## Chart1
Reference tests
Non-reference tests
Current limits
Proposed limits

## Sheet1
DD6V92TA Tests Power Step Parameter Comparison
Test # | CMIR # | EOT date | Power | Fuel flow | Oil sump T | Exhaust T
|  |  | kW | kg/h | oC | oC
151 | 38489 | 20020914 | 374.7 | 88.7 | 125.9 | 455.9
151A | 43662 | 20021021 | 377 | 88.8 | 124.3 | 452.7
151B | 46178 | 20021204 | 377.7 | 88.4 | 125.7 | 458.2
153A | 48770 | 20030712 | 377.4 | 88.4 | 125.4 | 461.7
158A | 50642 | 20040306 | 378.3 | 88.3 | 124.3 | 460.2
163 | 56769 | 20050814 | 377.5 | 88.2 | 127.6 | 457.9
163A | 56770 | 20050920 | 378.9 | 87.4 | 129.1 | 457.9
145 | Non-reference | 20020508 | 376.3 | 88.8 | 124.4 | 456.4
146 | Non-reference | 20020527 | 377.4 | 88.4 | 123.3 | 450.5
147 | Non-reference | 20020605 | 371.1 | 88.7 | 125.2 | 454.6
148 | Non-reference | 20020624 | 376.4 | 88.4 | 125.5 | 444.5
149 | Non-reference | 20020721 | 374.5 | 88.7 | 124.8 | 450.9
150 | Non-reference | 20020818 | 371.8 | 89.1 | 125.4 | 457.1
152 | Non-reference | 20021218 | 379.5 | 88.3 | 123.8 | 456.9
154 | Non-reference | 20030726 | 377 | 88.5 | 125 | 455.5
155 | Non-reference | 20031108 | 378 | 88.3 | 126.8 | 452.7
159 | Non-reference | 20040404 | 379.7 | 87.6 | 127.2 | 451.4
160 | Non-reference | 20040516 | 378.8 | 88.2 | 126.8 | 450.1
162 | Non-reference | 20040829 | 378.7 | 88.3 | 127.1 | 462.8