SW | 1005-4 | SW 1005 #4 | 34.0083 | 1800 | 90 | 25 | 39.8 | 198 | 40 | 89.9 | 95.3 | 96 | 98.3 | 114.68 | 81 | 24.4 | 582.9 | 365.5 | 101.9 | 5.7 | 102.9 | 0.74321 |  |  |  | 89.9 | 84 | 1.508 | 0.7432 | 0.000806 | 12.7264 | 12.373
SW | 1005-4 | SW 1005 #4 | 34.0167 | 1799 | 89.9 | 25 | 39.8 | 198 | 39.9 | 89.9 | 95.3 | 96 | 98.3 | 114.93 | 81.4 | 24.4 | 586.2 | 365.3 | 101.8 | 5.7 | 103 | 0.74266 |  |  |  | 90 | 84 | 1.489 | 0.7426 | 0.000806 | 12.8176 | 12.4472
SW | 1005-4 | SW 1005 #4 | 34.025 | 1800 | 89.9 | 25 | 39.8 | 197.9 | 40 | 89.9 | 95.3 | 96 | 98.3 | 115.71 | 80.5 | 24.5 | 581.2 | 365.2 | 102 | 5.7 | 102.8 | 0.74174 |  |  |  | 89.9 | 84 | 1.488 | 0.7417 | 0.000806 | 12.9546 | 12.5959
SW | 1005-4 | SW 1005 #4 | 34.0333 | 1800 | 89.9 | 25 | 39.8 | 197.9 | 40 | 89.9 | 95.3 | 96 | 98.3 | 116.34 | 80.6 | 24.5 | 585.3 | 365.5 | 101.9 | 5.7 | 103 | 0.74284 |  |  |  | 90 | 84 | 1.507 | 0.7428 | 0.000806 | 12.7872 | 12.4199
SW | 1005-4 | SW 1005 #4 | 34.0417 | 1800 | 89.9 | 25 | 39.8 | 197.9 | 40 | 89.9 | 95.3 | 96 | 98.3 | 116.48 | 81.4 | 24.4 | 581.8 | 365.6 | 101.8 | 5.7 | 103.2 | 0.74241 |  |  |  | 89.9 | 84 | 1.505 | 0.7424 | 0.000807 | 12.848 | 12.4942
SW | 1005-4 | SW 1005 #4 | 34.05 | 1800 | 89.9 | 25 | 39.8 | 198 | 40 | 89.9 | 95.2 | 96 | 98.3 | 116.64 | 79.8 | 24.5 | 587.1 | 365.9 | 101.7 | 5.7 | 103.1 | 0.74235 |  |  |  | 90 | 84.1 | 1.499 | 0.7423 | 0.000807 | 12.8632 | 12.4942
SW | 1005-4 | SW 1005 #4 | 34.0583 | 1800 | 89.9 | 25 | 39.9 | 198 | 40.1 | 89.9 | 95.3 | 96 | 98.3 | 116.82 | 77 | 24.5 | 583.7 | 365.5 | 101.8 | 5.7 | 103.1 | 0.74309 |  |  |  | 90 | 84.1 | 1.496 | 0.7431 | 0.000807 | 12.7416 | 12.3821
SW | 1005-4 | SW 1005 #4 | 34.0667 | 1800 | 90 | 25 | 39.9 | 198 | 40 | 89.9 | 95.2 | 96 | 98.3 | 116.51 | 80 | 24.5 | 583.8 | 365.6 | 101.9 | 5.7 | 103 | 0.74107 |  |  |  | 90 | 84 | 1.506 | 0.7411 | 0.000806 | 13.0462 | 12.6887
SW | 1005-4 | SW 1005 #4 | 34.075 | 1800 | 89.9 | 25 | 40 | 198 | 40 | 89.9 | 95.3 | 96 | 98.3 | 115.89 | 81.2 | 24.5 | 582.7 | 365.7 | 102 | 5.7 | 102.9 | 0.74235 |  |  |  | 90 | 84 | 1.498 | 0.7424 | 0.000806 | 12.848 | 12.4942
SW | 1005-4 | SW 1005 #4 | 34.0833 | 1800 | 89.9 | 25 | 40 | 198 | 40 | 89.9 | 95.3 | 96 | 98.3 | 115.32 | 81.5 | 24.5 | 584 | 365.4 | 101.8 | 5.7 | 102.9 | 0.74284 |  |  |  | 89.9 | 83.9 | 1.499 | 0.7428 | 0.000805 | 12.7871 | 12.429
SW | 1005-4 | SW 1005 #4 | 34.0917 | 1800 | 89.9 | 25.1 | 40 | 198 | 40 | 89.9 | 95.2 | 96 | 98.3 | 114.71 | 80.4 | 24.2 | 583.1 | 365.6 | 101.8 | 5.7 | 102.9 | 0.74211 |  |  |  | 90 | 84 | 1.488 | 0.7421 | 0.000806 | 12.8937 | 12.5306
SW | 1005-4 | SW 1005 #4 | 34.1 | 1800 | 90 | 25.1 | 40 | 198.1 | 39.9 | 89.9 | 95.2 | 96 | 98.3 | 115.42 | 80.8 | 24.4 | 591.3 | 365.8 | 101.8 | 5.7 | 103 | 0.74254 |  |  |  | 90 | 84.1 | 1.505 | 0.7425 | 0.000807 | 12.8328 | 12.4654
SW | 1005-4 | SW 1005 #4 | 34.1083 | 1800 | 90 | 25.1 | 40 | 198.1 | 39.9 | 89.8 | 95.2 | 96 | 98.3 | 114.55 | 80.3 | 24.4 | 584.4 | 365.6 | 102 | 5.7 | 103 | 0.74296 |  |  |  | 89.9 | 84 | 1.501 | 0.7429 | 0.000806 | 12.772 | 12.4108
SW | 1005-4 | SW 1005 #4 | 34.1167 | 1800 | 90 | 25.1 | 40 | 198 | 40 | 89.8 | 95.3 | 96 | 98.3 | 114.69 | 80.6 | 24.2 | 578.4 | 365.7 | 101.8 | 5.7 | 102.9 | 0.74254 |  |  |  | 90 | 84.1 | 1.485 | 0.7425 | 0.000806 | 12.8328 | 12.4654
SW | 1005-4 | SW 1005 #4 | 34.125 | 1800 | 90 | 25 | 40 | 198 | 40 | 89.8 | 95.3 | 96 | 98.3 | 113.9 | 80.5 | 24.4 | 581.9 | 365.7 | 101.8 | 5.7 | 103 | 0.74241 |  |  |  | 89.9 | 84.1 | 1.5 | 0.7424 | 0.000807 | 12.848 | 12.4942
SW | 1005-4 | SW 1005 #4 | 34.1333 | 1800 | 90 | 24.9 | 40 | 198 | 40 | 89.8 | 95.2 | 96 | 98.3 | 113.84 | 79.4 | 24.5 | 588 | 365.7 | 102 | 5.7 | 102.9 | 0.74229 |  |  |  | 90 | 84.1 | 1.487 | 0.7423 | 0.000807 | 12.8632 | 12.5033
SW | 1005-4 | SW 1005 #4 | 34.1417 | 1801 | 90 | 24.9 | 40 | 198 | 40.1 | 89.8 | 95.2 | 96 | 98.3 | 113.19 | 79.7 | 24.5 | 578 | 365.9 | 101.8 | 5.7 | 102.9 | 0.74211 |  |  |  | 89.9 | 84 | 1.485 | 0.7421 | 0.000806 | 12.8937 | 12.5397
SW | 1005-4 | SW 1005 #4 | 34.15 | 1800 | 90 | 24.9 | 40 | 198 | 40 | 89.9 | 95.2 | 96 | 98.3 | 114.96 | 77.5 | 24.5 | 586.1 | 366 | 101.9 | 5.7 | 103.1 | 0.74284 |  |  |  | 90 | 84 | 1.504 | 0.7428 | 0.000806 | 12.7872 | 12.4199
SW | 1005-4 | SW 1005 #4 | 34.1583 | 1801 | 90 | 24.9 | 40.1 | 198 | 40 | 89.9 | 95.3 | 96 | 98.3 | 114.45 | 78.7 | 24.5 | 577.8 | 365.3 | 101.8 | 5.7 | 103 | 0.74199 |  |  |  | 90 | 84.1 | 1.496 | 0.742 | 0.000807 | 12.9089 | 12.5489
SW | 1005-4 | SW 1005 #4 | 34.1667 | 1800 | 90 | 24.9 | 40.1 | 198 | 40 | 89.9 | 95.3 | 96 | 98.3 | 115.38 | 78.9 | 24.2 | 592.3 | 365.3 | 101.9 | 5.7 | 103 | 0.74223 |  |  |  | 90 | 84 | 1.498 | 0.7422 | 0.000806 | 12.8784 | 12.5124
SW | 1005-4 | SW 1005 #4 | 34.175 | 1800 | 90 | 24.9 | 40.1 | 198 | 40 | 90 | 95.3 | 96 | 98.3 | 114.51 | 80.7 | 24.3 | 586.3 | 365.2 | 101.8 | 5.7 | 102.9 | 0.74284 |  |  |  | 90.1 | 84 | 1.502 | 0.7429 | 0.000806 | 12.772 | 12.4108
SW | 1005-4 | SW 1005 #4 | 34.1833 | 1800 | 90.1 | 24.9 | 40.1 | 198 | 39.9 | 90 | 95.3 | 96 | 98.3 | 114.69 | 78.7 | 24.4 | 577.1 | 365.1 | 102 | 5.7 | 103.1 | 0.74309 |  |  |  | 90 | 84 | 1.49 | 0.7431 | 0.000806 | 12.7416 | 12.3821
SW | 1005-4 | SW 1005 #4 | 34.1917 | 1800 | 90 | 24.9 | 40 | 197.9 | 39.9 | 90 | 95.3 | 96 | 98.3 | 115.59 | 79.1 | 24.4 | 580.6 | 365.4 | 101.9 | 5.7 | 103 | 0.74248 |  |  |  | 90 | 84.1 | 1.497 | 0.7425 | 0.000807 | 12.8328 | 12.4745
SW | 1005-4 | SW 1005 #4 | 34.2 | 1800 | 90 | 24.9 | 40 | 197.9 | 40 | 90 | 95.3 | 96 | 98.4 | 116.32 | 81.2 | 24.5 | 584.3 | 365.1 | 101.7 | 5.7 | 103 | 0.74254 |  |  |  | 90 | 84 | 1.5 | 0.7425 | 0.000806 | 12.8328 | 12.4654
SW | 1005-4 | SW 1005 #4 | 34.2083 | 1800 | 90 | 24.9 | 40 | 197.9 | 40 | 90 | 95.3 | 96 | 98.3 | 115.99 | 80.3 | 24.5 | 587 | 365.4 | 101.9 | 5.7 | 103 | 0.74339 |  |  |  | 90.1 | 83.9 | 1.503 | 0.7434 | 0.000805 | 12.696 | 12.3276
SW | 1005-4 | SW 1005 #4 | 34.2167 | 1800 | 90 | 25 | 40 | 197.8 | 39.9 | 90 | 95.4 | 96 | 98.3 | 114.93 | 80.2 | 24.4 | 590 | 365 | 101.8 | 5.7 | 102.9 | 0.74248 |  |  |  | 90 | 84.1 | 1.484 | 0.7425 | 0.000806 | 12.8328 | 12.4745
SW | 1005-4 | SW 1005 #4 | 34.225 | 1801 | 90 | 25 | 40.1 | 197.8 | 40 | 90 | 95.4 | 96 | 98.3 | 113.63 | 80 | 24.4 | 580.8 | 365.2 | 101.8 | 5.7 | 102.9 | 0.74199 |  |  |  | 90.1 | 84 | 1.493 | 0.742 | 0.000806 | 12.9089 | 12.5397
SW | 1005-4 | SW 1005 #4 | 34.2333 | 1800 | 90 | 25 | 40.1 | 197.8 | 40 | 90 | 95.4 | 96 | 98.3 | 114.09 | 80 | 24.1 | 577.9 | 365.6 | 101.9 | 5.7 | 103.1 | 0.74223 |  |  |  | 90.1 | 84.1 | 1.503 | 0.7423 | 0.000807 | 12.8632 | 12.5033
SW | 1005-4 | SW 1005 #4 | 34.2417 | 1800 | 90 | 24.9 | 40.1 | 197.9 | 39.9 | 90 | 95.4 | 96 | 98.3 | 115.18 | 77 | 24.2 | 582 | 365.5 | 101.7 | 5.7 | 103 | 0.74229 |  |  |  | 90.1 | 84.1 | 1.484 | 0.7424 | 0.000807 | 12.848 | 12.4942
SW | 1005-4 | SW 1005 #4 | 34.25 | 1800 | 90 | 24.9 | 40.1 | 197.9 | 39.9 | 90 | 95.4 | 96 | 98.3 | 116.01 | 78.7 | 24.5 | 577.4 | 365.2 | 101.9 | 5.7 | 102.9 | 0.74168 |  |  |  | 90.1 | 84 | 1.5 | 0.7417 | 0.000806 | 12.9546 | 12.5868
SW | 1005-4 | SW 1005 #4 | 34.2583 | 1800 | 90 | 25 | 40 | 197.9 | 39.9 | 90 | 95.4 | 96 | 98.3 | 114.6 | 79.6 | 24.4 | 581.7 | 365.3 | 101.9 | 5.7 | 102.9 | 0.74235 |  |  |  | 90 | 84 | 1.498 | 0.7424 | 0.000806 | 12.848 | 12.4942
SW | 1005-4 | SW 1005 #4 | 34.2667 | 1800 | 90 | 25 | 39.9 | 197.9 | 39.9 | 90 | 95.4 | 96 | 98.4 | 114.9 | 78.3 | 24.5 | 592 | 365.3 | 102 | 5.7 | 103 | 0.74211 |  |  |  | 90.1 | 84.1 | 1.5 | 0.7421 | 0.000806 | 12.8937 | 12.5215
SW | 1005-4 | SW 1005 #4 | 34.275 | 1800 | 90 | 25 | 39.9 | 197.9 | 40 | 90 | 95.4 | 96 | 98.3 | 114.33 | 78.3 | 24.3 | 577.4 | 365.4 | 101.7 | 5.7 | 102.9 | 0.7426 |  |  |  | 90 | 84 | 1.501 | 0.7426 | 0.000806 | 12.8176 | 12.4563
SW | 1005-4 | SW 1005 #4 | 34.2833 | 1801 | 90 | 25 | 39.9 | 197.9 | 40 | 90 | 95.4 | 96 | 98.3 | 115.37 | 78 | 24.2 | 582.3 | 365.5 | 101.8 | 5.7 | 103 | 0.74211 |  |  |  | 90 | 84.1 | 1.499 | 0.7421 | 0.000807 | 12.8937 | 12.5306
SW | 1005-4 | SW 1005 #4 | 34.2917 | 1800 | 90 | 25 | 39.9 | 198 | 40 | 90 | 95.4 | 96 | 98.3 | 116.67 | 78.1 | 24.5 | 587.3 | 365.2 | 102 | 5.7 | 103 | 0.74309 |  |  |  | 90 | 84 | 1.504 | 0.7431 | 0.000806 | 12.7416 | 12.3821
SW | 1005-4 | SW 1005 #4 | 34.3 | 1800 | 90 | 25 | 40 | 198 | 39.9 | 90 | 95.4 | 96 | 98.3 | 116.74 | 78 | 24.4 | 582.3 | 365.4 | 102 | 5.7 | 103.1 | 0.74217 |  |  |  | 90.1 | 84.2 | 1.503 | 0.7422 | 0.000807 | 12.8785 | 12.5124
SW | 1005-4 | SW 1005 #4 | 34.3083 | 1800 | 90 | 25 | 40 | 198 | 40 | 90 | 95.4 | 96 | 98.3 | 115.86 | 80.8 | 24.5 | 580.9 | 365.2 | 101.9 | 5.7 | 103 | 0.74309 |  |  |  | 90.1 | 84.1 | 1.5 | 0.7431 | 0.000806 | 12.7416 | 12.373
SW | 1005-4 | SW 1005 #4 | 34.3167 | 1800 | 90 | 25 | 40.1 | 198 | 39.9 | 90 | 95.4 | 96 | 98.3 | 115.09 | 81.6 | 24.5 | 580.8 | 365.5 | 102 | 5.7 | 103.1 | 0.74284 |  |  |  | 90 | 84.1 | 1.501 | 0.7429 | 0.000807 | 12.772 | 12.4199
SW | 1005-4 | SW 1005 #4 | 34.325 | 1800 | 90 | 25 | 40.1 | 198.1 | 39.9 | 90.1 | 95.4 | 96 | 98.3 | 113.43 | 80.1 | 24.1 | 583.2 | 365.6 | 101.9 | 5.7 | 103 | 0.74088 |  |  |  | 90 | 83.7 | 1.497 | 0.7409 | 0.000803 | 13.0767 | 12.7176
SW | 1005-4 | SW 1005 #4 | 34.3333 | 1800 | 90 | 25 | 40.1 | 198.1 | 39.9 | 90 | 95.4 | 96 | 98.3 | 115.17 | 75.8 | 24.5 | 579 | 365.4 | 101.8 | 5.7 | 103.2 | 0.74211 |  |  |  | 90 | 83.6 | 1.502 | 0.7421 | 0.000802 | 12.8936 | 12.5306
SW | 1005-4 | SW 1005 #4 | 34.3417 | 1800 | 90 | 25 | 40 | 198 | 39.8 | 90 | 95.4 | 96 | 98.3 | 116.26 | 79 | 24.5 | 591.8 | 365.3 | 102 | 5.7 | 103 | 0.74052 |  |  |  | 90.1 | 83.6 | 1.498 | 0.7406 | 0.000802 | 13.1225 | 12.7633
SW | 1005-4 | SW 1005 #4 | 34.35 | 1800 | 90 | 25 | 40 | 198 | 39.9 | 90 | 95.4 | 96 | 98.3 | 114.25 | 77.7 | 24.5 | 579 | 365.2 | 101.8 | 5.7 | 103 | 0.74211 |  |  |  | 90 | 83.5 | 1.498 | 0.7421 | 0.000801 | 12.8936 | 12.5305
SW | 1005-4 | SW 1005 #4 | 34.3583 | 1800 | 90 | 25.1 | 40 | 198 | 39.9 | 90 | 95.4 | 96 | 98.3 | 114.03 | 79.7 | 24.5 | 591 | 365.2 | 102 | 5.7 | 103 | 0.74192 |  |  |  | 90 | 83.5 | 1.501 | 0.7419 | 0.000802 | 12.9241 | 12.5594
SW | 1005-4 | SW 1005 #4 | 34.3667 | 1799 | 90 | 25.1 | 40 | 198 | 39.9 | 90 | 95.4 | 96 | 98.3 | 114.51 | 78.4 | 24.2 | 585.4 | 365 | 102 | 5.7 | 102.9 | 0.74174 |  |  |  | 90 | 83.7 | 1.501 | 0.7418 | 0.000803 | 12.9393 | 12.5868
SW | 1005-4 | SW 1005 #4 | 34.375 | 1800 | 90 | 25.1 | 40 | 197.9 | 39.9 | 90 | 95.3 | 96 | 98.3 | 114.77 | 75.4 | 24.3 | 587.4 | 365.3 | 101.9 | 5.7 | 102.7 | 0.74205 |  |  |  | 90 | 83.8 | 1.49 | 0.7421 | 0.000804 | 12.8936 | 12.5397
SW | 1005-4 | SW 1005 #4 | 34.3833 | 1801 | 90 | 25.1 | 40 | 197.9 | 40 | 90 | 95.4 | 96 | 98.3 | 114.31 | 75.3 | 24.4 | 583.5 | 365.5 | 101.9 | 5.7 | 103 | 0.74284 |  |  |  | 90 | 84 | 1.506 | 0.7429 | 0.000806 | 12.772 | 12.4199
SW | 1005-4 | SW 1005 #4 | 34.3917 | 1800 | 90 | 25.1 | 40 | 197.8 | 39.9 | 90 | 95.4 | 96 | 98.3 | 114.05 | 75 | 24.4 | 584.5 | 365.2 | 102.1 | 5.7 | 102.9 | 0.74284 |  |  |  | 90 | 84.1 | 1.502 | 0.7428 | 0.000807 | 12.7872 | 12.4199
SW | 1005-4 | SW 1005 #4 | 34.4 | 1800 | 90 | 25 | 40 | 197.7 | 39.9 | 90 | 95.4 | 96 | 98.3 | 115.32 | 75.9 | 24.4 | 579.9 | 364.9 | 102 | 5.7 | 102.8 | 0.74315 |  |  |  | 90 | 84 | 1.506 | 0.7432 | 0.000806 | 12.7264 | 12.373
SW | 1005-4 | SW 1005 #4 | 34.4083 | 1800 | 90 | 25 | 40 | 197.7 | 39.8 | 90 | 95.3 | 96 | 98.3 | 114.68 | 74.6 | 24.4 | 584.4 | 364.8 | 101.8 | 5.7 | 102.8 | 0.74229 |  |  |  | 89.9 | 83.9 | 1.492 | 0.7423 | 0.000804 | 12.8632 | 12.5124
SW | 1005-4 | SW 1005 #4 | 34.4167 | 1800 | 90 | 25 | 40 | 197.7 | 39.9 | 90 | 95.4 | 96 | 98.2 | 114.89 | 74.4 | 24.4 | 578.9 | 365 | 102 | 5.7 | 102.8 | 0.74272 |  |  |  | 90 | 84 | 1.497 | 0.7427 | 0.000806 | 12.8024 | 12.4381
SW | 1005-4 | SW 1005 #4 | 34.425 | 1800 | 90 | 24.9 | 39.9 | 197.7 | 39.9 | 90 | 95.4 | 96 | 98.3 | 113.55 | 75.9 | 24.4 | 575.3 | 365.1 | 101.9 | 5.7 | 102.9 | 0.74327 |  |  |  | 90 | 84 | 1.507 | 0.7433 | 0.000806 | 12.7112 | 12.3548
SW | 1005-4 | SW 1005 #4 | 34.4333 | 1800 | 90 | 25 | 40 | 197.8 | 39.9 | 90 | 95.4 | 96 | 98.4 | 114.16 | 76.1 | 24.5 | 582.4 | 365.4 | 102 | 5.7 | 103 | 0.74205 |  |  |  | 90 | 84.2 | 1.503 | 0.742 | 0.000808 | 12.9089 | 12.5398
SW | 1005-4 | SW 1005 #4 | 34.4417 | 1800 | 90 | 25 | 40 | 197.8 | 40 | 90 | 95.4 | 96 | 98.3 | 115.68 | 77.8 | 24.4 | 589.6 | 365.1 | 101.8 | 5.7 | 103 | 0.74272 |  |  |  | 90 | 84 | 1.508 | 0.7427 | 0.000806 | 12.8024 | 12.4381
SW | 1005-4 | SW 1005 #4 | 34.45 | 1800 | 90 | 25 | 40 | 197.9 | 40 | 90 | 95.4 | 96 | 98.3 | 116.1 | 77.1 | 24.1 | 583.6 | 365.3 | 101.9 | 5.7 | 102.9 | 0.74241 |  |  |  | 90 | 84.1 | 1.505 | 0.7424 | 0.000806 | 12.848 | 12.4851
SW | 1005-4 | SW 1005 #4 | 34.4583 | 1800 | 90 | 24.9 | 40 | 197.9 | 40 | 90 | 95.3 | 96 | 98.3 | 115.93 | 78.6 | 24.5 | 587.1 | 365.2 | 102.1 | 5.7 | 102.9 | 0.74211 |  |  |  | 90 | 84.2 | 1.489 | 0.7421 | 0.000807 | 12.8937 | 12.5306
SW | 1005-4 | SW 1005 #4 | 34.4667 | 1800 | 90 | 24.9 | 40 | 198 | 40 | 90 | 95.4 | 96 | 98.3 | 114.8 | 78.7 | 24.5 | 589.7 | 365 | 102.1 | 5.7 | 102.8 | 0.74284 |  |  |  | 90 | 84.1 | 1.505 | 0.7428 | 0.000807 | 12.7872 | 12.4199
SW | 1005-4 | SW 1005 #4 | 34.475 | 1800 | 90 | 24.9 | 40 | 198 | 40 | 90 | 95.4 | 96 | 98.3 | 114.13 | 79.2 | 24.3 | 572.2 | 365.1 | 102 | 5.7 | 102.9 | 0.74309 |  |  |  | 90 | 84 | 1.495 | 0.7431 | 0.000806 | 12.7416 | 12.3821
SW | 1005-4 | SW 1005 #4 | 34.4833 | 1800 | 90 | 24.8 | 40 | 198 | 39.9 | 90 | 95.4 | 96 | 98.3 | 114.98 | 78.1 | 24.5 | 585.9 | 365.1 | 102 | 5.7 | 102.8 | 0.74296 |  |  |  | 90 | 84 | 1.505 | 0.743 | 0.000806 | 12.7568 | 12.4017
SW | 1005-4 | SW 1005 #4 | 34.4917 | 1800 | 90 | 24.8 | 40 | 198 | 39.9 | 90 | 95.4 | 96 | 98.3 | 115.44 | 77.1 | 24.5 | 585.4 | 365.1 | 102.1 | 5.7 | 102.8 | 0.74223 |  |  |  | 90 | 84.1 | 1.507 | 0.7423 | 0.000807 | 12.8632 | 12.5124
SW | 1005-4 | SW 1005 #4 | 34.5 | 1800 | 90 | 24.8 | 40 | 198 | 39.9 | 90 | 95.4 | 96 | 98.3 | 115.61 | 78 | 24.5 | 576.7 | 365.1 | 102.3 | 5.7 | 102.9 | 0.74235 |  |  |  | 90 | 84.1 | 1.51 | 0.7424 | 0.000807 | 12.848 | 12.4942
SW | 1005-4 | SW 1005 #4 | 34.5083 | 1800 | 90 | 24.9 | 40 | 198 | 39.9 | 90 | 95.4 | 96 | 98.3 | 115.52 | 76.5 | 24.4 | 587.7 | 365.4 | 102.1 | 5.7 | 102.9 | 0.7429 |  |  |  | 90 | 84.1 | 1.504 | 0.7429 | 0.000807 | 12.772 | 12.4108
SW | 1005-4 | SW 1005 #4 | 34.5167 | 1800 | 90 | 24.9 | 39.9 | 198 | 40 | 90 | 95.4 | 96 | 98.3 | 114.58 | 76.9 | 24.4 | 591.9 | 365.2 | 102.1 | 5.7 | 102.9 | 0.74266 |  |  |  | 89.9 | 84.1 | 1.506 | 0.7426 | 0.000807 | 12.8176 | 12.4563
SW | 1005-4 | SW 1005 #4 | 34.525 | 1800 | 90 | 24.9 | 39.9 | 198 | 40 | 90 | 95.4 | 96 | 98.3 | 114.84 | 74.9 | 24.4 | 584.4 | 365.2 | 102 | 5.7 | 102.9 | 0.74309 |  |  |  | 90 | 84.2 | 1.496 | 0.7431 | 0.000808 | 12.7416 | 12.3821
SW | 1005-4 | SW 1005 #4 | 34.5333 | 1800 | 90 | 24.9 | 39.9 | 198 | 40 | 90 | 95.4 | 96 | 98.3 | 115.21 | 73.3 | 24.5 | 587.5 | 365.1 | 102.1 | 5.7 | 102.8 | 0.7418 |  |  |  | 89.9 | 84 | 1.494 | 0.7417 | 0.000807 | 12.9546 | 12.5868
SW | 1005-4 | SW 1005 #4 | 34.5417 | 1800 | 90 | 24.9 | 39.9 | 198 | 40 | 90 | 95.4 | 96 | 98.3 | 115.5 | 72.6 | 24.4 | 581.2 | 365.4 | 102.2 | 5.6 | 103 | 0.74327 |  |  |  | 90 | 84 | 1.508 | 0.7433 | 0.000806 | 12.7112 | 12.3548
SW | 1005-4 | SW 1005 #4 | 34.55 | 1800 | 90 | 25.1 | 39.9 | 198 | 40 | 90 | 95.4 | 96 | 98.3 | 114.85 | 71.2 | 24.3 | 582.6 | 365.6 | 101.9 | 5.6 | 103 | 0.74327 |  |  |  | 90 | 84.3 | 1.506 | 0.7432 | 0.000808 | 12.7264 | 12.3548
SW | 1005-4 | SW 1005 #4 | 34.5583 | 1800 | 90 | 25.2 | 40 | 198 | 40 | 90 | 95.4 | 96 | 98.3 | 114.63 | 72.3 | 24.3 | 582.4 | 365.4 | 102.1 | 5.6 | 103.1 | 0.74278 |  |  |  | 90 | 84.2 | 1.502 | 0.7428 | 0.000808 | 12.7872 | 12.429
SW | 1005-4 | SW 1005 #4 | 34.5667 | 1800 | 90 | 25.2 | 40 | 198 | 40 | 90 | 95.4 | 96 | 98.3 | 113.79 | 71.8 | 24.3 | 573.7 | 365.4 | 102.1 | 5.6 | 103 | 0.74284 |  |  |  | 90 | 84.1 | 1.499 | 0.7428 | 0.000807 | 12.7872 | 12.4199
SW | 1005-4 | SW 1005 #4 | 34.575 | 1800 | 90 | 25.4 | 40 | 197.9 | 39.9 | 90 | 95.4 | 96 | 98.3 | 115.35 | 76.7 | 24.2 | 594 | 365.3 | 102.1 | 5.6 | 102.9 | 0.74241 |  |  |  | 90 | 84.1 | 1.505 | 0.7424 | 0.000807 | 12.848 | 12.4851
SW | 1005-4 | SW 1005 #4 | 34.5833 | 1800 | 90 | 25.5 | 40 | 197.8 | 39.9 | 90 | 95.4 | 96 | 98.3 | 115.68 | 78.4 | 24.3 | 583 | 365.5 | 102.1 | 5.6 | 103 | 0.74358 |  |  |  | 90 | 84.1 | 1.507 | 0.7436 | 0.000807 | 12.6657 | 12.3079
SW | 1005-4 | SW 1005 #4 | 34.5917 | 1800 | 90 | 25.4 | 39.9 | 197.8 | 39.9 | 90 | 95.4 | 96 | 98.3 | 116.96 | 77.9 | 24.4 | 585.6 | 365.3 | 102 | 5.6 | 103 | 0.74296 |  |  |  | 89.9 | 84 | 1.49 | 0.7429 | 0.000806 | 12.772 | 12.4108
SW | 1005-4 | SW 1005 #4 | 34.6 | 1800 | 90 | 25.3 | 40 | 197.7 | 39.9 | 90 | 95.4 | 96 | 98.3 | 116.7 | 77 | 24.3 | 588.9 | 365.5 | 102.1 | 5.6 | 103 | 0.74229 |  |  |  | 89.9 | 84 | 1.491 | 0.7422 | 0.000806 | 12.8784 | 12.5124
SW | 1005-4 | SW 1005 #4 | 34.6083 | 1800 | 90 | 25.3 | 40 | 197.7 | 40 | 90 | 95.4 | 96 | 98.4 | 115.45 | 76.5 | 24.3 | 581 | 365.1 | 102 | 5.6 | 103 | 0.74254 |  |  |  | 90 | 83.9 | 1.495 | 0.7425 | 0.000805 | 12.8328 | 12.4654
SW | 1005-4 | SW 1005 #4 | 34.6167 | 1800 | 90 | 25.3 | 40 | 197.8 | 40 | 90 | 95.4 | 96 | 98.3 | 114.78 | 77.3 | 24.4 | 580.8 | 365 | 102.2 | 5.6 | 102.8 | 0.7426 |  |  |  | 90 | 84 | 1.5 | 0.7426 | 0.000806 | 12.8176 | 12.4563
SW | 1005-4 | SW 1005 #4 | 34.625 | 1800 | 90 | 25.1 | 40 | 197.8 | 40 | 90 | 95.4 | 96 | 98.3 | 114.5 | 75.4 | 24.5 | 584.6 | 365.4 | 102.1 | 5.7 | 103 | 0.74174 |  |  |  | 90 | 84.1 | 1.499 | 0.7417 | 0.000807 | 12.9546 | 12.5868
SW | 1005-4 | SW 1005 #4 | 34.6333 | 1800 | 90 | 25.1 | 40 | 197.8 | 40 | 90 | 95.4 | 96 | 98.4 | 114.39 | 74.8 | 24.5 | 582.6 | 365 | 102.1 | 5.7 | 103 | 0.74321 |  |  |  | 89.9 | 84 | 1.499 | 0.7432 | 0.000806 | 12.7264 | 12.373
SW | 1005-4 | SW 1005 #4 | 34.6417 | 1800 | 90 | 25 | 40 | 197.9 | 40 | 90 | 95.4 | 96 | 98.3 | 115.16 | 72 | 24.3 | 587.2 | 365.6 | 102.1 | 5.7 | 103 | 0.74229 |  |  |  | 90 | 84 | 1.493 | 0.7423 | 0.000805 | 12.8632 | 12.5033
SW | 1005-4 | SW 1005 #4 | 34.65 | 1800 | 90 | 24.9 | 40 | 197.9 | 39.9 | 90 | 95.4 | 96.1 | 98.4 | 115.3 | 71.6 | 24.1 | 585.7 | 365.3 | 102.2 | 5.7 | 103 | 0.74229 |  |  |  | 89.9 | 84 | 1.495 | 0.7423 | 0.000806 | 12.8632 | 12.5124
SW | 1005-4 | SW 1005 #4 | 34.6583 | 1800 | 90 | 24.9 | 40 | 197.9 | 39.9 | 90 | 95.4 | 96.1 | 98.4 | 115.19 | 70.8 | 24.2 | 582.7 | 365.3 | 102.2 | 5.7 | 103 | 0.74229 |  |  |  | 89.9 | 83.9 | 1.495 | 0.7422 | 0.000805 | 12.8784 | 12.5124
SW | 1005-4 | SW 1005 #4 | 34.6667 | 1800 | 90 | 24.9 | 39.9 | 197.9 | 40 | 90 | 95.4 | 96 | 98.4 | 115.09 | 71.1 | 24.1 | 582.6 | 365.1 | 102.1 | 5.7 | 102.9 | 0.74186 |  |  |  | 90 | 84 | 1.502 | 0.7418 | 0.000806 | 12.9394 | 12.5686
SW | 1005-4 | SW 1005 #4 | 34.675 | 1800 | 90 | 24.9 | 39.9 | 198 | 40 | 90 | 95.4 | 96 | 98.3 | 115.22 | 71.3 | 24.1 | 585.7 | 365.2 | 102.1 | 5.7 | 102.8 | 0.74211 |  |  |  | 89.9 | 83.8 | 1.5 | 0.742 | 0.000804 | 12.9089 | 12.5397
SW | 1005-4 | SW 1005 #4 | 34.6833 | 1800 | 90 | 24.9 | 39.9 | 197.9 | 40.1 | 90 | 95.4 | 96 | 98.3 | 115.4 | 70.5 | 24.5 | 582.3 | 365.2 | 102.1 | 5.7 | 102.9 | 0.74223 |  |  |  | 89.9 | 83.8 | 1.494 | 0.7422 | 0.000804 | 12.8784 | 12.5215
SW | 1005-4 | SW 1005 #4 | 34.6917 | 1801 | 90 | 24.8 | 39.9 | 197.9 | 40 | 90 | 95.4 | 96 | 98.3 | 115.35 | 69.8 | 24.5 | 585.9 | 365.1 | 102.2 | 5.7 | 102.9 | 0.74223 |  |  |  | 90 | 83.8 | 1.504 | 0.7422 | 0.000804 | 12.8784 | 12.5124
SW | 1005-4 | SW 1005 #4 | 34.7 | 1800 | 90 | 24.7 | 40 | 197.9 | 40.1 | 90 | 95.4 | 96 | 98.4 | 113.84 | 68.7 | 24.5 | 577.5 | 364.9 | 102.2 | 5.7 | 102.9 | 0.74174 |  |  |  | 90 | 83.9 | 1.497 | 0.7417 | 0.000805 | 12.9546 | 12.5868
SW | 1005-4 | SW 1005 #4 | 34.7083 | 1799 | 90 | 24.7 | 40 | 197.9 | 40.1 | 90 | 95.4 | 96 | 98.3 | 114.91 | 69.4 | 24.3 | 587.3 | 365.1 | 102.3 | 5.7 | 102.9 | 0.74352 |  |  |  | 90 | 83.8 | 1.5 | 0.7435 | 0.000804 | 12.6808 | 12.317
SW | 1005-4 | SW 1005 #4 | 34.7167 | 1800 | 90 | 24.7 | 40.1 | 198 | 40.1 | 90 | 95.4 | 96 | 98.3 | 114.02 | 72.9 | 24.4 | 583.9 | 365.4 | 102.2 | 5.7 | 102.9 | 0.74296 |  |  |  | 90 | 84 | 1.499 | 0.7429 | 0.000805 | 12.7719 | 12.4017
SW | 1005-4 | SW 1005 #4 | 34.725 | 1800 | 90 | 24.8 | 40.1 | 198.1 | 40 | 90.1 | 95.4 | 96 | 98.5 | 115.02 | 71.2 | 24.3 | 592.7 | 365.2 | 102.2 | 5.7 | 103.2 | 0.74345 |  |  |  | 90 | 84 | 1.503 | 0.7435 | 0.000806 | 12.6809 | 12.3276
SW | 1005-4 | SW 1005 #4 | 34.7333 | 1801 | 90 | 24.8 | 40 | 198 | 40 | 90.1 | 95.4 | 96 | 98.4 | 114.74 | 74.6 | 24.5 | 580.7 | 365 | 102.2 | 5.7 | 103 | 0.7418 |  |  |  | 90 | 84 | 1.496 | 0.7418 | 0.000806 | 12.9394 | 12.5777
SW | 1005-4 | SW 1005 #4 | 34.7417 | 1800 | 90 | 24.8 | 40 | 198 | 40.1 | 90 | 95.4 | 96 | 98.3 | 113.8 | 74.3 | 24.5 | 574.5 | 365 | 102.4 | 5.7 | 102.8 | 0.74254 |  |  |  | 90 | 83.9 | 1.502 | 0.7425 | 0.000805 | 12.8328 | 12.4654
SW | 1005-4 | SW 1005 #4 | 34.75 | 1800 | 90 | 24.8 | 40 | 198 | 40.1 | 90 | 95.4 | 96 | 98.4 | 115.4 | 74.9 | 24.6 | 589.7 | 365.1 | 102.4 | 5.7 | 102.8 | 0.74248 |  |  |  | 90 | 83.9 | 1.502 | 0.7425 | 0.000805 | 12.8328 | 12.4745
SW | 1005-4 | SW 1005 #4 | 34.7583 | 1800 | 90 | 24.8 | 40 | 197.9 | 40.1 | 90 | 95.4 | 96 | 98.4 | 114.84 | 74.8 | 24.5 | 580.3 | 364.7 | 102.2 | 5.7 | 102.8 | 0.74211 |  |  |  | 90 | 83.8 | 1.496 | 0.7421 | 0.000804 | 12.8936 | 12.5306
SW | 1005-4 | SW 1005 #4 | 34.7667 | 1799 | 90 | 24.8 | 40 | 197.8 | 40.1 | 90 | 95.4 | 96 | 98.3 | 116.37 | 73 | 24.2 | 587 | 365.1 | 102.2 | 5.7 | 102.8 | 0.74278 |  |  |  | 90 | 83.8 | 1.505 | 0.7428 | 0.000804 | 12.7871 | 12.429
SW | 1005-4 | SW 1005 #4 | 34.775 | 1800 | 90 | 24.9 | 40.1 | 197.9 | 40.1 | 90.1 | 95.4 | 96.1 | 98.4 | 116.06 | 72.5 | 24.1 | 584.2 | 365.1 | 102.3 | 5.7 | 102.8 | 0.74241 |  |  |  | 90 | 83.9 | 1.496 | 0.7424 | 0.000805 | 12.848 | 12.4851
SW | 1005-4 | SW 1005 #4 | 34.7833 | 1800 | 90 | 24.9 | 40.1 | 197.9 | 40.2 | 90 | 95.4 | 96 | 98.3 | 115.68 | 72.4 | 24.1 | 584.9 | 364.9 | 102.2 | 5.7 | 102.8 | 0.74309 |  |  |  | 90 | 83.8 | 1.501 | 0.7431 | 0.000804 | 12.7415 | 12.382
SW | 1005-4 | SW 1005 #4 | 34.7917 | 1800 | 90 | 25 | 40.1 | 197.9 | 40.1 | 90 | 95.4 | 96.1 | 98.3 | 115.35 | 72.5 | 24.2 | 580.3 | 364.7 | 102.1 | 5.7 | 102.6 | 0.74192 |  |  |  | 90 | 83.9 | 1.502 | 0.7419 | 0.000805 | 12.9241 | 12.5595
SW | 1005-4 | SW 1005 #4 | 34.8 | 1800 | 90 | 25 | 40 | 197.9 | 40.1 | 90 | 95.4 | 96 | 98.4 | 115.57 | 71.9 | 24.1 | 580.9 | 365.2 | 102.2 | 5.7 | 102.8 | 0.74345 |  |  |  | 90 | 84.1 | 1.504 | 0.7434 | 0.000807 | 12.6961 | 12.3276
SW | 1005-4 | SW 1005 #4 | 34.8083 | 1800 | 90 | 25 | 40 | 197.9 | 40.1 | 90 | 95.4 | 96 | 98.3 | 115.64 | 69.2 | 24.4 | 580.4 | 365.1 | 102.3 | 5.7 | 102.9 | 0.74327 |  |  |  | 90 | 84 | 1.498 | 0.7432 | 0.000806 | 12.7264 | 12.3548
SW | 1005-4 | SW 1005 #4 | 34.8167 | 1800 | 89.9 | 25.1 | 40 | 197.9 | 40.1 | 90 | 95.4 | 96 | 98.3 | 114.12 | 69.3 | 24.4 | 577.9 | 365 | 102.3 | 5.7 | 102.9 | 0.74266 |  |  |  | 89.9 | 83.9 | 1.502 | 0.7426 | 0.000805 | 12.8176 | 12.4563
SW | 1005-4 | SW 1005 #4 | 34.825 | 1800 | 89.9 | 25.1 | 40 | 197.9 | 40.1 | 90 | 95.4 | 96 | 98.3 | 114.51 | 67.6 | 24.4 | 584.2 | 365.2 | 102.3 | 5.7 | 102.9 | 0.74309 |  |  |  | 90 | 84.1 | 1.504 | 0.7431 | 0.000807 | 12.7416 | 12.3821
SW | 1005-4 | SW 1005 #4 | 34.8333 | 1800 | 89.9 | 25.1 | 40 | 198 | 40.1 | 90 | 95.4 | 96 | 98.3 | 114.65 | 67.3 | 24.4 | 584.3 | 365.3 | 102 | 5.7 | 102.9 | 0.74352 |  |  |  | 89.9 | 84.1 | 1.509 | 0.7435 | 0.000807 | 12.6809 | 12.3261
SW | 1005-4 | SW 1005 #4 | 34.8417 | 1800 | 90 | 25.1 | 40.1 | 197.9 | 40.1 | 90 | 95.4 | 96 | 98.3 | 113.57 | 66.7 | 24.3 | 590.3 | 365.4 | 102.3 | 5.7 | 102.9 | 0.74309 |  |  |  | 90 | 84.2 | 1.506 | 0.7431 | 0.000808 | 12.7416 | 12.3821
SW | 1005-4 | SW 1005 #4 | 34.85 | 1800 | 90 | 25 | 40.1 | 197.9 | 40.1 | 90 | 95.4 | 96 | 98.3 | 114.11 | 64.9 | 24.4 | 585.1 | 365.4 | 102.2 | 5.7 | 102.9 | 0.74296 |  |  |  | 89.9 | 84.2 | 1.502 | 0.7429 | 0.000807 | 12.772 | 12.4108
SW | 1005-4 | SW 1005 #4 | 34.8583 | 1800 | 90 | 25 | 40.1 | 198 | 40.2 | 90 | 95.4 | 96 | 98.3 | 113.16 | 68.2 | 24.4 | 576.8 | 365.5 | 102.2 | 5.7 | 103 | 0.74284 |  |  |  | 90 | 84.1 | 1.5 | 0.7428 | 0.000807 | 12.7872 | 12.4199
SW | 1005-4 | SW 1005 #4 | 34.8667 | 1800 | 90 | 25 | 40.1 | 198 | 40.1 | 90 | 95.4 | 96 | 98.4 | 116.03 | 69.8 | 24.1 | 583.1 | 365.5 | 102.4 | 5.6 | 103 | 0.74309 |  |  |  | 90 | 84.2 | 1.508 | 0.7431 | 0.000807 | 12.7416 | 12.3821
SW | 1005-4 | SW 1005 #4 | 34.875 | 1800 | 90 | 25 | 40.2 | 198 | 40 | 90 | 95.4 | 96 | 98.3 | 117.1 | 68.9 | 24.4 | 587.6 | 365.1 | 102.3 | 5.6 | 103.1 | 0.74321 |  |  |  | 90 | 84.2 | 1.501 | 0.7432 | 0.000807 | 12.7264 | 12.3639
SW | 1005-4 | SW 1005 #4 | 34.8833 | 1800 | 90 | 25 | 40.1 | 198 | 40 | 90 | 95.4 | 96 | 98.3 | 116.55 | 70.3 | 24.5 | 583 | 365.1 | 102.2 | 5.7 | 103 | 0.74345 |  |  |  | 90 | 84.1 | 1.506 | 0.7435 | 0.000807 | 12.6809 | 12.3276
SW | 1005-4 | SW 1005 #4 | 34.8917 | 1799 | 90 | 25 | 40.1 | 198.1 | 40 | 90 | 95.4 | 96 | 98.4 | 115.08 | 73.5 | 24.4 | 581.6 | 365.2 | 102.2 | 5.6 | 102.9 | 0.74272 |  |  |  | 90 | 84.2 | 1.501 | 0.7427 | 0.000808 | 12.8024 | 12.4381
SW | 1005-4 | SW 1005 #4 | 34.9 | 1800 | 90 | 25 | 40.1 | 198.1 | 40 | 90 | 95.4 | 96 | 98.4 | 114.31 | 74 | 24.5 | 591.4 | 364.8 | 102.3 | 5.6 | 102.8 | 0.74303 |  |  |  | 90 | 84 | 1.5 | 0.743 | 0.000805 | 12.7568 | 12.3911
SW | 1005-4 | SW 1005 #4 | 34.9083 | 1801 | 90 | 25 | 40.1 | 198.1 | 40 | 90 | 95.4 | 96 | 98.4 | 115.48 | 72.2 | 24.1 | 581.7 | 365.2 | 102.1 | 5.6 | 102.9 | 0.74315 |  |  |  | 90 | 84.1 | 1.505 | 0.7431 | 0.000807 | 12.7416 | 12.373
SW | 1005-4 | SW 1005 #4 | 34.9167 | 1800 | 90 | 25.1 | 40.1 | 198.1 | 40.1 | 90 | 95.4 | 96 | 98.4 | 114.53 | 71.9 | 24 | 575.7 | 365.4 | 102.2 | 5.6 | 102.9 | 0.74364 |  |  |  | 89.9 | 84.2 | 1.503 | 0.7436 | 0.000808 | 12.6657 | 12.3079
SW | 1005-4 | SW 1005 #4 | 34.925 | 1800 | 90 | 25.1 | 40.1 | 198.2 | 40 | 90 | 95.4 | 96 | 98.5 | 115.7 | 70.1 | 24.2 | 592.1 | 365 | 102.2 | 5.6 | 103 | 0.74284 |  |  |  | 89.9 | 84.2 | 1.501 | 0.7428 | 0.000808 | 12.7872 | 12.429
SW | 1005-4 | SW 1005 #4 | 34.9333 | 1800 | 90 | 25.1 | 40.1 | 198.2 | 40 | 90 | 95.4 | 96 | 98.4 | 115.1 | 70.2 | 24.1 | 581.9 | 365.2 | 102.3 | 5.6 | 102.9 | 0.74284 |  |  |  | 90 | 84.1 | 1.498 | 0.7428 | 0.000807 | 12.7872 | 12.4199
SW | 1005-4 | SW 1005 #4 | 34.9417 | 1800 | 90 | 25.1 | 40.1 | 198.2 | 40 | 90 | 95.4 | 96 | 98.4 | 116.61 | 68.9 | 24 | 588.8 | 364.9 | 102.2 | 5.6 | 102.9 | 0.74217 |  |  |  | 90 | 84 | 1.503 | 0.7422 | 0.000806 | 12.8784 | 12.5215
SW | 1005-4 | SW 1005 #4 | 34.95 | 1800 | 90 | 25 | 40.1 | 198.2 | 40 | 90 | 95.4 | 96 | 98.4 | 116.34 | 67 | 24.2 | 585.5 | 364.9 | 102.3 | 5.6 | 102.9 | 0.74229 |  |  |  | 90 | 84 | 1.498 | 0.7423 | 0.000806 | 12.8632 | 12.5033
SW | 1005-4 | SW 1005 #4 | 34.9583 | 1800 | 90 | 25 | 40.1 | 198.2 | 40 | 90.1 | 95.4 | 96 | 98.4 | 115.51 | 66 | 24.2 | 582.8 | 365.1 | 102.2 | 5.6 | 102.8 | 0.74315 |  |  |  | 90 | 84 | 1.498 | 0.7431 | 0.000806 | 12.7416 | 12.373
SW | 1005-4 | SW 1005 #4 | 34.9667 | 1800 | 90 | 25.1 | 40.1 | 198.1 | 39.9 | 90 | 95.4 | 96 | 98.3 | 114.68 | 63.9 | 24.2 | 585.1 | 365 | 102.2 | 5.6 | 102.9 | 0.74211 |  |  |  | 90 | 84 | 1.5 | 0.7421 | 0.000806 | 12.8937 | 12.5306
SW | 1005-4 | SW 1005 #4 | 34.975 | 1800 | 90 | 25 | 40.1 | 198 | 39.9 | 90 | 95.4 | 96 | 98.4 | 114.56 | 65 | 24.2 | 583.7 | 364.7 | 102.1 | 5.6 | 102.8 | 0.7429 |  |  |  | 89.9 | 84 | 1.506 | 0.7429 | 0.000806 | 12.772 | 12.4199
SW | 1005-4 | SW 1005 #4 | 34.9833 | 1800 | 90 | 25 | 40.1 | 198 | 39.9 | 90 | 95.4 | 96 | 98.3 | 114.54 | 58.8 | 24.3 | 583.4 | 365.3 | 102.3 | 5.6 | 103 | 0.74241 |  |  |  | 90 | 84 | 1.498 | 0.7424 | 0.000806 | 12.848 | 12.4851
SW | 1005-4 | SW 1005 #4 | 34.9917 | 1800 | 90 | 25 | 40.1 | 197.9 | 40 | 90 | 95.4 | 96 | 98.3 | 114.75 | 61.8 | 24.3 | 588.8 | 365.3 | 102.1 | 5.6 | 103 | 0.74229 |  |  |  | 90 | 84.1 | 1.494 | 0.7423 | 0.000807 | 12.8632 | 12.5033
SW | 1005-4 | SW 1005 #4 | 35 | 1800 | 90 | 25 | 40.1 | 197.9 | 40 | 90 | 95.4 | 96 | 98.3 | 114.56 | 60.7 | 24.3 | 582.6 | 365.5 | 102.2 | 5.6 | 103 | 0.74278 |  |  |  | 90 | 84 | 1.498 | 0.7428 | 0.000806 | 12.7872 | 12.429
SW | 1005-4 | SW 1005 #4 | 35.0083 | 1800 | 90 | 25 | 40.1 | 197.9 | 40 | 90 | 95.4 | 96 | 98.4 | 115.01 | 62.7 | 24.4 | 584.3 | 365.3 | 102.3 | 5.6 | 103 | 0.74229 |  |  |  | 90 | 84.1 | 1.503 | 0.7423 | 0.000807 | 12.8632 | 12.5033
SW | 1005-4 | SW 1005 #4 | 35.0167 | 1800 | 90 | 24.9 | 40.2 | 197.9 | 40.1 | 90 | 95.4 | 96 | 98.4 | 114.57 | 66.3 | 24.4 | 577.4 | 365.6 | 102.2 | 5.6 | 103 | 0.74321 |  |  |  | 90 | 84.1 | 1.503 | 0.7432 | 0.000807 | 12.7264 | 12.3639
SW | 1005-4 | SW 1005 #4 | 35.025 | 1800 | 90 | 24.9 | 40.2 | 197.9 | 40 | 90 | 95.4 | 96 | 98.4 | 115.64 | 62.5 | 24.4 | 592.1 | 365.2 | 102.2 | 5.7 | 103 | 0.74376 |  |  |  | 90 | 83.9 | 1.501 | 0.7437 | 0.000805 | 12.6505 | 12.2807
SW | 1005-4 | SW 1005 #4 | 35.0333 | 1800 | 90 | 24.9 | 40.2 | 197.9 | 40 | 90 | 95.4 | 96 | 98.4 | 115.81 | 67.7 | 24.4 | 581.2 | 365.5 | 102.2 | 5.7 | 102.8 | 0.74235 |  |  |  | 90 | 84 | 1.498 | 0.7423 | 0.000806 | 12.8632 | 12.4942
SW | 1005-4 | SW 1005 #4 | 35.0417 | 1800 | 90 | 24.9 | 40.2 | 198 | 39.9 | 90 | 95.4 | 96 | 98.4 | 116.21 | 69 | 24.2 | 582.3 | 364.9 | 102.2 | 5.6 | 102.7 | 0.74315 |  |  |  | 90 | 83.8 | 1.495 | 0.7431 | 0.000804 | 12.7415 | 12.3729
SW | 1005-4 | SW 1005 #4 | 35.05 | 1800 | 90 | 24.9 | 40.2 | 198 | 39.9 | 90 | 95.4 | 96 | 98.3 | 115.48 | 65.4 | 24 | 586.3 | 365.2 | 102.1 | 5.6 | 102.9 | 0.7426 |  |  |  | 90 | 83.8 | 1.498 | 0.7426 | 0.000804 | 12.8175 | 12.4563
SW | 1005-4 | SW 1005 #4 | 35.0583 | 1800 | 90 | 24.8 | 40.1 | 198.1 | 39.9 | 90 | 95.4 | 96 | 98.4 | 113.82 | 60.7 | 24.4 | 582.2 | 365.4 | 102.1 | 5.6 | 103 | 0.74248 |  |  |  | 90 | 84 | 1.502 | 0.7425 | 0.000806 | 12.8328 | 12.4745
SW | 1005-4 | SW 1005 #4 | 35.0667 | 1800 | 90 | 24.8 | 40 | 198.1 | 40 | 90 | 95.4 | 96 | 98.4 | 112.75 | 64.7 | 24.1 | 577.4 | 365.5 | 102.2 | 5.6 | 103 | 0.74309 |  |  |  | 90 | 84 | 1.501 | 0.7431 | 0.000806 | 12.7416 | 12.3821
SW | 1005-4 | SW 1005 #4 | 35.075 | 1800 | 90 | 24.8 | 40 | 198.1 | 40 | 90 | 95.4 | 96 | 98.4 | 113.7 | 63.1 | 24.3 | 576.7 | 365.3 | 102.1 | 5.6 | 103 | 0.74229 |  |  |  | 89.9 | 83.9 | 1.504 | 0.7423 | 0.000805 | 12.8632 | 12.5124
SW | 1005-4 | SW 1005 #4 | 35.0833 | 1800 | 90 | 24.8 | 40 | 198.1 | 40.1 | 90 | 95.4 | 96 | 98.3 | 113.89 | 62.8 | 24.4 | 576.9 | 365.3 | 102.2 | 5.6 | 102.9 | 0.74241 |  |  |  | 90 | 83.9 | 1.503 | 0.7424 | 0.000805 | 12.848 | 12.4851
SW | 1005-4 | SW 1005 #4 | 35.0917 | 1800 | 90 | 24.9 | 40.1 | 198.1 | 40 | 90 | 95.4 | 96 | 98.4 | 114.76 | 59.9 | 24.1 | 582 | 365.7 | 102.1 | 5.6 | 103.1 | 0.74296 |  |  |  | 90 | 84 | 1.501 | 0.743 | 0.000806 | 12.7568 | 12.4017
SW | 1005-4 | SW 1005 #4 | 35.1 | 1800 | 90 | 24.9 | 40.1 | 198.2 | 40 | 90 | 95.4 | 96 | 98.4 | 114.12 | 60.9 | 24.1 | 585.8 | 365.4 | 102.3 | 5.6 | 103 | 0.74321 |  |  |  | 90 | 83.9 | 1.491 | 0.7432 | 0.000805 | 12.7264 | 12.3639
SW | 1005-4 | SW 1005 #4 | 35.1083 | 1800 | 90 | 25 | 40.2 | 198.2 | 40 | 90.1 | 95.4 | 96 | 98.3 | 115.14 | 66.2 | 24.4 | 583.4 | 365.1 | 102.2 | 5.6 | 102.9 | 0.74296 |  |  |  | 90 | 83.9 | 1.504 | 0.743 | 0.000805 | 12.7568 | 12.4017
SW | 1005-4 | SW 1005 #4 | 35.1167 | 1800 | 90 | 25 | 40.2 | 198.1 | 40 | 90.1 | 95.4 | 96 | 98.4 | 115.22 | 72.5 | 24.4 | 581.9 | 364.9 | 102.2 | 5.6 | 102.8 | 0.74254 |  |  |  | 90 | 83.8 | 1.498 | 0.7425 | 0.000804 | 12.8328 | 12.4654
SW | 1005-4 | SW 1005 #4 | 35.125 | 1800 | 90 | 25 | 40.2 | 198.1 | 39.9 | 90 | 95.4 | 96 | 98.4 | 114.35 | 72.6 | 24.4 | 576.8 | 365 | 102.2 | 5.6 | 102.9 | 0.74229 |  |  |  | 90 | 83.9 | 1.506 | 0.7423 | 0.000805 | 12.8632 | 12.5033
SW | 1005-4 | SW 1005 #4 | 35.1333 | 1800 | 90 | 25 | 40.2 | 198.1 | 39.9 | 90 | 95.4 | 96 | 98.4 | 114.49 | 70.5 | 24.3 | 588.6 | 365 | 102.3 | 5.6 | 102.9 | 0.74199 |  |  |  | 90 | 83.8 | 1.502 | 0.742 | 0.000804 | 12.9089 | 12.5488
SW | 1005-4 | SW 1005 #4 | 35.1417 | 1800 | 90 | 25 | 40.1 | 198.1 | 39.9 | 90 | 95.4 | 96 | 98.4 | 115.51 | 67.5 | 24.4 | 581.2 | 365 | 102.2 | 5.6 | 103 | 0.74186 |  |  |  | 90 | 83.9 | 1.494 | 0.7419 | 0.000805 | 12.9241 | 12.5686
SW | 1005-4 | SW 1005 #4 | 35.15 | 1800 | 90 | 25 | 40.1 | 198 | 40 | 90 | 95.4 | 96 | 98.4 | 116.75 | 60.2 | 24.3 | 586.2 | 365.2 | 102.4 | 5.6 | 103.1 | 0.74266 |  |  |  | 90 | 83.9 | 1.498 | 0.7427 | 0.000805 | 12.8024 | 12.4472
SW | 1005-4 | SW 1005 #4 | 35.1583 | 1800 | 90 | 25 | 40.1 | 198 | 40 | 90 | 95.4 | 96 | 98.4 | 116.18 | 63.7 | 24.3 | 583 | 365 | 102.4 | 5.6 | 103 | 0.74284 |  |  |  | 90.1 | 84.1 | 1.506 | 0.7429 | 0.000806 | 12.772 | 12.4108
SW | 1005-4 | SW 1005 #4 | 35.1667 | 1800 | 90 | 25 | 40.2 | 197.9 | 40 | 90 | 95.4 | 96 | 98.4 | 114.32 | 65.3 | 24.3 | 585.5 | 365.3 | 102.3 | 5.6 | 103 | 0.74211 |  |  |  | 90 | 84 | 1.494 | 0.7421 | 0.000806 | 12.8937 | 12.5306
SW | 1005-4 | SW 1005 #4 | 35.175 | 1800 | 90 | 25 | 40.2 | 197.9 | 40.1 | 90 | 95.4 | 96 | 98.4 | 112.77 | 64.3 | 24.3 | 579.3 | 364.9 | 102.2 | 5.6 | 102.9 | 0.74272 |  |  |  | 90 | 83.9 | 1.506 | 0.7428 | 0.000805 | 12.7871 | 12.4381
SW | 1005-4 | SW 1005 #4 | 35.1833 | 1800 | 90 | 25 | 40.2 | 197.9 | 40 | 90 | 95.4 | 96 | 98.4 | 113.34 | 64.7 | 24.3 | 584.7 | 365.1 | 102.2 | 5.6 | 102.9 | 0.7429 |  |  |  | 90 | 83.9 | 1.5 | 0.7429 | 0.000805 | 12.7719 | 12.4108
SW | 1005-4 | SW 1005 #4 | 35.1917 | 1800 | 90 | 25 | 40.2 | 197.9 | 40 | 90 | 95.4 | 96 | 98.4 | 114.65 | 63.8 | 24.3 | 586.9 | 365.1 | 102.3 | 5.6 | 102.9 | 0.74345 |  |  |  | 90 | 84 | 1.497 | 0.7435 | 0.000806 | 12.6809 | 12.3276
SW | 1005-4 | SW 1005 #4 | 35.2 | 1800 | 90 | 25.1 | 40.1 | 197.9 | 39.9 | 90 | 95.4 | 96 | 98.4 | 115 | 62.8 | 24.3 | 583.2 | 365.1 | 102.4 | 5.6 | 102.9 | 0.74327 |  |  |  | 90 | 84.1 | 1.504 | 0.7433 | 0.000807 | 12.7112 | 12.3548
SW | 1005-4 | SW 1005 #4 | 35.2083 | 1800 | 90 | 25.1 | 40.1 | 197.9 | 39.9 | 90 | 95.4 | 96 | 98.4 | 116.27 | 59.3 | 24.3 | 588.9 | 364.9 | 102.7 | 5.6 | 103 | 0.74352 |  |  |  | 89.9 | 84 | 1.493 | 0.7435 | 0.000806 | 12.6809 | 12.3261
SW | 1005-4 | SW 1005 #4 | 35.2167 | 1800 | 90 | 25.1 | 40.1 | 197.9 | 39.9 | 90 | 95.4 | 96 | 98.4 | 114.49 | 61.9 | 24.3 | 586.7 | 365.2 | 102.1 | 5.6 | 102.9 | 0.74309 |  |  |  | 90 | 84.1 | 1.501 | 0.7431 | 0.000807 | 12.7416 | 12.3821
SW | 1005-4 | SW 1005 #4 | 35.225 | 1800 | 90 | 25.1 | 40.1 | 197.9 | 40 | 90 | 95.4 | 96 | 98.3 | 114.28 | 61.5 | 24.4 | 580.6 | 365.1 | 102.5 | 5.6 | 102.7 | 0.74309 |  |  |  | 90 | 83.9 | 1.505 | 0.7431 | 0.000805 | 12.7416 | 12.382
SW | 1005-4 | SW 1005 #4 | 35.2333 | 1800 | 90 | 25.1 | 40.1 | 197.9 | 40 | 90 | 95.4 | 96 | 98.3 | 115.38 | 62.9 | 24.3 | 592.5 | 364.8 | 102.2 | 5.6 | 102.8 | 0.74388 |  |  |  | 90 | 83.9 | 1.5 | 0.7439 | 0.000805 | 12.6202 | 12.2626
SW | 1005-4 | SW 1005 #4 | 35.2417 | 1800 | 90 | 25.1 | 40.1 | 197.9 | 40 | 90 | 95.4 | 96 | 98.4 | 115.19 | 59.1 | 24.3 | 577.8 | 365.4 | 102.1 | 5.6 | 102.9 | 0.74241 |  |  |  | 89.9 | 84 | 1.491 | 0.7424 | 0.000806 | 12.848 | 12.4942
SW | 1005-4 | SW 1005 #4 | 35.25 | 1800 | 90 | 25.1 | 40.2 | 198 | 39.9 | 90 | 95.3 | 96 | 98.4 | 115.31 | 59.4 | 24.3 | 589.5 | 365.3 | 102 | 5.6 | 102.9 | 0.74248 |  |  |  | 90 | 84 | 1.507 | 0.7425 | 0.000807 | 12.8328 | 12.4745
SW | 1005-4 | SW 1005 #4 | 35.2583 | 1800 | 90 | 25.1 | 40.2 | 198 | 40.1 | 90 | 95.3 | 96 | 98.4 | 113.4 | 61.1 | 24.3 | 577 | 365.1 | 102.3 | 5.6 | 103 | 0.74254 |  |  |  | 90.1 | 84.1 | 1.498 | 0.7426 | 0.000807 | 12.8176 | 12.4563
SW | 1005-4 | SW 1005 #4 | 35.2667 | 1800 | 90 | 25.1 | 40.2 | 198.1 | 39.9 | 90 | 95.4 | 96 | 98.3 | 114.97 | 64.3 | 24.4 | 581.9 | 365.2 | 102.2 | 5.6 | 102.9 | 0.74278 |  |  |  | 90 | 84 | 1.506 | 0.7428 | 0.000806 | 12.7872 | 12.429
SW | 1005-4 | SW 1005 #4 | 35.275 | 1800 | 90 | 25.1 | 40.2 | 198.1 | 39.9 | 90 | 95.4 | 96 | 98.4 | 115.13 | 60.1 | 24.3 | 583.8 | 365.5 | 102.2 | 5.6 | 103 | 0.74315 |  |  |  | 90 | 84.1 | 1.496 | 0.7432 | 0.000807 | 12.7264 | 12.373
SW | 1005-4 | SW 1005 #4 | 35.2833 | 1800 | 90 | 25.1 | 40.1 | 198.1 | 39.9 | 90 | 95.3 | 96 | 98.4 | 114.87 | 65 | 24.3 | 584.9 | 365.2 | 102 | 5.6 | 102.9 | 0.74278 |  |  |  | 90 | 84.2 | 1.498 | 0.7428 | 0.000807 | 12.7872 | 12.429
SW | 1005-4 | SW 1005 #4 | 35.2917 | 1800 | 90 | 25.1 | 40.1 | 198.1 | 39.9 | 90 | 95.3 | 96 | 98.4 | 114.08 | 64.3 | 24.3 | 584.3 | 365.2 | 102.2 | 5.6 | 102.8 | 0.74192 |  |  |  | 90 | 84 | 1.504 | 0.7419 | 0.000806 | 12.9241 | 12.5595
SW | 1005-4 | SW 1005 #4 | 35.3 | 1800 | 90 | 25 | 40.1 | 198.1 | 40 | 90 | 95.4 | 96 | 98.4 | 113.74 | 63.5 | 24.3 | 573.6 | 365.5 | 102.3 | 5.6 | 102.9 | 0.74364 |  |  |  | 90 | 84.1 | 1.502 | 0.7436 | 0.000807 | 12.6657 | 12.2989
SW | 1005-4 | SW 1005 #4 | 35.3083 | 1800 | 90 | 25 | 40.1 | 198.1 | 39.9 | 90 | 95.3 | 96 | 98.4 | 114.93 | 64.3 | 24.2 | 587.3 | 365.3 | 102.1 | 5.6 | 102.9 | 0.74266 |  |  |  | 90 | 84.1 | 1.504 | 0.7426 | 0.000807 | 12.8176 | 12.4472
SW | 1005-4 | SW 1005 #4 | 35.3167 | 1800 | 90.1 | 25.1 | 40.1 | 198.1 | 40 | 90 | 95.3 | 96 | 98.4 | 114.41 | 62.3 | 24 | 592 | 365.2 | 102.2 | 5.6 | 102.9 | 0.74278 |  |  |  | 90 | 84 | 1.502 | 0.7428 | 0.000806 | 12.7872 | 12.429
SW | 1005-4 | SW 1005 #4 | 35.325 | 1800 | 90 | 25 | 40.1 | 198.1 | 40 | 90 | 95.4 | 96 | 98.4 | 115.13 | 61.4 | 23.9 | 588 | 365.1 | 102.2 | 5.6 | 102.9 | 0.74278 |  |  |  | 90 | 84.1 | 1.502 | 0.7428 | 0.000807 | 12.7872 | 12.429
SW | 1005-4 | SW 1005 #4 | 35.3333 | 1800 | 90 | 25 | 40.1 | 198.1 | 40 | 90 | 95.3 | 96 | 98.4 | 114.78 | 60.3 | 24.2 | 581.8 | 365 | 102.2 | 5.6 | 103 | 0.74248 |  |  |  | 90 | 84.1 | 1.504 | 0.7425 | 0.000807 | 12.8328 | 12.4745
SW | 1005-4 | SW 1005 #4 | 35.3417 | 1800 | 90 | 25 | 40.1 | 198 | 40.1 | 90 | 95.4 | 96 | 98.4 | 114.08 | 59.8 | 24.3 | 577.2 | 365.3 | 102.3 | 5.6 | 102.9 | 0.7426 |  |  |  | 90 | 84 | 1.493 | 0.7426 | 0.000806 | 12.8176 | 12.4563
SW | 1005-4 | SW 1005 #4 | 35.35 | 1800 | 90 | 25 | 40.1 | 197.9 | 39.9 | 90 | 95.4 | 96 | 98.4 | 113.9 | 58.7 | 24.2 | 590 | 365.5 | 102.2 | 5.6 | 103 | 0.74217 |  |  |  | 90 | 84.1 | 1.504 | 0.7422 | 0.000807 | 12.8785 | 12.5215
SW | 1005-4 | SW 1005 #4 | 35.3583 | 1800 | 90 | 24.9 | 40.1 | 197.9 | 40 | 90 | 95.4 | 96 | 98.4 | 113.9 | 63.6 | 24.1 | 581.2 | 364.8 | 102.2 | 5.6 | 102.8 | 0.74431 |  |  |  | 90 | 84 | 1.507 | 0.7443 | 0.000806 | 12.5596 | 12.1976
SW | 1005-4 | SW 1005 #4 | 35.3667 | 1800 | 90 | 24.9 | 40.1 | 197.9 | 39.9 | 90 | 95.4 | 96 | 98.4 | 115.68 | 62.3 | 24 | 581.7 | 365.2 | 102.3 | 5.6 | 102.9 | 0.74303 |  |  |  | 90 | 84.1 | 1.501 | 0.743 | 0.000807 | 12.7568 | 12.3912
SW | 1005-4 | SW 1005 #4 | 35.375 | 1800 | 89.9 | 24.9 | 40.1 | 197.9 | 40 | 90 | 95.4 | 96 | 98.4 | 115.76 | 60.3 | 24 | 574.7 | 365.2 | 102.4 | 5.6 | 102.9 | 0.74309 |  |  |  | 90 | 84.1 | 1.502 | 0.7431 | 0.000807 | 12.7416 | 12.3821
SW | 1005-4 | SW 1005 #4 | 35.3833 | 1800 | 89.9 | 24.9 | 40.1 | 197.9 | 40 | 90 | 95.4 | 96 | 98.4 | 114.62 | 61.3 | 24.3 | 583.1 | 365.2 | 102.2 | 5.6 | 102.9 | 0.74309 |  |  |  | 90 | 84.1 | 1.502 | 0.7431 | 0.000807 | 12.7416 | 12.3821
SW | 1005-4 | SW 1005 #4 | 35.3917 | 1800 | 90 | 24.9 | 40.1 | 197.9 | 40 | 90 | 95.3 | 96 | 98.4 | 114.4 | 57.6 | 24.3 | 583.9 | 365.2 | 102.2 | 5.6 | 102.9 | 0.74303 |  |  |  | 90 | 84 | 1.505 | 0.743 | 0.000806 | 12.7568 | 12.3911
SW | 1005-4 | SW 1005 #4 | 35.4 | 1800 | 90 | 24.9 | 40.1 | 197.9 | 40 | 90 | 95.3 | 96 | 98.4 | 114.41 | 58.8 | 24.4 | 587.4 | 365 | 102.2 | 5.6 | 102.8 | 0.74315 |  |  |  | 90 | 84.1 | 1.505 | 0.7432 | 0.000807 | 12.7264 | 12.373
SW | 1005-4 | SW 1005 #4 | 35.4083 | 1800 | 90 | 24.9 | 40.1 | 197.9 | 40 | 90 | 95.3 | 96 | 98.4 | 114.8 | 59.7 | 24.3 | 579.3 | 365.2 | 102.4 | 5.6 | 102.9 | 0.74217 |  |  |  | 90 | 84 | 1.502 | 0.7421 | 0.000806 | 12.8937 | 12.5215
SW | 1005-4 | SW 1005 #4 | 35.4167 | 1800 | 90 | 24.8 | 40.1 | 197.9 | 40 | 90 | 95.4 | 96 | 98.4 | 114.63 | 62.1 | 24.3 | 584.7 | 365.2 | 102.1 | 5.6 | 102.9 | 0.74321 |  |  |  | 90.1 | 84 | 1.503 | 0.7432 | 0.000806 | 12.7264 | 12.3548
SW | 1005-4 | SW 1005 #4 | 35.425 | 1800 | 90 | 24.8 | 40.1 | 198 | 40 | 90 | 95.3 | 96 | 98.3 | 113.99 | 62.5 | 24.3 | 576.8 | 364.8 | 102.1 | 5.6 | 102.8 | 0.74296 |  |  |  | 90 | 83.9 | 1.489 | 0.743 | 0.000805 | 12.7568 | 12.4017
SW | 1005-4 | SW 1005 #4 | 35.4333 | 1800 | 90 | 24.9 | 40.1 | 198 | 40 | 90 | 95.4 | 96 | 98.4 | 115.16 | 64.5 | 24.3 | 584.3 | 364.9 | 102.2 | 5.6 | 102.8 | 0.7426 |  |  |  | 90 | 84 | 1.498 | 0.7426 | 0.000806 | 12.8176 | 12.4563
SW | 1005-4 | SW 1005 #4 | 35.4417 | 1800 | 90 | 24.9 | 40.1 | 198 | 40 | 90 | 95.4 | 96 | 98.4 | 115.72 | 62.8 | 24.3 | 592.8 | 365.2 | 102.3 | 5.6 | 102.8 | 0.74309 |  |  |  | 90.1 | 84.1 | 1.505 | 0.7431 | 0.000806 | 12.7416 | 12.373
SW | 1005-4 | SW 1005 #4 | 35.45 | 1800 | 90 | 24.9 | 40.1 | 198 | 39.9 | 90 | 95.4 | 96 | 98.4 | 114.8 | 63.4 | 24.3 | 586.1 | 365 | 102.3 | 5.6 | 102.8 | 0.74272 |  |  |  | 90 | 84 | 1.502 | 0.7427 | 0.000806 | 12.8024 | 12.4381
SW | 1005-4 | SW 1005 #4 | 35.4583 | 1800 | 90 | 24.9 | 40 | 198 | 40 | 90 | 95.3 | 96 | 98.4 | 114.69 | 58.3 | 24.3 | 578.8 | 365.4 | 102.3 | 5.6 | 103 | 0.74358 |  |  |  | 90 | 84.2 | 1.493 | 0.7436 | 0.000807 | 12.6657 | 12.3079
SW | 1005-4 | SW 1005 #4 | 35.4667 | 1800 | 90 | 24.9 | 40 | 198 | 40 | 90 | 95.3 | 96 | 98.4 | 114.1 | 57.1 | 24.3 | 586.9 | 365.9 | 102.2 | 5.6 | 103 | 0.74309 |  |  |  | 89.9 | 84.1 | 1.5 | 0.743 | 0.000808 | 12.7568 | 12.3912
SW | 1005-4 | SW 1005 #4 | 35.475 | 1800 | 90 | 24.9 | 40 | 198 | 40 | 90 | 95.3 | 96 | 98.4 | 111.86 | 60.6 | 24.3 | 584.8 | 365.3 | 102.1 | 5.6 | 102.9 | 0.74254 |  |  |  | 90 | 84 | 1.49 | 0.7425 | 0.000806 | 12.8328 | 12.4654
SW | 1005-4 | SW 1005 #4 | 35.4833 | 1800 | 90 | 25 | 40 | 198 | 40 | 90 | 95.3 | 96 | 98.4 | 111.61 | 58.7 | 24.3 | 584 | 365.2 | 102.3 | 5.6 | 102.9 | 0.74266 |  |  |  | 90 | 84 | 1.497 | 0.7427 | 0.000806 | 12.8024 | 12.4472
SW | 1005-4 | SW 1005 #4 | 35.4917 | 1800 | 90 | 25 | 40.1 | 198 | 40 | 90 | 95.3 | 96 | 98.4 | 113.8 | 58.7 | 24.3 | 592 | 364.7 | 102.4 | 5.6 | 102.8 | 0.74309 |  |  |  | 90 | 83.9 | 1.499 | 0.7431 | 0.000805 | 12.7416 | 12.382
SW | 1005-4 | SW 1005 #4 | 35.5 | 1800 | 90 | 25 | 40.1 | 198 | 40 | 90 | 95.3 | 96 | 98.4 | 114.29 | 61.1 | 24.3 | 576.8 | 365.1 | 102.4 | 5.6 | 102.9 | 0.74284 |  |  |  | 90 | 83.9 | 1.5 | 0.7429 | 0.000805 | 12.7719 | 12.4199
SW | 1005-4 | SW 1005 #4 | 35.5083 | 1799 | 90.1 | 25 | 40.1 | 198 | 39.9 | 90 | 95.4 | 96 | 98.4 | 116.05 | 60 | 24.3 | 588.7 | 364.9 | 102.1 | 5.6 | 102.9 | 0.74333 |  |  |  | 90 | 83.8 | 1.506 | 0.7434 | 0.000804 | 12.696 | 12.3457
SW | 1005-4 | SW 1005 #4 | 35.5167 | 1799 | 90 | 25 | 40.1 | 198 | 39.9 | 90 | 95.4 | 96 | 98.3 | 115.27 | 61.3 | 24.3 | 583.3 | 365.3 | 102.3 | 5.6 | 102.7 | 0.74205 |  |  |  | 90 | 83.8 | 1.497 | 0.7421 | 0.000804 | 12.8936 | 12.5397
SW | 1005-4 | SW 1005 #4 | 35.525 | 1800 | 90 | 25 | 40.1 | 198 | 40 | 90 | 95.4 | 96 | 98.4 | 114.6 | 59.1 | 24.3 | 573.4 | 364.9 | 102.3 | 5.6 | 102.8 | 0.74309 |  |  |  | 90 | 83.9 | 1.497 | 0.7431 | 0.000805 | 12.7416 | 12.382
SW | 1005-4 | SW 1005 #4 | 35.5333 | 1800 | 90 | 25 | 40.1 | 198 | 39.9 | 90 | 95.3 | 96 | 98.4 | 115.15 | 61.6 | 23.9 | 588 | 365.7 | 102.2 | 5.6 | 102.8 | 0.74254 |  |  |  | 90.1 | 83.9 | 1.503 | 0.7426 | 0.000805 | 12.8176 | 12.4563
SW | 1005-4 | SW 1005 #4 | 35.5417 | 1800 | 90 | 25.1 | 40 | 198 | 40 | 90 | 95.4 | 96 | 98.4 | 113.75 | 58.6 | 24.1 | 587.5 | 365.2 | 102.3 | 5.6 | 102.9 | 0.7418 |  |  |  | 90.1 | 83.9 | 1.506 | 0.7418 | 0.000805 | 12.9394 | 12.5686
SW | 1005-4 | SW 1005 #4 | 35.55 | 1800 | 90 | 25.1 | 40 | 198 | 40 | 90 | 95.4 | 96 | 98.4 | 115.89 | 61.2 | 24 | 584.6 | 365.2 | 102.2 | 5.6 | 103 | 0.74143 |  |  |  | 90 | 84.1 | 1.499 | 0.7414 | 0.000806 | 13.0004 | 12.6339
SW | 1005-4 | SW 1005 #4 | 35.5583 | 1800 | 90 | 25 | 40 | 197.9 | 40.1 | 90 | 95.4 | 96 | 98.4 | 116 | 60.9 | 23.9 | 579.7 | 365.6 | 102.2 | 5.6 | 103 | 0.7426 |  |  |  | 90 | 84.1 | 1.508 | 0.7426 | 0.000807 | 12.8176 | 12.4563
SW | 1005-4 | SW 1005 #4 | 35.5667 | 1799 | 90 | 25 | 40.1 | 197.9 | 40.1 | 90 | 95.4 | 96 | 98.4 | 117.57 | 65 | 24 | 592.3 | 365 | 102.2 | 5.6 | 103 | 0.74205 |  |  |  | 90 | 83.9 | 1.495 | 0.742 | 0.000806 | 12.9089 | 12.5397
SW | 1005-4 | SW 1005 #4 | 35.575 | 1800 | 90 | 25 | 40.1 | 198 | 40.1 | 90.1 | 95.4 | 96 | 98.4 | 116.68 | 67.6 | 24.2 | 578.4 | 365.4 | 102.1 | 5.6 | 103 | 0.74272 |  |  |  | 90 | 84.1 | 1.501 | 0.7427 | 0.000807 | 12.8024 | 12.4381
SW | 1005-4 | SW 1005 #4 | 35.5833 | 1800 | 90 | 25.1 | 40.2 | 198 | 40.1 | 90 | 95.4 | 96 | 98.4 | 116.09 | 62.2 | 24.2 | 583.5 | 365.7 | 102.2 | 5.6 | 103.1 | 0.74205 |  |  |  | 90 | 84.1 | 1.495 | 0.742 | 0.000807 | 12.9089 | 12.5397
SW | 1005-4 | SW 1005 #4 | 35.5917 | 1800 | 90 | 25.1 | 40.1 | 198 | 40 | 90 | 95.4 | 96 | 98.4 | 114.79 | 64.1 | 24.2 | 584.6 | 365.3 | 102.2 | 5.6 | 103.1 | 0.7426 |  |  |  | 90 | 84 | 1.509 | 0.7426 | 0.000806 | 12.8176 | 12.4563
SW | 1005-4 | SW 1005 #4 | 35.6 | 1800 | 90 | 25.1 | 40.1 | 198 | 40 | 90 | 95.4 | 96 | 98.4 | 114.93 | 59.5 | 24.2 | 590.9 | 365.3 | 102.2 | 5.6 | 103.2 | 0.74254 |  |  |  | 90 | 84 | 1.505 | 0.7425 | 0.000806 | 12.8328 | 12.4654
SW | 1005-4 | SW 1005 #4 | 35.6083 | 1800 | 90 | 25.1 | 40 | 198 | 40 | 90 | 95.4 | 96 | 98.4 | 115.68 | 59 | 24 | 584.9 | 365.4 | 102.2 | 5.6 | 103.2 | 0.74205 |  |  |  | 89.9 | 84.1 | 1.5 | 0.742 | 0.000807 | 12.9089 | 12.5489
SW | 1005-4 | SW 1005 #4 | 35.6167 | 1800 | 90 | 25 | 40 | 198.1 | 40 | 90 | 95.3 | 96 | 98.4 | 114.21 | 60.6 | 24.3 | 583.8 | 365.5 | 102.3 | 5.6 | 103.1 | 0.74223 |  |  |  | 90 | 84 | 1.502 | 0.7422 | 0.000806 | 12.8784 | 12.5124
SW | 1005-4 | SW 1005 #4 | 35.625 | 1800 | 90 | 25 | 40 | 198.1 | 40.1 | 90 | 95.3 | 96 | 98.4 | 113.94 | 58.6 | 24.3 | 585.6 | 365.3 | 102.4 | 5.6 | 103.1 | 0.74254 |  |  |  | 90 | 84.1 | 1.5 | 0.7425 | 0.000806 | 12.8328 | 12.4654
SW | 1005-4 | SW 1005 #4 | 35.6333 | 1800 | 90 | 25 | 40 | 198 | 40.1 | 90 | 95.4 | 96 | 98.4 | 114.26 | 59.6 | 24.3 | 593 | 365.7 | 102.2 | 5.6 | 103.1 | 0.74211 |  |  |  | 90 | 84.1 | 1.502 | 0.7421 | 0.000807 | 12.8937 | 12.5306
SW | 1005-4 | SW 1005 #4 | 35.6417 | 1800 | 90 | 25.1 | 40.1 | 198 | 40 | 90 | 95.3 | 96 | 98.4 | 114.47 | 61.2 | 24.3 | 591.2 | 365.4 | 102.3 | 5.6 | 102.9 | 0.74296 |  |  |  | 90 | 84 | 1.491 | 0.7429 | 0.000806 | 12.772 | 12.4017
SW | 1005-4 | SW 1005 #4 | 35.65 | 1800 | 90 | 25 | 40.1 | 198 | 40.1 | 90 | 95.4 | 96 | 98.5 | 114.28 | 62.5 | 24.3 | 575.4 | 365.3 | 102.5 | 5.6 | 103 | 0.74137 |  |  |  | 90 | 84 | 1.497 | 0.7414 | 0.000806 | 13.0004 | 12.6431
SW | 1005-4 | SW 1005 #4 | 35.6583 | 1800 | 90 | 25.1 | 40.2 | 198.1 | 40.1 | 90 | 95.4 | 96 | 98.4 | 116 | 58.1 | 24.3 | 583.8 | 365.4 | 102.2 | 5.6 | 103 | 0.74199 |  |  |  | 90 | 84 | 1.5 | 0.742 | 0.000806 | 12.9089 | 12.5488
SW | 1005-4 | SW 1005 #4 | 35.6667 | 1800 | 90 | 25 | 40.2 | 198.1 | 40 | 90 | 95.4 | 96 | 98.4 | 114.86 | 57.2 | 24.3 | 582.6 | 365.7 | 102.3 | 5.6 | 103.2 | 0.74235 |  |  |  | 90 | 84.2 | 1.495 | 0.7423 | 0.000808 | 12.8633 | 12.4942
SW | 1005-4 | SW 1005 #4 | 35.675 | 1800 | 90 | 25 | 40.2 | 198.2 | 40 | 90 | 95.4 | 96 | 98.4 | 114.18 | 57.2 | 24.3 | 580.6 | 365.3 | 102.2 | 5.6 | 103.1 | 0.74248 |  |  |  | 90 | 84.1 | 1.502 | 0.7425 | 0.000806 | 12.8328 | 12.4745
SW | 1005-4 | SW 1005 #4 | 35.6833 | 1800 | 90 | 25 | 40.1 | 198.2 | 40 | 90 | 95.4 | 96 | 98.4 | 115.79 | 58.3 | 24.1 | 591 | 365.4 | 102.2 | 5.6 | 103.1 | 0.74284 |  |  |  | 90 | 84.1 | 1.504 | 0.7428 | 0.000807 | 12.7872 | 12.4199
SW | 1005-4 | SW 1005 #4 | 35.6917 | 1800 | 90 | 25 | 40.1 | 198.2 | 40 | 90 | 95.4 | 96 | 98.5 | 115.64 | 57.4 | 24.3 | 582.4 | 365.4 | 102.3 | 5.6 | 103.3 | 0.74333 |  |  |  | 90 | 84.1 | 1.505 | 0.7433 | 0.000807 | 12.7112 | 12.3457
SW | 1005-4 | SW 1005 #4 | 35.7 | 1800 | 90 | 25 | 40.1 | 198.1 | 40.1 | 90 | 95.4 | 96 | 98.4 | 115.36 | 59.4 | 24.3 | 583.7 | 365.5 | 102.2 | 5.6 | 103.2 | 0.74125 |  |  |  | 89.9 | 84.1 | 1.496 | 0.7412 | 0.000807 | 13.0309 | 12.6705
SW | 1005-4 | SW 1005 #4 | 35.7083 | 1800 | 90 | 25 | 40.1 | 198.1 | 40 | 90 | 95.4 | 96 | 98.3 | 115.52 | 61.1 | 24.2 | 592.4 | 365.4 | 102.3 | 5.6 | 103 | 0.74174 |  |  |  | 90 | 83.8 | 1.49 | 0.7417 | 0.000804 | 12.9546 | 12.5868
SW | 1005-4 | SW 1005 #4 | 35.7167 | 1800 | 90 | 25 | 40.1 | 198 | 40.1 | 90 | 95.4 | 96 | 98.4 | 114.37 | 63.2 | 24.3 | 577.3 | 365.4 | 102.1 | 5.6 | 103.2 | 0.74223 |  |  |  | 90 | 84 | 1.503 | 0.7422 | 0.000806 | 12.8784 | 12.5124
SW | 1005-4 | SW 1005 #4 | 35.725 | 1800 | 90 | 25 | 40.1 | 197.9 | 40.1 | 90 | 95.3 | 96 | 98.4 | 113.89 | 57.9 | 24.2 | 573 | 365.6 | 102.1 | 5.6 | 103.2 | 0.74241 |  |  |  | 90 | 84 | 1.498 | 0.7424 | 0.000806 | 12.848 | 12.4851
SW | 1005-4 | SW 1005 #4 | 35.7333 | 1800 | 90 | 25 | 40.1 | 197.9 | 40.2 | 90 | 95.4 | 96 | 98.4 | 113.12 | 61 | 23.9 | 577.8 | 365.5 | 102.2 | 5.6 | 103 | 0.74156 |  |  |  | 90 | 83.9 | 1.5 | 0.7416 | 0.000805 | 12.9698 | 12.6142
SW | 1005-4 | SW 1005 #4 | 35.7417 | 1800 | 90 | 25 | 40.1 | 197.8 | 40 | 90 | 95.4 | 96 | 98.4 | 113.91 | 60.1 | 24 | 584.7 | 365.9 | 102.3 | 5.6 | 103.1 | 0.74223 |  |  |  | 90 | 84 | 1.503 | 0.7422 | 0.000806 | 12.8784 | 12.5124
SW | 1005-4 | SW 1005 #4 | 35.75 | 1800 | 90 | 25 | 40.1 | 197.8 | 40 | 90 | 95.4 | 96 | 98.4 | 114.76 | 54.5 | 23.8 | 584.8 | 366.2 | 102.2 | 5.6 | 103.2 | 0.74296 |  |  |  | 90 | 84 | 1.5 | 0.743 | 0.000807 | 12.7568 | 12.4018
SW | 1005-4 | SW 1005 #4 | 35.7583 | 1800 | 90 | 25 | 40 | 197.8 | 40 | 90 | 95.4 | 96 | 98.4 | 115.9 | 56.3 | 23.9 | 581.7 | 366 | 102.4 | 5.6 | 103.3 | 0.74321 |  |  |  | 90 | 84.2 | 1.504 | 0.7432 | 0.000808 | 12.7264 | 12.3639
SW | 1005-4 | SW 1005 #4 | 35.7667 | 1800 | 90 | 25 | 40 | 197.8 | 40 | 90 | 95.4 | 96 | 98.5 | 116.19 | 53.9 | 24.2 | 585.9 | 365.4 | 102.3 | 5.6 | 103.4 | 0.74229 |  |  |  | 90 | 84 | 1.498 | 0.7423 | 0.000806 | 12.8632 | 12.5033
SW | 1005-4 | SW 1005 #4 | 35.775 | 1800 | 90 | 25 | 40 | 197.8 | 40 | 90 | 95.4 | 96 | 98.4 | 116.1 | 58.9 | 24.2 | 581.2 | 365.1 | 102.4 | 5.6 | 103.1 | 0.74076 |  |  |  | 90 | 83.8 | 1.492 | 0.7408 | 0.000804 | 13.092 | 12.7359
SW | 1005-4 | SW 1005 #4 | 35.7833 | 1800 | 90 | 25 | 40 | 197.8 | 40 | 90 | 95.4 | 96 | 98.4 | 116.14 | 59.2 | 24.3 | 587.7 | 365.1 | 102.1 | 5.6 | 103 | 0.7407 |  |  |  | 90 | 83.8 | 1.504 | 0.7407 | 0.000804 | 13.1072 | 12.745
SW | 1005-4 | SW 1005 #4 | 35.7917 | 1800 | 90 | 24.9 | 40 | 197.8 | 39.9 | 90 | 95.4 | 96 | 98.4 | 115.28 | 58.9 | 24.3 | 586.8 | 365.2 | 102.1 | 5.6 | 103.1 | 0.74248 |  |  |  | 90 | 83.8 | 1.503 | 0.7425 | 0.000804 | 12.8328 | 12.4744
SW | 1005-4 | SW 1005 #4 | 35.8 | 1800 | 90 | 24.9 | 40.1 | 197.8 | 40 | 90 | 95.3 | 96 | 98.4 | 115.03 | 55.3 | 24.1 | 591.7 | 365.4 | 102.2 | 5.6 | 103.1 | 0.74229 |  |  |  | 90 | 83.8 | 1.503 | 0.7423 | 0.000804 | 12.8632 | 12.5033
SW | 1005-4 | SW 1005 #4 | 35.8083 | 1800 | 90 | 25 | 40.1 | 197.9 | 40 | 90 | 95.3 | 96 | 98.4 | 114.5 | 54.2 | 24 | 574.6 | 365.5 | 102.2 | 5.6 | 103.1 | 0.74254 |  |  |  | 90 | 83.8 | 1.495 | 0.7425 | 0.000804 | 12.8328 | 12.4654
SW | 1005-4 | SW 1005 #4 | 35.8167 | 1801 | 90 | 25 | 40.1 | 197.9 | 40 | 90 | 95.4 | 96 | 98.4 | 114.99 | 57.8 | 24 | 583.7 | 365.2 | 102.2 | 5.5 | 103.1 | 0.74168 |  |  |  | 90 | 83.9 | 1.495 | 0.7417 | 0.000805 | 12.9546 | 12.5959
SW | 1005-4 | SW 1005 #4 | 35.825 | 1800 | 90 | 25 | 40.1 | 198 | 39.9 | 90 | 95.4 | 96 | 98.4 | 115.77 | 53 | 24.2 | 591.5 | 365.7 | 102.3 | 5.6 | 103.1 | 0.74162 |  |  |  | 90 | 83.9 | 1.5 | 0.7416 | 0.000805 | 12.9698 | 12.605
SW | 1005-4 | SW 1005 #4 | 35.8333 | 1800 | 90 | 25 | 40.1 | 198 | 40 | 90 | 95.3 | 96 | 98.4 | 113.78 | 59.1 | 23.9 | 583 | 365.5 | 102.3 | 5.6 | 103 | 0.74186 |  |  |  | 90 | 83.8 | 1.499 | 0.7419 | 0.000804 | 12.9241 | 12.5686
SW | 1005-4 | SW 1005 #4 | 35.8417 | 1800 | 90 | 25 | 40.1 | 198 | 39.9 | 90 | 95.4 | 96 | 98.4 | 114.52 | 55.5 | 23.6 | 591.7 | 365.5 | 102.2 | 5.6 | 103.1 | 0.74296 |  |  |  | 90 | 83.8 | 1.505 | 0.7429 | 0.000804 | 12.7719 | 12.4017
SW | 1005-4 | SW 1005 #4 | 35.85 | 1800 | 90 | 25 | 40 | 198.1 | 40 | 90 | 95.4 | 96 | 98.4 | 113.96 | 54.6 | 23.6 | 584.6 | 365.5 | 102.1 | 5.6 | 103.1 | 0.7418 |  |  |  | 90 | 83.8 | 1.504 | 0.7418 | 0.000804 | 12.9393 | 12.5777
SW | 1005-4 | SW 1005 #4 | 35.8583 | 1800 | 90 | 25 | 40 | 198.2 | 39.9 | 90 | 95.4 | 96 | 98.4 | 116.33 | 50.4 | 23.6 | 589.6 | 365.8 | 102.4 | 5.6 | 103.3 | 0.74168 |  |  |  | 90 | 83.9 | 1.504 | 0.7417 | 0.000805 | 12.9546 | 12.5959
SW | 1005-4 | SW 1005 #4 | 35.8667 | 1800 | 90 | 25 | 39.9 | 198.2 | 40 | 90 | 95.4 | 96 | 98.4 | 115.6 | 54.9 | 23.4 | 585.8 | 365.7 | 102.3 | 5.6 | 103.2 | 0.74162 |  |  |  | 90 | 83.9 | 1.505 | 0.7416 | 0.000805 | 12.9698 | 12.605
SW | 1005-4 | SW 1005 #4 | 35.875 | 1801 | 90 | 25 | 39.9 | 198.3 | 40 | 90 | 95.4 | 96 | 98.4 | 113.88 | 63.7 | 23.5 | 584.5 | 365.3 | 102.2 | 5.6 | 102.9 | 0.74229 |  |  |  | 90 | 83.9 | 1.494 | 0.7423 | 0.000805 | 12.8632 | 12.5033
SW | 1005-4 | SW 1005 #4 | 35.8833 | 1800 | 90 | 25 | 40 | 198.3 | 40.1 | 90 | 95.4 | 96 | 98.4 | 113.93 | 64.4 | 23.4 | 576.6 | 365 | 102.3 | 5.6 | 102.9 | 0.74156 |  |  |  | 89.9 | 83.8 | 1.49 | 0.7415 | 0.000804 | 12.9851 | 12.6233
SW | 1005-4 | SW 1005 #4 | 35.8917 | 1800 | 90 | 25 | 40 | 198.3 | 40 | 90 | 95.4 | 96 | 98.5 | 114.93 | 63.2 | 23.4 | 578.1 | 365.4 | 102.2 | 5.6 | 103 | 0.74205 |  |  |  | 90 | 84 | 1.502 | 0.7421 | 0.000806 | 12.8937 | 12.5397
SW | 1005-4 | SW 1005 #4 | 35.9 | 1800 | 90 | 25 | 40 | 198.3 | 40.1 | 90 | 95.4 | 96 | 98.4 | 114.98 | 64.8 | 23.3 | 570.9 | 365.3 | 102.2 | 5.6 | 103 | 0.74303 |  |  |  | 90 | 84 | 1.5 | 0.743 | 0.000806 | 12.7568 | 12.3911
SW | 1005-4 | SW 1005 #4 | 35.9083 | 1800 | 90 | 24.9 | 40 | 198.3 | 39.9 | 90 | 95.4 | 96 | 98.4 | 115.46 | 62.1 | 23.4 | 587.1 | 365.3 | 102.1 | 5.6 | 102.9 | 0.74254 |  |  |  | 90 | 83.9 | 1.5 | 0.7425 | 0.000805 | 12.8328 | 12.4654
SW | 1005-4 | SW 1005 #4 | 35.9167 | 1800 | 90 | 25 | 40 | 198.3 | 39.9 | 90 | 95.4 | 96 | 98.4 | 114.46 | 58.6 | 23.4 | 579.4 | 365.6 | 102.1 | 5.6 | 103.1 | 0.74223 |  |  |  | 90.1 | 84 | 1.495 | 0.7423 | 0.000806 | 12.8632 | 12.5033
SW | 1005-4 | SW 1005 #4 | 35.925 | 1800 | 90 | 24.9 | 40 | 198.3 | 40 | 90 | 95.4 | 96 | 98.5 | 114.98 | 64.7 | 23.3 | 592.5 | 364.9 | 102.3 | 5.6 | 103 | 0.74235 |  |  |  | 90 | 84 | 1.484 | 0.7424 | 0.000806 | 12.848 | 12.4942
SW | 1005-4 | SW 1005 #4 | 35.9333 | 1800 | 90 | 24.9 | 40 | 198.2 | 39.9 | 90 | 95.4 | 96 | 98.5 | 114.85 | 61.8 | 23.4 | 585.4 | 365.3 | 102.3 | 5.6 | 103 | 0.74235 |  |  |  | 90 | 84 | 1.507 | 0.7424 | 0.000806 | 12.848 | 12.4942
SW | 1005-4 | SW 1005 #4 | 35.9417 | 1800 | 90 | 24.9 | 40 | 198.1 | 40 | 90 | 95.4 | 96 | 98.4 | 113.93 | 55.7 | 23.3 | 579.6 | 365.5 | 102.2 | 5.6 | 103.1 | 0.74229 |  |  |  | 90.1 | 84 | 1.504 | 0.7423 | 0.000806 | 12.8632 | 12.4942
SW | 1005-4 | SW 1005 #4 | 35.95 | 1800 | 90 | 24.9 | 40 | 198.1 | 40 | 90 | 95.4 | 96 | 98.4 | 114.65 | 57.1 | 23.4 | 594 | 365.4 | 102.3 | 5.6 | 103.1 | 0.74254 |  |  |  | 90 | 84 | 1.504 | 0.7425 | 0.000806 | 12.8328 | 12.4654
SW | 1005-4 | SW 1005 #4 | 35.9583 | 1800 | 90 | 24.9 | 40 | 198.1 | 40 | 90.1 | 95.4 | 96 | 98.5 | 114.7 | 59.8 | 23.4 | 577.8 | 365.1 | 102.2 | 5.6 | 103 | 0.74186 |  |  |  | 90.1 | 84.1 | 1.496 | 0.7419 | 0.000807 | 12.9242 | 12.5595
SW | 1005-4 | SW 1005 #4 | 35.9667 | 1800 | 90 | 24.9 | 40.1 | 198.2 | 40 | 90.1 | 95.4 | 96 | 98.4 | 116.38 | 60.1 | 23.4 | 585 | 365 | 102.3 | 5.6 | 102.8 | 0.74309 |  |  |  | 90 | 84 | 1.502 | 0.7431 | 0.000806 | 12.7416 | 12.3821
SW | 1005-4 | SW 1005 #4 | 35.975 | 1800 | 90 | 25 | 40.1 | 198.2 | 39.9 | 90.1 | 95.4 | 96 | 98.5 | 116.85 | 55.5 | 23.4 | 584.4 | 365.5 | 102.3 | 5.6 | 103.2 | 0.74303 |  |  |  | 90 | 84 | 1.502 | 0.743 | 0.000806 | 12.7568 | 12.3911
SW | 1005-4 | SW 1005 #4 | 35.9833 | 1799 | 90 | 25 | 40.1 | 198.3 | 39.9 | 90 | 95.4 | 96 | 98.4 | 116.16 | 52.8 | 23.3 | 581.1 | 365.4 | 102.3 | 5.6 | 103.2 | 0.74223 |  |  |  | 90 | 84.1 | 1.5 | 0.7422 | 0.000807 | 12.8785 | 12.5124
SW | 1005-4 | SW 1005 #4 | 35.9917 | 1800 | 90 | 25 | 40 | 198.3 | 39.8 | 90 | 95.4 | 96 | 98.4 | 115.03 | 54.5 | 23.3 | 582.5 | 365.6 | 102.3 | 5.6 | 103.3 | 0.74223 |  |  |  | 90 | 84.2 | 1.499 | 0.7422 | 0.000807 | 12.8785 | 12.5124
SW | 1005-4 | SW 1005 #4 | 36 | 1800 | 90 | 25 | 39.9 | 198.4 | 39.8 | 90 | 95.4 | 96 | 98.4 | 114.65 | 60.2 | 23.4 | 584.7 | 365.6 | 102.2 | 5.6 | 103.2 | 0.74235 |  |  |  | 90 | 84.1 | 1.505 | 0.7424 | 0.000807 | 12.848 | 12.4942
SW | 1005-4 | SW 1005 #4 | 36.0083 | 1800 | 90 | 25 | 39.9 | 198.4 | 39.9 | 90 | 95.4 | 96 | 98.4 | 114.85 | 57.8 | 23.4 | 586.6 | 366 | 102.4 | 5.6 | 103.3 | 0.74309 |  |  |  | 90 | 84.2 | 1.506 | 0.7431 | 0.000808 | 12.7416 | 12.3821
SW | 1005-4 | SW 1005 #4 | 36.0167 | 1800 | 89.9 | 25 | 39.9 | 198.4 | 40 | 90 | 95.4 | 96 | 98.4 | 114.71 | 62 | 23.4 | 581.1 | 365.5 | 102.3 | 5.6 | 103.1 | 0.74296 |  |  |  | 90 | 84.1 | 1.501 | 0.743 | 0.000807 | 12.7568 | 12.4018
SW | 1005-4 | SW 1005 #4 | 36.025 | 1800 | 90 | 25 | 39.9 | 198.4 | 40 | 90 | 95.4 | 96 | 98.4 | 116.01 | 62.3 | 23.3 | 590.1 | 365.4 | 102.2 | 5.6 | 103 | 0.74266 |  |  |  | 90 | 84.1 | 1.5 | 0.7426 | 0.000807 | 12.8176 | 12.4472
SW | 1005-4 | SW 1005 #4 | 36.0333 | 1800 | 90 | 25 | 39.9 | 198.3 | 40.1 | 90 | 95.4 | 96 | 98.4 | 115.02 | 63.5 | 23.4 | 586 | 365.4 | 102.1 | 5.6 | 103 | 0.74229 |  |  |  | 90 | 84 | 1.501 | 0.7423 | 0.000806 | 12.8632 | 12.5033
SW | 1005-4 | SW 1005 #4 | 36.0417 | 1800 | 90 | 25 | 40 | 198.4 | 40 | 90 | 95.4 | 96 | 98.4 | 112.92 | 56.8 | 23.3 | 589.6 | 365.6 | 102.3 | 5.6 | 103.1 | 0.74266 |  |  |  | 90 | 84.1 | 1.501 | 0.7427 | 0.000806 | 12.8024 | 12.4472
SW | 1005-4 | SW 1005 #4 | 36.05 | 1800 | 90 | 25 | 40 | 198.4 | 40 | 90 | 95.4 | 96 | 98.4 | 113.11 | 57.2 | 23.3 | 592.8 | 365.4 | 102.2 | 5.6 | 103.1 | 0.7426 |  |  |  | 90 | 84 | 1.496 | 0.7426 | 0.000806 | 12.8176 | 12.4563
SW | 1005-4 | SW 1005 #4 | 36.0583 | 1800 | 90 | 25 | 40 | 198.4 | 40.1 | 90 | 95.4 | 96 | 98.4 | 112.91 | 58.9 | 23.3 | 567.9 | 365.7 | 102 | 5.6 | 103.2 | 0.74272 |  |  |  | 90.1 | 84.2 | 1.505 | 0.7428 | 0.000808 | 12.7872 | 12.429
SW | 1005-4 | SW 1005 #4 | 36.0667 | 1800 | 90 | 25.1 | 40 | 198.3 | 39.9 | 90 | 95.4 | 96 | 98.4 | 114.34 | 57 | 23.3 | 579.3 | 365.4 | 102.3 | 5.6 | 103.2 | 0.7418 |  |  |  | 90 | 84.1 | 1.5 | 0.7418 | 0.000807 | 12.9394 | 12.5777
SW | 1005-4 | SW 1005 #4 | 36.075 | 1800 | 90 | 25.1 | 40 | 198.4 | 40 | 90 | 95.4 | 96 | 98.5 | 115 | 55.1 | 23.4 | 578.8 | 365.7 | 102.2 | 5.6 | 103.2 | 0.74241 |  |  |  | 90 | 84 | 1.505 | 0.7424 | 0.000806 | 12.848 | 12.4851
SW | 1005-4 | SW 1005 #4 | 36.0833 | 1800 | 90 | 25.1 | 39.9 | 198.3 | 40.1 | 90 | 95.4 | 96 | 98.4 | 114.91 | 57.7 | 23.3 | 570.2 | 365.3 | 102.2 | 5.6 | 103 | 0.74192 |  |  |  | 90 | 84 | 1.491 | 0.7419 | 0.000806 | 12.9241 | 12.5595
SW | 1005-4 | SW 1005 #4 | 36.0917 | 1800 | 90 | 25.1 | 39.9 | 198.2 | 40.1 | 90 | 95.4 | 96 | 98.4 | 114.44 | 57.8 | 23.3 | 576.8 | 365.6 | 102.2 | 5.6 | 103 | 0.7418 |  |  |  | 90 | 83.9 | 1.496 | 0.7418 | 0.000806 | 12.9394 | 12.5777
SW | 1005-4 | SW 1005 #4 | 36.1 | 1800 | 90 | 25.1 | 39.9 | 198.2 | 40 | 90 | 95.4 | 96 | 98.4 | 114.15 | 57.1 | 23.3 | 583.3 | 365.5 | 102.3 | 5.6 | 102.9 | 0.74229 |  |  |  | 90 | 83.9 | 1.498 | 0.7423 | 0.000805 | 12.8632 | 12.5033
SW | 1005-4 | SW 1005 #4 | 36.1083 | 1799 | 90 | 25.1 | 39.9 | 198.2 | 40 | 90 | 95.4 | 96 | 98.5 | 116.05 | 56.5 | 23.3 | 589.7 | 365.2 | 102.3 | 5.6 | 103.1 | 0.74174 |  |  |  | 90 | 83.8 | 1.487 | 0.7417 | 0.000804 | 12.9546 | 12.5868
SW | 1005-4 | SW 1005 #4 | 36.1167 | 1800 | 90 | 25.1 | 39.9 | 198.3 | 40.1 | 90 | 95.4 | 96 | 98.4 | 115.38 | 57.7 | 23.3 | 582.7 | 365.3 | 102.1 | 5.6 | 103 | 0.74156 |  |  |  | 90 | 84 | 1.502 | 0.7416 | 0.000806 | 12.9699 | 12.6142
SW | 1005-4 | SW 1005 #4 | 36.125 | 1800 | 90 | 25.1 | 40 | 198.5 | 40 | 90 | 95.4 | 96 | 98.4 | 115.05 | 55.3 | 23.3 | 587.4 | 365.4 | 102.1 | 5.6 | 103.1 | 0.7426 |  |  |  | 90 | 83.9 | 1.5 | 0.7426 | 0.000805 | 12.8176 | 12.4563
SW | 1005-4 | SW 1005 #4 | 36.1333 | 1800 | 90 | 25.1 | 40 | 198.6 | 40 | 90 | 95.4 | 96 | 98.5 | 114.44 | 52.1 | 23.3 | 580.9 | 365.5 | 102.2 | 5.6 | 103.2 | 0.7418 |  |  |  | 90 | 83.9 | 1.497 | 0.7418 | 0.000805 | 12.9394 | 12.5777
SW | 1005-4 | SW 1005 #4 | 36.1417 | 1800 | 90 | 25.1 | 39.9 | 198.8 | 40 | 90 | 95.4 | 96 | 98.4 | 114.8 | 55.1 | 23.3 | 587.5 | 365.9 | 102.1 | 5.6 | 103.1 | 0.74235 |  |  |  | 90 | 84 | 1.498 | 0.7424 | 0.000806 | 12.848 | 12.4942
SW | 1005-4 | SW 1005 #4 | 36.15 | 1800 | 90 | 25.1 | 39.9 | 198.8 | 40 | 90 | 95.4 | 96 | 98.4 | 113.69 | 51.8 | 23.3 | 582.3 | 365.8 | 102.3 | 5.6 | 103.1 | 0.7415 |  |  |  | 90 | 83.9 | 1.501 | 0.7415 | 0.000805 | 12.9851 | 12.6233
SW | 1005-4 | SW 1005 #4 | 36.1583 | 1800 | 90 | 25.1 | 39.9 | 199 | 39.9 | 90 | 95.4 | 96 | 98.4 | 114.5 | 53.4 | 23.3 | 589.2 | 365.7 | 102 | 5.6 | 103.1 | 0.74235 |  |  |  | 90 | 84 | 1.492 | 0.7423 | 0.000806 | 12.8632 | 12.4942
SW | 1005-4 | SW 1005 #4 | 36.1667 | 1800 | 90 | 25 | 39.9 | 199 | 40 | 90 | 95.4 | 96 | 98.4 | 113.47 | 57.1 | 23.4 | 573.4 | 365.3 | 102.2 | 5.6 | 103 | 0.74192 |  |  |  | 90 | 83.9 | 1.494 | 0.7419 | 0.000805 | 12.9241 | 12.5595
SW | 1005-4 | SW 1005 #4 | 36.175 | 1800 | 90 | 25 | 39.9 | 199.1 | 40 | 90 | 95.4 | 96 | 98.4 | 115.6 | 57.2 | 23.3 | 584.4 | 365.2 | 102.2 | 5.6 | 103.1 | 0.7426 |  |  |  | 90 | 83.8 | 1.501 | 0.7426 | 0.000804 | 12.8175 | 12.4563
SW | 1005-4 | SW 1005 #4 | 36.1833 | 1800 | 90 | 25 | 39.9 | 199.1 | 40 | 90 | 95.4 | 96 | 98.4 | 116.34 | 58.9 | 23.3 | 591.9 | 365.5 | 102.2 | 5.6 | 103 | 0.74254 |  |  |  | 90 | 84 | 1.506 | 0.7426 | 0.000806 | 12.8176 | 12.4654
SW | 1005-4 | SW 1005 #4 | 36.1917 | 1800 | 90 | 25 | 39.9 | 199.2 | 40 | 90 | 95.4 | 96 | 98.5 | 116.35 | 57.2 | 23.4 | 586.8 | 365.6 | 102.4 | 5.6 | 103.1 | 0.74174 |  |  |  | 90 | 84.1 | 1.499 | 0.7417 | 0.000807 | 12.9546 | 12.5868
SW | 1005-4 | SW 1005 #4 | 36.2 | 1800 | 90 | 24.9 | 40 | 199.2 | 40.1 | 90.1 | 95.4 | 96 | 98.4 | 115.38 | 54.4 | 23.3 | 574.2 | 365.6 | 102.1 | 5.6 | 103.1 | 0.7426 |  |  |  | 90 | 84 | 1.501 | 0.7426 | 0.000806 | 12.8176 | 12.4563
SW | 1005-4 | SW 1005 #4 | 36.2083 | 1800 | 90 | 25 | 40 | 199.2 | 40 | 90.1 | 95.4 | 96 | 98.5 | 116.01 | 58.3 | 23.4 | 587.2 | 365.4 | 102.3 | 5.6 | 103.2 | 0.74186 |  |  |  | 90.1 | 84.1 | 1.508 | 0.7419 | 0.000806 | 12.9241 | 12.5595
SW | 1005-4 | SW 1005 #4 | 36.2167 | 1800 | 90 | 24.9 | 40 | 199.3 | 39.9 | 90.1 | 95.4 | 96 | 98.5 | 115.77 | 56.6 | 23.4 | 589.5 | 365.6 | 102.3 | 5.6 | 103.3 | 0.74088 |  |  |  | 90.1 | 84.1 | 1.507 | 0.7409 | 0.000807 | 13.0767 | 12.7085
SW | 1005-4 | SW 1005 #4 | 36.225 | 1800 | 90 | 24.9 | 40 | 199.3 | 39.9 | 90.1 | 95.4 | 96 | 98.4 | 114.36 | 56.1 | 23.3 | 591.7 | 365.2 | 102.3 | 5.6 | 103.2 | 0.74248 |  |  |  | 90.1 | 84 | 1.493 | 0.7425 | 0.000806 | 12.8328 | 12.4654
SW | 1005-4 | SW 1005 #4 | 36.2333 | 1800 | 90 | 25 | 39.9 | 199.3 | 40 | 90.1 | 95.5 | 96 | 98.4 | 113.18 | 57.1 | 23.3 | 578.6 | 365.5 | 102.3 | 5.6 | 103.2 | 0.74229 |  |  |  | 90 | 84 | 1.506 | 0.7423 | 0.000806 | 12.8632 | 12.5033
SW | 1005-4 | SW 1005 #4 | 36.2417 | 1800 | 90 | 25 | 39.9 | 199.2 | 40 | 90.1 | 95.5 | 96 | 98.5 | 113.3 | 55.2 | 23.3 | 577.9 | 365.3 | 102.3 | 5.6 | 103.2 | 0.74174 |  |  |  | 90.1 | 84.1 | 1.508 | 0.7418 | 0.000807 | 12.9394 | 12.5777
SW | 1005-4 | SW 1005 #4 | 36.25 | 1800 | 90 | 24.9 | 39.9 | 199.2 | 39.9 | 90.1 | 95.5 | 96 | 98.5 | 115.77 | 55.4 | 23.3 | 593.3 | 365.3 | 102.3 | 5.6 | 103.1 | 0.74211 |  |  |  | 90 | 83.9 | 1.484 | 0.7421 | 0.000805 | 12.8937 | 12.5306
SW | 1005-4 | SW 1005 #4 | 36.2583 | 1800 | 90 | 24.9 | 39.9 | 199.2 | 40.1 | 90.1 | 95.5 | 96 | 98.5 | 114.47 | 55.3 | 23.4 | 578.5 | 365.4 | 102.1 | 5.6 | 103.1 | 0.7418 |  |  |  | 90 | 84 | 1.5 | 0.7418 | 0.000806 | 12.9394 | 12.5777
SW | 1005-4 | SW 1005 #4 | 36.2667 | 1800 | 90 | 24.9 | 39.9 | 199.2 | 40.1 | 90.1 | 95.5 | 96 | 98.5 | 115.22 | 54.5 | 23.3 | 591.1 | 365.4 | 102.2 | 5.6 | 103.1 | 0.74205 |  |  |  | 90.1 | 84 | 1.5 | 0.7421 | 0.000805 | 12.8937 | 12.5306
SW | 1005-4 | SW 1005 #4 | 36.275 | 1800 | 90 | 24.9 | 39.9 | 199.1 | 40 | 90.1 | 95.4 | 96 | 98.5 | 115.66 | 57.1 | 23.4 | 580.8 | 365.3 | 102.1 | 5.5 | 103.1 | 0.7415 |  |  |  | 90 | 84 | 1.502 | 0.7415 | 0.000805 | 12.9851 | 12.6233
SW | 1005-4 | SW 1005 #4 | 36.2833 | 1800 | 90 | 24.9 | 39.9 | 199.1 | 40.1 | 90.1 | 95.5 | 96 | 98.5 | 114.67 | 57.6 | 23.3 | 571.2 | 365.2 | 102.2 | 5.5 | 103.1 | 0.74241 |  |  |  | 90 | 84 | 1.497 | 0.7424 | 0.000805 | 12.848 | 12.4851
SW | 1005-4 | SW 1005 #4 | 36.2917 | 1800 | 90 | 24.8 | 39.9 | 199 | 40 | 90.1 | 95.4 | 96 | 98.4 | 115.38 | 56.3 | 23.3 | 593.5 | 365.5 | 102.1 | 5.5 | 103 | 0.74333 |  |  |  | 90 | 84 | 1.5 | 0.7433 | 0.000806 | 12.7112 | 12.3457
SW | 1005-4 | SW 1005 #4 | 36.3 | 1800 | 89.9 | 24.8 | 39.9 | 199 | 40 | 90 | 95.4 | 96 | 98.4 | 114.46 | 56.4 | 23.3 | 579 | 365.5 | 102.3 | 5.5 | 103.1 | 0.74137 |  |  |  | 90 | 84 | 1.484 | 0.7413 | 0.000806 | 13.0156 | 12.6431
SW | 1005-4 | SW 1005 #4 | 36.3083 | 1800 | 90 | 24.9 | 39.9 | 199 | 40 | 90 | 95.4 | 96 | 98.4 | 114.83 | 54.1 | 23.3 | 575.4 | 365.4 | 102.2 | 5.5 | 103.2 | 0.74254 |  |  |  | 90 | 83.9 | 1.502 | 0.7425 | 0.000805 | 12.8328 | 12.4654
SW | 1005-4 | SW 1005 #4 | 36.3167 | 1800 | 90 | 24.9 | 39.9 | 199 | 40 | 90 | 95.4 | 96 | 98.5 | 113.97 | 55.3 | 23.3 | 579.7 | 365.5 | 102.2 | 5.5 | 103.2 | 0.74241 |  |  |  | 89.9 | 84 | 1.505 | 0.7424 | 0.000806 | 12.848 | 12.4942
SW | 1005-4 | SW 1005 #4 | 36.325 | 1799 | 90 | 24.9 | 39.8 | 198.9 | 40 | 89.9 | 95.3 | 96 | 98.5 | 114.97 | 58.5 | 23.3 | 581.7 | 365.5 | 102.3 | 5.5 | 103.1 | 0.74217 |  |  |  | 90 | 84.1 | 1.497 | 0.7422 | 0.000806 | 12.8784 | 12.5215
SW | 1005-4 | SW 1005 #4 | 36.3333 | 1801 | 90 | 24.9 | 39.9 | 199 | 40.1 | 89.9 | 95.3 | 96 | 98.5 | 115.02 | 54.9 | 23.3 | 579.7 | 365.8 | 102.3 | 5.5 | 103.2 | 0.74278 |  |  |  | 89.9 | 84 | 1.499 | 0.7427 | 0.000807 | 12.8024 | 12.4381
SW | 1005-4 | SW 1005 #4 | 36.3417 | 1800 | 90 | 25 | 39.9 | 199 | 40.1 | 89.9 | 95.3 | 96 | 98.5 | 115.42 | 55.1 | 23.3 | 584.3 | 365.9 | 102.3 | 5.5 | 103.3 | 0.74266 |  |  |  | 89.9 | 84.2 | 1.501 | 0.7426 | 0.000808 | 12.8176 | 12.4563
SW | 1005-4 | SW 1005 #4 | 36.35 | 1800 | 90 | 25 | 39.9 | 199 | 40 | 90 | 95.3 | 96 | 98.5 | 115.55 | 60.8 | 23.3 | 582.5 | 365.4 | 102.2 | 5.5 | 103.2 | 0.74248 |  |  |  | 89.9 | 84 | 1.497 | 0.7424 | 0.000806 | 12.848 | 12.4836
SW | 1005-4 | SW 1005 #4 | 36.3583 | 1800 | 90 | 25 | 39.9 | 199.1 | 40.1 | 90 | 95.3 | 96 | 98.4 | 114.4 | 58.2 | 23.3 | 573.3 | 365.9 | 102.2 | 5.5 | 103.2 | 0.74168 |  |  |  | 89.9 | 84 | 1.494 | 0.7416 | 0.000806 | 12.9699 | 12.6051
SW | 1005-4 | SW 1005 #4 | 36.3667 | 1800 | 90 | 25 | 40 | 199.1 | 40 | 89.9 | 95.3 | 96 | 98.5 | 114.38 | 56.7 | 23.3 | 584.2 | 365.7 | 102.4 | 5.5 | 103.2 | 0.74186 |  |  |  | 89.9 | 84.1 | 1.504 | 0.7418 | 0.000807 | 12.9394 | 12.5777
SW | 1005-4 | SW 1005 #4 | 36.375 | 1800 | 90 | 25 | 40 | 199.2 | 40 | 89.9 | 95.3 | 96 | 98.5 | 113.32 | 56.3 | 23.4 | 582.4 | 365.8 | 102.4 | 5.5 | 103.2 | 0.74205 |  |  |  | 89.9 | 84.1 | 1.506 | 0.742 | 0.000807 | 12.9089 | 12.5489
SW | 1005-4 | SW 1005 #4 | 36.3833 | 1800 | 90 | 25 | 39.9 | 199.2 | 39.9 | 89.9 | 95.3 | 96 | 98.5 | 116.18 | 54.2 | 23.3 | 590.3 | 365.6 | 102.4 | 5.5 | 103.3 | 0.74162 |  |  |  | 89.9 | 84 | 1.499 | 0.7416 | 0.000806 | 12.9699 | 12.6142
SW | 1005-4 | SW 1005 #4 | 36.3917 | 1800 | 90 | 25 | 39.9 | 199.1 | 39.9 | 89.9 | 95.3 | 96 | 98.4 | 116.38 | 55.3 | 23.3 | 588.2 | 365.9 | 102.4 | 5.5 | 103.2 | 0.74229 |  |  |  | 89.9 | 84 | 1.503 | 0.7422 | 0.000806 | 12.8784 | 12.5124
SW | 1005-4 | SW 1005 #4 | 36.4 | 1800 | 90 | 25 | 39.8 | 199.2 | 39.9 | 89.9 | 95.3 | 96 | 98.5 | 116.03 | 55.6 | 23.2 | 588.5 | 366.3 | 102.3 | 5.5 | 103.4 | 0.74266 |  |  |  | 89.9 | 84.1 | 1.509 | 0.7426 | 0.000807 | 12.8176 | 12.4563
SW | 1005-4 | SW 1005 #4 | 36.4083 | 1800 | 90 | 25.1 | 39.8 | 199.2 | 40 | 89.9 | 95.3 | 96 | 98.5 | 114.21 | 56.7 | 23.3 | 581.3 | 365.7 | 102.3 | 5.5 | 103.3 | 0.74186 |  |  |  | 89.9 | 84.1 | 1.498 | 0.7418 | 0.000807 | 12.9394 | 12.5777
SW | 1005-4 | SW 1005 #4 | 36.4167 | 1800 | 90 | 25.1 | 39.8 | 199.2 | 40 | 89.9 | 95.3 | 96 | 98.5 | 115.41 | 59.4 | 23.3 | 588.2 | 365.5 | 102.4 | 5.5 | 103.2 | 0.74205 |  |  |  | 89.9 | 84 | 1.503 | 0.742 | 0.000807 | 12.9089 | 12.5489
SW | 1005-4 | SW 1005 #4 | 36.425 | 1800 | 90 | 25.1 | 39.8 | 199.2 | 40 | 89.9 | 95.3 | 96 | 98.5 | 115.2 | 60.7 | 23.4 | 581.4 | 365.4 | 102.4 | 5.5 | 103.1 | 0.7426 |  |  |  | 89.9 | 84 | 1.502 | 0.7426 | 0.000806 | 12.8176 | 12.4654
SW | 1005-4 | SW 1005 #4 | 36.4333 | 1800 | 90 | 25 | 39.9 | 199.2 | 40 | 89.9 | 95.3 | 96 | 98.5 | 115.45 | 59.9 | 23.3 | 587.7 | 365.6 | 102.3 | 5.5 | 103 | 0.74241 |  |  |  | 89.9 | 84 | 1.495 | 0.7424 | 0.000806 | 12.848 | 12.4942
SW | 1005-4 | SW 1005 #4 | 36.4417 | 1800 | 90 | 25 | 39.9 | 199.2 | 40 | 89.9 | 95.3 | 96 | 98.5 | 113.83 | 55.4 | 23.3 | 582.3 | 366.1 | 102.2 | 5.5 | 103.2 | 0.74192 |  |  |  | 89.9 | 84 | 1.501 | 0.7419 | 0.000806 | 12.9241 | 12.5686
SW | 1005-4 | SW 1005 #4 | 36.45 | 1800 | 90 | 25 | 40 | 199.2 | 39.9 | 89.9 | 95.3 | 96 | 98.4 | 114.98 | 54.2 | 23.3 | 593.1 | 365.8 | 102.5 | 5.5 | 103.1 | 0.74174 |  |  |  | 90 | 84 | 1.504 | 0.7417 | 0.000806 | 12.9546 | 12.5868
SW | 1005-4 | SW 1005 #4 | 36.4583 | 1800 | 90 | 25 | 40 | 199.1 | 39.9 | 90 | 95.3 | 96 | 98.5 | 114.7 | 52.9 | 23.3 | 591.6 | 365.7 | 102.1 | 5.5 | 103.1 | 0.74137 |  |  |  | 90 | 84 | 1.505 | 0.7413 | 0.000806 | 13.0156 | 12.6431
SW | 1005-4 | SW 1005 #4 | 36.4667 | 1800 | 90 | 25 | 39.9 | 199.1 | 40 | 89.9 | 95.3 | 96 | 98.5 | 114.39 | 53.7 | 23.3 | 573.9 | 365.4 | 102.3 | 5.5 | 103 | 0.74327 |  |  |  | 90 | 84 | 1.503 | 0.7432 | 0.000806 | 12.7264 | 12.3548
SW | 1005-4 | SW 1005 #4 | 36.475 | 1800 | 90 | 25 | 39.9 | 199 | 39.9 | 89.9 | 95.3 | 96 | 98.4 | 114.05 | 53.3 | 23.3 | 580 | 365.6 | 102.4 | 5.5 | 103 | 0.74266 |  |  |  | 90 | 83.8 | 1.5 | 0.7426 | 0.000805 | 12.8176 | 12.4472
SW | 1005-4 | SW 1005 #4 | 36.4833 | 1800 | 90 | 25 | 39.9 | 198.9 | 39.9 | 89.9 | 95.3 | 96 | 98.5 | 115.42 | 53.3 | 23.3 | 587.8 | 365.6 | 102.3 | 5.5 | 103 | 0.74192 |  |  |  | 90 | 83.9 | 1.498 | 0.7419 | 0.000805 | 12.9241 | 12.5595
SW | 1005-4 | SW 1005 #4 | 36.4917 | 1800 | 90 | 25 | 39.9 | 198.9 | 40 | 89.9 | 95.3 | 96 | 98.5 | 115.27 | 52.7 | 23.3 | 583.8 | 365.7 | 102.2 | 5.5 | 103 | 0.74241 |  |  |  | 90 | 84 | 1.506 | 0.7424 | 0.000806 | 12.848 | 12.4851
SW | 1005-4 | SW 1005 #4 | 36.5 | 1800 | 90 | 25 | 39.9 | 198.9 | 40 | 89.9 | 95.3 | 96 | 98.4 | 115.86 | 51 | 23.2 | 587.7 | 365.9 | 102.2 | 5.5 | 103 | 0.74266 |  |  |  | 90 | 83.9 | 1.501 | 0.7426 | 0.000805 | 12.8176 | 12.4472
SW | 1005-4 | SW 1005 #4 | 36.5083 | 1800 | 90 | 25 | 39.9 | 198.8 | 40 | 89.9 | 95.3 | 96 | 98.6 | 113.99 | 56.4 | 23.3 | 582.2 | 365 | 102.3 | 5.5 | 102.9 | 0.74235 |  |  |  | 90 | 83.9 | 1.5 | 0.7424 | 0.000805 | 12.848 | 12.4942
SW | 1005-4 | SW 1005 #4 | 36.5167 | 1801 | 90 | 25 | 39.9 | 198.8 | 40.1 | 89.9 | 95.3 | 96 | 98.5 | 114.59 | 56 | 23.2 | 577.2 | 365.6 | 102.4 | 5.5 | 102.9 | 0.7426 |  |  |  | 89.9 | 83.8 | 1.504 | 0.7426 | 0.000804 | 12.8175 | 12.4654
SW | 1005-4 | SW 1005 #4 | 36.525 | 1801 | 90 | 25 | 39.9 | 198.8 | 40 | 89.9 | 95.3 | 96 | 98.5 | 115.85 | 52.7 | 23.3 | 584.3 | 365.7 | 102.3 | 5.5 | 103 | 0.7429 |  |  |  | 90 | 83.9 | 1.501 | 0.7429 | 0.000805 | 12.7719 | 12.4108
SW | 1005-4 | SW 1005 #4 | 36.5333 | 1800 | 90 | 25 | 39.9 | 198.8 | 40 | 89.9 | 95.3 | 96 | 98.6 | 115.52 | 52.4 | 23.2 | 593.1 | 365.7 | 102.3 | 5.5 | 103.3 | 0.74315 |  |  |  | 90 | 84 | 1.496 | 0.7431 | 0.000806 | 12.7416 | 12.373
SW | 1005-4 | SW 1005 #4 | 36.5417 | 1801 | 90 | 25 | 39.9 | 198.8 | 40 | 89.9 | 95.3 | 96 | 98.5 | 114.37 | 65.5 | 23.2 | 589.8 | 365.7 | 102.3 | 5.5 | 103 | 0.74192 |  |  |  | 90 | 84 | 1.501 | 0.7419 | 0.000806 | 12.9241 | 12.5595
SW | 1005-4 | SW 1005 #4 | 36.55 | 1800 | 90 | 25 | 39.8 | 198.9 | 40 | 89.9 | 95.3 | 96 | 98.5 | 114.51 | 65.5 | 23.3 | 588.3 | 365.6 | 102.3 | 5.5 | 103 | 0.74254 |  |  |  | 90 | 83.9 | 1.5 | 0.7425 | 0.000805 | 12.8328 | 12.4654
SW | 1005-4 | SW 1005 #4 | 36.5583 | 1800 | 90 | 24.9 | 39.8 | 198.9 | 40 | 89.9 | 95.3 | 96 | 98.5 | 114 | 67.4 | 23.2 | 589.1 | 365.8 | 102.4 | 5.5 | 103 | 0.74235 |  |  |  | 89.9 | 84 | 1.505 | 0.7423 | 0.000806 | 12.8632 | 12.5033
SW | 1005-4 | SW 1005 #4 | 36.5667 | 1800 | 90 | 24.9 | 39.8 | 198.9 | 40 | 89.9 | 95.3 | 96 | 98.5 | 115.17 | 60.2 | 23.2 | 589.2 | 365.5 | 102.4 | 5.5 | 103 | 0.74266 |  |  |  | 90 | 83.9 | 1.475 | 0.7426 | 0.000805 | 12.8176 | 12.4472
SW | 1005-4 | SW 1005 #4 | 36.575 | 1800 | 90 | 25 | 39.8 | 199 | 40.1 | 89.9 | 95.3 | 96 | 98.5 | 115.16 | 57.6 | 23.2 | 577.7 | 365.8 | 102.3 | 5.5 | 103 | 0.74272 |  |  |  | 90 | 83.9 | 1.504 | 0.7427 | 0.000805 | 12.8024 | 12.4381
SW | 1005-4 | SW 1005 #4 | 36.5833 | 1800 | 90 | 25 | 39.9 | 199 | 40.1 | 89.9 | 95.3 | 96 | 98.5 | 113.8 | 58.7 | 23.3 | 574.2 | 365.6 | 102.3 | 5.5 | 103 | 0.74229 |  |  |  | 90 | 83.9 | 1.495 | 0.7423 | 0.000805 | 12.8632 | 12.5033
SW | 1005-4 | SW 1005 #4 | 36.5917 | 1800 | 90 | 25 | 39.9 | 199 | 40 | 89.9 | 95.3 | 96 | 98.6 | 114.05 | 55.3 | 23.2 | 579.2 | 365.9 | 102.3 | 5.5 | 103.2 | 0.74186 |  |  |  | 90 | 84.2 | 1.504 | 0.7419 | 0.000807 | 12.9242 | 12.5686
SW | 1005-4 | SW 1005 #4 | 36.6 | 1800 | 90 | 25 | 39.9 | 199.1 | 40 | 89.9 | 95.3 | 96 | 98.6 | 115.37 | 57.7 | 23.3 | 587.5 | 365.4 | 102.3 | 5.5 | 103.1 | 0.74186 |  |  |  | 90 | 84.1 | 1.498 | 0.7419 | 0.000807 | 12.9242 | 12.5686
SW | 1005-4 | SW 1005 #4 | 36.6083 | 1800 | 90 | 25 | 39.9 | 199.1 | 40 | 89.9 | 95.3 | 96 | 98.5 | 115.81 | 56.2 | 23.3 | 584.2 | 365.3 | 102.3 | 5.5 | 103 | 0.74174 |  |  |  | 90 | 83.9 | 1.499 | 0.7417 | 0.000805 | 12.9546 | 12.5868
SW | 1005-4 | SW 1005 #4 | 36.6167 | 1800 | 90 | 25 | 39.9 | 199 | 40 | 89.9 | 95.3 | 96 | 98.5 | 115.51 | 55.7 | 23.3 | 577.3 | 365.5 | 102.4 | 5.5 | 102.9 | 0.74266 |  |  |  | 90 | 84 | 1.504 | 0.7426 | 0.000806 | 12.8176 | 12.4472
SW | 1005-4 | SW 1005 #4 | 36.625 | 1800 | 90 | 25 | 39.9 | 199 | 39.9 | 89.9 | 95.3 | 96 | 98.5 | 115.57 | 56.3 | 23.3 | 587.2 | 365.6 | 102.4 | 5.5 | 102.9 | 0.74296 |  |  |  | 90 | 83.9 | 1.502 | 0.743 | 0.000805 | 12.7568 | 12.4017
SW | 1005-4 | SW 1005 #4 | 36.6333 | 1800 | 90 | 25 | 39.9 | 199 | 40 | 89.9 | 95.3 | 96 | 98.4 | 115.25 | 56.5 | 23.3 | 576.6 | 365.6 | 102.3 | 5.5 | 102.9 | 0.74241 |  |  |  | 89.9 | 83.9 | 1.494 | 0.7424 | 0.000805 | 12.848 | 12.4942
SW | 1005-4 | SW 1005 #4 | 36.6417 | 1800 | 90 | 25 | 39.8 | 199 | 39.9 | 89.9 | 95.3 | 96 | 98.5 | 116.48 | 54.8 | 23.2 | 584.9 | 365.5 | 102.5 | 5.5 | 103 | 0.74272 |  |  |  | 90 | 84 | 1.509 | 0.7427 | 0.000806 | 12.8024 | 12.4381
SW | 1005-4 | SW 1005 #4 | 36.65 | 1800 | 90 | 24.9 | 39.8 | 199 | 40 | 89.9 | 95.3 | 96 | 98.5 | 115.01 | 52.9 | 23.2 | 584.6 | 365.5 | 102.4 | 5.5 | 103.1 | 0.74272 |  |  |  | 90 | 84 | 1.495 | 0.7427 | 0.000806 | 12.8024 | 12.4381
SW | 1005-4 | SW 1005 #4 | 36.6583 | 1800 | 90 | 24.9 | 39.8 | 199 | 40 | 89.9 | 95.3 | 96 | 98.5 | 115.26 | 52.7 | 23.2 | 592.5 | 365.7 | 102.4 | 5.5 | 103 | 0.74241 |  |  |  | 90 | 84 | 1.507 | 0.7424 | 0.000807 | 12.848 | 12.4851
SW | 1005-4 | SW 1005 #4 | 36.6667 | 1800 | 90 | 24.9 | 39.8 | 199 | 40 | 89.9 | 95.3 | 96 | 98.5 | 114.72 | 53.1 | 23.3 | 588.8 | 365.7 | 102.3 | 5.5 | 103 | 0.74315 |  |  |  | 90 | 84.1 | 1.505 | 0.7431 | 0.000807 | 12.7416 | 12.373
SW | 1005-4 | SW 1005 #4 | 36.675 | 1800 | 90 | 25 | 39.8 | 198.9 | 40.1 | 89.9 | 95.2 | 96 | 98.5 | 114.8 | 51.4 | 23.2 | 575.4 | 365.4 | 102.3 | 5.5 | 103 | 0.74309 |  |  |  | 89.9 | 83.9 | 1.497 | 0.7431 | 0.000805 | 12.7416 | 12.3911
SW | 1005-4 | SW 1005 #4 | 36.6833 | 1800 | 90 | 25 | 39.8 | 198.9 | 40 | 89.9 | 95.2 | 96 | 98.5 | 113.95 | 52.5 | 23.2 | 582.9 | 365.7 | 102.4 | 5.5 | 103 | 0.74248 |  |  |  | 90 | 84.1 | 1.499 | 0.7425 | 0.000807 | 12.8328 | 12.4745
SW | 1005-4 | SW 1005 #4 | 36.6917 | 1800 | 90 | 25 | 39.9 | 198.9 | 40 | 89.9 | 95.3 | 96 | 98.5 | 113.48 | 50.9 | 23.2 | 584 | 365.4 | 102.4 | 5.5 | 103.1 | 0.7418 |  |  |  | 90 | 84.1 | 1.5 | 0.7418 | 0.000807 | 12.9394 | 12.5777
SW | 1005-4 | SW 1005 #4 | 36.7 | 1800 | 90 | 25 | 39.9 | 198.9 | 39.9 | 89.9 | 95.3 | 96 | 98.7 | 115.73 | 52.3 | 23.2 | 591.4 | 365.8 | 102.4 | 5.5 | 103.2 | 0.74229 |  |  |  | 90 | 84.3 | 1.503 | 0.7423 | 0.000809 | 12.8633 | 12.5034
SW | 1005-4 | SW 1005 #4 | 36.7083 | 1800 | 90 | 25 | 39.9 | 198.8 | 39.9 | 89.9 | 95.2 | 96 | 98.5 | 116.37 | 54.6 | 23.2 | 584.3 | 365.6 | 102.1 | 5.5 | 103 | 0.74229 |  |  |  | 90 | 84 | 1.499 | 0.7423 | 0.000806 | 12.8632 | 12.5033
SW | 1005-4 | SW 1005 #4 | 36.7167 | 1800 | 90 | 25 | 39.8 | 198.8 | 39.9 | 89.9 | 95.2 | 96 | 98.6 | 115.04 | 55.3 | 23.3 | 581.1 | 365.4 | 102.3 | 5.5 | 102.9 | 0.74156 |  |  |  | 90 | 84.1 | 1.501 | 0.7416 | 0.000807 | 12.9699 | 12.6142
SW | 1005-4 | SW 1005 #4 | 36.725 | 1800 | 90 | 25 | 39.8 | 198.8 | 39.9 | 89.9 | 95.2 | 96 | 98.5 | 115.25 | 53.6 | 23.2 | 588.1 | 365.4 | 102.3 | 5.5 | 102.9 | 0.74223 |  |  |  | 90 | 84 | 1.501 | 0.7422 | 0.000806 | 12.8784 | 12.5124
SW | 1005-4 | SW 1005 #4 | 36.7333 | 1800 | 90 | 25.1 | 39.8 | 198.8 | 39.9 | 89.9 | 95.3 | 96 | 98.6 | 115.32 | 52.4 | 23.2 | 583.4 | 365.8 | 102.5 | 5.5 | 103 | 0.74235 |  |  |  | 90 | 84.1 | 1.502 | 0.7424 | 0.000807 | 12.848 | 12.4942
SW | 1005-4 | SW 1005 #4 | 36.7417 | 1800 | 90 | 25.1 | 39.9 | 198.8 | 40 | 89.9 | 95.2 | 96 | 98.6 | 115.39 | 52.5 | 23.2 | 583.3 | 365.8 | 102.5 | 5.5 | 103.1 | 0.74235 |  |  |  | 90 | 84.2 | 1.502 | 0.7423 | 0.000807 | 12.8632 | 12.4942
SW | 1005-4 | SW 1005 #4 | 36.75 | 1800 | 90 | 25.1 | 39.9 | 198.8 | 40.1 | 89.9 | 95.3 | 96 | 98.5 | 115.08 | 53.2 | 23.3 | 584 | 365.4 | 102.2 | 5.5 | 103 | 0.74229 |  |  |  | 90 | 84 | 1.509 | 0.7423 | 0.000806 | 12.8632 | 12.5033
SW | 1005-4 | SW 1005 #4 | 36.7583 | 1800 | 90 | 25.1 | 39.9 | 198.9 | 40 | 89.9 | 95.3 | 96 | 98.5 | 114.97 | 52.7 | 23.2 | 585.7 | 365.7 | 102.3 | 5.5 | 103 | 0.74241 |  |  |  | 90 | 84.2 | 1.506 | 0.7424 | 0.000808 | 12.848 | 12.4851
SW | 1005-4 | SW 1005 #4 | 36.7667 | 1800 | 90 | 25.1 | 39.9 | 198.9 | 40 | 89.9 | 95.3 | 96 | 98.5 | 114.98 | 52.2 | 23.2 | 587.5 | 365.6 | 102.3 | 5.5 | 103 | 0.7429 |  |  |  | 90 | 84.1 | 1.503 | 0.7429 | 0.000807 | 12.772 | 12.4108
SW | 1005-4 | SW 1005 #4 | 36.775 | 1800 | 90 | 25.1 | 39.9 | 198.9 | 39.9 | 89.9 | 95.3 | 96 | 98.5 | 114.8 | 54.9 | 23.2 | 585.9 | 365.3 | 102.4 | 5.5 | 103 | 0.7429 |  |  |  | 90 | 84 | 1.497 | 0.7429 | 0.000806 | 12.772 | 12.4108
SW | 1005-4 | SW 1005 #4 | 36.7833 | 1800 | 90 | 25.1 | 39.9 | 198.9 | 39.9 | 89.9 | 95.2 | 96 | 98.5 | 115.21 | 53.2 | 23.3 | 580.1 | 365.8 | 102.4 | 5.5 | 103.1 | 0.74241 |  |  |  | 90 | 84.1 | 1.503 | 0.7424 | 0.000807 | 12.848 | 12.4851
SW | 1005-4 | SW 1005 #4 | 36.7917 | 1800 | 90 | 25.1 | 39.9 | 199 | 39.9 | 89.9 | 95.3 | 96 | 98.6 | 115.32 | 52.7 | 23.2 | 583.5 | 365.6 | 102.3 | 5.5 | 103.2 | 0.74272 |  |  |  | 90 | 84.2 | 1.501 | 0.7427 | 0.000808 | 12.8024 | 12.4381
SW | 1005-4 | SW 1005 #4 | 36.8 | 1799 | 90 | 25.1 | 39.8 | 199 | 39.9 | 89.9 | 95.3 | 96 | 98.4 | 115.22 | 52.1 | 23.2 | 588.4 | 365.6 | 102.5 | 5.5 | 103 | 0.74229 |  |  |  | 90 | 84 | 1.502 | 0.7423 | 0.000806 | 12.8632 | 12.5033
SW | 1005-4 | SW 1005 #4 | 36.8083 | 1800 | 90 | 25.1 | 39.8 | 198.9 | 40 | 89.9 | 95.3 | 96 | 98.5 | 114.68 | 55.3 | 23.2 | 580.6 | 365.2 | 102.4 | 5.5 | 102.9 | 0.7418 |  |  |  | 90 | 84 | 1.501 | 0.7418 | 0.000806 | 12.9394 | 12.5777
SW | 1005-4 | SW 1005 #4 | 36.8167 | 1800 | 90 | 25.1 | 39.8 | 199 | 40 | 90 | 95.2 | 96 | 98.6 | 114.42 | 54.8 | 23.2 | 580.2 | 365.4 | 102.4 | 5.5 | 103 | 0.74254 |  |  |  | 90 | 83.9 | 1.503 | 0.7426 | 0.000805 | 12.8176 | 12.4654
SW | 1005-4 | SW 1005 #4 | 36.825 | 1800 | 90 | 25 | 39.8 | 198.9 | 40.1 | 90 | 95.3 | 96 | 98.5 | 114.95 | 53.1 | 23.2 | 582.2 | 365.2 | 102.5 | 5.5 | 103 | 0.7418 |  |  |  | 90 | 84 | 1.481 | 0.7418 | 0.000806 | 12.9394 | 12.5777
SW | 1005-4 | SW 1005 #4 | 36.8333 | 1800 | 90 | 25 | 39.9 | 198.9 | 40 | 90 | 95.3 | 96 | 98.5 | 115.39 | 53.7 | 23.3 | 587.2 | 365.5 | 102.3 | 5.5 | 102.8 | 0.74248 |  |  |  | 90.1 | 84.1 | 1.509 | 0.7425 | 0.000806 | 12.8328 | 12.4654
SW | 1005-4 | SW 1005 #4 | 36.8417 | 1800 | 90 | 25 | 39.9 | 198.9 | 40 | 90 | 95.3 | 96 | 98.6 | 115.5 | 53.6 | 23.3 | 588.2 | 365.2 | 102.2 | 5.4 | 102.9 | 0.74266 |  |  |  | 90.1 | 84 | 1.502 | 0.7427 | 0.000805 | 12.8024 | 12.4381
SW | 1005-4 | SW 1005 #4 | 36.85 | 1800 | 90 | 25 | 39.9 | 198.9 | 40 | 90 | 95.3 | 96 | 98.5 | 115.34 | 54.2 | 23.3 | 580.5 | 365.2 | 102.4 | 5.5 | 102.9 | 0.74309 |  |  |  | 90.1 | 84 | 1.503 | 0.7431 | 0.000806 | 12.7416 | 12.373
SW | 1005-4 | SW 1005 #4 | 36.8583 | 1800 | 90 | 25 | 39.9 | 198.8 | 39.9 | 90.1 | 95.4 | 96 | 98.6 | 115.27 | 53.3 | 23.2 | 584.1 | 364.9 | 102.3 | 5.5 | 102.9 | 0.74309 |  |  |  | 90 | 83.9 | 1.496 | 0.7431 | 0.000805 | 12.7416 | 12.382
SW | 1005-4 | SW 1005 #4 | 36.8667 | 1800 | 90 | 25 | 39.9 | 198.8 | 39.9 | 90 | 95.4 | 96 | 98.6 | 115.1 | 53.8 | 23.3 | 585 | 365.2 | 102.3 | 5.4 | 102.9 | 0.74192 |  |  |  | 90 | 83.9 | 1.489 | 0.7419 | 0.000805 | 12.9241 | 12.5595
SW | 1005-4 | SW 1005 #4 | 36.875 | 1800 | 90 | 25 | 39.9 | 198.7 | 39.9 | 90 | 95.4 | 96 | 98.5 | 114.72 | 53.2 | 23.3 | 581.3 | 365.1 | 102.5 | 5.5 | 102.9 | 0.74254 |  |  |  | 90.1 | 83.9 | 1.496 | 0.7426 | 0.000805 | 12.8176 | 12.4563
SW | 1005-4 | SW 1005 #4 | 36.8833 | 1800 | 90 | 25 | 39.9 | 198.7 | 40 | 90 | 95.4 | 96 | 98.5 | 114.46 | 52.8 | 23.2 | 586.5 | 365.2 | 102.4 | 5.5 | 102.9 | 0.74235 |  |  |  | 90 | 83.9 | 1.507 | 0.7424 | 0.000805 | 12.848 | 12.4942
SW | 1005-4 | SW 1005 #4 | 36.8917 | 1800 | 90 | 25 | 39.9 | 198.6 | 40 | 90 | 95.4 | 96 | 98.6 | 114.27 | 52.8 | 23.2 | 580.9 | 365.2 | 102.4 | 5.5 | 103 | 0.74186 |  |  |  | 90.1 | 84.1 | 1.499 | 0.7419 | 0.000806 | 12.9241 | 12.5595
SW | 1005-4 | SW 1005 #4 | 36.9 | 1800 | 90 | 25 | 39.9 | 198.6 | 40.1 | 90 | 95.4 | 96 | 98.5 | 114.87 | 55.5 | 23.2 | 583.5 | 365.5 | 102.2 | 5.5 | 102.9 | 0.74327 |  |  |  | 90.1 | 84.1 | 1.506 | 0.7433 | 0.000806 | 12.7112 | 12.3457
SW | 1005-4 | SW 1005 #4 | 36.9083 | 1800 | 90 | 25 | 39.9 | 198.6 | 40.1 | 90.1 | 95.4 | 96 | 98.5 | 114.9 | 55.6 | 23.2 | 582 | 365.1 | 102.3 | 5.4 | 102.9 | 0.74248 |  |  |  | 90.1 | 83.9 | 1.491 | 0.7425 | 0.000805 | 12.8328 | 12.4654
SW | 1005-4 | SW 1005 #4 | 36.9167 | 1799 | 90 | 25 | 40 | 198.6 | 40.1 | 90.1 | 95.4 | 96 | 98.6 | 113.49 | 54.7 | 23.2 | 575.9 | 365.5 | 102.3 | 5.4 | 103 | 0.74254 |  |  |  | 90 | 84 | 1.501 | 0.7426 | 0.000806 | 12.8176 | 12.4654
SW | 1005-4 | SW 1005 #4 | 36.925 | 1800 | 90 | 24.9 | 39.9 | 198.7 | 40 | 90 | 95.4 | 96 | 98.5 | 112.53 | 57.3 | 23.2 | 572.7 | 365.2 | 102.5 | 5.4 | 102.9 | 0.7426 |  |  |  | 90 | 83.8 | 1.502 | 0.7426 | 0.000804 | 12.8175 | 12.4563
SW | 1005-4 | SW 1005 #4 | 36.9333 | 1800 | 90 | 25 | 39.9 | 198.8 | 39.9 | 90 | 95.4 | 96 | 98.6 | 114.96 | 57.8 | 23.1 | 583.6 | 365.5 | 102.4 | 5.4 | 102.9 | 0.74248 |  |  |  | 90 | 84 | 1.5 | 0.7425 | 0.000806 | 12.8328 | 12.4745
SW | 1005-4 | SW 1005 #4 | 36.9417 | 1800 | 90 | 24.9 | 39.8 | 198.8 | 40 | 90 | 95.4 | 96 | 98.5 | 114.6 | 56.5 | 23.1 | 578.9 | 365.4 | 102.2 | 5.5 | 102.9 | 0.74241 |  |  |  | 90 | 84 | 1.502 | 0.7424 | 0.000806 | 12.848 | 12.4851
SW | 1005-4 | SW 1005 #4 | 36.95 | 1800 | 90 | 24.9 | 39.8 | 198.8 | 39.9 | 90 | 95.4 | 96 | 98.6 | 114.09 | 54.9 | 23.1 | 591.3 | 365.4 | 102.4 | 5.5 | 103 | 0.7429 |  |  |  | 90 | 84 | 1.504 | 0.7429 | 0.000805 | 12.7719 | 12.4108
SW | 1005-4 | SW 1005 #4 | 36.9583 | 1800 | 90 | 24.9 | 39.8 | 198.8 | 40 | 90.1 | 95.4 | 96 | 98.5 | 114.1 | 55.3 | 23.2 | 584.7 | 365.4 | 102.4 | 5.5 | 103 | 0.74248 |  |  |  | 90 | 83.9 | 1.502 | 0.7425 | 0.000805 | 12.8328 | 12.4745
SW | 1005-4 | SW 1005 #4 | 36.9667 | 1800 | 90 | 24.9 | 39.9 | 198.9 | 40 | 90 | 95.4 | 96 | 98.6 | 115.32 | 53.9 | 23.1 | 592.8 | 365.6 | 102.4 | 5.4 | 103.1 | 0.74223 |  |  |  | 90 | 84 | 1.5 | 0.7422 | 0.000806 | 12.8784 | 12.5124
SW | 1005-4 | SW 1005 #4 | 36.975 | 1800 | 90 | 24.9 | 40 | 199 | 40 | 90.1 | 95.4 | 96 | 98.6 | 114.76 | 54.3 | 23.2 | 594.3 | 365.6 | 102.4 | 5.4 | 103.1 | 0.74223 |  |  |  | 90.1 | 84.1 | 1.505 | 0.7423 | 0.000807 | 12.8632 | 12.5033
SW | 1005-4 | SW 1005 #4 | 36.9833 | 1800 | 90 | 24.9 | 40.1 | 199 | 40 | 90.1 | 95.4 | 96 | 98.5 | 113.46 | 56.3 | 23.2 | 588 | 365.3 | 102.5 | 5.4 | 103 | 0.74241 |  |  |  | 90.1 | 84.1 | 1.495 | 0.7425 | 0.000806 | 12.8328 | 12.476
SW | 1005-4 | SW 1005 #4 | 36.9917 | 1800 | 90 | 24.9 | 40.1 | 199.1 | 40.1 | 90.1 | 95.4 | 96 | 98.5 | 113.95 | 57.1 | 23.1 | 579.3 | 365.5 | 102.3 | 5.4 | 103 | 0.74131 |  |  |  | 90.1 | 84.1 | 1.501 | 0.7413 | 0.000807 | 13.0157 | 12.6431
SW | 1005-4 | SW 1005 #4 | 37 | 1800 | 90 | 24.9 | 40.2 | 199.1 | 40 | 90.1 | 95.4 | 96 | 98.6 | 115.08 | 58.4 | 23.2 | 586.6 | 365.3 | 102.3 | 5.5 | 103.1 | 0.74284 |  |  |  | 90.1 | 84 | 1.501 | 0.7429 | 0.000806 | 12.772 | 12.4108
SW | 1005-4 | SW 1005 #4 | 37.0083 | 1800 | 90 | 24.9 | 40.2 | 199.1 | 40 | 90.1 | 95.4 | 96 | 98.6 | 113.77 | 54.8 | 23.2 | 579.9 | 365.2 | 102.4 | 5.5 | 103.1 | 0.74229 |  |  |  | 90 | 84 | 1.5 | 0.7423 | 0.000806 | 12.8632 | 12.5033
SW | 1005-4 | SW 1005 #4 | 37.0167 | 1800 | 90 | 24.9 | 40.2 | 199.1 | 39.9 | 90.1 | 95.4 | 96 | 98.6 | 115.73 | 56 | 23.2 | 590.1 | 365.1 | 102.3 | 5.4 | 103.1 | 0.74266 |  |  |  | 90 | 84 | 1.491 | 0.7427 | 0.000806 | 12.8024 | 12.4472
SW | 1005-4 | SW 1005 #4 | 37.025 | 1800 | 90 | 24.9 | 40.2 | 199.1 | 40 | 90.1 | 95.4 | 96 | 98.6 | 115.25 | 57.6 | 23.2 | 588.5 | 365.4 | 102.1 | 5.5 | 103 | 0.74217 |  |  |  | 90 | 84 | 1.501 | 0.7422 | 0.000806 | 12.8784 | 12.5215
SW | 1005-4 | SW 1005 #4 | 37.0333 | 1800 | 90 | 24.9 | 40.2 | 199.1 | 40 | 90.1 | 95.4 | 96 | 98.6 | 116.29 | 56.8 | 23.2 | 590.8 | 365.3 | 102.4 | 5.4 | 103 | 0.74223 |  |  |  | 90 | 84 | 1.496 | 0.7422 | 0.000806 | 12.8784 | 12.5124
SW | 1005-4 | SW 1005 #4 | 37.0417 | 1801 | 90 | 24.9 | 40.1 | 199.1 | 40.1 | 90.1 | 95.4 | 96 | 98.6 | 114.5 | 55.7 | 23.2 | 566.9 | 365.4 | 102.3 | 5.4 | 102.9 | 0.74303 |  |  |  | 90 | 84 | 1.498 | 0.743 | 0.000805 | 12.7568 | 12.3911
SW | 1005-4 | SW 1005 #4 | 37.05 | 1800 | 90 | 24.9 | 40.1 | 199.1 | 40 | 90.1 | 95.4 | 96 | 98.5 | 115.76 | 54.8 | 23.1 | 591.5 | 365.3 | 102.4 | 5.4 | 103 | 0.7426 |  |  |  | 90 | 83.9 | 1.499 | 0.7426 | 0.000805 | 12.8176 | 12.4563
SW | 1005-4 | SW 1005 #4 | 37.0583 | 1800 | 90 | 25 | 40.1 | 199 | 40.1 | 90.1 | 95.4 | 96 | 98.6 | 114.48 | 54.5 | 23.1 | 590.1 | 365.7 | 102.3 | 5.4 | 103.1 | 0.74248 |  |  |  | 90 | 84 | 1.504 | 0.7425 | 0.000807 | 12.8328 | 12.4745
SW | 1005-4 | SW 1005 #4 | 37.0667 | 1800 | 90 | 25 | 40.1 | 199 | 40.1 | 90 | 95.4 | 96 | 98.6 | 113.94 | 56.4 | 23.1 | 577.9 | 365.4 | 102.6 | 5.4 | 103.2 | 0.74131 |  |  |  | 90 | 84.1 | 1.494 | 0.7413 | 0.000807 | 13.0157 | 12.6522
SW | 1005-4 | SW 1005 #4 | 37.075 | 1800 | 90 | 25 | 40.1 | 199 | 40 | 90 | 95.4 | 96 | 98.6 | 114.42 | 54.9 | 23.1 | 579.3 | 365.3 | 102.5 | 5.4 | 103.2 | 0.74192 |  |  |  | 89.9 | 84 | 1.5 | 0.7419 | 0.000806 | 12.9241 | 12.5686
SW | 1005-4 | SW 1005 #4 | 37.0833 | 1800 | 90 | 25.1 | 40.1 | 199 | 40 | 90.1 | 95.4 | 96 | 98.5 | 115.71 | 57.6 | 23.1 | 581.9 | 365.4 | 102.4 | 5.4 | 103.1 | 0.74217 |  |  |  | 90 | 84.1 | 1.498 | 0.7422 | 0.000806 | 12.8784 | 12.5215
SW | 1005-4 | SW 1005 #4 | 37.0917 | 1800 | 90 | 25.1 | 40.1 | 199 | 40 | 90.1 | 95.4 | 96 | 98.6 | 115.92 | 59.8 | 23.1 | 587.2 | 364.9 | 102.4 | 5.4 | 102.9 | 0.74199 |  |  |  | 90 | 83.9 | 1.503 | 0.742 | 0.000805 | 12.9089 | 12.5488
SW | 1005-4 | SW 1005 #4 | 37.1 | 1800 | 90 | 25.2 | 40.1 | 198.9 | 40 | 90 | 95.4 | 96 | 98.7 | 115.24 | 57.9 | 23.1 | 580.3 | 365.5 | 102.4 | 5.4 | 103.1 | 0.74174 |  |  |  | 90.1 | 84 | 1.501 | 0.7418 | 0.000806 | 12.9394 | 12.5777
SW | 1005-4 | SW 1005 #4 | 37.1083 | 1800 | 90 | 25.2 | 40.1 | 198.9 | 40.1 | 90 | 95.4 | 96 | 98.6 | 114.15 | 56.2 | 23.1 | 571.9 | 365.9 | 102.4 | 5.4 | 103.1 | 0.74205 |  |  |  | 90 | 84.1 | 1.5 | 0.742 | 0.000807 | 12.9089 | 12.5397
SW | 1005-4 | SW 1005 #4 | 37.1167 | 1800 | 90 | 25.2 | 40.1 | 198.9 | 40 | 90.1 | 95.4 | 96 | 98.6 | 115.09 | 55.6 | 23.1 | 585.6 | 365.4 | 102.3 | 5.4 | 103.1 | 0.74254 |  |  |  | 90 | 84 | 1.502 | 0.7425 | 0.000806 | 12.8328 | 12.4654
SW | 1005-4 | SW 1005 #4 | 37.125 | 1800 | 90 | 25.2 | 40.2 | 199 | 40 | 90.1 | 95.4 | 96 | 98.6 | 114.93 | 57.1 | 23 | 581.5 | 365.6 | 102.3 | 5.4 | 103.2 | 0.74241 |  |  |  | 90 | 84.1 | 1.506 | 0.7424 | 0.000807 | 12.848 | 12.4851
SW | 1005-4 | SW 1005 #4 | 37.1333 | 1800 | 90 | 25.2 | 40.2 | 199 | 40 | 90.1 | 95.4 | 96 | 98.6 | 115.48 | 58.6 | 23.1 | 580.6 | 365.2 | 102.4 | 5.4 | 103 | 0.74223 |  |  |  | 90 | 83.9 | 1.5 | 0.7422 | 0.000805 | 12.8784 | 12.5124
SW | 1005-4 | SW 1005 #4 | 37.1417 | 1800 | 90 | 25.2 | 40.2 | 199 | 40.1 | 90.1 | 95.4 | 96 | 98.6 | 114.01 | 57.3 | 23.1 | 570.7 | 365.3 | 102.5 | 5.4 | 103 | 0.74162 |  |  |  | 90 | 84 | 1.493 | 0.7416 | 0.000806 | 12.9699 | 12.6051
SW | 1005-4 | SW 1005 #4 | 37.15 | 1800 | 90 | 25.2 | 40.3 | 199 | 40 | 90.1 | 95.4 | 96 | 98.5 | 114.61 | 59.9 | 23.1 | 582.3 | 365.1 | 102.4 | 5.4 | 102.8 | 0.7415 |  |  |  | 90 | 83.8 | 1.497 | 0.7415 | 0.000804 | 12.9851 | 12.6233
SW | 1005-4 | SW 1005 #4 | 37.1583 | 1800 | 90 | 25.1 | 40.3 | 198.9 | 40 | 90.1 | 95.4 | 96 | 98.6 | 114.2 | 56 | 23.1 | 584.5 | 364.8 | 102.4 | 5.4 | 103 | 0.74266 |  |  |  | 90 | 83.9 | 1.503 | 0.7427 | 0.000805 | 12.8024 | 12.4472
SW | 1005-4 | SW 1005 #4 | 37.1667 | 1800 | 90 | 25.1 | 40.3 | 198.9 | 40 | 90.1 | 95.4 | 96 | 98.6 | 115.07 | 55.8 | 23.1 | 585.5 | 365.1 | 102.3 | 5.4 | 102.9 | 0.7418 |  |  |  | 90.1 | 83.9 | 1.502 | 0.7419 | 0.000805 | 12.9241 | 12.5686
SW | 1005-4 | SW 1005 #4 | 37.175 | 1800 | 90 | 25.1 | 40.2 | 198.9 | 40 | 90.1 | 95.4 | 96 | 98.6 | 115.39 | 56 | 23.1 | 591.8 | 365.2 | 102.2 | 5.4 | 103 | 0.74199 |  |  |  | 90 | 83.9 | 1.498 | 0.742 | 0.000805 | 12.9089 | 12.5488
SW | 1005-4 | SW 1005 #4 | 37.1833 | 1800 | 90 | 25 | 40.2 | 198.9 | 40.1 | 90 | 95.4 | 96 | 98.6 | 114.56 | 55.8 | 23.1 | 573.7 | 365.5 | 102.2 | 5.4 | 103.1 | 0.74248 |  |  |  | 90 | 83.9 | 1.505 | 0.7425 | 0.000805 | 12.8328 | 12.4745
SW | 1005-4 | SW 1005 #4 | 37.1917 | 1800 | 90 | 25 | 40.1 | 199 | 40.1 | 90 | 95.4 | 96 | 98.6 | 114.28 | 54.7 | 23.1 | 581.2 | 365.5 | 102.5 | 5.4 | 103.1 | 0.7429 |  |  |  | 90 | 84 | 1.503 | 0.7429 | 0.000806 | 12.772 | 12.4108
SW | 1005-4 | SW 1005 #4 | 37.2 | 1800 | 90 | 25 | 40.1 | 199 | 40 | 90 | 95.4 | 96 | 98.6 | 116.2 | 54.4 | 23.1 | 581.9 | 365.4 | 102.4 | 5.4 | 103 | 0.74284 |  |  |  | 89.9 | 84 | 1.498 | 0.7428 | 0.000806 | 12.7872 | 12.429
SW | 1005-4 | SW 1005 #4 | 37.2083 | 1800 | 90 | 25 | 40.1 | 198.9 | 40 | 90 | 95.4 | 96 | 98.5 | 115.6 | 54.9 | 23.1 | 587.7 | 365.3 | 102.5 | 5.4 | 102.9 | 0.74162 |  |  |  | 90 | 83.9 | 1.491 | 0.7416 | 0.000805 | 12.9698 | 12.605
SW | 1005-4 | SW 1005 #4 | 37.2167 | 1800 | 90 | 25 | 40.1 | 198.9 | 40.1 | 90 | 95.4 | 96 | 98.6 | 115.03 | 55.3 | 23.1 | 592.4 | 365.3 | 102.4 | 5.4 | 103 | 0.74278 |  |  |  | 90 | 84 | 1.501 | 0.7428 | 0.000806 | 12.7872 | 12.429
SW | 1005-4 | SW 1005 #4 | 37.225 | 1800 | 90 | 25 | 40.2 | 198.9 | 40 | 90.1 | 95.3 | 96 | 98.6 | 114.97 | 54.4 | 23.2 | 586.2 | 364.9 | 102.3 | 5.4 | 102.9 | 0.74241 |  |  |  | 90 | 83.9 | 1.501 | 0.7424 | 0.000805 | 12.848 | 12.4851
SW | 1005-4 | SW 1005 #4 | 37.2333 | 1800 | 90 | 25 | 40.2 | 198.9 | 40 | 90.1 | 95.4 | 96 | 98.6 | 114.82 | 51.2 | 23.1 | 577.4 | 365.2 | 102.4 | 5.4 | 103 | 0.74235 |  |  |  | 90 | 84.1 | 1.499 | 0.7423 | 0.000807 | 12.8632 | 12.4942
SW | 1005-4 | SW 1005 #4 | 37.2417 | 1800 | 90 | 24.9 | 40.3 | 198.9 | 40 | 90.1 | 95.4 | 96 | 98.6 | 115.11 | 52.6 | 23.2 | 579.6 | 365.6 | 102.5 | 5.4 | 103 | 0.7426 |  |  |  | 90 | 84 | 1.502 | 0.7426 | 0.000806 | 12.8176 | 12.4563
SW | 1005-4 | SW 1005 #4 | 37.25 | 1799 | 90 | 24.9 | 40.3 | 198.9 | 40.1 | 90.1 | 95.4 | 96 | 98.6 | 114.4 | 52.5 | 23.1 | 574.6 | 365.4 | 102.4 | 5.4 | 103 | 0.74248 |  |  |  | 90 | 84 | 1.498 | 0.7425 | 0.000806 | 12.8328 | 12.4745
SW | 1005-4 | SW 1005 #4 | 37.2583 | 1800 | 90 | 24.9 | 40.2 | 198.9 | 40 | 90.1 | 95.4 | 96 | 98.6 | 114.79 | 51.2 | 23.1 | 593.3 | 365.5 | 102.4 | 5.4 | 103.1 | 0.74248 |  |  |  | 90 | 84.1 | 1.5 | 0.7425 | 0.000807 | 12.8328 | 12.4745
SW | 1005-4 | SW 1005 #4 | 37.2667 | 1799 | 90 | 24.9 | 40.2 | 198.9 | 40 | 90.1 | 95.4 | 96 | 98.6 | 113.98 | 51.4 | 23.1 | 586.7 | 365.5 | 102.4 | 5.4 | 103.2 | 0.74174 |  |  |  | 90.1 | 84.1 | 1.504 | 0.7418 | 0.000807 | 12.9394 | 12.5777
SW | 1005-4 | SW 1005 #4 | 37.275 | 1800 | 90 | 24.9 | 40.2 | 198.8 | 40 | 90.1 | 95.4 | 96 | 98.6 | 114.74 | 54 | 23.1 | 579.8 | 365.2 | 102.3 | 5.4 | 103.1 | 0.74296 |  |  |  | 90 | 84.1 | 1.501 | 0.743 | 0.000807 | 12.7568 | 12.4018
SW | 1005-4 | SW 1005 #4 | 37.2833 | 1800 | 90 | 24.9 | 40.2 | 198.8 | 40.1 | 90.1 | 95.4 | 96 | 98.6 | 113.83 | 53.6 | 23.1 | 583.6 | 365.3 | 102.4 | 5.4 | 103 | 0.74192 |  |  |  | 90 | 84 | 1.495 | 0.7419 | 0.000806 | 12.9241 | 12.5595
SW | 1005-4 | SW 1005 #4 | 37.2917 | 1800 | 90 | 24.9 | 40.2 | 198.8 | 40 | 90.1 | 95.4 | 96 | 98.7 | 115.66 | 54 | 23 | 583.8 | 365.5 | 102.5 | 5.4 | 103.2 | 0.7426 |  |  |  | 90 | 84.2 | 1.497 | 0.7426 | 0.000807 | 12.8176 | 12.4563
SW | 1005-4 | SW 1005 #4 | 37.3 | 1800 | 90 | 24.9 | 40.3 | 198.8 | 40.1 | 90.1 | 95.4 | 96 | 98.6 | 114.65 | 57.3 | 23 | 581.2 | 365 | 102.4 | 5.4 | 103.1 | 0.74186 |  |  |  | 90 | 83.9 | 1.503 | 0.7419 | 0.000805 | 12.9241 | 12.5686
SW | 1005-4 | SW 1005 #4 | 37.3083 | 1800 | 90 | 24.9 | 40.3 | 198.8 | 40 | 90.1 | 95.4 | 96 | 98.6 | 115.73 | 56.3 | 23 | 591.3 | 365.2 | 102.3 | 5.4 | 103 | 0.74248 |  |  |  | 90 | 84 | 1.502 | 0.7425 | 0.000806 | 12.8328 | 12.4745
SW | 1005-4 | SW 1005 #4 | 37.3167 | 1800 | 90 | 24.9 | 40.3 | 198.9 | 40.1 | 90.1 | 95.4 | 96 | 98.6 | 114.08 | 52.7 | 23 | 575.7 | 365.5 | 102.5 | 5.4 | 103.1 | 0.74266 |  |  |  | 90 | 84 | 1.505 | 0.7427 | 0.000806 | 12.8024 | 12.4472
SW | 1005-4 | SW 1005 #4 | 37.325 | 1800 | 90 | 24.9 | 40.3 | 198.9 | 40 | 90 | 95.4 | 96 | 98.6 | 113.89 | 55.5 | 23 | 576.3 | 365.4 | 102.4 | 5.4 | 103.2 | 0.74186 |  |  |  | 90 | 84.1 | 1.496 | 0.7418 | 0.000807 | 12.9394 | 12.5686
SW | 1005-4 | SW 1005 #4 | 37.3333 | 1800 | 90 | 24.9 | 40.2 | 198.9 | 39.9 | 90 | 95.4 | 96 | 98.6 | 115.81 | 53.7 | 23 | 592 | 365.3 | 102.4 | 5.4 | 103 | 0.7415 |  |  |  | 90 | 84.1 | 1.497 | 0.7415 | 0.000807 | 12.9851 | 12.6233
SW | 1005-4 | SW 1005 #4 | 37.3417 | 1799 | 90 | 24.9 | 40.1 | 198.9 | 39.9 | 90 | 95.4 | 96 | 98.7 | 114.35 | 53.2 | 23.1 | 593 | 365.2 | 102.4 | 5.4 | 102.9 | 0.74192 |  |  |  | 89.9 | 84 | 1.498 | 0.7419 | 0.000806 | 12.9241 | 12.5686
SW | 1005-4 | SW 1005 #4 | 37.35 | 1800 | 90 | 25 | 40.1 | 198.9 | 40 | 90 | 95.4 | 96 | 98.6 | 115.03 | 54.8 | 23 | 586.5 | 365.4 | 102.3 | 5.4 | 102.9 | 0.74352 |  |  |  | 90 | 84 | 1.502 | 0.7435 | 0.000806 | 12.6809 | 12.317
SW | 1005-4 | SW 1005 #4 | 37.3583 | 1800 | 90 | 25 | 40.1 | 198.9 | 40 | 90 | 95.4 | 96 | 98.6 | 113.95 | 54.3 | 23 | 578.8 | 365.2 | 102.4 | 5.4 | 103 | 0.7426 |  |  |  | 89.9 | 83.9 | 1.494 | 0.7425 | 0.000805 | 12.8328 | 12.4654
SW | 1005-4 | SW 1005 #4 | 37.3667 | 1801 | 90 | 25 | 40.2 | 198.9 | 40 | 90 | 95.4 | 96 | 98.7 | 114.68 | 55 | 23 | 587.1 | 365.4 | 102.4 | 5.4 | 103 | 0.74235 |  |  |  | 90 | 84 | 1.498 | 0.7423 | 0.000806 | 12.8632 | 12.4942
SW | 1005-4 | SW 1005 #4 | 37.375 | 1800 | 90 | 25 | 40.2 | 198.9 | 40 | 90.1 | 95.4 | 96 | 98.6 | 115.63 | 55.9 | 23.1 | 592.9 | 365.3 | 102.3 | 5.4 | 103.1 | 0.7415 |  |  |  | 90 | 84 | 1.5 | 0.7415 | 0.000806 | 12.9851 | 12.6233
SW | 1005-4 | SW 1005 #4 | 37.3833 | 1800 | 90 | 25 | 40.3 | 199 | 40 | 90.1 | 95.4 | 96 | 98.6 | 115.67 | 57.9 | 23.1 | 584.7 | 365.2 | 102.5 | 5.4 | 102.9 | 0.74254 |  |  |  | 90 | 84 | 1.505 | 0.7425 | 0.000806 | 12.8328 | 12.4654
SW | 1005-4 | SW 1005 #4 | 37.3917 | 1800 | 90 | 25 | 40.3 | 199 | 40.1 | 90.1 | 95.4 | 96 | 98.6 | 114.75 | 57.2 | 23.1 | 573.7 | 365.1 | 102.3 | 5.4 | 102.9 | 0.74199 |  |  |  | 90.1 | 83.9 | 1.498 | 0.742 | 0.000805 | 12.9089 | 12.5397
SW | 1005-4 | SW 1005 #4 | 37.4 | 1800 | 90 | 25 | 40.3 | 199 | 40 | 90.1 | 95.4 | 96 | 98.6 | 114.59 | 56.2 | 23.1 | 591 | 365.3 | 102.5 | 5.4 | 102.9 | 0.74284 |  |  |  | 90 | 83.9 | 1.497 | 0.7429 | 0.000805 | 12.7719 | 12.4199
SW | 1005-4 | SW 1005 #4 | 37.4083 | 1800 | 90 | 25 | 40.3 | 199 | 40.1 | 90.1 | 95.4 | 96 | 98.6 | 113.9 | 55 | 23 | 571.7 | 365.3 | 102.3 | 5.4 | 102.9 | 0.74254 |  |  |  | 90 | 83.9 | 1.502 | 0.7425 | 0.000805 | 12.8328 | 12.4654
SW | 1005-4 | SW 1005 #4 | 37.4167 | 1800 | 90 | 25 | 40.3 | 199 | 40 | 90.1 | 95.4 | 96 | 98.6 | 114.05 | 57.5 | 23.1 | 586.4 | 365.2 | 102.1 | 5.4 | 103 | 0.74168 |  |  |  | 90.1 | 84 | 1.504 | 0.7417 | 0.000806 | 12.9546 | 12.5868
SW | 1005-4 | SW 1005 #4 | 37.425 | 1800 | 90 | 25 | 40.2 | 199 | 40 | 90.1 | 95.4 | 96 | 98.7 | 114.67 | 56.8 | 23.1 | 592.4 | 364.7 | 102.4 | 5.4 | 103 | 0.74125 |  |  |  | 90 | 84.1 | 1.495 | 0.7412 | 0.000807 | 13.0309 | 12.6613
SW | 1005-4 | SW 1005 #4 | 37.4333 | 1801 | 90 | 25.1 | 40.2 | 198.9 | 40 | 90.1 | 95.4 | 96 | 98.6 | 114.56 | 55.9 | 23 | 576.2 | 365 | 102.6 | 5.4 | 102.9 | 0.7426 |  |  |  | 90 | 83.9 | 1.5 | 0.7426 | 0.000805 | 12.8176 | 12.4563
SW | 1005-4 | SW 1005 #4 | 37.4417 | 1800 | 90.1 | 25.1 | 40.2 | 198.9 | 40 | 90.1 | 95.4 | 96 | 98.6 | 115.77 | 58.7 | 23 | 592.4 | 365.1 | 102.4 | 5.4 | 102.8 | 0.74339 |  |  |  | 90 | 83.8 | 1.506 | 0.7434 | 0.000804 | 12.696 | 12.3366
SW | 1005-4 | SW 1005 #4 | 37.45 | 1800 | 90 | 25.1 | 40.3 | 198.8 | 40.1 | 90.1 | 95.4 | 96 | 98.6 | 114.4 | 58.1 | 23 | 575.2 | 365.2 | 102.4 | 5.4 | 102.9 | 0.74211 |  |  |  | 90 | 83.9 | 1.491 | 0.7421 | 0.000805 | 12.8937 | 12.5306
SW | 1005-4 | SW 1005 #4 | 37.4583 | 1800 | 90 | 25 | 40.3 | 198.8 | 40 | 90.1 | 95.4 | 96 | 98.6 | 114.56 | 56.8 | 23 | 585.5 | 365.3 | 102.6 | 5.4 | 102.9 | 0.74248 |  |  |  | 90.1 | 83.9 | 1.502 | 0.7425 | 0.000805 | 12.8328 | 12.4654
SW | 1005-4 | SW 1005 #4 | 37.4667 | 1800 | 90 | 25 | 40.3 | 198.8 | 40 | 90 | 95.4 | 96 | 98.6 | 116.12 | 57.9 | 23 | 593.1 | 365.1 | 102.3 | 5.4 | 102.9 | 0.74168 |  |  |  | 90 | 83.9 | 1.495 | 0.7417 | 0.000805 | 12.9546 | 12.5959
SW | 1005-4 | SW 1005 #4 | 37.475 | 1800 | 90 | 25 | 40.3 | 198.7 | 39.9 | 90 | 95.4 | 96 | 98.6 | 115.27 | 58.1 | 23 | 586.5 | 365.5 | 102.3 | 5.4 | 102.9 | 0.74266 |  |  |  | 90 | 84 | 1.504 | 0.7427 | 0.000806 | 12.8024 | 12.4472
SW | 1005-4 | SW 1005 #4 | 37.4833 | 1800 | 90 | 25 | 40.2 | 198.7 | 40.1 | 90 | 95.4 | 96 | 98.6 | 114.91 | 56.5 | 23 | 572.7 | 365.3 | 102.4 | 5.4 | 103 | 0.74205 |  |  |  | 89.9 | 84 | 1.492 | 0.742 | 0.000806 | 12.9089 | 12.5488
SW | 1005-4 | SW 1005 #4 | 37.4917 | 1800 | 90 | 25 | 40.2 | 198.7 | 40 | 90 | 95.4 | 96 | 98.6 | 113.99 | 57.1 | 23 | 579.7 | 365.1 | 102.5 | 5.4 | 103 | 0.74272 |  |  |  | 90 | 83.9 | 1.504 | 0.7427 | 0.000805 | 12.8024 | 12.4381
SW | 1005-4 | SW 1005 #4 | 37.5 | 1800 | 90 | 25 | 40.1 | 198.7 | 39.9 | 90 | 95.3 | 96 | 98.7 | 115.24 | 58 | 23.1 | 591.3 | 365.6 | 102.4 | 5.4 | 103.2 | 0.7429 |  |  |  | 90 | 84.2 | 1.507 | 0.7429 | 0.000808 | 12.772 | 12.4109
SW | 1005-4 | SW 1005 #4 | 37.5083 | 1800 | 90 | 25.1 | 40.1 | 198.7 | 40 | 90 | 95.4 | 96 | 98.6 | 114.71 | 61.5 | 23 | 586.2 | 365.3 | 102.4 | 5.4 | 103 | 0.74229 |  |  |  | 89.9 | 84 | 1.504 | 0.7423 | 0.000806 | 12.8632 | 12.5124
SW | 1005-4 | SW 1005 #4 | 37.5167 | 1800 | 90 | 25 | 40.1 | 198.7 | 40.1 | 90 | 95.4 | 96 | 98.6 | 114.41 | 62.4 | 23.1 | 575.9 | 365.1 | 102.4 | 5.4 | 102.9 | 0.74254 |  |  |  | 90 | 83.9 | 1.496 | 0.7425 | 0.000805 | 12.8328 | 12.4654
SW | 1005-4 | SW 1005 #4 | 37.525 | 1800 | 90 | 25 | 40.1 | 198.7 | 40 | 90 | 95.4 | 96 | 98.6 | 115.05 | 60 | 23.1 | 585.7 | 365.2 | 102.2 | 5.4 | 102.8 | 0.74229 |  |  |  | 90 | 84 | 1.498 | 0.7423 | 0.000806 | 12.8632 | 12.5033
SW | 1005-4 | SW 1005 #4 | 37.5333 | 1800 | 90 | 25 | 40.1 | 198.7 | 40.1 | 90.1 | 95.4 | 96 | 98.7 | 114.21 | 59.5 | 23.1 | 579.1 | 365 | 102.4 | 5.4 | 102.8 | 0.74266 |  |  |  | 90 | 83.9 | 1.503 | 0.7427 | 0.000805 | 12.8024 | 12.4472
SW | 1005-4 | SW 1005 #4 | 37.5417 | 1800 | 90 | 25 | 40.1 | 198.7 | 40.1 | 90.1 | 95.4 | 96 | 98.6 | 115.36 | 60.5 | 23.1 | 585.5 | 365.2 | 102.4 | 5.4 | 102.9 | 0.74309 |  |  |  | 90 | 83.9 | 1.502 | 0.7431 | 0.000805 | 12.7416 | 12.382
SW | 1005-4 | SW 1005 #4 | 37.55 | 1800 | 90 | 25 | 40.1 | 198.7 | 40 | 90.1 | 95.4 | 96 | 98.6 | 114.55 | 60 | 23.1 | 590.3 | 365 | 102.5 | 5.4 | 102.9 | 0.74303 |  |  |  | 90 | 84 | 1.508 | 0.7431 | 0.000806 | 12.7416 | 12.3911
SW | 1005-4 | SW 1005 #4 | 37.5583 | 1800 | 90 | 25.1 | 40 | 198.7 | 40 | 90.1 | 95.4 | 96 | 98.6 | 115.05 | 59.9 | 23 | 585 | 365.3 | 102.5 | 5.4 | 103.1 | 0.74248 |  |  |  | 90 | 84 | 1.509 | 0.7425 | 0.000806 | 12.8328 | 12.4745
SW | 1005-4 | SW 1005 #4 | 37.5667 | 1800 | 90 | 25 | 40 | 198.7 | 40 | 90.1 | 95.4 | 96 | 98.6 | 114.46 | 63 | 23.1 | 577 | 365.1 | 102.3 | 5.4 | 102.9 | 0.74199 |  |  |  | 90 | 83.9 | 1.504 | 0.742 | 0.000805 | 12.9089 | 12.5488
SW | 1005-4 | SW 1005 #4 | 37.575 | 1800 | 90 | 25 | 39.9 | 198.8 | 40 | 90 | 95.4 | 96 | 98.6 | 115.46 | 60.9 | 23 | 589.3 | 365.1 | 102.3 | 5.4 | 103 | 0.74217 |  |  |  | 90 | 83.9 | 1.502 | 0.7422 | 0.000805 | 12.8784 | 12.5215
SW | 1005-4 | SW 1005 #4 | 37.5833 | 1799 | 90 | 25 | 39.9 | 198.7 | 39.9 | 90 | 95.4 | 96 | 98.7 | 114.76 | 58.5 | 23 | 580.1 | 365.2 | 102.5 | 5.3 | 103.1 | 0.74296 |  |  |  | 90 | 84 | 1.507 | 0.7429 | 0.000806 | 12.772 | 12.4017
SW | 1005-4 | SW 1005 #4 | 37.5917 | 1800 | 90 | 25.1 | 39.8 | 198.7 | 40 | 90 | 95.4 | 96 | 98.7 | 114.6 | 61.9 | 23 | 589.1 | 365.4 | 102.3 | 5.4 | 103.1 | 0.74241 |  |  |  | 90 | 84.1 | 1.502 | 0.7424 | 0.000807 | 12.848 | 12.4851
SW | 1005-4 | SW 1005 #4 | 37.6 | 1800 | 90 | 25.1 | 39.8 | 198.7 | 40 | 90 | 95.4 | 96 | 98.6 | 114.41 | 62.3 | 23.1 | 585.5 | 365.2 | 102.5 | 5.4 | 103 | 0.74284 |  |  |  | 90 | 84.1 | 1.505 | 0.7428 | 0.000807 | 12.7872 | 12.4199
SW | 1005-4 | SW 1005 #4 | 37.6083 | 1800 | 90 | 25.1 | 39.8 | 198.7 | 40.1 | 90 | 95.3 | 96 | 98.7 | 114.67 | 62.8 | 23 | 591.3 | 365.4 | 102.4 | 5.4 | 103 | 0.74235 |  |  |  | 90 | 84 | 1.502 | 0.7424 | 0.000806 | 12.848 | 12.4942
SW | 1005-4 | SW 1005 #4 | 37.6167 | 1800 | 90 | 25.1 | 39.8 | 198.7 | 40.1 | 90 | 95.3 | 96 | 98.5 | 114.12 | 61.9 | 23 | 581 | 365.3 | 102.4 | 5.4 | 102.9 | 0.7426 |  |  |  | 90 | 83.9 | 1.504 | 0.7426 | 0.000805 | 12.8176 | 12.4563
SW | 1005-4 | SW 1005 #4 | 37.625 | 1800 | 90 | 25.1 | 39.8 | 198.7 | 40.1 | 90.1 | 95.4 | 96 | 98.6 | 114.38 | 62.9 | 23 | 580.1 | 364.9 | 102.3 | 5.4 | 102.9 | 0.74235 |  |  |  | 90 | 84 | 1.497 | 0.7423 | 0.000806 | 12.8632 | 12.4942
SW | 1005-4 | SW 1005 #4 | 37.6333 | 1800 | 90 | 25.1 | 39.9 | 198.6 | 40 | 90.1 | 95.4 | 96 | 98.6 | 114.02 | 61.8 | 23 | 578.3 | 365.4 | 102.6 | 5.4 | 103 | 0.74309 |  |  |  | 90 | 84.1 | 1.505 | 0.7431 | 0.000807 | 12.7416 | 12.3821
SW | 1005-4 | SW 1005 #4 | 37.6417 | 1800 | 90 | 25.1 | 39.9 | 198.6 | 40 | 90.1 | 95.4 | 96 | 98.5 | 114.68 | 58.9 | 22.9 | 593.8 | 365.2 | 102.5 | 5.4 | 103 | 0.74266 |  |  |  | 90 | 84 | 1.497 | 0.7426 | 0.000806 | 12.8176 | 12.4472
SW | 1005-4 | SW 1005 #4 | 37.65 | 1800 | 90 | 25.1 | 39.9 | 198.5 | 40 | 90.1 | 95.4 | 96 | 98.6 | 113.32 | 60.8 | 23 | 593 | 365.4 | 102.6 | 5.4 | 103 | 0.74254 |  |  |  | 90 | 84.1 | 1.492 | 0.7425 | 0.000807 | 12.8328 | 12.4654
SW | 1005-4 | SW 1005 #4 | 37.6583 | 1800 | 90 | 25.1 | 39.9 | 198.4 | 39.9 | 90.1 | 95.4 | 96 | 98.7 | 113.83 | 62.1 | 23 | 589.9 | 364.9 | 102.2 | 5.4 | 103.1 | 0.74174 |  |  |  | 90 | 84.1 | 1.502 | 0.7418 | 0.000807 | 12.9394 | 12.5868
SW | 1005-4 | SW 1005 #4 | 37.6667 | 1800 | 90 | 25 | 39.8 | 198.4 | 40 | 90.1 | 95.4 | 96 | 98.6 | 114.15 | 60.7 | 22.9 | 592.1 | 365.4 | 102.4 | 5.4 | 103 | 0.74327 |  |  |  | 90 | 84 | 1.507 | 0.7432 | 0.000806 | 12.7264 | 12.3548
SW | 1005-4 | SW 1005 #4 | 37.675 | 1800 | 90 | 25.1 | 39.8 | 198.3 | 40 | 90.1 | 95.4 | 96 | 98.6 | 115.3 | 63.3 | 23 | 591.3 | 365.6 | 102.4 | 5.4 | 103 | 0.74303 |  |  |  | 90 | 84.1 | 1.495 | 0.743 | 0.000807 | 12.7568 | 12.3912
SW | 1005-4 | SW 1005 #4 | 37.6833 | 1800 | 90 | 25.1 | 39.9 | 198.3 | 40.1 | 90.1 | 95.4 | 96 | 98.6 | 114.66 | 66.6 | 23 | 591.9 | 364.9 | 102.6 | 5.4 | 102.8 | 0.74168 |  |  |  | 90 | 84 | 1.497 | 0.7417 | 0.000806 | 12.9546 | 12.5959
SW | 1005-4 | SW 1005 #4 | 37.6917 | 1800 | 90 | 25 | 39.9 | 198.3 | 40.1 | 90 | 95.3 | 96 | 98.7 | 114.84 | 64.6 | 23 | 579.4 | 365.2 | 102.4 | 5.4 | 103 | 0.74266 |  |  |  | 90 | 84 | 1.503 | 0.7426 | 0.000806 | 12.8176 | 12.4472
SW | 1005-4 | SW 1005 #4 | 37.7 | 1800 | 90 | 25 | 39.9 | 198.3 | 40.1 | 90 | 95.4 | 96 | 98.6 | 115.91 | 65.5 | 23 | 586.4 | 365.1 | 102.4 | 5.4 | 102.8 | 0.74248 |  |  |  | 90 | 83.9 | 1.497 | 0.7425 | 0.000805 | 12.8328 | 12.4745
SW | 1005-4 | SW 1005 #4 | 37.7083 | 1800 | 90 | 25 | 40 | 198.4 | 40.1 | 90 | 95.3 | 96 | 98.6 | 114.45 | 61.2 | 23 | 578.9 | 364.8 | 102.5 | 5.4 | 102.8 | 0.74186 |  |  |  | 89.9 | 83.8 | 1.498 | 0.7418 | 0.000804 | 12.9393 | 12.5777
SW | 1005-4 | SW 1005 #4 | 37.7167 | 1800 | 90.1 | 25 | 40 | 198.4 | 40 | 90 | 95.3 | 96 | 98.6 | 114.49 | 59 | 23 | 587.1 | 365.5 | 102.4 | 5.4 | 103 | 0.74284 |  |  |  | 90 | 84 | 1.506 | 0.7428 | 0.000806 | 12.7872 | 12.4199
SW | 1005-4 | SW 1005 #4 | 37.725 | 1800 | 90 | 25 | 39.9 | 198.4 | 39.9 | 89.9 | 95.3 | 96 | 98.6 | 114.9 | 64 | 22.9 | 592.9 | 365.6 | 102.5 | 5.4 | 103 | 0.74278 |  |  |  | 89.9 | 84 | 1.497 | 0.7427 | 0.000806 | 12.8024 | 12.4381
SW | 1005-4 | SW 1005 #4 | 37.7333 | 1800 | 90 | 25 | 39.9 | 198.4 | 39.9 | 89.9 | 95.3 | 96 | 98.6 | 114.52 | 65.2 | 23 | 588 | 365.6 | 102.3 | 5.4 | 102.9 | 0.74192 |  |  |  | 89.9 | 84.1 | 1.501 | 0.7419 | 0.000807 | 12.9242 | 12.5686
SW | 1005-4 | SW 1005 #4 | 37.7417 | 1800 | 90 | 25 | 39.8 | 198.5 | 39.9 | 89.9 | 95.2 | 96 | 98.7 | 114.23 | 62.3 | 23 | 583.4 | 365 | 102.5 | 5.4 | 102.9 | 0.74309 |  |  |  | 89.9 | 83.9 | 1.497 | 0.743 | 0.000805 | 12.7568 | 12.3911
SW | 1005-4 | SW 1005 #4 | 37.75 | 1800 | 90 | 25 | 39.8 | 198.4 | 40.1 | 89.9 | 95.2 | 96 | 98.6 | 113.9 | 63.5 | 23 | 572.5 | 365.7 | 102.6 | 5.4 | 103 | 0.74241 |  |  |  | 89.9 | 84 | 1.507 | 0.7423 | 0.000806 | 12.8632 | 12.4942
SW | 1005-4 | SW 1005 #4 | 37.7583 | 1800 | 90 | 25 | 39.8 | 198.5 | 40.1 | 89.9 | 95.2 | 96 | 98.7 | 114.73 | 64.1 | 23 | 585.8 | 365.9 | 102.5 | 5.4 | 103 | 0.74162 |  |  |  | 90 | 84.1 | 1.493 | 0.7416 | 0.000807 | 12.9699 | 12.6051
SW | 1005-4 | SW 1005 #4 | 37.7667 | 1800 | 89.9 | 25 | 39.9 | 198.5 | 40.1 | 89.9 | 95.2 | 96 | 98.6 | 114.64 | 62 | 23 | 582.5 | 365.4 | 102.4 | 5.4 | 103 | 0.74339 |  |  |  | 89.8 | 83.9 | 1.493 | 0.7433 | 0.000806 | 12.7112 | 12.3548
SW | 1005-4 | SW 1005 #4 | 37.775 | 1799 | 89.9 | 25 | 39.9 | 198.6 | 40.1 | 89.9 | 95.2 | 96 | 98.7 | 115.29 | 63 | 23 | 591.6 | 365.6 | 102.6 | 5.4 | 103.2 | 0.74309 |  |  |  | 89.9 | 84.1 | 1.504 | 0.743 | 0.000807 | 12.7568 | 12.3912
SW | 1005-4 | SW 1005 #4 | 37.7833 | 1800 | 89.9 | 25 | 40 | 198.6 | 40.1 | 89.9 | 95.2 | 96 | 98.8 | 114.21 | 71.4 | 23 | 580.9 | 365.5 | 102.4 | 5.4 | 103.1 | 0.74309 |  |  |  | 89.9 | 84.2 | 1.498 | 0.7431 | 0.000808 | 12.7416 | 12.3912
SW | 1005-4 | SW 1005 #4 | 37.7917 | 1800 | 90 | 25 | 40 | 198.6 | 40 | 89.9 | 95.2 | 96 | 98.7 | 115.29 | 67.1 | 23 | 583.1 | 365.5 | 102.3 | 5.4 | 102.9 | 0.74321 |  |  |  | 89.9 | 84 | 1.501 | 0.7431 | 0.000806 | 12.7416 | 12.373
SW | 1005-4 | SW 1005 #4 | 37.8 | 1800 | 89.9 | 25 | 40 | 198.6 | 39.9 | 89.9 | 95.2 | 96 | 98.6 | 114.58 | 58.9 | 23 | 579.8 | 365.7 | 102.5 | 5.4 | 103 | 0.74241 |  |  |  | 89.9 | 84 | 1.497 | 0.7424 | 0.000806 | 12.848 | 12.4942
SW | 1005-4 | SW 1005 #4 | 37.8083 | 1800 | 90 | 25 | 40 | 198.5 | 39.9 | 89.9 | 95.2 | 96 | 98.6 | 114.71 | 63.7 | 22.9 | 580.6 | 365.7 | 102.6 | 5.4 | 103 | 0.74217 |  |  |  | 89.9 | 84 | 1.498 | 0.7421 | 0.000806 | 12.8937 | 12.5306
SW | 1005-4 | SW 1005 #4 | 37.8167 | 1800 | 90 | 25 | 40 | 198.5 | 39.9 | 89.9 | 95.2 | 96 | 98.7 | 114.32 | 61.6 | 23 | 584 | 365.6 | 102.4 | 5.4 | 103.1 | 0.74296 |  |  |  | 89.9 | 84.2 | 1.503 | 0.7429 | 0.000808 | 12.772 | 12.4109
SW | 1005-4 | SW 1005 #4 | 37.825 | 1800 | 90 | 24.9 | 40 | 198.5 | 39.9 | 89.9 | 95.2 | 96 | 98.7 | 114.29 | 64.4 | 22.9 | 579.5 | 365.5 | 102.6 | 5.4 | 103.1 | 0.74303 |  |  |  | 89.9 | 84.2 | 1.495 | 0.743 | 0.000808 | 12.7568 | 12.4003
SW | 1005-4 | SW 1005 #4 | 37.8333 | 1800 | 90 | 24.9 | 40 | 198.5 | 40 | 89.9 | 95.2 | 96 | 98.6 | 114.8 | 60.3 | 23 | 583.8 | 365.4 | 102.4 | 5.4 | 102.9 | 0.74284 |  |  |  | 89.9 | 84.1 | 1.498 | 0.7428 | 0.000807 | 12.7872 | 12.429
SW | 1005-4 | SW 1005 #4 | 37.8417 | 1800 | 90 | 24.9 | 40 | 198.4 | 40.1 | 89.9 | 95.2 | 96 | 98.7 | 115.54 | 59.5 | 23 | 588.7 | 365.4 | 102.5 | 5.3 | 102.9 | 0.74137 |  |  |  | 90 | 84 | 1.501 | 0.7414 | 0.000806 | 13.0004 | 12.6431
SW | 1005-4 | SW 1005 #4 | 37.85 | 1800 | 90 | 24.9 | 40 | 198.4 | 40 | 89.9 | 95.2 | 96 | 98.6 | 115.53 | 59.8 | 23 | 585.8 | 365.5 | 102.5 | 5.3 | 102.7 | 0.7426 |  |  |  | 89.9 | 83.8 | 1.502 | 0.7426 | 0.000804 | 12.8175 | 12.4654
SW | 1005-4 | SW 1005 #4 | 37.8583 | 1800 | 90 | 24.9 | 40 | 198.3 | 40.1 | 89.9 | 95.2 | 96 | 98.6 | 113.89 | 60.6 | 23 | 590.5 | 365.4 | 102.5 | 5.3 | 102.8 | 0.74339 |  |  |  | 89.9 | 83.9 | 1.498 | 0.7434 | 0.000805 | 12.696 | 12.3457
SW | 1005-4 | SW 1005 #4 | 37.8667 | 1800 | 90 | 24.9 | 40 | 198.3 | 40.1 | 89.9 | 95.2 | 96 | 98.6 | 114.52 | 60.7 | 22.9 | 587.1 | 365.5 | 102.5 | 5.3 | 102.9 | 0.74296 |  |  |  | 89.9 | 84.1 | 1.496 | 0.7429 | 0.000807 | 12.772 | 12.4108
SW | 1005-4 | SW 1005 #4 | 37.875 | 1800 | 90 | 24.9 | 40 | 198.3 | 40 | 89.9 | 95.2 | 96 | 98.7 | 114.83 | 61 | 23 | 581.4 | 365.6 | 102.6 | 5.3 | 102.9 | 0.74229 |  |  |  | 89.9 | 84 | 1.491 | 0.7423 | 0.000806 | 12.8632 | 12.5124
SW | 1005-4 | SW 1005 #4 | 37.8833 | 1800 | 90 | 24.9 | 40 | 198.3 | 40 | 89.9 | 95.2 | 96 | 98.6 | 114.18 | 60.9 | 23 | 574.4 | 365.2 | 102.4 | 5.3 | 102.8 | 0.74296 |  |  |  | 89.9 | 83.9 | 1.501 | 0.7429 | 0.000805 | 12.7719 | 12.4108
SW | 1005-4 | SW 1005 #4 | 37.8917 | 1800 | 90 | 24.9 | 40 | 198.4 | 40 | 89.9 | 95.2 | 96 | 98.7 | 114.14 | 61.4 | 23 | 586.8 | 365.1 | 102.5 | 5.3 | 102.9 | 0.74254 |  |  |  | 89.9 | 83.9 | 1.51 | 0.7425 | 0.000805 | 12.8328 | 12.4745
SW | 1005-4 | SW 1005 #4 | 37.9 | 1800 | 90 | 24.9 | 40 | 198.4 | 40 | 89.9 | 95.2 | 96 | 98.7 | 113.79 | 60.9 | 23 | 578.8 | 365.1 | 102.4 | 5.3 | 102.8 | 0.74309 |  |  |  | 89.9 | 83.9 | 1.499 | 0.743 | 0.000805 | 12.7568 | 12.3911
SW | 1005-4 | SW 1005 #4 | 37.9083 | 1800 | 90 | 24.9 | 40 | 198.4 | 40.1 | 89.9 | 95.2 | 96 | 98.7 | 114.35 | 61 | 23.1 | 580.1 | 365.7 | 102.5 | 5.3 | 102.8 | 0.74339 |  |  |  | 89.9 | 84.1 | 1.499 | 0.7433 | 0.000807 | 12.7112 | 12.3457
SW | 1005-4 | SW 1005 #4 | 37.9167 | 1800 | 90 | 24.9 | 40 | 198.4 | 40 | 89.9 | 95.2 | 96 | 98.7 | 115.33 | 61.5 | 23 | 591.9 | 365.4 | 102.4 | 5.3 | 102.9 | 0.74254 |  |  |  | 89.9 | 84 | 1.49 | 0.7425 | 0.000806 | 12.8328 | 12.4745
SW | 1005-4 | SW 1005 #4 | 37.925 | 1800 | 90 | 24.8 | 40.1 | 198.4 | 40.2 | 89.9 | 95.2 | 96 | 98.7 | 114.17 | 62.9 | 23 | 574.6 | 365.4 | 102.3 | 5.3 | 102.9 | 0.74223 |  |  |  | 90 | 84 | 1.5 | 0.7422 | 0.000806 | 12.8784 | 12.5124
SW | 1005-4 | SW 1005 #4 | 37.9333 | 1800 | 90 | 24.8 | 40.1 | 198.4 | 40.1 | 89.9 | 95.1 | 96 | 98.6 | 115.13 | 61.4 | 23 | 588.4 | 365.2 | 102.2 | 5.3 | 102.8 | 0.74272 |  |  |  | 90 | 83.8 | 1.502 | 0.7427 | 0.000804 | 12.8023 | 12.4381
SW | 1005-4 | SW 1005 #4 | 37.9417 | 1800 | 90 | 24.9 | 40.1 | 198.4 | 40.1 | 89.9 | 95.2 | 96 | 98.6 | 114.56 | 61.7 | 23 | 580.4 | 365.2 | 102.5 | 5.3 | 102.8 | 0.74345 |  |  |  | 90 | 83.9 | 1.504 | 0.7435 | 0.000805 | 12.6808 | 12.3276
SW | 1005-4 | SW 1005 #4 | 37.95 | 1800 | 90 | 24.9 | 40.2 | 198.4 | 40 | 89.9 | 95.2 | 96 | 98.7 | 115.89 | 61.8 | 23 | 587.8 | 365.4 | 102.5 | 5.3 | 102.9 | 0.74315 |  |  |  | 90 | 84 | 1.497 | 0.7431 | 0.000806 | 12.7416 | 12.373
SW | 1005-4 | SW 1005 #4 | 37.9583 | 1800 | 90 | 24.9 | 40.1 | 198.4 | 40 | 89.9 | 95.2 | 96 | 98.6 | 115.97 | 63.1 | 23 | 589.2 | 365.3 | 102.4 | 5.3 | 102.7 | 0.74211 |  |  |  | 90 | 84 | 1.494 | 0.7421 | 0.000806 | 12.8937 | 12.5306
SW | 1005-4 | SW 1005 #4 | 37.9667 | 1800 | 90 | 25 | 40.1 | 198.4 | 40 | 89.9 | 95.2 | 96 | 98.7 | 115.19 | 62.9 | 23 | 581.5 | 365.8 | 102.6 | 5.3 | 102.8 | 0.74303 |  |  |  | 90 | 84.2 | 1.503 | 0.743 | 0.000808 | 12.7568 | 12.3912
SW | 1005-4 | SW 1005 #4 | 37.975 | 1801 | 90 | 25 | 40.1 | 198.4 | 40 | 89.9 | 95.2 | 96 | 98.7 | 114.27 | 62.4 | 23 | 574.6 | 365.2 | 102.5 | 5.3 | 102.8 | 0.74296 |  |  |  | 90 | 83.9 | 1.501 | 0.743 | 0.000805 | 12.7568 | 12.4017
SW | 1005-4 | SW 1005 #4 | 37.9833 | 1800 | 90 | 24.9 | 40.1 | 198.3 | 39.9 | 89.9 | 95.2 | 96 | 98.6 | 114.69 | 63.1 | 22.9 | 585.5 | 365.2 | 102.4 | 5.3 | 102.8 | 0.74266 |  |  |  | 90 | 83.9 | 1.502 | 0.7426 | 0.000805 | 12.8176 | 12.4472
SW | 1005-4 | SW 1005 #4 | 37.9917 | 1800 | 90 | 25 | 40.1 | 198.3 | 40 | 89.9 | 95.2 | 96 | 98.7 | 115.04 | 62.7 | 23 | 584.3 | 365.5 | 102.4 | 5.3 | 102.9 | 0.74309 |  |  |  | 89.9 | 84.1 | 1.5 | 0.743 | 0.000807 | 12.7568 | 12.3912
SW | 1005-4 | SW 1005 #4 | 38 | 1800 | 90 | 25 | 40 | 198.3 | 40 | 89.9 | 95.2 | 96 | 98.7 | 114.15 | 63.7 | 22.9 | 580.3 | 365.3 | 102.3 | 5.3 | 102.9 | 0.7437 |  |  |  | 89.9 | 84 | 1.495 | 0.7436 | 0.000806 | 12.6657 | 12.2988
SW | 1005-4 | SW 1005 #4 | 38.0083 | 1800 | 90 | 25 | 40 | 198.2 | 40.1 | 89.9 | 95.2 | 96 | 98.7 | 114.11 | 63.4 | 22.9 | 593 | 365.5 | 102.6 | 5.3 | 103 | 0.74284 |  |  |  | 90 | 84.2 | 1.506 | 0.7428 | 0.000808 | 12.7872 | 12.4199
SW | 1005-4 | SW 1005 #4 | 38.0167 | 1800 | 90 | 25 | 40.1 | 198.1 | 40.1 | 89.9 | 95.2 | 96 | 98.7 | 113.16 | 63.7 | 23 | 577 | 365.3 | 102.4 | 5.3 | 102.8 | 0.74217 |  |  |  | 90 | 84 | 1.497 | 0.7421 | 0.000805 | 12.8937 | 12.5215
SW | 1005-4 | SW 1005 #4 | 38.025 | 1800 | 90.1 | 24.9 | 40.1 | 198 | 40.1 | 89.9 | 95.2 | 96 | 98.6 | 114.39 | 64 | 22.9 | 585 | 365.3 | 102.6 | 5.3 | 102.8 | 0.7426 |  |  |  | 90 | 84 | 1.506 | 0.7426 | 0.000806 | 12.8176 | 12.4563
SW | 1005-4 | SW 1005 #4 | 38.0333 | 1800 | 90.1 | 25 | 40.2 | 198 | 40 | 89.9 | 95.2 | 96 | 98.6 | 115 | 62.2 | 22.9 | 584 | 365.5 | 102.5 | 5.3 | 102.9 | 0.74229 |  |  |  | 90 | 84 | 1.506 | 0.7423 | 0.000806 | 12.8632 | 12.5033
SW | 1005-4 | SW 1005 #4 | 38.0417 | 1800 | 90 | 25 | 40.2 | 198 | 40 | 89.9 | 95.2 | 96 | 98.6 | 115.37 | 63.5 | 22.9 | 578.8 | 365.4 | 102.2 | 5.3 | 103 | 0.74309 |  |  |  | 90 | 84.1 | 1.496 | 0.7431 | 0.000807 | 12.7416 | 12.3821
SW | 1005-4 | SW 1005 #4 | 38.05 | 1800 | 90 | 25 | 40.2 | 198 | 40 | 89.9 | 95.3 | 96 | 98.7 | 115.34 | 64 | 22.9 | 581.9 | 365.4 | 102.5 | 5.3 | 103 | 0.7429 |  |  |  | 90 | 84.1 | 1.504 | 0.7429 | 0.000807 | 12.772 | 12.4108
SW | 1005-4 | SW 1005 #4 | 38.0583 | 1800 | 90 | 25 | 40.1 | 198 | 40 | 89.9 | 95.2 | 96 | 98.7 | 114.53 | 64 | 22.9 | 579.9 | 365.2 | 102.5 | 5.3 | 102.9 | 0.74254 |  |  |  | 90 | 84.1 | 1.505 | 0.7425 | 0.000807 | 12.8328 | 12.4654
SW | 1005-4 | SW 1005 #4 | 38.0667 | 1800 | 90 | 25 | 40.1 | 198 | 40 | 89.9 | 95.2 | 96 | 98.6 | 114.13 | 65.2 | 22.9 | 589.9 | 365.2 | 102.5 | 5.3 | 102.9 | 0.74248 |  |  |  | 90 | 83.9 | 1.497 | 0.7425 | 0.000805 | 12.8328 | 12.4745
SW | 1005-4 | SW 1005 #4 | 38.075 | 1801 | 90 | 25 | 40.1 | 198 | 40 | 89.9 | 95.2 | 96 | 98.7 | 114.51 | 65 | 22.9 | 589.5 | 365.5 | 102.4 | 5.3 | 102.9 | 0.7426 |  |  |  | 90 | 84.1 | 1.503 | 0.7426 | 0.000807 | 12.8176 | 12.4563
SW | 1005-4 | SW 1005 #4 | 38.0833 | 1800 | 90 | 24.9 | 40.2 | 198.1 | 40.1 | 89.9 | 95.2 | 96 | 98.6 | 113.85 | 64.5 | 22.9 | 581.6 | 365.5 | 102.6 | 5.3 | 102.8 | 0.74315 |  |  |  | 90 | 84 | 1.498 | 0.7431 | 0.000806 | 12.7416 | 12.373
SW | 1005-4 | SW 1005 #4 | 38.0917 | 1800 | 90 | 25 | 40.2 | 198.1 | 40 | 89.9 | 95.2 | 96 | 98.6 | 113.02 | 65 | 23 | 587.9 | 365.1 | 102.4 | 5.3 | 102.9 | 0.74296 |  |  |  | 90 | 84.1 | 1.499 | 0.743 | 0.000807 | 12.7568 | 12.4018
SW | 1005-4 | SW 1005 #4 | 38.1 | 1800 | 90 | 25 | 40.3 | 198.2 | 40.1 | 89.9 | 95.2 | 96 | 98.7 | 113.38 | 64.6 | 22.9 | 579.9 | 365.5 | 102.5 | 5.3 | 102.9 | 0.74333 |  |  |  | 90 | 84.1 | 1.504 | 0.7433 | 0.000807 | 12.7112 | 12.3457
SW | 1005-4 | SW 1005 #4 | 38.1083 | 1800 | 90 | 25 | 40.3 | 198.3 | 40 | 90 | 95.2 | 96 | 98.6 | 114.49 | 64.4 | 22.9 | 582.2 | 365.2 | 102.4 | 5.3 | 102.9 | 0.74339 |  |  |  | 90 | 84 | 1.479 | 0.7434 | 0.000806 | 12.696 | 12.3367
SW | 1005-4 | SW 1005 #4 | 38.1167 | 1800 | 90 | 25 | 40.3 | 198.3 | 40 | 90 | 95.3 | 96 | 98.7 | 115.34 | 63.6 | 22.9 | 583.8 | 365.3 | 102.4 | 5.3 | 103 | 0.74272 |  |  |  | 90 | 84 | 1.497 | 0.7427 | 0.000806 | 12.8024 | 12.4381
SW | 1005-4 | SW 1005 #4 | 38.125 | 1800 | 90 | 25 | 40.2 | 198.3 | 40 | 89.9 | 95.3 | 96 | 98.7 | 114.08 | 66.8 | 22.9 | 581.6 | 365.3 | 102.6 | 5.3 | 103 | 0.7418 |  |  |  | 90.1 | 84.1 | 1.502 | 0.7419 | 0.000806 | 12.9241 | 12.5686
SW | 1005-4 | SW 1005 #4 | 38.1333 | 1800 | 90 | 25.1 | 40.2 | 198.3 | 39.9 | 89.9 | 95.3 | 96 | 98.7 | 114.42 | 65.2 | 22.9 | 583.9 | 365.4 | 102.4 | 5.3 | 102.9 | 0.74303 |  |  |  | 90 | 84 | 1.505 | 0.743 | 0.000806 | 12.7568 | 12.3911
SW | 1005-4 | SW 1005 #4 | 38.1417 | 1800 | 90 | 25.1 | 40.1 | 198.4 | 39.9 | 90 | 95.3 | 96 | 98.8 | 115.6 | 64.9 | 22.9 | 587.4 | 365 | 102.5 | 5.3 | 102.9 | 0.74303 |  |  |  | 90 | 83.9 | 1.503 | 0.743 | 0.000805 | 12.7568 | 12.3911
SW | 1005-4 | SW 1005 #4 | 38.15 | 1800 | 90 | 25.1 | 40.1 | 198.4 | 40 | 90 | 95.3 | 96 | 98.7 | 114.95 | 65.8 | 23 | 592.3 | 365.2 | 102.7 | 5.4 | 102.9 | 0.74131 |  |  |  | 90 | 83.9 | 1.498 | 0.7413 | 0.000805 | 13.0156 | 12.6522
SW | 1005-4 | SW 1005 #4 | 38.1583 | 1800 | 90 | 25.1 | 40.1 | 198.4 | 40 | 90 | 95.3 | 96 | 98.7 | 114.65 | 64.6 | 22.9 | 592.1 | 365.2 | 102.4 | 5.3 | 102.9 | 0.74223 |  |  |  | 90.1 | 83.8 | 1.506 | 0.7423 | 0.000804 | 12.8632 | 12.5033
SW | 1005-4 | SW 1005 #4 | 38.1667 | 1800 | 90 | 25.1 | 40.2 | 198.4 | 40 | 90.1 | 95.3 | 96 | 98.7 | 114.06 | 66.4 | 22.9 | 593.8 | 365.1 | 102.5 | 5.3 | 102.9 | 0.74192 |  |  |  | 90.1 | 84 | 1.498 | 0.742 | 0.000806 | 12.9089 | 12.5504
SW | 1005-4 | SW 1005 #4 | 38.175 | 1800 | 90 | 25.1 | 40.1 | 198.4 | 40 | 90.1 | 95.3 | 96 | 98.7 | 114.65 | 63.3 | 22.9 | 581.1 | 364.9 | 102.4 | 5.4 | 103 | 0.74303 |  |  |  | 90.1 | 83.9 | 1.502 | 0.7431 | 0.000805 | 12.7416 | 12.382
SW | 1005-4 | SW 1005 #4 | 38.1833 | 1800 | 90.1 | 25.1 | 40.1 | 198.4 | 40 | 90.1 | 95.4 | 96 | 98.7 | 116.23 | 65 | 22.8 | 584.3 | 365.5 | 102.4 | 5.3 | 103.1 | 0.74199 |  |  |  | 90.1 | 84 | 1.504 | 0.742 | 0.000806 | 12.9089 | 12.5397
SW | 1005-4 | SW 1005 #4 | 38.1917 | 1800 | 90.1 | 25.1 | 40.1 | 198.4 | 40 | 90.1 | 95.4 | 96 | 98.7 | 116.84 | 65.9 | 22.9 | 584.6 | 365 | 102.5 | 5.3 | 102.9 | 0.74186 |  |  |  | 90.1 | 83.9 | 1.5 | 0.7419 | 0.000805 | 12.9241 | 12.5595
SW | 1005-4 | SW 1005 #4 | 38.2 | 1800 | 90.1 | 25 | 40 | 198.4 | 40 | 90.1 | 95.4 | 96 | 98.7 | 115.65 | 64.6 | 22.9 | 580.4 | 364.9 | 102.3 | 5.3 | 102.8 | 0.74217 |  |  |  | 90.1 | 83.9 | 1.498 | 0.7422 | 0.000805 | 12.8784 | 12.5124
SW | 1005-4 | SW 1005 #4 | 38.2083 | 1800 | 90.1 | 25 | 40 | 198.3 | 39.9 | 90.1 | 95.4 | 96 | 98.7 | 114.26 | 63.8 | 22.9 | 592.5 | 364.7 | 102.5 | 5.3 | 102.8 | 0.74168 |  |  |  | 90.1 | 83.8 | 1.491 | 0.7418 | 0.000804 | 12.9393 | 12.5868
SW | 1005-4 | SW 1005 #4 | 38.2167 | 1800 | 90 | 25 | 39.9 | 198.3 | 40 | 90.1 | 95.4 | 96 | 98.7 | 113.07 | 63.2 | 22.9 | 576.1 | 365.2 | 102.4 | 5.3 | 102.9 | 0.74321 |  |  |  | 90.1 | 84 | 1.498 | 0.7433 | 0.000805 | 12.7112 | 12.3548
SW | 1005-4 | SW 1005 #4 | 38.225 | 1800 | 90 | 25 | 39.9 | 198.2 | 40 | 90.1 | 95.4 | 96 | 98.7 | 114.7 | 63.9 | 22.9 | 592.8 | 365.5 | 102.6 | 5.3 | 102.9 | 0.74284 |  |  |  | 90.1 | 84 | 1.502 | 0.7429 | 0.000806 | 12.772 | 12.4108
SW | 1005-4 | SW 1005 #4 | 38.2333 | 1800 | 90 | 25 | 39.9 | 198.2 | 40.1 | 90.1 | 95.4 | 96 | 98.7 | 114.27 | 65.4 | 22.9 | 577.1 | 365.1 | 102.4 | 5.3 | 103 | 0.74333 |  |  |  | 90.1 | 84 | 1.506 | 0.7434 | 0.000806 | 12.696 | 12.3367
SW | 1005-4 | SW 1005 #4 | 38.2417 | 1800 | 90 | 25 | 39.9 | 198.1 | 40.1 | 90.1 | 95.4 | 96 | 98.7 | 114.43 | 65.1 | 22.9 | 583 | 365.4 | 102.4 | 5.3 | 103 | 0.74156 |  |  |  | 90 | 84.1 | 1.486 | 0.7416 | 0.000807 | 12.9699 | 12.6142
SW | 1005-4 | SW 1005 #4 | 38.25 | 1800 | 90 | 24.9 | 39.9 | 198.1 | 40 | 90.1 | 95.4 | 96 | 98.7 | 113.51 | 63.1 | 22.9 | 586.2 | 364.9 | 102.5 | 5.3 | 102.8 | 0.7426 |  |  |  | 90.1 | 84 | 1.497 | 0.7427 | 0.000805 | 12.8024 | 12.4472
SW | 1005-4 | SW 1005 #4 | 38.2583 | 1800 | 90 | 24.9 | 40 | 198 | 40.1 | 90.1 | 95.4 | 96 | 98.7 | 114.3 | 64.1 | 22.9 | 585.4 | 364.9 | 102.6 | 5.3 | 102.8 | 0.74284 |  |  |  | 90.1 | 83.9 | 1.501 | 0.7429 | 0.000805 | 12.7719 | 12.4108
SW | 1005-4 | SW 1005 #4 | 38.2667 | 1800 | 90 | 25 | 40 | 198 | 40 | 90.1 | 95.4 | 96 | 98.7 | 115.21 | 64 | 22.9 | 593.2 | 364.9 | 102.4 | 5.3 | 103 | 0.74113 |  |  |  | 90.1 | 83.9 | 1.49 | 0.7412 | 0.000805 | 13.0309 | 12.6704
SW | 1005-4 | SW 1005 #4 | 38.275 | 1800 | 90 | 25 | 39.9 | 198 | 40 | 90.1 | 95.4 | 96 | 98.7 | 115.26 | 64.6 | 22.9 | 588.4 | 365.3 | 102.5 | 5.3 | 103 | 0.7418 |  |  |  | 90.1 | 84 | 1.499 | 0.7419 | 0.000806 | 12.9241 | 12.5686
SW | 1005-4 | SW 1005 #4 | 38.2833 | 1800 | 90 | 25 | 39.9 | 198 | 40 | 90.1 | 95.4 | 96 | 98.8 | 113.63 | 64.2 | 22.8 | 585.9 | 365.3 | 102.4 | 5.3 | 103.1 | 0.74211 |  |  |  | 90.1 | 83.9 | 1.502 | 0.7422 | 0.000805 | 12.8784 | 12.5215
SW | 1005-4 | SW 1005 #4 | 38.2917 | 1800 | 90 | 24.9 | 39.9 | 198 | 40 | 90.1 | 95.4 | 96 | 98.6 | 113.41 | 63 | 22.8 | 583.1 | 365.2 | 102.5 | 5.3 | 102.8 | 0.74186 |  |  |  | 90.1 | 83.9 | 1.501 | 0.7419 | 0.000805 | 12.9241 | 12.5595
SW | 1005-4 | SW 1005 #4 | 38.3 | 1801 | 90 | 24.9 | 39.8 | 198.1 | 39.9 | 90.1 | 95.4 | 96 | 98.7 | 115.47 | 63.9 | 22.8 | 589.5 | 365.1 | 102.5 | 5.3 | 102.9 | 0.74229 |  |  |  | 90 | 83.9 | 1.498 | 0.7423 | 0.000805 | 12.8632 | 12.5033
SW | 1005-4 | SW 1005 #4 | 38.3083 | 1800 | 90 | 24.9 | 39.9 | 198.1 | 40 | 90.1 | 95.4 | 96 | 98.7 | 115.74 | 65.8 | 22.9 | 587.3 | 365 | 102.4 | 5.3 | 102.9 | 0.74205 |  |  |  | 90 | 84 | 1.498 | 0.7421 | 0.000806 | 12.8937 | 12.5397
SW | 1005-4 | SW 1005 #4 | 38.3167 | 1800 | 90 | 25 | 39.9 | 198 | 40 | 90.1 | 95.4 | 96 | 98.7 | 114.56 | 64.3 | 22.8 | 595.6 | 365.1 | 102.5 | 5.3 | 102.9 | 0.74272 |  |  |  | 90.1 | 83.9 | 1.504 | 0.7428 | 0.000805 | 12.7871 | 12.429
SW | 1005-4 | SW 1005 #4 | 38.325 | 1800 | 90 | 24.9 | 39.9 | 198 | 40.1 | 90.1 | 95.4 | 96 | 98.7 | 112.89 | 64.2 | 22.8 | 573.1 | 365 | 102.5 | 5.3 | 103 | 0.74284 |  |  |  | 90 | 83.9 | 1.504 | 0.7429 | 0.000805 | 12.7719 | 12.4199
SW | 1005-4 | SW 1005 #4 | 38.3333 | 1800 | 90 | 25 | 40 | 198.1 | 40.1 | 90.1 | 95.4 | 96 | 98.7 | 114.83 | 65.6 | 22.9 | 592.1 | 365 | 102.3 | 5.3 | 102.9 | 0.7437 |  |  |  | 90.1 | 84 | 1.51 | 0.7437 | 0.000806 | 12.6505 | 12.2807
SW | 1005-4 | SW 1005 #4 | 38.3417 | 1800 | 90 | 25 | 40 | 198.2 | 40 | 90.1 | 95.4 | 96 | 98.8 | 116.73 | 65.6 | 22.9 | 591 | 364.7 | 102.4 | 5.3 | 102.9 | 0.7429 |  |  |  | 90 | 83.9 | 1.499 | 0.7429 | 0.000806 | 12.772 | 12.4108
SW | 1005-4 | SW 1005 #4 | 38.35 | 1801 | 90 | 25 | 40 | 198.3 | 40 | 90.1 | 95.4 | 96 | 98.8 | 115.87 | 65.2 | 22.9 | 583.7 | 364.7 | 102.6 | 5.3 | 102.9 | 0.74235 |  |  |  | 90 | 84 | 1.497 | 0.7424 | 0.000806 | 12.848 | 12.4942
SW | 1005-4 | SW 1005 #4 | 38.3583 | 1800 | 90 | 25 | 40 | 198.3 | 40 | 90.1 | 95.4 | 96 | 98.7 | 114.25 | 65.3 | 22.8 | 575.1 | 364.8 | 102.2 | 5.3 | 102.9 | 0.74272 |  |  |  | 90.1 | 83.9 | 1.501 | 0.7428 | 0.000805 | 12.7871 | 12.429
SW | 1005-4 | SW 1005 #4 | 38.3667 | 1800 | 90 | 25 | 40 | 198.3 | 39.9 | 90.1 | 95.4 | 96 | 98.7 | 114.44 | 64.1 | 22.9 | 585.7 | 364.7 | 102.5 | 5.3 | 102.8 | 0.7426 |  |  |  | 90 | 84 | 1.504 | 0.7426 | 0.000806 | 12.8176 | 12.4563
SW | 1005-4 | SW 1005 #4 | 38.375 | 1800 | 90 | 25 | 40 | 198.3 | 40 | 90.1 | 95.4 | 96 | 98.7 | 114.76 | 65.3 | 22.9 | 584.7 | 364.9 | 102.5 | 5.3 | 102.8 | 0.74254 |  |  |  | 90.1 | 84 | 1.499 | 0.7426 | 0.000806 | 12.8176 | 12.4563
SW | 1005-4 | SW 1005 #4 | 38.3833 | 1800 | 90 | 24.9 | 39.9 | 198.3 | 40 | 90.1 | 95.4 | 96 | 98.7 | 115.08 | 65.5 | 22.8 | 592.2 | 365.2 | 102.4 | 5.3 | 102.9 | 0.74266 |  |  |  | 90 | 84.1 | 1.502 | 0.7427 | 0.000806 | 12.8024 | 12.4472
SW | 1005-4 | SW 1005 #4 | 38.3917 | 1800 | 90 | 25 | 39.9 | 198.3 | 40 | 90.1 | 95.4 | 96 | 98.7 | 114.56 | 65 | 22.9 | 587.5 | 365 | 102.4 | 5.3 | 102.9 | 0.74284 |  |  |  | 90 | 84 | 1.503 | 0.7428 | 0.000806 | 12.7872 | 12.4199
SW | 1005-4 | SW 1005 #4 | 38.4 | 1800 | 90 | 25 | 39.9 | 198.2 | 40.1 | 90.1 | 95.4 | 96 | 98.7 | 113.57 | 66.6 | 22.8 | 584.4 | 364.7 | 102.3 | 5.3 | 102.8 | 0.74266 |  |  |  | 90 | 84 | 1.493 | 0.7427 | 0.000806 | 12.8024 | 12.4472
SW | 1005-4 | SW 1005 #4 | 38.4083 | 1800 | 90 | 24.9 | 39.9 | 198.2 | 40 | 90.1 | 95.4 | 96 | 98.7 | 114.41 | 65.2 | 22.9 | 592.5 | 365 | 102.3 | 5.3 | 102.8 | 0.74284 |  |  |  | 90 | 84 | 1.505 | 0.7429 | 0.000805 | 12.7719 | 12.4199
SW | 1005-4 | SW 1005 #4 | 38.4167 | 1800 | 90 | 24.9 | 40 | 198.1 | 40.1 | 90.1 | 95.4 | 96 | 98.7 | 114.25 | 65.9 | 22.8 | 576.1 | 365 | 102.4 | 5.3 | 103 | 0.74235 |  |  |  | 90.1 | 84.2 | 1.501 | 0.7424 | 0.000808 | 12.848 | 12.4851
SW | 1005-4 | SW 1005 #4 | 38.425 | 1800 | 90 | 25 | 40 | 198.1 | 40 | 90.1 | 95.4 | 96 | 98.7 | 115.35 | 66.4 | 22.8 | 592 | 364.7 | 102.3 | 5.3 | 102.8 | 0.74211 |  |  |  | 90 | 84 | 1.499 | 0.7421 | 0.000806 | 12.8937 | 12.5306
SW | 1005-4 | SW 1005 #4 | 38.4333 | 1799 | 90 | 25 | 40 | 198 | 40 | 90.1 | 95.4 | 96 | 98.7 | 114.35 | 64.9 | 22.8 | 585.7 | 364.8 | 102.4 | 5.3 | 102.8 | 0.74296 |  |  |  | 90 | 84.1 | 1.5 | 0.743 | 0.000806 | 12.7568 | 12.4017
SW | 1005-4 | SW 1005 #4 | 38.4417 | 1800 | 90 | 25 | 40 | 197.9 | 39.9 | 90.1 | 95.4 | 96 | 98.7 | 114.6 | 65.4 | 22.8 | 585.7 | 365.3 | 102.4 | 5.3 | 102.9 | 0.74235 |  |  |  | 90 | 84.1 | 1.501 | 0.7423 | 0.000807 | 12.8632 | 12.4942
SW | 1005-4 | SW 1005 #4 | 38.45 | 1800 | 90 | 25 | 40 | 197.9 | 40 | 90.1 | 95.4 | 96 | 98.7 | 114.06 | 66.7 | 22.8 | 590.1 | 365.1 | 102.3 | 5.3 | 102.9 | 0.74217 |  |  |  | 90 | 84 | 1.498 | 0.7422 | 0.000806 | 12.8784 | 12.5215
SW | 1005-4 | SW 1005 #4 | 38.4583 | 1800 | 90 | 25 | 39.9 | 197.9 | 40 | 90.1 | 95.4 | 96 | 98.7 | 114.09 | 66.8 | 22.8 | 583.6 | 364.6 | 102.5 | 5.3 | 102.9 | 0.74186 |  |  |  | 90.1 | 84.1 | 1.506 | 0.7419 | 0.000806 | 12.9241 | 12.5595
SW | 1005-4 | SW 1005 #4 | 38.4667 | 1800 | 90 | 25 | 39.9 | 197.9 | 40 | 90.1 | 95.4 | 96 | 98.7 | 114.3 | 64.7 | 22.8 | 578 | 364.9 | 102.3 | 5.3 | 102.9 | 0.74272 |  |  |  | 90 | 84.1 | 1.498 | 0.7427 | 0.000807 | 12.8024 | 12.4381
SW | 1005-4 | SW 1005 #4 | 38.475 | 1800 | 90 | 25 | 40 | 197.9 | 40 | 90.1 | 95.4 | 96 | 98.7 | 115.62 | 66.4 | 22.8 | 577.2 | 365.3 | 102.3 | 5.3 | 102.9 | 0.74192 |  |  |  | 90 | 84.2 | 1.5 | 0.7419 | 0.000808 | 12.9242 | 12.5595
SW | 1005-4 | SW 1005 #4 | 38.4833 | 1800 | 90 | 25 | 40 | 197.9 | 40 | 90.1 | 95.4 | 96 | 98.7 | 116.64 | 66.3 | 22.8 | 585.8 | 365.2 | 102.4 | 5.3 | 102.9 | 0.74248 |  |  |  | 90 | 84.2 | 1.506 | 0.7425 | 0.000808 | 12.8328 | 12.4745
SW | 1005-4 | SW 1005 #4 | 38.4917 | 1800 | 90 | 25 | 40 | 198 | 40 | 90.2 | 95.4 | 96 | 98.7 | 115.91 | 65.4 | 22.8 | 585.8 | 364.7 | 102.5 | 5.3 | 102.8 | 0.74303 |  |  |  | 90 | 84 | 1.502 | 0.743 | 0.000805 | 12.7568 | 12.3911
SW | 1005-4 | SW 1005 #4 | 38.5 | 1800 | 90 | 25 | 40.1 | 198.1 | 40 | 90.1 | 95.4 | 96 | 98.7 | 114.99 | 66.5 | 22.8 | 584.4 | 364.8 | 102.3 | 5.3 | 102.9 | 0.74192 |  |  |  | 90 | 84.1 | 1.496 | 0.7419 | 0.000807 | 12.9242 | 12.5595
SW | 1005-4 | SW 1005 #4 | 38.5083 | 1800 | 90 | 25 | 40 | 198 | 39.9 | 90.1 | 95.4 | 96 | 98.7 | 114.22 | 67.9 | 22.8 | 584 | 364.9 | 102.5 | 5.3 | 102.9 | 0.74229 |  |  |  | 90 | 84 | 1.51 | 0.7423 | 0.000806 | 12.8632 | 12.5033
SW | 1005-4 | SW 1005 #4 | 38.5167 | 1800 | 90 | 25.1 | 40 | 198 | 39.9 | 90.1 | 95.4 | 96 | 98.7 | 113.79 | 68.5 | 22.8 | 585.3 | 365.1 | 102.6 | 5.3 | 103 | 0.74235 |  |  |  | 90 | 84.2 | 1.504 | 0.7424 | 0.000808 | 12.848 | 12.4942
SW | 1005-4 | SW 1005 #4 | 38.525 | 1800 | 90 | 25 | 40 | 198 | 39.9 | 90.1 | 95.4 | 96 | 98.6 | 114.36 | 67 | 22.8 | 580.8 | 365 | 102.3 | 5.3 | 102.8 | 0.7426 |  |  |  | 90 | 84.1 | 1.5 | 0.7426 | 0.000806 | 12.8176 | 12.4563
SW | 1005-4 | SW 1005 #4 | 38.5333 | 1800 | 90 | 25.1 | 39.9 | 198 | 39.9 | 90.1 | 95.4 | 96 | 98.7 | 114.59 | 67.8 | 22.7 | 586.2 | 365.4 | 102.5 | 5.3 | 103.1 | 0.7426 |  |  |  | 89.9 | 84.1 | 1.498 | 0.7426 | 0.000807 | 12.8176 | 12.4654
SW | 1005-4 | SW 1005 #4 | 38.5417 | 1800 | 90 | 25 | 39.9 | 198 | 39.9 | 90.1 | 95.4 | 96 | 98.7 | 114.7 | 69.4 | 22.8 | 585.3 | 365.1 | 102.5 | 5.3 | 103 | 0.74248 |  |  |  | 90 | 84.2 | 1.503 | 0.7425 | 0.000808 | 12.8328 | 12.4745
SW | 1005-4 | SW 1005 #4 | 38.55 | 1800 | 90 | 25 | 39.9 | 198 | 39.9 | 90.1 | 95.4 | 96 | 98.7 | 114.36 | 68.2 | 22.8 | 581.8 | 365 | 102.8 | 5.3 | 102.8 | 0.74339 |  |  |  | 89.9 | 84 | 1.502 | 0.7433 | 0.000806 | 12.7112 | 12.3457
SW | 1005-4 | SW 1005 #4 | 38.5583 | 1800 | 90 | 25 | 39.9 | 198 | 40 | 90.1 | 95.3 | 96 | 98.7 | 114.24 | 66.9 | 22.8 | 583.7 | 365 | 102.5 | 5.3 | 102.8 | 0.7429 |  |  |  | 90 | 84 | 1.502 | 0.7429 | 0.000806 | 12.772 | 12.4108
SW | 1005-4 | SW 1005 #4 | 38.5667 | 1800 | 90 | 25 | 40 | 198 | 40.1 | 90.1 | 95.4 | 96 | 98.7 | 114.24 | 66.5 | 22.8 | 586.5 | 364.9 | 102.4 | 5.3 | 103 | 0.74437 |  |  |  | 90 | 84.1 | 1.499 | 0.7444 | 0.000807 | 12.5445 | 12.1886
SW | 1005-4 | SW 1005 #4 | 38.575 | 1799 | 90 | 25 | 40.1 | 198.1 | 40.1 | 90.1 | 95.4 | 96 | 98.6 | 114.63 | 68 | 22.8 | 585.5 | 365.2 | 102.4 | 5.3 | 103 | 0.74211 |  |  |  | 90 | 84.1 | 1.505 | 0.7421 | 0.000806 | 12.8937 | 12.5306
SW | 1005-4 | SW 1005 #4 | 38.5833 | 1800 | 90 | 25 | 40.1 | 198.1 | 40 | 90.1 | 95.4 | 96 | 98.7 | 114.71 | 70.1 | 22.8 | 583.4 | 365.2 | 102.3 | 5.3 | 103 | 0.7418 |  |  |  | 90.1 | 84.2 | 1.502 | 0.7418 | 0.000807 | 12.9394 | 12.5686
SW | 1005-4 | SW 1005 #4 | 38.5917 | 1800 | 90 | 25 | 40.1 | 198.1 | 40 | 90.1 | 95.4 | 96 | 98.6 | 114.73 | 67.8 | 22.8 | 584.6 | 365.3 | 102.4 | 5.3 | 102.9 | 0.74266 |  |  |  | 90 | 84 | 1.502 | 0.7426 | 0.000806 | 12.8176 | 12.4472
SW | 1005-4 | SW 1005 #4 | 38.6 | 1800 | 90 | 25 | 40.1 | 198.1 | 40 | 90.1 | 95.4 | 96 | 98.7 | 114.51 | 65.8 | 22.8 | 583.2 | 365.3 | 102.6 | 5.3 | 102.9 | 0.74192 |  |  |  | 90 | 84.1 | 1.498 | 0.7419 | 0.000807 | 12.9242 | 12.5595
SW | 1005-4 | SW 1005 #4 | 38.6083 | 1800 | 90 | 25 | 40.1 | 198 | 40 | 90.1 | 95.4 | 96 | 98.7 | 114.5 | 65.3 | 22.8 | 582.9 | 364.9 | 102.5 | 5.3 | 102.8 | 0.74217 |  |  |  | 89.9 | 83.9 | 1.496 | 0.7421 | 0.000805 | 12.8937 | 12.5306
SW | 1005-4 | SW 1005 #4 | 38.6167 | 1800 | 90 | 24.9 | 40.1 | 198 | 40 | 90 | 95.4 | 96 | 98.7 | 114.68 | 63.1 | 22.8 | 584.1 | 365.3 | 102.5 | 5.3 | 102.9 | 0.74321 |  |  |  | 90 | 83.9 | 1.505 | 0.7432 | 0.000805 | 12.7264 | 12.3639
SW | 1005-4 | SW 1005 #4 | 38.625 | 1800 | 90 | 25 | 40.1 | 198 | 40 | 90 | 95.4 | 96 | 98.7 | 114.44 | 65.4 | 22.7 | 583.4 | 365.4 | 102.4 | 5.3 | 103 | 0.74296 |  |  |  | 89.9 | 84 | 1.502 | 0.7429 | 0.000806 | 12.772 | 12.4108
SW | 1005-4 | SW 1005 #4 | 38.6333 | 1800 | 90 | 24.9 | 40.1 | 197.9 | 40 | 90 | 95.3 | 96 | 98.7 | 114.6 | 67.9 | 22.8 | 582.1 | 365 | 102.5 | 5.3 | 103 | 0.74241 |  |  |  | 89.9 | 83.9 | 1.493 | 0.7424 | 0.000806 | 12.848 | 12.4942
SW | 1005-4 | SW 1005 #4 | 38.6417 | 1800 | 90 | 24.9 | 40.1 | 197.9 | 40.1 | 90 | 95.3 | 96 | 98.7 | 114.41 | 64.1 | 22.8 | 582.6 | 365.3 | 102.5 | 5.3 | 103 | 0.74192 |  |  |  | 89.9 | 83.9 | 1.502 | 0.7419 | 0.000805 | 12.9241 | 12.5686
SW | 1005-4 | SW 1005 #4 | 38.65 | 1800 | 90 | 24.9 | 40.2 | 197.9 | 40.1 | 90 | 95.3 | 96 | 98.8 | 114.39 | 67.2 | 22.7 | 581.4 | 365.2 | 102.3 | 5.3 | 102.9 | 0.74235 |  |  |  | 89.9 | 83.9 | 1.495 | 0.7423 | 0.000805 | 12.8632 | 12.5033
SW | 1005-4 | SW 1005 #4 | 38.6583 | 1800 | 89.9 | 25 | 40.2 | 197.9 | 40.1 | 89.9 | 95.3 | 96 | 98.7 | 114.47 | 64.1 | 22.8 | 585.5 | 365 | 102.3 | 5.3 | 102.9 | 0.74217 |  |  |  | 90 | 83.8 | 1.495 | 0.7421 | 0.000804 | 12.8936 | 12.5215
SW | 1005-4 | SW 1005 #4 | 38.6667 | 1801 | 89.9 | 25 | 40.1 | 197.9 | 40 | 89.9 | 95.3 | 96 | 98.7 | 114.53 | 63.7 | 22.8 | 585.2 | 365.4 | 102.4 | 5.3 | 102.9 | 0.74321 |  |  |  | 89.9 | 83.9 | 1.501 | 0.7431 | 0.000805 | 12.7416 | 12.373
SW | 1005-4 | SW 1005 #4 | 38.675 | 1800 | 90 | 25 | 40.1 | 197.9 | 40 | 89.9 | 95.3 | 96 | 98.6 | 114.58 | 64.3 | 22.7 | 587.9 | 365.8 | 102.3 | 5.3 | 103 | 0.74248 |  |  |  | 89.8 | 84 | 1.495 | 0.7424 | 0.000806 | 12.848 | 12.4927
SW | 1005-4 | SW 1005 #4 | 38.6833 | 1801 | 89.9 | 25 | 40 | 198 | 40 | 89.9 | 95.2 | 96 | 98.7 | 114.71 | 66.3 | 22.7 | 587.1 | 365.7 | 102.4 | 5.3 | 103 | 0.74205 |  |  |  | 89.9 | 84.1 | 1.498 | 0.742 | 0.000807 | 12.9089 | 12.5489
SW | 1005-4 | SW 1005 #4 | 38.6917 | 1800 | 89.9 | 25 | 40 | 198 | 40 | 89.9 | 95.2 | 96 | 98.7 | 114.77 | 64.9 | 22.7 | 585.9 | 365.4 | 102.5 | 5.3 | 103 | 0.74229 |  |  |  | 89.9 | 83.9 | 1.502 | 0.7422 | 0.000806 | 12.8784 | 12.5124
SW | 1005-4 | SW 1005 #4 | 38.7 | 1800 | 90 | 24.9 | 40 | 198 | 40 | 89.9 | 95.2 | 96 | 98.7 | 114.39 | 66.1 | 22.7 | 585 | 365.3 | 102.3 | 5.3 | 103 | 0.74199 |  |  |  | 89.9 | 83.9 | 1.503 | 0.7419 | 0.000805 | 12.9241 | 12.5579
SW | 1005-4 | SW 1005 #4 | 38.7083 | 1800 | 89.9 | 25 | 40 | 198.1 | 40 | 89.9 | 95.2 | 96 | 98.7 | 114.5 | 65.5 | 22.7 | 585.8 | 365.4 | 102.2 | 5.3 | 103 | 0.74192 |  |  |  | 89.9 | 84 | 1.5 | 0.7419 | 0.000807 | 12.9242 | 12.5686
SW | 1005-4 | SW 1005 #4 | 38.7167 | 1800 | 90 | 25 | 40.1 | 198.1 | 40.1 | 89.9 | 95.2 | 96 | 98.7 | 114.56 | 66.1 | 22.7 | 589 | 365.3 | 102.3 | 5.3 | 102.9 | 0.7429 |  |  |  | 89.9 | 83.9 | 1.502 | 0.7428 | 0.000805 | 12.7871 | 12.4199
SW | 1005-4 | SW 1005 #4 | 38.725 | 1801 | 90 | 25 | 40.1 | 198.1 | 40.1 | 89.9 | 95.2 | 96 | 98.7 | 114.79 | 65.9 | 22.8 | 586.4 | 365.5 | 102.5 | 5.3 | 103 | 0.7418 |  |  |  | 89.9 | 84 | 1.497 | 0.7417 | 0.000806 | 12.9546 | 12.5868
SW | 1005-4 | SW 1005 #4 | 38.7333 | 1799 | 90 | 25 | 40.1 | 198.1 | 40.1 | 89.9 | 95.2 | 96 | 98.7 | 114.73 | 67 | 22.7 | 588.2 | 365.5 | 102.3 | 5.3 | 103.1 | 0.74248 |  |  |  | 90 | 84.1 | 1.507 | 0.7425 | 0.000807 | 12.8328 | 12.4745
SW | 1005-4 | SW 1005 #4 | 38.7417 | 1800 | 90 | 25 | 40.2 | 198.2 | 40 | 89.9 | 95.2 | 96 | 98.7 | 114.76 | 69.6 | 22.7 | 584.4 | 365.6 | 102.5 | 5.3 | 103.1 | 0.74205 |  |  |  | 89.9 | 84.1 | 1.49 | 0.742 | 0.000806 | 12.9089 | 12.5488
SW | 1005-4 | SW 1005 #4 | 38.75 | 1800 | 90 | 25 | 40.2 | 198.2 | 40 | 89.9 | 95.2 | 96 | 98.7 | 114.79 | 67.4 | 22.8 | 581.1 | 365.4 | 102.4 | 5.3 | 103 | 0.74211 |  |  |  | 90 | 84 | 1.502 | 0.7421 | 0.000806 | 12.8937 | 12.5306
SW | 1005-4 | SW 1005 #4 | 38.7583 | 1800 | 90 | 25 | 40.2 | 198.2 | 40 | 89.9 | 95.2 | 96 | 98.7 | 114.9 | 66.5 | 22.8 | 588.9 | 365.5 | 102.5 | 5.3 | 103 | 0.74211 |  |  |  | 90 | 83.9 | 1.5 | 0.7421 | 0.000805 | 12.8937 | 12.5306
SW | 1005-4 | SW 1005 #4 | 38.7667 | 1800 | 90 | 25 | 40.1 | 198.2 | 40 | 89.9 | 95.2 | 95.9 | 98.7 | 114.82 | 68.8 | 22.8 | 584.2 | 365.9 | 102.2 | 5.3 | 103 | 0.74241 |  |  |  | 89.9 | 84.1 | 1.502 | 0.7424 | 0.000807 | 12.848 | 12.4942
SW | 1005-4 | SW 1005 #4 | 38.775 | 1799 | 90 | 25 | 40.1 | 198.2 | 40 | 89.9 | 95.2 | 95.9 | 98.7 | 114.6 | 68 | 22.8 | 584.4 | 365.1 | 102.3 | 5.3 | 102.9 | 0.7429 |  |  |  | 89.9 | 84 | 1.495 | 0.7429 | 0.000806 | 12.772 | 12.4199
SW | 1005-4 | SW 1005 #4 | 38.7833 | 1800 | 90 | 25 | 40.1 | 198.2 | 40 | 89.9 | 95.2 | 95.9 | 98.7 | 114.15 | 67.1 | 22.8 | 585.5 | 365.5 | 102.6 | 5.3 | 103 | 0.74254 |  |  |  | 89.9 | 83.9 | 1.495 | 0.7425 | 0.000805 | 12.8328 | 12.4745
SW | 1005-4 | SW 1005 #4 | 38.7917 | 1800 | 90 | 25 | 40.1 | 198.2 | 40.1 | 89.9 | 95.2 | 96 | 98.8 | 114.13 | 67.3 | 22.7 | 583.9 | 365.5 | 102.4 | 5.3 | 103.1 | 0.74248 |  |  |  | 90 | 84.2 | 1.498 | 0.7424 | 0.000808 | 12.848 | 12.4745
SW | 1005-4 | SW 1005 #4 | 38.8 | 1800 | 90 | 25 | 40.1 | 198.1 | 40 | 89.9 | 95.2 | 96 | 98.7 | 114.05 | 67.9 | 22.7 | 583.2 | 365.4 | 102.4 | 5.3 | 103 | 0.74229 |  |  |  | 89.9 | 84 | 1.501 | 0.7422 | 0.000806 | 12.8784 | 12.5124
SW | 1005-4 | SW 1005 #4 | 38.8083 | 1800 | 90 | 25 | 40 | 198.1 | 40.1 | 89.9 | 95.2 | 96 | 98.7 | 114.55 | 68 | 22.7 | 589 | 365.2 | 102.4 | 5.3 | 103 | 0.74333 |  |  |  | 89.9 | 83.9 | 1.506 | 0.7433 | 0.000805 | 12.7112 | 12.3548
SW | 1005-4 | SW 1005 #4 | 38.8167 | 1800 | 90 | 25 | 40 | 198 | 40.1 | 89.9 | 95.2 | 96 | 98.7 | 114.93 | 69.4 | 22.7 | 582.7 | 365.5 | 102.4 | 5.3 | 103 | 0.74223 |  |  |  | 90 | 84.1 | 1.503 | 0.7422 | 0.000807 | 12.8785 | 12.5124
SW | 1005-4 | SW 1005 #4 | 38.825 | 1800 | 90 | 25 | 39.9 | 198 | 40 | 89.9 | 95.2 | 96 | 98.7 | 115.18 | 67.9 | 22.7 | 586 | 365.5 | 102.4 | 5.3 | 103 | 0.74235 |  |  |  | 89.9 | 84 | 1.499 | 0.7423 | 0.000806 | 12.8632 | 12.5033
SW | 1005-4 | SW 1005 #4 | 38.8333 | 1800 | 90 | 25 | 39.9 | 197.9 | 40 | 89.9 | 95.2 | 96 | 98.6 | 114.64 | 68.7 | 22.7 | 587.2 | 365.1 | 102.5 | 5.3 | 102.8 | 0.74235 |  |  |  | 90 | 83.8 | 1.501 | 0.7423 | 0.000804 | 12.8632 | 12.4942
SW | 1005-4 | SW 1005 #4 | 38.8417 | 1800 | 90 | 25 | 39.9 | 197.9 | 40 | 89.9 | 95.2 | 96 | 98.7 | 114.1 | 70.1 | 22.7 | 588.2 | 365.2 | 102.5 | 5.3 | 103 | 0.7418 |  |  |  | 90 | 83.9 | 1.502 | 0.7418 | 0.000805 | 12.9394 | 12.5777
SW | 1005-4 | SW 1005 #4 | 38.85 | 1800 | 90 | 25 | 39.9 | 197.9 | 40 | 89.9 | 95.2 | 96 | 98.7 | 114.37 | 69.6 | 22.7 | 584.9 | 365.4 | 102.4 | 5.3 | 103 | 0.74254 |  |  |  | 90 | 83.9 | 1.497 | 0.7425 | 0.000805 | 12.8328 | 12.4654
SW | 1005-4 | SW 1005 #4 | 38.8583 | 1800 | 90 | 25 | 39.9 | 197.9 | 40 | 89.9 | 95.2 | 96 | 98.7 | 114.77 | 71.1 | 22.7 | 586.5 | 365.3 | 102.5 | 5.3 | 103.1 | 0.74278 |  |  |  | 89.9 | 84.1 | 1.506 | 0.7427 | 0.000807 | 12.8024 | 12.4381
SW | 1005-4 | SW 1005 #4 | 38.8667 | 1800 | 90 | 25 | 39.9 | 198 | 40 | 89.9 | 95.2 | 96 | 98.7 | 114.83 | 68.9 | 22.7 | 586.3 | 365.6 | 102.3 | 5.3 | 103 | 0.7426 |  |  |  | 89.9 | 84 | 1.508 | 0.7425 | 0.000807 | 12.8328 | 12.4654
SW | 1005-4 | SW 1005 #4 | 38.875 | 1800 | 90 | 25 | 39.9 | 198 | 40 | 89.9 | 95.2 | 96 | 98.7 | 114.68 | 70.2 | 22.6 | 586.2 | 365.6 | 102.2 | 5.3 | 103.1 | 0.74284 |  |  |  | 90 | 84.1 | 1.504 | 0.7428 | 0.000807 | 12.7872 | 12.4199
SW | 1005-4 | SW 1005 #4 | 38.8833 | 1800 | 90 | 25 | 39.9 | 198.1 | 40 | 89.9 | 95.2 | 96 | 98.7 | 114.38 | 69.7 | 22.8 | 579.9 | 365.2 | 102.5 | 5.3 | 103 | 0.74235 |  |  |  | 90 | 84 | 1.489 | 0.7423 | 0.000806 | 12.8632 | 12.4942
SW | 1005-4 | SW 1005 #4 | 38.8917 | 1800 | 90 | 25 | 39.9 | 198.1 | 40 | 89.9 | 95.2 | 96 | 98.7 | 114.83 | 69.1 | 22.7 | 581.4 | 365.5 | 102.3 | 5.3 | 102.9 | 0.74223 |  |  |  | 89.9 | 84 | 1.498 | 0.7422 | 0.000806 | 12.8784 | 12.5215
SW | 1005-4 | SW 1005 #4 | 38.9 | 1800 | 90 | 25 | 39.9 | 198.1 | 40 | 89.9 | 95.2 | 96 | 98.7 | 115.3 | 69.9 | 22.7 | 585 | 365.8 | 102.4 | 5.3 | 103.1 | 0.74309 |  |  |  | 90 | 84.1 | 1.503 | 0.7431 | 0.000807 | 12.7416 | 12.3821
SW | 1005-4 | SW 1005 #4 | 38.9083 | 1800 | 90 | 25 | 39.9 | 198.1 | 39.9 | 89.9 | 95.2 | 96 | 98.7 | 115.33 | 73.2 | 22.8 | 589.9 | 365.3 | 102.3 | 5.3 | 103 | 0.74266 |  |  |  | 90 | 84.1 | 1.502 | 0.7426 | 0.000808 | 12.8176 | 12.4472
SW | 1005-4 | SW 1005 #4 | 38.9167 | 1800 | 90 | 25 | 39.9 | 198.1 | 39.9 | 89.9 | 95.2 | 96 | 98.7 | 114.84 | 70.3 | 22.7 | 588.2 | 365.5 | 102.4 | 5.3 | 103 | 0.74211 |  |  |  | 90 | 84 | 1.5 | 0.7421 | 0.000806 | 12.8937 | 12.5306
SW | 1005-4 | SW 1005 #4 | 38.925 | 1800 | 90 | 25 | 39.9 | 198.1 | 39.9 | 89.9 | 95.2 | 96 | 98.7 | 114.56 | 71.6 | 22.8 | 587.5 | 365.9 | 102.5 | 5.3 | 103 | 0.74321 |  |  |  | 90 | 84.2 | 1.5 | 0.7432 | 0.000808 | 12.7264 | 12.3639
SW | 1005-4 | SW 1005 #4 | 38.9333 | 1800 | 90 | 25 | 39.8 | 198.1 | 39.9 | 89.9 | 95.2 | 96 | 98.7 | 114.5 | 71.8 | 22.7 | 589.5 | 365.6 | 102.4 | 5.3 | 103.1 | 0.74229 |  |  |  | 90 | 84 | 1.502 | 0.7423 | 0.000806 | 12.8632 | 12.5033
SW | 1005-4 | SW 1005 #4 | 38.9417 | 1800 | 90 | 25 | 39.8 | 198.1 | 39.9 | 89.9 | 95.2 | 96 | 98.7 | 114.53 | 71.3 | 22.7 | 586.3 | 365.7 | 102.6 | 5.3 | 103 | 0.74284 |  |  |  | 90 | 84.1 | 1.501 | 0.7428 | 0.000807 | 12.7872 | 12.4199
SW | 1005-4 | SW 1005 #4 | 38.95 | 1800 | 90 | 25 | 39.8 | 198.1 | 40 | 89.9 | 95.2 | 96 | 98.8 | 114.51 | 70.6 | 22.7 | 587.6 | 365.8 | 102.4 | 5.3 | 103.1 | 0.74192 |  |  |  | 90 | 84.1 | 1.502 | 0.7419 | 0.000807 | 12.9242 | 12.5595
SW | 1005-4 | SW 1005 #4 | 38.9583 | 1800 | 90 | 25 | 39.8 | 198.1 | 40 | 89.9 | 95.2 | 96 | 98.7 | 114.51 | 71.1 | 22.8 | 589.5 | 365.8 | 102.4 | 5.3 | 103.1 | 0.74217 |  |  |  | 90 | 84.1 | 1.497 | 0.7422 | 0.000807 | 12.8785 | 12.5215
SW | 1005-4 | SW 1005 #4 | 38.9667 | 1800 | 90 | 25 | 39.9 | 198.1 | 40 | 89.9 | 95.2 | 96 | 98.7 | 114.95 | 71.4 | 22.7 | 582.9 | 365.6 | 102.4 | 5.3 | 103 | 0.74241 |  |  |  | 90 | 84.2 | 1.506 | 0.7424 | 0.000808 | 12.848 | 12.4851
SW | 1005-4 | SW 1005 #4 | 38.975 | 1800 | 90 | 25.1 | 39.9 | 198.1 | 40 | 89.9 | 95.2 | 96 | 98.7 | 115.1 | 70.6 | 22.7 | 584.7 | 365.4 | 102.5 | 5.3 | 103.1 | 0.74278 |  |  |  | 89.9 | 84.1 | 1.495 | 0.7427 | 0.000807 | 12.8024 | 12.4381
SW | 1005-4 | SW 1005 #4 | 38.9833 | 1800 | 90 | 25 | 39.9 | 198 | 39.9 | 89.9 | 95.2 | 96 | 98.7 | 115.08 | 71.9 | 22.7 | 586 | 365.7 | 102.5 | 5.3 | 103.1 | 0.74211 |  |  |  | 90 | 84.1 | 1.502 | 0.7421 | 0.000806 | 12.8937 | 12.5306
SW | 1005-4 | SW 1005 #4 | 38.9917 | 1800 | 90 | 25 | 39.9 | 198 | 39.9 | 89.9 | 95.2 | 96 | 98.8 | 114.66 | 72.4 | 22.6 | 583.3 | 365.4 | 102.5 | 5.3 | 103.1 | 0.7418 |  |  |  | 90 | 84.2 | 1.496 | 0.7418 | 0.000808 | 12.9394 | 12.5777
SW | 1005-4 | SW 1005 #4 | 39 | 1800 | 90 | 25 | 39.9 | 198 | 39.9 | 89.9 | 95.2 | 96 | 98.7 | 114.23 | 71 | 22.7 | 583.7 | 365.3 | 102.5 | 5.3 | 103 | 0.7418 |  |  |  | 90 | 83.9 | 1.504 | 0.7418 | 0.000805 | 12.9394 | 12.5777
SW | 1005-4 | SW 1005 #4 | 39.0083 | 1800 | 90 | 25 | 39.9 | 198 | 39.9 | 89.9 | 95.2 | 96 | 98.7 | 114.57 | 72.2 | 22.6 | 582.9 | 365.7 | 102.6 | 5.3 | 103 | 0.74125 |  |  |  | 90 | 84.1 | 1.502 | 0.7412 | 0.000806 | 13.0309 | 12.6613
SW | 1005-4 | SW 1005 #4 | 39.0167 | 1800 | 90 | 25 | 39.9 | 198 | 40 | 89.9 | 95.2 | 96 | 98.7 | 114.6 | 71.8 | 22.7 | 584.5 | 365.3 | 102.5 | 5.3 | 102.9 | 0.74217 |  |  |  | 90 | 84 | 1.485 | 0.7421 | 0.000805 | 12.8937 | 12.5215
SW | 1005-4 | SW 1005 #4 | 39.025 | 1800 | 90 | 25 | 39.9 | 197.9 | 40 | 89.9 | 95.2 | 96 | 98.7 | 114.24 | 73.3 | 22.6 | 587.3 | 365.4 | 102.4 | 5.3 | 103.1 | 0.74254 |  |  |  | 90 | 84 | 1.499 | 0.7426 | 0.000806 | 12.8176 | 12.4654
SW | 1005-4 | SW 1005 #4 | 39.0333 | 1800 | 90 | 25 | 39.9 | 197.9 | 40.1 | 89.9 | 95.2 | 96 | 98.7 | 113.83 | 71.3 | 22.6 | 581.7 | 365.7 | 102.4 | 5.3 | 103.1 | 0.74248 |  |  |  | 90 | 84.1 | 1.501 | 0.7425 | 0.000807 | 12.8328 | 12.4745
SW | 1005-4 | SW 1005 #4 | 39.0417 | 1800 | 90 | 25 | 39.9 | 197.9 | 40.1 | 90 | 95.2 | 96 | 98.7 | 114.52 | 72.8 | 22.6 | 585.4 | 365.6 | 102.4 | 5.3 | 103.2 | 0.74284 |  |  |  | 90 | 84.1 | 1.502 | 0.7429 | 0.000806 | 12.772 | 12.4199
SW | 1005-4 | SW 1005 #4 | 39.05 | 1800 | 90 | 25 | 40 | 198 | 40 | 89.9 | 95.2 | 96 | 98.8 | 115.03 | 73.4 | 22.6 | 583.5 | 365.5 | 102.4 | 5.3 | 103.3 | 0.74205 |  |  |  | 90 | 84.1 | 1.493 | 0.742 | 0.000807 | 12.9089 | 12.5397
SW | 1005-4 | SW 1005 #4 | 39.0583 | 1800 | 90 | 25 | 40 | 198 | 40 | 89.9 | 95.2 | 96 | 98.7 | 114.93 | 72.9 | 22.6 | 586.8 | 365.5 | 102.4 | 5.3 | 103 | 0.74143 |  |  |  | 90 | 83.8 | 1.501 | 0.7414 | 0.000805 | 13.0004 | 12.6339
SW | 1005-4 | SW 1005 #4 | 39.0667 | 1800 | 90 | 25 | 39.9 | 198 | 39.9 | 89.9 | 95.2 | 96 | 98.7 | 114.52 | 69.9 | 22.7 | 586.1 | 365.6 | 102.4 | 5.3 | 103 | 0.74162 |  |  |  | 90 | 83.9 | 1.5 | 0.7416 | 0.000805 | 12.9698 | 12.605
SW | 1005-4 | SW 1005 #4 | 39.075 | 1800 | 89.9 | 25 | 39.8 | 197.9 | 39.9 | 89.9 | 95.2 | 96 | 98.7 | 114.61 | 71.7 | 22.7 | 584.8 | 365.5 | 102.4 | 5.3 | 103 | 0.74199 |  |  |  | 89.9 | 83.7 | 1.494 | 0.7419 | 0.000803 | 12.9241 | 12.5579
SW | 1005-4 | SW 1005 #4 | 39.0833 | 1800 | 89.9 | 25 | 39.8 | 198 | 39.9 | 89.9 | 95.2 | 96 | 98.8 | 114.65 | 74.2 | 22.6 | 585.8 | 365.7 | 102.5 | 5.3 | 103.2 | 0.74199 |  |  |  | 90 | 83.9 | 1.494 | 0.742 | 0.000805 | 12.9089 | 12.5488
SW | 1005-4 | SW 1005 #4 | 39.0917 | 1800 | 90 | 25 | 39.7 | 197.9 | 39.9 | 89.9 | 95.2 | 96 | 98.7 | 114.52 | 72.6 | 22.6 | 580.9 | 365.9 | 102.3 | 5.3 | 103 | 0.74272 |  |  |  | 89.9 | 83.8 | 1.501 | 0.7427 | 0.000804 | 12.8023 | 12.4472
SW | 1005-4 | SW 1005 #4 | 39.1 | 1800 | 90 | 25.1 | 39.7 | 197.9 | 40 | 89.9 | 95.2 | 96 | 98.8 | 114.83 | 72.5 | 22.6 | 584 | 365.2 | 102.5 | 5.3 | 103.1 | 0.74211 |  |  |  | 90 | 83.8 | 1.497 | 0.7421 | 0.000804 | 12.8936 | 12.5306
SW | 1005-4 | SW 1005 #4 | 39.1083 | 1800 | 90 | 25 | 39.8 | 198 | 40 | 89.9 | 95.2 | 96 | 98.7 | 115.06 | 71.8 | 22.7 | 585.4 | 365.4 | 102.4 | 5.3 | 103 | 0.7415 |  |  |  | 90 | 83.8 | 1.502 | 0.7415 | 0.000804 | 12.9851 | 12.6233
SW | 1005-4 | SW 1005 #4 | 39.1167 | 1800 | 90 | 25 | 39.8 | 198 | 40 | 89.9 | 95.2 | 96 | 98.9 | 115.17 | 72.8 | 22.6 | 585.8 | 366.1 | 102.5 | 5.3 | 103.2 | 0.74186 |  |  |  | 90 | 84 | 1.495 | 0.7418 | 0.000806 | 12.9394 | 12.5686
SW | 1005-4 | SW 1005 #4 | 39.125 | 1800 | 90 | 25.1 | 39.9 | 198 | 40 | 89.9 | 95.2 | 96 | 98.7 | 115.18 | 73.9 | 22.7 | 586.2 | 365.8 | 102.7 | 5.3 | 103.2 | 0.74229 |  |  |  | 90 | 83.9 | 1.494 | 0.7423 | 0.000805 | 12.8632 | 12.5033
SW | 1005-4 | SW 1005 #4 | 39.1333 | 1800 | 90 | 25 | 39.9 | 198 | 39.9 | 89.9 | 95.2 | 96 | 98.7 | 114.87 | 75.5 | 22.6 | 583.8 | 365.4 | 102.4 | 5.3 | 103.2 | 0.74229 |  |  |  | 89.9 | 83.9 | 1.499 | 0.7423 | 0.000805 | 12.8632 | 12.5124
SW | 1005-4 | SW 1005 #4 | 39.1417 | 1800 | 90 | 25 | 39.9 | 198.1 | 39.9 | 90 | 95.2 | 96 | 98.7 | 114.69 | 73.4 | 22.7 | 584.3 | 365.6 | 102.5 | 5.3 | 103.1 | 0.74303 |  |  |  | 90 | 83.9 | 1.498 | 0.743 | 0.000805 | 12.7568 | 12.3911
SW | 1005-4 | SW 1005 #4 | 39.15 | 1800 | 90 | 25.1 | 39.9 | 198.1 | 39.9 | 90 | 95.2 | 96 | 98.7 | 114.58 | 73.3 | 22.7 | 585.8 | 365.2 | 102.4 | 5.3 | 103 | 0.74131 |  |  |  | 90 | 83.9 | 1.501 | 0.7413 | 0.000805 | 13.0156 | 12.6522
SW | 1005-4 | SW 1005 #4 | 39.1583 | 1800 | 90 | 25 | 39.8 | 198.1 | 39.9 | 90 | 95.2 | 96 | 98.8 | 114.64 | 72.1 | 22.7 | 585.8 | 365.4 | 102.4 | 5.3 | 103.1 | 0.74205 |  |  |  | 90 | 84 | 1.505 | 0.7421 | 0.000806 | 12.8937 | 12.5397
SW | 1005-4 | SW 1005 #4 | 39.1667 | 1800 | 90 | 25 | 39.8 | 198.1 | 39.9 | 90 | 95.3 | 96 | 98.8 | 114.8 | 73.4 | 22.6 | 583.1 | 365.2 | 102.3 | 5.3 | 103.1 | 0.74186 |  |  |  | 90.1 | 83.9 | 1.5 | 0.7419 | 0.000805 | 12.9241 | 12.5595
SW | 1005-4 | SW 1005 #4 | 39.175 | 1800 | 90 | 25 | 39.8 | 198 | 39.9 | 90 | 95.2 | 96 | 98.7 | 114.53 | 71.9 | 22.7 | 585.4 | 365.2 | 102.5 | 5.2 | 103 | 0.74137 |  |  |  | 90 | 84 | 1.493 | 0.7414 | 0.000806 | 13.0004 | 12.6431
SW | 1005-4 | SW 1005 #4 | 39.1833 | 1800 | 90 | 25 | 39.8 | 198 | 40 | 90 | 95.3 | 96 | 98.8 | 114.62 | 72.3 | 22.6 | 587.4 | 365.2 | 102.6 | 5.3 | 103.1 | 0.74229 |  |  |  | 90 | 84.1 | 1.494 | 0.7423 | 0.000807 | 12.8632 | 12.5033
SW | 1005-4 | SW 1005 #4 | 39.1917 | 1800 | 90 | 25 | 39.8 | 197.9 | 40 | 90 | 95.3 | 96 | 98.7 | 114.9 | 74.3 | 22.6 | 584.8 | 365.3 | 102.4 | 5.3 | 103 | 0.74309 |  |  |  | 90.1 | 84 | 1.505 | 0.7431 | 0.000805 | 12.7416 | 12.373
SW | 1005-4 | SW 1005 #4 | 39.2 | 1800 | 90 | 25 | 39.8 | 197.9 | 40 | 90 | 95.3 | 96 | 98.8 | 115.1 | 73.6 | 22.7 | 587.4 | 365.2 | 102.3 | 5.2 | 103.1 | 0.74186 |  |  |  | 90 | 84 | 1.505 | 0.7419 | 0.000806 | 12.9241 | 12.5686
SW | 1005-4 | SW 1005 #4 | 39.2083 | 1800 | 90 | 25 | 39.8 | 197.9 | 40 | 90 | 95.3 | 96 | 98.7 | 114.97 | 72.6 | 22.7 | 585.2 | 365 | 102.4 | 5.2 | 103 | 0.7426 |  |  |  | 90.1 | 83.9 | 1.507 | 0.7427 | 0.000805 | 12.8024 | 12.4472
SW | 1005-4 | SW 1005 #4 | 39.2167 | 1800 | 90 | 25 | 39.8 | 197.8 | 39.9 | 90 | 95.3 | 96 | 98.7 | 114.63 | 73.5 | 22.6 | 586.7 | 365.3 | 102.4 | 5.2 | 103 | 0.74223 |  |  |  | 90.1 | 83.9 | 1.494 | 0.7423 | 0.000805 | 12.8632 | 12.5033
SW | 1005-4 | SW 1005 #4 | 39.225 | 1800 | 90 | 25 | 39.8 | 197.7 | 39.9 | 90 | 95.3 | 96 | 98.7 | 114.43 | 72.5 | 22.6 | 585 | 365.3 | 102.5 | 5.2 | 103 | 0.7426 |  |  |  | 90.1 | 84.1 | 1.506 | 0.7427 | 0.000807 | 12.8024 | 12.4472
SW | 1005-4 | SW 1005 #4 | 39.2333 | 1800 | 90 | 25 | 39.8 | 197.7 | 39.9 | 90 | 95.3 | 96 | 98.7 | 114.5 | 74.2 | 22.6 | 585.2 | 365 | 102.6 | 5.2 | 102.8 | 0.74241 |  |  |  | 90 | 83.9 | 1.504 | 0.7424 | 0.000805 | 12.848 | 12.4851
SW | 1005-4 | SW 1005 #4 | 39.2417 | 1800 | 90 | 25 | 39.7 | 197.6 | 39.9 | 90 | 95.3 | 96 | 98.7 | 114.5 | 73.3 | 22.7 | 583.3 | 365.1 | 102.5 | 5.2 | 103 | 0.7426 |  |  |  | 90.1 | 84 | 1.504 | 0.7426 | 0.000806 | 12.8176 | 12.4472
SW | 1005-4 | SW 1005 #4 | 39.25 | 1800 | 90 | 25 | 39.7 | 197.6 | 39.9 | 90 | 95.3 | 96 | 98.8 | 114.18 | 72.7 | 22.6 | 583.3 | 365.1 | 102.4 | 5.2 | 103.1 | 0.74199 |  |  |  | 90.1 | 84.1 | 1.491 | 0.742 | 0.000807 | 12.9089 | 12.5397
SW | 1005-4 | SW 1005 #4 | 39.2583 | 1800 | 90 | 25 | 39.8 | 197.6 | 40 | 90 | 95.3 | 96 | 98.7 | 114.56 | 74.1 | 22.7 | 582.3 | 365 | 102.4 | 5.2 | 103 | 0.74217 |  |  |  | 90.1 | 84 | 1.503 | 0.7422 | 0.000806 | 12.8784 | 12.5124
SW | 1005-4 | SW 1005 #4 | 39.2667 | 1800 | 90 | 25 | 39.8 | 197.6 | 40 | 90 | 95.3 | 96 | 98.7 | 114.72 | 72.8 | 22.6 | 585.8 | 365.7 | 102.4 | 5.2 | 103 | 0.74241 |  |  |  | 90 | 84.1 | 1.506 | 0.7424 | 0.000807 | 12.848 | 12.4851
SW | 1005-4 | SW 1005 #4 | 39.275 | 1800 | 90 | 25 | 39.8 | 197.7 | 40.1 | 90 | 95.3 | 96 | 98.8 | 114.7 | 74.3 | 22.7 | 583.6 | 365.4 | 102.3 | 5.3 | 103.1 | 0.7426 |  |  |  | 90.1 | 84.1 | 1.499 | 0.7426 | 0.000807 | 12.8176 | 12.4472
SW | 1005-4 | SW 1005 #4 | 39.2833 | 1800 | 90 | 25 | 39.9 | 197.7 | 40 | 90.1 | 95.3 | 96 | 98.7 | 114.73 | 74.6 | 22.7 | 586.8 | 364.9 | 102.4 | 5.2 | 103 | 0.74168 |  |  |  | 90 | 83.9 | 1.505 | 0.7417 | 0.000805 | 12.9546 | 12.5959
SW | 1005-4 | SW 1005 #4 | 39.2917 | 1800 | 90 | 25 | 39.9 | 197.8 | 40 | 90 | 95.3 | 96 | 98.7 | 114.51 | 74 | 22.7 | 585.1 | 365.3 | 102.5 | 5.3 | 103 | 0.74235 |  |  |  | 90.1 | 84.1 | 1.502 | 0.7424 | 0.000806 | 12.848 | 12.4851
SW | 1005-4 | SW 1005 #4 | 39.3 | 1800 | 90 | 25 | 39.9 | 197.8 | 40 | 90 | 95.3 | 96 | 98.7 | 114.63 | 73.6 | 22.7 | 585.1 | 365 | 102.3 | 5.3 | 103 | 0.74156 |  |  |  | 90 | 83.9 | 1.503 | 0.7416 | 0.000805 | 12.9698 | 12.6142
SW | 1005-4 | SW 1005 #4 | 39.3083 | 1800 | 90 | 25 | 39.8 | 197.8 | 39.9 | 90 | 95.3 | 96 | 98.7 | 114.59 | 75.4 | 22.7 | 582.7 | 365.2 | 102.5 | 5.2 | 103 | 0.74315 |  |  |  | 90 | 84 | 1.496 | 0.7431 | 0.000806 | 12.7416 | 12.373
SW | 1005-4 | SW 1005 #4 | 39.3167 | 1799 | 90 | 25 | 39.8 | 197.9 | 39.9 | 90 | 95.3 | 96 | 98.7 | 114.38 | 74.1 | 22.7 | 584.4 | 365.2 | 102.5 | 5.3 | 103 | 0.74248 |  |  |  | 90 | 84.1 | 1.502 | 0.7425 | 0.000807 | 12.8328 | 12.4745
SW | 1005-4 | SW 1005 #4 | 39.325 | 1799 | 90 | 25 | 39.8 | 197.9 | 39.9 | 90 | 95.3 | 96 | 98.7 | 114.21 | 73.9 | 22.7 | 587.3 | 365.3 | 102.6 | 5.3 | 103 | 0.74254 |  |  |  | 90 | 84 | 1.5 | 0.7426 | 0.000806 | 12.8176 | 12.4654
SW | 1005-4 | SW 1005 #4 | 39.3333 | 1800 | 90 | 25 | 39.7 | 197.9 | 40 | 90 | 95.3 | 96 | 98.8 | 114.46 | 73.5 | 22.7 | 589.2 | 365.2 | 102.5 | 5.3 | 103 | 0.74223 |  |  |  | 90 | 84.2 | 1.498 | 0.7422 | 0.000808 | 12.8785 | 12.5124
SW | 1005-4 | SW 1005 #4 | 39.3417 | 1800 | 90 | 25 | 39.7 | 197.9 | 40 | 90 | 95.3 | 96 | 98.8 | 115.06 | 75.1 | 22.7 | 582.9 | 365.1 | 102.5 | 5.3 | 103.1 | 0.74248 |  |  |  | 90 | 84.1 | 1.504 | 0.7424 | 0.000807 | 12.848 | 12.4745
SW | 1005-4 | SW 1005 #4 | 39.35 | 1800 | 90 | 25 | 39.7 | 197.9 | 40 | 90 | 95.3 | 96 | 98.7 | 115 | 74.5 | 22.6 | 584.4 | 365.3 | 102.6 | 5.3 | 103 | 0.74254 |  |  |  | 90 | 84.1 | 1.498 | 0.7425 | 0.000806 | 12.8328 | 12.4654
SW | 1005-4 | SW 1005 #4 | 39.3583 | 1800 | 90 | 25 | 39.7 | 197.9 | 40 | 90 | 95.3 | 96 | 98.7 | 114.82 | 74.4 | 22.7 | 583.8 | 365.4 | 102.4 | 5.3 | 103 | 0.74186 |  |  |  | 90 | 84.1 | 1.493 | 0.7418 | 0.000807 | 12.9394 | 12.5686
SW | 1005-4 | SW 1005 #4 | 39.3667 | 1800 | 90 | 25 | 39.8 | 197.9 | 39.9 | 90 | 95.3 | 96 | 98.7 | 114.48 | 73.5 | 22.6 | 585.9 | 365.1 | 102.5 | 5.3 | 103.1 | 0.74107 |  |  |  | 90 | 84 | 1.506 | 0.7411 | 0.000806 | 13.0462 | 12.6887
SW | 1005-4 | SW 1005 #4 | 39.375 | 1800 | 90 | 25 | 39.8 | 197.8 | 40 | 90 | 95.3 | 96 | 98.7 | 114.36 | 74.1 | 22.7 | 585.5 | 365.1 | 102.6 | 5.3 | 102.9 | 0.74192 |  |  |  | 90 | 83.9 | 1.498 | 0.742 | 0.000805 | 12.9089 | 12.5595
SW | 1005-4 | SW 1005 #4 | 39.3833 | 1800 | 90 | 25 | 39.8 | 197.9 | 39.9 | 90 | 95.3 | 96 | 98.7 | 114.24 | 75.8 | 22.6 | 586.3 | 365.4 | 102.3 | 5.3 | 103.1 | 0.74254 |  |  |  | 90 | 84.1 | 1.504 | 0.7425 | 0.000807 | 12.8328 | 12.4654
SW | 1005-4 | SW 1005 #4 | 39.3917 | 1800 | 90 | 25 | 39.8 | 197.9 | 39.9 | 90 | 95.3 | 96 | 98.7 | 114.27 | 75.2 | 22.6 | 586.4 | 365.3 | 102.5 | 5.3 | 103.1 | 0.74217 |  |  |  | 90 | 84 | 1.5 | 0.7422 | 0.000806 | 12.8784 | 12.5215
SW | 1005-4 | SW 1005 #4 | 39.4 | 1800 | 90 | 25 | 39.8 | 197.8 | 40 | 90 | 95.3 | 96 | 98.8 | 114.32 | 77.7 | 22.6 | 586 | 365.3 | 102.5 | 5.3 | 103.1 | 0.74199 |  |  |  | 89.9 | 84 | 1.494 | 0.742 | 0.000806 | 12.9089 | 12.558
SW | 1005-4 | SW 1005 #4 | 39.4083 | 1800 | 90 | 25 | 39.7 | 197.8 | 40 | 90 | 95.3 | 96 | 98.7 | 114.79 | 76.3 | 22.6 | 588.2 | 365.5 | 102.4 | 5.3 | 103.1 | 0.74272 |  |  |  | 90.1 | 84 | 1.498 | 0.7428 | 0.000806 | 12.7872 | 12.429
SW | 1005-4 | SW 1005 #4 | 39.4167 | 1799 | 90 | 25 | 39.7 | 197.8 | 40 | 90 | 95.3 | 96.1 | 98.7 | 114.78 | 76.5 | 22.8 | 584.7 | 365.1 | 102.5 | 5.3 | 103.1 | 0.74174 |  |  |  | 90 | 84 | 1.501 | 0.7418 | 0.000806 | 12.9394 | 12.5868
SW | 1005-4 | SW 1005 #4 | 39.425 | 1800 | 90 | 25 | 39.8 | 197.6 | 40 | 90 | 95.3 | 96.6 | 98.7 | 114.75 | 76.7 | 23.7 | 584.2 | 365.5 | 102.6 | 5.3 | 103 | 0.74186 |  |  |  | 90 | 83.9 | 1.493 | 0.7418 | 0.000805 | 12.9394 | 12.5686
SW | 1005-4 | SW 1005 #4 | 39.4333 | 1801 | 90 | 25 | 39.8 | 197.4 | 40 | 90 | 95.3 | 96.6 | 98.8 | 114.31 | 77.9 | 23.7 | 582.4 | 365.4 | 102.4 | 5.3 | 103 | 0.7426 |  |  |  | 90 | 84 | 1.504 | 0.7426 | 0.000806 | 12.8176 | 12.4563
SW | 1005-4 | SW 1005 #4 | 39.4417 | 1800 | 90 | 25 | 39.9 | 197.2 | 40 | 90 | 95.3 | 96.6 | 98.8 | 114.01 | 75.4 | 23.6 | 581.2 | 365.2 | 102.4 | 5.3 | 103.1 | 0.74229 |  |  |  | 90 | 83.9 | 1.503 | 0.7423 | 0.000805 | 12.8632 | 12.5033
SW | 1005-4 | SW 1005 #4 | 39.45 | 1800 | 90 | 25 | 39.9 | 197.1 | 40 | 90 | 95.3 | 96.5 | 98.7 | 114.09 | 76.8 | 23.4 | 585.8 | 365.3 | 102.5 | 5.3 | 103.2 | 0.74168 |  |  |  | 90.1 | 84.1 | 1.495 | 0.7417 | 0.000807 | 12.9546 | 12.5868
SW | 1005-4 | SW 1005 #4 | 39.4583 | 1800 | 90 | 25 | 39.9 | 197 | 40 | 90 | 95.3 | 96.5 | 98.8 | 114.55 | 77.9 | 23.4 | 591.2 | 365.5 | 102.3 | 5.3 | 103.2 | 0.74278 |  |  |  | 90 | 84 | 1.501 | 0.7428 | 0.000806 | 12.7872 | 12.429
SW | 1005-4 | SW 1005 #4 | 39.4667 | 1800 | 90 | 24.9 | 39.9 | 197.1 | 40 | 90 | 95.3 | 96.4 | 98.7 | 113.55 | 78.5 | 23.3 | 581.6 | 365.6 | 102.4 | 5.3 | 103.2 | 0.74223 |  |  |  | 90 | 84 | 1.495 | 0.7422 | 0.000806 | 12.8784 | 12.5124
SW | 1005-4 | SW 1005 #4 | 39.475 | 1800 | 90 | 24.9 | 39.9 | 197.1 | 40 | 90 | 95.3 | 96.4 | 98.7 | 113.38 | 79.6 | 23.2 | 580.8 | 365.6 | 102.3 | 5.3 | 103.2 | 0.74211 |  |  |  | 90 | 84 | 1.496 | 0.7421 | 0.000806 | 12.8937 | 12.5306
SW | 1005-4 | SW 1005 #4 | 39.4833 | 1800 | 90 | 24.9 | 39.8 | 197.2 | 40 | 90 | 95.3 | 96.4 | 98.7 | 114.42 | 77.8 | 23.2 | 588.9 | 365.9 | 102.5 | 5.3 | 103.2 | 0.74162 |  |  |  | 90 | 84 | 1.505 | 0.7416 | 0.000806 | 12.9699 | 12.6051
SW | 1005-4 | SW 1005 #4 | 39.4917 | 1800 | 90 | 24.9 | 39.9 | 197.2 | 40 | 90 | 95.3 | 96.3 | 98.7 | 114.81 | 78.4 | 23.2 | 579.7 | 365.3 | 102.5 | 5.3 | 103 | 0.74168 |  |  |  | 90 | 84 | 1.499 | 0.7417 | 0.000805 | 12.9546 | 12.5959
SW | 1005-4 | SW 1005 #4 | 39.5 | 1800 | 90 | 24.9 | 39.9 | 197.2 | 40 | 90 | 95.3 | 96.3 | 98.8 | 115.16 | 78.3 | 23.2 | 587.2 | 365.5 | 102.5 | 5.2 | 103.2 | 0.7429 |  |  |  | 90 | 84 | 1.504 | 0.7429 | 0.000806 | 12.772 | 12.4108
SW | 1005-4 | SW 1005 #4 | 39.5083 | 1800 | 90 | 24.9 | 40 | 197.3 | 40 | 90 | 95.3 | 96.3 | 98.7 | 114.23 | 78 | 23.1 | 578.4 | 365.5 | 102.4 | 5.2 | 103.1 | 0.74229 |  |  |  | 90 | 84 | 1.499 | 0.7423 | 0.000806 | 12.8632 | 12.5033
SW | 1005-4 | SW 1005 #4 | 39.5167 | 1800 | 90 | 24.9 | 40.1 | 197.3 | 40.1 | 90 | 95.3 | 96.3 | 98.7 | 113.77 | 78.1 | 23.1 | 577 | 365.2 | 102.5 | 5.2 | 103.2 | 0.74266 |  |  |  | 90 | 84 | 1.501 | 0.7427 | 0.000805 | 12.8024 | 12.4472
SW | 1005-4 | SW 1005 #4 | 39.525 | 1800 | 90 | 24.9 | 40.2 | 197.4 | 40 | 90 | 95.3 | 96.2 | 98.7 | 113.52 | 78.1 | 23 | 585 | 365.6 | 102.5 | 5.2 | 103.1 | 0.74205 |  |  |  | 90 | 83.9 | 1.5 | 0.742 | 0.000805 | 12.9089 | 12.5397
SW | 1005-4 | SW 1005 #4 | 39.5333 | 1800 | 90 | 24.9 | 40.2 | 197.5 | 40 | 90 | 95.3 | 96.2 | 98.8 | 113.75 | 80.9 | 23.1 | 587.4 | 365.3 | 102.5 | 5.2 | 103.2 | 0.74156 |  |  |  | 90 | 84 | 1.5 | 0.7416 | 0.000806 | 12.9699 | 12.6142
SW | 1005-4 | SW 1005 #4 | 39.5417 | 1800 | 90 | 24.9 | 40.2 | 197.6 | 40 | 90 | 95.3 | 96.2 | 98.8 | 114.47 | 78.5 | 23.1 | 591.8 | 364.9 | 102.3 | 5.2 | 103.1 | 0.74192 |  |  |  | 90 | 83.9 | 1.5 | 0.7419 | 0.000805 | 12.9241 | 12.5595
SW | 1005-4 | SW 1005 #4 | 39.55 | 1800 | 90 | 24.9 | 40.2 | 197.6 | 40 | 90 | 95.3 | 96.2 | 98.8 | 114.44 | 76.3 | 23 | 587.9 | 365.7 | 102.3 | 5.2 | 103.1 | 0.74272 |  |  |  | 90 | 84.1 | 1.506 | 0.7427 | 0.000806 | 12.8024 | 12.4381
SW | 1005-4 | SW 1005 #4 | 39.5583 | 1800 | 90 | 24.9 | 40.1 | 197.6 | 40 | 90 | 95.3 | 96.2 | 98.8 | 114.01 | 80.5 | 22.9 | 590.8 | 365.5 | 102.5 | 5.2 | 103.3 | 0.74309 |  |  |  | 90 | 84 | 1.503 | 0.7431 | 0.000806 | 12.7416 | 12.3821
SW | 1005-4 | SW 1005 #4 | 39.5667 | 1800 | 90 | 24.9 | 40.1 | 197.7 | 40 | 90 | 95.3 | 96.2 | 98.7 | 114.39 | 81.7 | 22.9 | 587.4 | 365.8 | 102.8 | 5.3 | 103.3 | 0.74229 |  |  |  | 90 | 84.2 | 1.501 | 0.7423 | 0.000808 | 12.8633 | 12.5033
SW | 1005-4 | SW 1005 #4 | 39.575 | 1800 | 90 | 25 | 40.1 | 197.6 | 40 | 90 | 95.3 | 96.2 | 98.6 | 114.6 | 82.5 | 22.9 | 578.6 | 365.5 | 102.3 | 5.3 | 103.2 | 0.74199 |  |  |  | 90 | 84 | 1.497 | 0.742 | 0.000806 | 12.9089 | 12.5488
SW | 1005-4 | SW 1005 #4 | 39.5833 | 1800 | 90 | 25 | 40.1 | 197.6 | 40.2 | 90 | 95.3 | 96.2 | 98.8 | 114.52 | 80.1 | 22.9 | 576.8 | 365.4 | 102.3 | 5.2 | 103.2 | 0.74211 |  |  |  | 90 | 84 | 1.494 | 0.7421 | 0.000806 | 12.8937 | 12.5306
SW | 1005-4 | SW 1005 #4 | 39.5917 | 1800 | 90 | 25 | 40.2 | 197.6 | 40.1 | 90 | 95.3 | 96.1 | 98.8 | 114.85 | 81.8 | 22.8 | 585.8 | 365.2 | 102.2 | 5.2 | 103.1 | 0.74162 |  |  |  | 90 | 84 | 1.499 | 0.7416 | 0.000805 | 12.9698 | 12.605
SW | 1005-4 | SW 1005 #4 | 39.6 | 1800 | 90.1 | 25 | 40.2 | 197.6 | 40.1 | 90 | 95.3 | 96.1 | 98.7 | 114.32 | 77.1 | 22.8 | 584.6 | 364.7 | 102.4 | 5.2 | 103 | 0.74168 |  |  |  | 90 | 83.8 | 1.499 | 0.7417 | 0.000804 | 12.9546 | 12.5959
SW | 1005-4 | SW 1005 #4 | 39.6083 | 1800 | 90.1 | 25 | 40.2 | 197.6 | 40 | 90 | 95.3 | 96.1 | 98.8 | 114.48 | 77.4 | 22.8 | 583.1 | 365.3 | 102.4 | 5.2 | 103 | 0.74248 |  |  |  | 90 | 83.9 | 1.506 | 0.7425 | 0.000805 | 12.8328 | 12.4745
SW | 1005-4 | SW 1005 #4 | 39.6167 | 1800 | 90 | 25 | 40.2 | 197.5 | 40 | 90 | 95.3 | 96.1 | 98.8 | 114.67 | 77.4 | 22.8 | 579.4 | 365.5 | 102.6 | 5.2 | 103 | 0.74205 |  |  |  | 90 | 84 | 1.494 | 0.742 | 0.000806 | 12.9089 | 12.5397
SW | 1005-4 | SW 1005 #4 | 39.625 | 1800 | 90 | 25 | 40.1 | 197.5 | 40 | 90 | 95.3 | 96.1 | 98.8 | 115.01 | 76.6 | 22.7 | 582.1 | 365.4 | 102.3 | 5.2 | 103 | 0.7426 |  |  |  | 90 | 84 | 1.498 | 0.7426 | 0.000806 | 12.8176 | 12.4563
SW | 1005-4 | SW 1005 #4 | 39.6333 | 1800 | 90 | 25 | 40.1 | 197.6 | 40 | 90 | 95.3 | 96.1 | 98.7 | 114.05 | 78.7 | 22.7 | 585.5 | 365.5 | 102.6 | 5.2 | 103.1 | 0.74211 |  |  |  | 90 | 83.9 | 1.497 | 0.7421 | 0.000805 | 12.8937 | 12.5306
SW | 1005-4 | SW 1005 #4 | 39.6417 | 1800 | 90 | 25 | 40.1 | 197.6 | 40 | 90 | 95.3 | 96.1 | 98.8 | 113.93 | 79.4 | 22.7 | 591.5 | 365.4 | 102.4 | 5.2 | 103.2 | 0.74254 |  |  |  | 90 | 84.1 | 1.501 | 0.7426 | 0.000807 | 12.8176 | 12.4654
SW | 1005-4 | SW 1005 #4 | 39.65 | 1800 | 90 | 25 | 40.1 | 197.6 | 40 | 90 | 95.3 | 96.1 | 98.7 | 114.22 | 78.9 | 22.7 | 591.7 | 365.5 | 102.4 | 5.2 | 103.1 | 0.74266 |  |  |  | 90 | 84 | 1.497 | 0.7426 | 0.000806 | 12.8176 | 12.4472
SW | 1005-4 | SW 1005 #4 | 39.6583 | 1800 | 90 | 25 | 40.1 | 197.7 | 40.1 | 90 | 95.3 | 96.1 | 98.8 | 114.33 | 76.9 | 22.8 | 583.1 | 365.2 | 102.4 | 5.2 | 103.1 | 0.74168 |  |  |  | 90 | 84 | 1.495 | 0.7417 | 0.000806 | 12.9546 | 12.5959
SW | 1005-4 | SW 1005 #4 | 39.6667 | 1800 | 90 | 25.1 | 40.2 | 197.7 | 40 | 90.1 | 95.3 | 96.1 | 98.8 | 114.81 | 77.8 | 22.7 | 588.6 | 365.1 | 102.3 | 5.2 | 103 | 0.74217 |  |  |  | 90 | 83.9 | 1.497 | 0.7422 | 0.000805 | 12.8784 | 12.5215
SW | 1005-4 | SW 1005 #4 | 39.675 | 1800 | 90 | 25.1 | 40.2 | 197.8 | 40 | 90.1 | 95.3 | 96.1 | 98.7 | 115.14 | 79.2 | 22.7 | 583.9 | 365.2 | 102.5 | 5.2 | 103 | 0.74254 |  |  |  | 90 | 84 | 1.505 | 0.7425 | 0.000806 | 12.8328 | 12.4654
SW | 1005-4 | SW 1005 #4 | 39.6833 | 1800 | 90 | 25.1 | 40.2 | 197.8 | 40 | 90 | 95.3 | 96.1 | 98.8 | 115.06 | 78.3 | 22.7 | 588.1 | 365.4 | 102.5 | 5.2 | 103.1 | 0.74186 |  |  |  | 90 | 84 | 1.489 | 0.7419 | 0.000806 | 12.9241 | 12.5686
SW | 1005-4 | SW 1005 #4 | 39.6917 | 1800 | 90 | 25.1 | 40.2 | 197.8 | 40 | 90 | 95.3 | 96.1 | 98.8 | 115.09 | 79.4 | 22.7 | 586.1 | 365.2 | 102.4 | 5.3 | 103.1 | 0.74192 |  |  |  | 90 | 84 | 1.504 | 0.7419 | 0.000806 | 12.9241 | 12.5595
SW | 1005-4 | SW 1005 #4 | 39.7 | 1800 | 90 | 25.2 | 40.2 | 197.8 | 40 | 90 | 95.3 | 96.1 | 98.8 | 114.68 | 80.6 | 22.7 | 571.3 | 364.7 | 102.5 | 5.3 | 103 | 0.74211 |  |  |  | 90 | 83.9 | 1.498 | 0.7421 | 0.000805 | 12.8937 | 12.5306
SW | 1005-4 | SW 1005 #4 | 39.7083 | 1800 | 90 | 25.1 | 40.2 | 197.9 | 39.9 | 90 | 95.3 | 96.1 | 98.8 | 115.38 | 78.4 | 22.7 | 587.3 | 365.1 | 102.3 | 5.3 | 102.9 | 0.74156 |  |  |  | 90 | 84 | 1.497 | 0.7415 | 0.000806 | 12.9851 | 12.6142
SW | 1005-4 | SW 1005 #4 | 39.7167 | 1800 | 90 | 25.1 | 40.1 | 197.9 | 40 | 90 | 95.3 | 96.1 | 98.7 | 114.71 | 77.8 | 22.8 | 574.4 | 365.3 | 102.5 | 5.3 | 102.9 | 0.74168 |  |  |  | 90 | 83.8 | 1.505 | 0.7417 | 0.000804 | 12.9546 | 12.5959
SW | 1005-4 | SW 1005 #4 | 39.725 | 1800 | 90 | 25.1 | 40.1 | 197.9 | 40 | 90 | 95.3 | 96.1 | 98.8 | 113.92 | 79.7 | 22.7 | 577.6 | 365.5 | 102.3 | 5.3 | 103 | 0.74266 |  |  |  | 90 | 84 | 1.501 | 0.7427 | 0.000806 | 12.8024 | 12.4472
SW | 1005-4 | SW 1005 #4 | 39.7333 | 1801 | 90 | 25.1 | 40.1 | 197.9 | 40 | 90 | 95.3 | 96 | 98.7 | 113.8 | 79.7 | 22.7 | 579.2 | 365.1 | 102.4 | 5.2 | 103 | 0.74235 |  |  |  | 89.9 | 83.9 | 1.493 | 0.7423 | 0.000805 | 12.8632 | 12.5033
SW | 1005-4 | SW 1005 #4 | 39.7417 | 1800 | 90 | 25.1 | 40.1 | 197.9 | 40 | 90 | 95.3 | 96 | 98.7 | 113.61 | 79 | 22.7 | 579.6 | 365 | 102.4 | 5.3 | 103 | 0.74211 |  |  |  | 90 | 84 | 1.494 | 0.7421 | 0.000806 | 12.8937 | 12.5306
SW | 1005-4 | SW 1005 #4 | 39.75 | 1799 | 90 | 25.1 | 40.1 | 198 | 40 | 90 | 95.3 | 96 | 98.7 | 115.15 | 78.3 | 22.7 | 585.9 | 365.3 | 102.5 | 5.3 | 103 | 0.74205 |  |  |  | 89.9 | 83.9 | 1.498 | 0.742 | 0.000805 | 12.9089 | 12.5488
SW | 1005-4 | SW 1005 #4 | 39.7583 | 1800 | 90 | 25 | 40.2 | 197.9 | 40 | 90 | 95.3 | 96 | 98.7 | 115.75 | 78.9 | 22.6 | 585.3 | 365 | 102.4 | 5.3 | 103 | 0.74174 |  |  |  | 90 | 84 | 1.502 | 0.7418 | 0.000806 | 12.9394 | 12.5868
SW | 1005-4 | SW 1005 #4 | 39.7667 | 1800 | 90 | 25 | 40.2 | 197.9 | 40 | 90 | 95.3 | 96 | 98.8 | 115.38 | 79.5 | 22.6 | 584.1 | 365.3 | 102.3 | 5.3 | 103 | 0.74235 |  |  |  | 90 | 84.1 | 1.504 | 0.7424 | 0.000807 | 12.848 | 12.4942
SW | 1005-4 | SW 1005 #4 | 39.775 | 1800 | 90 | 25 | 40.2 | 197.8 | 39.9 | 90 | 95.3 | 96 | 98.7 | 114.48 | 78.7 | 22.6 | 583.7 | 365.7 | 102.4 | 5.3 | 102.9 | 0.74186 |  |  |  | 90 | 84 | 1.499 | 0.7419 | 0.000806 | 12.9241 | 12.5686
SW | 1005-4 | SW 1005 #4 | 39.7833 | 1799 | 90 | 25 | 40.2 | 197.8 | 39.9 | 90 | 95.3 | 96 | 98.7 | 114.26 | 79.1 | 22.6 | 586.3 | 365.1 | 102.4 | 5.2 | 103 | 0.74248 |  |  |  | 90.1 | 84 | 1.504 | 0.7425 | 0.000806 | 12.8328 | 12.4654
SW | 1005-4 | SW 1005 #4 | 39.7917 | 1800 | 90 | 25 | 40.1 | 197.8 | 39.9 | 90 | 95.3 | 96 | 98.8 | 114.43 | 78.8 | 22.6 | 586.9 | 364.9 | 102.5 | 5.3 | 102.9 | 0.7429 |  |  |  | 90 | 84.1 | 1.483 | 0.7429 | 0.000807 | 12.772 | 12.4108
SW | 1005-4 | SW 1005 #4 | 39.8 | 1800 | 90 | 25.1 | 40.1 | 197.8 | 40 | 90 | 95.3 | 96 | 98.8 | 114.11 | 78.9 | 22.6 | 581.4 | 365.1 | 102.4 | 5.3 | 103 | 0.74248 |  |  |  | 90 | 84 | 1.505 | 0.7425 | 0.000806 | 12.8328 | 12.4745
SW | 1005-4 | SW 1005 #4 | 39.8083 | 1800 | 90 | 25.1 | 40.1 | 197.7 | 40 | 90 | 95.3 | 96 | 98.7 | 114.05 | 77.9 | 22.6 | 587.1 | 364.8 | 102.5 | 5.3 | 102.8 | 0.7426 |  |  |  | 90 | 83.9 | 1.501 | 0.7426 | 0.000805 | 12.8176 | 12.4563
SW | 1005-4 | SW 1005 #4 | 39.8167 | 1800 | 90 | 25 | 40.2 | 197.7 | 40.1 | 90 | 95.3 | 96 | 98.7 | 114.59 | 79.3 | 22.6 | 586.2 | 365.1 | 102.4 | 5.3 | 102.9 | 0.74407 |  |  |  | 90 | 84 | 1.51 | 0.7441 | 0.000806 | 12.5899 | 12.2339
SW | 1005-4 | SW 1005 #4 | 39.825 | 1800 | 90 | 25 | 40.2 | 197.7 | 40.1 | 90 | 95.3 | 96 | 98.7 | 114.84 | 79.3 | 22.6 | 583.8 | 365 | 102.3 | 5.3 | 102.9 | 0.74217 |  |  |  | 90 | 84 | 1.494 | 0.7422 | 0.000805 | 12.8784 | 12.5215
SW | 1005-4 | SW 1005 #4 | 39.8333 | 1801 | 90 | 25 | 40.2 | 197.7 | 40 | 90 | 95.3 | 96 | 98.7 | 114.94 | 81.8 | 22.6 | 586.5 | 365.2 | 102.5 | 5.3 | 103 | 0.74211 |  |  |  | 90 | 84 | 1.498 | 0.7421 | 0.000806 | 12.8937 | 12.5306
SW | 1005-4 | SW 1005 #4 | 39.8417 | 1800 | 90 | 25.1 | 40.2 | 197.7 | 40 | 90 | 95.3 | 96 | 98.8 | 114.57 | 81.2 | 22.6 | 587.6 | 365.5 | 102.5 | 5.3 | 103.1 | 0.74223 |  |  |  | 90 | 84.1 | 1.509 | 0.7422 | 0.000807 | 12.8785 | 12.5124
SW | 1005-4 | SW 1005 #4 | 39.85 | 1800 | 90 | 25 | 40.2 | 197.8 | 39.9 | 90 | 95.3 | 96 | 98.7 | 114.52 | 78.8 | 22.7 | 586.8 | 365.2 | 102.5 | 5.3 | 102.9 | 0.74168 |  |  |  | 90.1 | 84.1 | 1.499 | 0.7417 | 0.000807 | 12.9546 | 12.5868
SW | 1005-4 | SW 1005 #4 | 39.8583 | 1800 | 90 | 25 | 40.2 | 197.8 | 39.9 | 90 | 95.3 | 96 | 98.7 | 114.38 | 80 | 22.6 | 585.2 | 365.2 | 102.5 | 5.3 | 103 | 0.74186 |  |  |  | 90 | 84 | 1.502 | 0.7419 | 0.000806 | 12.9241 | 12.5686
SW | 1005-4 | SW 1005 #4 | 39.8667 | 1800 | 90 | 25 | 40.1 | 197.8 | 39.9 | 90 | 95.3 | 96 | 98.7 | 114.52 | 80.3 | 22.7 | 585.8 | 365.2 | 102.5 | 5.3 | 102.9 | 0.74199 |  |  |  | 90 | 84 | 1.5 | 0.742 | 0.000806 | 12.9089 | 12.5488
SW | 1005-4 | SW 1005 #4 | 39.875 | 1800 | 90 | 25 | 40.1 | 197.8 | 40 | 90 | 95.3 | 96 | 98.7 | 114.42 | 79.3 | 22.6 | 584 | 365.1 | 102.6 | 5.3 | 103 | 0.74235 |  |  |  | 89.9 | 84 | 1.492 | 0.7423 | 0.000806 | 12.8632 | 12.5033
SW | 1005-4 | SW 1005 #4 | 39.8833 | 1800 | 90 | 25 | 40 | 197.8 | 40.1 | 90 | 95.2 | 96 | 98.8 | 114.36 | 78.9 | 22.6 | 582.6 | 365.2 | 102.3 | 5.3 | 102.9 | 0.7418 |  |  |  | 90 | 84.1 | 1.497 | 0.7418 | 0.000807 | 12.9394 | 12.5777
SW | 1005-4 | SW 1005 #4 | 39.8917 | 1800 | 90 | 25 | 40 | 197.8 | 40.1 | 90 | 95.2 | 96 | 98.8 | 114.81 | 78.9 | 22.7 | 583.6 | 365.4 | 102.6 | 5.3 | 102.9 | 0.74241 |  |  |  | 90 | 84.1 | 1.509 | 0.7424 | 0.000807 | 12.848 | 12.4851
SW | 1005-4 | SW 1005 #4 | 39.9 | 1800 | 90 | 25 | 40.1 | 197.9 | 40.1 | 90 | 95.3 | 96 | 98.8 | 114.75 | 80.8 | 22.6 | 588.3 | 365.3 | 102.6 | 5.3 | 103 | 0.74223 |  |  |  | 90 | 84.1 | 1.506 | 0.7422 | 0.000806 | 12.8784 | 12.5124
SW | 1005-4 | SW 1005 #4 | 39.9083 | 1800 | 90 | 25 | 40.2 | 197.9 | 40.1 | 90 | 95.3 | 96 | 98.8 | 114.68 | 78.4 | 22.7 | 581.7 | 365.1 | 102.4 | 5.2 | 102.9 | 0.74235 |  |  |  | 90.1 | 84.1 | 1.495 | 0.7424 | 0.000806 | 12.848 | 12.4851
SW | 1005-4 | SW 1005 #4 | 39.9167 | 1800 | 90 | 25 | 40.2 | 197.9 | 40 | 90 | 95.3 | 96 | 98.7 | 114.54 | 79.9 | 22.7 | 584.8 | 365.1 | 102.2 | 5.2 | 103 | 0.74211 |  |  |  | 90 | 84 | 1.507 | 0.7421 | 0.000806 | 12.8937 | 12.5306
SW | 1005-4 | SW 1005 #4 | 39.925 | 1800 | 90 | 25 | 40.2 | 197.9 | 40 | 90 | 95.3 | 96 | 98.8 | 114.7 | 81 | 22.7 | 588.3 | 364.9 | 102.6 | 5.3 | 103 | 0.74168 |  |  |  | 90.1 | 84.1 | 1.502 | 0.7417 | 0.000807 | 12.9546 | 12.5868
SW | 1005-4 | SW 1005 #4 | 39.9333 | 1800 | 90 | 25 | 40.2 | 197.9 | 40 | 90 | 95.3 | 96 | 98.8 | 114.64 | 81.2 | 22.7 | 582.4 | 365.3 | 102.5 | 5.2 | 103 | 0.74235 |  |  |  | 90 | 84.1 | 1.502 | 0.7423 | 0.000807 | 12.8632 | 12.4942
SW | 1005-4 | SW 1005 #4 | 39.9417 | 1800 | 90 | 25 | 40.2 | 198 | 39.9 | 90 | 95.3 | 96 | 98.8 | 114.65 | 81.4 | 22.7 | 583.9 | 365.3 | 102.6 | 5.2 | 103.1 | 0.74235 |  |  |  | 90 | 84.2 | 1.497 | 0.7423 | 0.000808 | 12.8633 | 12.4942
SW | 1005-4 | SW 1005 #4 | 39.95 | 1800 | 90 | 25 | 40.1 | 198 | 40 | 90 | 95.3 | 96 | 98.8 | 114.21 | 81.9 | 22.7 | 588.2 | 365 | 102.5 | 5.2 | 103.1 | 0.74223 |  |  |  | 90 | 84 | 1.501 | 0.7422 | 0.000806 | 12.8784 | 12.5124
SW | 1005-4 | SW 1005 #4 | 39.9583 | 1800 | 90 | 24.9 | 40.2 | 198.1 | 40 | 90 | 95.3 | 96 | 98.8 | 114.15 | 82.2 | 22.7 | 582.5 | 365.7 | 102.4 | 5.2 | 103.2 | 0.74186 |  |  |  | 90 | 84.2 | 1.507 | 0.7419 | 0.000808 | 12.9242 | 12.5686
SW | 1005-4 | SW 1005 #4 | 39.9667 | 1800 | 90 | 25 | 40.2 | 198.1 | 40 | 90 | 95.3 | 96 | 98.8 | 114.21 | 82.2 | 22.6 | 584.3 | 365.2 | 102.5 | 5.2 | 103.1 | 0.74131 |  |  |  | 90 | 84.1 | 1.5 | 0.7413 | 0.000807 | 13.0157 | 12.6522
SW | 1005-4 | SW 1005 #4 | 39.975 | 1800 | 90 | 24.9 | 40.2 | 198.1 | 40.1 | 90 | 95.3 | 96 | 98.7 | 114.56 | 82.9 | 22.7 | 589 | 365.5 | 102.4 | 5.2 | 103.2 | 0.74217 |  |  |  | 90 | 84.2 | 1.505 | 0.7422 | 0.000808 | 12.8785 | 12.5215
SW | 1005-4 | SW 1005 #4 | 39.9833 | 1800 | 90 | 24.9 | 40.2 | 198.1 | 40.1 | 90 | 95.3 | 96 | 98.8 | 115 | 81.6 | 22.6 | 586.7 | 365.1 | 102.4 | 5.2 | 103 | 0.74254 |  |  |  | 90 | 84.1 | 1.499 | 0.7425 | 0.000806 | 12.8328 | 12.4654
SW | 1005-4 | SW 1005 #4 | 39.9917 | 1800 | 90 | 24.9 | 40.2 | 198 | 40 | 90 | 95.3 | 96 | 98.7 | 115.22 | 80.3 | 22.7 | 585.9 | 365.1 | 102.5 | 5.2 | 102.9 | 0.74272 |  |  |  | 90 | 84 | 1.506 | 0.7427 | 0.000806 | 12.8024 | 12.4381
SW | 1005-4 | SW 1005 #4 | 40 | 1801 | 90 | 24.9 | 40.2 | 197.9 | 40 | 90 | 95.3 | 96 | 98.8 | 114.87 | 81.1 | 22.6 | 582.9 | 365.2 | 102.6 | 5.2 | 103 | 0.74211 |  |  |  | 90 | 84 | 1.502 | 0.7421 | 0.000806 | 12.8937 | 12.5306
SW | 1005-4 | SW 1005 #4 | 40.0083 | 1800 | 90 | 24.9 | 40.2 | 197.9 | 39.9 | 90 | 95.3 | 96 | 98.8 | 114.5 | 81.1 | 22.6 | 587.4 | 365.3 | 102.4 | 5.2 | 103 | 0.74211 |  |  |  | 90 | 84 | 1.496 | 0.7421 | 0.000806 | 12.8937 | 12.5306
SW | 1005-4 | SW 1005 #4 | 40.0167 | 1799 | 90 | 24.9 | 40.1 | 197.8 | 40 | 90 | 95.3 | 96 | 98.7 | 114.3 | 81.6 | 22.6 | 585.4 | 365.4 | 102.5 | 5.2 | 103 | 0.7418 |  |  |  | 90 | 84.1 | 1.496 | 0.7418 | 0.000806 | 12.9394 | 12.5777
SW | 1005-4 | SW 1005 #4 | 40.025 | 1800 | 90 | 25 | 40.1 | 197.7 | 40 | 90 | 95.3 | 96 | 98.8 | 114.35 | 81.5 | 22.6 | 585 | 365.3 | 102.4 | 5.2 | 103 | 0.74192 |  |  |  | 90 | 84 | 1.502 | 0.7419 | 0.000806 | 12.9241 | 12.5595
SW | 1005-4 | SW 1005 #4 | 40.0333 | 1800 | 90 | 24.9 | 40.1 | 197.7 | 40 | 90 | 95.3 | 96 | 98.8 | 114.22 | 83 | 22.6 | 582.7 | 365.3 | 102.3 | 5.2 | 103 | 0.74192 |  |  |  | 90 | 84 | 1.5 | 0.7419 | 0.000805 | 12.9241 | 12.5595
SW | 1005-4 | SW 1005 #4 | 40.0417 | 1800 | 90 | 24.9 | 40.1 | 197.7 | 40 | 90 | 95.3 | 96 | 98.8 | 114.37 | 82.3 | 22.6 | 588.1 | 365 | 102.4 | 5.2 | 103 | 0.74248 |  |  |  | 89.9 | 83.9 | 1.499 | 0.7424 | 0.000805 | 12.848 | 12.4836
SW | 1005-4 | SW 1005 #4 | 40.05 | 1800 | 90 | 24.9 | 40.2 | 197.7 | 40 | 90 | 95.3 | 96 | 98.7 | 114.37 | 81.9 | 22.6 | 586.1 | 365.3 | 102.2 | 5.2 | 102.9 | 0.74272 |  |  |  | 90 | 83.9 | 1.502 | 0.7427 | 0.000805 | 12.8024 | 12.4381
SW | 1005-4 | SW 1005 #4 | 40.0583 | 1801 | 90 | 24.9 | 40.2 | 197.7 | 40.1 | 90 | 95.3 | 96 | 98.8 | 114.63 | 82.6 | 22.6 | 582.5 | 365.4 | 102.5 | 5.2 | 103.1 | 0.74205 |  |  |  | 90 | 84 | 1.496 | 0.742 | 0.000806 | 12.9089 | 12.5397
SW | 1005-4 | SW 1005 #4 | 40.0667 | 1800 | 90 | 25 | 40.2 | 197.8 | 40 | 90 | 95.3 | 96 | 98.8 | 114.76 | 82.3 | 22.6 | 585.5 | 365.2 | 102.5 | 5.2 | 103.1 | 0.74266 |  |  |  | 90 | 84 | 1.499 | 0.7427 | 0.000805 | 12.8024 | 12.4472
SW | 1005-4 | SW 1005 #4 | 40.075 | 1800 | 90 | 25 | 40.2 | 197.9 | 40 | 90 | 95.3 | 96 | 98.8 | 114.73 | 83.8 | 22.6 | 585.1 | 365.2 | 102.4 | 5.2 | 103.2 | 0.74174 |  |  |  | 90.1 | 84 | 1.498 | 0.7418 | 0.000806 | 12.9394 | 12.5777
SW | 1005-4 | SW 1005 #4 | 40.0833 | 1801 | 90 | 25 | 40.2 | 197.9 | 39.9 | 90 | 95.3 | 96 | 98.7 | 114.53 | 83.5 | 22.6 | 584.7 | 365.6 | 102.5 | 5.2 | 103.1 | 0.74211 |  |  |  | 90 | 84.1 | 1.5 | 0.7421 | 0.000807 | 12.8937 | 12.5306
SW | 1005-4 | SW 1005 #4 | 40.0917 | 1800 | 90 | 25 | 40.2 | 197.9 | 39.9 | 90 | 95.3 | 96 | 98.8 | 114.71 | 82.7 | 22.6 | 586.5 | 365.3 | 102.5 | 5.2 | 103 | 0.74248 |  |  |  | 90 | 83.9 | 1.507 | 0.7425 | 0.000805 | 12.8328 | 12.4745
SW | 1005-4 | SW 1005 #4 | 40.1 | 1799 | 90 | 25 | 40.1 | 197.9 | 39.9 | 90 | 95.3 | 96 | 98.8 | 114.51 | 80.4 | 22.6 | 584.3 | 365.2 | 102.5 | 5.2 | 102.9 | 0.74235 |  |  |  | 90 | 83.9 | 1.503 | 0.7423 | 0.000805 | 12.8632 | 12.4942
SW | 1005-4 | SW 1005 #4 | 40.1083 | 1801 | 90 | 24.9 | 40.1 | 197.9 | 39.9 | 90 | 95.3 | 96 | 98.7 | 114.62 | 80.1 | 22.6 | 586.1 | 365 | 102.3 | 5.2 | 102.8 | 0.74241 |  |  |  | 90 | 83.8 | 1.499 | 0.7424 | 0.000804 | 12.848 | 12.4851
SW | 1005-4 | SW 1005 #4 | 40.1167 | 1800 | 90 | 25 | 40.1 | 197.9 | 40 | 90 | 95.3 | 96 | 98.8 | 114.24 | 82 | 22.6 | 589.1 | 365.3 | 102.5 | 5.2 | 103.1 | 0.74235 |  |  |  | 90 | 83.9 | 1.502 | 0.7423 | 0.000805 | 12.8632 | 12.4942
SW | 1005-4 | SW 1005 #4 | 40.125 | 1800 | 90 | 25 | 40.1 | 197.9 | 40 | 90 | 95.2 | 96 | 98.8 | 114.25 | 83.7 | 22.6 | 588.2 | 365.5 | 102.4 | 5.2 | 103.2 | 0.7426 |  |  |  | 90 | 84 | 1.501 | 0.7426 | 0.000806 | 12.8176 | 12.4563
SW | 1005-4 | SW 1005 #4 | 40.1333 | 1800 | 90 | 25 | 40.2 | 197.9 | 40.1 | 90 | 95.3 | 96 | 98.7 | 114.44 | 82.8 | 22.6 | 589.1 | 365.6 | 102.4 | 5.2 | 103.1 | 0.74296 |  |  |  | 90 | 84.1 | 1.503 | 0.743 | 0.000807 | 12.7568 | 12.4018
SW | 1005-4 | SW 1005 #4 | 40.1417 | 1800 | 90 | 25 | 40.2 | 197.9 | 40 | 90 | 95.3 | 96 | 98.8 | 115.02 | 83 | 22.5 | 584.5 | 365.3 | 102.5 | 5.2 | 103 | 0.74248 |  |  |  | 89.9 | 83.9 | 1.492 | 0.7424 | 0.000806 | 12.848 | 12.4836
SW | 1005-4 | SW 1005 #4 | 40.15 | 1800 | 90 | 25 | 40.1 | 197.9 | 40 | 90 | 95.3 | 96 | 98.7 | 115.15 | 82.3 | 22.6 | 582.7 | 365.3 | 102.6 | 5.2 | 103 | 0.74137 |  |  |  | 90 | 83.9 | 1.489 | 0.7413 | 0.000805 | 13.0156 | 12.643
SW | 1005-4 | SW 1005 #4 | 40.1583 | 1801 | 90 | 25 | 40.1 | 197.9 | 39.9 | 90 | 95.2 | 96 | 98.7 | 114.8 | 81.7 | 22.5 | 582.7 | 365.2 | 102.4 | 5.2 | 103 | 0.74229 |  |  |  | 90 | 83.9 | 1.506 | 0.7423 | 0.000805 | 12.8632 | 12.5033
SW | 1005-4 | SW 1005 #4 | 40.1667 | 1800 | 90 | 25 | 40.1 | 197.9 | 39.9 | 90 | 95.3 | 96 | 98.8 | 114.49 | 83.9 | 22.5 | 587.6 | 365.5 | 102.4 | 5.2 | 103.1 | 0.74229 |  |  |  | 90 | 83.9 | 1.502 | 0.7423 | 0.000806 | 12.8632 | 12.5033
SW | 1005-4 | SW 1005 #4 | 40.175 | 1800 | 90 | 25 | 40.1 | 197.8 | 39.9 | 90 | 95.2 | 96 | 98.8 | 114.14 | 82.8 | 22.5 | 585.9 | 365 | 102.6 | 5.2 | 103 | 0.7418 |  |  |  | 90 | 83.9 | 1.504 | 0.7418 | 0.000805 | 12.9394 | 12.5777
SW | 1005-4 | SW 1005 #4 | 40.1833 | 1800 | 90 | 25 | 40.1 | 197.8 | 39.9 | 90 | 95.3 | 96 | 98.8 | 114.37 | 82.8 | 22.5 | 585.4 | 365.4 | 102.6 | 5.2 | 103.1 | 0.74272 |  |  |  | 90 | 84 | 1.502 | 0.7427 | 0.000806 | 12.8024 | 12.4381
SW | 1005-4 | SW 1005 #4 | 40.1917 | 1800 | 90 | 25 | 40.1 | 197.8 | 40 | 90 | 95.3 | 96 | 98.8 | 114.48 | 82.8 | 22.5 | 586.9 | 365.5 | 102.5 | 5.2 | 103.1 | 0.74296 |  |  |  | 90 | 83.9 | 1.503 | 0.743 | 0.000805 | 12.7568 | 12.4017
SW | 1005-4 | SW 1005 #4 | 40.2 | 1799 | 90 | 25 | 40.1 | 197.8 | 40.1 | 90 | 95.3 | 96 | 98.8 | 114.45 | 83.8 | 22.5 | 583.9 | 365.3 | 102.3 | 5.2 | 103 | 0.74192 |  |  |  | 90 | 84 | 1.494 | 0.7419 | 0.000805 | 12.9241 | 12.5595
SW | 1005-4 | SW 1005 #4 | 40.2083 | 1800 | 90 | 24.9 | 40.1 | 197.7 | 40 | 90 | 95.3 | 96 | 98.7 | 114.76 | 82.7 | 22.5 | 586.7 | 365.4 | 102.5 | 5.2 | 103.1 | 0.74143 |  |  |  | 90 | 84 | 1.502 | 0.7414 | 0.000806 | 13.0004 | 12.6339
SW | 1005-4 | SW 1005 #4 | 40.2167 | 1800 | 90 | 24.9 | 40.1 | 197.7 | 40 | 90 | 95.3 | 96 | 98.7 | 114.78 | 83.2 | 22.5 | 585.3 | 365 | 102.4 | 5.2 | 103 | 0.74113 |  |  |  | 90 | 83.9 | 1.492 | 0.7411 | 0.000805 | 13.0462 | 12.6796
SW | 1005-4 | SW 1005 #4 | 40.225 | 1800 | 90 | 25 | 40.1 | 197.7 | 40 | 90 | 95.3 | 96 | 98.8 | 114.68 | 81.7 | 22.5 | 587.1 | 365.1 | 102.4 | 5.2 | 103 | 0.74223 |  |  |  | 90 | 84 | 1.502 | 0.7423 | 0.000806 | 12.8632 | 12.5124
SW | 1005-4 | SW 1005 #4 | 40.2333 | 1800 | 90 | 25 | 40 | 197.6 | 39.9 | 90 | 95.3 | 96 | 98.8 | 114.64 | 84.2 | 22.5 | 586 | 365.2 | 102.5 | 5.2 | 103.2 | 0.7426 |  |  |  | 90 | 84 | 1.501 | 0.7426 | 0.000807 | 12.8176 | 12.4563
SW | 1005-4 | SW 1005 #4 | 40.2417 | 1800 | 90 | 25 | 40 | 197.6 | 39.9 | 90 | 95.3 | 96 | 98.8 | 114.22 | 84.6 | 22.4 | 583.3 | 365.2 | 102.5 | 5.2 | 103.2 | 0.74229 |  |  |  | 90 | 84.1 | 1.506 | 0.7423 | 0.000807 | 12.8632 | 12.5033
SW | 1005-4 | SW 1005 #4 | 40.25 | 1800 | 90 | 25 | 39.9 | 197.6 | 39.9 | 90 | 95.3 | 96 | 98.8 | 114.1 | 85.1 | 22.5 | 585.8 | 365.6 | 102.5 | 5.2 | 103.2 | 0.7418 |  |  |  | 90 | 84.1 | 1.498 | 0.7418 | 0.000807 | 12.9394 | 12.5777
SW | 1005-4 | SW 1005 #4 | 40.2583 | 1800 | 90 | 25 | 39.9 | 197.6 | 40 | 90 | 95.3 | 96 | 98.8 | 114.23 | 84.3 | 22.5 | 587 | 365 | 102.6 | 5.2 | 103.1 | 0.74174 |  |  |  | 90 | 84.1 | 1.502 | 0.7417 | 0.000806 | 12.9546 | 12.5868
SW | 1005-4 | SW 1005 #4 | 40.2667 | 1800 | 90 | 25 | 39.9 | 197.6 | 40 | 90 | 95.3 | 96 | 98.7 | 114.33 | 81.1 | 22.5 | 580.5 | 365.3 | 102.5 | 5.2 | 103 | 0.74162 |  |  |  | 90 | 83.9 | 1.504 | 0.7416 | 0.000805 | 12.9698 | 12.605
SW | 1005-4 | SW 1005 #4 | 40.275 | 1800 | 90 | 25 | 39.9 | 197.6 | 40 | 90 | 95.3 | 96 | 98.8 | 114.27 | 83.3 | 22.5 | 582.5 | 365.2 | 102.5 | 5.2 | 103 | 0.74235 |  |  |  | 90 | 83.9 | 1.499 | 0.7423 | 0.000805 | 12.8632 | 12.4942
SW | 1005-4 | SW 1005 #4 | 40.2833 | 1800 | 90.1 | 25.1 | 39.8 | 197.6 | 40.1 | 90 | 95.3 | 96 | 98.8 | 114.47 | 82.1 | 22.5 | 583.4 | 365.2 | 102.4 | 5.2 | 103.1 | 0.74278 |  |  |  | 90 | 83.9 | 1.498 | 0.7428 | 0.000805 | 12.7871 | 12.429
SW | 1005-4 | SW 1005 #4 | 40.2917 | 1799 | 90.1 | 25.1 | 39.9 | 197.6 | 40.1 | 90 | 95.3 | 96 | 98.8 | 114.82 | 83.5 | 22.5 | 584.4 | 365.4 | 102.3 | 5.2 | 103.1 | 0.74284 |  |  |  | 90 | 84 | 1.506 | 0.7428 | 0.000806 | 12.7872 | 12.4199
SW | 1005-4 | SW 1005 #4 | 40.3 | 1800 | 90 | 25.1 | 39.9 | 197.7 | 40 | 90 | 95.3 | 96 | 98.7 | 114.58 | 82.5 | 22.5 | 585.2 | 365.2 | 102.6 | 5.2 | 103 | 0.74186 |  |  |  | 90 | 83.9 | 1.497 | 0.7419 | 0.000805 | 12.9241 | 12.5686
SW | 1005-4 | SW 1005 #4 | 40.3083 | 1800 | 90 | 25.1 | 39.9 | 197.7 | 40 | 90 | 95.3 | 96 | 98.8 | 114.27 | 81.3 | 22.5 | 584 | 365.3 | 102.4 | 5.2 | 102.9 | 0.74199 |  |  |  | 90 | 84 | 1.499 | 0.742 | 0.000806 | 12.9089 | 12.5488
SW | 1005-4 | SW 1005 #4 | 40.3167 | 1799 | 90 | 25.1 | 39.9 | 197.8 | 40 | 90 | 95.3 | 96 | 98.7 | 114.18 | 82.8 | 22.4 | 585.3 | 365.3 | 102.5 | 5.2 | 103.1 | 0.74235 |  |  |  | 90 | 83.9 | 1.505 | 0.7423 | 0.000805 | 12.8632 | 12.4942
SW | 1005-4 | SW 1005 #4 | 40.325 | 1800 | 90 | 25.1 | 39.9 | 197.8 | 39.9 | 90 | 95.3 | 96 | 98.8 | 114.07 | 85 | 22.5 | 591.1 | 365.5 | 102.5 | 5.2 | 103.2 | 0.74315 |  |  |  | 90 | 84.2 | 1.503 | 0.7431 | 0.000807 | 12.7416 | 12.373
SW | 1005-4 | SW 1005 #4 | 40.3333 | 1800 | 90 | 25.1 | 39.9 | 197.8 | 39.9 | 90 | 95.3 | 96 | 98.8 | 113.92 | 85 | 22.5 | 587.9 | 365.2 | 102.3 | 5.2 | 103.1 | 0.74192 |  |  |  | 90 | 84 | 1.5 | 0.7419 | 0.000806 | 12.9241 | 12.5595
SW | 1005-4 | SW 1005 #4 | 40.3417 | 1800 | 89.9 | 25.1 | 39.9 | 197.8 | 40 | 90 | 95.3 | 96 | 98.7 | 114.34 | 83 | 22.5 | 583.3 | 365 | 102.5 | 5.2 | 102.9 | 0.74186 |  |  |  | 90 | 83.9 | 1.497 | 0.7418 | 0.000805 | 12.9394 | 12.5686
SW | 1005-4 | SW 1005 #4 | 40.35 | 1800 | 89.9 | 25.1 | 39.9 | 197.8 | 40.1 | 90 | 95.3 | 96 | 98.7 | 114.64 | 82 | 22.5 | 581.5 | 365.3 | 102.5 | 5.3 | 103 | 0.7418 |  |  |  | 90 | 84 | 1.499 | 0.7418 | 0.000806 | 12.9394 | 12.5777
SW | 1005-4 | SW 1005 #4 | 40.3583 | 1800 | 90 | 25 | 39.9 | 197.8 | 40.1 | 90 | 95.2 | 96 | 98.7 | 114.7 | 83.2 | 22.5 | 585.4 | 365.2 | 102.4 | 5.3 | 103 | 0.74241 |  |  |  | 89.9 | 83.9 | 1.494 | 0.7424 | 0.000805 | 12.848 | 12.4942
SW | 1005-4 | SW 1005 #4 | 40.3667 | 1800 | 90 | 25 | 39.9 | 197.8 | 40.1 | 90 | 95.3 | 96 | 98.8 | 114.57 | 84.2 | 22.5 | 587.1 | 365.1 | 102.5 | 5.2 | 103.1 | 0.74248 |  |  |  | 90 | 84 | 1.5 | 0.7425 | 0.000806 | 12.8328 | 12.4745
SW | 1005-4 | SW 1005 #4 | 40.375 | 1799 | 90 | 25 | 39.9 | 197.7 | 40 | 90 | 95.3 | 96 | 98.7 | 114.66 | 84.5 | 22.5 | 590.5 | 365.2 | 102.5 | 5.2 | 103.1 | 0.74192 |  |  |  | 90 | 83.9 | 1.506 | 0.7419 | 0.000805 | 12.9241 | 12.5595
SW | 1005-4 | SW 1005 #4 | 40.3833 | 1800 | 90 | 25 | 40 | 197.7 | 40 | 90 | 95.3 | 96 | 98.8 | 114.51 | 86 | 22.4 | 592.1 | 365.5 | 102.5 | 5.2 | 103.2 | 0.74266 |  |  |  | 90 | 84 | 1.504 | 0.7427 | 0.000806 | 12.8024 | 12.4472
SW | 1005-4 | SW 1005 #4 | 40.3917 | 1800 | 89.9 | 25.1 | 39.9 | 197.7 | 40 | 90 | 95.2 | 96 | 98.7 | 114.09 | 84.8 | 22.4 | 586.5 | 365.2 | 102.3 | 5.2 | 103.1 | 0.74241 |  |  |  | 90 | 84.1 | 1.505 | 0.7424 | 0.000806 | 12.848 | 12.4851
SW | 1005-4 | SW 1005 #4 | 40.4 | 1801 | 90 | 25 | 39.9 | 197.6 | 39.9 | 90 | 95.2 | 96 | 98.8 | 114.2 | 85.5 | 22.4 | 582.7 | 365.4 | 102.6 | 5.3 | 103.1 | 0.74119 |  |  |  | 89.9 | 84.1 | 1.491 | 0.7411 | 0.000807 | 13.0462 | 12.6796
SW | 1005-4 | SW 1005 #4 | 40.4083 | 1800 | 90 | 25.1 | 39.8 | 197.5 | 39.9 | 89.9 | 95.2 | 96 | 98.7 | 115.2 | 83.7 | 22.4 | 584.4 | 365.2 | 102.4 | 5.2 | 103 | 0.74241 |  |  |  | 90 | 83.9 | 1.496 | 0.7424 | 0.000805 | 12.848 | 12.4851
SW | 1005-4 | SW 1005 #4 | 40.4167 | 1800 | 90 | 25 | 39.7 | 197.5 | 40 | 89.9 | 95.2 | 96 | 98.7 | 114.55 | 84.4 | 22.3 | 578 | 365.8 | 102.6 | 5.2 | 103 | 0.74168 |  |  |  | 89.9 | 84 | 1.502 | 0.7416 | 0.000806 | 12.9699 | 12.6051
SW | 1005-4 | SW 1005 #4 | 40.425 | 1800 | 90 | 25 | 39.7 | 197.4 | 40.1 | 90 | 95.2 | 96 | 98.7 | 113.61 | 84.5 | 22.4 | 572.9 | 365.3 | 102.4 | 5.2 | 103 | 0.74278 |  |  |  | 90 | 84 | 1.502 | 0.7428 | 0.000806 | 12.7872 | 12.429
SW | 1005-4 | SW 1005 #4 | 40.4333 | 1800 | 90 | 25 | 39.8 | 197.4 | 40 | 90 | 95.2 | 96 | 98.8 | 112.87 | 85.5 | 22.4 | 581.6 | 365.7 | 102.4 | 5.2 | 103.1 | 0.74229 |  |  |  | 90 | 84.1 | 1.497 | 0.7423 | 0.000807 | 12.8632 | 12.5033
SW | 1005-4 | SW 1005 #4 | 40.4417 | 1801 | 90 | 25 | 39.8 | 197.4 | 40.1 | 90 | 95.2 | 96 | 98.8 | 113.25 | 84.5 | 22.4 | 589.5 | 365.8 | 102.4 | 5.2 | 103.1 | 0.74235 |  |  |  | 89.9 | 84.1 | 1.492 | 0.7423 | 0.000807 | 12.8632 | 12.5033
SW | 1005-4 | SW 1005 #4 | 40.45 | 1800 | 90 | 25 | 39.9 | 197.5 | 40 | 90 | 95.3 | 96 | 98.7 | 114 | 85.5 | 22.4 | 595.4 | 365.7 | 102.4 | 5.2 | 103 | 0.74254 |  |  |  | 90 | 84 | 1.502 | 0.7425 | 0.000806 | 12.8328 | 12.4654
SW | 1005-4 | SW 1005 #4 | 40.4583 | 1800 | 90 | 25 | 39.9 | 197.5 | 40.1 | 90 | 95.3 | 96 | 98.7 | 113.17 | 86.4 | 22.4 | 580 | 365.4 | 102.5 | 5.2 | 103.1 | 0.74211 |  |  |  | 90 | 84 | 1.503 | 0.7421 | 0.000806 | 12.8937 | 12.5306
SW | 1005-4 | SW 1005 #4 | 40.4667 | 1800 | 90.1 | 25 | 39.9 | 197.6 | 40 | 90 | 95.3 | 96 | 98.7 | 114.57 | 87.1 | 22.4 | 589.5 | 365.3 | 102.6 | 5.3 | 103.2 | 0.74223 |  |  |  | 90 | 84.1 | 1.508 | 0.7423 | 0.000806 | 12.8632 | 12.5124
SW | 1005-4 | SW 1005 #4 | 40.475 | 1800 | 90 | 25 | 39.9 | 197.6 | 40 | 90 | 95.3 | 96 | 98.7 | 114.73 | 87 | 22.4 | 580.3 | 365.2 | 102.4 | 5.3 | 103.1 | 0.74192 |  |  |  | 90 | 84 | 1.507 | 0.7419 | 0.000806 | 12.9241 | 12.5595
SW | 1005-4 | SW 1005 #4 | 40.4833 | 1800 | 90 | 25 | 39.9 | 197.6 | 39.9 | 90 | 95.3 | 96 | 98.6 | 114.48 | 86.2 | 22.5 | 585 | 365 | 102.4 | 5.3 | 102.9 | 0.74064 |  |  |  | 90 | 83.8 | 1.494 | 0.7406 | 0.000804 | 13.1225 | 12.7542
SW | 1005-4 | SW 1005 #4 | 40.4917 | 1800 | 90 | 25 | 39.8 | 197.7 | 39.9 | 90 | 95.3 | 95.9 | 98.7 | 114.15 | 86.6 | 22.4 | 583 | 365.8 | 102.4 | 5.3 | 103 | 0.74217 |  |  |  | 90 | 84 | 1.505 | 0.7422 | 0.000806 | 12.8784 | 12.5215
SW | 1005-4 | SW 1005 #4 | 40.5 | 1800 | 90 | 25 | 39.8 | 197.6 | 40 | 90 | 95.3 | 95.9 | 98.7 | 113.46 | 85.5 | 22.4 | 587.5 | 365.2 | 102.5 | 5.3 | 103.1 | 0.74339 |  |  |  | 90 | 84 | 1.504 | 0.7434 | 0.000806 | 12.696 | 12.3367
SW | 1005-4 | SW 1005 #4 | 40.5083 | 1800 | 90 | 25 | 39.9 | 197.7 | 40 | 90 | 95.2 | 95.9 | 98.7 | 113.58 | 82.5 | 22.4 | 579.6 | 365.4 | 102.4 | 5.3 | 103.1 | 0.74168 |  |  |  | 90 | 84 | 1.502 | 0.7417 | 0.000806 | 12.9546 | 12.5959
SW | 1005-4 | SW 1005 #4 | 40.5167 | 1800 | 90 | 25.1 | 39.9 | 197.6 | 40 | 90 | 95.3 | 95.9 | 98.7 | 115.06 | 74.8 | 22.5 | 589.1 | 365.6 | 102.5 | 5.3 | 103.1 | 0.74217 |  |  |  | 90 | 84.1 | 1.507 | 0.7422 | 0.000807 | 12.8785 | 12.5215
SW | 1005-4 | SW 1005 #4 | 40.525 | 1800 | 90 | 25 | 39.9 | 197.6 | 40.1 | 90 | 95.3 | 95.9 | 98.7 | 115.08 | 77 | 22.5 | 582.2 | 365.5 | 102.4 | 5.3 | 103.2 | 0.74192 |  |  |  | 90 | 84 | 1.503 | 0.7419 | 0.000806 | 12.9241 | 12.5595
SW | 1005-4 | SW 1005 #4 | 40.5333 | 1800 | 90 | 25 | 39.9 | 197.6 | 40 | 90 | 95.3 | 96 | 98.7 | 115.03 | 81.9 | 22.5 | 589.8 | 365.3 | 102.4 | 5.3 | 103.1 | 0.74186 |  |  |  | 90.1 | 84 | 1.503 | 0.7419 | 0.000806 | 12.9241 | 12.5595
SW | 1005-4 | SW 1005 #4 | 40.5417 | 1800 | 90 | 25 | 39.9 | 197.7 | 39.9 | 90 | 95.3 | 95.9 | 98.8 | 114.93 | 83.2 | 22.4 | 587.2 | 365.3 | 102.3 | 5.3 | 103.1 | 0.74241 |  |  |  | 90 | 84 | 1.502 | 0.7424 | 0.000806 | 12.848 | 12.4851
SW | 1005-4 | SW 1005 #4 | 40.55 | 1800 | 90 | 25 | 39.9 | 197.7 | 39.9 | 90 | 95.3 | 95.9 | 98.7 | 115.48 | 84.3 | 22.4 | 592.6 | 365.3 | 102.3 | 5.3 | 103.2 | 0.74248 |  |  |  | 90 | 83.9 | 1.494 | 0.7425 | 0.000805 | 12.8328 | 12.4745
SW | 1005-4 | SW 1005 #4 | 40.5583 | 1800 | 90 | 25 | 39.8 | 197.7 | 39.9 | 90 | 95.3 | 95.9 | 98.8 | 115.09 | 84 | 22.4 | 580.8 | 365.3 | 102.5 | 5.3 | 103.2 | 0.74113 |  |  |  | 90 | 84.1 | 1.498 | 0.7411 | 0.000807 | 13.0462 | 12.6796
SW | 1005-4 | SW 1005 #4 | 40.5667 | 1800 | 90 | 25 | 39.8 | 197.6 | 39.9 | 90 | 95.3 | 95.9 | 98.7 | 115.28 | 84.2 | 22.5 | 591 | 366 | 102.4 | 5.3 | 103.1 | 0.74211 |  |  |  | 90 | 84.1 | 1.498 | 0.7421 | 0.000807 | 12.8937 | 12.5306
SW | 1005-4 | SW 1005 #4 | 40.575 | 1800 | 90 | 25 | 39.8 | 197.6 | 40 | 90 | 95.3 | 95.9 | 98.8 | 114.02 | 83.9 | 22.4 | 590.2 | 365.1 | 102.5 | 5.3 | 103 | 0.74162 |  |  |  | 90 | 84.1 | 1.504 | 0.7416 | 0.000806 | 12.9699 | 12.6051
SW | 1005-4 | SW 1005 #4 | 40.5833 | 1800 | 90 | 25 | 39.8 | 197.6 | 40 | 90 | 95.2 | 95.9 | 98.8 | 113.75 | 84.4 | 22.5 | 580.9 | 365 | 102.5 | 5.3 | 103.1 | 0.74174 |  |  |  | 90 | 83.9 | 1.502 | 0.7417 | 0.000806 | 12.9546 | 12.5868
SW | 1005-4 | SW 1005 #4 | 40.5917 | 1800 | 90 | 25 | 39.8 | 197.5 | 40 | 90 | 95.2 | 95.9 | 98.7 | 115.01 | 84.9 | 22.4 | 594.8 | 365.3 | 102.5 | 5.3 | 103.1 | 0.74266 |  |  |  | 90 | 83.9 | 1.498 | 0.7427 | 0.000805 | 12.8024 | 12.4472
SW | 1005-4 | SW 1005 #4 | 40.6 | 1800 | 90 | 25 | 39.9 | 197.5 | 40 | 90 | 95.3 | 95.9 | 98.7 | 115.35 | 85.5 | 22.4 | 593.4 | 365.3 | 102.3 | 5.3 | 103.3 | 0.74168 |  |  |  | 90.1 | 84.1 | 1.504 | 0.7417 | 0.000806 | 12.9546 | 12.5868
SW | 1005-4 | SW 1005 #4 | 40.6083 | 1800 | 90 | 24.9 | 39.9 | 197.5 | 40 | 90 | 95.3 | 95.9 | 98.7 | 113.49 | 86 | 22.4 | 578.9 | 365.5 | 102.4 | 5.3 | 103.2 | 0.74272 |  |  |  | 90 | 84.1 | 1.501 | 0.7427 | 0.000807 | 12.8024 | 12.4381
SW | 1005-4 | SW 1005 #4 | 40.6167 | 1800 | 90 | 25 | 39.9 | 197.5 | 40 | 90 | 95.2 | 95.9 | 98.8 | 113.84 | 85.7 | 22.4 | 583 | 365.3 | 102.5 | 5.3 | 103.2 | 0.74186 |  |  |  | 89.9 | 84.1 | 1.504 | 0.7418 | 0.000807 | 12.9394 | 12.5777
SW | 1005-4 | SW 1005 #4 | 40.625 | 1800 | 90 | 25 | 39.9 | 197.5 | 39.9 | 90 | 95.3 | 95.9 | 98.7 | 115.47 | 84.6 | 22.4 | 591 | 365.1 | 102.5 | 5.3 | 102.9 | 0.74143 |  |  |  | 90 | 83.9 | 1.493 | 0.7414 | 0.000805 | 13.0004 | 12.6339
SW | 1005-4 | SW 1005 #4 | 40.6333 | 1800 | 90 | 24.9 | 39.8 | 197.5 | 39.9 | 90 | 95.2 | 95.9 | 98.7 | 114.49 | 83.9 | 22.4 | 588.2 | 365.3 | 102.4 | 5.3 | 103 | 0.74192 |  |  |  | 90 | 83.9 | 1.504 | 0.7419 | 0.000805 | 12.9241 | 12.5595
SW | 1005-4 | SW 1005 #4 | 40.6417 | 1799 | 90 | 25 | 39.8 | 197.5 | 40 | 90 | 95.3 | 95.9 | 98.7 | 113.57 | 86.4 | 22.4 | 579.3 | 365.2 | 102.3 | 5.3 | 103.1 | 0.74229 |  |  |  | 90 | 83.9 | 1.501 | 0.7423 | 0.000805 | 12.8632 | 12.5033
SW | 1005-4 | SW 1005 #4 | 40.65 | 1800 | 90 | 25 | 39.8 | 197.5 | 40 | 90 | 95.2 | 95.9 | 98.7 | 113.49 | 86.7 | 22.4 | 582.4 | 365.4 | 102.4 | 5.3 | 103.1 | 0.74303 |  |  |  | 89.9 | 84 | 1.501 | 0.743 | 0.000806 | 12.7568 | 12.4002
SW | 1005-4 | SW 1005 #4 | 40.6583 | 1800 | 90 | 25 | 39.8 | 197.6 | 40 | 90 | 95.2 | 95.9 | 98.7 | 114.35 | 88.5 | 22.3 | 579.7 | 365.4 | 102.5 | 5.3 | 103.1 | 0.74217 |  |  |  | 89.9 | 84 | 1.491 | 0.7421 | 0.000806 | 12.8937 | 12.5306
SW | 1005-4 | SW 1005 #4 | 40.6667 | 1800 | 90 | 25 | 39.8 | 197.6 | 40.1 | 89.9 | 95.2 | 95.9 | 98.8 | 114.77 | 86.7 | 22.4 | 580.6 | 364.9 | 102.6 | 5.3 | 102.9 | 0.74168 |  |  |  | 90 | 83.8 | 1.485 | 0.7417 | 0.000804 | 12.9546 | 12.5959
SW | 1005-4 | SW 1005 #4 | 40.675 | 1800 | 90 | 25 | 39.7 | 197.6 | 40 | 89.9 | 95.2 | 95.9 | 98.7 | 115.03 | 85.9 | 22.3 | 582.4 | 365.4 | 102.2 | 5.3 | 102.9 | 0.7415 |  |  |  | 90 | 83.9 | 1.506 | 0.7415 | 0.000805 | 12.9851 | 12.6233
SW | 1005-4 | SW 1005 #4 | 40.6833 | 1800 | 90 | 25 | 39.7 | 197.7 | 40 | 90 | 95.2 | 95.9 | 98.7 | 114.11 | 85.9 | 22.4 | 583 | 365.5 | 102.4 | 5.3 | 102.9 | 0.74254 |  |  |  | 90 | 83.8 | 1.502 | 0.7425 | 0.000804 | 12.8328 | 12.4654
SW | 1005-4 | SW 1005 #4 | 40.6917 | 1800 | 90 | 25 | 39.8 | 197.6 | 40 | 90 | 95.2 | 95.9 | 98.7 | 113.65 | 86.4 | 22.4 | 583 | 365.3 | 102.4 | 5.3 | 102.9 | 0.74186 |  |  |  | 90 | 83.9 | 1.503 | 0.7418 | 0.000805 | 12.9394 | 12.5686
SW | 1005-4 | SW 1005 #4 | 40.7 | 1801 | 90 | 25 | 39.8 | 197.7 | 40 | 90 | 95.2 | 95.9 | 98.7 | 114.28 | 87.4 | 22.4 | 589.8 | 365.4 | 102.4 | 5.3 | 103.1 | 0.74229 |  |  |  | 90 | 83.9 | 1.497 | 0.7423 | 0.000805 | 12.8632 | 12.5033
SW | 1005-4 | SW 1005 #4 | 40.7083 | 1800 | 90 | 25 | 39.8 | 197.7 | 40 | 90 | 95.2 | 95.9 | 98.8 | 114.3 | 85.1 | 22.4 | 590.8 | 365.2 | 102.4 | 5.3 | 102.9 | 0.74168 |  |  |  | 90 | 83.9 | 1.489 | 0.7417 | 0.000805 | 12.9546 | 12.5959
SW | 1005-4 | SW 1005 #4 | 40.7167 | 1800 | 90 | 25 | 39.8 | 197.8 | 39.9 | 90 | 95.2 | 95.9 | 98.7 | 115.55 | 85.3 | 22.4 | 588.6 | 365.2 | 102.5 | 5.3 | 102.9 | 0.74284 |  |  |  | 90 | 83.8 | 1.501 | 0.7428 | 0.000804 | 12.7871 | 12.4199
SW | 1005-4 | SW 1005 #4 | 40.725 | 1800 | 90 | 25 | 39.8 | 197.8 | 40 | 90 | 95.2 | 95.9 | 98.8 | 115.55 | 85.9 | 22.4 | 586.5 | 365.4 | 102.4 | 5.3 | 103 | 0.7418 |  |  |  | 90 | 83.9 | 1.506 | 0.7418 | 0.000805 | 12.9394 | 12.5777
SW | 1005-4 | SW 1005 #4 | 40.7333 | 1800 | 90 | 25 | 39.8 | 197.8 | 40 | 90 | 95.2 | 95.9 | 98.7 | 114.8 | 87 | 22.4 | 579.4 | 365.4 | 102.4 | 5.3 | 103 | 0.74156 |  |  |  | 90 | 83.9 | 1.502 | 0.7415 | 0.000805 | 12.9851 | 12.6142
SW | 1005-4 | SW 1005 #4 | 40.7417 | 1800 | 90 | 25 | 39.8 | 197.8 | 40 | 90 | 95.2 | 95.9 | 98.7 | 113.86 | 85.6 | 22.4 | 585.9 | 365.2 | 102.5 | 5.3 | 102.9 | 0.74199 |  |  |  | 90 | 83.9 | 1.492 | 0.742 | 0.000805 | 12.9089 | 12.5488
SW | 1005-4 | SW 1005 #4 | 40.75 | 1800 | 90 | 25 | 39.8 | 197.7 | 40 | 90 | 95.2 | 95.9 | 98.7 | 114.67 | 85.5 | 22.5 | 591 | 365.2 | 102.3 | 5.3 | 103 | 0.74205 |  |  |  | 90 | 83.9 | 1.503 | 0.742 | 0.000805 | 12.9089 | 12.5397
SW | 1005-4 | SW 1005 #4 | 40.7583 | 1799 | 90 | 25 | 39.9 | 197.7 | 40.1 | 90 | 95.2 | 95.9 | 98.7 | 114.21 | 82.9 | 22.4 | 566.8 | 364.9 | 102.4 | 5.3 | 102.8 | 0.74284 |  |  |  | 90 | 83.9 | 1.501 | 0.7429 | 0.000805 | 12.7719 | 12.4199
SW | 1005-4 | SW 1005 #4 | 40.7667 | 1800 | 90 | 25 | 39.9 | 197.7 | 40.1 | 90 | 95.2 | 95.9 | 98.7 | 114.26 | 83.7 | 22.4 | 580.7 | 365.1 | 102.3 | 5.3 | 102.8 | 0.74174 |  |  |  | 90 | 84 | 1.489 | 0.7418 | 0.000806 | 12.9394 | 12.5868
SW | 1005-4 | SW 1005 #4 | 40.775 | 1800 | 90 | 25 | 39.9 | 197.7 | 40 | 90 | 95.3 | 95.9 | 98.7 | 114.16 | 84.6 | 22.3 | 583 | 364.9 | 102.4 | 5.3 | 102.9 | 0.74217 |  |  |  | 90 | 83.9 | 1.498 | 0.7422 | 0.000805 | 12.8784 | 12.5215
SW | 1005-4 | SW 1005 #4 | 40.7833 | 1800 | 90.1 | 25 | 39.9 | 197.7 | 40 | 90 | 95.3 | 95.9 | 98.7 | 114.39 | 83.5 | 22.4 | 581.7 | 365.4 | 102.3 | 5.3 | 102.8 | 0.74241 |  |  |  | 90 | 84.1 | 1.502 | 0.7424 | 0.000807 | 12.848 | 12.4851
SW | 1005-4 | SW 1005 #4 | 40.7917 | 1800 | 90.1 | 24.9 | 39.9 | 197.6 | 39.9 | 90 | 95.3 | 95.9 | 98.7 | 115.97 | 85.2 | 22.3 | 590.7 | 365.2 | 102.3 | 5.3 | 102.9 | 0.74254 |  |  |  | 90 | 84 | 1.506 | 0.7426 | 0.000806 | 12.8176 | 12.4654
SW | 1005-4 | SW 1005 #4 | 40.8 | 1800 | 90 | 25 | 39.8 | 197.6 | 39.9 | 90 | 95.3 | 95.9 | 98.7 | 114.53 | 86.7 | 22.4 | 592 | 365.1 | 102.5 | 5.3 | 102.9 | 0.74205 |  |  |  | 90 | 84 | 1.498 | 0.742 | 0.000806 | 12.9089 | 12.5397
SW | 1005-4 | SW 1005 #4 | 40.8083 | 1800 | 90 | 24.9 | 39.8 | 197.5 | 40 | 90 | 95.3 | 95.9 | 98.7 | 113.39 | 86.5 | 22.3 | 582.4 | 365.4 | 102.4 | 5.3 | 103 | 0.74211 |  |  |  | 90 | 84.1 | 1.507 | 0.7421 | 0.000806 | 12.8937 | 12.5306
SW | 1005-4 | SW 1005 #4 | 40.8167 | 1801 | 90 | 25 | 39.7 | 197.5 | 40 | 90 | 95.2 | 95.9 | 98.8 | 113.11 | 83.3 | 22.3 | 587.7 | 365.3 | 102.6 | 5.3 | 102.8 | 0.74309 |  |  |  | 89.9 | 84.1 | 1.503 | 0.7431 | 0.000808 | 12.7416 | 12.3912
SW | 1005-4 | SW 1005 #4 | 40.825 | 1800 | 90 | 25 | 39.7 | 197.5 | 40 | 90 | 95.2 | 95.9 | 98.8 | 114.16 | 81.9 | 22.3 | 588.7 | 364.8 | 102.4 | 5.3 | 102.8 | 0.74303 |  |  |  | 89.9 | 84.1 | 1.496 | 0.743 | 0.000807 | 12.7568 | 12.4002
SW | 1005-4 | SW 1005 #4 | 40.8333 | 1800 | 90 | 25 | 39.8 | 197.5 | 40.2 | 90 | 95.2 | 95.9 | 98.8 | 114.09 | 84.9 | 22.3 | 579 | 365.3 | 102.2 | 5.3 | 102.9 | 0.74229 |  |  |  | 89.9 | 84.2 | 1.5 | 0.7423 | 0.000808 | 12.8633 | 12.5124
SW | 1005-4 | SW 1005 #4 | 40.8417 | 1800 | 90 | 25 | 39.8 | 197.5 | 40.1 | 90 | 95.3 | 95.9 | 98.7 | 114.54 | 84.2 | 22.4 | 584.6 | 365.3 | 102.4 | 5.3 | 102.9 | 0.74229 |  |  |  | 90 | 84.1 | 1.493 | 0.7423 | 0.000807 | 12.8632 | 12.5033
SW | 1005-4 | SW 1005 #4 | 40.85 | 1800 | 90 | 24.9 | 39.9 | 197.5 | 40 | 90 | 95.3 | 95.9 | 98.7 | 114.59 | 85.2 | 22.4 | 591.8 | 365 | 102.5 | 5.3 | 102.9 | 0.74235 |  |  |  | 90 | 84 | 1.492 | 0.7424 | 0.000806 | 12.848 | 12.4942
SW | 1005-4 | SW 1005 #4 | 40.8583 | 1800 | 90 | 25 | 39.9 | 197.6 | 40 | 90 | 95.3 | 95.9 | 98.7 | 115.03 | 87 | 22.4 | 584.7 | 365 | 102.4 | 5.3 | 102.8 | 0.74241 |  |  |  | 90 | 84 | 1.494 | 0.7424 | 0.000806 | 12.848 | 12.4851
SW | 1005-4 | SW 1005 #4 | 40.8667 | 1800 | 90 | 25 | 39.9 | 197.7 | 40 | 90 | 95.2 | 95.9 | 98.7 | 114.65 | 83.7 | 22.3 | 577.2 | 364.9 | 102.6 | 5.3 | 102.9 | 0.74235 |  |  |  | 90.1 | 83.9 | 1.504 | 0.7424 | 0.000805 | 12.848 | 12.4851
SW | 1005-4 | SW 1005 #4 | 40.875 | 1800 | 90 | 25.1 | 39.8 | 197.7 | 39.9 | 90 | 95.3 | 95.9 | 98.7 | 114.95 | 83.8 | 22.3 | 581 | 365.2 | 102.4 | 5.3 | 102.9 | 0.74217 |  |  |  | 90 | 84 | 1.502 | 0.7422 | 0.000806 | 12.8784 | 12.5215
SW | 1005-4 | SW 1005 #4 | 40.8833 | 1800 | 90 | 25.1 | 39.8 | 197.7 | 40 | 90 | 95.2 | 95.9 | 98.7 | 115.15 | 85.8 | 22.3 | 581.2 | 365.3 | 102.5 | 5.3 | 102.9 | 0.74303 |  |  |  | 90 | 84.1 | 1.504 | 0.743 | 0.000807 | 12.7568 | 12.3912
SW | 1005-4 | SW 1005 #4 | 40.8917 | 1800 | 90 | 25.1 | 39.8 | 197.7 | 40 | 90 | 95.2 | 95.9 | 98.7 | 114.79 | 83.2 | 22.3 | 586.9 | 364.9 | 102.2 | 5.3 | 102.8 | 0.74199 |  |  |  | 90 | 84 | 1.501 | 0.742 | 0.000806 | 12.9089 | 12.5488
SW | 1005-4 | SW 1005 #4 | 40.9 | 1800 | 90 | 25 | 39.8 | 197.7 | 40 | 90 | 95.2 | 95.9 | 98.7 | 113.35 | 85 | 22.3 | 576.5 | 365.1 | 102.3 | 5.3 | 102.9 | 0.74248 |  |  |  | 90 | 84 | 1.504 | 0.7425 | 0.000806 | 12.8328 | 12.4745
SW | 1005-4 | SW 1005 #4 | 40.9083 | 1800 | 90 | 25 | 39.8 | 197.7 | 40 | 90 | 95.2 | 95.9 | 98.8 | 115.51 | 85.5 | 22.3 | 589.1 | 365.2 | 102.3 | 5.3 | 102.9 | 0.74168 |  |  |  | 90 | 84.1 | 1.502 | 0.7417 | 0.000807 | 12.9546 | 12.596
SW | 1005-4 | SW 1005 #4 | 40.9167 | 1800 | 90 | 25.1 | 39.8 | 197.8 | 40 | 90 | 95.2 | 95.9 | 98.7 | 115.13 | 84.6 | 22.3 | 592.1 | 365.2 | 102.5 | 5.3 | 102.9 | 0.74266 |  |  |  | 90 | 84.2 | 1.497 | 0.7427 | 0.000808 | 12.8024 | 12.4472
SW | 1005-4 | SW 1005 #4 | 40.925 | 1800 | 90 | 25 | 39.9 | 197.8 | 40 | 90 | 95.2 | 95.9 | 98.7 | 114.5 | 85.1 | 22.3 | 590.1 | 365.2 | 102.4 | 5.3 | 102.9 | 0.74339 |  |  |  | 90 | 84.1 | 1.503 | 0.7434 | 0.000807 | 12.6961 | 12.3367
SW | 1005-4 | SW 1005 #4 | 40.9333 | 1800 | 90 | 25 | 39.9 | 197.7 | 40 | 90 | 95.2 | 95.9 | 98.7 | 113.21 | 85.5 | 22.3 | 578.8 | 365 | 102.4 | 5.3 | 102.9 | 0.74254 |  |  |  | 90 | 84.1 | 1.503 | 0.7425 | 0.000807 | 12.8328 | 12.4654
SW | 1005-4 | SW 1005 #4 | 40.9417 | 1800 | 90 | 25.1 | 39.9 | 197.7 | 39.9 | 90 | 95.2 | 95.9 | 98.7 | 113.74 | 83.5 | 22.4 | 580.4 | 365 | 102.4 | 5.3 | 102.7 | 0.74235 |  |  |  | 90 | 83.9 | 1.506 | 0.7423 | 0.000806 | 12.8632 | 12.4942
SW | 1005-4 | SW 1005 #4 | 40.95 | 1800 | 90 | 25.1 | 39.9 | 197.7 | 39.9 | 90 | 95.2 | 95.9 | 98.7 | 114.04 | 84.2 | 22.3 | 575.2 | 364.5 | 102.3 | 5.3 | 102.8 | 0.7426 |  |  |  | 90 | 84 | 1.501 | 0.7426 | 0.000806 | 12.8176 | 12.4563
SW | 1005-4 | SW 1005 #4 | 40.9583 | 1800 | 90 | 25.1 | 39.8 | 197.7 | 39.9 | 90 | 95.2 | 95.9 | 98.8 | 115.22 | 83.4 | 22.3 | 593.8 | 365 | 102.5 | 5.3 | 102.9 | 0.74248 |  |  |  | 90 | 84.1 | 1.496 | 0.7425 | 0.000807 | 12.8328 | 12.4745
SW | 1005-4 | SW 1005 #4 | 40.9667 | 1800 | 90 | 25 | 39.8 | 197.7 | 39.9 | 90 | 95.2 | 95.9 | 98.7 | 114.33 | 86.1 | 22.3 | 593.4 | 364.8 | 102.5 | 5.3 | 102.9 | 0.74174 |  |  |  | 89.9 | 84 | 1.502 | 0.7417 | 0.000806 | 12.9546 | 12.5959
SW | 1005-4 | SW 1005 #4 | 40.975 | 1800 | 90 | 25 | 39.9 | 197.7 | 39.9 | 90 | 95.2 | 95.9 | 98.7 | 113.67 | 85.6 | 22.3 | 585.9 | 365.3 | 102.4 | 5.3 | 102.9 | 0.74248 |  |  |  | 90 | 84 | 1.491 | 0.7425 | 0.000806 | 12.8328 | 12.4745
SW | 1005-4 | SW 1005 #4 | 40.9833 | 1800 | 90 | 25.1 | 40 | 197.7 | 40.1 | 90 | 95.2 | 95.9 | 98.7 | 114.58 | 87 | 22.3 | 592.4 | 365 | 102.4 | 5.3 | 102.8 | 0.74321 |  |  |  | 90 | 84 | 1.499 | 0.7432 | 0.000806 | 12.7264 | 12.3639
SW | 1005-4 | SW 1005 #4 | 40.9917 | 1800 | 90 | 25 | 40.1 | 197.7 | 40.1 | 90 | 95.2 | 95.9 | 98.7 | 115.21 | 86.4 | 22.3 | 580 | 365.3 | 102.3 | 5.3 | 102.9 | 0.74217 |  |  |  | 90 | 84 | 1.496 | 0.7422 | 0.000806 | 12.8784 | 12.5215
SW | 1005-4 | SW 1005 #4 | 41 | 1799 | 90 | 25 | 40.1 | 197.6 | 40.1 | 90 | 95.2 | 95.9 | 98.7 | 114.57 | 83.9 | 22.3 | 575.9 | 364.8 | 102.4 | 5.3 | 102.8 | 0.74248 |  |  |  | 90 | 84 | 1.502 | 0.7425 | 0.000805 | 12.8328 | 12.4745
SW | 1005-4 | SW 1005 #4 | 41.0083 | 1800 | 90 | 25 | 40.2 | 197.6 | 40 | 90 | 95.2 | 95.9 | 98.7 | 114.75 | 84.3 | 22.2 | 586.5 | 365.6 | 102.3 | 5.3 | 102.8 | 0.74235 |  |  |  | 90 | 83.9 | 1.498 | 0.7423 | 0.000805 | 12.8632 | 12.4942
SW | 1005-4 | SW 1005 #4 | 41.0167 | 1800 | 90 | 25 | 40.2 | 197.6 | 40 | 90 | 95.2 | 95.9 | 98.7 | 115.16 | 85.3 | 22.3 | 581.2 | 365.2 | 102.4 | 5.3 | 102.9 | 0.74217 |  |  |  | 90 | 83.8 | 1.497 | 0.7422 | 0.000804 | 12.8784 | 12.5215
SW | 1005-4 | SW 1005 #4 | 41.025 | 1800 | 90 | 25 | 40.2 | 197.6 | 40 | 90 | 95.2 | 95.9 | 98.7 | 114.9 | 86.7 | 22.3 | 576.3 | 365.3 | 102.3 | 5.3 | 103 | 0.74235 |  |  |  | 90 | 84 | 1.503 | 0.7424 | 0.000806 | 12.848 | 12.4942
SW | 1005-4 | SW 1005 #4 | 41.0333 | 1800 | 90 | 25 | 40.2 | 197.6 | 39.9 | 90 | 95.2 | 95.9 | 98.8 | 114.79 | 87.7 | 22.2 | 591.2 | 365.3 | 102.5 | 5.3 | 103.1 | 0.74235 |  |  |  | 90 | 84.1 | 1.494 | 0.7424 | 0.000807 | 12.848 | 12.4942
SW | 1005-4 | SW 1005 #4 | 41.0417 | 1800 | 90 | 25 | 40.1 | 197.6 | 39.9 | 90 | 95.2 | 95.9 | 98.8 | 114.39 | 87.4 | 22.3 | 582 | 365.1 | 102.3 | 5.3 | 103.1 | 0.74241 |  |  |  | 90 | 84.1 | 1.499 | 0.7424 | 0.000807 | 12.848 | 12.4851
SW | 1005-4 | SW 1005 #4 | 41.05 | 1800 | 90 | 25 | 40.1 | 197.6 | 40 | 90 | 95.2 | 95.9 | 98.8 | 114.87 | 86.6 | 22.3 | 583 | 364.9 | 102.3 | 5.3 | 102.8 | 0.74186 |  |  |  | 90 | 84 | 1.5 | 0.7418 | 0.000806 | 12.9394 | 12.5686
SW | 1005-4 | SW 1005 #4 | 41.0583 | 1801 | 90 | 25 | 40.1 | 197.6 | 40 | 90 | 95.2 | 95.9 | 98.7 | 113.86 | 86 | 22.3 | 580.3 | 365.1 | 102.4 | 5.3 | 102.8 | 0.7426 |  |  |  | 90 | 84 | 1.506 | 0.7426 | 0.000806 | 12.8176 | 12.4563
SW | 1005-4 | SW 1005 #4 | 41.0667 | 1800 | 90 | 25 | 40.1 | 197.6 | 40 | 90 | 95.2 | 95.9 | 98.7 | 114.83 | 84.3 | 22.3 | 582.3 | 364.6 | 102.4 | 5.3 | 102.8 | 0.74162 |  |  |  | 90 | 83.9 | 1.5 | 0.7416 | 0.000805 | 12.9698 | 12.605
SW | 1005-4 | SW 1005 #4 | 41.075 | 1800 | 90 | 25 | 40.1 | 197.6 | 40 | 90 | 95.2 | 95.9 | 98.6 | 114.81 | 86.2 | 22.3 | 581.9 | 364.7 | 102.3 | 5.3 | 102.7 | 0.74168 |  |  |  | 90 | 83.7 | 1.496 | 0.7417 | 0.000803 | 12.9546 | 12.5959
SW | 1005-4 | SW 1005 #4 | 41.0833 | 1801 | 90 | 25 | 40.1 | 197.6 | 40 | 90 | 95.2 | 95.9 | 98.7 | 114.29 | 86.8 | 22.3 | 585.2 | 365.1 | 102.4 | 5.3 | 102.9 | 0.74235 |  |  |  | 90 | 84 | 1.508 | 0.7423 | 0.000806 | 12.8632 | 12.4942
SW | 1005-4 | SW 1005 #4 | 41.0917 | 1800 | 90 | 25 | 40.1 | 197.7 | 39.9 | 90 | 95.2 | 95.9 | 98.7 | 113.49 | 86.3 | 22.3 | 583.3 | 365 | 102.3 | 5.3 | 102.9 | 0.74217 |  |  |  | 89.9 | 84 | 1.486 | 0.7421 | 0.000806 | 12.8937 | 12.5306
SW | 1005-4 | SW 1005 #4 | 41.1 | 1800 | 90 | 25 | 40.1 | 197.8 | 39.9 | 90 | 95.2 | 95.9 | 98.7 | 114.81 | 87.2 | 22.3 | 590.1 | 365.2 | 102.1 | 5.3 | 102.9 | 0.74266 |  |  |  | 90 | 83.9 | 1.503 | 0.7426 | 0.000805 | 12.8176 | 12.4472
SW | 1005-4 | SW 1005 #4 | 41.1083 | 1800 | 90 | 25 | 40.1 | 197.8 | 39.9 | 90 | 95.2 | 95.9 | 98.7 | 114.68 | 86.9 | 22.3 | 583.7 | 365 | 102.3 | 5.3 | 102.8 | 0.74235 |  |  |  | 90 | 83.9 | 1.503 | 0.7423 | 0.000805 | 12.8632 | 12.4942
SW | 1005-4 | SW 1005 #4 | 41.1167 | 1800 | 90 | 25 | 40.1 | 197.9 | 39.9 | 90 | 95.2 | 95.9 | 98.7 | 113.74 | 88 | 22.3 | 583.1 | 364.9 | 102.5 | 5.3 | 102.9 | 0.74211 |  |  |  | 90 | 83.9 | 1.5 | 0.7421 | 0.000805 | 12.8937 | 12.5306
SW | 1005-4 | SW 1005 #4 | 41.125 | 1800 | 90 | 25 | 40.1 | 197.9 | 39.9 | 90 | 95.2 | 95.9 | 98.7 | 113.76 | 88.1 | 22.4 | 587.8 | 365 | 102.6 | 5.3 | 102.9 | 0.74241 |  |  |  | 90 | 83.8 | 1.502 | 0.7424 | 0.000804 | 12.848 | 12.4851
SW | 1005-4 | SW 1005 #4 | 41.1333 | 1800 | 90 | 25 | 40.1 | 197.9 | 39.9 | 90 | 95.2 | 95.9 | 98.7 | 113.95 | 88.7 | 22.3 | 581.3 | 365.2 | 102.4 | 5.3 | 103 | 0.74199 |  |  |  | 90 | 84 | 1.503 | 0.742 | 0.000806 | 12.9089 | 12.5488
SW | 1005-4 | SW 1005 #4 | 41.1417 | 1800 | 90 | 25 | 40.1 | 197.9 | 40.1 | 90 | 95.2 | 95.9 | 98.7 | 114.16 | 89.7 | 22.3 | 576.7 | 365.4 | 102.2 | 5.3 | 103 | 0.74296 |  |  |  | 90 | 84.1 | 1.508 | 0.743 | 0.000807 | 12.7568 | 12.4018
SW | 1005-4 | SW 1005 #4 | 41.15 | 1800 | 90 | 25 | 40.2 | 197.9 | 40 | 90 | 95.2 | 95.9 | 98.8 | 114.19 | 87.3 | 22.4 | 585.5 | 364.7 | 102.5 | 5.3 | 102.9 | 0.74199 |  |  |  | 89.9 | 84 | 1.485 | 0.7419 | 0.000806 | 12.9241 | 12.558
SW | 1005-4 | SW 1005 #4 | 41.1583 | 1800 | 90 | 24.9 | 40.2 | 197.8 | 40 | 90 | 95.2 | 95.9 | 98.7 | 114.49 | 84.9 | 22.3 | 582.3 | 365.2 | 102.2 | 5.3 | 102.8 | 0.74217 |  |  |  | 90 | 84 | 1.491 | 0.7422 | 0.000806 | 12.8784 | 12.5215
SW | 1005-4 | SW 1005 #4 | 41.1667 | 1800 | 90 | 25 | 40.2 | 197.8 | 40 | 90 | 95.2 | 95.9 | 98.7 | 115.24 | 87.5 | 22.3 | 577.8 | 365 | 102.1 | 5.3 | 102.9 | 0.74266 |  |  |  | 90 | 84 | 1.472 | 0.7427 | 0.000806 | 12.8024 | 12.4472
SW | 1005-4 | SW 1005 #4 | 41.175 | 1800 | 90 | 24.9 | 40.2 | 197.7 | 39.9 | 90 | 95.2 | 95.9 | 98.7 | 115.95 | 87.7 | 22.3 | 585.1 | 365.2 | 102.3 | 5.3 | 102.9 | 0.74192 |  |  |  | 90 | 84 | 1.502 | 0.7419 | 0.000806 | 12.9241 | 12.5595
SW | 1005-4 | SW 1005 #4 | 41.1833 | 1800 | 90 | 24.9 | 40.2 | 197.6 | 39.8 | 90 | 95.2 | 96.2 | 98.7 | 116.23 | 85.1 | 22.8 | 586.1 | 364.9 | 102.4 | 5.3 | 102.8 | 0.74229 |  |  |  | 90 | 83.9 | 1.498 | 0.7423 | 0.000805 | 12.8632 | 12.5033
SW | 1005-4 | SW 1005 #4 | 41.1917 | 1799 | 90 | 25 | 40.1 | 197.4 | 39.9 | 90 | 95.2 | 96.5 | 98.7 | 115.78 | 88.7 | 23.3 | 579.1 | 365 | 102.3 | 5.3 | 102.9 | 0.7426 |  |  |  | 90 | 83.8 | 1.498 | 0.7426 | 0.000804 | 12.8175 | 12.4563
SW | 1005-4 | SW 1005 #4 | 41.2 | 1800 | 90 | 25.1 | 40.1 | 197.2 | 39.9 | 89.9 | 95.1 | 96.5 | 98.8 | 115.09 | 89.9 | 23.3 | 586.8 | 365.5 | 102.4 | 5.3 | 103 | 0.74241 |  |  |  | 90 | 84 | 1.504 | 0.7424 | 0.000806 | 12.848 | 12.4851
SW | 1005-4 | SW 1005 #4 | 41.2083 | 1800 | 90 | 25 | 40.1 | 197 | 39.9 | 89.9 | 95.2 | 96.5 | 98.7 | 114.19 | 89.2 | 23.1 | 585.8 | 365.2 | 102.4 | 5.3 | 102.9 | 0.74107 |  |  |  | 90 | 84 | 1.491 | 0.7411 | 0.000806 | 13.0462 | 12.6887
SW | 1005-4 | SW 1005 #4 | 41.2167 | 1800 | 90 | 25 | 40.1 | 196.9 | 40 | 89.9 | 95.2 | 96.4 | 98.7 | 113.19 | 90.1 | 23.1 | 591.6 | 365.2 | 102.4 | 5.3 | 102.9 | 0.74278 |  |  |  | 90 | 83.9 | 1.496 | 0.7428 | 0.000805 | 12.7871 | 12.429
SW | 1005-4 | SW 1005 #4 | 41.225 | 1800 | 90 | 24.9 | 40.1 | 196.9 | 40 | 90 | 95.2 | 96.4 | 98.7 | 113.66 | 89.9 | 23 | 594.2 | 364.7 | 102.4 | 5.3 | 103 | 0.74235 |  |  |  | 90 | 84 | 1.495 | 0.7423 | 0.000806 | 12.8632 | 12.4942
SW | 1005-4 | SW 1005 #4 | 41.2333 | 1800 | 90 | 24.9 | 40.1 | 196.9 | 40.1 | 90 | 95.2 | 96.4 | 98.7 | 112.97 | 89.8 | 23 | 584.9 | 365.1 | 102.4 | 5.3 | 103 | 0.74223 |  |  |  | 90 | 84.1 | 1.493 | 0.7422 | 0.000807 | 12.8785 | 12.5124
SW | 1005-4 | SW 1005 #4 | 41.2417 | 1800 | 90 | 24.9 | 40.2 | 196.9 | 40.1 | 90 | 95.2 | 96.3 | 98.7 | 113.3 | 89.1 | 23 | 582.1 | 365.1 | 102.3 | 5.3 | 102.8 | 0.74223 |  |  |  | 90 | 83.9 | 1.5 | 0.7423 | 0.000805 | 12.8632 | 12.5124
SW | 1005-4 | SW 1005 #4 | 41.25 | 1800 | 90 | 24.9 | 40.2 | 197 | 40.1 | 90 | 95.2 | 96.3 | 98.7 | 114.31 | 86.7 | 22.9 | 584.2 | 365 | 102.4 | 5.3 | 102.8 | 0.74254 |  |  |  | 90 | 83.9 | 1.501 | 0.7425 | 0.000805 | 12.8328 | 12.4654
SW | 1005-4 | SW 1005 #4 | 41.2583 | 1800 | 90 | 24.9 | 40.2 | 197 | 40 | 90 | 95.2 | 96.3 | 98.7 | 114.17 | 87.4 | 22.9 | 582.6 | 365 | 102.5 | 5.3 | 102.8 | 0.74303 |  |  |  | 90 | 83.9 | 1.505 | 0.743 | 0.000805 | 12.7568 | 12.3911
SW | 1005-4 | SW 1005 #4 | 41.2667 | 1800 | 90 | 24.9 | 40.2 | 197.1 | 40.1 | 90 | 95.2 | 96.2 | 98.7 | 114.28 | 88.2 | 22.8 | 573.6 | 365 | 102.3 | 5.3 | 102.8 | 0.74254 |  |  |  | 90 | 84 | 1.492 | 0.7425 | 0.000806 | 12.8328 | 12.4654
SW | 1005-4 | SW 1005 #4 | 41.275 | 1800 | 90 | 24.8 | 40.1 | 197.2 | 40 | 90 | 95.2 | 96.2 | 98.7 | 112.95 | 89.5 | 22.9 | 576.9 | 364.9 | 102.4 | 5.3 | 103 | 0.74223 |  |  |  | 90 | 84 | 1.496 | 0.7422 | 0.000806 | 12.8784 | 12.5124
SW | 1005-4 | SW 1005 #4 | 41.2833 | 1800 | 90 | 24.8 | 40.1 | 197.3 | 40 | 90 | 95.2 | 96.2 | 98.8 | 112.91 | 90.5 | 22.8 | 591.1 | 365.2 | 102.4 | 5.3 | 103 | 0.74199 |  |  |  | 90 | 84.1 | 1.477 | 0.742 | 0.000807 | 12.9089 | 12.5489
SW | 1005-4 | SW 1005 #4 | 41.2917 | 1799 | 90 | 24.9 | 40.1 | 197.3 | 40 | 90 | 95.2 | 96.2 | 98.7 | 114.02 | 89.6 | 22.8 | 583 | 364.9 | 102.4 | 5.3 | 102.9 | 0.74248 |  |  |  | 90 | 84 | 1.506 | 0.7425 | 0.000806 | 12.8328 | 12.4745
SW | 1005-4 | SW 1005 #4 | 41.3 | 1800 | 90 | 24.9 | 40.1 | 197.3 | 40.1 | 90 | 95.2 | 96.2 | 98.7 | 114.38 | 90.1 | 22.8 | 575.1 | 364.8 | 102.5 | 5.3 | 103 | 0.74223 |  |  |  | 90.1 | 84.1 | 1.5 | 0.7423 | 0.000807 | 12.8632 | 12.5033
SW | 1005-4 | SW 1005 #4 | 41.3083 | 1800 | 90 | 24.9 | 40.1 | 197.3 | 40.1 | 90 | 95.2 | 96.2 | 98.7 | 114.81 | 89.3 | 22.7 | 587.6 | 365.3 | 102.4 | 5.3 | 103.1 | 0.74266 |  |  |  | 90 | 84.1 | 1.504 | 0.7426 | 0.000807 | 12.8176 | 12.4472
SW | 1005-4 | SW 1005 #4 | 41.3167 | 1800 | 90 | 24.9 | 40.1 | 197.3 | 40.1 | 90.1 | 95.2 | 96.1 | 98.8 | 114.37 | 82 | 22.7 | 578.5 | 365.1 | 102.4 | 5.3 | 103 | 0.74358 |  |  |  | 90 | 84.2 | 1.501 | 0.7436 | 0.000808 | 12.6657 | 12.3079
SW | 1005-4 | SW 1005 #4 | 41.325 | 1800 | 90 | 24.9 | 40.2 | 197.3 | 40 | 90 | 95.2 | 96.1 | 98.8 | 115.04 | 82 | 22.7 | 587.2 | 365 | 102.4 | 5.3 | 103 | 0.74143 |  |  |  | 90 | 84.1 | 1.496 | 0.7414 | 0.000807 | 13.0004 | 12.634
SW | 1005-4 | SW 1005 #4 | 41.3333 | 1800 | 90 | 25 | 40.1 | 197.3 | 40 | 90 | 95.3 | 96.1 | 98.7 | 114.92 | 85.3 | 22.7 | 583.4 | 364.7 | 102.4 | 5.3 | 102.9 | 0.74119 |  |  |  | 90 | 84 | 1.502 | 0.7412 | 0.000806 | 13.0309 | 12.6705
SW | 1005-4 | SW 1005 #4 | 41.3417 | 1800 | 90 | 25 | 40.1 | 197.3 | 40 | 90 | 95.3 | 96.1 | 98.7 | 113.74 | 87.1 | 22.7 | 579.5 | 364.9 | 102.3 | 5.3 | 102.9 | 0.74235 |  |  |  | 90 | 84 | 1.505 | 0.7424 | 0.000805 | 12.848 | 12.4942
SW | 1005-4 | SW 1005 #4 | 41.35 | 1800 | 90 | 25 | 40 | 197.2 | 39.9 | 90 | 95.2 | 96.1 | 98.7 | 114.59 | 87.9 | 22.5 | 582 | 364.9 | 102.2 | 5.3 | 102.9 | 0.74192 |  |  |  | 90 | 84 | 1.502 | 0.7419 | 0.000806 | 12.9241 | 12.5595
SW | 1005-4 | SW 1005 #4 | 41.3583 | 1800 | 90 | 25 | 40 | 197.2 | 39.9 | 90 | 95.2 | 96.1 | 98.7 | 114.62 | 89.8 | 22.6 | 592.4 | 364.9 | 102.5 | 5.3 | 102.9 | 0.74241 |  |  |  | 90 | 84 | 1.5 | 0.7424 | 0.000806 | 12.848 | 12.4851
SW | 1005-4 | SW 1005 #4 | 41.3667 | 1800 | 90 | 25 | 40 | 197.2 | 40 | 90 | 95.3 | 96.1 | 98.7 | 113.7 | 88.2 | 22.6 | 581.9 | 365 | 102.4 | 5.3 | 102.9 | 0.74199 |  |  |  | 90 | 84 | 1.502 | 0.742 | 0.000806 | 12.9089 | 12.5488
SW | 1005-4 | SW 1005 #4 | 41.375 | 1800 | 90 | 25 | 40 | 197.2 | 40.1 | 90 | 95.2 | 96.1 | 98.7 | 114.76 | 88.4 | 22.6 | 582.5 | 365.1 | 102.4 | 5.3 | 102.8 | 0.74315 |  |  |  | 90 | 84.1 | 1.502 | 0.7431 | 0.000807 | 12.7416 | 12.373
SW | 1005-4 | SW 1005 #4 | 41.3833 | 1800 | 90 | 25 | 40.1 | 197.2 | 40 | 90 | 95.2 | 96.1 | 98.7 | 114.42 | 87.4 | 22.6 | 586.1 | 364.8 | 102.4 | 5.3 | 102.8 | 0.74333 |  |  |  | 90 | 84 | 1.497 | 0.7433 | 0.000806 | 12.7112 | 12.3457
SW | 1005-4 | SW 1005 #4 | 41.3917 | 1800 | 90 | 25 | 40.1 | 197.1 | 40 | 90.1 | 95.3 | 96.1 | 98.7 | 114.15 | 87.2 | 22.5 | 593.1 | 364.7 | 102.4 | 5.3 | 102.9 | 0.74229 |  |  |  | 90 | 84 | 1.503 | 0.7423 | 0.000806 | 12.8632 | 12.5033
SW | 1005-4 | SW 1005 #4 | 41.4 | 1800 | 90 | 25.1 | 40.1 | 197.1 | 40 | 90.1 | 95.3 | 96.1 | 98.7 | 114.48 | 89.2 | 22.6 | 582.2 | 364.8 | 102.4 | 5.3 | 103 | 0.74199 |  |  |  | 90 | 84 | 1.502 | 0.742 | 0.000806 | 12.9089 | 12.5488
SW | 1005-4 | SW 1005 #4 | 41.4083 | 1800 | 90 | 25 | 40.1 | 197.1 | 40 | 90.1 | 95.3 | 96.1 | 98.7 | 113.84 | 90.1 | 22.4 | 575.9 | 365.2 | 102 | 5.3 | 103 | 0.74266 |  |  |  | 90.1 | 84.2 | 1.505 | 0.7427 | 0.000807 | 12.8024 | 12.4381
SW | 1005-4 | SW 1005 #4 | 41.4167 | 1800 | 90 | 25.1 | 40.1 | 197.1 | 40 | 90.1 | 95.3 | 96 | 98.7 | 114.67 | 87.4 | 22.5 | 593.4 | 365 | 102.1 | 5.3 | 102.9 | 0.74186 |  |  |  | 90.1 | 84.1 | 1.495 | 0.7419 | 0.000807 | 12.9242 | 12.5595
SW | 1005-4 | SW 1005 #4 | 41.425 | 1800 | 90 | 25.1 | 40.1 | 197.2 | 39.9 | 90.1 | 95.3 | 96 | 98.7 | 113.62 | 88.9 | 22.4 | 577.7 | 364.8 | 102.5 | 5.3 | 102.9 | 0.74223 |  |  |  | 90.1 | 84 | 1.49 | 0.7423 | 0.000805 | 12.8632 | 12.5033
SW | 1005-4 | SW 1005 #4 | 41.4333 | 1800 | 90 | 25.1 | 40.1 | 197.1 | 40 | 90.1 | 95.3 | 96 | 98.7 | 114.44 | 88.4 | 22.5 | 592.6 | 364.9 | 102.2 | 5.3 | 102.8 | 0.74137 |  |  |  | 90 | 84.1 | 1.497 | 0.7414 | 0.000807 | 13.0004 | 12.6431
SW | 1005-4 | SW 1005 #4 | 41.4417 | 1800 | 90 | 25.1 | 40.1 | 197.2 | 40 | 90 | 95.3 | 96 | 98.7 | 115.09 | 89.1 | 22.5 | 581.8 | 364.9 | 102.5 | 5.3 | 102.8 | 0.74309 |  |  |  | 90 | 83.8 | 1.501 | 0.7431 | 0.000804 | 12.7415 | 12.382
SW | 1005-4 | SW 1005 #4 | 41.45 | 1800 | 90 | 25.1 | 40.1 | 197.2 | 40.1 | 90 | 95.3 | 96 | 98.7 | 114.76 | 88.5 | 22.4 | 576 | 364.9 | 102.3 | 5.3 | 102.8 | 0.74162 |  |  |  | 90 | 84 | 1.495 | 0.7416 | 0.000806 | 12.9699 | 12.6051
SW | 1005-4 | SW 1005 #4 | 41.4583 | 1800 | 90 | 25.1 | 40.1 | 197.2 | 40.2 | 90 | 95.3 | 96 | 98.7 | 113.26 | 88.4 | 22.5 | 578.6 | 365 | 102.4 | 5.3 | 102.9 | 0.74278 |  |  |  | 90 | 84 | 1.503 | 0.7428 | 0.000806 | 12.7872 | 12.429
SW | 1005-4 | SW 1005 #4 | 41.4667 | 1800 | 90 | 25.1 | 40.1 | 197.3 | 40 | 90 | 95.3 | 96 | 98.7 | 114.36 | 91.4 | 22.4 | 583 | 365.3 | 102.3 | 5.3 | 103.1 | 0.74352 |  |  |  | 90 | 84.1 | 1.495 | 0.7435 | 0.000807 | 12.6809 | 12.317
SW | 1005-4 | SW 1005 #4 | 41.475 | 1800 | 90 | 25.2 | 40 | 197.3 | 40 | 90 | 95.3 | 96 | 98.7 | 114.07 | 89.9 | 22.4 | 584.8 | 365.2 | 102.4 | 5.3 | 102.9 | 0.74223 |  |  |  | 90 | 84 | 1.495 | 0.7422 | 0.000806 | 12.8784 | 12.5124
SW | 1005-4 | SW 1005 #4 | 41.4833 | 1800 | 90 | 25.1 | 40 | 197.4 | 40 | 90 | 95.3 | 96 | 98.7 | 114.32 | 89 | 22.5 | 587.5 | 365.1 | 102.3 | 5.3 | 103 | 0.74241 |  |  |  | 90.1 | 84 | 1.505 | 0.7424 | 0.000806 | 12.848 | 12.476
SW | 1005-4 | SW 1005 #4 | 41.4917 | 1799 | 90 | 25.1 | 40 | 197.4 | 39.9 | 90 | 95.2 | 96 | 98.7 | 115.1 | 88.9 | 22.5 | 593.6 | 365 | 102.4 | 5.3 | 102.9 | 0.74186 |  |  |  | 90 | 84.1 | 1.499 | 0.7419 | 0.000807 | 12.9242 | 12.5686
SW | 1005-4 | SW 1005 #4 | 41.5 | 1800 | 90 | 25.1 | 40 | 197.4 | 39.9 | 90 | 95.3 | 96 | 98.7 | 113.62 | 88.7 | 22.5 | 585.8 | 364.9 | 102.3 | 5.3 | 102.8 | 0.74192 |  |  |  | 90 | 84 | 1.502 | 0.7419 | 0.000806 | 12.9241 | 12.5595
SW | 1005-4 | SW 1005 #4 | 41.5083 | 1800 | 90 | 25 | 40 | 197.5 | 40 | 90 | 95.3 | 96 | 98.7 | 113.13 | 88.5 | 22.4 | 574.9 | 365.1 | 102.3 | 5.3 | 102.9 | 0.74284 |  |  |  | 90 | 84.1 | 1.508 | 0.7429 | 0.000807 | 12.772 | 12.4199
SW | 1005-4 | SW 1005 #4 | 41.5167 | 1800 | 90 | 25 | 40 | 197.5 | 40 | 90 | 95.3 | 96 | 98.8 | 114.43 | 90.5 | 22.5 | 581.6 | 365 | 102.4 | 5.3 | 103 | 0.7426 |  |  |  | 90 | 84.1 | 1.484 | 0.7426 | 0.000808 | 12.8176 | 12.4563
SW | 1005-4 | SW 1005 #4 | 41.525 | 1800 | 90 | 25 | 40 | 197.5 | 40.1 | 90 | 95.3 | 96 | 98.7 | 115.73 | 89.2 | 22.4 | 582.6 | 364.7 | 102.3 | 5.3 | 102.9 | 0.74241 |  |  |  | 90 | 83.9 | 1.503 | 0.7424 | 0.000805 | 12.848 | 12.4851
SW | 1005-4 | SW 1005 #4 | 41.5333 | 1800 | 90 | 25 | 40 | 197.4 | 40 | 90 | 95.3 | 96 | 98.7 | 115.62 | 89.1 | 22.4 | 589.1 | 364.7 | 102.4 | 5.3 | 102.8 | 0.74266 |  |  |  | 90 | 83.9 | 1.499 | 0.7426 | 0.000805 | 12.8176 | 12.4472
SW | 1005-4 | SW 1005 #4 | 41.5417 | 1800 | 90 | 25 | 40.1 | 197.4 | 40 | 90 | 95.3 | 96 | 98.7 | 114.01 | 87.2 | 22.4 | 581.9 | 364.9 | 102.3 | 5.3 | 102.8 | 0.74248 |  |  |  | 90 | 83.9 | 1.503 | 0.7425 | 0.000805 | 12.8328 | 12.4745
SW | 1005-4 | SW 1005 #4 | 41.55 | 1800 | 90 | 25 | 40.1 | 197.4 | 40 | 90.1 | 95.3 | 96 | 98.7 | 114.35 | 88.4 | 22.4 | 578.3 | 364.9 | 102.4 | 5.3 | 102.8 | 0.74162 |  |  |  | 90 | 84 | 1.504 | 0.7416 | 0.000805 | 12.9698 | 12.605
SW | 1005-4 | SW 1005 #4 | 41.5583 | 1800 | 90 | 25 | 40.1 | 197.5 | 40 | 90.1 | 95.3 | 96 | 98.8 | 115.04 | 87.7 | 22.4 | 584.4 | 365 | 102.3 | 5.3 | 102.9 | 0.74266 |  |  |  | 90 | 84.1 | 1.501 | 0.7426 | 0.000806 | 12.8176 | 12.4472
SW | 1005-4 | SW 1005 #4 | 41.5667 | 1800 | 90 | 25 | 40.1 | 197.4 | 39.9 | 90.1 | 95.3 | 96 | 98.6 | 114.45 | 88.7 | 22.4 | 583.7 | 364.8 | 102.4 | 5.3 | 102.8 | 0.74137 |  |  |  | 90 | 83.9 | 1.497 | 0.7414 | 0.000805 | 13.0004 | 12.643
SW | 1005-4 | SW 1005 #4 | 41.575 | 1800 | 90 | 25 | 40.1 | 197.4 | 40 | 90.1 | 95.3 | 96 | 98.7 | 114.84 | 88.3 | 22.3 | 575.8 | 364.9 | 102.4 | 5.3 | 102.8 | 0.74278 |  |  |  | 90 | 83.9 | 1.498 | 0.7428 | 0.000805 | 12.7871 | 12.429
SW | 1005-4 | SW 1005 #4 | 41.5833 | 1800 | 90 | 25.1 | 40 | 197.4 | 39.8 | 90.1 | 95.3 | 96 | 98.6 | 114.42 | 88.2 | 22.3 | 583 | 364.9 | 102.4 | 5.3 | 102.8 | 0.74266 |  |  |  | 90 | 84 | 1.496 | 0.7427 | 0.000806 | 12.8024 | 12.4472
SW | 1005-4 | SW 1005 #4 | 41.5917 | 1800 | 90 | 25.1 | 40 | 197.3 | 39.8 | 90.1 | 95.3 | 96 | 98.8 | 113.68 | 88.7 | 22.3 | 591.6 | 364.7 | 102.3 | 5.3 | 102.8 | 0.74223 |  |  |  | 90 | 84 | 1.498 | 0.7422 | 0.000806 | 12.8784 | 12.5124
SW | 1005-4 | SW 1005 #4 | 41.6 | 1800 | 90 | 25.1 | 39.9 | 197.3 | 40 | 90 | 95.3 | 96 | 98.8 | 113.23 | 88.3 | 22.3 | 588.2 | 365 | 102.3 | 5.3 | 102.9 | 0.7426 |  |  |  | 90 | 84 | 1.502 | 0.7426 | 0.000806 | 12.8176 | 12.4563
SW | 1005-4 | SW 1005 #4 | 41.6083 | 1800 | 90 | 25.1 | 39.9 | 197.2 | 40 | 90 | 95.3 | 96 | 98.7 | 114.36 | 88.2 | 22.3 | 593 | 364.9 | 102.3 | 5.3 | 102.9 | 0.74199 |  |  |  | 90 | 84.1 | 1.503 | 0.742 | 0.000807 | 12.9089 | 12.5489
SW | 1005-4 | SW 1005 #4 | 41.6167 | 1800 | 90 | 25 | 39.9 | 197.2 | 40 | 90 | 95.2 | 96 | 98.7 | 113.72 | 89.7 | 22.3 | 578.6 | 364.9 | 102.3 | 5.3 | 102.9 | 0.74266 |  |  |  | 89.9 | 84 | 1.497 | 0.7426 | 0.000806 | 12.8176 | 12.4563
SW | 1005-4 | SW 1005 #4 | 41.625 | 1800 | 90 | 25 | 39.9 | 197.2 | 40 | 90 | 95.3 | 96 | 98.7 | 113.97 | 90.3 | 22.3 | 593.5 | 365.1 | 102.4 | 5.3 | 103 | 0.74235 |  |  |  | 90 | 84 | 1.502 | 0.7424 | 0.000806 | 12.848 | 12.4942
SW | 1005-4 | SW 1005 #4 | 41.6333 | 1800 | 90 | 25 | 40 | 197.2 | 39.9 | 90.1 | 95.3 | 96 | 98.7 | 113.64 | 88.6 | 22.3 | 587.3 | 365 | 102.4 | 5.3 | 102.9 | 0.7418 |  |  |  | 90 | 84 | 1.491 | 0.7418 | 0.000806 | 12.9394 | 12.5777
SW | 1005-4 | SW 1005 #4 | 41.6417 | 1800 | 90 | 25 | 40 | 197.3 | 40 | 90.1 | 95.3 | 96 | 98.7 | 114.59 | 89.9 | 22.3 | 592 | 365.1 | 102.2 | 5.3 | 103 | 0.74248 |  |  |  | 90 | 84.2 | 1.499 | 0.7425 | 0.000808 | 12.8328 | 12.4745
SW | 1005-4 | SW 1005 #4 | 41.65 | 1800 | 90 | 25 | 40.1 | 197.3 | 39.9 | 90.1 | 95.3 | 96 | 98.7 | 116.03 | 90 | 22.4 | 585.4 | 364.9 | 102.4 | 5.3 | 103.1 | 0.74235 |  |  |  | 90.1 | 84.1 | 1.501 | 0.7424 | 0.000807 | 12.848 | 12.4851
SW | 1005-4 | SW 1005 #4 | 41.6583 | 1800 | 90 | 25 | 40.1 | 197.4 | 39.9 | 90.1 | 95.3 | 96 | 98.7 | 115.75 | 90.6 | 22.3 | 577.6 | 365.7 | 102.4 | 5.3 | 103.1 | 0.74174 |  |  |  | 90 | 84.2 | 1.496 | 0.7417 | 0.000808 | 12.9547 | 12.5869
SW | 1005-4 | SW 1005 #4 | 41.6667 | 1800 | 90 | 25 | 40 | 197.4 | 39.9 | 90 | 95.3 | 96 | 98.7 | 115.86 | 90.4 | 22.3 | 594.3 | 365 | 102.3 | 5.3 | 103 | 0.74284 |  |  |  | 90 | 84 | 1.497 | 0.7429 | 0.000806 | 12.772 | 12.4199
SW | 1005-4 | SW 1005 #4 | 41.675 | 1800 | 90 | 25 | 40 | 197.3 | 39.9 | 90 | 95.3 | 96 | 98.7 | 115.22 | 88.4 | 22.3 | 582.1 | 364.9 | 102.4 | 5.3 | 102.9 | 0.74254 |  |  |  | 90 | 84 | 1.501 | 0.7425 | 0.000806 | 12.8328 | 12.4654
SW | 1005-4 | SW 1005 #4 | 41.6833 | 1800 | 90 | 24.9 | 40 | 197.4 | 40 | 90 | 95.3 | 96 | 98.7 | 114.31 | 87.6 | 22.3 | 582.1 | 364.8 | 102.5 | 5.3 | 102.9 | 0.74156 |  |  |  | 89.9 | 83.9 | 1.496 | 0.7415 | 0.000806 | 12.9851 | 12.6233
SW | 1005-4 | SW 1005 #4 | 41.6917 | 1800 | 90 | 24.9 | 40 | 197.4 | 39.9 | 90 | 95.2 | 96 | 98.7 | 115.03 | 88.3 | 22.4 | 591.7 | 365.2 | 102.3 | 5.3 | 102.9 | 0.74205 |  |  |  | 90 | 84 | 1.5 | 0.742 | 0.000806 | 12.9089 | 12.5397
SW | 1005-4 | SW 1005 #4 | 41.7 | 1800 | 90 | 25 | 40 | 197.4 | 40 | 90 | 95.2 | 96 | 98.7 | 113.86 | 89.1 | 22.4 | 583 | 365 | 102.4 | 5.3 | 102.9 | 0.74248 |  |  |  | 90 | 84 | 1.508 | 0.7425 | 0.000806 | 12.8328 | 12.4745
SW | 1005-4 | SW 1005 #4 | 41.7083 | 1800 | 90 | 25 | 40.1 | 197.4 | 40 | 90 | 95.2 | 96 | 98.7 | 114.57 | 89.1 | 22.3 | 593.3 | 365.3 | 102.4 | 5.3 | 102.8 | 0.74235 |  |  |  | 90 | 84 | 1.502 | 0.7424 | 0.000806 | 12.848 | 12.4942
SW | 1005-4 | SW 1005 #4 | 41.7167 | 1799 | 90 | 25 | 40.1 | 197.5 | 40 | 90 | 95.3 | 96 | 98.7 | 114.28 | 89.5 | 22.4 | 585.9 | 365 | 102.5 | 5.3 | 103 | 0.74205 |  |  |  | 90 | 83.9 | 1.502 | 0.742 | 0.000805 | 12.9089 | 12.5397
SW | 1005-4 | SW 1005 #4 | 41.725 | 1800 | 90 | 25 | 40.1 | 197.5 | 40 | 90 | 95.2 | 96 | 98.7 | 115.57 | 88.8 | 22.3 | 592.2 | 365.2 | 102.3 | 5.3 | 103 | 0.74229 |  |  |  | 90.1 | 84 | 1.506 | 0.7423 | 0.000806 | 12.8632 | 12.4942
SW | 1005-4 | SW 1005 #4 | 41.7333 | 1800 | 90 | 25 | 40.1 | 197.5 | 40 | 90 | 95.2 | 96 | 98.7 | 115.14 | 89.9 | 22.4 | 584.9 | 365 | 102.4 | 5.3 | 103 | 0.74223 |  |  |  | 90 | 84.1 | 1.499 | 0.7422 | 0.000807 | 12.8785 | 12.5124
SW | 1005-4 | SW 1005 #4 | 41.7417 | 1800 | 90 | 24.9 | 40 | 197.6 | 40 | 90 | 95.2 | 95.9 | 98.7 | 114.45 | 89.1 | 22.3 | 576.5 | 364.9 | 102.4 | 5.3 | 103 | 0.7426 |  |  |  | 90 | 84 | 1.503 | 0.7426 | 0.000806 | 12.8176 | 12.4563
SW | 1005-4 | SW 1005 #4 | 41.75 | 1800 | 90 | 25 | 40 | 197.5 | 39.9 | 90 | 95.2 | 96 | 98.7 | 115.05 | 89.4 | 22.3 | 589.4 | 365.1 | 102.3 | 5.3 | 103 | 0.74241 |  |  |  | 90 | 84.1 | 1.508 | 0.7424 | 0.000806 | 12.848 | 12.4851
SW | 1005-4 | SW 1005 #4 | 41.7583 | 1800 | 90 | 25 | 39.9 | 197.5 | 40 | 90 | 95.2 | 95.9 | 98.7 | 114.1 | 90.4 | 22.3 | 585.7 | 365.3 | 102.3 | 5.3 | 103.1 | 0.7418 |  |  |  | 89.9 | 84 | 1.493 | 0.7417 | 0.000807 | 12.9546 | 12.5868
SW | 1005-4 | SW 1005 #4 | 41.7667 | 1799 | 90 | 24.9 | 39.9 | 197.5 | 40.1 | 90 | 95.2 | 95.9 | 98.7 | 113.56 | 90.2 | 22.3 | 592.7 | 365.4 | 102.3 | 5.3 | 103.2 | 0.74211 |  |  |  | 90 | 84 | 1.505 | 0.7421 | 0.000807 | 12.8937 | 12.5306
SW | 1005-4 | SW 1005 #4 | 41.775 | 1800 | 90 | 24.9 | 40 | 197.5 | 40.1 | 90 | 95.2 | 95.9 | 98.7 | 111.94 | 90.6 | 22.2 | 579.4 | 365.5 | 102.3 | 5.3 | 103.2 | 0.7418 |  |  |  | 90 | 84.2 | 1.504 | 0.7418 | 0.000808 | 12.9394 | 12.5777
SW | 1005-4 | SW 1005 #4 | 41.7833 | 1800 | 90 | 24.9 | 40 | 197.4 | 40 | 90 | 95.2 | 95.9 | 98.7 | 113.75 | 91 | 22.3 | 591.7 | 365 | 102.5 | 5.3 | 103 | 0.74107 |  |  |  | 89.9 | 84.1 | 1.493 | 0.741 | 0.000807 | 13.0615 | 12.6979
SW | 1005-4 | SW 1005 #4 | 41.7917 | 1800 | 90 | 24.9 | 40 | 197.4 | 40.1 | 90 | 95.2 | 95.9 | 98.7 | 113.89 | 90.1 | 22.3 | 587.3 | 365.3 | 102.2 | 5.3 | 103.1 | 0.74211 |  |  |  | 90 | 84 | 1.5 | 0.7421 | 0.000806 | 12.8937 | 12.5306
SW | 1005-4 | SW 1005 #4 | 41.8 | 1799 | 90 | 24.9 | 40.1 | 197.4 | 40.1 | 90 | 95.3 | 95.9 | 98.7 | 112.99 | 88.8 | 22.3 | 584.3 | 364.9 | 102.5 | 5.3 | 103 | 0.7418 |  |  |  | 90 | 84 | 1.506 | 0.7418 | 0.000807 | 12.9394 | 12.5777
SW | 1005-4 | SW 1005 #4 | 41.8083 | 1800 | 90 | 24.9 | 40.1 | 197.4 | 40 | 90 | 95.2 | 95.9 | 98.7 | 114.17 | 90.8 | 22.3 | 586.1 | 365.2 | 102.3 | 5.3 | 103.1 | 0.74143 |  |  |  | 90 | 84 | 1.502 | 0.7414 | 0.000806 | 13.0004 | 12.6339
SW | 1005-4 | SW 1005 #4 | 41.8167 | 1799 | 90 | 24.9 | 40.1 | 197.3 | 40 | 90 | 95.2 | 95.9 | 98.6 | 114.51 | 91.1 | 22.2 | 582.9 | 365.3 | 102.4 | 5.3 | 103.1 | 0.74205 |  |  |  | 90 | 84 | 1.507 | 0.7421 | 0.000806 | 12.8937 | 12.5397
SW | 1005-4 | SW 1005 #4 | 41.825 | 1800 | 90 | 24.9 | 40 | 197.3 | 40 | 90 | 95.2 | 95.9 | 98.7 | 114.08 | 90.3 | 22.2 | 581.4 | 365.2 | 102.4 | 5.3 | 103.1 | 0.74345 |  |  |  | 90 | 84.1 | 1.502 | 0.7434 | 0.000807 | 12.6961 | 12.3276
SW | 1005-4 | SW 1005 #4 | 41.8333 | 1800 | 90 | 25 | 40 | 197.3 | 40 | 90 | 95.3 | 95.9 | 98.7 | 114.99 | 89.3 | 22.3 | 593.6 | 365.2 | 102.2 | 5.3 | 103 | 0.74266 |  |  |  | 89.9 | 83.9 | 1.499 | 0.7426 | 0.000806 | 12.8176 | 12.4563
SW | 1005-4 | SW 1005 #4 | 41.8417 | 1800 | 90 | 24.9 | 40 | 197.3 | 40.1 | 90 | 95.2 | 95.9 | 98.7 | 113.28 | 90.9 | 22.2 | 585.8 | 365.2 | 102.4 | 5.3 | 103.1 | 0.74278 |  |  |  | 90 | 84 | 1.497 | 0.7428 | 0.000806 | 12.7872 | 12.429
SW | 1005-4 | SW 1005 #4 | 41.85 | 1800 | 90 | 25 | 40 | 197.3 | 40 | 90 | 95.2 | 95.9 | 98.7 | 114 | 90.2 | 22.2 | 591.5 | 365.4 | 102.2 | 5.3 | 103.2 | 0.74143 |  |  |  | 89.9 | 84 | 1.498 | 0.7414 | 0.000806 | 13.0004 | 12.6431
SW | 1005-4 | SW 1005 #4 | 41.8583 | 1800 | 90 | 25 | 40 | 197.3 | 40 | 90 | 95.2 | 95.9 | 98.7 | 114.13 | 90 | 22.2 | 586.2 | 365.3 | 102.4 | 5.3 | 103 | 0.74235 |  |  |  | 90 | 83.9 | 1.506 | 0.7424 | 0.000805 | 12.848 | 12.4942
SW | 1005-4 | SW 1005 #4 | 41.8667 | 1800 | 90 | 25 | 40 | 197.3 | 40.1 | 90 | 95.2 | 95.9 | 98.7 | 115.73 | 91.5 | 22.2 | 584.1 | 365.1 | 102.3 | 5.3 | 103 | 0.74223 |  |  |  | 90 | 83.9 | 1.505 | 0.7422 | 0.000805 | 12.8784 | 12.5124
SW | 1005-4 | SW 1005 #4 | 41.875 | 1800 | 90 | 24.9 | 40 | 197.4 | 40 | 90 | 95.2 | 95.9 | 98.7 | 115.82 | 89.7 | 22.3 | 582.2 | 365.2 | 102.5 | 5.3 | 103 | 0.74278 |  |  |  | 90 | 83.9 | 1.496 | 0.7428 | 0.000805 | 12.7871 | 12.429
SW | 1005-4 | SW 1005 #4 | 41.8833 | 1800 | 90 | 24.9 | 40 | 197.4 | 40 | 90 | 95.2 | 95.9 | 98.7 | 114.82 | 88.1 | 22.2 | 588.7 | 365.2 | 102.3 | 5.3 | 103 | 0.74278 |  |  |  | 90 | 83.9 | 1.505 | 0.7428 | 0.000805 | 12.7871 | 12.429
SW | 1005-4 | SW 1005 #4 | 41.8917 | 1800 | 90 | 25 | 40 | 197.4 | 40 | 90 | 95.2 | 95.9 | 98.7 | 113.74 | 89.2 | 22.3 | 581.2 | 365 | 102.3 | 5.3 | 103.1 | 0.74241 |  |  |  | 90 | 83.9 | 1.5 | 0.7424 | 0.000805 | 12.848 | 12.4851
SW | 1005-4 | SW 1005 #4 | 41.9 | 1801 | 90 | 25 | 40 | 197.4 | 40 | 90 | 95.2 | 95.9 | 98.7 | 113.9 | 89.4 | 22.2 | 581.6 | 365.5 | 102.2 | 5.3 | 103 | 0.74174 |  |  |  | 90 | 84 | 1.496 | 0.7417 | 0.000806 | 12.9546 | 12.5868
SW | 1005-4 | SW 1005 #4 | 41.9083 | 1800 | 90 | 25 | 40 | 197.4 | 40 | 90 | 95.2 | 95.9 | 98.7 | 115.27 | 89.3 | 22.2 | 587.4 | 365 | 102.4 | 5.3 | 103.1 | 0.74235 |  |  |  | 90 | 83.8 | 1.501 | 0.7423 | 0.000805 | 12.8632 | 12.4942
SW | 1005-4 | SW 1005 #4 | 41.9167 | 1800 | 90 | 25 | 40 | 197.5 | 40 | 90 | 95.2 | 95.9 | 98.7 | 114.99 | 86.7 | 22.3 | 585 | 364.8 | 102.3 | 5.3 | 102.9 | 0.74205 |  |  |  | 90 | 83.8 | 1.494 | 0.742 | 0.000804 | 12.9089 | 12.5397
SW | 1005-4 | SW 1005 #4 | 41.925 | 1800 | 90 | 25.1 | 40 | 197.5 | 40 | 90 | 95.2 | 95.9 | 98.7 | 115.11 | 89.4 | 22.3 | 593.2 | 365 | 102.4 | 5.3 | 103 | 0.74125 |  |  |  | 90 | 83.9 | 1.498 | 0.7413 | 0.000805 | 13.0156 | 12.6613
SW | 1005-4 | SW 1005 #4 | 41.9333 | 1800 | 90 | 25 | 40 | 197.5 | 40 | 90 | 95.2 | 95.9 | 98.7 | 113.56 | 89 | 22.3 | 582.3 | 365.2 | 102.3 | 5.3 | 103.1 | 0.74199 |  |  |  | 90 | 84 | 1.495 | 0.742 | 0.000806 | 12.9089 | 12.5488
SW | 1005-4 | SW 1005 #4 | 41.9417 | 1800 | 90 | 25 | 40 | 197.5 | 40.1 | 90 | 95.2 | 95.9 | 98.7 | 113 | 91 | 22.2 | 577.4 | 365.6 | 102.3 | 5.3 | 103.1 | 0.74254 |  |  |  | 90 | 83.9 | 1.503 | 0.7425 | 0.000805 | 12.8328 | 12.4654
SW | 1005-4 | SW 1005 #4 | 41.95 | 1800 | 90 | 25 | 40.1 | 197.5 | 40 | 90 | 95.2 | 95.9 | 98.7 | 114.48 | 90.1 | 22.3 | 589.9 | 365.2 | 102.3 | 5.3 | 103.2 | 0.74192 |  |  |  | 90 | 84 | 1.495 | 0.7419 | 0.000806 | 12.9241 | 12.5595
SW | 1005-4 | SW 1005 #4 | 41.9583 | 1800 | 90 | 25 | 40.1 | 197.5 | 40.1 | 90 | 95.2 | 95.9 | 98.7 | 114.18 | 90.5 | 22.2 | 592.8 | 365.2 | 102.3 | 5.3 | 103.2 | 0.74162 |  |  |  | 90 | 84 | 1.502 | 0.7416 | 0.000806 | 12.9699 | 12.6051
SW | 1005-4 | SW 1005 #4 | 41.9667 | 1800 | 90 | 25 | 40.1 | 197.5 | 40 | 90 | 95.3 | 95.9 | 98.7 | 113.98 | 90.6 | 22.2 | 585.1 | 365.2 | 102.3 | 5.3 | 103 | 0.74192 |  |  |  | 90 | 84 | 1.504 | 0.7419 | 0.000807 | 12.9242 | 12.5595
SW | 1005-4 | SW 1005 #4 | 41.975 | 1800 | 90 | 25.1 | 40.1 | 197.5 | 39.9 | 90 | 95.2 | 95.9 | 98.6 | 115.1 | 90.7 | 22.2 | 586.9 | 365 | 102.4 | 5.3 | 103 | 0.74229 |  |  |  | 90 | 83.8 | 1.496 | 0.7423 | 0.000804 | 12.8632 | 12.5033
SW | 1005-4 | SW 1005 #4 | 41.9833 | 1801 | 90 | 25 | 40.1 | 197.4 | 40 | 90 | 95.2 | 95.9 | 98.6 | 114.8 | 90.9 | 22.2 | 584.8 | 365.4 | 102.4 | 5.3 | 103.1 | 0.74199 |  |  |  | 90 | 84 | 1.502 | 0.742 | 0.000806 | 12.9089 | 12.5488
SW | 1005-4 | SW 1005 #4 | 41.9917 | 1800 | 90 | 25.1 | 40.1 | 197.4 | 39.9 | 90 | 95.2 | 95.9 | 98.7 | 115.02 | 91.5 | 22.2 | 586.9 | 365 | 102.4 | 5.3 | 103.1 | 0.74229 |  |  |  | 90 | 84 | 1.503 | 0.7423 | 0.000806 | 12.8632 | 12.5033
SW | 1005-4 | SW 1005 #4 | 42 | 1799 | 90 | 25.1 | 40 | 197.4 | 40 | 90 | 95.2 | 95.9 | 98.7 | 113.23 | 90.8 | 22.2 | 584.3 | 365.2 | 102.5 | 5.3 | 103.1 | 0.74137 |  |  |  | 90 | 84 | 1.494 | 0.7414 | 0.000805 | 13.0004 | 12.643
SW | 1005-4 | SW 1005 #4 | 42.0083 | 1800 | 90 | 25.1 | 40 | 197.5 | 40 | 89.9 | 95.2 | 95.9 | 98.7 | 114.03 | 88.4 | 22.3 | 585.6 | 365.2 | 102.3 | 5.3 | 102.9 | 0.74088 |  |  |  | 90 | 83.9 | 1.5 | 0.7409 | 0.000805 | 13.0767 | 12.7176
SW | 1005-4 | SW 1005 #4 | 42.0167 | 1800 | 90 | 25.1 | 40 | 197.5 | 40 | 89.9 | 95.2 | 95.9 | 98.7 | 113.95 | 89.1 | 22.3 | 590.3 | 365.2 | 102.4 | 5.4 | 102.9 | 0.74205 |  |  |  | 90 | 83.8 | 1.505 | 0.742 | 0.000805 | 12.9089 | 12.5397
SW | 1005-4 | SW 1005 #4 | 42.025 | 1800 | 90 | 25.1 | 40 | 197.4 | 40 | 90 | 95.2 | 95.9 | 98.7 | 114.65 | 89.7 | 22.3 | 587.7 | 365.3 | 102.5 | 5.3 | 103 | 0.74223 |  |  |  | 90 | 83.9 | 1.504 | 0.7423 | 0.000805 | 12.8632 | 12.5124
SW | 1005-4 | SW 1005 #4 | 42.0333 | 1800 | 90 | 25 | 40 | 197.5 | 40 | 90 | 95.2 | 95.9 | 98.7 | 114.54 | 89.3 | 22.2 | 592.1 | 365.2 | 102.4 | 5.3 | 103.1 | 0.74192 |  |  |  | 90 | 84 | 1.495 | 0.7419 | 0.000806 | 12.9241 | 12.5595
SW | 1005-4 | SW 1005 #4 | 42.0417 | 1800 | 90 | 25 | 40.1 | 197.5 | 40 | 90 | 95.2 | 95.9 | 98.7 | 114.98 | 91.1 | 22.2 | 581.5 | 365.5 | 102.2 | 5.3 | 103.1 | 0.74211 |  |  |  | 90 | 84.1 | 1.494 | 0.7421 | 0.000807 | 12.8937 | 12.5306
SW | 1005-4 | SW 1005 #4 | 42.05 | 1800 | 90 | 25 | 40.1 | 197.6 | 40 | 90 | 95.2 | 95.9 | 98.8 | 115.12 | 91.1 | 22.2 | 585.1 | 365.1 | 102.3 | 5.3 | 103.1 | 0.7415 |  |  |  | 90 | 84.1 | 1.506 | 0.7415 | 0.000807 | 12.9851 | 12.6233
SW | 1005-4 | SW 1005 #4 | 42.0583 | 1800 | 90 | 25.1 | 40 | 197.6 | 39.9 | 90 | 95.2 | 95.9 | 98.7 | 114.17 | 92.1 | 22.2 | 581.2 | 365.4 | 102.2 | 5.3 | 103 | 0.74211 |  |  |  | 90 | 84 | 1.496 | 0.7421 | 0.000806 | 12.8937 | 12.5306
SW | 1005-4 | SW 1005 #4 | 42.0667 | 1800 | 90 | 25.1 | 40 | 197.6 | 40 | 90 | 95.2 | 95.9 | 98.7 | 114.22 | 89.6 | 22.2 | 581.4 | 365.1 | 102.3 | 5.3 | 102.9 | 0.74174 |  |  |  | 90 | 83.9 | 1.504 | 0.7418 | 0.000805 | 12.9394 | 12.5868
SW | 1005-4 | SW 1005 #4 | 42.075 | 1800 | 90 | 25.1 | 40 | 197.6 | 40 | 90 | 95.2 | 95.9 | 98.7 | 114.43 | 89.5 | 22.3 | 592 | 365.1 | 102.4 | 5.3 | 102.9 | 0.74192 |  |  |  | 90 | 83.9 | 1.502 | 0.7419 | 0.000805 | 12.9241 | 12.5595
SW | 1005-4 | SW 1005 #4 | 42.0833 | 1800 | 90 | 25.1 | 40 | 197.6 | 40 | 90 | 95.2 | 95.9 | 98.7 | 115.02 | 87.9 | 22.3 | 591.4 | 364.7 | 102.2 | 5.3 | 102.8 | 0.7415 |  |  |  | 90 | 83.9 | 1.502 | 0.7415 | 0.000805 | 12.9851 | 12.6233
SW | 1005-4 | SW 1005 #4 | 42.0917 | 1800 | 90 | 25 | 40 | 197.6 | 40 | 90 | 95.2 | 95.9 | 98.6 | 113.68 | 89.5 | 22.3 | 582.5 | 365.3 | 102.3 | 5.3 | 102.8 | 0.74241 |  |  |  | 90 | 84 | 1.503 | 0.7424 | 0.000806 | 12.848 | 12.4851
SW | 1005-4 | SW 1005 #4 | 42.1 | 1800 | 90 | 25 | 40 | 197.6 | 40 | 90 | 95.2 | 95.9 | 98.7 | 113.96 | 89.3 | 22.2 | 580.9 | 365.1 | 102.5 | 5.3 | 103 | 0.74205 |  |  |  | 90 | 83.9 | 1.504 | 0.742 | 0.000805 | 12.9089 | 12.5397
SW | 1005-4 | SW 1005 #4 | 42.1083 | 1800 | 90 | 25.1 | 40 | 197.6 | 40 | 90 | 95.2 | 95.9 | 98.7 | 114.38 | 92.3 | 22.2 | 588.7 | 364.9 | 102.3 | 5.3 | 103.1 | 0.74266 |  |  |  | 90 | 84 | 1.499 | 0.7427 | 0.000806 | 12.8024 | 12.4472
SW | 1005-4 | SW 1005 #4 | 42.1167 | 1800 | 90 | 25 | 40.1 | 197.6 | 40 | 90 | 95.2 | 95.9 | 98.6 | 113.91 | 90.2 | 22.2 | 576.6 | 365.2 | 102.2 | 5.3 | 103 | 0.7429 |  |  |  | 90 | 84 | 1.498 | 0.7429 | 0.000806 | 12.772 | 12.4108
SW | 1005-4 | SW 1005 #4 | 42.125 | 1800 | 90 | 25 | 40.1 | 197.6 | 39.9 | 90 | 95.2 | 95.9 | 98.7 | 113.39 | 90.8 | 22.2 | 585.4 | 365.3 | 102.3 | 5.3 | 103 | 0.74235 |  |  |  | 90.1 | 84.1 | 1.503 | 0.7424 | 0.000807 | 12.848 | 12.4851
SW | 1005-4 | SW 1005 #4 | 42.1333 | 1800 | 90 | 25 | 40.1 | 197.5 | 40 | 90 | 95.3 | 95.9 | 98.7 | 114.8 | 90.3 | 22.2 | 576.2 | 364.8 | 102.3 | 5.3 | 102.9 | 0.74199 |  |  |  | 90 | 84.1 | 1.503 | 0.742 | 0.000807 | 12.9089 | 12.5489
SW | 1005-4 | SW 1005 #4 | 42.1417 | 1800 | 90 | 25 | 40 | 197.5 | 40 | 89.9 | 95.2 | 95.9 | 98.7 | 115.51 | 89.1 | 22.2 | 582.8 | 365.1 | 102.3 | 5.3 | 102.9 | 0.74248 |  |  |  | 90 | 84 | 1.503 | 0.7425 | 0.000806 | 12.8328 | 12.4745
SW | 1005-4 | SW 1005 #4 | 42.15 | 1800 | 90 | 25 | 39.9 | 197.5 | 40 | 89.9 | 95.2 | 95.9 | 98.7 | 114.52 | 89.3 | 22.2 | 577.7 | 365.4 | 102.2 | 5.3 | 102.9 | 0.74278 |  |  |  | 89.9 | 84.1 | 1.507 | 0.7427 | 0.000807 | 12.8024 | 12.4381
SW | 1005-4 | SW 1005 #4 | 42.1583 | 1800 | 90 | 25 | 39.9 | 197.5 | 40 | 89.9 | 95.2 | 95.9 | 98.7 | 115.22 | 89.1 | 22.2 | 591.5 | 365.1 | 102.5 | 5.3 | 102.9 | 0.74205 |  |  |  | 90 | 84 | 1.505 | 0.742 | 0.000806 | 12.9089 | 12.5397
SW | 1005-4 | SW 1005 #4 | 42.1667 | 1800 | 90 | 25 | 39.9 | 197.4 | 40 | 90 | 95.2 | 95.9 | 98.7 | 114.72 | 88.6 | 22.2 | 592.6 | 365.1 | 102.5 | 5.3 | 103 | 0.74229 |  |  |  | 90 | 84 | 1.505 | 0.7423 | 0.000806 | 12.8632 | 12.5033
SW | 1005-4 | SW 1005 #4 | 42.175 | 1800 | 90 | 24.9 | 40 | 197.4 | 40 | 90 | 95.2 | 95.9 | 98.6 | 114.56 | 89.4 | 22.2 | 583.1 | 365 | 102.2 | 5.3 | 102.9 | 0.74235 |  |  |  | 90 | 84 | 1.498 | 0.7423 | 0.000806 | 12.8632 | 12.4942
SW | 1005-4 | SW 1005 #4 | 42.1833 | 1800 | 90 | 24.9 | 40 | 197.4 | 40 | 90 | 95.2 | 95.9 | 98.6 | 114.55 | 90.5 | 22.3 | 593.3 | 365.1 | 102.2 | 5.3 | 102.9 | 0.74235 |  |  |  | 90 | 83.9 | 1.505 | 0.7424 | 0.000805 | 12.848 | 12.4942
SW | 1005-4 | SW 1005 #4 | 42.1917 | 1800 | 90 | 24.9 | 40.1 | 197.3 | 40 | 90 | 95.2 | 95.9 | 98.7 | 113.6 | 90.5 | 22.2 | 582.3 | 365.2 | 102.4 | 5.3 | 103 | 0.74235 |  |  |  | 90 | 84.2 | 1.506 | 0.7423 | 0.000808 | 12.8633 | 12.4942
SW | 1005-4 | SW 1005 #4 | 42.2 | 1800 | 90 | 25 | 40.1 | 197.3 | 40 | 90 | 95.2 | 95.9 | 98.6 | 114 | 90.6 | 22.2 | 584.4 | 365 | 102.4 | 5.3 | 102.9 | 0.7426 |  |  |  | 90 | 84.1 | 1.496 | 0.7426 | 0.000806 | 12.8176 | 12.4563
SW | 1005-4 | SW 1005 #4 | 42.2083 | 1800 | 90 | 24.9 | 40.1 | 197.4 | 40 | 90 | 95.2 | 95.9 | 98.7 | 113.68 | 89.3 | 22.3 | 581.1 | 364.9 | 102.3 | 5.3 | 103 | 0.74186 |  |  |  | 90 | 84.1 | 1.492 | 0.7418 | 0.000807 | 12.9394 | 12.5686
SW | 1005-4 | SW 1005 #4 | 42.2167 | 1800 | 90 | 24.9 | 40.1 | 197.4 | 40 | 90 | 95.2 | 95.9 | 98.6 | 114.51 | 89.5 | 22.2 | 581.9 | 365 | 102.4 | 5.3 | 102.9 | 0.74205 |  |  |  | 90 | 84 | 1.504 | 0.742 | 0.000806 | 12.9089 | 12.5397
SW | 1005-4 | SW 1005 #4 | 42.225 | 1800 | 90 | 24.9 | 40 | 197.4 | 39.9 | 90 | 95.2 | 95.9 | 98.6 | 115.63 | 89.1 | 22.2 | 585.1 | 365 | 102.3 | 5.3 | 102.9 | 0.74186 |  |  |  | 90 | 83.9 | 1.505 | 0.7419 | 0.000805 | 12.9241 | 12.5686
SW | 1005-4 | SW 1005 #4 | 42.2333 | 1800 | 90 | 24.9 | 40 | 197.4 | 39.9 | 90 | 95.2 | 95.9 | 98.6 | 114.41 | 89.7 | 22.2 | 578.5 | 365.1 | 102.2 | 5.3 | 102.9 | 0.74241 |  |  |  | 90 | 83.9 | 1.501 | 0.7424 | 0.000805 | 12.848 | 12.4851
SW | 1005-4 | SW 1005 #4 | 42.2417 | 1800 | 90 | 24.9 | 40 | 197.4 | 39.9 | 90 | 95.2 | 95.9 | 98.7 | 115.79 | 89.2 | 22.2 | 592.7 | 365 | 102.2 | 5.3 | 103 | 0.74223 |  |  |  | 90 | 84.1 | 1.496 | 0.7423 | 0.000806 | 12.8632 | 12.5124
SW | 1005-4 | SW 1005 #4 | 42.25 | 1800 | 90 | 24.9 | 40 | 197.4 | 39.9 | 90 | 95.2 | 95.9 | 98.6 | 115.22 | 91.2 | 22.2 | 583.8 | 365.3 | 102.4 | 5.3 | 103 | 0.74217 |  |  |  | 90 | 84 | 1.502 | 0.7422 | 0.000806 | 12.8784 | 12.5215
SW | 1005-4 | SW 1005 #4 | 42.2583 | 1800 | 90 | 24.9 | 40 | 197.6 | 40 | 90 | 95.2 | 95.9 | 98.7 | 115.26 | 91.4 | 22.2 | 583.7 | 365 | 102.4 | 5.3 | 103.2 | 0.74192 |  |  |  | 90 | 84.1 | 1.502 | 0.7419 | 0.000807 | 12.9242 | 12.5595
SW | 1005-4 | SW 1005 #4 | 42.2667 | 1800 | 90 | 24.9 | 40 | 197.6 | 39.9 | 90 | 95.2 | 95.9 | 98.7 | 115.11 | 92.3 | 22.2 | 583.1 | 365.2 | 102.2 | 5.3 | 103.2 | 0.74223 |  |  |  | 90 | 84.3 | 1.507 | 0.7423 | 0.000808 | 12.8633 | 12.5124
SW | 1005-4 | SW 1005 #4 | 42.275 | 1800 | 90 | 24.9 | 40 | 197.7 | 39.9 | 90 | 95.2 | 95.9 | 98.6 | 115.28 | 85.9 | 22.2 | 586.3 | 364.8 | 102.3 | 5.3 | 103 | 0.74156 |  |  |  | 90 | 84.1 | 1.493 | 0.7415 | 0.000807 | 12.9851 | 12.6142
SW | 1005-4 | SW 1005 #4 | 42.2833 | 1800 | 90 | 24.9 | 40 | 197.7 | 39.9 | 90 | 95.3 | 95.9 | 98.7 | 114.99 | 86.9 | 22.2 | 588 | 365.1 | 102.2 | 5.3 | 103.1 | 0.74186 |  |  |  | 90 | 84 | 1.503 | 0.7418 | 0.000806 | 12.9394 | 12.5686
SW | 1005-4 | SW 1005 #4 | 42.2917 | 1800 | 90 | 24.9 | 40 | 197.8 | 39.9 | 90 | 95.3 | 95.9 | 98.7 | 114.87 | 87.1 | 22.2 | 583.1 | 364.9 | 102.1 | 5.3 | 103 | 0.74254 |  |  |  | 90 | 84.1 | 1.504 | 0.7425 | 0.000807 | 12.8328 | 12.4654
SW | 1005-4 | SW 1005 #4 | 42.3 | 1800 | 90 | 24.9 | 40 | 197.8 | 39.9 | 90 | 95.2 | 95.9 | 98.6 | 114.49 | 88.7 | 22.2 | 582.9 | 365.2 | 102.2 | 5.3 | 102.9 | 0.74235 |  |  |  | 89.9 | 84.1 | 1.495 | 0.7423 | 0.000807 | 12.8632 | 12.5033
SW | 1005-4 | SW 1005 #4 | 42.3083 | 1800 | 90 | 24.9 | 40 | 197.8 | 40 | 90 | 95.2 | 95.9 | 98.6 | 114.19 | 88.2 | 22.2 | 586.2 | 365.4 | 102.3 | 5.3 | 102.9 | 0.7426 |  |  |  | 90 | 84.1 | 1.498 | 0.7426 | 0.000807 | 12.8176 | 12.4563
SW | 1005-4 | SW 1005 #4 | 42.3167 | 1800 | 90 | 25 | 40 | 197.8 | 40 | 90 | 95.2 | 95.9 | 98.6 | 114.12 | 86.9 | 22.2 | 587 | 365.1 | 102.4 | 5.3 | 102.9 | 0.7415 |  |  |  | 90 | 84 | 1.503 | 0.7415 | 0.000806 | 12.9851 | 12.6233
SW | 1005-4 | SW 1005 #4 | 42.325 | 1800 | 90 | 25 | 40 | 197.8 | 40 | 90 | 95.2 | 95.9 | 98.6 | 114.27 | 88.7 | 22.2 | 585.5 | 364.9 | 102.2 | 5.3 | 102.9 | 0.74192 |  |  |  | 90 | 84 | 1.499 | 0.7419 | 0.000805 | 12.9241 | 12.5595
SW | 1005-4 | SW 1005 #4 | 42.3333 | 1800 | 90 | 25 | 40 | 197.8 | 40 | 90 | 95.2 | 95.9 | 98.6 | 114.46 | 87.6 | 22.2 | 586.7 | 365 | 102.4 | 5.3 | 102.9 | 0.74352 |  |  |  | 90 | 83.9 | 1.504 | 0.7435 | 0.000806 | 12.6809 | 12.317
SW | 1005-4 | SW 1005 #4 | 42.3417 | 1800 | 90 | 25 | 40 | 197.8 | 40 | 90 | 95.2 | 95.9 | 98.7 | 114.25 | 89.6 | 22.2 | 582.3 | 365.1 | 102.4 | 5.3 | 103 | 0.74266 |  |  |  | 90 | 84 | 1.489 | 0.7426 | 0.000806 | 12.8176 | 12.4472
SW | 1005-4 | SW 1005 #4 | 42.35 | 1800 | 90 | 25 | 40.1 | 197.8 | 40.1 | 90 | 95.3 | 95.9 | 98.6 | 114.56 | 89.9 | 22.2 | 588.6 | 364.9 | 102.4 | 5.3 | 103 | 0.74205 |  |  |  | 90 | 84 | 1.498 | 0.742 | 0.000806 | 12.9089 | 12.5397
SW | 1005-4 | SW 1005 #4 | 42.3583 | 1800 | 90 | 25 | 40.1 | 197.7 | 40 | 90 | 95.2 | 95.9 | 98.6 | 114.85 | 88.1 | 22.1 | 587.2 | 365.4 | 102.3 | 5.3 | 103 | 0.74229 |  |  |  | 90 | 84.1 | 1.497 | 0.7423 | 0.000807 | 12.8632 | 12.5033
SW | 1005-4 | SW 1005 #4 | 42.3667 | 1800 | 90 | 25 | 40.1 | 197.7 | 40 | 90 | 95.3 | 95.9 | 98.6 | 114.83 | 88.9 | 22.2 | 591.8 | 365.1 | 102.3 | 5.3 | 103 | 0.74186 |  |  |  | 90 | 84 | 1.502 | 0.7419 | 0.000806 | 12.9241 | 12.5686
SW | 1005-4 | SW 1005 #4 | 42.375 | 1800 | 90 | 25 | 40 | 197.6 | 39.9 | 90 | 95.2 | 95.9 | 98.7 | 114.58 | 89.6 | 22.2 | 585.8 | 365.4 | 102.3 | 5.3 | 103.1 | 0.74192 |  |  |  | 90.1 | 84 | 1.5 | 0.742 | 0.000806 | 12.9089 | 12.5504
SW | 1005-4 | SW 1005 #4 | 42.3833 | 1800 | 90 | 25.1 | 40 | 197.6 | 39.9 | 90 | 95.2 | 96.4 | 98.7 | 114.61 | 89.1 | 23 | 585.6 | 365.1 | 102.1 | 5.4 | 103 | 0.7415 |  |  |  | 90 | 84 | 1.489 | 0.7415 | 0.000807 | 12.9851 | 12.6233
SW | 1005-4 | SW 1005 #4 | 42.3917 | 1800 | 89.9 | 25.1 | 40 | 197.4 | 40 | 90 | 95.2 | 96.5 | 98.7 | 114.77 | 90.3 | 23.1 | 583.6 | 365 | 102.3 | 5.3 | 103 | 0.7426 |  |  |  | 90 | 84 | 1.503 | 0.7426 | 0.000806 | 12.8176 | 12.4563
SW | 1005-4 | SW 1005 #4 | 42.4 | 1800 | 90 | 25.1 | 40 | 197.2 | 40 | 89.9 | 95.2 | 96.4 | 98.6 | 114.41 | 90.6 | 23 | 589.4 | 365.2 | 102.3 | 5.4 | 103 | 0.74186 |  |  |  | 90 | 84.1 | 1.504 | 0.7419 | 0.000807 | 12.9242 | 12.5686
SW | 1005-4 | SW 1005 #4 | 42.4083 | 1801 | 90 | 25.1 | 40 | 197.2 | 40 | 89.9 | 95.2 | 96.4 | 98.6 | 113.8 | 89.2 | 22.9 | 584.4 | 365.1 | 102.3 | 5.3 | 103 | 0.74174 |  |  |  | 89.9 | 84 | 1.506 | 0.7417 | 0.000806 | 12.9546 | 12.5959
SW | 1005-4 | SW 1005 #4 | 42.4167 | 1800 | 89.9 | 25.1 | 40 | 197.1 | 40 | 89.9 | 95.2 | 96.3 | 98.7 | 113.79 | 89.3 | 22.9 | 582.7 | 365.1 | 102.4 | 5.4 | 102.9 | 0.74168 |  |  |  | 90 | 83.9 | 1.497 | 0.7417 | 0.000805 | 12.9546 | 12.5959
SW | 1005-4 | SW 1005 #4 | 42.425 | 1800 | 90 | 25 | 40 | 197.1 | 40.1 | 89.9 | 95.2 | 96.3 | 98.7 | 114.46 | 89.2 | 22.9 | 581.1 | 364.6 | 102.3 | 5.4 | 102.9 | 0.7418 |  |  |  | 89.9 | 83.8 | 1.488 | 0.7418 | 0.000804 | 12.9393 | 12.5868
SW | 1005-4 | SW 1005 #4 | 42.4333 | 1800 | 90 | 25 | 40 | 197.1 | 40 | 90 | 95.2 | 96.3 | 98.6 | 114.8 | 88.3 | 22.7 | 586 | 364.9 | 102.2 | 5.4 | 103 | 0.74186 |  |  |  | 90 | 83.8 | 1.501 | 0.7419 | 0.000805 | 12.9241 | 12.5686
SW | 1005-4 | SW 1005 #4 | 42.4417 | 1800 | 90 | 25 | 40 | 197.1 | 40 | 90 | 95.2 | 96.3 | 98.6 | 114.73 | 90.1 | 22.7 | 584.3 | 365.3 | 102.5 | 5.3 | 103 | 0.74296 |  |  |  | 90 | 83.9 | 1.504 | 0.7429 | 0.000805 | 12.7719 | 12.4017
SW | 1005-4 | SW 1005 #4 | 42.45 | 1801 | 90 | 25 | 40 | 197.1 | 40 | 90 | 95.2 | 96.2 | 98.6 | 114.38 | 90.8 | 22.6 | 586 | 365.2 | 102.1 | 5.3 | 103 | 0.74241 |  |  |  | 90 | 83.8 | 1.497 | 0.7424 | 0.000805 | 12.848 | 12.4851
SW | 1005-4 | SW 1005 #4 | 42.4583 | 1800 | 90.1 | 25.1 | 40 | 197.2 | 39.9 | 90 | 95.2 | 96.2 | 98.6 | 114.22 | 91.6 | 22.6 | 583.2 | 365 | 102.6 | 5.4 | 103 | 0.74205 |  |  |  | 90 | 83.9 | 1.491 | 0.742 | 0.000805 | 12.9089 | 12.5397
SW | 1005-4 | SW 1005 #4 | 42.4667 | 1800 | 90 | 25 | 40 | 197.3 | 40 | 90 | 95.2 | 96.2 | 98.7 | 114.19 | 90.8 | 22.6 | 587.2 | 365.6 | 102.4 | 5.4 | 103.1 | 0.74211 |  |  |  | 90 | 84.1 | 1.506 | 0.7421 | 0.000807 | 12.8937 | 12.5306
SW | 1005-4 | SW 1005 #4 | 42.475 | 1800 | 90 | 25 | 40 | 197.3 | 40 | 90 | 95.2 | 96.1 | 98.8 | 114.29 | 90.3 | 22.5 | 588 | 365.1 | 102.1 | 5.3 | 103.2 | 0.74174 |  |  |  | 90 | 84 | 1.494 | 0.7418 | 0.000806 | 12.9394 | 12.5868
SW | 1005-4 | SW 1005 #4 | 42.4833 | 1800 | 90 | 25.1 | 40 | 197.3 | 40.1 | 90 | 95.2 | 96.1 | 98.7 | 114.35 | 90.9 | 22.5 | 586.4 | 365 | 102.3 | 5.3 | 103.1 | 0.7429 |  |  |  | 90.1 | 83.9 | 1.507 | 0.7429 | 0.000805 | 12.7719 | 12.4017
SW | 1005-4 | SW 1005 #4 | 42.4917 | 1800 | 90 | 25.1 | 40 | 197.3 | 40.1 | 90 | 95.2 | 96.1 | 98.7 | 114.56 | 89.7 | 22.5 | 586.9 | 365 | 102.3 | 5.3 | 102.9 | 0.74235 |  |  |  | 89.9 | 83.9 | 1.499 | 0.7423 | 0.000806 | 12.8632 | 12.5033
SW | 1005-4 | SW 1005 #4 | 42.5 | 1800 | 90 | 25.1 | 40 | 197.3 | 40.1 | 90 | 95.2 | 96.1 | 98.6 | 114.78 | 88.3 | 22.6 | 583.6 | 364.7 | 102.2 | 5.4 | 102.9 | 0.74211 |  |  |  | 90 | 83.7 | 1.493 | 0.7421 | 0.000803 | 12.8936 | 12.5306
SW | 1005-4 | SW 1005 #4 | 42.5083 | 1800 | 90 | 25 | 40.1 | 197.4 | 40 | 90 | 95.2 | 96.1 | 98.7 | 114.22 | 90.4 | 22.5 | 583.8 | 365.1 | 102.3 | 5.4 | 103 | 0.74223 |  |  |  | 90 | 84 | 1.503 | 0.7423 | 0.000806 | 12.8632 | 12.5124
SW | 1005-4 | SW 1005 #4 | 42.5167 | 1800 | 90 | 25 | 40.1 | 197.4 | 39.9 | 90 | 95.3 | 96.1 | 98.7 | 114.01 | 89.2 | 22.5 | 584.8 | 364.7 | 102.3 | 5.4 | 102.9 | 0.74235 |  |  |  | 90 | 83.9 | 1.494 | 0.7423 | 0.000805 | 12.8632 | 12.4942
SW | 1005-4 | SW 1005 #4 | 42.525 | 1800 | 90 | 25.1 | 40.1 | 197.4 | 39.9 | 90 | 95.2 | 96.1 | 98.6 | 114.07 | 87.9 | 22.5 | 582.1 | 365.1 | 102.4 | 5.4 | 102.9 | 0.74217 |  |  |  | 90 | 83.9 | 1.502 | 0.7422 | 0.000805 | 12.8784 | 12.5215
SW | 1005-4 | SW 1005 #4 | 42.5333 | 1800 | 90 | 25.1 | 40 | 197.3 | 39.9 | 90 | 95.2 | 96.1 | 98.7 | 114.16 | 89.5 | 22.5 | 588.1 | 365.6 | 102.2 | 5.4 | 103.1 | 0.74199 |  |  |  | 90 | 84 | 1.487 | 0.742 | 0.000806 | 12.9089 | 12.5488
SW | 1005-4 | SW 1005 #4 | 42.5417 | 1800 | 90 | 25.1 | 40 | 197.3 | 40 | 89.9 | 95.2 | 96.1 | 98.6 | 114.69 | 92.4 | 22.4 | 585.3 | 365.1 | 102.4 | 5.3 | 103.1 | 0.74211 |  |  |  | 90 | 83.9 | 1.504 | 0.7421 | 0.000805 | 12.8937 | 12.5306
SW | 1005-4 | SW 1005 #4 | 42.55 | 1800 | 90 | 25.1 | 39.9 | 197.3 | 40 | 89.9 | 95.2 | 96.1 | 98.6 | 114.94 | 90.8 | 22.4 | 581.7 | 365.1 | 102.3 | 5.3 | 103.1 | 0.74199 |  |  |  | 90 | 84 | 1.482 | 0.742 | 0.000806 | 12.9089 | 12.5488
SW | 1005-4 | SW 1005 #4 | 42.5583 | 1800 | 90 | 25.1 | 39.9 | 197.3 | 40 | 90 | 95.2 | 96.1 | 98.7 | 115.18 | 90.4 | 22.3 | 584.8 | 365.5 | 102.4 | 5.3 | 103.2 | 0.74248 |  |  |  | 90 | 84.1 | 1.502 | 0.7425 | 0.000807 | 12.8328 | 12.4745
SW | 1005-4 | SW 1005 #4 | 42.5667 | 1800 | 90 | 25 | 39.9 | 197.3 | 40 | 90 | 95.2 | 96.1 | 98.6 | 115.09 | 91 | 22.4 | 586.2 | 365.2 | 102.5 | 5.4 | 103 | 0.74131 |  |  |  | 90 | 84.1 | 1.498 | 0.7413 | 0.000807 | 13.0157 | 12.6522
SW | 1005-4 | SW 1005 #4 | 42.575 | 1800 | 90 | 25 | 40 | 197.3 | 40 | 90 | 95.2 | 96.1 | 98.7 | 114.96 | 89 | 22.4 | 585.1 | 365 | 102.2 | 5.4 | 103 | 0.74137 |  |  |  | 90 | 84.1 | 1.503 | 0.7414 | 0.000806 | 13.0004 | 12.6431
SW | 1005-4 | SW 1005 #4 | 42.5833 | 1800 | 90 | 25 | 40 | 197.2 | 40 | 90 | 95.2 | 96.1 | 98.6 | 114.69 | 88.7 | 22.5 | 584.5 | 364.7 | 102.1 | 5.4 | 102.9 | 0.74229 |  |  |  | 90 | 83.8 | 1.504 | 0.7423 | 0.000804 | 12.8632 | 12.5033
SW | 1005-4 | SW 1005 #4 | 42.5917 | 1800 | 90 | 24.9 | 40.1 | 197.2 | 40 | 90.1 | 95.3 | 96.1 | 98.6 | 114.46 | 89 | 22.3 | 585.5 | 364.7 | 102.3 | 5.4 | 103 | 0.74229 |  |  |  | 90 | 83.9 | 1.497 | 0.7423 | 0.000805 | 12.8632 | 12.5033
SW | 1005-4 | SW 1005 #4 | 42.6 | 1800 | 90 | 24.9 | 40.1 | 197.2 | 39.9 | 90.1 | 95.3 | 96 | 98.7 | 114.18 | 90.8 | 22.4 | 585.3 | 365.1 | 102.3 | 5.4 | 103.1 | 0.74241 |  |  |  | 90 | 83.9 | 1.5 | 0.7424 | 0.000806 | 12.848 | 12.4851
SW | 1005-4 | SW 1005 #4 | 42.6083 | 1800 | 90 | 24.9 | 40 | 197.2 | 39.9 | 90.1 | 95.3 | 96 | 98.6 | 114.02 | 89.9 | 22.4 | 582.3 | 365 | 102.2 | 5.4 | 103 | 0.74199 |  |  |  | 90.1 | 84 | 1.5 | 0.742 | 0.000805 | 12.9089 | 12.5397
SW | 1005-4 | SW 1005 #4 | 42.6167 | 1800 | 90 | 25 | 40 | 197.2 | 39.9 | 90.1 | 95.3 | 96 | 98.7 | 114.28 | 90.5 | 22.3 | 585.6 | 365.2 | 102.4 | 5.3 | 103 | 0.74168 |  |  |  | 90 | 84 | 1.504 | 0.7417 | 0.000806 | 12.9546 | 12.5959
SW | 1005-4 | SW 1005 #4 | 42.625 | 1800 | 90 | 25 | 40 | 197.3 | 40 | 90.1 | 95.3 | 96 | 98.6 | 114.64 | 88.4 | 22.4 | 586.3 | 365.1 | 102.4 | 5.4 | 102.9 | 0.74143 |  |  |  | 90.1 | 83.9 | 1.5 | 0.7415 | 0.000805 | 12.9851 | 12.6248
SW | 1005-4 | SW 1005 #4 | 42.6333 | 1800 | 90 | 24.9 | 40 | 197.3 | 40 | 90.1 | 95.3 | 96 | 98.6 | 114.68 | 89.9 | 22.4 | 583.3 | 365.2 | 102.2 | 5.4 | 103 | 0.74266 |  |  |  | 90 | 83.9 | 1.482 | 0.7427 | 0.000805 | 12.8024 | 12.4472
SW | 1005-4 | SW 1005 #4 | 42.6417 | 1800 | 90 | 25 | 40 | 197.4 | 40 | 90.1 | 95.3 | 96 | 98.7 | 114.35 | 89.8 | 22.4 | 583.7 | 364.9 | 102.3 | 5.4 | 103 | 0.74272 |  |  |  | 90 | 84 | 1.502 | 0.7427 | 0.000806 | 12.8024 | 12.4381
SW | 1005-4 | SW 1005 #4 | 42.65 | 1799 | 90 | 24.9 | 40 | 197.4 | 40 | 90.1 | 95.3 | 96 | 98.6 | 114.13 | 90.4 | 22.3 | 586.4 | 364.9 | 102.4 | 5.4 | 103 | 0.74272 |  |  |  | 90 | 83.9 | 1.496 | 0.7427 | 0.000805 | 12.8024 | 12.4381
SW | 1005-4 | SW 1005 #4 | 42.6583 | 1800 | 90 | 24.9 | 40 | 197.5 | 40 | 90.1 | 95.3 | 96 | 98.7 | 113.88 | 90.5 | 22.3 | 583 | 365 | 102.3 | 5.4 | 103.1 | 0.74186 |  |  |  | 90.1 | 84.1 | 1.498 | 0.7419 | 0.000807 | 12.9242 | 12.5595
SW | 1005-4 | SW 1005 #4 | 42.6667 | 1800 | 90 | 25 | 40 | 197.5 | 40 | 90.1 | 95.3 | 96 | 98.7 | 114 | 90.8 | 22.4 | 582.7 | 364.8 | 102.1 | 5.4 | 103 | 0.74192 |  |  |  | 90 | 84 | 1.498 | 0.7419 | 0.000806 | 12.9241 | 12.5595
SW | 1005-4 | SW 1005 #4 | 42.675 | 1801 | 90 | 24.9 | 40 | 197.6 | 40 | 90 | 95.3 | 96 | 98.7 | 113.94 | 90.3 | 22.4 | 584.4 | 365.2 | 102.4 | 5.4 | 103 | 0.74174 |  |  |  | 90.1 | 84.2 | 1.506 | 0.7418 | 0.000807 | 12.9394 | 12.5777
SW | 1005-4 | SW 1005 #4 | 42.6833 | 1800 | 90 | 25 | 39.9 | 197.6 | 40 | 90 | 95.3 | 96 | 98.7 | 114.77 | 91.4 | 22.4 | 587 | 365.1 | 102.2 | 5.4 | 103.1 | 0.74199 |  |  |  | 90 | 84.1 | 1.508 | 0.742 | 0.000807 | 12.9089 | 12.5489
SW | 1005-4 | SW 1005 #4 | 42.6917 | 1800 | 90 | 24.9 | 39.9 | 197.6 | 39.9 | 90 | 95.3 | 96 | 98.6 | 114.75 | 91.1 | 22.3 | 585.6 | 364.7 | 102.2 | 5.4 | 103 | 0.74199 |  |  |  | 90 | 84 | 1.497 | 0.742 | 0.000806 | 12.9089 | 12.5488
SW | 1005-4 | SW 1005 #4 | 42.7 | 1800 | 90 | 24.9 | 39.9 | 197.6 | 40 | 90 | 95.3 | 96 | 98.7 | 114.72 | 91 | 22.3 | 584.1 | 365.1 | 102.3 | 5.4 | 103.1 | 0.74192 |  |  |  | 90 | 84.1 | 1.499 | 0.7419 | 0.000807 | 12.9242 | 12.5595
SW | 1005-4 | SW 1005 #4 | 42.7083 | 1800 | 90 | 24.9 | 39.9 | 197.6 | 40 | 90 | 95.3 | 96 | 98.6 | 114.57 | 91 | 22.3 | 583.7 | 365.3 | 102.4 | 5.4 | 103 | 0.74211 |  |  |  | 90 | 84.1 | 1.5 | 0.7421 | 0.000806 | 12.8937 | 12.5306
SW | 1005-4 | SW 1005 #4 | 42.7167 | 1799 | 90 | 24.9 | 39.9 | 197.6 | 40.1 | 90 | 95.3 | 96 | 98.7 | 114.67 | 91.2 | 22.3 | 585.1 | 365.4 | 102.3 | 5.4 | 103.1 | 0.74223 |  |  |  | 90 | 84.2 | 1.501 | 0.7423 | 0.000807 | 12.8632 | 12.5124
SW | 1005-4 | SW 1005 #4 | 42.725 | 1800 | 90 | 24.9 | 40 | 197.6 | 40 | 90.1 | 95.3 | 96 | 98.6 | 114.44 | 92.5 | 22.3 | 584.1 | 365.5 | 102.3 | 5.4 | 103.1 | 0.74211 |  |  |  | 90 | 84.2 | 1.503 | 0.7421 | 0.000808 | 12.8937 | 12.5307
SW | 1005-4 | SW 1005 #4 | 42.7333 | 1800 | 90 | 24.9 | 40 | 197.5 | 40 | 90.1 | 95.3 | 96 | 98.7 | 114.33 | 90.2 | 22.3 | 583.5 | 364.9 | 102.3 | 5.3 | 103.1 | 0.7426 |  |  |  | 90.1 | 84.2 | 1.502 | 0.7426 | 0.000808 | 12.8176 | 12.4472
SW | 1005-4 | SW 1005 #4 | 42.7417 | 1799 | 90 | 24.9 | 40 | 197.5 | 40 | 90.1 | 95.3 | 96 | 98.7 | 114.11 | 90 | 22.3 | 583.6 | 364.9 | 102.2 | 5.4 | 103.1 | 0.74321 |  |  |  | 90 | 84.2 | 1.504 | 0.7432 | 0.000807 | 12.7264 | 12.3639
SW | 1005-4 | SW 1005 #4 | 42.75 | 1800 | 90 | 24.9 | 40 | 197.5 | 40 | 90.1 | 95.3 | 96 | 98.7 | 114.18 | 91.1 | 22.3 | 586.1 | 364.9 | 102.4 | 5.4 | 103.1 | 0.74235 |  |  |  | 90 | 84.1 | 1.494 | 0.7424 | 0.000807 | 12.848 | 12.4942
SW | 1005-4 | SW 1005 #4 | 42.7583 | 1800 | 90 | 24.9 | 40 | 197.5 | 40 | 90.1 | 95.3 | 96 | 98.7 | 114.71 | 91.4 | 22.3 | 584.7 | 365 | 102.3 | 5.4 | 103.1 | 0.74211 |  |  |  | 90.1 | 84.1 | 1.504 | 0.7421 | 0.000807 | 12.8937 | 12.5215
SW | 1005-4 | SW 1005 #4 | 42.7667 | 1800 | 90 | 25 | 40 | 197.5 | 40 | 90.1 | 95.3 | 96 | 98.6 | 114.72 | 92.1 | 22.2 | 584.8 | 365.5 | 102.2 | 5.3 | 103.1 | 0.7418 |  |  |  | 90.1 | 84.2 | 1.498 | 0.7418 | 0.000808 | 12.9394 | 12.5686
SW | 1005-4 | SW 1005 #4 | 42.775 | 1800 | 90 | 25 | 39.9 | 197.4 | 39.9 | 90.1 | 95.3 | 96 | 98.6 | 114.38 | 91 | 22.3 | 582.3 | 365 | 102.2 | 5.3 | 103 | 0.74192 |  |  |  | 90 | 84 | 1.503 | 0.7419 | 0.000806 | 12.9241 | 12.5595
SW | 1005-4 | SW 1005 #4 | 42.7833 | 1800 | 90 | 25 | 39.9 | 197.4 | 40 | 90.1 | 95.3 | 96 | 98.7 | 114.27 | 92.1 | 22.3 | 584.3 | 365.2 | 102.2 | 5.4 | 103.1 | 0.74156 |  |  |  | 90 | 84.1 | 1.497 | 0.7416 | 0.000807 | 12.9699 | 12.6142
SW | 1005-4 | SW 1005 #4 | 42.7917 | 1800 | 90 | 25 | 39.9 | 197.4 | 40 | 90 | 95.3 | 96 | 98.6 | 114.59 | 91.6 | 22.3 | 585.6 | 365 | 102.4 | 5.4 | 102.9 | 0.74156 |  |  |  | 90 | 84.2 | 1.5 | 0.7415 | 0.000807 | 12.9851 | 12.6142
SW | 1005-4 | SW 1005 #4 | 42.8 | 1800 | 90 | 25 | 39.9 | 197.4 | 40 | 90 | 95.3 | 96 | 98.7 | 114.59 | 90.4 | 22.3 | 588 | 364.9 | 102.2 | 5.4 | 103 | 0.74186 |  |  |  | 90.1 | 84 | 1.504 | 0.7419 | 0.000806 | 12.9241 | 12.5595
SW | 1005-4 | SW 1005 #4 | 42.8083 | 1800 | 90 | 25 | 39.9 | 197.4 | 40 | 90 | 95.3 | 96 | 98.7 | 114.44 | 90.5 | 22.2 | 588.4 | 364.8 | 102.4 | 5.4 | 103 | 0.74199 |  |  |  | 90 | 83.9 | 1.5 | 0.742 | 0.000805 | 12.9089 | 12.5488
SW | 1005-4 | SW 1005 #4 | 42.8167 | 1800 | 90 | 25 | 39.9 | 197.5 | 40 | 90 | 95.3 | 96 | 98.7 | 114.14 | 90.6 | 22.3 | 589.6 | 364.9 | 102.4 | 5.3 | 103 | 0.74205 |  |  |  | 90 | 84.1 | 1.502 | 0.7421 | 0.000806 | 12.8937 | 12.5397
SW | 1005-4 | SW 1005 #4 | 42.825 | 1800 | 90 | 25 | 39.9 | 197.5 | 40 | 90 | 95.3 | 96 | 98.6 | 114.13 | 89.9 | 22.3 | 585.7 | 364.7 | 102.3 | 5.3 | 102.8 | 0.74168 |  |  |  | 90 | 83.9 | 1.501 | 0.7417 | 0.000805 | 12.9546 | 12.5959
SW | 1005-4 | SW 1005 #4 | 42.8333 | 1800 | 90 | 24.9 | 39.9 | 197.5 | 40.1 | 90.1 | 95.3 | 96 | 98.7 | 114.74 | 90 | 22.3 | 583.7 | 364.8 | 102.3 | 5.4 | 103 | 0.74192 |  |  |  | 90 | 83.9 | 1.499 | 0.7419 | 0.000805 | 12.9241 | 12.5595
SW | 1005-4 | SW 1005 #4 | 42.8417 | 1800 | 90 | 25 | 39.9 | 197.6 | 40 | 90.1 | 95.3 | 96 | 98.6 | 114.7 | 90.7 | 22.3 | 593.3 | 364.8 | 102.4 | 5.3 | 102.9 | 0.74199 |  |  |  | 90 | 84 | 1.504 | 0.742 | 0.000805 | 12.9089 | 12.5488
SW | 1005-4 | SW 1005 #4 | 42.85 | 1800 | 90 | 25 | 39.9 | 197.6 | 40 | 90.1 | 95.3 | 96 | 98.7 | 113.47 | 91.1 | 22.2 | 573.9 | 364.9 | 102.5 | 5.4 | 103.1 | 0.74192 |  |  |  | 90 | 84 | 1.502 | 0.7419 | 0.000806 | 12.9241 | 12.5595
SW | 1005-4 | SW 1005 #4 | 42.8583 | 1800 | 90 | 25 | 39.9 | 197.7 | 40 | 90.1 | 95.3 | 96 | 98.7 | 114.89 | 90.7 | 22.3 | 591.1 | 364.7 | 102.2 | 5.4 | 103 | 0.74229 |  |  |  | 90 | 84 | 1.501 | 0.7423 | 0.000806 | 12.8632 | 12.5033
SW | 1005-4 | SW 1005 #4 | 42.8667 | 1800 | 90 | 25 | 39.9 | 197.7 | 40.1 | 90.1 | 95.3 | 96 | 98.7 | 113.81 | 91.3 | 22.3 | 593 | 365.1 | 102.3 | 5.4 | 103 | 0.74223 |  |  |  | 90 | 84.1 | 1.501 | 0.7422 | 0.000807 | 12.8785 | 12.5124
SW | 1005-4 | SW 1005 #4 | 42.875 | 1800 | 90 | 25 | 40 | 197.8 | 40.1 | 90.1 | 95.3 | 96 | 98.6 | 113.44 | 88.1 | 22.3 | 578.6 | 364.7 | 102.4 | 5.4 | 102.9 | 0.74217 |  |  |  | 90 | 84 | 1.498 | 0.7422 | 0.000806 | 12.8784 | 12.5215
SW | 1005-4 | SW 1005 #4 | 42.8833 | 1800 | 90 | 25 | 40 | 197.8 | 40 | 90.1 | 95.3 | 96 | 98.6 | 114.37 | 88.9 | 22.3 | 592.5 | 364.7 | 102.3 | 5.3 | 102.8 | 0.74186 |  |  |  | 90 | 83.8 | 1.505 | 0.7419 | 0.000804 | 12.9241 | 12.5686
SW | 1005-4 | SW 1005 #4 | 42.8917 | 1800 | 90 | 25.1 | 40 | 197.8 | 40.1 | 90.1 | 95.3 | 96 | 98.6 | 113.29 | 89.7 | 22.3 | 581.9 | 364.7 | 102.4 | 5.4 | 102.8 | 0.74125 |  |  |  | 90 | 83.9 | 1.502 | 0.7413 | 0.000805 | 13.0156 | 12.6613
SW | 1005-4 | SW 1005 #4 | 42.9 | 1800 | 90 | 25.1 | 40 | 197.8 | 40 | 90.1 | 95.3 | 96 | 98.7 | 113.69 | 90.7 | 22.4 | 587.6 | 364.9 | 102.4 | 5.3 | 102.9 | 0.74125 |  |  |  | 90 | 84 | 1.495 | 0.7413 | 0.000806 | 13.0156 | 12.6613
SW | 1005-4 | SW 1005 #4 | 42.9083 | 1800 | 90 | 25.1 | 40 | 197.9 | 40 | 90.1 | 95.3 | 96 | 98.6 | 113.25 | 93 | 22.2 | 587 | 364.9 | 102.5 | 5.4 | 103 | 0.74241 |  |  |  | 90 | 83.9 | 1.506 | 0.7424 | 0.000806 | 12.848 | 12.4851
SW | 1005-4 | SW 1005 #4 | 42.9167 | 1800 | 90 | 25.1 | 40 | 197.9 | 40 | 90.1 | 95.3 | 96 | 98.7 | 113.01 | 90.9 | 22.3 | 582.2 | 365.1 | 102.4 | 5.3 | 103.1 | 0.74303 |  |  |  | 90 | 84 | 1.501 | 0.743 | 0.000806 | 12.7568 | 12.3911
SW | 1005-4 | SW 1005 #4 | 42.925 | 1800 | 90 | 25.1 | 40 | 197.9 | 40 | 90 | 95.3 | 96 | 98.8 | 114.47 | 89.4 | 22.2 | 591.3 | 365 | 102.3 | 5.3 | 103.4 | 0.74186 |  |  |  | 90 | 84.2 | 1.497 | 0.7419 | 0.000808 | 12.9242 | 12.5686
SW | 1005-4 | SW 1005 #4 | 42.9333 | 1800 | 90 | 25.1 | 39.9 | 197.9 | 40 | 90 | 95.3 | 96 | 98.7 | 115.4 | 83 | 22.3 | 588 | 365.2 | 102.5 | 5.4 | 103.2 | 0.74254 |  |  |  | 90 | 84.1 | 1.502 | 0.7425 | 0.000807 | 12.8328 | 12.4654
SW | 1005-4 | SW 1005 #4 | 42.9417 | 1800 | 90 | 25 | 39.9 | 197.8 | 40.1 | 90 | 95.3 | 96 | 98.6 | 114.28 | 85.7 | 22.3 | 584.8 | 365.1 | 102.3 | 5.4 | 102.9 | 0.74156 |  |  |  | 90 | 83.8 | 1.494 | 0.7416 | 0.000804 | 12.9698 | 12.6141
SW | 1005-4 | SW 1005 #4 | 42.95 | 1800 | 90 | 25 | 39.9 | 197.7 | 40.1 | 90 | 95.3 | 96 | 98.6 | 115.33 | 88.7 | 22.3 | 582.8 | 365.2 | 102.3 | 5.4 | 103 | 0.74235 |  |  |  | 90 | 84 | 1.508 | 0.7423 | 0.000806 | 12.8632 | 12.4942
SW | 1005-4 | SW 1005 #4 | 42.9583 | 1800 | 90 | 25 | 39.9 | 197.7 | 40 | 90 | 95.3 | 96 | 98.6 | 115.06 | 88.2 | 22.2 | 591.4 | 365.1 | 102.3 | 5.3 | 103 | 0.74186 |  |  |  | 89.9 | 83.9 | 1.498 | 0.7418 | 0.000805 | 12.9394 | 12.5777
SW | 1005-4 | SW 1005 #4 | 42.9667 | 1800 | 90 | 25 | 39.9 | 197.6 | 40 | 90 | 95.3 | 96 | 98.6 | 114.93 | 88 | 22.2 | 582.2 | 365.2 | 102.4 | 5.4 | 103 | 0.74186 |  |  |  | 90 | 84 | 1.507 | 0.7419 | 0.000806 | 12.9241 | 12.5686
SW | 1005-4 | SW 1005 #4 | 42.975 | 1800 | 90 | 25 | 39.9 | 197.6 | 40 | 90.1 | 95.3 | 96 | 98.6 | 113.48 | 89.4 | 22.2 | 579.9 | 365.1 | 102.2 | 5.4 | 103.1 | 0.74192 |  |  |  | 90 | 84 | 1.502 | 0.7419 | 0.000806 | 12.9241 | 12.5595
SW | 1005-4 | SW 1005 #4 | 42.9833 | 1800 | 90 | 25 | 39.9 | 197.6 | 39.9 | 90.1 | 95.3 | 96 | 98.6 | 114.83 | 91.6 | 22.3 | 588 | 364.9 | 102.2 | 5.3 | 103.1 | 0.74211 |  |  |  | 90 | 84 | 1.501 | 0.7421 | 0.000806 | 12.8937 | 12.5306
SW | 1005-4 | SW 1005 #4 | 42.9917 | 1800 | 90 | 25 | 40 | 197.6 | 39.9 | 90.1 | 95.3 | 96 | 98.7 | 114.42 | 89.3 | 22.2 | 588.3 | 364.6 | 102.4 | 5.3 | 102.9 | 0.74174 |  |  |  | 90.1 | 84 | 1.504 | 0.7418 | 0.000805 | 12.9394 | 12.5777
SW | 1005-4 | SW 1005 #4 | 43 | 1800 | 90 | 25 | 39.9 | 197.6 | 40 | 90.1 | 95.3 | 96 | 98.6 | 115.07 | 88 | 22.3 | 568.5 | 364.5 | 102.5 | 5.4 | 102.9 | 0.74162 |  |  |  | 90 | 83.8 | 1.495 | 0.7416 | 0.000804 | 12.9698 | 12.605
SW | 1005-4 | SW 1005 #4 | 43.0083 | 1800 | 90 | 25.1 | 39.9 | 197.7 | 39.9 | 90 | 95.3 | 96 | 98.6 | 114.73 | 89.4 | 22.3 | 583.6 | 364.8 | 102.3 | 5.4 | 102.9 | 0.74186 |  |  |  | 90 | 83.9 | 1.499 | 0.7419 | 0.000805 | 12.9241 | 12.5686
SW | 1005-4 | SW 1005 #4 | 43.0167 | 1800 | 90 | 25 | 39.9 | 197.7 | 40 | 90 | 95.3 | 96 | 98.6 | 113.9 | 89.7 | 22.3 | 577 | 365.2 | 102.3 | 5.3 | 103 | 0.74229 |  |  |  | 90 | 84 | 1.505 | 0.7423 | 0.000806 | 12.8632 | 12.5033
SW | 1005-4 | SW 1005 #4 | 43.025 | 1799 | 90 | 25 | 39.9 | 197.8 | 40 | 90.1 | 95.3 | 96 | 98.6 | 113.34 | 91.2 | 22.2 | 581.2 | 365.1 | 102.3 | 5.3 | 103.1 | 0.74235 |  |  |  | 90 | 83.9 | 1.503 | 0.7424 | 0.000805 | 12.848 | 12.4942
SW | 1005-4 | SW 1005 #4 | 43.0333 | 1800 | 90 | 25 | 39.9 | 197.8 | 40.1 | 90.1 | 95.3 | 96 | 98.6 | 112.67 | 91.7 | 22.3 | 572.3 | 365 | 102.3 | 5.4 | 103 | 0.74217 |  |  |  | 90 | 84 | 1.504 | 0.7422 | 0.000806 | 12.8784 | 12.5215
SW | 1005-4 | SW 1005 #4 | 43.0417 | 1800 | 90 | 25 | 39.9 | 197.8 | 40 | 90 | 95.3 | 96 | 98.7 | 112.76 | 90.7 | 22.3 | 583.2 | 364.9 | 102.3 | 5.4 | 103 | 0.7426 |  |  |  | 90 | 84.1 | 1.497 | 0.7426 | 0.000807 | 12.8176 | 12.4563
SW | 1005-4 | SW 1005 #4 | 43.05 | 1800 | 90 | 25 | 39.9 | 197.8 | 40 | 90.1 | 95.3 | 96 | 98.6 | 114.72 | 90.1 | 22.3 | 593.7 | 364.8 | 102.2 | 5.3 | 103 | 0.74217 |  |  |  | 90 | 83.9 | 1.509 | 0.7422 | 0.000805 | 12.8784 | 12.5215
SW | 1005-4 | SW 1005 #4 | 43.0583 | 1800 | 90 | 25 | 40 | 197.9 | 40 | 90.1 | 95.3 | 96 | 98.7 | 113.35 | 89.9 | 22.3 | 577.3 | 365.2 | 102.5 | 5.3 | 103 | 0.74241 |  |  |  | 90 | 84.1 | 1.506 | 0.7424 | 0.000807 | 12.848 | 12.4851
SW | 1005-4 | SW 1005 #4 | 43.0667 | 1800 | 90 | 25 | 40 | 197.9 | 39.9 | 90 | 95.3 | 96 | 98.7 | 115.19 | 91.4 | 22.2 | 581.4 | 364.9 | 102.3 | 5.3 | 103.1 | 0.74205 |  |  |  | 90 | 84 | 1.498 | 0.742 | 0.000806 | 12.9089 | 12.5397
SW | 1005-4 | SW 1005 #4 | 43.075 | 1800 | 90 | 25 | 39.9 | 197.9 | 39.9 | 90 | 95.3 | 96 | 98.7 | 115.86 | 90.4 | 22.3 | 589.3 | 365.1 | 102.2 | 5.4 | 103 | 0.74143 |  |  |  | 90 | 84 | 1.496 | 0.7414 | 0.000806 | 13.0004 | 12.6339
SW | 1005-4 | SW 1005 #4 | 43.0833 | 1800 | 90 | 25 | 39.9 | 197.8 | 39.9 | 90 | 95.3 | 96 | 98.6 | 115.79 | 89.5 | 22.3 | 591.4 | 365.2 | 102.2 | 5.3 | 102.9 | 0.74192 |  |  |  | 89.9 | 83.9 | 1.496 | 0.7419 | 0.000806 | 12.9241 | 12.5686
SW | 1005-4 | SW 1005 #4 | 43.0917 | 1800 | 90 | 25 | 39.8 | 197.9 | 39.9 | 90 | 95.3 | 96 | 98.6 | 114.15 | 91.8 | 22.3 | 584.1 | 365.1 | 102.3 | 5.3 | 103 | 0.74211 |  |  |  | 90 | 84 | 1.503 | 0.7421 | 0.000806 | 12.8937 | 12.5306
SW | 1005-4 | SW 1005 #4 | 43.1 | 1800 | 90 | 25 | 39.8 | 197.8 | 39.9 | 90 | 95.2 | 96 | 98.7 | 114.2 | 89.4 | 22.2 | 591.7 | 364.8 | 102.2 | 5.3 | 102.9 | 0.74174 |  |  |  | 90 | 84 | 1.5 | 0.7417 | 0.000805 | 12.9546 | 12.5868
SW | 1005-4 | SW 1005 #4 | 43.1083 | 1800 | 90 | 25 | 39.8 | 197.8 | 40 | 90 | 95.3 | 96 | 98.6 | 113.65 | 90.7 | 22.3 | 584.8 | 364.7 | 102.4 | 5.4 | 102.9 | 0.74278 |  |  |  | 89.9 | 83.9 | 1.502 | 0.7427 | 0.000805 | 12.8024 | 12.4381
SW | 1005-4 | SW 1005 #4 | 43.1167 | 1800 | 90 | 25 | 39.8 | 197.8 | 39.9 | 90 | 95.2 | 96 | 98.6 | 114.56 | 90.9 | 22.3 | 582 | 365.3 | 102.4 | 5.4 | 103 | 0.74266 |  |  |  | 90 | 84 | 1.5 | 0.7426 | 0.000806 | 12.8176 | 12.4472
SW | 1005-4 | SW 1005 #4 | 43.125 | 1800 | 90 | 25 | 39.9 | 197.7 | 40 | 90 | 95.3 | 96 | 98.7 | 113.49 | 91.9 | 22.2 | 574.9 | 365.1 | 102.4 | 5.3 | 103.1 | 0.74186 |  |  |  | 89.9 | 84 | 1.506 | 0.7418 | 0.000806 | 12.9394 | 12.5777
SW | 1005-4 | SW 1005 #4 | 43.1333 | 1800 | 90 | 25 | 39.9 | 197.7 | 39.9 | 90.1 | 95.3 | 96 | 98.6 | 115.33 | 91.1 | 22.3 | 593.2 | 364.8 | 102.3 | 5.3 | 102.9 | 0.74235 |  |  |  | 90 | 84 | 1.502 | 0.7423 | 0.000806 | 12.8632 | 12.4942
SW | 1005-4 | SW 1005 #4 | 43.1417 | 1800 | 90 | 25 | 39.9 | 197.7 | 40 | 90.1 | 95.3 | 96 | 98.6 | 115.03 | 91.9 | 22.3 | 592.4 | 364.9 | 102.2 | 5.4 | 103 | 0.74199 |  |  |  | 90 | 84.1 | 1.489 | 0.742 | 0.000806 | 12.9089 | 12.5488
SW | 1005-4 | SW 1005 #4 | 43.15 | 1800 | 90 | 25 | 39.9 | 197.7 | 40 | 90.1 | 95.3 | 96 | 98.7 | 114.81 | 90.6 | 22.2 | 571.5 | 364.8 | 102.3 | 5.3 | 103.1 | 0.74186 |  |  |  | 90 | 84.1 | 1.5 | 0.7419 | 0.000807 | 12.9242 | 12.5686
SW | 1005-4 | SW 1005 #4 | 43.1583 | 1800 | 90 | 24.9 | 39.9 | 197.6 | 39.9 | 90.1 | 95.3 | 96 | 98.7 | 114.96 | 92.1 | 22.2 | 582.9 | 365.4 | 102.2 | 5.4 | 103.2 | 0.7426 |  |  |  | 90 | 84.1 | 1.505 | 0.7426 | 0.000807 | 12.8176 | 12.4563
SW | 1005-4 | SW 1005 #4 | 43.1667 | 1800 | 90 | 25 | 39.9 | 197.6 | 39.9 | 90.1 | 95.3 | 96 | 98.6 | 114.84 | 90.7 | 22.2 | 586.7 | 365 | 102.4 | 5.4 | 103 | 0.74217 |  |  |  | 90 | 84.1 | 1.507 | 0.7422 | 0.000807 | 12.8785 | 12.5215
SW | 1005-4 | SW 1005 #4 | 43.175 | 1800 | 90 | 25 | 39.8 | 197.6 | 39.9 | 90.1 | 95.3 | 96 | 98.7 | 114.72 | 91.3 | 22.3 | 586.2 | 365 | 102.4 | 5.4 | 103 | 0.7429 |  |  |  | 90 | 84.1 | 1.501 | 0.7429 | 0.000807 | 12.772 | 12.4108
SW | 1005-4 | SW 1005 #4 | 43.1833 | 1800 | 90 | 24.9 | 39.8 | 197.6 | 40 | 90.1 | 95.3 | 96 | 98.6 | 113.25 | 91.5 | 22.2 | 587.3 | 365 | 102.3 | 5.3 | 103 | 0.7429 |  |  |  | 90 | 84.1 | 1.5 | 0.7429 | 0.000807 | 12.772 | 12.4108
SW | 1005-4 | SW 1005 #4 | 43.1917 | 1800 | 90 | 25 | 39.9 | 197.6 | 40 | 90.1 | 95.3 | 96 | 98.7 | 113.94 | 89.8 | 22.3 | 585 | 365.1 | 102.2 | 5.4 | 103 | 0.74217 |  |  |  | 90 | 84.2 | 1.493 | 0.7421 | 0.000807 | 12.8937 | 12.5215
SW | 1005-4 | SW 1005 #4 | 43.2 | 1800 | 90 | 24.9 | 39.9 | 197.6 | 40.2 | 90 | 95.3 | 96 | 98.7 | 114.41 | 91.9 | 22.2 | 575.2 | 365.3 | 102.3 | 5.4 | 103.2 | 0.74095 |  |  |  | 90 | 84.1 | 1.505 | 0.7409 | 0.000807 | 13.0767 | 12.707
SW | 1005-4 | SW 1005 #4 | 43.2083 | 1800 | 90 | 24.9 | 39.9 | 197.6 | 40.1 | 90.1 | 95.3 | 96 | 98.6 | 114.83 | 90.7 | 22.3 | 581.1 | 364.9 | 102.3 | 5.4 | 103 | 0.74229 |  |  |  | 90 | 84 | 1.502 | 0.7423 | 0.000806 | 12.8632 | 12.5033
SW | 1005-4 | SW 1005 #4 | 43.2167 | 1800 | 90 | 24.9 | 39.9 | 197.6 | 40.1 | 90.1 | 95.3 | 96 | 98.6 | 114.43 | 91.5 | 22.3 | 578.9 | 365 | 102.3 | 5.4 | 103 | 0.74186 |  |  |  | 90 | 84.1 | 1.501 | 0.7419 | 0.000806 | 12.9241 | 12.5686
SW | 1005-4 | SW 1005 #4 | 43.225 | 1800 | 90 | 24.9 | 39.9 | 197.6 | 40.1 | 90.1 | 95.3 | 96 | 98.7 | 114.97 | 88.3 | 22.3 | 591.3 | 364.6 | 102.2 | 5.4 | 102.9 | 0.74217 |  |  |  | 90 | 83.9 | 1.502 | 0.7422 | 0.000805 | 12.8784 | 12.5215
SW | 1005-4 | SW 1005 #4 | 43.2333 | 1800 | 90 | 25 | 39.9 | 197.7 | 40 | 90.1 | 95.3 | 96 | 98.6 | 113.55 | 88.9 | 22.3 | 583.7 | 365 | 102.1 | 5.4 | 102.8 | 0.74205 |  |  |  | 90 | 84 | 1.498 | 0.7421 | 0.000806 | 12.8937 | 12.5397
SW | 1005-4 | SW 1005 #4 | 43.2417 | 1800 | 90 | 25 | 39.9 | 197.7 | 40 | 90.1 | 95.3 | 96 | 98.7 | 114.49 | 90.6 | 22.2 | 591 | 365.1 | 102.3 | 5.4 | 102.9 | 0.7415 |  |  |  | 90.1 | 84 | 1.502 | 0.7415 | 0.000806 | 12.9851 | 12.6142
SW | 1005-4 | SW 1005 #4 | 43.25 | 1800 | 90 | 25 | 39.9 | 197.8 | 40 | 90.1 | 95.3 | 96 | 98.6 | 114.2 | 90.9 | 22.2 | 584.9 | 365 | 102.3 | 5.3 | 103.1 | 0.74137 |  |  |  | 90 | 84.1 | 1.493 | 0.7414 | 0.000807 | 13.0004 | 12.6431
SW | 1005-4 | SW 1005 #4 | 43.2583 | 1800 | 90 | 25 | 39.8 | 197.7 | 40.1 | 90 | 95.3 | 96 | 98.7 | 113.06 | 93.4 | 22.2 | 577.2 | 365.3 | 102.2 | 5.4 | 103.2 | 0.74272 |  |  |  | 90 | 84.2 | 1.499 | 0.7427 | 0.000808 | 12.8024 | 12.4381
SW | 1005-4 | SW 1005 #4 | 43.2667 | 1800 | 90 | 25 | 39.8 | 197.7 | 40.1 | 90 | 95.3 | 96 | 98.7 | 114.51 | 91.1 | 22.2 | 586.2 | 365.1 | 102.4 | 5.3 | 103 | 0.74192 |  |  |  | 90 | 84.2 | 1.49 | 0.7419 | 0.000807 | 12.9242 | 12.5595
SW | 1005-4 | SW 1005 #4 | 43.275 | 1800 | 90 | 25 | 39.9 | 197.8 | 40.2 | 90.1 | 95.3 | 96 | 98.6 | 113.9 | 92.3 | 22.2 | 585.8 | 365.1 | 102.2 | 5.4 | 103 | 0.74205 |  |  |  | 90 | 84.1 | 1.501 | 0.742 | 0.000807 | 12.9089 | 12.5397
SW | 1005-4 | SW 1005 #4 | 43.2833 | 1800 | 90 | 25 | 39.9 | 197.8 | 40.1 | 90.1 | 95.3 | 96 | 98.6 | 114.77 | 91.4 | 22.2 | 593.6 | 364.8 | 102.3 | 5.4 | 103 | 0.74192 |  |  |  | 90 | 84 | 1.5 | 0.7419 | 0.000806 | 12.9241 | 12.5595
SW | 1005-4 | SW 1005 #4 | 43.2917 | 1800 | 90 | 25.1 | 39.9 | 197.8 | 40.1 | 90.1 | 95.3 | 96 | 98.7 | 114 | 92.1 | 22.2 | 581.9 | 365.1 | 102.4 | 5.3 | 103.1 | 0.74168 |  |  |  | 90 | 84.1 | 1.495 | 0.7417 | 0.000807 | 12.9546 | 12.596
SW | 1005-4 | SW 1005 #4 | 43.3 | 1800 | 90 | 25.1 | 39.9 | 197.8 | 40.1 | 90.1 | 95.3 | 96 | 98.6 | 114.21 | 91.3 | 22.2 | 578.3 | 365.1 | 102.3 | 5.4 | 103 | 0.74143 |  |  |  | 90.1 | 84.1 | 1.495 | 0.7415 | 0.000806 | 12.9851 | 12.6248
SW | 1005-4 | SW 1005 #4 | 43.3083 | 1800 | 90 | 25.1 | 39.9 | 197.8 | 40.1 | 90.1 | 95.3 | 96 | 98.7 | 113.4 | 91.1 | 22.2 | 573.6 | 365.1 | 102.4 | 5.4 | 103 | 0.74254 |  |  |  | 89.9 | 84.1 | 1.504 | 0.7425 | 0.000808 | 12.8328 | 12.4745
SW | 1005-4 | SW 1005 #4 | 43.3167 | 1800 | 90 | 25.1 | 39.9 | 197.9 | 39.9 | 90.1 | 95.3 | 96 | 98.6 | 115.05 | 90.8 | 22.3 | 589.2 | 365 | 102.5 | 5.4 | 102.9 | 0.74217 |  |  |  | 90 | 84 | 1.507 | 0.7422 | 0.000806 | 12.8784 | 12.5215
SW | 1005-4 | SW 1005 #4 | 43.325 | 1800 | 90 | 25.1 | 39.9 | 197.8 | 39.9 | 90 | 95.3 | 96 | 98.6 | 115.86 | 90.3 | 22.2 | 588.9 | 364.9 | 102.4 | 5.4 | 102.9 | 0.74217 |  |  |  | 89.9 | 84 | 1.498 | 0.7421 | 0.000806 | 12.8937 | 12.5306
SW | 1005-4 | SW 1005 #4 | 43.3333 | 1799 | 90 | 25.1 | 39.9 | 197.8 | 40 | 90 | 95.2 | 96 | 98.6 | 114.91 | 89.7 | 22.3 | 580.2 | 364.9 | 102.4 | 5.4 | 102.8 | 0.74211 |  |  |  | 90 | 83.8 | 1.496 | 0.7421 | 0.000804 | 12.8936 | 12.5306
SW | 1005-4 | SW 1005 #4 | 43.3417 | 1800 | 90 | 25.1 | 39.8 | 197.8 | 40.1 | 90 | 95.2 | 96 | 98.7 | 113.73 | 89.8 | 22.2 | 568.5 | 364.9 | 102.2 | 5.4 | 102.9 | 0.74241 |  |  |  | 90 | 83.9 | 1.505 | 0.7424 | 0.000806 | 12.848 | 12.4851
SW | 1005-4 | SW 1005 #4 | 43.35 | 1800 | 90 | 25.1 | 39.8 | 197.7 | 40 | 90 | 95.2 | 96 | 98.6 | 114.18 | 91.4 | 22.3 | 592.2 | 364.8 | 102.3 | 5.4 | 103 | 0.74088 |  |  |  | 90 | 84 | 1.499 | 0.7409 | 0.000806 | 13.0767 | 12.7176
SW | 1005-4 | SW 1005 #4 | 43.3583 | 1800 | 90 | 25.1 | 39.8 | 197.8 | 40.2 | 90 | 95.2 | 96 | 98.6 | 113.85 | 91.3 | 22.1 | 576.9 | 364.8 | 102.5 | 5.4 | 103 | 0.74223 |  |  |  | 90 | 84.1 | 1.495 | 0.7422 | 0.000807 | 12.8785 | 12.5124
SW | 1005-4 | SW 1005 #4 | 43.3667 | 1800 | 90 | 25.1 | 39.8 | 197.7 | 40 | 90 | 95.2 | 96 | 98.7 | 115.35 | 91.4 | 22.2 | 591.9 | 364.9 | 102.4 | 5.4 | 103 | 0.74174 |  |  |  | 90 | 84 | 1.505 | 0.7417 | 0.000806 | 12.9546 | 12.5868
SW | 1005-4 | SW 1005 #4 | 43.375 | 1800 | 90 | 25.1 | 39.9 | 197.7 | 40 | 90.1 | 95.3 | 96 | 98.7 | 115.44 | 92.2 | 22.2 | 587.7 | 364.8 | 102.4 | 5.4 | 103.1 | 0.74211 |  |  |  | 90 | 84 | 1.497 | 0.7421 | 0.000806 | 12.8937 | 12.5306
SW | 1005-4 | SW 1005 #4 | 43.3833 | 1800 | 90 | 25.1 | 39.9 | 197.7 | 40 | 90.1 | 95.2 | 96 | 98.6 | 114.91 | 92.8 | 22.1 | 577.1 | 365.2 | 102.5 | 5.4 | 103 | 0.74223 |  |  |  | 90.1 | 84 | 1.507 | 0.7423 | 0.000806 | 12.8632 | 12.5033
SW | 1005-4 | SW 1005 #4 | 43.3917 | 1800 | 90 | 25.1 | 39.9 | 197.7 | 40 | 90.1 | 95.2 | 96 | 98.6 | 114.7 | 91.3 | 22.2 | 584 | 364.7 | 102.3 | 5.4 | 102.9 | 0.74186 |  |  |  | 90 | 84 | 1.503 | 0.7418 | 0.000806 | 12.9394 | 12.5686
SW | 1005-4 | SW 1005 #4 | 43.4 | 1800 | 90 | 25.1 | 39.9 | 197.6 | 39.8 | 90 | 95.3 | 96 | 98.6 | 115.28 | 90.4 | 22.2 | 587.5 | 364.4 | 102 | 5.4 | 102.8 | 0.74248 |  |  |  | 90 | 83.9 | 1.494 | 0.7425 | 0.000805 | 12.8328 | 12.4745
SW | 1005-4 | SW 1005 #4 | 43.4083 | 1800 | 90 | 25.1 | 39.8 | 197.6 | 39.9 | 90 | 95.3 | 96 | 98.6 | 114.52 | 89 | 22.2 | 581.9 | 364.5 | 102.4 | 5.4 | 102.8 | 0.74199 |  |  |  | 90 | 83.9 | 1.504 | 0.742 | 0.000805 | 12.9089 | 12.5488
SW | 1005-4 | SW 1005 #4 | 43.4167 | 1800 | 90 | 25.1 | 39.8 | 197.6 | 40 | 90 | 95.3 | 96 | 98.6 | 114.96 | 90.4 | 22.2 | 590.7 | 364.9 | 102.3 | 5.4 | 102.9 | 0.7418 |  |  |  | 90 | 83.9 | 1.503 | 0.7418 | 0.000805 | 12.9394 | 12.5777
SW | 1005-4 | SW 1005 #4 | 43.425 | 1800 | 90 | 25.1 | 39.8 | 197.6 | 40 | 90 | 95.2 | 96 | 98.6 | 113.66 | 90.4 | 22.2 | 590.9 | 364.7 | 102.4 | 5.4 | 103 | 0.74168 |  |  |  | 90 | 84 | 1.495 | 0.7417 | 0.000805 | 12.9546 | 12.5959
SW | 1005-4 | SW 1005 #4 | 43.4333 | 1800 | 90 | 25.1 | 39.9 | 197.6 | 40 | 90.1 | 95.2 | 96 | 98.6 | 114.43 | 90.7 | 22.1 | 584.1 | 365.1 | 102.2 | 5.4 | 103.2 | 0.7418 |  |  |  | 90 | 84 | 1.507 | 0.7418 | 0.000806 | 12.9394 | 12.5777
SW | 1005-4 | SW 1005 #4 | 43.4417 | 1800 | 90 | 25 | 39.9 | 197.7 | 40 | 90.1 | 95.3 | 96 | 98.6 | 114.5 | 86.3 | 22.2 | 585.7 | 365 | 102.4 | 5.4 | 103 | 0.74199 |  |  |  | 90 | 84.1 | 1.503 | 0.742 | 0.000807 | 12.9089 | 12.5489
SW | 1005-4 | SW 1005 #4 | 43.45 | 1800 | 90 | 25 | 39.9 | 197.7 | 40.1 | 90 | 95.2 | 96 | 98.7 | 113.72 | 88.8 | 22.2 | 573.7 | 365 | 102.2 | 5.4 | 103.2 | 0.74211 |  |  |  | 90 | 84.1 | 1.506 | 0.7421 | 0.000807 | 12.8937 | 12.5306
SW | 1005-4 | SW 1005 #4 | 43.4583 | 1799 | 90 | 25 | 39.9 | 197.8 | 39.9 | 90 | 95.2 | 96 | 98.6 | 114.38 | 88.6 | 22.2 | 589 | 364.6 | 102.1 | 5.4 | 103 | 0.74223 |  |  |  | 90 | 83.9 | 1.5 | 0.7422 | 0.000805 | 12.8784 | 12.5124
SW | 1005-4 | SW 1005 #4 | 43.4667 | 1800 | 90 | 25 | 39.9 | 197.8 | 39.9 | 90 | 95.2 | 96 | 98.7 | 113.1 | 89.9 | 22.2 | 585.6 | 364.9 | 102.2 | 5.4 | 103 | 0.74143 |  |  |  | 90 | 84 | 1.504 | 0.7414 | 0.000806 | 13.0004 | 12.6339
SW | 1005-4 | SW 1005 #4 | 43.475 | 1800 | 90 | 25 | 39.8 | 197.8 | 39.9 | 89.9 | 95.2 | 96 | 98.6 | 113.22 | 86.9 | 22.2 | 579.6 | 364.7 | 102.2 | 5.4 | 102.9 | 0.74156 |  |  |  | 89.9 | 83.9 | 1.502 | 0.7415 | 0.000806 | 12.9851 | 12.6233
SW | 1005-4 | SW 1005 #4 | 43.4833 | 1800 | 90 | 25 | 39.8 | 197.8 | 39.9 | 89.9 | 95.2 | 96 | 98.7 | 114.94 | 89.1 | 22.3 | 584.3 | 364.9 | 102.4 | 5.4 | 103 | 0.74229 |  |  |  | 89.9 | 84 | 1.502 | 0.7423 | 0.000806 | 12.8632 | 12.5124
SW | 1005-4 | SW 1005 #4 | 43.4917 | 1800 | 90 | 25 | 39.8 | 197.8 | 40 | 89.9 | 95.1 | 96 | 98.6 | 115.09 | 91.5 | 22.2 | 578.4 | 365.2 | 102.4 | 5.4 | 103 | 0.74211 |  |  |  | 89.9 | 84 | 1.503 | 0.742 | 0.000806 | 12.9089 | 12.5397
SW | 1005-4 | SW 1005 #4 | 43.5 | 1800 | 90 | 25 | 39.8 | 197.9 | 40 | 89.9 | 95.1 | 96 | 98.7 | 115.97 | 92.5 | 22.2 | 593.1 | 365.2 | 102.3 | 5.4 | 103.2 | 0.74217 |  |  |  | 89.9 | 84 | 1.5 | 0.7421 | 0.000807 | 12.8937 | 12.5306
SW | 1005-4 | SW 1005 #4 | 43.5083 | 1800 | 90 | 25 | 39.9 | 197.9 | 40 | 89.9 | 95.2 | 96 | 98.6 | 115.3 | 91.7 | 22.3 | 586.4 | 365.4 | 102.4 | 5.4 | 103.1 | 0.74174 |  |  |  | 89.9 | 84.1 | 1.504 | 0.7417 | 0.000807 | 12.9546 | 12.596
SW | 1005-4 | SW 1005 #4 | 43.5167 | 1800 | 90 | 25 | 40 | 197.9 | 40 | 89.9 | 95.2 | 96 | 98.6 | 114.14 | 92.1 | 22.2 | 583.2 | 365.2 | 102.3 | 5.4 | 103.1 | 0.74254 |  |  |  | 89.9 | 84 | 1.502 | 0.7425 | 0.000806 | 12.8328 | 12.4745
SW | 1005-4 | SW 1005 #4 | 43.525 | 1800 | 90 | 25 | 40.1 | 198 | 40 | 89.9 | 95.2 | 96 | 98.7 | 114.39 | 91.2 | 22.3 | 592.3 | 365 | 102.4 | 5.4 | 103 | 0.74254 |  |  |  | 89.9 | 84.1 | 1.499 | 0.7425 | 0.000807 | 12.8328 | 12.4745
SW | 1005-4 | SW 1005 #4 | 43.5333 | 1800 | 90 | 25 | 40.2 | 197.9 | 40 | 89.9 | 95.2 | 96 | 98.6 | 114.52 | 89.9 | 22.2 | 580.8 | 365.3 | 102.3 | 5.4 | 102.9 | 0.74217 |  |  |  | 89.9 | 84 | 1.497 | 0.7421 | 0.000806 | 12.8937 | 12.5306
SW | 1005-4 | SW 1005 #4 | 43.5417 | 1800 | 90 | 25 | 40.2 | 197.9 | 39.9 | 89.9 | 95.1 | 96 | 98.6 | 115.11 | 90.2 | 22.2 | 583.7 | 365 | 102.4 | 5.4 | 102.9 | 0.74223 |  |  |  | 89.9 | 83.9 | 1.504 | 0.7422 | 0.000805 | 12.8784 | 12.5215
SW | 1005-4 | SW 1005 #4 | 43.55 | 1800 | 90 | 25 | 40.2 | 197.9 | 39.9 | 89.9 | 95.2 | 96 | 98.7 | 114.12 | 88.5 | 22.2 | 579 | 364.7 | 102.3 | 5.4 | 102.9 | 0.74241 |  |  |  | 90 | 84 | 1.498 | 0.7424 | 0.000806 | 12.848 | 12.4851
SW | 1005-4 | SW 1005 #4 | 43.5583 | 1800 | 90 | 25 | 40.1 | 197.9 | 39.9 | 89.9 | 95.1 | 96 | 98.6 | 114.48 | 89.5 | 22.2 | 582.3 | 364.8 | 102.4 | 5.4 | 102.9 | 0.7418 |  |  |  | 89.9 | 84 | 1.501 | 0.7418 | 0.000806 | 12.9394 | 12.5868
SW | 1005-4 | SW 1005 #4 | 43.5667 | 1800 | 90 | 24.9 | 40.1 | 197.9 | 39.9 | 89.9 | 95.1 | 96 | 98.6 | 114.71 | 89.7 | 22.2 | 581.2 | 364.9 | 102.2 | 5.4 | 102.9 | 0.74199 |  |  |  | 90 | 84 | 1.487 | 0.742 | 0.000806 | 12.9089 | 12.5488
SW | 1005-4 | SW 1005 #4 | 43.575 | 1800 | 90 | 25 | 40.1 | 197.8 | 39.9 | 89.9 | 95.2 | 96 | 98.7 | 115.01 | 90.2 | 22.3 | 586.4 | 365 | 102.3 | 5.4 | 103 | 0.74143 |  |  |  | 90 | 84 | 1.504 | 0.7414 | 0.000806 | 13.0004 | 12.6339
SW | 1005-4 | SW 1005 #4 | 43.5833 | 1800 | 90 | 24.9 | 40.2 | 197.8 | 40 | 89.9 | 95.1 | 96 | 98.7 | 114.4 | 90.4 | 22.2 | 583.4 | 365.1 | 102.5 | 5.4 | 103 | 0.74156 |  |  |  | 90 | 84.1 | 1.496 | 0.7415 | 0.000807 | 12.9851 | 12.6142
SW | 1005-4 | SW 1005 #4 | 43.5917 | 1800 | 90 | 24.9 | 40.2 | 197.7 | 40 | 89.9 | 95.2 | 96 | 98.7 | 114.63 | 91.2 | 22.2 | 591.1 | 365.2 | 102.4 | 5.4 | 103.1 | 0.74199 |  |  |  | 90 | 84.1 | 1.504 | 0.742 | 0.000807 | 12.9089 | 12.5489
SW | 1005-4 | SW 1005 #4 | 43.6 | 1800 | 90 | 24.9 | 40.2 | 197.7 | 39.9 | 89.9 | 95.2 | 96 | 98.6 | 114.16 | 90.3 | 22.2 | 584.2 | 365.4 | 102.2 | 5.4 | 103 | 0.74192 |  |  |  | 90 | 84.1 | 1.504 | 0.7419 | 0.000806 | 12.9241 | 12.5595
SW | 1005-4 | SW 1005 #4 | 43.6083 | 1800 | 90 | 24.9 | 40.2 | 197.7 | 39.9 | 89.9 | 95.2 | 96 | 98.7 | 114.86 | 90.4 | 22.2 | 584.9 | 365.3 | 102.3 | 5.4 | 102.9 | 0.7418 |  |  |  | 89.9 | 84 | 1.489 | 0.7418 | 0.000806 | 12.9394 | 12.5868
SW | 1005-4 | SW 1005 #4 | 43.6167 | 1800 | 90 | 24.9 | 40.2 | 197.7 | 39.9 | 89.9 | 95.2 | 96 | 98.7 | 114.09 | 90.6 | 22.2 | 580.1 | 365.1 | 102.2 | 5.4 | 103 | 0.74192 |  |  |  | 89.9 | 83.9 | 1.502 | 0.7419 | 0.000806 | 12.9241 | 12.5686
SW | 1005-4 | SW 1005 #4 | 43.625 | 1800 | 90 | 24.9 | 40.1 | 197.7 | 40 | 89.9 | 95.2 | 96 | 98.7 | 114.4 | 89.7 | 22.3 | 581.8 | 365.2 | 102.4 | 5.4 | 103.1 | 0.74186 |  |  |  | 89.9 | 84.1 | 1.504 | 0.7418 | 0.000807 | 12.9394 | 12.5777
SW | 1005-4 | SW 1005 #4 | 43.6333 | 1800 | 90 | 24.9 | 40.1 | 197.8 | 40 | 89.9 | 95.1 | 96 | 98.7 | 115.1 | 90.1 | 22.2 | 593.3 | 365.4 | 102.3 | 5.4 | 103 | 0.7418 |  |  |  | 89.9 | 84 | 1.502 | 0.7418 | 0.000806 | 12.9394 | 12.5868
SW | 1005-4 | SW 1005 #4 | 43.6417 | 1800 | 90 | 24.9 | 40.1 | 197.8 | 40 | 89.9 | 95.1 | 96 | 98.7 | 113.5 | 90.7 | 22.2 | 586.6 | 365.3 | 102.3 | 5.4 | 103 | 0.7415 |  |  |  | 90 | 84 | 1.499 | 0.7415 | 0.000806 | 12.9851 | 12.6233
SW | 1005-4 | SW 1005 #4 | 43.65 | 1800 | 89.9 | 24.9 | 40.1 | 197.8 | 40 | 89.9 | 95.1 | 96 | 98.6 | 112.53 | 91.4 | 22.2 | 575.9 | 365 | 102.3 | 5.3 | 103 | 0.74199 |  |  |  | 90 | 84 | 1.5 | 0.742 | 0.000806 | 12.9089 | 12.5488
SW | 1005-4 | SW 1005 #4 | 43.6583 | 1800 | 90 | 24.9 | 40.1 | 197.8 | 40 | 89.9 | 95.1 | 96 | 98.6 | 114.33 | 89.4 | 22.3 | 594.1 | 365 | 102.4 | 5.3 | 102.9 | 0.74229 |  |  |  | 90 | 84 | 1.503 | 0.7423 | 0.000806 | 12.8632 | 12.5033
SW | 1005-4 | SW 1005 #4 | 43.6667 | 1800 | 90 | 25 | 40.1 | 197.9 | 40.1 | 89.9 | 95.1 | 96 | 98.7 | 114.01 | 89.8 | 22.3 | 590 | 365.1 | 102.2 | 5.3 | 102.9 | 0.74125 |  |  |  | 90 | 84.1 | 1.498 | 0.7412 | 0.000807 | 13.0309 | 12.6613
SW | 1005-4 | SW 1005 #4 | 43.675 | 1800 | 90 | 25 | 40.2 | 197.9 | 40 | 89.9 | 95.1 | 96 | 98.7 | 114.71 | 89 | 22.3 | 586.7 | 364.8 | 102.3 | 5.3 | 102.9 | 0.74052 |  |  |  | 89.9 | 83.9 | 1.499 | 0.7405 | 0.000806 | 13.1379 | 12.7817
SW | 1005-4 | SW 1005 #4 | 43.6833 | 1800 | 90 | 24.9 | 40.2 | 197.9 | 40.1 | 89.9 | 95.1 | 96 | 98.6 | 113.74 | 89 | 22.3 | 577.2 | 364.9 | 102.3 | 5.3 | 102.9 | 0.74205 |  |  |  | 90 | 84 | 1.506 | 0.7421 | 0.000806 | 12.8937 | 12.5397
SW | 1005-4 | SW 1005 #4 | 43.6917 | 1800 | 90 | 25 | 40.2 | 197.9 | 40 | 89.9 | 95.1 | 96 | 98.7 | 115.81 | 89.4 | 22.3 | 588.4 | 364.8 | 102.4 | 5.3 | 102.9 | 0.74248 |  |  |  | 89.9 | 84 | 1.502 | 0.7424 | 0.000806 | 12.848 | 12.4836
SW | 1005-4 | SW 1005 #4 | 43.7 | 1800 | 90 | 25 | 40.2 | 197.9 | 40 | 89.9 | 95.1 | 96 | 98.7 | 114.68 | 90.4 | 22.2 | 583 | 364.9 | 102.3 | 5.3 | 103 | 0.74278 |  |  |  | 90 | 84.1 | 1.502 | 0.7428 | 0.000807 | 12.7872 | 12.429
SW | 1005-4 | SW 1005 #4 | 43.7083 | 1800 | 90 | 25 | 40.2 | 197.9 | 39.9 | 89.9 | 95.2 | 96 | 98.7 | 115.28 | 89.4 | 22.3 | 592.5 | 365.1 | 102.2 | 5.3 | 103 | 0.7418 |  |  |  | 90 | 84.1 | 1.499 | 0.7418 | 0.000807 | 12.9394 | 12.5777
SW | 1005-4 | SW 1005 #4 | 43.7167 | 1800 | 90 | 25 | 40.2 | 197.9 | 40 | 89.9 | 95.1 | 96 | 98.7 | 113.78 | 90.9 | 22.2 | 575 | 365.2 | 102.4 | 5.3 | 103.1 | 0.74076 |  |  |  | 90 | 84.2 | 1.505 | 0.7408 | 0.000807 | 13.092 | 12.7359
SW | 1005-4 | SW 1005 #4 | 43.725 | 1800 | 90 | 25 | 40.1 | 197.9 | 40 | 89.9 | 95.2 | 96 | 98.6 | 114.4 | 90.3 | 22.2 | 593.3 | 365.1 | 102.5 | 5.3 | 102.9 | 0.74211 |  |  |  | 90 | 84 | 1.499 | 0.7421 | 0.000806 | 12.8937 | 12.5306
SW | 1005-4 | SW 1005 #4 | 43.7333 | 1799 | 90 | 25 | 40.1 | 198 | 40 | 89.9 | 95.1 | 96 | 98.7 | 114.09 | 90.6 | 22.3 | 584.6 | 364.8 | 102.2 | 5.4 | 103 | 0.74199 |  |  |  | 90 | 83.9 | 1.497 | 0.742 | 0.000805 | 12.9089 | 12.5488
SW | 1005-4 | SW 1005 #4 | 43.7417 | 1799 | 90 | 25 | 40.1 | 198 | 40.1 | 89.9 | 95.1 | 96 | 98.6 | 113.41 | 89.5 | 22.2 | 571.7 | 364.9 | 102.4 | 5.4 | 103 | 0.74143 |  |  |  | 90 | 84 | 1.5 | 0.7414 | 0.000806 | 13.0004 | 12.6339
SW | 1005-4 | SW 1005 #4 | 43.75 | 1800 | 90 | 25 | 40.1 | 198 | 40 | 89.9 | 95.1 | 96 | 98.6 | 114.98 | 89.9 | 22.2 | 589.1 | 364.8 | 102.3 | 5.4 | 102.9 | 0.74192 |  |  |  | 90 | 84 | 1.505 | 0.7419 | 0.000806 | 12.9241 | 12.5595
SW | 1005-4 | SW 1005 #4 | 43.7583 | 1800 | 90 | 25 | 40.1 | 198 | 40.1 | 89.9 | 95.2 | 96 | 98.7 | 114.41 | 91.4 | 22.2 | 585.3 | 365.2 | 102.5 | 5.4 | 103.1 | 0.74186 |  |  |  | 90 | 84.2 | 1.495 | 0.7419 | 0.000808 | 12.9242 | 12.5686
SW | 1005-4 | SW 1005 #4 | 43.7667 | 1800 | 90 | 25 | 40.1 | 197.9 | 40.2 | 89.9 | 95.1 | 96 | 98.7 | 114.33 | 89.7 | 22.2 | 571 | 365 | 102.3 | 5.4 | 102.9 | 0.7418 |  |  |  | 90 | 84.1 | 1.503 | 0.7418 | 0.000807 | 12.9394 | 12.5777
SW | 1005-4 | SW 1005 #4 | 43.775 | 1800 | 90 | 25 | 40.2 | 197.9 | 40 | 89.9 | 95.1 | 96 | 98.6 | 115.54 | 89.3 | 22.2 | 593.4 | 365 | 102.4 | 5.4 | 102.8 | 0.74156 |  |  |  | 90 | 84 | 1.493 | 0.7416 | 0.000806 | 12.9699 | 12.6142
SW | 1005-4 | SW 1005 #4 | 43.7833 | 1800 | 90 | 25.1 | 40.2 | 197.8 | 39.9 | 89.9 | 95.1 | 96 | 98.6 | 115.47 | 86.4 | 22.2 | 585.4 | 364.5 | 102.4 | 5.4 | 102.8 | 0.74168 |  |  |  | 90.1 | 83.8 | 1.49 | 0.7417 | 0.000804 | 12.9546 | 12.5868
SW | 1005-4 | SW 1005 #4 | 43.7917 | 1799 | 90 | 25.1 | 40.2 | 197.8 | 40 | 89.9 | 95.1 | 96 | 98.6 | 115.25 | 88 | 22.2 | 587.6 | 364.7 | 102.3 | 5.4 | 102.9 | 0.7437 |  |  |  | 90 | 83.9 | 1.508 | 0.7437 | 0.000805 | 12.6505 | 12.2898
SW | 1005-4 | SW 1005 #4 | 43.8 | 1799 | 90 | 25 | 40.1 | 197.8 | 40 | 89.9 | 95.2 | 96 | 98.6 | 114.04 | 90.8 | 22.2 | 588.8 | 365.2 | 102.4 | 5.4 | 103.1 | 0.74235 |  |  |  | 90 | 84.1 | 1.503 | 0.7423 | 0.000807 | 12.8632 | 12.4942
SW | 1005-4 | SW 1005 #4 | 43.8083 | 1800 | 90 | 25 | 40.1 | 197.8 | 40 | 89.9 | 95.2 | 96 | 98.7 | 112.27 | 91.6 | 22.2 | 582 | 365.7 | 102.5 | 5.4 | 103.2 | 0.74223 |  |  |  | 90 | 84.3 | 1.486 | 0.7422 | 0.000809 | 12.8785 | 12.5125
SW | 1005-4 | SW 1005 #4 | 43.8167 | 1800 | 90 | 25 | 40.1 | 197.8 | 40.1 | 89.9 | 95.2 | 95.9 | 98.6 | 112.49 | 92.4 | 22.2 | 579.9 | 365.7 | 102.3 | 5.4 | 103.1 | 0.74199 |  |  |  | 90 | 84.2 | 1.506 | 0.742 | 0.000808 | 12.9089 | 12.5489
SW | 1005-4 | SW 1005 #4 | 43.825 | 1800 | 90 | 25 | 40.2 | 197.8 | 40.1 | 89.9 | 95.1 | 96 | 98.6 | 114.52 | 90.5 | 22.2 | 581.1 | 365.2 | 102.4 | 5.4 | 103.1 | 0.74131 |  |  |  | 90 | 84.2 | 1.495 | 0.7413 | 0.000807 | 13.0157 | 12.6522
SW | 1005-4 | SW 1005 #4 | 43.8333 | 1800 | 90 | 25 | 40.2 | 197.8 | 40.1 | 89.9 | 95.2 | 96 | 98.7 | 115.6 | 91.2 | 22.2 | 593 | 365 | 102.4 | 5.4 | 103.1 | 0.74217 |  |  |  | 90 | 84.1 | 1.5 | 0.7422 | 0.000807 | 12.8785 | 12.5215
SW | 1005-4 | SW 1005 #4 | 43.8417 | 1800 | 90 | 25 | 40.2 | 197.7 | 40 | 89.9 | 95.1 | 96 | 98.6 | 114.51 | 89.9 | 22.2 | 586 | 365.1 | 102.2 | 5.4 | 103 | 0.74082 |  |  |  | 90 | 84 | 1.492 | 0.7408 | 0.000806 | 13.092 | 12.7268
SW | 1005-4 | SW 1005 #4 | 43.85 | 1800 | 90 | 25 | 40.2 | 197.8 | 40 | 89.9 | 95.2 | 96 | 98.6 | 113.83 | 91.9 | 22.2 | 584 | 365 | 102.1 | 5.4 | 103 | 0.74168 |  |  |  | 90.1 | 84 | 1.48 | 0.7417 | 0.000806 | 12.9546 | 12.5868
SW | 1005-4 | SW 1005 #4 | 43.8583 | 1801 | 90 | 25 | 40.2 | 197.8 | 39.9 | 89.9 | 95.2 | 96 | 98.6 | 113.9 | 90 | 22.2 | 586.7 | 365.4 | 102.3 | 5.4 | 103.1 | 0.74248 |  |  |  | 90 | 84 | 1.498 | 0.7425 | 0.000806 | 12.8328 | 12.4745
SW | 1005-4 | SW 1005 #4 | 43.8667 | 1800 | 90 | 25 | 40.2 | 197.8 | 39.9 | 89.9 | 95.2 | 96 | 98.6 | 114.99 | 91.1 | 22.2 | 586 | 365.3 | 102.2 | 5.4 | 103.1 | 0.74174 |  |  |  | 90 | 84 | 1.472 | 0.7417 | 0.000806 | 12.9546 | 12.5868
SW | 1005-4 | SW 1005 #4 | 43.875 | 1800 | 90 | 25 | 40.1 | 197.9 | 39.9 | 89.8 | 95.1 | 96 | 98.7 | 114.71 | 89.9 | 22.2 | 583.8 | 365.3 | 102.3 | 5.4 | 103.1 | 0.7418 |  |  |  | 89.9 | 84 | 1.498 | 0.7417 | 0.000806 | 12.9546 | 12.5868
SW | 1005-4 | SW 1005 #4 | 43.8833 | 1801 | 90 | 25 | 40.1 | 197.8 | 39.9 | 89.8 | 95.1 | 96 | 98.6 | 113.82 | 91.5 | 22.2 | 581.7 | 365.2 | 102.3 | 5.4 | 103.1 | 0.7415 |  |  |  | 90 | 83.9 | 1.502 | 0.7415 | 0.000805 | 12.9851 | 12.6233
SW | 1005-4 | SW 1005 #4 | 43.8917 | 1800 | 90 | 25 | 40 | 197.9 | 40 | 89.9 | 95.1 | 96 | 98.6 | 116.08 | 90.2 | 22.2 | 593.1 | 365.5 | 102.3 | 5.4 | 103.2 | 0.74137 |  |  |  | 90 | 83.9 | 1.505 | 0.7414 | 0.000805 | 13.0004 | 12.643
SW | 1005-4 | SW 1005 #4 | 43.9 | 1800 | 90 | 25 | 40 | 197.9 | 40 | 89.9 | 95.1 | 96 | 98.7 | 116.09 | 91.5 | 22.2 | 590 | 364.9 | 102.3 | 5.4 | 103.1 | 0.74143 |  |  |  | 90 | 83.9 | 1.505 | 0.7414 | 0.000805 | 13.0004 | 12.6339
SW | 1005-4 | SW 1005 #4 | 43.9083 | 1800 | 90 | 25 | 40.1 | 197.9 | 40 | 89.9 | 95.1 | 96 | 98.7 | 115.58 | 91.3 | 22.2 | 583 | 365.2 | 102.4 | 5.3 | 103.2 | 0.7429 |  |  |  | 90 | 83.9 | 1.502 | 0.7429 | 0.000805 | 12.7719 | 12.4108
SW | 1005-4 | SW 1005 #4 | 43.9167 | 1800 | 90 | 25 | 40.1 | 197.9 | 40 | 90 | 95.2 | 96 | 98.6 | 115.3 | 90.5 | 22.2 | 582.5 | 365.1 | 102.4 | 5.4 | 103.1 | 0.74137 |  |  |  | 90 | 84 | 1.507 | 0.7414 | 0.000806 | 13.0004 | 12.6431
SW | 1005-4 | SW 1005 #4 | 43.925 | 1800 | 90 | 25.1 | 40.1 | 197.9 | 40 | 90 | 95.2 | 96 | 98.6 | 114.53 | 90.8 | 22.2 | 572.8 | 365.2 | 102.3 | 5.4 | 103.1 | 0.74192 |  |  |  | 90 | 84 | 1.495 | 0.742 | 0.000805 | 12.9089 | 12.5595
SW | 1005-4 | SW 1005 #4 | 43.9333 | 1800 | 90 | 25 | 40.1 | 197.9 | 39.9 | 90 | 95.2 | 96 | 98.7 | 113.97 | 92.2 | 22.1 | 581.8 | 365.2 | 102.3 | 5.4 | 103.2 | 0.7426 |  |  |  | 90.1 | 84.1 | 1.5 | 0.7426 | 0.000807 | 12.8176 | 12.4472
SW | 1005-4 | SW 1005 #4 | 43.9417 | 1801 | 90 | 25.1 | 40.1 | 197.9 | 39.9 | 90 | 95.2 | 96 | 98.6 | 114.17 | 92.3 | 22.1 | 584.7 | 365.2 | 102.2 | 5.3 | 103.2 | 0.74119 |  |  |  | 90 | 84 | 1.499 | 0.7412 | 0.000806 | 13.0309 | 12.6705
SW | 1005-4 | SW 1005 #4 | 43.95 | 1800 | 90 | 25 | 40.1 | 197.8 | 39.9 | 90 | 95.2 | 96 | 98.7 | 115.89 | 90.6 | 22.1 | 593.6 | 365.3 | 102.3 | 5.3 | 103.2 | 0.74125 |  |  |  | 90.1 | 84.1 | 1.502 | 0.7413 | 0.000807 | 13.0157 | 12.6522
SW | 1005-4 | SW 1005 #4 | 43.9583 | 1800 | 90 | 25 | 40.1 | 197.8 | 40 | 90 | 95.2 | 96 | 98.6 | 115.27 | 87.7 | 22.2 | 593.4 | 365.1 | 102.3 | 5.4 | 103 | 0.7407 |  |  |  | 90.1 | 83.8 | 1.504 | 0.7407 | 0.000804 | 13.1072 | 12.7359
SW | 1005-4 | SW 1005 #4 | 43.9667 | 1800 | 90 | 25 | 40.1 | 197.7 | 40.1 | 90 | 95.2 | 96 | 98.7 | 113.32 | 88.1 | 22.1 | 571.6 | 364.7 | 102.5 | 5.3 | 103.1 | 0.7415 |  |  |  | 90.1 | 83.9 | 1.502 | 0.7416 | 0.000805 | 12.9698 | 12.6142
SW | 1005-4 | SW 1005 #4 | 43.975 | 1800 | 90 | 25 | 40.1 | 197.6 | 40 | 90.1 | 95.3 | 96 | 98.7 | 113.55 | 89.9 | 22.2 | 583.9 | 364.9 | 102.2 | 5.4 | 103.2 | 0.74131 |  |  |  | 90.1 | 84 | 1.486 | 0.7414 | 0.000806 | 13.0004 | 12.6431
SW | 1005-4 | SW 1005 #4 | 43.9833 | 1800 | 90 | 25 | 40.1 | 197.6 | 40.1 | 90.1 | 95.3 | 96 | 98.6 | 113.75 | 91.9 | 22.1 | 575.9 | 365 | 102.3 | 5.4 | 103.2 | 0.74162 |  |  |  | 90.1 | 83.9 | 1.504 | 0.7417 | 0.000805 | 12.9546 | 12.5959
SW | 1005-4 | SW 1005 #4 | 43.9917 | 1800 | 90.1 | 25 | 40.1 | 197.6 | 40 | 90.1 | 95.3 | 96 | 98.7 | 114.68 | 92.7 | 22.2 | 591.7 | 365 | 102.5 | 5.3 | 103.3 | 0.74162 |  |  |  | 90.1 | 84.1 | 1.497 | 0.7417 | 0.000807 | 12.9546 | 12.596
SW | 1005-4 | SW 1005 #4 | 44 | 1800 | 90.1 | 25 | 40.2 | 197.6 | 40 | 90.1 | 95.3 | 96 | 98.7 | 113.18 | 91.8 | 22.2 | 581.7 | 364.7 | 102.2 | 5.3 | 103.1 | 0.74186 |  |  |  | 90.1 | 83.9 | 1.501 | 0.7419 | 0.000805 | 12.9241 | 12.5595
SW | 1005-4 | SW 1005 #4 | 44.0083 | 1800 | 90 | 25 | 40.1 | 197.5 | 39.9 | 90.1 | 95.3 | 96 | 98.7 | 114.87 | 91.4 | 22.2 | 590.6 | 364.6 | 102.3 | 5.4 | 103 | 0.74156 |  |  |  | 90.1 | 83.9 | 1.498 | 0.7416 | 0.000804 | 12.9698 | 12.605
SW | 1005-4 | SW 1005 #4 | 44.0167 | 1800 | 90 | 25 | 40.1 | 197.6 | 39.9 | 90.1 | 95.3 | 96 | 98.6 | 114.11 | 89.8 | 22.2 | 579.4 | 364.6 | 102.3 | 5.4 | 103 | 0.7415 |  |  |  | 90.1 | 83.8 | 1.5 | 0.7415 | 0.000804 | 12.9851 | 12.6141
SW | 1005-4 | SW 1005 #4 | 44.025 | 1800 | 90 | 25 | 40 | 197.6 | 40 | 90 | 95.3 | 96 | 98.7 | 114.85 | 91.1 | 22.2 | 579.9 | 365.1 | 102.4 | 5.3 | 103.2 | 0.74223 |  |  |  | 90 | 84 | 1.504 | 0.7423 | 0.000806 | 12.8632 | 12.5124
SW | 1005-4 | SW 1005 #4 | 44.0333 | 1800 | 90 | 25 | 40 | 197.6 | 40 | 90 | 95.3 | 96 | 98.7 | 113.92 | 89.6 | 22.2 | 581.8 | 364.8 | 102.3 | 5.4 | 103.1 | 0.74168 |  |  |  | 90 | 84 | 1.5 | 0.7417 | 0.000806 | 12.9546 | 12.5959
SW | 1005-4 | SW 1005 #4 | 44.0417 | 1800 | 90 | 25 | 40 | 197.6 | 40 | 90.1 | 95.3 | 96 | 98.7 | 113.3 | 91.2 | 22.2 | 575.9 | 365 | 102.3 | 5.4 | 103.2 | 0.74168 |  |  |  | 90 | 84 | 1.5 | 0.7417 | 0.000806 | 12.9546 | 12.5959
SW | 1005-4 | SW 1005 #4 | 44.05 | 1800 | 90 | 25 | 40 | 197.7 | 39.9 | 90.1 | 95.3 | 96 | 98.6 | 115.35 | 90 | 22.2 | 592.4 | 364.8 | 102.2 | 5.3 | 103 | 0.74119 |  |  |  | 90 | 83.9 | 1.506 | 0.7412 | 0.000805 | 13.0309 | 12.6704
SW | 1005-4 | SW 1005 #4 | 44.0583 | 1800 | 90 | 25 | 40.1 | 197.7 | 40 | 90.1 | 95.3 | 96 | 98.7 | 114 | 89.9 | 22.2 | 582.2 | 364.7 | 102.4 | 5.4 | 103.1 | 0.74162 |  |  |  | 90.1 | 84 | 1.502 | 0.7417 | 0.000806 | 12.9546 | 12.5959
SW | 1005-4 | SW 1005 #4 | 44.0667 | 1800 | 90 | 25 | 40.1 | 197.7 | 40 | 90.1 | 95.3 | 96 | 98.6 | 115.32 | 93.2 | 22.2 | 588.5 | 364.8 | 102.3 | 5.4 | 103.1 | 0.74143 |  |  |  | 90.1 | 84 | 1.498 | 0.7415 | 0.000806 | 12.9851 | 12.6248
SW | 1005-4 | SW 1005 #4 | 44.075 | 1800 | 90 | 25.1 | 40.1 | 197.7 | 40 | 90.1 | 95.3 | 96.1 | 98.6 | 113.63 | 93.2 | 22.4 | 580.2 | 365.2 | 102.3 | 5.4 | 103.2 | 0.74119 |  |  |  | 90.1 | 84.1 | 1.493 | 0.7413 | 0.000807 | 13.0157 | 12.6613
SW | 1005-4 | SW 1005 #4 | 44.0833 | 1800 | 90 | 25.1 | 40.1 | 197.7 | 40 | 90.1 | 95.3 | 96.2 | 98.7 | 112.75 | 91.6 | 22.6 | 569.4 | 365 | 102.4 | 5.4 | 103.2 | 0.74131 |  |  |  | 90 | 84.2 | 1.506 | 0.7413 | 0.000808 | 13.0157 | 12.6522
SW | 1005-4 | SW 1005 #4 | 44.0917 | 1800 | 90 | 25.1 | 40.1 | 197.7 | 39.9 | 90.1 | 95.3 | 96.2 | 98.7 | 113.09 | 89.5 | 22.7 | 589.4 | 364.7 | 102.4 | 5.4 | 103.1 | 0.74143 |  |  |  | 90 | 84 | 1.505 | 0.7415 | 0.000806 | 12.9851 | 12.6339
SW | 1005-4 | SW 1005 #4 | 44.1 | 1800 | 90 | 25 | 40.1 | 197.7 | 39.9 | 90.1 | 95.3 | 96.2 | 98.6 | 114.22 | 90.4 | 22.6 | 577.3 | 364.8 | 102.4 | 5.4 | 103 | 0.74137 |  |  |  | 90.1 | 84 | 1.496 | 0.7414 | 0.000806 | 13.0004 | 12.6339
SW | 1005-4 | SW 1005 #4 | 44.1083 | 1800 | 90 | 25 | 40.1 | 197.7 | 39.9 | 90.1 | 95.3 | 96.2 | 98.6 | 115.84 | 90.8 | 22.6 | 592.8 | 365.1 | 102.4 | 5.4 | 103.2 | 0.7429 |  |  |  | 90 | 84.1 | 1.504 | 0.7429 | 0.000806 | 12.772 | 12.4108
SW | 1005-4 | SW 1005 #4 | 44.1167 | 1800 | 90 | 25 | 40.1 | 197.7 | 40 | 90.1 | 95.3 | 96.2 | 98.6 | 115.22 | 92.9 | 22.6 | 586.5 | 365.1 | 102.3 | 5.4 | 103.2 | 0.74162 |  |  |  | 90.1 | 84 | 1.496 | 0.7417 | 0.000806 | 12.9546 | 12.5959
SW | 1005-4 | SW 1005 #4 | 44.125 | 1800 | 90 | 25 | 40.1 | 197.6 | 40 | 90.1 | 95.3 | 96.2 | 98.7 | 114.61 | 92.9 | 22.6 | 576.6 | 365.2 | 102.4 | 5.4 | 103.3 | 0.74248 |  |  |  | 90 | 84.1 | 1.506 | 0.7425 | 0.000807 | 12.8328 | 12.4745
SW | 1005-4 | SW 1005 #4 | 44.1333 | 1800 | 90 | 25 | 40.1 | 197.5 | 39.9 | 90 | 95.3 | 96.2 | 98.7 | 115.49 | 91 | 22.6 | 593.4 | 365.3 | 102.5 | 5.4 | 103.1 | 0.74192 |  |  |  | 90.1 | 84.1 | 1.501 | 0.742 | 0.000807 | 12.9089 | 12.5504
SW | 1005-4 | SW 1005 #4 | 44.1417 | 1800 | 90 | 25 | 40.1 | 197.6 | 40.1 | 90 | 95.3 | 96.2 | 98.6 | 114.25 | 89.5 | 22.6 | 587.9 | 364.8 | 102.3 | 5.4 | 103 | 0.74156 |  |  |  | 90 | 83.9 | 1.5 | 0.7416 | 0.000805 | 12.9698 | 12.6142
SW | 1005-4 | SW 1005 #4 | 44.15 | 1800 | 90 | 25 | 40.1 | 197.5 | 40 | 90 | 95.3 | 96.2 | 98.6 | 114.85 | 91.1 | 22.6 | 582 | 365 | 102.4 | 5.4 | 103.1 | 0.74192 |  |  |  | 90 | 84 | 1.498 | 0.7419 | 0.000806 | 12.9241 | 12.5595
SW | 1005-4 | SW 1005 #4 | 44.1583 | 1800 | 90 | 25 | 40.1 | 197.5 | 40 | 90 | 95.3 | 96.2 | 98.6 | 114.52 | 92.3 | 22.5 | 581.9 | 365 | 102.3 | 5.4 | 103.2 | 0.74241 |  |  |  | 90 | 84 | 1.498 | 0.7424 | 0.000806 | 12.848 | 12.4851
SW | 1005-4 | SW 1005 #4 | 44.1667 | 1800 | 90 | 25 | 40.1 | 197.5 | 39.9 | 90.1 | 95.3 | 96.2 | 98.7 | 115.38 | 91.4 | 22.5 | 593.3 | 364.9 | 102.3 | 5.3 | 103.2 | 0.74211 |  |  |  | 90 | 84 | 1.502 | 0.7421 | 0.000805 | 12.8937 | 12.5306
SW | 1005-4 | SW 1005 #4 | 44.175 | 1800 | 90 | 25 | 40.1 | 197.5 | 39.9 | 90.1 | 95.3 | 96.2 | 98.6 | 114.14 | 85.1 | 22.5 | 585.4 | 365.3 | 102.2 | 5.3 | 103.1 | 0.74095 |  |  |  | 90 | 84.1 | 1.5 | 0.741 | 0.000807 | 13.0615 | 12.707
SW | 1005-4 | SW 1005 #4 | 44.1833 | 1801 | 90 | 25 | 40.1 | 197.4 | 39.9 | 90 | 95.3 | 96.2 | 98.6 | 113.33 | 88.1 | 22.5 | 589 | 365.3 | 102.3 | 5.4 | 103.1 | 0.74162 |  |  |  | 90 | 84.1 | 1.504 | 0.7416 | 0.000807 | 12.9699 | 12.6051
SW | 1005-4 | SW 1005 #4 | 44.1917 | 1800 | 90 | 25 | 40 | 197.4 | 40 | 90 | 95.3 | 96.1 | 98.7 | 113.8 | 89.4 | 22.4 | 590.9 | 365 | 102.2 | 5.4 | 103.2 | 0.74119 |  |  |  | 90 | 84 | 1.493 | 0.7412 | 0.000806 | 13.0309 | 12.6705
SW | 1005-4 | SW 1005 #4 | 44.2 | 1800 | 90 | 25 | 40 | 197.4 | 40.1 | 90.1 | 95.3 | 96.1 | 98.7 | 114.05 | 90.1 | 22.4 | 578.9 | 364.9 | 102.2 | 5.4 | 103.2 | 0.74168 |  |  |  | 90.1 | 84.1 | 1.496 | 0.7417 | 0.000807 | 12.9546 | 12.5868
SW | 1005-4 | SW 1005 #4 | 44.2083 | 1800 | 90 | 25 | 40 | 197.5 | 40.1 | 90.1 | 95.3 | 96.1 | 98.7 | 115.94 | 91.1 | 22.4 | 587.2 | 365 | 102.5 | 5.3 | 103.2 | 0.74192 |  |  |  | 90 | 84.2 | 1.498 | 0.7419 | 0.000807 | 12.9242 | 12.5595
SW | 1005-4 | SW 1005 #4 | 44.2167 | 1800 | 90 | 25 | 40 | 197.4 | 40.1 | 90.1 | 95.3 | 96.1 | 98.7 | 114.93 | 90.7 | 22.4 | 581.5 | 365 | 102.4 | 5.4 | 103.2 | 0.7415 |  |  |  | 90 | 83.9 | 1.498 | 0.7415 | 0.000805 | 12.9851 | 12.6233
SW | 1005-4 | SW 1005 #4 | 44.225 | 1800 | 90 | 25 | 40.1 | 197.4 | 40.1 | 90.1 | 95.3 | 96.1 | 98.7 | 114.66 | 90.6 | 22.3 | 574.5 | 365 | 102.3 | 5.3 | 103.1 | 0.74162 |  |  |  | 90.1 | 84.1 | 1.503 | 0.7417 | 0.000807 | 12.9546 | 12.596
SW | 1005-4 | SW 1005 #4 | 44.2333 | 1800 | 90 | 25 | 40.1 | 197.4 | 40 | 90.1 | 95.3 | 96.1 | 98.7 | 114.97 | 90.2 | 22.4 | 592.9 | 364.7 | 102.3 | 5.3 | 103.1 | 0.74205 |  |  |  | 90 | 84 | 1.501 | 0.742 | 0.000806 | 12.9089 | 12.5397
SW | 1005-4 | SW 1005 #4 | 44.2417 | 1801 | 90 | 25 | 40.1 | 197.5 | 40 | 90.1 | 95.3 | 96.1 | 98.7 | 113.3 | 90.3 | 22.4 | 581.8 | 364.9 | 102.3 | 5.4 | 103.1 | 0.74211 |  |  |  | 90 | 84 | 1.498 | 0.7421 | 0.000806 | 12.8937 | 12.5306
SW | 1005-4 | SW 1005 #4 | 44.25 | 1800 | 90 | 25 | 40.1 | 197.5 | 40 | 90.1 | 95.3 | 96.1 | 98.6 | 114.17 | 90.4 | 22.4 | 578.7 | 365.1 | 102.2 | 5.3 | 103.1 | 0.74131 |  |  |  | 90 | 84 | 1.505 | 0.7413 | 0.000806 | 13.0156 | 12.6522
SW | 1005-4 | SW 1005 #4 | 44.2583 | 1800 | 90 | 25 | 40.1 | 197.6 | 40 | 90.1 | 95.3 | 96.1 | 98.6 | 114.38 | 89.4 | 22.4 | 590.7 | 364.7 | 102.3 | 5.4 | 103.1 | 0.7415 |  |  |  | 90 | 83.9 | 1.491 | 0.7415 | 0.000805 | 12.9851 | 12.6233
SW | 1005-4 | SW 1005 #4 | 44.2667 | 1800 | 90 | 25 | 40.1 | 197.6 | 40 | 90 | 95.3 | 96.1 | 98.6 | 115.05 | 89.7 | 22.4 | 583.3 | 364.8 | 102.2 | 5.4 | 103.1 | 0.74168 |  |  |  | 90 | 84 | 1.506 | 0.7417 | 0.000806 | 12.9546 | 12.5959
SW | 1005-4 | SW 1005 #4 | 44.275 | 1800 | 90 | 24.9 | 40 | 197.6 | 40 | 90 | 95.3 | 96 | 98.6 | 115.25 | 88.4 | 22.4 | 587.8 | 364.6 | 102.3 | 5.4 | 103 | 0.74199 |  |  |  | 90 | 83.8 | 1.5 | 0.742 | 0.000804 | 12.9089 | 12.5488
SW | 1005-4 | SW 1005 #4 | 44.2833 | 1800 | 90 | 24.9 | 40 | 197.7 | 40 | 90 | 95.3 | 96 | 98.6 | 115.19 | 90.4 | 22.4 | 587.6 | 364.8 | 102.2 | 5.4 | 103.2 | 0.74076 |  |  |  | 90 | 83.9 | 1.497 | 0.7408 | 0.000805 | 13.092 | 12.7359
SW | 1005-4 | SW 1005 #4 | 44.2917 | 1800 | 89.9 | 24.9 | 40 | 197.7 | 40.1 | 90 | 95.3 | 96 | 98.7 | 112.77 | 90.6 | 22.4 | 577.6 | 364.9 | 102.3 | 5.4 | 103.1 | 0.74076 |  |  |  | 90 | 84 | 1.498 | 0.7407 | 0.000806 | 13.1073 | 12.7359
SW | 1005-4 | SW 1005 #4 | 44.3 | 1800 | 90 | 25 | 40 | 197.7 | 40.1 | 90 | 95.3 | 96.1 | 98.6 | 113.69 | 91.6 | 22.3 | 591.9 | 364.8 | 102.3 | 5.4 | 103.1 | 0.74137 |  |  |  | 90 | 83.9 | 1.502 | 0.7414 | 0.000806 | 13.0004 | 12.6431
SW | 1005-4 | SW 1005 #4 | 44.3083 | 1800 | 90 | 25 | 40 | 197.7 | 40 | 90.1 | 95.3 | 96.1 | 98.6 | 113.99 | 89.9 | 22.4 | 580.2 | 364.9 | 102.2 | 5.4 | 103 | 0.74125 |  |  |  | 90 | 83.9 | 1.493 | 0.7413 | 0.000805 | 13.0156 | 12.6613
SW | 1005-4 | SW 1005 #4 | 44.3167 | 1800 | 90 | 25 | 40 | 197.7 | 40 | 90.1 | 95.3 | 96.1 | 98.6 | 113.97 | 90.1 | 22.4 | 582 | 364.6 | 102.4 | 5.4 | 103 | 0.74156 |  |  |  | 90 | 83.9 | 1.504 | 0.7416 | 0.000805 | 12.9698 | 12.6142
SW | 1005-4 | SW 1005 #4 | 44.325 | 1800 | 90 | 25 | 40.1 | 197.7 | 40 | 90.1 | 95.3 | 96.1 | 98.7 | 114.53 | 91.8 | 22.4 | 584.4 | 365 | 102.3 | 5.4 | 103.1 | 0.74229 |  |  |  | 90 | 84 | 1.501 | 0.7423 | 0.000806 | 12.8632 | 12.5033
SW | 1005-4 | SW 1005 #4 | 44.3333 | 1800 | 90 | 25 | 40.1 | 197.6 | 40 | 90.1 | 95.3 | 96.1 | 98.7 | 113.99 | 90.7 | 22.4 | 583.9 | 364.9 | 102.3 | 5.4 | 103 | 0.74113 |  |  |  | 90 | 84 | 1.495 | 0.7411 | 0.000805 | 13.0462 | 12.6796
SW | 1005-4 | SW 1005 #4 | 44.3417 | 1801 | 90 | 24.9 | 40 | 197.6 | 40 | 90 | 95.3 | 96.1 | 98.6 | 115.09 | 90.6 | 22.3 | 587.1 | 364.9 | 102.2 | 5.4 | 103.1 | 0.74156 |  |  |  | 90 | 83.9 | 1.503 | 0.7416 | 0.000805 | 12.9698 | 12.6142
SW | 1005-4 | SW 1005 #4 | 44.35 | 1800 | 90 | 25 | 40 | 197.6 | 40 | 90.1 | 95.3 | 96.1 | 98.6 | 115.33 | 91 | 22.3 | 592.7 | 364.7 | 102.5 | 5.4 | 103.1 | 0.74143 |  |  |  | 90.1 | 83.9 | 1.486 | 0.7415 | 0.000805 | 12.9851 | 12.6248
SW | 1005-4 | SW 1005 #4 | 44.3583 | 1800 | 90 | 25 | 40 | 197.6 | 40 | 90.1 | 95.3 | 96 | 98.7 | 113.56 | 90.3 | 22.3 | 587.8 | 365 | 102.3 | 5.4 | 103.2 | 0.74131 |  |  |  | 90 | 84 | 1.503 | 0.7413 | 0.000806 | 13.0156 | 12.6522
SW | 1005-4 | SW 1005 #4 | 44.3667 | 1800 | 90.1 | 25 | 40 | 197.6 | 40 | 90.1 | 95.3 | 96 | 98.7 | 113.93 | 91.5 | 22.3 | 587.2 | 364.9 | 102.2 | 5.3 | 103.2 | 0.74107 |  |  |  | 90.1 | 84 | 1.503 | 0.7411 | 0.000806 | 13.0462 | 12.6796
SW | 1005-4 | SW 1005 #4 | 44.375 | 1800 | 90 | 25 | 40 | 197.6 | 40.1 | 90.1 | 95.3 | 96 | 98.6 | 114.66 | 90.3 | 22.3 | 575.4 | 364.9 | 102.2 | 5.3 | 103.2 | 0.74125 |  |  |  | 90 | 84.1 | 1.499 | 0.7413 | 0.000807 | 13.0157 | 12.6613
SW | 1005-4 | SW 1005 #4 | 44.3833 | 1800 | 90 | 25 | 40.1 | 197.6 | 40 | 90.1 | 95.3 | 96 | 98.7 | 114.56 | 91.4 | 22.2 | 585.7 | 365 | 102.3 | 5.3 | 103.2 | 0.74064 |  |  |  | 90.1 | 84.1 | 1.504 | 0.7407 | 0.000807 | 13.1073 | 12.7451
SW | 1005-4 | SW 1005 #4 | 44.3917 | 1800 | 90 | 25 | 40.1 | 197.5 | 40 | 90.1 | 95.3 | 96 | 98.7 | 114.28 | 89.6 | 22.3 | 584.9 | 364.4 | 102.5 | 5.3 | 103 | 0.74223 |  |  |  | 90.1 | 84 | 1.506 | 0.7423 | 0.000806 | 12.8632 | 12.5033
SW | 1005-4 | SW 1005 #4 | 44.4 | 1800 | 90 | 25 | 40.1 | 197.5 | 40 | 90.1 | 95.3 | 96 | 98.6 | 113.38 | 89.3 | 22.2 | 584.6 | 364.7 | 102.4 | 5.3 | 103 | 0.74137 |  |  |  | 90 | 83.9 | 1.505 | 0.7414 | 0.000805 | 13.0004 | 12.643
SW | 1005-4 | SW 1005 #4 | 44.4083 | 1800 | 90 | 25 | 40.1 | 197.5 | 39.9 | 90.1 | 95.3 | 96 | 98.7 | 113.73 | 90.3 | 22.3 | 582.7 | 364.9 | 102.3 | 5.3 | 103.1 | 0.74168 |  |  |  | 90.1 | 83.9 | 1.501 | 0.7417 | 0.000805 | 12.9546 | 12.5868
SW | 1005-4 | SW 1005 #4 | 44.4167 | 1800 | 90 | 25 | 40 | 197.5 | 40 | 90 | 95.3 | 96 | 98.6 | 115.33 | 90.2 | 22.2 | 590.1 | 365 | 102.5 | 5.3 | 103.2 | 0.7415 |  |  |  | 90 | 84 | 1.501 | 0.7415 | 0.000806 | 12.9851 | 12.6233
SW | 1005-4 | SW 1005 #4 | 44.425 | 1800 | 90 | 25 | 39.9 | 197.5 | 40 | 90 | 95.3 | 96 | 98.7 | 114.54 | 90.5 | 22.3 | 594.2 | 364.9 | 102.5 | 5.3 | 103.3 | 0.74125 |  |  |  | 90 | 84.1 | 1.494 | 0.7413 | 0.000807 | 13.0157 | 12.6613
SW | 1005-4 | SW 1005 #4 | 44.4333 | 1800 | 90 | 25 | 39.9 | 197.6 | 39.9 | 90 | 95.3 | 96 | 98.6 | 115.01 | 90.5 | 22.3 | 590.6 | 365.1 | 102.4 | 5.3 | 103.3 | 0.7418 |  |  |  | 90 | 84.1 | 1.506 | 0.7418 | 0.000807 | 12.9394 | 12.5777
SW | 1005-4 | SW 1005 #4 | 44.4417 | 1800 | 90 | 25 | 40 | 197.6 | 40 | 90 | 95.3 | 96 | 98.6 | 113.81 | 91 | 22.2 | 591.6 | 365 | 102.3 | 5.3 | 103.2 | 0.7415 |  |  |  | 90 | 84 | 1.502 | 0.7415 | 0.000807 | 12.9851 | 12.6233
SW | 1005-4 | SW 1005 #4 | 44.45 | 1800 | 90 | 25 | 40 | 197.6 | 40.1 | 90.1 | 95.3 | 96 | 98.6 | 114.4 | 91.3 | 22.3 | 586.4 | 364.8 | 102.2 | 5.3 | 103.1 | 0.74168 |  |  |  | 90 | 83.9 | 1.495 | 0.7417 | 0.000805 | 12.9546 | 12.5959
SW | 1005-4 | SW 1005 #4 | 44.4583 | 1800 | 90 | 25.1 | 40 | 197.6 | 40.1 | 90.1 | 95.3 | 96 | 98.6 | 115.68 | 89.7 | 22.3 | 592.8 | 364.9 | 102.2 | 5.3 | 103 | 0.7418 |  |  |  | 90 | 84 | 1.497 | 0.7418 | 0.000806 | 12.9394 | 12.5777
SW | 1005-4 | SW 1005 #4 | 44.4667 | 1800 | 90 | 25 | 40.1 | 197.6 | 40 | 90.1 | 95.3 | 96 | 98.6 | 115.07 | 90.2 | 22.2 | 582.7 | 364.7 | 102.4 | 5.3 | 103 | 0.74137 |  |  |  | 90 | 83.8 | 1.506 | 0.7414 | 0.000804 | 13.0003 | 12.643
SW | 1005-4 | SW 1005 #4 | 44.475 | 1800 | 90 | 25.1 | 40.1 | 197.6 | 40 | 90.1 | 95.3 | 96 | 98.7 | 115.13 | 89.3 | 22.2 | 588.4 | 364.8 | 102.2 | 5.3 | 103 | 0.74131 |  |  |  | 90.1 | 83.9 | 1.507 | 0.7414 | 0.000805 | 13.0004 | 12.643
SW | 1005-4 | SW 1005 #4 | 44.4833 | 1800 | 90 | 25.1 | 40.1 | 197.6 | 40 | 90.1 | 95.3 | 96 | 98.6 | 113.87 | 89 | 22.2 | 565.9 | 364.6 | 102.5 | 5.3 | 103 | 0.74217 |  |  |  | 90 | 83.8 | 1.506 | 0.7422 | 0.000804 | 12.8784 | 12.5215
SW | 1005-4 | SW 1005 #4 | 44.4917 | 1800 | 90 | 25 | 40.1 | 197.7 | 39.9 | 90 | 95.3 | 96 | 98.7 | 115.09 | 91.1 | 22.3 | 590.2 | 364.9 | 102.2 | 5.3 | 103.1 | 0.74003 |  |  |  | 90 | 83.9 | 1.502 | 0.74 | 0.000805 | 13.2144 | 12.8472
SW | 1005-4 | SW 1005 #4 | 44.5 | 1800 | 89.9 | 25 | 40 | 197.8 | 39.9 | 90 | 95.3 | 96 | 98.7 | 113.81 | 90 | 22.2 | 581.7 | 365.2 | 102.2 | 5.3 | 103.2 | 0.74186 |  |  |  | 90 | 84 | 1.513 | 0.7419 | 0.000806 | 12.9241 | 12.5686
SW | 1005-4 | SW 1005 #4 | 44.5083 | 1800 | 90 | 25 | 40 | 197.8 | 39.9 | 90 | 95.3 | 96 | 98.7 | 115.26 | 91.3 | 22.2 | 590.9 | 365.1 | 102.2 | 5.3 | 103.3 | 0.74199 |  |  |  | 90 | 84.1 | 1.502 | 0.742 | 0.000807 | 12.9089 | 12.5489
SW | 1005-4 | SW 1005 #4 | 44.5167 | 1800 | 90 | 25 | 40 | 197.8 | 40.1 | 90 | 95.3 | 96 | 98.7 | 113.52 | 91.1 | 22.2 | 567.7 | 365.1 | 102.2 | 5.3 | 103.2 | 0.7418 |  |  |  | 90 | 84 | 1.506 | 0.7418 | 0.000806 | 12.9394 | 12.5777
SW | 1005-4 | SW 1005 #4 | 44.525 | 1800 | 90 | 25 | 40.1 | 197.8 | 39.9 | 90 | 95.3 | 96 | 98.7 | 114.85 | 89.8 | 22.2 | 585.7 | 364.8 | 102.3 | 5.3 | 103.2 | 0.74113 |  |  |  | 90 | 84 | 1.5 | 0.7411 | 0.000806 | 13.0462 | 12.6796
SW | 1005-4 | SW 1005 #4 | 44.5333 | 1800 | 90 | 25 | 40.1 | 197.8 | 40.1 | 90.1 | 95.3 | 96 | 98.7 | 114.27 | 90.4 | 22.3 | 577.1 | 364.3 | 102.2 | 5.3 | 103 | 0.74131 |  |  |  | 90 | 83.9 | 1.5 | 0.7413 | 0.000805 | 13.0156 | 12.6522
SW | 1005-4 | SW 1005 #4 | 44.5417 | 1800 | 90 | 25 | 40.1 | 197.7 | 40 | 90 | 95.3 | 96 | 98.7 | 114.64 | 91.1 | 22.2 | 575.8 | 364.7 | 102.4 | 5.3 | 103.1 | 0.74352 |  |  |  | 90 | 84 | 1.509 | 0.7435 | 0.000806 | 12.6809 | 12.317
SW | 1005-4 | SW 1005 #4 | 44.55 | 1800 | 90 | 25 | 40.1 | 197.7 | 40 | 90 | 95.3 | 96 | 98.7 | 113.55 | 90.6 | 22.3 | 577.5 | 365 | 102.2 | 5.3 | 103.2 | 0.74156 |  |  |  | 90 | 84.1 | 1.502 | 0.7416 | 0.000807 | 12.9699 | 12.6142
SW | 1005-4 | SW 1005 #4 | 44.5583 | 1800 | 90 | 25 | 40 | 197.7 | 39.9 | 90 | 95.3 | 96 | 98.7 | 115.06 | 90.4 | 22.3 | 588.1 | 364.6 | 102.3 | 5.3 | 103.2 | 0.74119 |  |  |  | 90 | 84 | 1.495 | 0.7412 | 0.000806 | 13.0309 | 12.6705
SW | 1005-4 | SW 1005 #4 | 44.5667 | 1800 | 90 | 25 | 40 | 197.6 | 39.9 | 90 | 95.3 | 96 | 98.6 | 115.3 | 89.7 | 22.2 | 585.6 | 364.8 | 102.2 | 5.3 | 103.1 | 0.74143 |  |  |  | 90 | 84.1 | 1.502 | 0.7414 | 0.000807 | 13.0004 | 12.634
SW | 1005-4 | SW 1005 #4 | 44.575 | 1800 | 90 | 25 | 40 | 197.6 | 40 | 90 | 95.3 | 96 | 98.7 | 114.47 | 89.6 | 22.3 | 573.5 | 364.8 | 102.3 | 5.3 | 103 | 0.7407 |  |  |  | 90 | 84 | 1.495 | 0.7407 | 0.000806 | 13.1073 | 12.7451
SW | 1005-4 | SW 1005 #4 | 44.5833 | 1800 | 90.1 | 25 | 40 | 197.6 | 39.9 | 90.1 | 95.3 | 96 | 98.6 | 114.75 | 89.1 | 22.3 | 593 | 364.5 | 102.3 | 5.3 | 103 | 0.74192 |  |  |  | 90 | 84 | 1.49 | 0.742 | 0.000806 | 12.9089 | 12.5595
SW | 1005-4 | SW 1005 #4 | 44.5917 | 1800 | 90 | 24.9 | 40 | 197.6 | 39.9 | 90.1 | 95.3 | 96 | 98.6 | 113.89 | 90.4 | 22.4 | 587.5 | 364.7 | 102.2 | 5.3 | 103 | 0.74186 |  |  |  | 90 | 84 | 1.505 | 0.7419 | 0.000806 | 12.9241 | 12.5686
SW | 1005-4 | SW 1005 #4 | 44.6 | 1800 | 90 | 25 | 40 | 197.6 | 40 | 90.1 | 95.3 | 96 | 98.6 | 113.79 | 90 | 22.3 | 571.1 | 365 | 102.1 | 5.3 | 103.1 | 0.74101 |  |  |  | 90 | 84 | 1.501 | 0.741 | 0.000806 | 13.0614 | 12.6979
SW | 1005-4 | SW 1005 #4 | 44.6083 | 1799 | 90 | 24.9 | 40 | 197.5 | 40 | 90.1 | 95.3 | 96 | 98.7 | 113.18 | 90.9 | 22.3 | 580.1 | 364.9 | 102.2 | 5.4 | 103.1 | 0.74058 |  |  |  | 90 | 84.1 | 1.5 | 0.7406 | 0.000807 | 13.1226 | 12.7634
SW | 1005-4 | SW 1005 #4 | 44.6167 | 1800 | 90 | 25 | 40.1 | 197.6 | 40 | 90.1 | 95.3 | 96 | 98.7 | 113.09 | 91.4 | 22.3 | 585.7 | 365.4 | 102.2 | 5.4 | 103.2 | 0.74205 |  |  |  | 90 | 84.1 | 1.506 | 0.742 | 0.000807 | 12.9089 | 12.5397
SW | 1005-4 | SW 1005 #4 | 44.625 | 1800 | 90 | 25 | 40.1 | 197.6 | 39.9 | 90.1 | 95.3 | 96 | 98.7 | 115.19 | 91.5 | 22.3 | 591.9 | 365.2 | 102.3 | 5.4 | 103.1 | 0.74143 |  |  |  | 90.1 | 84.2 | 1.503 | 0.7415 | 0.000808 | 12.9852 | 12.6249
SW | 1005-4 | SW 1005 #4 | 44.6333 | 1800 | 90 | 25 | 40.1 | 197.7 | 40 | 90.1 | 95.3 | 96 | 98.6 | 115.91 | 91.8 | 22.3 | 583.1 | 364.6 | 102.1 | 5.3 | 103.1 | 0.74174 |  |  |  | 90 | 83.9 | 1.493 | 0.7418 | 0.000805 | 12.9394 | 12.5868
SW | 1005-4 | SW 1005 #4 | 44.6417 | 1800 | 90 | 25 | 40.1 | 197.8 | 40 | 90.1 | 95.3 | 96 | 98.7 | 114.7 | 90.7 | 22.3 | 579.1 | 364.8 | 102.1 | 5.4 | 103.3 | 0.74156 |  |  |  | 89.9 | 84 | 1.496 | 0.7415 | 0.000806 | 12.9851 | 12.6233
SW | 1005-4 | SW 1005 #4 | 44.65 | 1799 | 90 | 25 | 40 | 197.7 | 39.9 | 90.1 | 95.3 | 96 | 98.7 | 114.33 | 87.4 | 22.3 | 592.3 | 364.6 | 102.4 | 5.3 | 103.3 | 0.74095 |  |  |  | 90 | 84.1 | 1.502 | 0.7409 | 0.000806 | 13.0767 | 12.707
SW | 1005-4 | SW 1005 #4 | 44.6583 | 1800 | 90 | 25 | 39.9 | 197.7 | 40 | 90 | 95.3 | 96 | 98.7 | 114.34 | 85.5 | 22.3 | 582 | 364.9 | 102.4 | 5.3 | 103.2 | 0.74113 |  |  |  | 90 | 84.1 | 1.499 | 0.7411 | 0.000807 | 13.0462 | 12.6796
SW | 1005-4 | SW 1005 #4 | 44.6667 | 1800 | 90 | 25 | 39.9 | 197.7 | 40 | 90 | 95.3 | 96 | 98.6 | 115.11 | 87.4 | 22.3 | 591.7 | 364.8 | 102.2 | 5.3 | 103 | 0.74143 |  |  |  | 90 | 84.1 | 1.5 | 0.7414 | 0.000807 | 13.0004 | 12.634
SW | 1005-4 | SW 1005 #4 | 44.675 | 1800 | 90 | 25 | 39.8 | 197.7 | 40 | 90 | 95.3 | 96 | 98.7 | 115.11 | 88.4 | 22.3 | 581.7 | 365.3 | 102.3 | 5.3 | 103.1 | 0.74186 |  |  |  | 90 | 84.2 | 1.505 | 0.7418 | 0.000808 | 12.9394 | 12.5686
SW | 1005-4 | SW 1005 #4 | 44.6833 | 1800 | 90 | 25 | 39.8 | 197.7 | 40 | 90 | 95.3 | 96 | 98.6 | 114.35 | 90.3 | 22.3 | 583.7 | 364.9 | 102.1 | 5.3 | 103.2 | 0.74156 |  |  |  | 89.9 | 84 | 1.491 | 0.7415 | 0.000806 | 12.9851 | 12.6233
SW | 1005-4 | SW 1005 #4 | 44.6917 | 1800 | 90 | 25 | 39.7 | 197.7 | 40 | 90 | 95.3 | 96 | 98.7 | 115.01 | 90.3 | 22.1 | 594.1 | 365.1 | 102.2 | 5.3 | 103.2 | 0.74162 |  |  |  | 90 | 84 | 1.503 | 0.7416 | 0.000806 | 12.9699 | 12.6051
SW | 1005-4 | SW 1005 #4 | 44.7 | 1800 | 90 | 25 | 39.7 | 197.7 | 40 | 90 | 95.3 | 96 | 98.7 | 114.19 | 91.4 | 22.2 | 583.3 | 364.7 | 102.4 | 5.3 | 103.1 | 0.74131 |  |  |  | 90 | 83.9 | 1.5 | 0.7413 | 0.000805 | 13.0156 | 12.6522
SW | 1005-4 | SW 1005 #4 | 44.7083 | 1800 | 90 | 25 | 39.7 | 197.8 | 40 | 90 | 95.3 | 96 | 98.7 | 114.96 | 91 | 22.2 | 593.2 | 364.6 | 102.3 | 5.3 | 103.1 | 0.7418 |  |  |  | 90 | 83.9 | 1.497 | 0.7418 | 0.000805 | 12.9394 | 12.5777
SW | 1005-4 | SW 1005 #4 | 44.7167 | 1800 | 90 | 25 | 39.8 | 197.7 | 40 | 90 | 95.3 | 96 | 98.6 | 114.29 | 89 | 22.3 | 578 | 364.5 | 102.2 | 5.3 | 102.9 | 0.74143 |  |  |  | 90 | 84 | 1.498 | 0.7414 | 0.000806 | 13.0004 | 12.6339
SW | 1005-4 | SW 1005 #4 | 44.725 | 1800 | 90 | 25 | 39.7 | 197.7 | 39.9 | 90 | 95.3 | 96 | 98.7 | 115.13 | 88.2 | 22.2 | 588.2 | 364.6 | 102.4 | 5.3 | 102.8 | 0.74119 |  |  |  | 90 | 83.8 | 1.5 | 0.7412 | 0.000804 | 13.0309 | 12.6704
SW | 1005-4 | SW 1005 #4 | 44.7333 | 1800 | 90 | 25 | 39.7 | 197.7 | 40 | 90 | 95.3 | 96 | 98.7 | 114.89 | 86 | 22.2 | 586.4 | 364.3 | 102 | 5.3 | 102.8 | 0.7426 |  |  |  | 90 | 83.9 | 1.503 | 0.7426 | 0.000805 | 12.8176 | 12.4563
SW | 1005-4 | SW 1005 #4 | 44.7417 | 1800 | 90 | 25 | 39.7 | 197.6 | 40.1 | 90 | 95.3 | 96 | 98.6 | 115.2 | 87.3 | 22.3 | 591.3 | 364.3 | 102.4 | 5.3 | 102.8 | 0.74205 |  |  |  | 89.9 | 83.7 | 1.493 | 0.742 | 0.000804 | 12.9089 | 12.5488
SW | 1005-4 | SW 1005 #4 | 44.75 | 1800 | 90 | 25 | 39.7 | 197.6 | 40 | 90 | 95.3 | 96 | 98.7 | 114.63 | 88.7 | 22.2 | 587.6 | 364.3 | 102.1 | 5.3 | 102.8 | 0.74107 |  |  |  | 90 | 83.8 | 1.495 | 0.741 | 0.000804 | 13.0614 | 12.6887
SW | 1005-4 | SW 1005 #4 | 44.7583 | 1800 | 90 | 25 | 39.7 | 197.6 | 40 | 90 | 95.2 | 96 | 98.7 | 113.24 | 88.9 | 22.2 | 580.8 | 364.2 | 102.3 | 5.3 | 102.8 | 0.74229 |  |  |  | 90 | 83.8 | 1.477 | 0.7423 | 0.000804 | 12.8632 | 12.5033
SW | 1005-4 | SW 1005 #4 | 44.7667 | 1800 | 90 | 25 | 39.8 | 197.5 | 40.1 | 90 | 95.3 | 96 | 98.7 | 113.62 | 88.4 | 22.2 | 580.5 | 364.3 | 102.2 | 5.3 | 102.8 | 0.74168 |  |  |  | 90 | 84 | 1.502 | 0.7417 | 0.000806 | 12.9546 | 12.5959
SW | 1005-4 | SW 1005 #4 | 44.775 | 1800 | 90 | 25 | 39.8 | 197.4 | 40.1 | 90 | 95.3 | 96 | 98.7 | 114.18 | 88.3 | 22.2 | 576.3 | 364.3 | 102 | 5.3 | 102.8 | 0.74223 |  |  |  | 90 | 83.9 | 1.504 | 0.7422 | 0.000805 | 12.8784 | 12.5124
SW | 1005-4 | SW 1005 #4 | 44.7833 | 1800 | 90 | 25 | 39.8 | 197.4 | 40 | 90 | 95.2 | 96 | 98.6 | 115.97 | 89.8 | 22.3 | 593.5 | 364.2 | 102.2 | 5.3 | 102.8 | 0.74174 |  |  |  | 90 | 84 | 1.496 | 0.7417 | 0.000806 | 12.9546 | 12.5868
SW | 1005-4 | SW 1005 #4 | 44.7917 | 1800 | 90 | 25 | 39.8 | 197.4 | 40 | 90 | 95.2 | 96 | 98.7 | 113.35 | 88.5 | 22.2 | 577.9 | 364.3 | 102.2 | 5.3 | 102.8 | 0.74205 |  |  |  | 90 | 84 | 1.504 | 0.742 | 0.000806 | 12.9089 | 12.5397
SW | 1005-4 | SW 1005 #4 | 44.8 | 1800 | 90 | 25 | 39.8 | 197.4 | 40 | 90 | 95.2 | 96 | 98.7 | 113.27 | 90.1 | 22.2 | 570.2 | 364.5 | 102.2 | 5.3 | 103 | 0.74186 |  |  |  | 90 | 84.1 | 1.504 | 0.7418 | 0.000807 | 12.9394 | 12.5686
SW | 1005-4 | SW 1005 #4 | 44.8083 | 1800 | 90 | 25 | 39.7 | 197.4 | 39.9 | 89.9 | 95.2 | 96 | 98.7 | 115.14 | 91 | 22.2 | 592 | 364.9 | 102.2 | 5.3 | 103 | 0.74217 |  |  |  | 89.9 | 84.2 | 1.501 | 0.7421 | 0.000808 | 12.8937 | 12.5307
SW | 1005-4 | SW 1005 #4 | 44.8167 | 1801 | 90 | 25 | 39.7 | 197.3 | 40 | 89.9 | 95.2 | 96 | 98.6 | 115.41 | 90.7 | 22.2 | 581.1 | 364.8 | 102.3 | 5.3 | 102.9 | 0.74199 |  |  |  | 89.9 | 84.1 | 1.503 | 0.7419 | 0.000807 | 12.9242 | 12.558
SW | 1005-4 | SW 1005 #4 | 44.825 | 1800 | 90 | 25 | 39.6 | 197.3 | 40.1 | 89.9 | 95.2 | 96 | 98.7 | 114.11 | 89.7 | 22.2 | 580.2 | 364.4 | 102.3 | 5.3 | 102.9 | 0.74235 |  |  |  | 89.9 | 84.1 | 1.501 | 0.7423 | 0.000807 | 12.8632 | 12.5033
SW | 1005-4 | SW 1005 #4 | 44.8333 | 1799 | 90 | 25 | 39.6 | 197.3 | 40.2 | 89.9 | 95.2 | 96 | 98.7 | 113.5 | 89.9 | 22.2 | 585.1 | 364.9 | 102.3 | 5.3 | 102.9 | 0.7426 |  |  |  | 89.9 | 84.1 | 1.503 | 0.7425 | 0.000807 | 12.8328 | 12.4654
SW | 1005-4 | SW 1005 #4 | 44.8417 | 1800 | 90 | 25 | 39.7 | 197.3 | 40 | 89.9 | 95.2 | 95.9 | 98.7 | 114.39 | 91.2 | 22.2 | 591.6 | 365.2 | 102.2 | 5.3 | 103 | 0.74186 |  |  |  | 89.9 | 84.2 | 1.5 | 0.7418 | 0.000808 | 12.9394 | 12.5777
SW | 1005-4 | SW 1005 #4 | 44.85 | 1800 | 90 | 25 | 39.7 | 197.3 | 40 | 89.9 | 95.2 | 95.9 | 98.6 | 114.76 | 88.7 | 22.2 | 582.1 | 365 | 102.2 | 5.3 | 102.8 | 0.74156 |  |  |  | 89.9 | 84.1 | 1.502 | 0.7415 | 0.000807 | 12.9851 | 12.6233
SW | 1005-4 | SW 1005 #4 | 44.8583 | 1801 | 90 | 25 | 39.8 | 197.3 | 40.1 | 89.9 | 95.2 | 96 | 98.6 | 113.07 | 88.4 | 22.2 | 570.6 | 364.6 | 102.3 | 5.3 | 102.8 | 0.74199 |  |  |  | 90 | 84.1 | 1.503 | 0.742 | 0.000807 | 12.9089 | 12.5489
SW | 1005-4 | SW 1005 #4 | 44.8667 | 1800 | 90 | 25 | 39.8 | 197.4 | 40 | 89.9 | 95.2 | 96 | 98.7 | 112.65 | 90.2 | 22.2 | 577.3 | 364.6 | 102.3 | 5.3 | 102.9 | 0.74192 |  |  |  | 89.9 | 84.1 | 1.499 | 0.7419 | 0.000807 | 12.9242 | 12.5686
SW | 1005-4 | SW 1005 #4 | 44.875 | 1800 | 90 | 25 | 39.8 | 197.4 | 39.9 | 89.9 | 95.2 | 96 | 98.7 | 114.81 | 89.7 | 22.2 | 592.6 | 364.6 | 102.2 | 5.3 | 102.9 | 0.74296 |  |  |  | 90 | 84.1 | 1.504 | 0.7429 | 0.000807 | 12.772 | 12.4018
SW | 1005-4 | SW 1005 #4 | 44.8833 | 1800 | 90 | 25 | 39.8 | 197.5 | 39.9 | 89.9 | 95.2 | 96 | 98.6 | 114.74 | 90.3 | 22.2 | 584.2 | 364.7 | 102.2 | 5.3 | 102.9 | 0.74101 |  |  |  | 89.9 | 84.1 | 1.506 | 0.7409 | 0.000808 | 13.0768 | 12.707
SW | 1005-4 | SW 1005 #4 | 44.8917 | 1800 | 90 | 25 | 39.7 | 197.5 | 39.9 | 89.9 | 95.2 | 96 | 98.7 | 114.82 | 89.6 | 22.1 | 582.8 | 365.1 | 102.1 | 5.3 | 103 | 0.7418 |  |  |  | 89.9 | 84.1 | 1.499 | 0.7418 | 0.000808 | 12.9394 | 12.5869
SW | 1005-4 | SW 1005 #4 | 44.9 | 1800 | 90 | 25 | 39.7 | 197.6 | 40 | 89.9 | 95.2 | 96 | 98.6 | 115.21 | 91.7 | 22.1 | 593.7 | 365.1 | 102.2 | 5.3 | 103 | 0.74248 |  |  |  | 89.9 | 84.2 | 1.497 | 0.7424 | 0.000807 | 12.848 | 12.4836
SW | 1005-4 | SW 1005 #4 | 44.9083 | 1800 | 90 | 25 | 39.7 | 197.6 | 40 | 89.9 | 95.1 | 96 | 98.7 | 114.77 | 90.6 | 22.2 | 583.5 | 364.8 | 102.3 | 5.3 | 102.9 | 0.74248 |  |  |  | 89.9 | 83.9 | 1.505 | 0.7424 | 0.000805 | 12.848 | 12.4836
SW | 1005-4 | SW 1005 #4 | 44.9167 | 1800 | 90 | 25 | 39.7 | 197.7 | 40.1 | 89.9 | 95.2 | 96 | 98.7 | 115.07 | 91.8 | 22.2 | 579.6 | 365 | 102.2 | 5.3 | 102.9 | 0.74266 |  |  |  | 89.9 | 84 | 1.502 | 0.7426 | 0.000806 | 12.8176 | 12.4563
SW | 1005-4 | SW 1005 #4 | 44.925 | 1800 | 90 | 25 | 39.7 | 197.6 | 40.1 | 89.9 | 95.2 | 96 | 98.6 | 115.06 | 91 | 22.2 | 579.1 | 364.8 | 102.2 | 5.3 | 102.9 | 0.74192 |  |  |  | 89.9 | 84 | 1.497 | 0.7419 | 0.000807 | 12.9242 | 12.5686
SW | 1005-4 | SW 1005 #4 | 44.9333 | 1800 | 90 | 25 | 39.8 | 197.7 | 40 | 89.9 | 95.2 | 96 | 98.7 | 115.09 | 89.1 | 22.2 | 581.1 | 364.5 | 102.3 | 5.3 | 102.9 | 0.74156 |  |  |  | 90 | 83.9 | 1.492 | 0.7415 | 0.000805 | 12.9851 | 12.6142
SW | 1005-4 | SW 1005 #4 | 44.9417 | 1800 | 90 | 25 | 39.8 | 197.6 | 40 | 89.9 | 95.2 | 96 | 98.6 | 113.8 | 89.5 | 22.2 | 564.8 | 364.5 | 102.1 | 5.3 | 102.8 | 0.74168 |  |  |  | 90 | 83.9 | 1.499 | 0.7417 | 0.000805 | 12.9546 | 12.5959
SW | 1005-4 | SW 1005 #4 | 44.95 | 1800 | 90 | 25 | 39.7 | 197.6 | 39.9 | 89.9 | 95.1 | 96 | 98.7 | 113.67 | 89.9 | 22.2 | 582 | 364.8 | 102.3 | 5.3 | 102.9 | 0.74107 |  |  |  | 89.9 | 83.9 | 1.503 | 0.741 | 0.000805 | 13.0614 | 12.6978
SW | 1005-4 | SW 1005 #4 | 44.9583 | 1800 | 90 | 25 | 39.7 | 197.6 | 39.9 | 89.9 | 95.1 | 96 | 98.7 | 114.37 | 90.9 | 22.2 | 588 | 364.8 | 102.2 | 5.3 | 103 | 0.7415 |  |  |  | 90 | 84 | 1.501 | 0.7415 | 0.000806 | 12.9851 | 12.6233
SW | 1005-4 | SW 1005 #4 | 44.9667 | 1800 | 90 | 25 | 39.6 | 197.6 | 39.9 | 89.9 | 95.1 | 96 | 98.7 | 115.23 | 89.8 | 22.2 | 591.1 | 364.8 | 102.2 | 5.3 | 102.8 | 0.7415 |  |  |  | 89.9 | 84 | 1.494 | 0.7414 | 0.000806 | 13.0004 | 12.6324
SW | 1005-4 | SW 1005 #4 | 44.975 | 1800 | 90 | 25 | 39.6 | 197.6 | 39.9 | 89.9 | 95.1 | 96 | 98.7 | 115.49 | 89.8 | 22.2 | 582.8 | 364.5 | 102.1 | 5.3 | 102.9 | 0.74113 |  |  |  | 89.9 | 83.8 | 1.49 | 0.7411 | 0.000804 | 13.0461 | 12.6887
SW | 1005-4 | SW 1005 #4 | 44.9833 | 1800 | 90 | 25 | 39.6 | 197.5 | 40 | 89.9 | 95.2 | 96 | 98.7 | 114.74 | 89.5 | 22.2 | 583.4 | 365 | 102.3 | 5.3 | 102.9 | 0.74241 |  |  |  | 89.9 | 84 | 1.498 | 0.7424 | 0.000806 | 12.848 | 12.4942
SW | 1005-4 | SW 1005 #4 | 44.9917 | 1800 | 90 | 25 | 39.7 | 197.5 | 40 | 89.9 | 95.2 | 96 | 98.6 | 113.21 | 90.4 | 22.2 | 572.4 | 364.6 | 102.3 | 5.3 | 102.8 | 0.74266 |  |  |  | 90 | 83.8 | 1.506 | 0.7426 | 0.000804 | 12.8175 | 12.4472
SW | 1005-4 | SW 1005 #4 | 45 | 1800 | 90 | 25 | 39.7 | 197.5 | 40 | 89.9 | 95.2 | 96 | 98.7 | 113.27 | 88.9 | 22.2 | 575.1 | 364.7 | 102.2 | 5.3 | 102.9 | 0.74266 |  |  |  | 90 | 83.9 | 1.508 | 0.7426 | 0.000805 | 12.8176 | 12.4472
SW | 1005-4 | SW 1005 #4 | 45.0083 | 1800 | 90 | 25 | 39.8 | 197.4 | 40 | 90 | 95.2 | 96 | 98.7 | 115.91 | 90.7 | 22.1 | 589.4 | 364.9 | 102.2 | 5.3 | 102.9 | 0.74229 |  |  |  | 90 | 84 | 1.499 | 0.7423 | 0.000806 | 12.8632 | 12.5033
SW | 1005-4 | SW 1005 #4 | 45.0167 | 1800 | 90 | 25 | 39.8 | 197.4 | 40 | 90 | 95.2 | 96 | 98.6 | 115.03 | 89.2 | 22.1 | 579.5 | 364.6 | 102.1 | 5.3 | 102.8 | 0.74199 |  |  |  | 90 | 83.9 | 1.498 | 0.742 | 0.000805 | 12.9089 | 12.5488
SW | 1005-4 | SW 1005 #4 | 45.025 | 1800 | 90 | 25 | 39.8 | 197.5 | 39.9 | 89.9 | 95.2 | 96 | 98.7 | 115.44 | 89.9 | 22.1 | 584.4 | 364.8 | 102.3 | 5.3 | 102.9 | 0.74143 |  |  |  | 90 | 84 | 1.504 | 0.7414 | 0.000806 | 13.0004 | 12.6339
SW | 1005-4 | SW 1005 #4 | 45.0333 | 1800 | 90 | 25 | 39.8 | 197.5 | 39.9 | 89.9 | 95.2 | 96 | 98.7 | 114.95 | 90.2 | 22.2 | 583.2 | 364.6 | 102.2 | 5.3 | 102.8 | 0.74199 |  |  |  | 90 | 83.9 | 1.498 | 0.742 | 0.000805 | 12.9089 | 12.5488
SW | 1005-4 | SW 1005 #4 | 45.0417 | 1800 | 90 | 25 | 39.8 | 197.5 | 39.8 | 89.9 | 95.2 | 96 | 98.7 | 113.96 | 88.6 | 22.2 | 583.5 | 364.7 | 102.2 | 5.3 | 102.8 | 0.74143 |  |  |  | 90 | 83.9 | 1.504 | 0.7415 | 0.000805 | 12.9851 | 12.6339
SW | 1005-4 | SW 1005 #4 | 45.05 | 1800 | 90 | 25 | 39.8 | 197.5 | 39.9 | 89.9 | 95.2 | 96 | 98.7 | 113.6 | 91.2 | 22.1 | 590.1 | 364.9 | 102.3 | 5.3 | 102.9 | 0.74205 |  |  |  | 90 | 83.9 | 1.504 | 0.742 | 0.000805 | 12.9089 | 12.5397
SW | 1005-4 | SW 1005 #4 | 45.0583 | 1800 | 90 | 25 | 39.8 | 197.6 | 40 | 89.9 | 95.2 | 96 | 98.7 | 114.66 | 91.3 | 22.2 | 579.7 | 364.8 | 102.1 | 5.3 | 102.9 | 0.7415 |  |  |  | 90 | 84 | 1.503 | 0.7415 | 0.000806 | 12.9851 | 12.6233
SW | 1005-4 | SW 1005 #4 | 45.0667 | 1800 | 90 | 25 | 39.9 | 197.6 | 40.1 | 89.9 | 95.2 | 96 | 98.6 | 114.32 | 90.8 | 22.2 | 574.9 | 364.9 | 102 | 5.3 | 103 | 0.74168 |  |  |  | 89.9 | 84 | 1.494 | 0.7416 | 0.000806 | 12.9699 | 12.6051
SW | 1005-4 | SW 1005 #4 | 45.075 | 1800 | 90 | 25 | 39.9 | 197.6 | 40.1 | 89.9 | 95.2 | 96 | 98.7 | 113.96 | 90.9 | 22.2 | 573.3 | 365.2 | 102.2 | 5.3 | 103 | 0.74162 |  |  |  | 90 | 84.1 | 1.501 | 0.7416 | 0.000807 | 12.9699 | 12.6051
SW | 1005-4 | SW 1005 #4 | 45.0833 | 1800 | 90 | 25 | 40 | 197.6 | 40.1 | 89.9 | 95.2 | 96 | 98.7 | 113.22 | 89.8 | 22.2 | 585.7 | 365 | 102.2 | 5.3 | 102.9 | 0.74192 |  |  |  | 90 | 84.1 | 1.504 | 0.7419 | 0.000806 | 12.9241 | 12.5595
SW | 1005-4 | SW 1005 #4 | 45.0917 | 1800 | 90 | 24.9 | 40 | 197.7 | 40.1 | 89.9 | 95.1 | 96 | 98.7 | 114.58 | 90.6 | 22.2 | 591.4 | 365.4 | 102.1 | 5.4 | 103 | 0.74296 |  |  |  | 89.9 | 84.1 | 1.501 | 0.7429 | 0.000807 | 12.772 | 12.4108
SW | 1005-4 | SW 1005 #4 | 45.1 | 1800 | 90 | 25 | 40 | 197.6 | 40 | 89.9 | 95.1 | 96 | 98.7 | 115.29 | 89.9 | 22.2 | 589.9 | 364.7 | 102.3 | 5.3 | 103 | 0.74284 |  |  |  | 90 | 84.1 | 1.493 | 0.7428 | 0.000807 | 12.7872 | 12.4199
SW | 1005-4 | SW 1005 #4 | 45.1083 | 1800 | 90 | 25 | 40 | 197.7 | 40 | 89.9 | 95.1 | 96 | 98.7 | 115.38 | 90.1 | 22.2 | 587.8 | 365.1 | 102.2 | 5.4 | 102.9 | 0.74137 |  |  |  | 90 | 84.2 | 1.498 | 0.7413 | 0.000808 | 13.0157 | 12.6431
SW | 1005-4 | SW 1005 #4 | 45.1167 | 1800 | 90 | 25 | 40.1 | 197.6 | 40 | 89.9 | 95.2 | 96 | 98.7 | 113.84 | 90.4 | 22.2 | 579.8 | 365 | 102.1 | 5.4 | 102.8 | 0.74186 |  |  |  | 90 | 84 | 1.497 | 0.7419 | 0.000806 | 12.9241 | 12.5686
SW | 1005-4 | SW 1005 #4 | 45.125 | 1800 | 90 | 25 | 40.1 | 197.6 | 40.1 | 89.9 | 95.2 | 96 | 98.7 | 112.12 | 91.7 | 22.2 | 571.8 | 364.7 | 102.2 | 5.3 | 103 | 0.74235 |  |  |  | 90 | 84 | 1.5 | 0.7424 | 0.000806 | 12.848 | 12.4942
SW | 1005-4 | SW 1005 #4 | 45.1333 | 1799 | 90 | 25 | 40 | 197.6 | 40.2 | 89.9 | 95.2 | 96 | 98.7 | 112.61 | 90.9 | 22.2 | 573.2 | 364.8 | 102.2 | 5.3 | 102.9 | 0.74088 |  |  |  | 89.9 | 84 | 1.496 | 0.7408 | 0.000806 | 13.092 | 12.7268
SW | 1005-4 | SW 1005 #4 | 45.1417 | 1800 | 90 | 24.9 | 40 | 197.7 | 40.2 | 89.9 | 95.2 | 96 | 98.6 | 114.13 | 91.1 | 22.2 | 574 | 364.8 | 102.3 | 5.3 | 102.9 | 0.74223 |  |  |  | 90 | 83.9 | 1.505 | 0.7422 | 0.000805 | 12.8784 | 12.5124
SW | 1005-4 | SW 1005 #4 | 45.15 | 1800 | 90 | 24.9 | 40.1 | 197.7 | 40.1 | 89.9 | 95.2 | 96 | 98.7 | 116.68 | 91 | 22.2 | 583 | 365.2 | 102.3 | 5.3 | 103 | 0.7418 |  |  |  | 90 | 84.1 | 1.486 | 0.7418 | 0.000807 | 12.9394 | 12.5777
SW | 1005-4 | SW 1005 #4 | 45.1583 | 1800 | 90 | 24.9 | 40.1 | 197.8 | 40.1 | 89.9 | 95.2 | 96 | 98.6 | 114.99 | 90.8 | 22.2 | 577.9 | 365 | 102.2 | 5.3 | 102.8 | 0.7415 |  |  |  | 90 | 84 | 1.496 | 0.7415 | 0.000806 | 12.9851 | 12.6233
SW | 1005-4 | SW 1005 #4 | 45.1667 | 1800 | 90 | 24.9 | 40.1 | 197.8 | 40.1 | 89.9 | 95.2 | 96 | 98.7 | 113.96 | 91.5 | 22.2 | 589.7 | 364.8 | 102.3 | 5.3 | 103 | 0.74278 |  |  |  | 90 | 84.2 | 1.503 | 0.7428 | 0.000808 | 12.7872 | 12.429
SW | 1005-4 | SW 1005 #4 | 45.175 | 1800 | 90 | 25 | 40.1 | 197.8 | 40.1 | 89.9 | 95.2 | 96 | 98.7 | 112.36 | 90.4 | 22.1 | 570.5 | 365 | 102.2 | 5.3 | 103 | 0.74174 |  |  |  | 90 | 84.1 | 1.5 | 0.7417 | 0.000807 | 12.9546 | 12.5868
SW | 1005-4 | SW 1005 #4 | 45.1833 | 1801 | 90 | 25.2 | 40.1 | 197.7 | 40 | 89.9 | 95.2 | 96 | 98.7 | 114.74 | 90.7 | 22.1 | 587.7 | 365.1 | 102.3 | 5.3 | 103.1 | 0.74113 |  |  |  | 90 | 84.2 | 1.502 | 0.7411 | 0.000808 | 13.0462 | 12.6796
SW | 1005-4 | SW 1005 #4 | 45.1917 | 1800 | 90 | 25.5 | 40.1 | 197.7 | 39.9 | 89.9 | 95.2 | 96 | 98.7 | 115.38 | 90.2 | 22 | 582.6 | 365.2 | 102.2 | 5.3 | 103 | 0.74186 |  |  |  | 90 | 84.1 | 1.507 | 0.7419 | 0.000807 | 12.9242 | 12.5686
SW | 1005-4 | SW 1005 #4 | 45.2 | 1800 | 90 | 25.7 | 40.1 | 197.7 | 40 | 89.9 | 95.2 | 96 | 98.6 | 115.44 | 90.1 | 22 | 576 | 364.7 | 102.4 | 5.3 | 102.9 | 0.74186 |  |  |  | 90 | 84 | 1.5 | 0.7419 | 0.000806 | 12.9241 | 12.5686
SW | 1005-4 | SW 1005 #4 | 45.2083 | 1800 | 90 | 25.9 | 40 | 197.7 | 40 | 89.9 | 95.2 | 96 | 98.7 | 114.37 | 90.2 | 22 | 584.4 | 364.9 | 102.2 | 5.3 | 103 | 0.74217 |  |  |  | 90 | 84.1 | 1.504 | 0.7422 | 0.000807 | 12.8785 | 12.5215
SW | 1005-4 | SW 1005 #4 | 45.2167 | 1800 | 90 | 25.9 | 40 | 197.8 | 40 | 89.9 | 95.1 | 96 | 98.7 | 114.97 | 89.8 | 22 | 591.8 | 365.4 | 102.3 | 5.3 | 103 | 0.74266 |  |  |  | 89.9 | 84.1 | 1.502 | 0.7426 | 0.000807 | 12.8176 | 12.4563
SW | 1005-4 | SW 1005 #4 | 45.225 | 1800 | 90 | 25.8 | 40 | 197.7 | 40.1 | 89.9 | 95.2 | 96 | 98.7 | 113.99 | 90.8 | 22.1 | 591.5 | 364.8 | 102.5 | 5.3 | 103 | 0.74082 |  |  |  | 89.9 | 84.1 | 1.482 | 0.7408 | 0.000807 | 13.092 | 12.7359
SW | 1005-4 | SW 1005 #4 | 45.2333 | 1800 | 90 | 25.6 | 40 | 197.8 | 40.1 | 89.9 | 95.2 | 96 | 98.7 | 113.84 | 91.2 | 22.1 | 592.9 | 365 | 102.2 | 5.3 | 103 | 0.74088 |  |  |  | 89.9 | 84.1 | 1.496 | 0.7408 | 0.000806 | 13.092 | 12.7268
SW | 1005-4 | SW 1005 #4 | 45.2417 | 1800 | 90 | 25.4 | 40.1 | 197.8 | 40.1 | 89.9 | 95.2 | 96 | 98.7 | 114.08 | 90.7 | 22.1 | 579.8 | 364.4 | 102.2 | 5.3 | 103 | 0.74156 |  |  |  | 90 | 83.9 | 1.501 | 0.7415 | 0.000805 | 12.9851 | 12.6142
SW | 1005-4 | SW 1005 #4 | 45.25 | 1800 | 90 | 25.2 | 40.1 | 197.9 | 40 | 89.9 | 95.1 | 96 | 98.7 | 114.95 | 90.6 | 22.2 | 590.6 | 365.2 | 102.2 | 5.3 | 102.9 | 0.74143 |  |  |  | 90 | 84 | 1.497 | 0.7415 | 0.000805 | 12.9851 | 12.6339
SW | 1005-4 | SW 1005 #4 | 45.2583 | 1800 | 90 | 25 | 40.1 | 197.8 | 40 | 89.9 | 95.1 | 96 | 98.7 | 115.38 | 90.5 | 22.3 | 581.8 | 365.1 | 102.1 | 5.3 | 103 | 0.74162 |  |  |  | 90 | 84.1 | 1.505 | 0.7416 | 0.000807 | 12.9699 | 12.6051
SW | 1005-4 | SW 1005 #4 | 45.2667 | 1800 | 90 | 24.7 | 40.1 | 197.8 | 40 | 89.9 | 95.2 | 96 | 98.7 | 114.19 | 89.6 | 22.3 | 579.3 | 365 | 102 | 5.3 | 103 | 0.74137 |  |  |  | 90.1 | 84.1 | 1.498 | 0.7414 | 0.000807 | 13.0004 | 12.634
SW | 1005-4 | SW 1005 #4 | 45.275 | 1800 | 90 | 24.6 | 40.1 | 197.8 | 39.9 | 89.9 | 95.2 | 96 | 98.7 | 115.39 | 86.7 | 22.3 | 592.4 | 365.2 | 102.2 | 5.3 | 103.1 | 0.74168 |  |  |  | 90 | 83.9 | 1.505 | 0.7417 | 0.000805 | 12.9546 | 12.5959
SW | 1005-4 | SW 1005 #4 | 45.2833 | 1800 | 90 | 24.5 | 40.1 | 197.9 | 39.9 | 89.9 | 95.2 | 96 | 98.8 | 114.55 | 82.5 | 22.4 | 588.6 | 365.2 | 102.3 | 5.3 | 103.1 | 0.74162 |  |  |  | 90 | 84.3 | 1.506 | 0.7416 | 0.000808 | 12.9699 | 12.6051
SW | 1005-4 | SW 1005 #4 | 45.2917 | 1800 | 90 | 24.4 | 40.1 | 197.8 | 40 | 89.9 | 95.2 | 96 | 98.7 | 114.62 | 81.4 | 22.4 | 586.2 | 365.4 | 102.1 | 5.3 | 102.9 | 0.74125 |  |  |  | 90 | 84 | 1.5 | 0.7412 | 0.000806 | 13.0309 | 12.6613
SW | 1005-4 | SW 1005 #4 | 45.3 | 1799 | 90 | 24.4 | 40.1 | 197.8 | 40 | 89.9 | 95.2 | 96 | 98.7 | 115 | 83.2 | 22.4 | 579 | 364.5 | 102.2 | 5.3 | 102.9 | 0.74107 |  |  |  | 90 | 83.8 | 1.492 | 0.7411 | 0.000804 | 13.0461 | 12.6887
SW | 1005-4 | SW 1005 #4 | 45.3083 | 1800 | 90 | 24.4 | 40.1 | 197.8 | 40 | 89.9 | 95.1 | 96 | 98.7 | 113.81 | 85 | 22.4 | 577.4 | 364.8 | 102.3 | 5.3 | 102.9 | 0.74143 |  |  |  | 90 | 83.8 | 1.504 | 0.7414 | 0.000804 | 13.0003 | 12.6339
SW | 1005-4 | SW 1005 #4 | 45.3167 | 1800 | 90 | 24.4 | 40.1 | 197.8 | 40 | 89.9 | 95.2 | 96 | 98.7 | 113.98 | 87.1 | 22.4 | 580.1 | 365.2 | 102.2 | 5.3 | 103 | 0.74272 |  |  |  | 90 | 84 | 1.509 | 0.7427 | 0.000806 | 12.8024 | 12.4381
SW | 1005-4 | SW 1005 #4 | 45.325 | 1800 | 90 | 24.5 | 40.1 | 197.8 | 40 | 90 | 95.1 | 96 | 98.6 | 113.74 | 90.1 | 22.3 | 578.1 | 364.5 | 102.2 | 5.3 | 102.9 | 0.74192 |  |  |  | 90.1 | 83.9 | 1.503 | 0.742 | 0.000805 | 12.9089 | 12.5503
SW | 1005-4 | SW 1005 #4 | 45.3333 | 1800 | 90 | 24.5 | 40.1 | 197.8 | 39.9 | 90 | 95.2 | 96 | 98.7 | 114.87 | 89.9 | 22.3 | 592.3 | 364.6 | 102.2 | 5.3 | 102.9 | 0.74278 |  |  |  | 90 | 83.9 | 1.503 | 0.7428 | 0.000805 | 12.7871 | 12.429
SW | 1005-4 | SW 1005 #4 | 45.3417 | 1801 | 90 | 24.6 | 40.1 | 197.7 | 39.9 | 90 | 95.2 | 96 | 98.6 | 113.83 | 89.8 | 22.3 | 583.2 | 364.6 | 102.1 | 5.3 | 102.8 | 0.74211 |  |  |  | 90 | 83.8 | 1.507 | 0.7421 | 0.000804 | 12.8936 | 12.5306
SW | 1005-4 | SW 1005 #4 | 45.35 | 1800 | 90 | 24.8 | 40 | 197.6 | 39.9 | 90 | 95.2 | 96 | 98.7 | 115.1 | 89.4 | 22.3 | 591.5 | 364.7 | 102.4 | 5.3 | 102.9 | 0.74192 |  |  |  | 90 | 83.9 | 1.498 | 0.7419 | 0.000805 | 12.9241 | 12.5595
SW | 1005-4 | SW 1005 #4 | 45.3583 | 1800 | 90.1 | 25 | 40 | 197.6 | 39.9 | 90 | 95.2 | 96 | 98.7 | 114.16 | 89.5 | 22.2 | 580.8 | 364.6 | 102.4 | 5.3 | 102.8 | 0.74101 |  |  |  | 90 | 83.9 | 1.499 | 0.741 | 0.000805 | 13.0614 | 12.6978
SW | 1005-4 | SW 1005 #4 | 45.3667 | 1800 | 90.1 | 25.2 | 39.9 | 197.6 | 40 | 90 | 95.2 | 96 | 98.7 | 114.73 | 91.5 | 22.1 | 587.3 | 364.8 | 102.1 | 5.3 | 102.9 | 0.7418 |  |  |  | 90 | 84 | 1.494 | 0.7418 | 0.000805 | 12.9394 | 12.5777
SW | 1005-4 | SW 1005 #4 | 45.375 | 1800 | 90.1 | 25.1 | 39.9 | 197.6 | 39.9 | 90 | 95.2 | 96 | 98.7 | 115.37 | 91.4 | 22.2 | 590.2 | 365 | 102.3 | 5.3 | 103 | 0.74143 |  |  |  | 90 | 84 | 1.496 | 0.7415 | 0.000806 | 12.9851 | 12.6339
SW | 1005-4 | SW 1005 #4 | 45.3833 | 1801 | 90 | 24.9 | 40 | 197.5 | 40 | 90 | 95.2 | 96 | 98.7 | 113.39 | 91.9 | 22.2 | 576.1 | 364.9 | 102.5 | 5.3 | 103.1 | 0.74199 |  |  |  | 90.1 | 84 | 1.505 | 0.742 | 0.000806 | 12.9089 | 12.5397
SW | 1005-4 | SW 1005 #4 | 45.3917 | 1800 | 90 | 24.8 | 40 | 197.5 | 39.9 | 90 | 95.3 | 96 | 98.7 | 115.36 | 92.1 | 22.2 | 590.2 | 364.8 | 102.1 | 5.3 | 103.1 | 0.74143 |  |  |  | 90.1 | 84.1 | 1.504 | 0.7415 | 0.000807 | 12.9851 | 12.6248
SW | 1005-4 | SW 1005 #4 | 45.4 | 1801 | 90 | 24.8 | 40 | 197.4 | 40 | 90.1 | 95.3 | 96 | 98.7 | 113.58 | 90.8 | 22.2 | 579.9 | 365.1 | 102 | 5.3 | 103.1 | 0.74186 |  |  |  | 90 | 84.2 | 1.502 | 0.7419 | 0.000808 | 12.9242 | 12.5686
SW | 1005-4 | SW 1005 #4 | 45.4083 | 1800 | 90 | 24.9 | 40.1 | 197.5 | 39.9 | 90.1 | 95.3 | 96 | 98.7 | 115.11 | 90.2 | 22.2 | 593.1 | 364.3 | 102.3 | 5.3 | 102.9 | 0.74107 |  |  |  | 90.1 | 83.9 | 1.495 | 0.7411 | 0.000805 | 13.0462 | 12.6796
SW | 1005-4 | SW 1005 #4 | 45.4167 | 1800 | 90 | 25.1 | 40.1 | 197.4 | 40 | 90.1 | 95.2 | 96 | 98.7 | 112.94 | 90.2 | 22.2 | 577.9 | 364.5 | 102.2 | 5.3 | 102.9 | 0.74192 |  |  |  | 90 | 84 | 1.502 | 0.7419 | 0.000806 | 12.9241 | 12.5595
SW | 1005-4 | SW 1005 #4 | 45.425 | 1800 | 90 | 25.1 | 40.1 | 197.5 | 40 | 90.1 | 95.3 | 96 | 98.7 | 115.25 | 90.9 | 22.1 | 595.1 | 364.5 | 102.4 | 5.3 | 102.9 | 0.74211 |  |  |  | 90.1 | 84 | 1.5 | 0.7422 | 0.000806 | 12.8784 | 12.5215
SW | 1005-4 | SW 1005 #4 | 45.4333 | 1800 | 90 | 25.2 | 40.1 | 197.5 | 40 | 90.1 | 95.3 | 96 | 98.6 | 114.64 | 91.6 | 22.2 | 591 | 364.6 | 102.2 | 5.3 | 102.9 | 0.74186 |  |  |  | 90.1 | 84 | 1.502 | 0.7419 | 0.000806 | 12.9241 | 12.5595
SW | 1005-4 | SW 1005 #4 | 45.4417 | 1800 | 90 | 25.2 | 40 | 197.5 | 40 | 90.1 | 95.3 | 96 | 98.7 | 114.18 | 92.7 | 22.1 | 575.2 | 365.3 | 102.2 | 5.3 | 103.2 | 0.74254 |  |  |  | 90 | 84.1 | 1.487 | 0.7425 | 0.000807 | 12.8328 | 12.4654
SW | 1005-4 | SW 1005 #4 | 45.45 | 1800 | 90 | 25.1 | 40 | 197.6 | 40 | 90.1 | 95.3 | 96 | 98.7 | 113.94 | 90.7 | 22.1 | 584 | 365 | 102.1 | 5.3 | 103.3 | 0.7415 |  |  |  | 90.1 | 84.3 | 1.505 | 0.7415 | 0.000808 | 12.9852 | 12.6142
SW | 1005-4 | SW 1005 #4 | 45.4583 | 1799 | 90 | 25.1 | 40 | 197.6 | 40 | 90.1 | 95.3 | 96 | 98.7 | 115.79 | 84.5 | 22.2 | 592.8 | 364.6 | 102.3 | 5.3 | 103 | 0.74113 |  |  |  | 90 | 84.1 | 1.496 | 0.7411 | 0.000807 | 13.0462 | 12.6796
SW | 1005-4 | SW 1005 #4 | 45.4667 | 1800 | 90 | 25.1 | 40 | 197.7 | 40 | 90.1 | 95.3 | 96 | 98.7 | 114.97 | 84.3 | 22.1 | 589.6 | 364.9 | 102.3 | 5.3 | 103.1 | 0.74217 |  |  |  | 90.1 | 84.1 | 1.504 | 0.7422 | 0.000807 | 12.8785 | 12.5124
SW | 1005-4 | SW 1005 #4 | 45.475 | 1799 | 90 | 25.1 | 40 | 197.7 | 40 | 90 | 95.3 | 96 | 98.7 | 115.02 | 86.3 | 22.2 | 589.7 | 365 | 102.2 | 5.3 | 103.1 | 0.74211 |  |  |  | 90 | 84.2 | 1.493 | 0.7421 | 0.000808 | 12.8937 | 12.5307
SW | 1005-4 | SW 1005 #4 | 45.4833 | 1800 | 90 | 25.1 | 40 | 197.7 | 40 | 90.1 | 95.3 | 96 | 98.7 | 113.87 | 88.5 | 22.2 | 584.2 | 364.8 | 102.2 | 5.3 | 103.2 | 0.74143 |  |  |  | 90 | 84 | 1.486 | 0.7414 | 0.000806 | 13.0004 | 12.6339
SW | 1005-4 | SW 1005 #4 | 45.4917 | 1800 | 90 | 25.1 | 40 | 197.7 | 40 | 90.1 | 95.3 | 96 | 98.7 | 115.05 | 88.9 | 22.2 | 583.4 | 364.9 | 102.3 | 5.3 | 103.2 | 0.74192 |  |  |  | 90.1 | 84.1 | 1.502 | 0.742 | 0.000807 | 12.9089 | 12.5504
SW | 1005-4 | SW 1005 #4 | 45.5 | 1800 | 90 | 25.1 | 40 | 197.8 | 40 | 90.1 | 95.3 | 96 | 98.7 | 114.63 | 89.8 | 22.2 | 580.3 | 364.9 | 102.2 | 5.3 | 103.1 | 0.74137 |  |  |  | 90 | 84.1 | 1.502 | 0.7414 | 0.000807 | 13.0004 | 12.6431
SW | 1005-4 | SW 1005 #4 | 45.5083 | 1800 | 90 | 25.1 | 40 | 197.8 | 39.9 | 90.1 | 95.3 | 96 | 98.7 | 115.36 | 91.3 | 22.2 | 592.7 | 364.6 | 102.1 | 5.3 | 103.1 | 0.74205 |  |  |  | 90 | 83.9 | 1.5 | 0.7421 | 0.000805 | 12.8937 | 12.5397
SW | 1005-4 | SW 1005 #4 | 45.5167 | 1799 | 90 | 25.1 | 40 | 197.8 | 39.9 | 90 | 95.3 | 96 | 98.7 | 114.46 | 90.4 | 22.2 | 591.1 | 364.7 | 102.4 | 5.3 | 103 | 0.74186 |  |  |  | 90 | 83.9 | 1.503 | 0.7419 | 0.000805 | 12.9241 | 12.5686
SW | 1005-4 | SW 1005 #4 | 45.525 | 1800 | 90 | 25.1 | 40 | 197.8 | 40 | 90 | 95.3 | 96 | 98.6 | 112.92 | 91.9 | 22.1 | 582.7 | 364.5 | 102.1 | 5.3 | 102.9 | 0.74143 |  |  |  | 90 | 83.7 | 1.5 | 0.7414 | 0.000803 | 13.0003 | 12.6339
SW | 1005-4 | SW 1005 #4 | 45.5333 | 1800 | 90 | 25.1 | 40 | 197.7 | 40 | 90.1 | 95.3 | 96 | 98.7 | 114.95 | 90.8 | 22.2 | 590.5 | 364.2 | 102.2 | 5.3 | 102.9 | 0.74156 |  |  |  | 90.1 | 83.9 | 1.501 | 0.7416 | 0.000805 | 12.9698 | 12.605
SW | 1005-4 | SW 1005 #4 | 45.5417 | 1800 | 90 | 25.1 | 40 | 197.7 | 40 | 90.1 | 95.3 | 96 | 98.6 | 114.68 | 91 | 22.1 | 582.6 | 364.7 | 102 | 5.3 | 102.8 | 0.74137 |  |  |  | 90.1 | 83.7 | 1.496 | 0.7414 | 0.000803 | 13.0003 | 12.6339
SW | 1005-4 | SW 1005 #4 | 45.55 | 1800 | 90 | 25.1 | 40 | 197.7 | 40.1 | 90.1 | 95.3 | 96 | 98.6 | 114.95 | 90.6 | 22.1 | 593.1 | 364.7 | 102.2 | 5.3 | 102.8 | 0.74131 |  |  |  | 90 | 83.8 | 1.502 | 0.7413 | 0.000804 | 13.0156 | 12.6522
SW | 1005-4 | SW 1005 #4 | 45.5583 | 1800 | 90 | 25.1 | 40.1 | 197.6 | 40 | 90.1 | 95.3 | 96 | 98.7 | 114.36 | 90.2 | 22.1 | 586.5 | 364.4 | 102.2 | 5.3 | 102.9 | 0.74168 |  |  |  | 90 | 83.8 | 1.498 | 0.7417 | 0.000804 | 12.9546 | 12.5959
SW | 1005-4 | SW 1005 #4 | 45.5667 | 1800 | 90 | 25 | 40.1 | 197.6 | 40.1 | 90.1 | 95.3 | 96 | 98.7 | 112.85 | 91.4 | 22.1 | 582.1 | 364.5 | 102.3 | 5.3 | 102.9 | 0.74131 |  |  |  | 90 | 83.8 | 1.494 | 0.7413 | 0.000804 | 13.0156 | 12.6522
SW | 1005-4 | SW 1005 #4 | 45.575 | 1800 | 90 | 25 | 40.1 | 197.6 | 40.1 | 90.1 | 95.3 | 96 | 98.7 | 114.59 | 90.8 | 22.1 | 587.4 | 364.3 | 102.3 | 5.3 | 103 | 0.74113 |  |  |  | 90.1 | 83.8 | 1.502 | 0.7412 | 0.000803 | 13.0308 | 12.6704
SW | 1005-4 | SW 1005 #4 | 45.5833 | 1801 | 90 | 25.1 | 40.1 | 197.5 | 40.1 | 90.1 | 95.3 | 96 | 98.7 | 114.43 | 90.3 | 22.1 | 579.5 | 364.6 | 102.1 | 5.3 | 102.9 | 0.74101 |  |  |  | 90.1 | 83.9 | 1.502 | 0.741 | 0.000805 | 13.0614 | 12.6887
SW | 1005-4 | SW 1005 #4 | 45.5917 | 1800 | 90 | 25.1 | 40.1 | 197.5 | 40 | 90.1 | 95.3 | 96 | 98.7 | 115.2 | 90.2 | 22.1 | 590.5 | 364.5 | 102.2 | 5.3 | 102.8 | 0.74107 |  |  |  | 90.1 | 83.9 | 1.5 | 0.7411 | 0.000805 | 13.0462 | 12.6796
SW | 1005-4 | SW 1005 #4 | 45.6 | 1800 | 90 | 25 | 40 | 197.5 | 40 | 90.1 | 95.3 | 96 | 98.7 | 114.13 | 90.3 | 22.1 | 589.8 | 364.8 | 102.2 | 5.3 | 102.9 | 0.74162 |  |  |  | 90 | 83.9 | 1.493 | 0.7416 | 0.000805 | 12.9698 | 12.605
SW | 1005-4 | SW 1005 #4 | 45.6083 | 1800 | 90 | 25 | 40 | 197.4 | 40 | 90 | 95.3 | 96 | 98.7 | 113.18 | 90.2 | 22.1 | 590.7 | 364.7 | 102.2 | 5.3 | 102.9 | 0.74143 |  |  |  | 90 | 83.9 | 1.5 | 0.7414 | 0.000805 | 13.0004 | 12.6339
SW | 1005-4 | SW 1005 #4 | 45.6167 | 1800 | 90 | 25 | 40 | 197.3 | 40.1 | 90 | 95.3 | 96 | 98.7 | 113.66 | 88.2 | 22.1 | 583.9 | 364.6 | 102.3 | 5.3 | 103 | 0.74168 |  |  |  | 90.1 | 83.9 | 1.504 | 0.7417 | 0.000805 | 12.9546 | 12.5868
SW | 1005-4 | SW 1005 #4 | 45.625 | 1800 | 90 | 25 | 40 | 197.3 | 40 | 90 | 95.2 | 96 | 98.7 | 114.65 | 86.9 | 22.1 | 581.1 | 364.8 | 102.1 | 5.3 | 103.1 | 0.74186 |  |  |  | 90 | 83.9 | 1.501 | 0.7418 | 0.000805 | 12.9394 | 12.5686
SW | 1005-4 | SW 1005 #4 | 45.6333 | 1801 | 90 | 25 | 40 | 197.4 | 40 | 90 | 95.3 | 96 | 98.7 | 115.07 | 86.2 | 22.1 | 576.6 | 364.7 | 102.2 | 5.3 | 103 | 0.74143 |  |  |  | 90 | 84.1 | 1.506 | 0.7414 | 0.000807 | 13.0004 | 12.634
SW | 1005-4 | SW 1005 #4 | 45.6417 | 1800 | 90 | 24.9 | 40 | 197.5 | 40.1 | 90.1 | 95.3 | 96 | 98.7 | 114.62 | 87.3 | 22.2 | 592.5 | 364.6 | 102.2 | 5.3 | 102.9 | 0.74174 |  |  |  | 90 | 84 | 1.498 | 0.7417 | 0.000806 | 12.9546 | 12.5868
SW | 1005-4 | SW 1005 #4 | 45.65 | 1800 | 90 | 24.9 | 40 | 197.5 | 40 | 90.1 | 95.3 | 96 | 98.7 | 113.62 | 87.6 | 22.2 | 583 | 364.4 | 102.3 | 5.3 | 102.8 | 0.74156 |  |  |  | 90 | 84.1 | 1.501 | 0.7416 | 0.000806 | 12.9699 | 12.6142
SW | 1005-4 | SW 1005 #4 | 45.6583 | 1800 | 90 | 24.9 | 40.1 | 197.5 | 40.1 | 90.1 | 95.3 | 96 | 98.7 | 114.55 | 88.5 | 22.2 | 579.5 | 364.4 | 102.3 | 5.3 | 102.9 | 0.74174 |  |  |  | 90.1 | 84.1 | 1.478 | 0.7418 | 0.000807 | 12.9394 | 12.5777
SW | 1005-4 | SW 1005 #4 | 45.6667 | 1800 | 90 | 24.9 | 40.1 | 197.5 | 40 | 90.1 | 95.3 | 96 | 98.7 | 116.61 | 91.4 | 22.2 | 584.3 | 364.9 | 102.5 | 5.3 | 103.1 | 0.74223 |  |  |  | 90 | 84.1 | 1.505 | 0.7422 | 0.000807 | 12.8785 | 12.5124
SW | 1005-4 | SW 1005 #4 | 45.675 | 1800 | 90 | 24.9 | 40.1 | 197.5 | 40 | 90.1 | 95.3 | 96 | 98.7 | 115.41 | 91.9 | 22.2 | 585.5 | 364.7 | 102.2 | 5.3 | 103.1 | 0.74217 |  |  |  | 90 | 84.1 | 1.503 | 0.7422 | 0.000807 | 12.8785 | 12.5215
SW | 1005-4 | SW 1005 #4 | 45.6833 | 1800 | 90 | 24.9 | 40 | 197.6 | 40 | 90.1 | 95.3 | 96 | 98.7 | 113.89 | 91.6 | 22.1 | 579.5 | 364.8 | 102.1 | 5.3 | 103.1 | 0.74125 |  |  |  | 90.1 | 84.2 | 1.496 | 0.7413 | 0.000808 | 13.0157 | 12.6522
SW | 1005-4 | SW 1005 #4 | 45.6917 | 1800 | 90 | 24.9 | 40 | 197.6 | 40 | 90.1 | 95.3 | 96 | 98.7 | 114.59 | 88.9 | 22.2 | 593 | 364.5 | 102.3 | 5.3 | 103 | 0.74235 |  |  |  | 90 | 84 | 1.505 | 0.7424 | 0.000806 | 12.848 | 12.4942
SW | 1005-4 | SW 1005 #4 | 45.7 | 1800 | 90 | 24.9 | 40 | 197.6 | 40.1 | 90.1 | 95.3 | 96 | 98.7 | 114 | 89.7 | 22.2 | 591.8 | 364.5 | 102.3 | 5.3 | 102.9 | 0.74205 |  |  |  | 90.1 | 84 | 1.502 | 0.7421 | 0.000806 | 12.8937 | 12.5306
SW | 1005-4 | SW 1005 #4 | 45.7083 | 1800 | 90 | 25 | 40 | 197.7 | 40 | 90.1 | 95.3 | 96 | 98.7 | 114.54 | 89.6 | 22.3 | 593.3 | 364.6 | 102.3 | 5.3 | 102.9 | 0.74156 |  |  |  | 90 | 84.1 | 1.494 | 0.7415 | 0.000806 | 12.9851 | 12.6142
SW | 1005-4 | SW 1005 #4 | 45.7167 | 1800 | 90 | 24.9 | 40.1 | 197.7 | 40 | 90.1 | 95.3 | 96 | 98.6 | 113.5 | 89.4 | 22.2 | 577.1 | 364.2 | 102.3 | 5.3 | 102.8 | 0.74186 |  |  |  | 90.1 | 83.9 | 1.508 | 0.7419 | 0.000805 | 12.9241 | 12.5595
SW | 1005-4 | SW 1005 #4 | 45.725 | 1800 | 90 | 24.9 | 40.1 | 197.7 | 40 | 90.1 | 95.3 | 96 | 98.7 | 114.35 | 88.2 | 22.3 | 591.4 | 364.4 | 102.3 | 5.3 | 102.8 | 0.74137 |  |  |  | 90 | 84 | 1.499 | 0.7414 | 0.000806 | 13.0004 | 12.6431
SW | 1005-4 | SW 1005 #4 | 45.7333 | 1800 | 90 | 24.9 | 40.1 | 197.7 | 40 | 90.1 | 95.3 | 96 | 98.7 | 115.27 | 89 | 22.3 | 585.3 | 364.5 | 102.1 | 5.3 | 102.8 | 0.74241 |  |  |  | 90.1 | 84 | 1.5 | 0.7425 | 0.000806 | 12.8328 | 12.476
SW | 1005-4 | SW 1005 #4 | 45.7417 | 1800 | 90 | 24.9 | 40.1 | 197.7 | 40 | 90.1 | 95.3 | 96 | 98.7 | 114.51 | 89.6 | 22.2 | 580.9 | 364.5 | 102.3 | 5.3 | 103 | 0.74241 |  |  |  | 90 | 84.1 | 1.506 | 0.7424 | 0.000806 | 12.848 | 12.4851
SW | 1005-4 | SW 1005 #4 | 45.75 | 1800 | 90 | 24.9 | 40 | 197.7 | 39.9 | 90.1 | 95.3 | 96 | 98.7 | 114.39 | 89 | 22.2 | 587.1 | 364.5 | 102.3 | 5.3 | 102.9 | 0.74211 |  |  |  | 90 | 84.1 | 1.502 | 0.7421 | 0.000807 | 12.8937 | 12.5306
SW | 1005-4 | SW 1005 #4 | 45.7583 | 1800 | 90 | 24.9 | 40 | 197.7 | 40 | 90 | 95.3 | 96 | 98.7 | 114.23 | 90.4 | 22.2 | 568.7 | 364.4 | 102.2 | 5.3 | 103 | 0.74174 |  |  |  | 90 | 84.1 | 1.501 | 0.7417 | 0.000807 | 12.9546 | 12.5868
SW | 1005-4 | SW 1005 #4 | 45.7667 | 1800 | 90 | 24.9 | 39.9 | 197.7 | 40 | 90 | 95.3 | 96 | 98.7 | 115.18 | 91.3 | 22.2 | 593.1 | 364.6 | 102.4 | 5.3 | 103 | 0.74199 |  |  |  | 90 | 84 | 1.495 | 0.742 | 0.000806 | 12.9089 | 12.5488
SW | 1005-4 | SW 1005 #4 | 45.775 | 1800 | 90 | 24.9 | 40 | 197.8 | 40 | 90 | 95.3 | 96 | 98.6 | 115.07 | 91 | 22.2 | 588.6 | 364.7 | 102.3 | 5.3 | 103.1 | 0.74192 |  |  |  | 90 | 84.1 | 1.491 | 0.7419 | 0.000807 | 12.9242 | 12.5595
SW | 1005-4 | SW 1005 #4 | 45.7833 | 1799 | 90 | 24.9 | 40 | 197.7 | 40 | 90.1 | 95.3 | 96 | 98.8 | 114.43 | 88.6 | 22.3 | 584.1 | 364.4 | 102.3 | 5.3 | 102.9 | 0.74248 |  |  |  | 90 | 84.2 | 1.502 | 0.7425 | 0.000808 | 12.8328 | 12.4745
SW | 1005-4 | SW 1005 #4 | 45.7917 | 1800 | 90 | 24.9 | 40 | 197.7 | 40.1 | 90.1 | 95.3 | 96 | 98.7 | 113.81 | 90.6 | 22.3 | 576.5 | 364.4 | 102.3 | 5.3 | 102.9 | 0.74192 |  |  |  | 90 | 84.1 | 1.504 | 0.7419 | 0.000807 | 12.9242 | 12.5595
SW | 1005-4 | SW 1005 #4 | 45.8 | 1800 | 90 | 24.9 | 40.1 | 197.7 | 40 | 90.1 | 95.3 | 96 | 98.7 | 114.99 | 90.2 | 22.2 | 583.2 | 364.3 | 102.3 | 5.3 | 102.9 | 0.74168 |  |  |  | 90 | 84 | 1.494 | 0.7417 | 0.000806 | 12.9546 | 12.5959
SW | 1005-4 | SW 1005 #4 | 45.8083 | 1800 | 90 | 24.9 | 40.1 | 197.6 | 39.9 | 90.1 | 95.3 | 96 | 98.7 | 113.65 | 89.8 | 22.2 | 578.1 | 364.4 | 102.3 | 5.3 | 102.9 | 0.74156 |  |  |  | 90 | 84.1 | 1.503 | 0.7415 | 0.000807 | 12.9851 | 12.6142
SW | 1005-4 | SW 1005 #4 | 45.8167 | 1800 | 90 | 24.9 | 40.1 | 197.6 | 39.9 | 90.1 | 95.3 | 96 | 98.7 | 114.98 | 91.5 | 22.1 | 591.4 | 364.9 | 102.2 | 5.3 | 103 | 0.74199 |  |  |  | 90 | 84.1 | 1.503 | 0.742 | 0.000807 | 12.9089 | 12.5489
SW | 1005-4 | SW 1005 #4 | 45.825 | 1800 | 90 | 24.9 | 40.1 | 197.5 | 39.9 | 90.1 | 95.3 | 96 | 98.7 | 114.15 | 90.8 | 22.2 | 582.1 | 364.5 | 102.3 | 5.3 | 103 | 0.74241 |  |  |  | 90.1 | 84.1 | 1.507 | 0.7424 | 0.000807 | 12.848 | 12.476
SW | 1005-4 | SW 1005 #4 | 45.8333 | 1800 | 90 | 24.9 | 40.1 | 197.6 | 39.9 | 90.1 | 95.3 | 96 | 98.7 | 114.55 | 90.9 | 22.2 | 594 | 364.9 | 102.4 | 5.3 | 103 | 0.74046 |  |  |  | 90 | 84.1 | 1.5 | 0.7405 | 0.000807 | 13.1379 | 12.7817
SW | 1005-4 | SW 1005 #4 | 45.8417 | 1800 | 90 | 24.9 | 40.1 | 197.6 | 39.9 | 90.1 | 95.3 | 96 | 98.7 | 114.8 | 90.8 | 22.2 | 585.7 | 364.4 | 102.3 | 5.3 | 102.9 | 0.74131 |  |  |  | 90.1 | 84 | 1.494 | 0.7414 | 0.000806 | 13.0004 | 12.6431
SW | 1005-4 | SW 1005 #4 | 45.85 | 1800 | 90 | 24.9 | 40 | 197.6 | 39.9 | 90.1 | 95.3 | 96 | 98.7 | 114.7 | 90.8 | 22.3 | 583.5 | 364.4 | 102.4 | 5.3 | 102.9 | 0.74131 |  |  |  | 90 | 83.8 | 1.499 | 0.7413 | 0.000804 | 13.0156 | 12.6522
SW | 1005-4 | SW 1005 #4 | 45.8583 | 1800 | 90 | 25 | 40.1 | 197.6 | 40 | 90.1 | 95.3 | 96 | 98.8 | 113.42 | 90.5 | 22.2 | 578.8 | 364.5 | 102.2 | 5.3 | 103 | 0.74229 |  |  |  | 90 | 84 | 1.502 | 0.7423 | 0.000806 | 12.8632 | 12.5033
SW | 1005-4 | SW 1005 #4 | 45.8667 | 1800 | 90 | 25.1 | 40.1 | 197.7 | 39.9 | 90.1 | 95.3 | 96 | 98.7 | 114.51 | 90.7 | 22.2 | 591.7 | 364.4 | 102.2 | 5.3 | 102.9 | 0.74266 |  |  |  | 90 | 84 | 1.5 | 0.7426 | 0.000806 | 12.8176 | 12.4472
SW | 1005-4 | SW 1005 #4 | 45.875 | 1800 | 90 | 25.1 | 40.1 | 197.7 | 39.9 | 90.1 | 95.3 | 96 | 98.7 | 114.48 | 91.9 | 22.2 | 588.7 | 364.6 | 102.2 | 5.3 | 103 | 0.74046 |  |  |  | 89.9 | 83.9 | 1.496 | 0.7404 | 0.000805 | 13.1531 | 12.7908
SW | 1005-4 | SW 1005 #4 | 45.8833 | 1800 | 90 | 25.1 | 40.1 | 197.7 | 39.9 | 90.1 | 95.3 | 96 | 98.8 | 114.21 | 89 | 22.3 | 589.5 | 364.5 | 102.4 | 5.3 | 102.8 | 0.74119 |  |  |  | 90 | 84 | 1.493 | 0.7412 | 0.000806 | 13.0309 | 12.6705
SW | 1005-4 | SW 1005 #4 | 45.8917 | 1800 | 90 | 25.1 | 40.1 | 197.7 | 39.9 | 90 | 95.3 | 96 | 98.7 | 113.77 | 91.5 | 22.2 | 581.5 | 364.6 | 102.2 | 5.3 | 102.9 | 0.74143 |  |  |  | 90 | 83.9 | 1.504 | 0.7414 | 0.000805 | 13.0004 | 12.6339
SW | 1005-4 | SW 1005 #4 | 45.9 | 1800 | 90 | 25.1 | 40 | 197.7 | 40 | 90 | 95.3 | 96 | 98.7 | 114.67 | 91.6 | 22.2 | 591.4 | 364.8 | 102.4 | 5.3 | 103 | 0.74162 |  |  |  | 89.9 | 84 | 1.503 | 0.7416 | 0.000806 | 12.9699 | 12.6142
SW | 1005-4 | SW 1005 #4 | 45.9083 | 1800 | 89.9 | 25.1 | 40 | 197.7 | 40 | 90 | 95.3 | 96 | 98.7 | 113.8 | 89.8 | 22.2 | 582.3 | 365.2 | 102.1 | 5.3 | 103.2 | 0.7418 |  |  |  | 89.9 | 84.2 | 1.491 | 0.7418 | 0.000807 | 12.9394 | 12.5868
SW | 1005-4 | SW 1005 #4 | 45.9167 | 1800 | 90 | 25.1 | 40 | 197.7 | 40 | 90 | 95.3 | 96 | 98.8 | 114.49 | 87.1 | 22.2 | 584.8 | 365.3 | 102.3 | 5.3 | 103.2 | 0.74229 |  |  |  | 90 | 84.1 | 1.51 | 0.7423 | 0.000807 | 12.8632 | 12.5033
SW | 1005-4 | SW 1005 #4 | 45.925 | 1800 | 90 | 25.1 | 40 | 197.7 | 40 | 90.1 | 95.3 | 96 | 98.7 | 113.49 | 88.6 | 22.2 | 575.9 | 365.2 | 102.3 | 5.3 | 103.1 | 0.7415 |  |  |  | 90 | 84.2 | 1.503 | 0.7415 | 0.000808 | 12.9852 | 12.6233
SW | 1005-4 | SW 1005 #4 | 45.9333 | 1800 | 90 | 25.1 | 40 | 197.7 | 40.1 | 90.1 | 95.3 | 96 | 98.7 | 113.61 | 88.6 | 22.2 | 576.6 | 364.3 | 102.4 | 5.3 | 102.9 | 0.74217 |  |  |  | 90 | 83.9 | 1.493 | 0.7422 | 0.000805 | 12.8784 | 12.5215
SW | 1005-4 | SW 1005 #4 | 45.9417 | 1800 | 90 | 25.1 | 40 | 197.7 | 40 | 90.1 | 95.3 | 96 | 98.8 | 115.34 | 89.8 | 22.2 | 591.1 | 364.8 | 102.3 | 5.3 | 103 | 0.74119 |  |  |  | 90 | 84 | 1.503 | 0.7412 | 0.000806 | 13.0309 | 12.6705
SW | 1005-4 | SW 1005 #4 | 45.95 | 1800 | 90 | 25 | 40.1 | 197.7 | 40 | 90.1 | 95.3 | 96 | 98.7 | 114.2 | 90.9 | 22.2 | 586.2 | 364.8 | 102.3 | 5.3 | 103.1 | 0.74223 |  |  |  | 90 | 84.1 | 1.498 | 0.7422 | 0.000806 | 12.8784 | 12.5124
SW | 1005-4 | SW 1005 #4 | 45.9583 | 1800 | 90 | 24.9 | 40.1 | 197.8 | 40 | 90.1 | 95.3 | 96 | 98.7 | 114.51 | 90.8 | 22.2 | 581 | 364.4 | 102.2 | 5.3 | 103 | 0.74162 |  |  |  | 90 | 83.9 | 1.495 | 0.7416 | 0.000805 | 12.9698 | 12.605
SW | 1005-4 | SW 1005 #4 | 45.9667 | 1800 | 90 | 24.9 | 40.1 | 197.7 | 40 | 90.1 | 95.3 | 96 | 98.7 | 115.83 | 90.4 | 22.2 | 590.4 | 364.5 | 102.3 | 5.3 | 103.1 | 0.74211 |  |  |  | 90.1 | 84 | 1.502 | 0.7422 | 0.000806 | 12.8784 | 12.5215
SW | 1005-4 | SW 1005 #4 | 45.975 | 1800 | 90 | 24.9 | 40.1 | 197.7 | 40.1 | 90.1 | 95.3 | 96 | 98.7 | 115.44 | 89.7 | 22.3 | 591.8 | 364.3 | 102.1 | 5.3 | 102.9 | 0.74113 |  |  |  | 89.9 | 83.9 | 1.493 | 0.7411 | 0.000805 | 13.0462 | 12.6887
SW | 1005-4 | SW 1005 #4 | 45.9833 | 1800 | 90 | 24.8 | 40.1 | 197.7 | 40 | 90.1 | 95.3 | 96 | 98.7 | 114.1 | 88.9 | 22.2 | 593.1 | 364.6 | 102.5 | 5.3 | 102.8 | 0.74168 |  |  |  | 90 | 83.8 | 1.49 | 0.7417 | 0.000804 | 12.9546 | 12.5959
SW | 1005-4 | SW 1005 #4 | 45.9917 | 1800 | 90 | 24.8 | 40.1 | 197.6 | 40.1 | 90 | 95.3 | 96 | 98.7 | 113.52 | 89.9 | 22.2 | 591.2 | 364.5 | 102.4 | 5.3 | 102.9 | 0.74119 |  |  |  | 90 | 83.8 | 1.507 | 0.7412 | 0.000804 | 13.0309 | 12.6704
SW | 1005-4 | SW 1005 #4 | 46 | 1800 | 90 | 24.8 | 40 | 197.5 | 40.1 | 90 | 95.3 | 96 | 98.7 | 113 | 91.1 | 22.2 | 573.3 | 364.9 | 102.3 | 5.3 | 103 | 0.74131 |  |  |  | 90 | 84 | 1.502 | 0.7413 | 0.000806 | 13.0156 | 12.6522
SW | 1005-4 | SW 1005 #4 | 46.0083 | 1800 | 90 | 24.8 | 40 | 197.5 | 40.2 | 90 | 95.3 | 96 | 98.7 | 114.03 | 90.9 | 22.2 | 588.6 | 364.7 | 102.1 | 5.3 | 103 | 0.74156 |  |  |  | 90 | 84 | 1.493 | 0.7415 | 0.000806 | 12.9851 | 12.6142
SW | 1005-4 | SW 1005 #4 | 46.0167 | 1800 | 90 | 25 | 40 | 197.5 | 40.2 | 90 | 95.3 | 96 | 98.7 | 113.53 | 91.2 | 22 | 574 | 364.6 | 102.2 | 5.3 | 103 | 0.74174 |  |  |  | 89.9 | 84 | 1.503 | 0.7417 | 0.000806 | 12.9546 | 12.5959
SW | 1005-4 | SW 1005 #4 | 46.025 | 1800 | 90 | 25.1 | 40 | 197.4 | 40.2 | 90 | 95.3 | 96 | 98.7 | 114.48 | 90.2 | 22.1 | 592.4 | 364.2 | 102.2 | 5.3 | 102.9 | 0.74131 |  |  |  | 90 | 83.9 | 1.502 | 0.7413 | 0.000805 | 13.0156 | 12.6522
SW | 1005-4 | SW 1005 #4 | 46.0333 | 1800 | 90 | 25.2 | 40 | 197.4 | 40.1 | 90.1 | 95.3 | 96 | 98.7 | 115.05 | 90.4 | 22.1 | 592.2 | 364.5 | 102.1 | 5.3 | 102.9 | 0.74143 |  |  |  | 90 | 83.7 | 1.495 | 0.7414 | 0.000804 | 13.0003 | 12.6339
SW | 1005-4 | SW 1005 #4 | 46.0417 | 1800 | 90 | 25.2 | 40 | 197.4 | 40 | 90.1 | 95.3 | 96 | 98.7 | 114.52 | 91.8 | 22 | 583 | 364.5 | 102.2 | 5.3 | 103.1 | 0.74174 |  |  |  | 90 | 83.9 | 1.492 | 0.7417 | 0.000805 | 12.9546 | 12.5868
SW | 1005-4 | SW 1005 #4 | 46.05 | 1800 | 90 | 25.2 | 40 | 197.4 | 40.1 | 90.1 | 95.3 | 96 | 98.7 | 113.82 | 92 | 22.1 | 566.5 | 364.9 | 102.2 | 5.3 | 103.2 | 0.74119 |  |  |  | 90 | 84.1 | 1.5 | 0.7412 | 0.000807 | 13.0309 | 12.6705
SW | 1005-4 | SW 1005 #4 | 46.0583 | 1800 | 90.1 | 25.2 | 40.1 | 197.5 | 40 | 90.1 | 95.3 | 96 | 98.7 | 114.83 | 92.2 | 22.1 | 583.7 | 364.8 | 102.3 | 5.3 | 103.1 | 0.7415 |  |  |  | 90 | 84.1 | 1.507 | 0.7415 | 0.000807 | 12.9851 | 12.6233
SW | 1005-4 | SW 1005 #4 | 46.0667 | 1800 | 90 | 25.2 | 40.1 | 197.5 | 39.9 | 90.1 | 95.3 | 96 | 98.7 | 114.99 | 90.3 | 22.1 | 580.8 | 364.9 | 102.3 | 5.3 | 103 | 0.74205 |  |  |  | 90 | 84.1 | 1.5 | 0.742 | 0.000807 | 12.9089 | 12.5397
SW | 1005-4 | SW 1005 #4 | 46.075 | 1800 | 90 | 25.1 | 40 | 197.5 | 39.9 | 90 | 95.3 | 96 | 98.7 | 113.83 | 89.9 | 22.2 | 578.8 | 364.3 | 102.2 | 5.3 | 102.9 | 0.74186 |  |  |  | 89.9 | 84 | 1.496 | 0.7418 | 0.000806 | 12.9394 | 12.5777
SW | 1005-4 | SW 1005 #4 | 46.0833 | 1799 | 90 | 24.9 | 40 | 197.6 | 39.9 | 90 | 95.3 | 96 | 98.7 | 113.71 | 91.7 | 22.2 | 581.7 | 364.8 | 102.3 | 5.3 | 103.2 | 0.74107 |  |  |  | 90 | 83.9 | 1.501 | 0.741 | 0.000805 | 13.0614 | 12.6887
SW | 1005-4 | SW 1005 #4 | 46.0917 | 1800 | 90 | 24.9 | 40 | 197.6 | 40 | 90 | 95.3 | 96 | 98.7 | 115.22 | 90 | 22.2 | 591.7 | 365.5 | 102.4 | 5.3 | 103.4 | 0.74186 |  |  |  | 90 | 84.1 | 1.502 | 0.7419 | 0.000807 | 12.9242 | 12.5686
SW | 1005-4 | SW 1005 #4 | 46.1 | 1799 | 90 | 24.9 | 40.1 | 197.6 | 40 | 90 | 95.3 | 96 | 98.7 | 114.76 | 88.3 | 22.2 | 593.3 | 364.8 | 102.3 | 5.3 | 103.1 | 0.74107 |  |  |  | 90 | 84 | 1.499 | 0.7411 | 0.000806 | 13.0462 | 12.6887
SW | 1005-4 | SW 1005 #4 | 46.1083 | 1800 | 90 | 24.8 | 40.1 | 197.7 | 40 | 90 | 95.2 | 96 | 98.7 | 114.45 | 86.8 | 22.2 | 592.3 | 364.5 | 102.2 | 5.3 | 103 | 0.74088 |  |  |  | 89.9 | 84.1 | 1.5 | 0.7408 | 0.000807 | 13.092 | 12.7268
SW | 1005-4 | SW 1005 #4 | 46.1167 | 1800 | 90 | 24.8 | 40.1 | 197.7 | 40.1 | 90 | 95.2 | 96 | 98.7 | 112.33 | 87.9 | 22.3 | 557.9 | 364.3 | 102.3 | 5.3 | 102.8 | 0.74076 |  |  |  | 90 | 83.9 | 1.501 | 0.7408 | 0.000805 | 13.092 | 12.7359
SW | 1005-4 | SW 1005 #4 | 46.125 | 1800 | 90 | 24.9 | 40.1 | 197.7 | 40 | 90 | 95.2 | 96 | 98.7 | 115.11 | 88.3 | 22.3 | 591 | 364.2 | 102.3 | 5.3 | 102.8 | 0.74137 |  |  |  | 90 | 83.8 | 1.499 | 0.7413 | 0.000805 | 13.0156 | 12.643
SW | 1005-4 | SW 1005 #4 | 46.1333 | 1801 | 90 | 25 | 40.1 | 197.7 | 39.9 | 90 | 95.2 | 96 | 98.7 | 115.98 | 89.1 | 22.2 | 587.1 | 365.1 | 102.4 | 5.3 | 102.9 | 0.74131 |  |  |  | 89.9 | 84 | 1.498 | 0.7413 | 0.000806 | 13.0156 | 12.6613
SW | 1005-4 | SW 1005 #4 | 46.1417 | 1800 | 90 | 25.1 | 40.1 | 197.6 | 39.9 | 89.9 | 95.2 | 96 | 98.7 | 115.98 | 90.5 | 22.2 | 573.7 | 364.6 | 102.2 | 5.3 | 103 | 0.7418 |  |  |  | 89.9 | 83.9 | 1.503 | 0.7418 | 0.000805 | 12.9394 | 12.5868
SW | 1005-4 | SW 1005 #4 | 46.15 | 1800 | 90 | 25.1 | 40 | 197.6 | 39.9 | 89.9 | 95.2 | 96 | 98.7 | 114.8 | 90.1 | 22.2 | 587.5 | 364.8 | 102.4 | 5.3 | 102.9 | 0.74125 |  |  |  | 89.9 | 83.9 | 1.495 | 0.7412 | 0.000805 | 13.0309 | 12.6704
SW | 1005-4 | SW 1005 #4 | 46.1583 | 1800 | 90 | 25.1 | 40 | 197.6 | 39.8 | 89.9 | 95.2 | 96 | 98.7 | 114.06 | 89.6 | 22.1 | 584 | 364.7 | 102.4 | 5.3 | 102.9 | 0.74217 |  |  |  | 89.9 | 83.9 | 1.503 | 0.7421 | 0.000805 | 12.8937 | 12.5306
SW | 1005-4 | SW 1005 #4 | 46.1667 | 1801 | 90 | 25.2 | 39.9 | 197.5 | 39.9 | 89.9 | 95.2 | 96 | 98.7 | 113.75 | 90 | 22.2 | 580 | 364.7 | 102.3 | 5.3 | 102.8 | 0.74156 |  |  |  | 89.9 | 83.8 | 1.495 | 0.7415 | 0.000804 | 12.9851 | 12.6233
SW | 1005-4 | SW 1005 #4 | 46.175 | 1800 | 90 | 25.2 | 39.9 | 197.5 | 40 | 89.9 | 95.1 | 96 | 98.7 | 116.26 | 88.6 | 22.2 | 592.6 | 365 | 102.2 | 5.3 | 102.8 | 0.74199 |  |  |  | 89.9 | 84 | 1.499 | 0.7419 | 0.000806 | 12.9241 | 12.558
SW | 1005-4 | SW 1005 #4 | 46.1833 | 1800 | 90 | 25.1 | 40 | 197.4 | 40 | 89.9 | 95.2 | 96 | 98.7 | 114.05 | 90.1 | 22.2 | 588.4 | 364.8 | 102.3 | 5.3 | 102.8 | 0.74186 |  |  |  | 89.9 | 84 | 1.502 | 0.7418 | 0.000806 | 12.9394 | 12.5777
SW | 1005-4 | SW 1005 #4 | 46.1917 | 1799 | 90 | 25 | 40 | 197.3 | 40 | 90 | 95.2 | 96 | 98.7 | 113.66 | 90.3 | 22.2 | 582.5 | 364.6 | 102.3 | 5.3 | 103 | 0.7415 |  |  |  | 90 | 84 | 1.505 | 0.7415 | 0.000806 | 12.9851 | 12.6233
SW | 1005-4 | SW 1005 #4 | 46.2 | 1800 | 90 | 24.9 | 40.1 | 197.3 | 40 | 90 | 95.2 | 96 | 98.7 | 115.13 | 90.2 | 22.2 | 588.7 | 365 | 102.2 | 5.3 | 103 | 0.74174 |  |  |  | 90 | 84 | 1.502 | 0.7417 | 0.000806 | 12.9546 | 12.5868
SW | 1005-4 | SW 1005 #4 | 46.2083 | 1800 | 90 | 24.9 | 40.1 | 197.3 | 39.9 | 90 | 95.2 | 96 | 98.7 | 115.5 | 89.6 | 22.2 | 583 | 364.6 | 102.4 | 5.3 | 103 | 0.74229 |  |  |  | 90 | 84.1 | 1.491 | 0.7423 | 0.000807 | 12.8632 | 12.5033
SW | 1005-4 | SW 1005 #4 | 46.2167 | 1800 | 90 | 24.9 | 40.1 | 197.3 | 39.9 | 90 | 95.2 | 96 | 98.7 | 114.94 | 88.7 | 22.2 | 578.3 | 364.9 | 102.1 | 5.3 | 103.1 | 0.74199 |  |  |  | 90 | 84.1 | 1.5 | 0.742 | 0.000807 | 12.9089 | 12.5489
SW | 1005-4 | SW 1005 #4 | 46.225 | 1800 | 90 | 24.9 | 40.1 | 197.3 | 39.8 | 89.9 | 95.2 | 96 | 98.8 | 115.12 | 86.5 | 22.3 | 584.8 | 364.5 | 102.4 | 5.3 | 103 | 0.74174 |  |  |  | 89.9 | 84.1 | 1.509 | 0.7417 | 0.000807 | 12.9546 | 12.596
SW | 1005-4 | SW 1005 #4 | 46.2333 | 1800 | 90 | 24.9 | 40 | 197.3 | 39.9 | 89.9 | 95.2 | 96 | 98.8 | 115.04 | 87.3 | 22.2 | 592.6 | 365.1 | 102.4 | 5.3 | 103.1 | 0.74156 |  |  |  | 90 | 84.3 | 1.504 | 0.7415 | 0.000809 | 12.9852 | 12.6142
SW | 1005-4 | SW 1005 #4 | 46.2417 | 1800 | 90 | 24.9 | 40 | 197.3 | 40 | 89.9 | 95.2 | 96 | 98.7 | 113.04 | 86.8 | 22.2 | 592.2 | 365.3 | 102.3 | 5.3 | 103 | 0.74205 |  |  |  | 89.9 | 84.2 | 1.499 | 0.742 | 0.000808 | 12.9089 | 12.5489
SW | 1005-4 | SW 1005 #4 | 46.25 | 1800 | 90 | 24.9 | 40 | 197.4 | 40 | 89.9 | 95.2 | 96 | 98.7 | 114.54 | 86.2 | 22.2 | 584.6 | 364.5 | 102.3 | 5.3 | 103 | 0.74174 |  |  |  | 90 | 84 | 1.505 | 0.7417 | 0.000806 | 12.9546 | 12.5868
SW | 1005-4 | SW 1005 #4 | 46.2583 | 1800 | 90 | 24.9 | 40 | 197.4 | 40 | 89.9 | 95.2 | 96 | 98.8 | 115.1 | 86 | 22.2 | 582.9 | 364.9 | 102.2 | 5.3 | 103 | 0.74156 |  |  |  | 89.9 | 84.1 | 1.501 | 0.7415 | 0.000807 | 12.9851 | 12.6233
SW | 1005-4 | SW 1005 #4 | 46.2667 | 1799 | 90 | 24.9 | 40 | 197.4 | 40 | 89.9 | 95.2 | 96 | 98.8 | 115.54 | 86.1 | 22.2 | 592.2 | 365 | 102.2 | 5.3 | 103 | 0.74107 |  |  |  | 89.9 | 84.1 | 1.498 | 0.741 | 0.000807 | 13.0615 | 12.6979
SW | 1005-4 | SW 1005 #4 | 46.275 | 1800 | 90 | 24.9 | 40.1 | 197.4 | 40 | 89.9 | 95.1 | 96 | 98.7 | 114.59 | 86.7 | 22.2 | 585.4 | 364.3 | 102.1 | 5.3 | 102.9 | 0.74125 |  |  |  | 90 | 83.9 | 1.499 | 0.7413 | 0.000805 | 13.0156 | 12.6613
SW | 1005-4 | SW 1005 #4 | 46.2833 | 1800 | 90 | 24.9 | 40.1 | 197.4 | 40.1 | 89.9 | 95.2 | 96 | 98.7 | 112.8 | 86.5 | 22.3 | 577.4 | 364.6 | 102.4 | 5.3 | 102.9 | 0.74205 |  |  |  | 89.9 | 84.1 | 1.498 | 0.742 | 0.000807 | 12.9089 | 12.5489
SW | 1005-4 | SW 1005 #4 | 46.2917 | 1800 | 90 | 25 | 40 | 197.5 | 40.1 | 89.9 | 95.2 | 96 | 98.7 | 112.91 | 85.8 | 22.3 | 581.6 | 364.3 | 102.3 | 5.3 | 102.9 | 0.74143 |  |  |  | 90 | 83.9 | 1.498 | 0.7414 | 0.000805 | 13.0004 | 12.6339
SW | 1005-4 | SW 1005 #4 | 46.3 | 1800 | 90 | 25 | 40 | 197.4 | 40.1 | 89.9 | 95.2 | 96 | 98.8 | 113.91 | 86.2 | 22.2 | 585.3 | 364.7 | 102.4 | 5.3 | 103 | 0.74205 |  |  |  | 89.9 | 84.1 | 1.501 | 0.742 | 0.000807 | 12.9089 | 12.5489
SW | 1005-4 | SW 1005 #4 | 46.3083 | 1800 | 90 | 25.1 | 40 | 197.4 | 39.9 | 89.9 | 95.2 | 96 | 98.7 | 115.41 | 86.6 | 22.2 | 591.2 | 364.8 | 102.2 | 5.3 | 103 | 0.74223 |  |  |  | 89.9 | 84 | 1.506 | 0.7422 | 0.000807 | 12.8785 | 12.5215
SW | 1005-4 | SW 1005 #4 | 46.3167 | 1800 | 90 | 25.1 | 39.9 | 197.4 | 39.9 | 89.9 | 95.1 | 96 | 98.7 | 114.61 | 85.3 | 22.2 | 591.3 | 365 | 102.3 | 5.3 | 103.1 | 0.74205 |  |  |  | 90 | 84.1 | 1.502 | 0.742 | 0.000807 | 12.9089 | 12.5397
SW | 1005-4 | SW 1005 #4 | 46.325 | 1800 | 90 | 25.2 | 40 | 197.4 | 40 | 89.9 | 95.2 | 96 | 98.8 | 114.76 | 80.7 | 22.2 | 586.3 | 365 | 102.4 | 5.3 | 103.1 | 0.7418 |  |  |  | 89.9 | 84.2 | 1.502 | 0.7418 | 0.000808 | 12.9394 | 12.5869
SW | 1005-4 | SW 1005 #4 | 46.3333 | 1800 | 90 | 25.2 | 40 | 197.4 | 40.1 | 89.9 | 95.2 | 96 | 98.8 | 113.73 | 83.6 | 22.1 | 573.4 | 365 | 102.3 | 5.3 | 103.2 | 0.74137 |  |  |  | 90 | 84.2 | 1.496 | 0.7413 | 0.000808 | 13.0157 | 12.6431
SW | 1005-4 | SW 1005 #4 | 46.3417 | 1800 | 90 | 25.2 | 40 | 197.4 | 40.1 | 89.9 | 95.2 | 96 | 98.7 | 115.26 | 83.2 | 22.1 | 593.1 | 364.8 | 102.2 | 5.3 | 103 | 0.74162 |  |  |  | 90 | 84.1 | 1.5 | 0.7416 | 0.000807 | 12.9699 | 12.6051
SW | 1005-4 | SW 1005 #4 | 46.35 | 1800 | 90 | 25.2 | 40.1 | 197.3 | 40 | 90 | 95.2 | 96 | 98.7 | 114.57 | 82.4 | 22.2 | 581.2 | 364.5 | 102.4 | 5.3 | 102.9 | 0.7415 |  |  |  | 90 | 84 | 1.5 | 0.7415 | 0.000806 | 12.9851 | 12.6233
SW | 1005-4 | SW 1005 #4 | 46.3583 | 1800 | 90 | 25.1 | 40.1 | 197.3 | 40 | 90 | 95.2 | 96 | 98.7 | 115.49 | 83.7 | 22.2 | 579.5 | 364.5 | 102.4 | 5.3 | 102.8 | 0.74186 |  |  |  | 90 | 84 | 1.5 | 0.7419 | 0.000806 | 12.9241 | 12.5686
SW | 1005-4 | SW 1005 #4 | 46.3667 | 1800 | 90 | 25 | 40.1 | 197.3 | 40 | 90 | 95.2 | 96 | 98.7 | 114.95 | 85 | 22.3 | 590.9 | 364.5 | 102.4 | 5.3 | 102.8 | 0.74143 |  |  |  | 89.9 | 83.9 | 1.498 | 0.7414 | 0.000806 | 13.0004 | 12.6431
SW | 1005-4 | SW 1005 #4 | 46.375 | 1800 | 90 | 24.9 | 40.1 | 197.2 | 40 | 90 | 95.2 | 96 | 98.7 | 113.51 | 84.6 | 22.2 | 590.4 | 364.4 | 102.3 | 5.3 | 102.8 | 0.74186 |  |  |  | 90 | 83.9 | 1.492 | 0.7419 | 0.000805 | 12.9241 | 12.5686
SW | 1005-4 | SW 1005 #4 | 46.3833 | 1800 | 90 | 24.9 | 40.1 | 197.2 | 40 | 89.9 | 95.2 | 96 | 98.7 | 114.23 | 85.2 | 22.3 | 585.6 | 364.3 | 102.4 | 5.3 | 102.9 | 0.74199 |  |  |  | 90 | 83.9 | 1.505 | 0.742 | 0.000805 | 12.9089 | 12.5488
SW | 1005-4 | SW 1005 #4 | 46.3917 | 1800 | 90 | 24.9 | 40 | 197.2 | 40.1 | 89.9 | 95.2 | 96 | 98.7 | 113.69 | 85.7 | 22.1 | 567 | 364.7 | 102.3 | 5.3 | 103 | 0.74131 |  |  |  | 90 | 84 | 1.495 | 0.7413 | 0.000805 | 13.0156 | 12.6522
SW | 1005-4 | SW 1005 #4 | 46.4 | 1800 | 90 | 24.9 | 40 | 197.2 | 40 | 89.9 | 95.2 | 96 | 98.8 | 115.27 | 86 | 22.2 | 593.9 | 364.5 | 102.2 | 5.3 | 103.1 | 0.7415 |  |  |  | 90 | 84 | 1.503 | 0.7415 | 0.000805 | 12.9851 | 12.6233
SW | 1005-4 | SW 1005 #4 | 46.4083 | 1800 | 90 | 24.9 | 40 | 197.2 | 40 | 89.9 | 95.1 | 96 | 98.7 | 114.04 | 86.2 | 22.1 | 590.9 | 364.7 | 102.3 | 5.3 | 103 | 0.74199 |  |  |  | 89.9 | 84 | 1.499 | 0.742 | 0.000806 | 12.9089 | 12.558
SW | 1005-4 | SW 1005 #4 | 46.4167 | 1800 | 90 | 24.9 | 40 | 197.1 | 40 | 89.9 | 95.2 | 96 | 98.8 | 114.33 | 86.8 | 22.2 | 584.8 | 365 | 102.2 | 5.3 | 103.1 | 0.7418 |  |  |  | 90 | 84.1 | 1.499 | 0.7418 | 0.000807 | 12.9394 | 12.5777
SW | 1005-4 | SW 1005 #4 | 46.425 | 1800 | 90 | 24.9 | 40 | 197.1 | 40.1 | 89.9 | 95.2 | 96 | 98.7 | 114.37 | 86.5 | 22.1 | 579.3 | 365 | 102.2 | 5.3 | 103 | 0.7418 |  |  |  | 90 | 84.2 | 1.495 | 0.7418 | 0.000807 | 12.9394 | 12.5777
SW | 1005-4 | SW 1005 #4 | 46.4333 | 1800 | 90 | 24.9 | 40 | 197.1 | 40.1 | 89.9 | 95.2 | 96 | 98.7 | 115.7 | 86.4 | 22.2 | 586.7 | 364.5 | 102.3 | 5.3 | 103 | 0.74137 |  |  |  | 90 | 84 | 1.493 | 0.7414 | 0.000806 | 13.0004 | 12.6431
SW | 1005-4 | SW 1005 #4 | 46.4417 | 1800 | 90 | 24.9 | 40 | 197.1 | 40.1 | 89.9 | 95.2 | 96 | 98.7 | 114.55 | 85.1 | 22.2 | 590.9 | 364.5 | 102.3 | 5.3 | 102.8 | 0.7415 |  |  |  | 90 | 84 | 1.505 | 0.7415 | 0.000806 | 12.9851 | 12.6233
SW | 1005-4 | SW 1005 #4 | 46.45 | 1800 | 90 | 24.9 | 40 | 197.2 | 40 | 89.9 | 95.2 | 96 | 98.8 | 112.79 | 85.5 | 22.2 | 590 | 364.5 | 102.3 | 5.3 | 102.9 | 0.74205 |  |  |  | 89.9 | 84 | 1.501 | 0.742 | 0.000806 | 12.9089 | 12.5488
SW | 1005-4 | SW 1005 #4 | 46.4583 | 1800 | 90 | 25 | 40.1 | 197.2 | 40 | 89.9 | 95.1 | 96 | 98.8 | 111.87 | 86.1 | 22.2 | 575 | 365 | 102.3 | 5.3 | 103.1 | 0.74168 |  |  |  | 90 | 84.1 | 1.498 | 0.7417 | 0.000806 | 12.9546 | 12.5959
SW | 1005-4 | SW 1005 #4 | 46.4667 | 1800 | 90 | 25 | 40 | 197.2 | 40 | 89.9 | 95.2 | 96 | 98.7 | 111.88 | 86.7 | 22.1 | 588.6 | 364.8 | 102.3 | 5.3 | 103 | 0.74205 |  |  |  | 90 | 83.9 | 1.504 | 0.742 | 0.000805 | 12.9089 | 12.5397
SW | 1005-4 | SW 1005 #4 | 46.475 | 1800 | 90 | 25 | 40 | 197.3 | 40 | 89.9 | 95.2 | 96 | 98.8 | 111.67 | 87.3 | 22.2 | 581.5 | 364.7 | 102.3 | 5.3 | 103.1 | 0.74168 |  |  |  | 90 | 84.2 | 1.505 | 0.7417 | 0.000807 | 12.9546 | 12.596
SW | 1005-4 | SW 1005 #4 | 46.4833 | 1800 | 90 | 25 | 40 | 197.3 | 40.1 | 89.9 | 95.1 | 96 | 98.7 | 111.9 | 85.3 | 22.1 | 583.6 | 364.9 | 102.4 | 5.2 | 103 | 0.74162 |  |  |  | 90 | 84.1 | 1.501 | 0.7416 | 0.000807 | 12.9699 | 12.6051
SW | 1005-4 | SW 1005 #4 | 46.4917 | 1799 | 90 | 25 | 40.1 | 197.3 | 40 | 89.9 | 95.2 | 96 | 98.8 | 111.77 | 83.4 | 22.2 | 584 | 364.6 | 102.3 | 5.3 | 102.9 | 0.74137 |  |  |  | 90 | 83.9 | 1.494 | 0.7414 | 0.000805 | 13.0004 | 12.643
SW | 1005-4 | SW 1005 #4 | 46.5 | 1800 | 90 | 25 | 40.1 | 197.3 | 40.1 | 90 | 95.2 | 96 | 98.8 | 111.87 | 82.2 | 22.2 | 580.7 | 364.3 | 102.3 | 5.3 | 102.9 | 0.74156 |  |  |  | 90 | 83.8 | 1.501 | 0.7416 | 0.000804 | 12.9698 | 12.6141
SW | 1005-4 | SW 1005 #4 | 46.5083 | 1800 | 90 | 25 | 40.1 | 197.3 | 40.1 | 90 | 95.2 | 96 | 98.8 | 113.72 | 84.6 | 22.2 | 584.7 | 365.2 | 102.3 | 5.2 | 103 | 0.74162 |  |  |  | 90.1 | 84 | 1.503 | 0.7417 | 0.000806 | 12.9546 | 12.5959
SW | 1005-4 | SW 1005 #4 | 46.5167 | 1801 | 90 | 25 | 40.2 | 197.4 | 40 | 90 | 95.2 | 96 | 98.7 | 115.3 | 85.4 | 22.2 | 586.2 | 364.5 | 102.2 | 5.2 | 103 | 0.7415 |  |  |  | 90.1 | 83.9 | 1.501 | 0.7415 | 0.000805 | 12.9851 | 12.6142
SW | 1005-4 | SW 1005 #4 | 46.525 | 1800 | 90 | 25 | 40.2 | 197.4 | 40 | 90 | 95.2 | 96 | 98.7 | 116.04 | 85.9 | 22.2 | 592.1 | 364.9 | 102.4 | 5.2 | 102.9 | 0.74223 |  |  |  | 90 | 84 | 1.506 | 0.7422 | 0.000806 | 12.8784 | 12.5124
SW | 1005-4 | SW 1005 #4 | 46.5333 | 1800 | 90 | 25 | 40.1 | 197.5 | 39.9 | 90 | 95.2 | 96 | 98.8 | 115.79 | 86.7 | 22.2 | 592.1 | 364.6 | 102.4 | 5.2 | 103.1 | 0.74205 |  |  |  | 90 | 84 | 1.504 | 0.7421 | 0.000806 | 12.8937 | 12.5397
SW | 1005-4 | SW 1005 #4 | 46.5417 | 1800 | 90 | 25.1 | 40.1 | 197.5 | 39.9 | 89.9 | 95.2 | 96 | 98.8 | 114.51 | 87.1 | 22.2 | 589.8 | 364.8 | 102.4 | 5.2 | 103.1 | 0.74107 |  |  |  | 90 | 84.1 | 1.5 | 0.741 | 0.000807 | 13.0615 | 12.6887
SW | 1005-4 | SW 1005 #4 | 46.55 | 1800 | 90 | 25.1 | 40 | 197.5 | 39.9 | 89.9 | 95.2 | 96 | 98.7 | 114.22 | 85.4 | 22.2 | 593.9 | 364.8 | 102.4 | 5.2 | 103.1 | 0.74192 |  |  |  | 90 | 84 | 1.503 | 0.7419 | 0.000805 | 12.9241 | 12.5595
SW | 1005-4 | SW 1005 #4 | 46.5583 | 1800 | 90 | 25.1 | 40 | 197.5 | 39.9 | 89.9 | 95.2 | 96 | 98.8 | 114.65 | 87.1 | 22.2 | 590.9 | 364.5 | 102.4 | 5.2 | 103.1 | 0.74143 |  |  |  | 90 | 84 | 1.502 | 0.7414 | 0.000805 | 13.0004 | 12.6339
SW | 1005-4 | SW 1005 #4 | 46.5667 | 1799 | 90 | 25.1 | 40 | 197.5 | 40 | 89.9 | 95.2 | 96 | 98.9 | 114.26 | 87.2 | 22.2 | 585.4 | 364.7 | 102.3 | 5.2 | 103.2 | 0.74082 |  |  |  | 90 | 84.1 | 1.475 | 0.7408 | 0.000807 | 13.092 | 12.7268
SW | 1005-4 | SW 1005 #4 | 46.575 | 1800 | 90 | 25.1 | 40 | 197.4 | 40 | 89.9 | 95.2 | 96 | 98.7 | 116.6 | 86.1 | 22.2 | 580.7 | 364.6 | 102.4 | 5.2 | 102.9 | 0.74205 |  |  |  | 90 | 83.9 | 1.496 | 0.742 | 0.000805 | 12.9089 | 12.5397
SW | 1005-4 | SW 1005 #4 | 46.5833 | 1800 | 90 | 25.1 | 40 | 197.4 | 40 | 90 | 95.2 | 96 | 98.8 | 115.54 | 86.7 | 22.2 | 580.4 | 364.5 | 102.4 | 5.2 | 103 | 0.74107 |  |  |  | 90 | 84 | 1.504 | 0.7411 | 0.000805 | 13.0462 | 12.6887
SW | 1005-4 | SW 1005 #4 | 46.5917 | 1800 | 90 | 25.1 | 40.1 | 197.4 | 40.1 | 90 | 95.2 | 96 | 98.8 | 115.44 | 81.1 | 22.2 | 581.6 | 364.8 | 102.4 | 5.2 | 103.1 | 0.74156 |  |  |  | 90 | 84.1 | 1.491 | 0.7416 | 0.000807 | 12.9699 | 12.6142
SW | 1005-4 | SW 1005 #4 | 46.6 | 1800 | 90 | 25.2 | 40.1 | 197.4 | 40 | 90 | 95.2 | 96 | 98.8 | 115.58 | 77.9 | 22.1 | 586.2 | 364.7 | 102.2 | 5.2 | 103.1 | 0.74217 |  |  |  | 90 | 84 | 1.496 | 0.7422 | 0.000806 | 12.8784 | 12.5215
SW | 1005-4 | SW 1005 #4 | 46.6083 | 1800 | 90 | 25.1 | 40.1 | 197.3 | 39.9 | 90 | 95.1 | 96 | 98.8 | 116.22 | 83.4 | 22.2 | 592.4 | 365.1 | 102.3 | 5.2 | 103.1 | 0.74137 |  |  |  | 90 | 83.9 | 1.498 | 0.7414 | 0.000805 | 13.0004 | 12.643
SW | 1005-4 | SW 1005 #4 | 46.6167 | 1800 | 90 | 25 | 40.1 | 197.2 | 39.9 | 90 | 95.1 | 96 | 98.8 | 114.09 | 82.7 | 22.2 | 589.9 | 364.7 | 102.3 | 5.2 | 103 | 0.74137 |  |  |  | 90 | 84 | 1.503 | 0.7414 | 0.000806 | 13.0004 | 12.6431
SW | 1005-4 | SW 1005 #4 | 46.625 | 1800 | 90 | 25 | 40.1 | 197.2 | 39.9 | 89.9 | 95.2 | 96 | 98.8 | 114.73 | 83.3 | 22.2 | 587.8 | 364.8 | 102.3 | 5.2 | 103 | 0.74137 |  |  |  | 90 | 84 | 1.498 | 0.7414 | 0.000806 | 13.0004 | 12.6431
SW | 1005-4 | SW 1005 #4 | 46.6333 | 1800 | 90 | 25 | 40 | 197.1 | 39.9 | 89.9 | 95.2 | 96 | 98.7 | 114.75 | 85.9 | 22.2 | 588.1 | 364.5 | 102.2 | 5.2 | 103 | 0.74229 |  |  |  | 90 | 83.9 | 1.497 | 0.7423 | 0.000805 | 12.8632 | 12.5033
SW | 1005-4 | SW 1005 #4 | 46.6417 | 1800 | 90 | 25 | 40 | 197.1 | 40.1 | 89.9 | 95.2 | 96 | 98.7 | 115.43 | 87.3 | 22.1 | 578.4 | 365 | 102.4 | 5.2 | 103.1 | 0.74192 |  |  |  | 90 | 84 | 1.506 | 0.7419 | 0.000806 | 12.9241 | 12.5595
SW | 1005-4 | SW 1005 #4 | 46.65 | 1800 | 90 | 25.1 | 40.1 | 197.1 | 40 | 89.9 | 95.2 | 96 | 98.7 | 115.49 | 87 | 22.2 | 593.1 | 364.7 | 102.5 | 5.2 | 103.1 | 0.74131 |  |  |  | 90 | 84 | 1.504 | 0.7413 | 0.000807 | 13.0157 | 12.6522
SW | 1005-4 | SW 1005 #4 | 46.6583 | 1800 | 90 | 25 | 40.1 | 197.1 | 40 | 90 | 95.2 | 96 | 98.8 | 114.18 | 86.2 | 22.3 | 590.2 | 364.7 | 102.2 | 5.2 | 103 | 0.74095 |  |  |  | 90 | 84 | 1.496 | 0.7409 | 0.000806 | 13.0767 | 12.707
SW | 1005-4 | SW 1005 #4 | 46.6667 | 1800 | 90 | 25 | 40.1 | 197.1 | 39.9 | 90 | 95.2 | 96 | 98.8 | 113.91 | 87.1 | 22.2 | 587.1 | 365.1 | 102.6 | 5.3 | 103.1 | 0.74168 |  |  |  | 90 | 84 | 1.509 | 0.7417 | 0.000806 | 12.9546 | 12.5959
SW | 1005-4 | SW 1005 #4 | 46.675 | 1800 | 90 | 25 | 40.1 | 197.1 | 40 | 89.9 | 95.2 | 96 | 98.8 | 113.85 | 86.3 | 22.3 | 581.3 | 365.2 | 102.3 | 5.3 | 103.1 | 0.7415 |  |  |  | 90.1 | 84.1 | 1.502 | 0.7415 | 0.000807 | 12.9851 | 12.6142
SW | 1005-4 | SW 1005 #4 | 46.6833 | 1800 | 90 | 25 | 40.1 | 197.2 | 40 | 89.9 | 95.2 | 96 | 98.8 | 113.96 | 86.7 | 22.2 | 577 | 364.7 | 102.4 | 5.2 | 103 | 0.74137 |  |  |  | 90 | 84 | 1.506 | 0.7414 | 0.000806 | 13.0004 | 12.6431
SW | 1005-4 | SW 1005 #4 | 46.6917 | 1799 | 90 | 25.1 | 40 | 197.2 | 39.9 | 89.9 | 95.1 | 96 | 98.7 | 114.81 | 86.6 | 22.2 | 587.2 | 364.8 | 102.4 | 5.2 | 103.1 | 0.7415 |  |  |  | 90 | 83.9 | 1.493 | 0.7415 | 0.000805 | 12.9851 | 12.6233
SW | 1005-4 | SW 1005 #4 | 46.7 | 1800 | 90 | 25.1 | 39.9 | 197.2 | 39.9 | 89.9 | 95.1 | 96 | 98.7 | 114.5 | 84.4 | 22.1 | 576.4 | 365.1 | 102.2 | 5.2 | 103.1 | 0.7418 |  |  |  | 90 | 83.9 | 1.505 | 0.7418 | 0.000805 | 12.9394 | 12.5777
SW | 1005-4 | SW 1005 #4 | 46.7083 | 1800 | 90 | 25.1 | 39.9 | 197.3 | 39.9 | 89.9 | 95.1 | 96 | 98.8 | 114.32 | 86.2 | 22.2 | 580.4 | 364.7 | 102.3 | 5.2 | 103 | 0.7415 |  |  |  | 90 | 84 | 1.506 | 0.7415 | 0.000806 | 12.9851 | 12.6233
SW | 1005-4 | SW 1005 #4 | 46.7167 | 1800 | 90 | 25.1 | 39.9 | 197.3 | 40 | 89.9 | 95.2 | 96 | 98.7 | 115.31 | 86.5 | 22.2 | 580.1 | 364.7 | 102.4 | 5.3 | 103 | 0.74211 |  |  |  | 90 | 84 | 1.497 | 0.7421 | 0.000805 | 12.8937 | 12.5306
SW | 1005-4 | SW 1005 #4 | 46.725 | 1800 | 90 | 25.1 | 40 | 197.3 | 40 | 89.9 | 95.1 | 96 | 98.8 | 115.46 | 86.7 | 22.2 | 589 | 364.6 | 102.3 | 5.2 | 103.1 | 0.74192 |  |  |  | 90 | 84 | 1.503 | 0.7419 | 0.000806 | 12.9241 | 12.5595
SW | 1005-4 | SW 1005 #4 | 46.7333 | 1800 | 90 | 25.1 | 40 | 197.3 | 40.1 | 89.9 | 95.2 | 96 | 98.8 | 113.24 | 83.6 | 22.2 | 566.3 | 365.1 | 102.4 | 5.2 | 103.2 | 0.7418 |  |  |  | 90 | 84.2 | 1.5 | 0.7418 | 0.000808 | 12.9394 | 12.5777
SW | 1005-4 | SW 1005 #4 | 46.7417 | 1800 | 90 | 25.2 | 40.1 | 197.4 | 40 | 90 | 95.2 | 96 | 98.7 | 114.5 | 85 | 22.2 | 583.6 | 364.6 | 102.2 | 5.3 | 102.9 | 0.74119 |  |  |  | 90 | 84 | 1.503 | 0.7412 | 0.000805 | 13.0309 | 12.6704
SW | 1005-4 | SW 1005 #4 | 46.75 | 1800 | 90 | 25.2 | 40.1 | 197.4 | 40 | 90 | 95.2 | 96 | 98.8 | 114.4 | 86 | 22.2 | 579.7 | 364.7 | 102.3 | 5.2 | 103.1 | 0.74272 |  |  |  | 90 | 83.9 | 1.506 | 0.7427 | 0.000806 | 12.8024 | 12.4381
SW | 1005-4 | SW 1005 #4 | 46.7583 | 1800 | 90 | 25.1 | 40.1 | 197.4 | 40 | 90 | 95.1 | 96 | 98.7 | 115.67 | 85.9 | 22.2 | 583.9 | 365.2 | 102.3 | 5.3 | 102.9 | 0.74162 |  |  |  | 90 | 84.1 | 1.495 | 0.7416 | 0.000807 | 12.9699 | 12.6051
SW | 1005-4 | SW 1005 #4 | 46.7667 | 1800 | 90 | 25.1 | 40.1 | 197.4 | 39.9 | 90 | 95.2 | 96 | 98.8 | 114.58 | 86.1 | 22.2 | 587.1 | 364.7 | 102.5 | 5.2 | 103 | 0.74119 |  |  |  | 90 | 84 | 1.503 | 0.7412 | 0.000806 | 13.0309 | 12.6705
SW | 1005-4 | SW 1005 #4 | 46.775 | 1801 | 90 | 25.1 | 40.1 | 197.4 | 39.9 | 89.9 | 95.2 | 96 | 98.8 | 114.36 | 84.5 | 22.2 | 592.9 | 364.9 | 102.3 | 5.3 | 103 | 0.74186 |  |  |  | 90 | 84 | 1.494 | 0.7419 | 0.000806 | 12.9241 | 12.5686
SW | 1005-4 | SW 1005 #4 | 46.7833 | 1800 | 90 | 25.1 | 40 | 197.3 | 39.9 | 89.9 | 95.2 | 96 | 98.8 | 114.4 | 84.5 | 22.2 | 585.2 | 364.7 | 102.2 | 5.2 | 103 | 0.74205 |  |  |  | 90 | 84 | 1.497 | 0.742 | 0.000806 | 12.9089 | 12.5397
SW | 1005-4 | SW 1005 #4 | 46.7917 | 1800 | 90 | 25.1 | 40 | 197.3 | 40 | 89.9 | 95.2 | 96 | 98.7 | 113.58 | 83.3 | 22.1 | 579.2 | 364.5 | 102.3 | 5.2 | 102.9 | 0.74046 |  |  |  | 89.9 | 83.9 | 1.491 | 0.7404 | 0.000805 | 13.1531 | 12.7908
SW | 1005-4 | SW 1005 #4 | 46.8 | 1800 | 90 | 25.1 | 40 | 197.2 | 40.1 | 89.9 | 95.2 | 96 | 98.8 | 112.79 | 84.7 | 22.2 | 576.5 | 364.6 | 102.3 | 5.3 | 103 | 0.74119 |  |  |  | 90 | 84 | 1.501 | 0.7412 | 0.000806 | 13.0309 | 12.6705
SW | 1005-4 | SW 1005 #4 | 46.8083 | 1800 | 90 | 25.1 | 40 | 197.2 | 40 | 89.9 | 95.1 | 96 | 98.8 | 113.41 | 84.9 | 22.2 | 582.6 | 364.6 | 102.2 | 5.3 | 103 | 0.74082 |  |  |  | 90 | 84 | 1.498 | 0.7408 | 0.000806 | 13.092 | 12.7268
SW | 1005-4 | SW 1005 #4 | 46.8167 | 1800 | 90 | 25 | 40 | 197.1 | 40 | 89.9 | 95.1 | 96 | 98.8 | 113.97 | 84.2 | 22.2 | 587.4 | 365 | 102.3 | 5.3 | 102.9 | 0.74125 |  |  |  | 90 | 84 | 1.501 | 0.7412 | 0.000806 | 13.0309 | 12.6613
SW | 1005-4 | SW 1005 #4 | 46.825 | 1800 | 90 | 25 | 40 | 197.1 | 40 | 89.9 | 95.1 | 96 | 98.7 | 115.14 | 82.5 | 22.2 | 586 | 364.8 | 102.2 | 5.2 | 102.9 | 0.74162 |  |  |  | 90 | 83.9 | 1.501 | 0.7416 | 0.000805 | 12.9698 | 12.605
SW | 1005-4 | SW 1005 #4 | 46.8333 | 1800 | 90 | 25 | 40 | 197 | 40 | 89.9 | 95.1 | 96 | 98.8 | 112.85 | 79.3 | 22.2 | 569.2 | 365.1 | 102.2 | 5.2 | 103.1 | 0.7415 |  |  |  | 90 | 84 | 1.5 | 0.7415 | 0.000806 | 12.9851 | 12.6233
SW | 1005-4 | SW 1005 #4 | 46.8417 | 1800 | 90 | 25 | 39.9 | 197.1 | 40 | 89.9 | 95.1 | 96 | 98.7 | 114.23 | 79.6 | 22.2 | 585.4 | 364.7 | 102.4 | 5.2 | 103 | 0.74156 |  |  |  | 90 | 83.9 | 1.501 | 0.7416 | 0.000805 | 12.9698 | 12.6142
SW | 1005-4 | SW 1005 #4 | 46.85 | 1800 | 90 | 25 | 39.9 | 197 | 40 | 90 | 95.1 | 96 | 98.7 | 115.81 | 77.3 | 22.2 | 591.5 | 364.7 | 102.3 | 5.2 | 103 | 0.74217 |  |  |  | 90 | 83.9 | 1.501 | 0.7421 | 0.000805 | 12.8937 | 12.5215
SW | 1005-4 | SW 1005 #4 | 46.8583 | 1800 | 90 | 24.9 | 40 | 197.1 | 40 | 90 | 95.2 | 96 | 98.7 | 115.45 | 75.1 | 22.2 | 587.6 | 365.2 | 102.3 | 5.2 | 103.1 | 0.7415 |  |  |  | 90 | 84 | 1.504 | 0.7415 | 0.000806 | 12.9851 | 12.6233
SW | 1005-4 | SW 1005 #4 | 46.8667 | 1800 | 90 | 24.9 | 39.9 | 197.1 | 40 | 90 | 95.2 | 96 | 98.8 | 114.04 | 71.1 | 22.2 | 579.9 | 365.1 | 102.2 | 5.2 | 103.1 | 0.74156 |  |  |  | 90 | 84.1 | 1.494 | 0.7415 | 0.000807 | 12.9851 | 12.6142
SW | 1005-4 | SW 1005 #4 | 46.875 | 1800 | 90 | 24.9 | 39.9 | 197.1 | 40 | 90 | 95.2 | 96 | 98.8 | 114.56 | 70.3 | 22.3 | 593.5 | 364.4 | 102.2 | 5.2 | 103.1 | 0.74082 |  |  |  | 90 | 84 | 1.498 | 0.7408 | 0.000805 | 13.092 | 12.7268
SW | 1005-4 | SW 1005 #4 | 46.8833 | 1800 | 90 | 24.9 | 40 | 197.1 | 40 | 90 | 95.2 | 96 | 98.8 | 113.34 | 72.6 | 22.2 | 592 | 364.9 | 102.4 | 5.2 | 103.2 | 0.74162 |  |  |  | 90.1 | 84 | 1.507 | 0.7417 | 0.000806 | 12.9546 | 12.5959
SW | 1005-4 | SW 1005 #4 | 46.8917 | 1800 | 90 | 24.9 | 40 | 197.1 | 40.1 | 90.1 | 95.2 | 96 | 98.7 | 113.92 | 77.8 | 22.3 | 592.1 | 364.8 | 102.3 | 5.2 | 103.1 | 0.73997 |  |  |  | 90 | 84 | 1.491 | 0.74 | 0.000806 | 13.2144 | 12.8564
SW | 1005-4 | SW 1005 #4 | 46.9 | 1800 | 90.1 | 24.9 | 40 | 197.1 | 40.1 | 90.1 | 95.2 | 96 | 98.7 | 114.08 | 76.6 | 22.2 | 576.9 | 364.4 | 102.1 | 5.2 | 102.9 | 0.74082 |  |  |  | 90.1 | 84 | 1.495 | 0.7409 | 0.000805 | 13.0767 | 12.7176
SW | 1005-4 | SW 1005 #4 | 46.9083 | 1800 | 90.1 | 24.9 | 40.1 | 197.1 | 40 | 90.1 | 95.2 | 96 | 98.7 | 116.21 | 76.4 | 22.3 | 590.3 | 364.9 | 102.3 | 5.2 | 103.1 | 0.74088 |  |  |  | 90.1 | 84 | 1.502 | 0.7409 | 0.000805 | 13.0767 | 12.7085
SW | 1005-4 | SW 1005 #4 | 46.9167 | 1800 | 90 | 24.9 | 40.1 | 197.1 | 40 | 90.1 | 95.3 | 96 | 98.8 | 114.38 | 80.4 | 22.2 | 581.7 | 364.5 | 102.4 | 5.2 | 103.2 | 0.74119 |  |  |  | 90.1 | 84.1 | 1.506 | 0.7412 | 0.000807 | 13.0309 | 12.6613
SW | 1005-4 | SW 1005 #4 | 46.925 | 1801 | 90.1 | 24.8 | 40.1 | 197.1 | 40 | 90.1 | 95.3 | 96 | 98.7 | 114.18 | 81.1 | 22.3 | 575.7 | 364.6 | 102.3 | 5.2 | 103 | 0.74205 |  |  |  | 90.1 | 84 | 1.504 | 0.7421 | 0.000806 | 12.8937 | 12.5306
SW | 1005-4 | SW 1005 #4 | 46.9333 | 1800 | 90.1 | 24.8 | 40.1 | 197.1 | 40 | 90.1 | 95.3 | 96 | 98.7 | 112.86 | 82.3 | 22.3 | 577.1 | 364.4 | 102.2 | 5.2 | 103 | 0.74192 |  |  |  | 90 | 83.9 | 1.502 | 0.742 | 0.000805 | 12.9089 | 12.5595
SW | 1005-4 | SW 1005 #4 | 46.9417 | 1800 | 90 | 24.8 | 40.1 | 197.1 | 39.9 | 90.1 | 95.3 | 96 | 98.7 | 114.41 | 81.9 | 22.4 | 589.5 | 364.1 | 102.5 | 5.3 | 102.9 | 0.74119 |  |  |  | 90.1 | 84 | 1.504 | 0.7412 | 0.000805 | 13.0309 | 12.6613
SW | 1005-4 | SW 1005 #4 | 46.95 | 1800 | 90 | 24.8 | 40 | 197.2 | 40 | 90.1 | 95.3 | 96 | 98.8 | 114.79 | 82.5 | 22.3 | 582.7 | 364.5 | 102.3 | 5.2 | 102.9 | 0.74131 |  |  |  | 90 | 84 | 1.492 | 0.7413 | 0.000806 | 13.0156 | 12.6522
SW | 1005-4 | SW 1005 #4 | 46.9583 | 1800 | 90 | 24.9 | 40 | 197.1 | 40 | 90.1 | 95.2 | 96 | 98.8 | 115.79 | 83.2 | 22.3 | 593.2 | 364.7 | 102.3 | 5.2 | 103 | 0.7415 |  |  |  | 90.1 | 84 | 1.504 | 0.7415 | 0.000806 | 12.9851 | 12.6142
SW | 1005-4 | SW 1005 #4 | 46.9667 | 1800 | 90 | 24.9 | 39.9 | 197.1 | 40 | 90.1 | 95.3 | 96 | 98.7 | 113.91 | 83.2 | 22.3 | 592.1 | 364.7 | 102.3 | 5.3 | 103 | 0.7415 |  |  |  | 90.1 | 84 | 1.5 | 0.7415 | 0.000806 | 12.9851 | 12.6142
SW | 1005-4 | SW 1005 #4 | 46.975 | 1800 | 90 | 24.9 | 39.9 | 197.1 | 40 | 90.1 | 95.2 | 96 | 98.8 | 113.56 | 83.8 | 22.2 | 582.2 | 364.5 | 102.3 | 5.3 | 103 | 0.74088 |  |  |  | 90.1 | 84 | 1.502 | 0.7409 | 0.000806 | 13.0767 | 12.7085
SW | 1005-4 | SW 1005 #4 | 46.9833 | 1800 | 90 | 24.9 | 40 | 197.1 | 40.1 | 90.1 | 95.3 | 96 | 98.8 | 113.82 | 82.2 | 22.2 | 574.1 | 364.6 | 102.3 | 5.2 | 102.9 | 0.74156 |  |  |  | 90.1 | 84 | 1.507 | 0.7416 | 0.000806 | 12.9699 | 12.6051
SW | 1005-4 | SW 1005 #4 | 46.9917 | 1800 | 90 | 24.9 | 40 | 197.1 | 40.1 | 90.1 | 95.3 | 96 | 98.7 | 113.82 | 82.5 | 22.2 | 579.1 | 364.3 | 102.1 | 5.2 | 102.8 | 0.74223 |  |  |  | 90 | 83.8 | 1.503 | 0.7422 | 0.000804 | 12.8784 | 12.5124
SW | 1005-4 | SW 1005 #4 | 47 | 1800 | 90 | 25 | 40 | 197.1 | 40.1 | 90.1 | 95.3 | 96 | 98.8 | 114.94 | 80.7 | 22.2 | 581.9 | 364.3 | 102.3 | 5.2 | 102.9 | 0.74174 |  |  |  | 90.1 | 83.9 | 1.499 | 0.7418 | 0.000805 | 12.9394 | 12.5777
SW | 1005-4 | SW 1005 #4 | 47.0083 | 1800 | 90 | 25 | 40 | 197.1 | 40 | 90.1 | 95.3 | 96 | 98.7 | 115.76 | 81.5 | 22.2 | 589.1 | 365 | 102.3 | 5.2 | 103.1 | 0.74113 |  |  |  | 90 | 84.1 | 1.496 | 0.7412 | 0.000806 | 13.0309 | 12.6796
SW | 1005-4 | SW 1005 #4 | 47.0167 | 1800 | 90 | 25 | 40 | 197 | 39.9 | 90.1 | 95.3 | 96 | 98.7 | 115.49 | 79.8 | 22.1 | 586.1 | 364.6 | 102.4 | 5.2 | 103 | 0.74199 |  |  |  | 90 | 84 | 1.497 | 0.742 | 0.000806 | 12.9089 | 12.5488
SW | 1005-4 | SW 1005 #4 | 47.025 | 1800 | 90 | 25 | 40 | 196.9 | 40 | 90.1 | 95.3 | 96 | 98.8 | 114.34 | 80.3 | 22.1 | 590.3 | 364.3 | 102.3 | 5.2 | 103 | 0.74125 |  |  |  | 90 | 84.1 | 1.493 | 0.7413 | 0.000807 | 13.0157 | 12.6613
SW | 1005-4 | SW 1005 #4 | 47.0333 | 1800 | 90 | 25 | 40 | 196.9 | 40 | 90.1 | 95.3 | 96 | 98.8 | 113.53 | 81.1 | 22.2 | 585.5 | 364.2 | 102.4 | 5.2 | 102.9 | 0.74095 |  |  |  | 90 | 83.9 | 1.499 | 0.741 | 0.000806 | 13.0614 | 12.707
SW | 1005-4 | SW 1005 #4 | 47.0417 | 1800 | 90 | 25.1 | 40 | 196.9 | 40 | 90.1 | 95.2 | 96 | 98.8 | 113.33 | 81.6 | 22.1 | 587.6 | 364.6 | 102.3 | 5.2 | 103 | 0.74168 |  |  |  | 90.1 | 83.9 | 1.504 | 0.7417 | 0.000805 | 12.9546 | 12.5868
SW | 1005-4 | SW 1005 #4 | 47.05 | 1800 | 90 | 25.1 | 40 | 196.9 | 40 | 90.1 | 95.3 | 96 | 98.7 | 114.85 | 83.3 | 22.2 | 586.5 | 364.6 | 102.3 | 5.2 | 103 | 0.74095 |  |  |  | 90 | 83.9 | 1.5 | 0.741 | 0.000805 | 13.0614 | 12.707
SW | 1005-4 | SW 1005 #4 | 47.0583 | 1800 | 90 | 25.2 | 40.1 | 196.9 | 40 | 90.2 | 95.3 | 96 | 98.7 | 114.5 | 81.9 | 22.1 | 591 | 364.6 | 102.2 | 5.2 | 103 | 0.74156 |  |  |  | 90.1 | 84 | 1.505 | 0.7416 | 0.000806 | 12.9699 | 12.6051
SW | 1005-4 | SW 1005 #4 | 47.0667 | 1800 | 90 | 25.2 | 40.1 | 196.9 | 40 | 90.2 | 95.3 | 96 | 98.7 | 112.77 | 81.3 | 22.2 | 592.5 | 364.5 | 102.4 | 5.2 | 103.1 | 0.74143 |  |  |  | 90 | 84 | 1.498 | 0.7415 | 0.000806 | 12.9851 | 12.6339
SW | 1005-4 | SW 1005 #4 | 47.075 | 1800 | 90 | 25.2 | 40.1 | 197 | 39.9 | 90.1 | 95.2 | 96 | 98.8 | 112.65 | 78.9 | 22.1 | 580.5 | 364.6 | 102.2 | 5.2 | 103.1 | 0.74156 |  |  |  | 90 | 84.1 | 1.506 | 0.7415 | 0.000807 | 12.9851 | 12.6142
SW | 1005-4 | SW 1005 #4 | 47.0833 | 1800 | 90 | 25.2 | 40 | 197 | 40 | 90.1 | 95.3 | 96 | 98.8 | 114.67 | 81 | 22.2 | 580.5 | 364.3 | 102.4 | 5.2 | 102.9 | 0.74235 |  |  |  | 90 | 84 | 1.5 | 0.7424 | 0.000806 | 12.848 | 12.4942
SW | 1005-4 | SW 1005 #4 | 47.0917 | 1800 | 90 | 25.2 | 40 | 197 | 40 | 90.1 | 95.3 | 96 | 98.7 | 114.49 | 80.6 | 22.1 | 590.2 | 364.6 | 102.4 | 5.2 | 103 | 0.74107 |  |  |  | 90 | 83.9 | 1.495 | 0.741 | 0.000805 | 13.0614 | 12.6887
SW | 1005-4 | SW 1005 #4 | 47.1 | 1800 | 90 | 25.1 | 40 | 197 | 40 | 90.1 | 95.2 | 96 | 98.8 | 114.74 | 81.2 | 22.2 | 592.6 | 364.5 | 102.3 | 5.2 | 102.9 | 0.74162 |  |  |  | 90 | 84 | 1.494 | 0.7416 | 0.000806 | 12.9699 | 12.6051
SW | 1005-4 | SW 1005 #4 | 47.1083 | 1800 | 90 | 25.1 | 40 | 197.1 | 40 | 90.1 | 95.2 | 96 | 98.8 | 113.66 | 83.4 | 22.3 | 585.5 | 364.1 | 102.5 | 5.2 | 102.8 | 0.74192 |  |  |  | 90 | 83.9 | 1.503 | 0.7419 | 0.000805 | 12.9241 | 12.5595
SW | 1005-4 | SW 1005 #4 | 47.1167 | 1800 | 90 | 25.1 | 40 | 197.1 | 40.1 | 90.1 | 95.2 | 96 | 98.8 | 115.29 | 81.9 | 22.2 | 590.8 | 364.3 | 102.3 | 5.2 | 102.9 | 0.7415 |  |  |  | 90 | 83.7 | 1.502 | 0.7415 | 0.000803 | 12.9851 | 12.6232
SW | 1005-4 | SW 1005 #4 | 47.125 | 1800 | 90 | 25.1 | 40 | 197.1 | 40.1 | 90.1 | 95.3 | 96 | 98.8 | 114.98 | 82.3 | 22.2 | 585.8 | 364.4 | 102.2 | 5.2 | 103 | 0.74119 |  |  |  | 90.1 | 84.1 | 1.501 | 0.7412 | 0.000806 | 13.0309 | 12.6613
SW | 1005-4 | SW 1005 #4 | 47.1333 | 1800 | 90 | 25.1 | 40.1 | 197.2 | 40 | 90.1 | 95.2 | 96 | 98.8 | 114.27 | 81.4 | 22.3 | 593.2 | 364.5 | 102.3 | 5.2 | 102.9 | 0.74143 |  |  |  | 90 | 83.9 | 1.496 | 0.7414 | 0.000805 | 13.0004 | 12.6339
SW | 1005-4 | SW 1005 #4 | 47.1417 | 1800 | 90 | 25 | 40.1 | 197.2 | 40.1 | 90.2 | 95.3 | 96 | 98.8 | 113.7 | 79.4 | 22.2 | 592.3 | 364.1 | 102.2 | 5.2 | 103.1 | 0.74235 |  |  |  | 90 | 84 | 1.506 | 0.7424 | 0.000805 | 12.848 | 12.4942
SW | 1005-4 | SW 1005 #4 | 47.15 | 1800 | 90 | 25 | 40.1 | 197.2 | 40.1 | 90.2 | 95.3 | 96 | 98.8 | 113.05 | 76.4 | 22.2 | 582 | 365.1 | 102.4 | 5.3 | 103.1 | 0.74125 |  |  |  | 90 | 84.2 | 1.5 | 0.7413 | 0.000808 | 13.0157 | 12.6614
SW | 1005-4 | SW 1005 #4 | 47.1583 | 1799 | 90 | 25 | 40.2 | 197.2 | 40 | 90.2 | 95.3 | 96 | 98.8 | 114.92 | 76.3 | 22.2 | 581.7 | 364.8 | 102.3 | 5.3 | 103 | 0.74137 |  |  |  | 90.1 | 84 | 1.486 | 0.7414 | 0.000806 | 13.0004 | 12.6339
SW | 1005-4 | SW 1005 #4 | 47.1667 | 1799 | 90 | 25 | 40.2 | 197.2 | 40.1 | 90.2 | 95.3 | 96 | 98.7 | 115.07 | 79.2 | 22.3 | 579.7 | 364.4 | 102.4 | 5.2 | 103 | 0.74168 |  |  |  | 90.1 | 84 | 1.504 | 0.7417 | 0.000805 | 12.9546 | 12.5868
SW | 1005-4 | SW 1005 #4 | 47.175 | 1800 | 90 | 25 | 40.2 | 197.2 | 40 | 90.1 | 95.3 | 96 | 98.8 | 114.84 | 78.7 | 22.2 | 591.8 | 364.6 | 102.3 | 5.2 | 103.1 | 0.74101 |  |  |  | 90 | 84 | 1.5 | 0.741 | 0.000806 | 13.0614 | 12.6979
SW | 1005-4 | SW 1005 #4 | 47.1833 | 1800 | 90 | 25 | 40.1 | 197.2 | 40 | 90.1 | 95.3 | 96 | 98.8 | 113.74 | 79.4 | 22.2 | 581.9 | 364.4 | 102.4 | 5.2 | 103 | 0.74095 |  |  |  | 90 | 84.1 | 1.494 | 0.741 | 0.000807 | 13.0615 | 12.707
SW | 1005-4 | SW 1005 #4 | 47.1917 | 1800 | 90 | 25 | 40.1 | 197.2 | 40 | 90.1 | 95.3 | 96 | 98.8 | 114.22 | 81.7 | 22.3 | 588.1 | 364.3 | 102.2 | 5.2 | 102.9 | 0.74113 |  |  |  | 90 | 84 | 1.504 | 0.7411 | 0.000806 | 13.0462 | 12.6796
SW | 1005-4 | SW 1005 #4 | 47.2 | 1800 | 90 | 25 | 40.1 | 197.2 | 40.1 | 90.1 | 95.3 | 96 | 98.8 | 113.91 | 78.7 | 22.2 | 583.7 | 364.7 | 102.4 | 5.2 | 103.1 | 0.7415 |  |  |  | 90 | 84 | 1.501 | 0.7415 | 0.000806 | 12.9851 | 12.6233
SW | 1005-4 | SW 1005 #4 | 47.2083 | 1800 | 90 | 25 | 40.1 | 197.2 | 40.1 | 90.1 | 95.3 | 96 | 98.8 | 114.21 | 77.9 | 22.2 | 579.5 | 364.9 | 102.3 | 5.2 | 103.2 | 0.74101 |  |  |  | 90 | 84.2 | 1.502 | 0.741 | 0.000808 | 13.0615 | 12.6979
SW | 1005-4 | SW 1005 #4 | 47.2167 | 1800 | 90 | 25 | 40.1 | 197.2 | 40.1 | 90.1 | 95.2 | 96 | 98.8 | 112.97 | 79.1 | 22.2 | 569.7 | 364.7 | 102.4 | 5.2 | 103 | 0.74039 |  |  |  | 90 | 84.1 | 1.505 | 0.7404 | 0.000806 | 13.1532 | 12.7923
SW | 1005-4 | SW 1005 #4 | 47.225 | 1800 | 90 | 25 | 40.1 | 197.2 | 40.1 | 90.1 | 95.3 | 96 | 98.7 | 113.74 | 80.1 | 22.3 | 583.2 | 364.2 | 102.4 | 5.2 | 102.9 | 0.74021 |  |  |  | 90.1 | 84 | 1.494 | 0.7402 | 0.000806 | 13.1838 | 12.8106
SW | 1005-4 | SW 1005 #4 | 47.2333 | 1800 | 90 | 24.9 | 40.1 | 197.2 | 40.1 | 90.1 | 95.3 | 96 | 98.8 | 113.66 | 81.4 | 22.2 | 574.4 | 364.5 | 102.2 | 5.2 | 103.1 | 0.74119 |  |  |  | 90 | 83.9 | 1.496 | 0.7412 | 0.000805 | 13.0309 | 12.6704
SW | 1005-4 | SW 1005 #4 | 47.2417 | 1800 | 90 | 24.9 | 40.1 | 197.2 | 40 | 90.2 | 95.3 | 96 | 98.7 | 114.59 | 83 | 22.3 | 590.1 | 364.3 | 102.4 | 5.2 | 103 | 0.74156 |  |  |  | 90 | 83.9 | 1.502 | 0.7416 | 0.000805 | 12.9698 | 12.6142
SW | 1005-4 | SW 1005 #4 | 47.25 | 1801 | 90 | 24.9 | 40.1 | 197.2 | 40 | 90.1 | 95.3 | 96 | 98.8 | 114.51 | 84.7 | 22.2 | 591.6 | 364.6 | 102.3 | 5.2 | 103.1 | 0.74192 |  |  |  | 90 | 84.1 | 1.503 | 0.7419 | 0.000807 | 12.9242 | 12.5595
SW | 1005-4 | SW 1005 #4 | 47.2583 | 1800 | 90 | 24.9 | 40.1 | 197.1 | 39.9 | 90.1 | 95.3 | 96 | 98.8 | 115.14 | 84 | 22.2 | 589.3 | 364.4 | 102.3 | 5.2 | 103 | 0.74119 |  |  |  | 89.9 | 84 | 1.495 | 0.7411 | 0.000806 | 13.0462 | 12.6796
SW | 1005-4 | SW 1005 #4 | 47.2667 | 1800 | 90 | 24.9 | 40.1 | 197.2 | 40 | 90.1 | 95.2 | 96 | 98.8 | 114.47 | 84.4 | 22.3 | 588.4 | 364.7 | 102.3 | 5.2 | 103 | 0.74156 |  |  |  | 90 | 83.9 | 1.505 | 0.7416 | 0.000805 | 12.9698 | 12.6142
SW | 1005-4 | SW 1005 #4 | 47.275 | 1800 | 90 | 24.9 | 40.1 | 197.2 | 40 | 90 | 95.2 | 96 | 98.8 | 114.48 | 84.4 | 22.3 | 589.1 | 365 | 102.5 | 5.2 | 103 | 0.74186 |  |  |  | 90 | 84.1 | 1.501 | 0.7418 | 0.000806 | 12.9394 | 12.5686
SW | 1005-4 | SW 1005 #4 | 47.2833 | 1800 | 90 | 24.9 | 40.2 | 197.2 | 39.9 | 90 | 95.2 | 96 | 98.8 | 114.54 | 84.7 | 22.3 | 582.4 | 365.3 | 102.4 | 5.2 | 103.2 | 0.74192 |  |  |  | 89.9 | 84 | 1.508 | 0.7419 | 0.000807 | 12.9242 | 12.5686
SW | 1005-4 | SW 1005 #4 | 47.2917 | 1800 | 90 | 24.9 | 40.2 | 197.3 | 40 | 90 | 95.2 | 96 | 98.8 | 114.56 | 83.5 | 22.3 | 588.3 | 364.4 | 102.4 | 5.2 | 103.1 | 0.74156 |  |  |  | 89.9 | 84 | 1.498 | 0.7415 | 0.000805 | 12.9851 | 12.6233
SW | 1005-4 | SW 1005 #4 | 47.3 | 1800 | 90 | 24.9 | 40.2 | 197.3 | 40 | 90 | 95.2 | 96 | 98.7 | 114.09 | 82.9 | 22.3 | 584.8 | 364.9 | 102.1 | 5.2 | 102.9 | 0.74192 |  |  |  | 89.9 | 84.1 | 1.505 | 0.7418 | 0.000807 | 12.9394 | 12.5686
SW | 1005-4 | SW 1005 #4 | 47.3083 | 1800 | 90 | 24.9 | 40.3 | 197.4 | 40.1 | 90 | 95.2 | 96 | 98.8 | 114.1 | 87.2 | 22.3 | 580.2 | 364.8 | 102.3 | 5.2 | 103 | 0.74113 |  |  |  | 90 | 83.9 | 1.5 | 0.7411 | 0.000805 | 13.0462 | 12.6796
SW | 1005-4 | SW 1005 #4 | 47.3167 | 1800 | 90 | 24.9 | 40.2 | 197.4 | 40 | 90 | 95.2 | 96 | 98.8 | 114.31 | 85.9 | 22.3 | 588.1 | 364.8 | 102.4 | 5.2 | 103 | 0.7418 |  |  |  | 89.9 | 84.1 | 1.507 | 0.7418 | 0.000807 | 12.9394 | 12.5868
SW | 1005-4 | SW 1005 #4 | 47.325 | 1800 | 90 | 24.9 | 40.1 | 197.4 | 40 | 90 | 95.2 | 96 | 98.8 | 114.52 | 85.1 | 22.2 | 583.2 | 365.2 | 102.4 | 5.2 | 103 | 0.74131 |  |  |  | 89.9 | 84 | 1.5 | 0.7413 | 0.000806 | 13.0156 | 12.6613
SW | 1005-4 | SW 1005 #4 | 47.3333 | 1800 | 89.9 | 24.9 | 40 | 197.4 | 40 | 89.9 | 95.2 | 96 | 98.8 | 114.9 | 83.7 | 22.2 | 590.5 | 364.7 | 102.3 | 5.2 | 103 | 0.74156 |  |  |  | 89.9 | 84 | 1.499 | 0.7415 | 0.000806 | 12.9851 | 12.6233
SW | 1005-4 | SW 1005 #4 | 47.3417 | 1800 | 89.9 | 25 | 39.9 | 197.4 | 39.9 | 89.9 | 95.1 | 96 | 98.8 | 115.3 | 81.5 | 22.3 | 583.6 | 364.9 | 102.4 | 5.2 | 103.1 | 0.74143 |  |  |  | 89.9 | 84 | 1.5 | 0.7413 | 0.000807 | 13.0157 | 12.6431
SW | 1005-4 | SW 1005 #4 | 47.35 | 1800 | 90 | 25.1 | 39.9 | 197.4 | 40 | 89.9 | 95.1 | 96 | 98.8 | 115.03 | 81.1 | 22.2 | 579.3 | 364.9 | 102.3 | 5.2 | 103 | 0.74101 |  |  |  | 89.9 | 84 | 1.488 | 0.7409 | 0.000806 | 13.0767 | 12.707
SW | 1005-4 | SW 1005 #4 | 47.3583 | 1800 | 89.9 | 25.1 | 39.8 | 197.4 | 40 | 89.9 | 95.1 | 96 | 98.8 | 115.42 | 80.7 | 22.3 | 593 | 365 | 102.3 | 5.2 | 103.1 | 0.74211 |  |  |  | 89.9 | 84 | 1.498 | 0.742 | 0.000806 | 12.9089 | 12.5397
SW | 1005-4 | SW 1005 #4 | 47.3667 | 1800 | 89.9 | 25.1 | 39.7 | 197.4 | 40 | 89.9 | 95.1 | 96 | 98.8 | 113.85 | 74.7 | 22.3 | 588.2 | 365.1 | 102.2 | 5.2 | 103.1 | 0.74199 |  |  |  | 89.9 | 84.1 | 1.502 | 0.7419 | 0.000807 | 12.9242 | 12.558
SW | 1005-4 | SW 1005 #4 | 47.375 | 1800 | 89.9 | 25 | 39.7 | 197.4 | 39.9 | 89.9 | 95.1 | 96 | 98.7 | 114.18 | 72.9 | 22.2 | 587.3 | 364.9 | 102.2 | 5.2 | 103.2 | 0.74137 |  |  |  | 89.9 | 84 | 1.505 | 0.7413 | 0.000806 | 13.0156 | 12.6522
SW | 1005-4 | SW 1005 #4 | 47.3833 | 1799 | 90 | 25 | 39.8 | 197.4 | 40 | 89.9 | 95 | 96 | 98.8 | 114.14 | 73.6 | 22.3 | 583.4 | 364.9 | 102.4 | 5.2 | 103.1 | 0.7418 |  |  |  | 89.9 | 84.1 | 1.498 | 0.7417 | 0.000807 | 12.9546 | 12.5868
SW | 1005-4 | SW 1005 #4 | 47.3917 | 1800 | 90 | 24.9 | 39.8 | 197.4 | 40 | 89.9 | 95 | 96 | 98.8 | 115.05 | 75.6 | 22.3 | 575.2 | 365.1 | 102.2 | 5.2 | 103.1 | 0.74131 |  |  |  | 89.9 | 84.2 | 1.502 | 0.7413 | 0.000808 | 13.0157 | 12.6614
SW | 1005-4 | SW 1005 #4 | 47.4 | 1800 | 90 | 25 | 39.9 | 197.3 | 39.9 | 89.9 | 95.1 | 96 | 98.8 | 115.45 | 76.6 | 22.2 | 593.2 | 364.3 | 102.3 | 5.2 | 103 | 0.74229 |  |  |  | 89.8 | 83.9 | 1.5 | 0.7422 | 0.000805 | 12.8784 | 12.5215
SW | 1005-4 | SW 1005 #4 | 47.4083 | 1800 | 90 | 25 | 39.9 | 197.3 | 39.9 | 89.9 | 95.1 | 96 | 98.8 | 113.36 | 77.6 | 22.2 | 580.9 | 364.8 | 102.3 | 5.2 | 103.1 | 0.74199 |  |  |  | 89.9 | 84 | 1.506 | 0.7419 | 0.000806 | 12.9241 | 12.558
SW | 1005-4 | SW 1005 #4 | 47.4167 | 1800 | 90 | 25.1 | 39.8 | 197.3 | 39.9 | 89.9 | 95.1 | 96 | 98.8 | 114.27 | 72.3 | 22.2 | 582 | 365 | 102.2 | 5.2 | 103.2 | 0.74082 |  |  |  | 89.9 | 84.2 | 1.498 | 0.7407 | 0.000808 | 13.1073 | 12.736
SW | 1005-4 | SW 1005 #4 | 47.425 | 1800 | 90 | 25.1 | 39.7 | 197.2 | 40 | 89.9 | 95 | 96 | 98.8 | 113.97 | 70.5 | 22.2 | 585.9 | 364.8 | 102.3 | 5.2 | 103.1 | 0.74119 |  |  |  | 89.9 | 84 | 1.504 | 0.7412 | 0.000806 | 13.0309 | 12.6796
SW | 1005-4 | SW 1005 #4 | 47.4333 | 1799 | 90 | 25.2 | 39.7 | 197.2 | 40 | 89.9 | 95 | 96 | 98.8 | 114.26 | 70.7 | 22.1 | 591.3 | 364.7 | 102.4 | 5.2 | 103 | 0.74131 |  |  |  | 90 | 84 | 1.5 | 0.7413 | 0.000806 | 13.0156 | 12.6522
SW | 1005-4 | SW 1005 #4 | 47.4417 | 1800 | 90 | 25.2 | 39.7 | 197.1 | 40 | 89.9 | 95 | 96 | 98.8 | 114.41 | 72.4 | 22.1 | 581 | 364.9 | 102.5 | 5.2 | 103.1 | 0.74186 |  |  |  | 89.9 | 83.9 | 1.502 | 0.7418 | 0.000805 | 12.9394 | 12.5777
SW | 1005-4 | SW 1005 #4 | 47.45 | 1800 | 90 | 25.2 | 39.8 | 197.1 | 40 | 89.9 | 95.1 | 96 | 98.8 | 113.85 | 69 | 22 | 575.4 | 365 | 102.3 | 5.2 | 103.2 | 0.74168 |  |  |  | 89.9 | 84.2 | 1.501 | 0.7416 | 0.000808 | 12.9699 | 12.6051
SW | 1005-4 | SW 1005 #4 | 47.4583 | 1800 | 90 | 25.2 | 39.8 | 197.1 | 40.1 | 89.9 | 95 | 96 | 98.8 | 114.4 | 62.9 | 22.1 | 583.6 | 364.7 | 102.3 | 5.2 | 103.1 | 0.74131 |  |  |  | 89.9 | 83.9 | 1.496 | 0.7412 | 0.000806 | 13.0309 | 12.6613
SW | 1005-4 | SW 1005 #4 | 47.4667 | 1800 | 90 | 25.1 | 39.9 | 197 | 40 | 89.9 | 95.1 | 96 | 98.8 | 115.31 | 62.2 | 22.2 | 592.6 | 364.8 | 102.4 | 5.2 | 103.2 | 0.74192 |  |  |  | 90 | 84.1 | 1.505 | 0.7419 | 0.000807 | 12.9242 | 12.5595
SW | 1005-4 | SW 1005 #4 | 47.475 | 1800 | 90.1 | 25.1 | 39.9 | 197 | 40 | 89.9 | 95 | 96 | 98.8 | 113.83 | 67.2 | 22.1 | 580.2 | 364.7 | 102.2 | 5.2 | 103.1 | 0.74052 |  |  |  | 90 | 84 | 1.506 | 0.7405 | 0.000806 | 13.1379 | 12.7725
SW | 1005-4 | SW 1005 #4 | 47.4833 | 1800 | 90.1 | 25.1 | 39.9 | 197 | 39.9 | 89.9 | 95 | 96 | 98.8 | 114.74 | 71.3 | 22.2 | 592 | 365 | 102.3 | 5.2 | 102.9 | 0.74107 |  |  |  | 89.9 | 83.9 | 1.488 | 0.741 | 0.000805 | 13.0614 | 12.6978
SW | 1005-4 | SW 1005 #4 | 47.4917 | 1800 | 90 | 25.1 | 39.8 | 197 | 39.9 | 89.8 | 95.1 | 96 | 98.8 | 114.16 | 71.3 | 22.1 | 584.5 | 364.6 | 102.3 | 5.2 | 103 | 0.74088 |  |  |  | 89.9 | 83.9 | 1.499 | 0.7408 | 0.000805 | 13.092 | 12.7268
SW | 1005-4 | SW 1005 #4 | 47.5 | 1800 | 90 | 25.1 | 39.7 | 197 | 39.9 | 89.8 | 95.1 | 96 | 98.8 | 114.72 | 67.6 | 22.2 | 590.7 | 365.1 | 102.3 | 5.2 | 103.1 | 0.74125 |  |  |  | 89.9 | 84 | 1.504 | 0.7412 | 0.000806 | 13.0309 | 12.6705
SW | 1005-4 | SW 1005 #4 | 47.5083 | 1800 | 90 | 25 | 39.7 | 197 | 40 | 89.9 | 95 | 96 | 98.8 | 112.96 | 67.8 | 22.1 | 586.6 | 365.3 | 102.4 | 5.2 | 103.2 | 0.74211 |  |  |  | 89.9 | 84.1 | 1.498 | 0.7421 | 0.000807 | 12.8937 | 12.5397
SW | 1005-4 | SW 1005 #4 | 47.5167 | 1800 | 90 | 24.9 | 39.7 | 197 | 40 | 89.9 | 95 | 96 | 98.8 | 112.46 | 67.4 | 22.2 | 589.5 | 365.3 | 102.3 | 5.2 | 103.2 | 0.74088 |  |  |  | 89.9 | 84.1 | 1.492 | 0.7408 | 0.000807 | 13.092 | 12.7268
SW | 1005-4 | SW 1005 #4 | 47.525 | 1801 | 90 | 24.9 | 39.7 | 197 | 40 | 89.9 | 95 | 96 | 98.8 | 114.85 | 66.9 | 22.2 | 583.5 | 365.5 | 102.2 | 5.2 | 103.2 | 0.74156 |  |  |  | 90 | 84.1 | 1.508 | 0.7416 | 0.000807 | 12.9699 | 12.6142
SW | 1005-4 | SW 1005 #4 | 47.5333 | 1800 | 90 | 24.8 | 39.8 | 197 | 40 | 89.9 | 95.1 | 96 | 98.8 | 116.27 | 67.3 | 22.2 | 584.6 | 365.4 | 102.2 | 5.2 | 103 | 0.74143 |  |  |  | 90 | 84.1 | 1.498 | 0.7414 | 0.000807 | 13.0004 | 12.634
SW | 1005-4 | SW 1005 #4 | 47.5417 | 1800 | 90 | 24.9 | 39.9 | 197.1 | 40 | 89.9 | 95 | 96 | 98.8 | 115.81 | 70.1 | 22.2 | 591.9 | 365.1 | 102.3 | 5.2 | 103.2 | 0.74168 |  |  |  | 90 | 83.9 | 1.502 | 0.7417 | 0.000805 | 12.9546 | 12.5959
SW | 1005-4 | SW 1005 #4 | 47.55 | 1800 | 90 | 24.9 | 39.9 | 197.2 | 40 | 89.9 | 95 | 96 | 98.7 | 113.83 | 65.2 | 22.2 | 585.1 | 365.2 | 102.1 | 5.2 | 103.1 | 0.74199 |  |  |  | 90 | 83.9 | 1.498 | 0.742 | 0.000806 | 12.9089 | 12.5488
SW | 1005-4 | SW 1005 #4 | 47.5583 | 1800 | 90 | 25 | 39.9 | 197.2 | 39.9 | 89.9 | 95 | 96 | 98.8 | 113.24 | 68.4 | 22.2 | 576.4 | 365.3 | 102.3 | 5.2 | 103 | 0.74095 |  |  |  | 90 | 83.9 | 1.495 | 0.7409 | 0.000805 | 13.0767 | 12.707
SW | 1005-4 | SW 1005 #4 | 47.5667 | 1800 | 90 | 25 | 39.9 | 197.2 | 39.9 | 89.9 | 95.1 | 96 | 98.8 | 114.02 | 67.3 | 22.2 | 575.8 | 364.6 | 102.5 | 5.2 | 102.9 | 0.7415 |  |  |  | 90 | 83.8 | 1.498 | 0.7415 | 0.000804 | 12.9851 | 12.6233
SW | 1005-4 | SW 1005 #4 | 47.575 | 1800 | 90 | 24.9 | 39.8 | 197.2 | 40 | 89.9 | 95 | 96 | 98.8 | 114.37 | 68.9 | 22.2 | 590 | 365 | 102.3 | 5.2 | 102.9 | 0.74052 |  |  |  | 90 | 83.8 | 1.501 | 0.7405 | 0.000804 | 13.1378 | 12.7725
SW | 1005-4 | SW 1005 #4 | 47.5833 | 1800 | 90 | 24.9 | 39.8 | 197.2 | 40 | 89.9 | 95 | 96 | 98.8 | 114.77 | 66.6 | 22.2 | 591 | 364.6 | 102.3 | 5.2 | 102.9 | 0.74033 |  |  |  | 90 | 83.8 | 1.501 | 0.7403 | 0.000804 | 13.1684 | 12.8014
SW | 1005-4 | SW 1005 #4 | 47.5917 | 1800 | 90 | 24.9 | 39.8 | 197.1 | 40 | 89.8 | 95 | 96 | 98.8 | 115.28 | 70.1 | 22.2 | 587.7 | 364.7 | 102.4 | 5.2 | 102.9 | 0.74058 |  |  |  | 90 | 83.9 | 1.497 | 0.7406 | 0.000805 | 13.1226 | 12.7633
SW | 1005-4 | SW 1005 #4 | 47.6 | 1800 | 90 | 24.9 | 39.8 | 197.1 | 40 | 89.8 | 95 | 96 | 98.8 | 114.63 | 66.4 | 22.2 | 579.2 | 365 | 102.4 | 5.2 | 102.9 | 0.74229 |  |  |  | 89.9 | 83.8 | 1.496 | 0.7423 | 0.000804 | 12.8632 | 12.5124
SW | 1005-4 | SW 1005 #4 | 47.6083 | 1799 | 90 | 24.9 | 39.8 | 197 | 40 | 89.8 | 95 | 96 | 98.7 | 113.99 | 65.4 | 22.2 | 577 | 364.5 | 102.4 | 5.2 | 103 | 0.74113 |  |  |  | 90 | 83.8 | 1.493 | 0.7411 | 0.000804 | 13.0461 | 12.6795
SW | 1005-4 | SW 1005 #4 | 47.6167 | 1800 | 90 | 24.9 | 39.8 | 197 | 40 | 89.9 | 95 | 96 | 98.8 | 114.61 | 64.4 | 22.1 | 580.9 | 364.8 | 102.3 | 5.2 | 103 | 0.74143 |  |  |  | 89.9 | 83.8 | 1.506 | 0.7414 | 0.000804 | 13.0003 | 12.643
SW | 1005-4 | SW 1005 #4 | 47.625 | 1800 | 90 | 25 | 39.8 | 197 | 40 | 89.9 | 95 | 96 | 98.8 | 115.15 | 62.8 | 22.1 | 580.1 | 365.3 | 102.3 | 5.2 | 103.1 | 0.74143 |  |  |  | 90 | 84 | 1.504 | 0.7415 | 0.000806 | 12.9851 | 12.6339
SW | 1005-4 | SW 1005 #4 | 47.6333 | 1800 | 90 | 24.9 | 39.8 | 196.9 | 39.9 | 89.9 | 95 | 96 | 98.8 | 115.71 | 62.9 | 22.2 | 592.9 | 364.7 | 102.4 | 5.2 | 103 | 0.7418 |  |  |  | 89.9 | 84 | 1.5 | 0.7418 | 0.000806 | 12.9394 | 12.5868
SW | 1005-4 | SW 1005 #4 | 47.6417 | 1800 | 90 | 24.9 | 39.8 | 196.9 | 39.9 | 89.9 | 95 | 96 | 98.8 | 114.05 | 64.4 | 22.2 | 581.5 | 364.8 | 102.3 | 5.2 | 103.1 | 0.74131 |  |  |  | 90 | 84 | 1.502 | 0.7413 | 0.000806 | 13.0156 | 12.6522
SW | 1005-4 | SW 1005 #4 | 47.65 | 1800 | 90 | 24.9 | 39.8 | 196.9 | 39.9 | 89.9 | 95 | 96 | 98.8 | 114.84 | 63.3 | 22.1 | 590.4 | 364.9 | 102.3 | 5.2 | 103.1 | 0.74137 |  |  |  | 90 | 83.9 | 1.499 | 0.7413 | 0.000805 | 13.0156 | 12.643
SW | 1005-4 | SW 1005 #4 | 47.6583 | 1800 | 90 | 24.9 | 39.8 | 196.8 | 39.9 | 89.9 | 95 | 96 | 98.8 | 115.08 | 68.3 | 22.1 | 591.9 | 364.9 | 102.3 | 5.2 | 103 | 0.74143 |  |  |  | 90 | 84 | 1.501 | 0.7414 | 0.000806 | 13.0004 | 12.6339
SW | 1005-4 | SW 1005 #4 | 47.6667 | 1800 | 90 | 25 | 39.8 | 196.8 | 40.1 | 89.9 | 95 | 96 | 98.8 | 113.72 | 69.9 | 22.1 | 587.1 | 364.8 | 102.3 | 5.2 | 103 | 0.74217 |  |  |  | 90 | 84.1 | 1.509 | 0.7422 | 0.000806 | 12.8784 | 12.5215
SW | 1005-4 | SW 1005 #4 | 47.675 | 1800 | 90 | 24.9 | 39.9 | 196.7 | 40.1 | 90 | 95.1 | 96 | 98.7 | 113.26 | 72.4 | 22.2 | 578.5 | 364.5 | 102.3 | 5.2 | 102.9 | 0.7415 |  |  |  | 90 | 83.9 | 1.508 | 0.7415 | 0.000805 | 12.9851 | 12.6233
SW | 1005-4 | SW 1005 #4 | 47.6833 | 1800 | 90 | 25 | 39.9 | 196.7 | 40 | 90 | 95.1 | 96 | 98.8 | 114.12 | 71.7 | 22.2 | 592.9 | 364.7 | 102.2 | 5.2 | 103 | 0.74199 |  |  |  | 90 | 84 | 1.497 | 0.742 | 0.000806 | 12.9089 | 12.5488
SW | 1005-4 | SW 1005 #4 | 47.6917 | 1800 | 90 | 25 | 39.9 | 196.8 | 40.1 | 90 | 95.1 | 96 | 98.8 | 114.23 | 72.5 | 22.2 | 584.2 | 365 | 102.2 | 5.2 | 103 | 0.74107 |  |  |  | 90.1 | 84.1 | 1.508 | 0.7411 | 0.000806 | 13.0462 | 12.6796
SW | 1005-4 | SW 1005 #4 | 47.7 | 1800 | 90 | 25.1 | 39.9 | 196.8 | 40.1 | 90 | 95.1 | 96 | 98.8 | 114.78 | 69.9 | 22.2 | 588.4 | 365 | 102.2 | 5.2 | 103.1 | 0.74174 |  |  |  | 90.1 | 84.2 | 1.507 | 0.7418 | 0.000807 | 12.9394 | 12.5777
SW | 1005-4 | SW 1005 #4 | 47.7083 | 1800 | 90 | 25.1 | 39.9 | 196.8 | 40.1 | 90 | 95.1 | 96 | 98.8 | 115.53 | 66.4 | 22.2 | 582.3 | 365 | 102.4 | 5.2 | 103.1 | 0.74107 |  |  |  | 90.1 | 84.3 | 1.506 | 0.7411 | 0.000808 | 13.0462 | 12.6796
SW | 1005-4 | SW 1005 #4 | 47.7167 | 1800 | 90 | 25 | 39.9 | 196.9 | 40 | 90 | 95.1 | 96 | 98.7 | 114.59 | 67.1 | 22.2 | 585.2 | 364.5 | 102.3 | 5.2 | 102.9 | 0.74156 |  |  |  | 90.1 | 84.1 | 1.5 | 0.7416 | 0.000806 | 12.9699 | 12.6051
SW | 1005-4 | SW 1005 #4 | 47.725 | 1800 | 90 | 25 | 39.8 | 196.9 | 40 | 90 | 95.2 | 96 | 98.8 | 114.22 | 65.9 | 22.2 | 592.9 | 364.5 | 102.3 | 5.2 | 103 | 0.74186 |  |  |  | 90.1 | 84.2 | 1.501 | 0.7419 | 0.000808 | 12.9242 | 12.5595
SW | 1005-4 | SW 1005 #4 | 47.7333 | 1800 | 90 | 25 | 39.8 | 197 | 40 | 90 | 95.1 | 96 | 98.8 | 112.95 | 66.4 | 22.1 | 590.3 | 364.7 | 102.1 | 5.2 | 103 | 0.74143 |  |  |  | 90.1 | 84.2 | 1.498 | 0.7415 | 0.000807 | 12.9851 | 12.6248
SW | 1005-4 | SW 1005 #4 | 47.7417 | 1800 | 90 | 25 | 39.7 | 197 | 40.1 | 90 | 95.1 | 96 | 98.8 | 114.34 | 65.2 | 22.1 | 584.3 | 365.4 | 102.2 | 5.2 | 103.1 | 0.74131 |  |  |  | 90.1 | 84.3 | 1.508 | 0.7414 | 0.000808 | 13.0004 | 12.6431
SW | 1005-4 | SW 1005 #4 | 47.75 | 1800 | 90 | 25.1 | 39.7 | 197 | 40.1 | 90 | 95.1 | 96 | 98.8 | 113.4 | 62 | 22.1 | 574.7 | 364.7 | 102.2 | 5.2 | 103.1 | 0.74101 |  |  |  | 90.1 | 84.2 | 1.501 | 0.7411 | 0.000807 | 13.0462 | 12.6887
SW | 1005-4 | SW 1005 #4 | 47.7583 | 1800 | 90 | 25.1 | 39.7 | 197.1 | 40 | 90 | 95.1 | 96 | 98.8 | 115.08 | 62.4 | 22.1 | 592.9 | 364.5 | 102.4 | 5.2 | 103 | 0.74174 |  |  |  | 90 | 84.1 | 1.5 | 0.7418 | 0.000806 | 12.9394 | 12.5868
SW | 1005-4 | SW 1005 #4 | 47.7667 | 1800 | 90 | 25.1 | 39.7 | 197.1 | 40 | 90 | 95.1 | 96 | 98.8 | 114.38 | 65.2 | 22.1 | 586.1 | 365 | 102.3 | 5.2 | 103.1 | 0.74156 |  |  |  | 90.1 | 84.2 | 1.504 | 0.7416 | 0.000808 | 12.9699 | 12.6051
SW | 1005-4 | SW 1005 #4 | 47.775 | 1800 | 90 | 25.1 | 39.8 | 197.1 | 40.1 | 90 | 95.1 | 96 | 98.8 | 114.64 | 65.5 | 22.1 | 592.4 | 364.8 | 102.4 | 5.2 | 103.1 | 0.74113 |  |  |  | 90 | 84 | 1.501 | 0.7411 | 0.000806 | 13.0462 | 12.6796
SW | 1005-4 | SW 1005 #4 | 47.7833 | 1800 | 90 | 25.1 | 39.9 | 197.1 | 40.1 | 90 | 95.2 | 96 | 98.8 | 114.28 | 65.6 | 22.1 | 591.5 | 364.9 | 102.1 | 5.2 | 103.1 | 0.74192 |  |  |  | 90.1 | 84.1 | 1.505 | 0.742 | 0.000807 | 12.9089 | 12.5504
SW | 1005-4 | SW 1005 #4 | 47.7917 | 1800 | 90 | 25.1 | 39.9 | 197.1 | 40 | 90 | 95.2 | 96 | 98.9 | 115.47 | 65.2 | 22.2 | 586.6 | 364.5 | 102.2 | 5.2 | 103.2 | 0.74162 |  |  |  | 90 | 84.2 | 1.499 | 0.7416 | 0.000807 | 12.9699 | 12.6051
SW | 1005-4 | SW 1005 #4 | 47.8 | 1800 | 90 | 25.1 | 39.9 | 197.2 | 40 | 90 | 95.2 | 96 | 98.8 | 113.9 | 61.7 | 22.1 | 574.1 | 365 | 102.3 | 5.2 | 103.1 | 0.74156 |  |  |  | 90.1 | 84.1 | 1.502 | 0.7416 | 0.000807 | 12.9699 | 12.6051
SW | 1005-4 | SW 1005 #4 | 47.8083 | 1801 | 90 | 25.2 | 39.8 | 197.1 | 39.9 | 90 | 95.2 | 96 | 98.8 | 114.59 | 65.7 | 22.2 | 590.5 | 364.4 | 102.3 | 5.2 | 102.9 | 0.74107 |  |  |  | 90.1 | 83.9 | 1.495 | 0.7411 | 0.000805 | 13.0462 | 12.6796
SW | 1005-4 | SW 1005 #4 | 47.8167 | 1800 | 90 | 25.1 | 39.8 | 197.1 | 40 | 90 | 95.2 | 96 | 98.8 | 115.19 | 67.6 | 22.2 | 590 | 364.6 | 102.3 | 5.2 | 102.9 | 0.74156 |  |  |  | 90.1 | 83.8 | 1.499 | 0.7416 | 0.000804 | 12.9698 | 12.605
SW | 1005-4 | SW 1005 #4 | 47.825 | 1800 | 90 | 25.1 | 39.8 | 197.1 | 40 | 90 | 95.2 | 96 | 98.8 | 113.51 | 65.8 | 22.2 | 582.8 | 364.6 | 102.2 | 5.2 | 103.1 | 0.74107 |  |  |  | 90.1 | 83.9 | 1.502 | 0.7411 | 0.000805 | 13.0462 | 12.6796
SW | 1005-4 | SW 1005 #4 | 47.8333 | 1800 | 90 | 25.1 | 39.8 | 197 | 40 | 90 | 95.2 | 96 | 98.8 | 115.11 | 66 | 22.1 | 592.6 | 364.9 | 102.4 | 5.2 | 103.1 | 0.74095 |  |  |  | 90 | 84 | 1.502 | 0.741 | 0.000806 | 13.0614 | 12.707
SW | 1005-4 | SW 1005 #4 | 47.8417 | 1800 | 90 | 25.1 | 39.9 | 197 | 40 | 90 | 95.2 | 96 | 98.8 | 113.93 | 63.8 | 22.1 | 589.2 | 365 | 102.5 | 5.2 | 103.1 | 0.74088 |  |  |  | 90.1 | 83.9 | 1.497 | 0.7409 | 0.000805 | 13.0767 | 12.7085
SW | 1005-4 | SW 1005 #4 | 47.85 | 1800 | 90 | 25.1 | 39.9 | 197 | 40.1 | 90.1 | 95.2 | 96 | 98.8 | 114.04 | 64.1 | 22.2 | 594.5 | 364 | 102.3 | 5.2 | 103 | 0.74125 |  |  |  | 90.1 | 84 | 1.499 | 0.7413 | 0.000806 | 13.0156 | 12.6522
SW | 1005-4 | SW 1005 #4 | 47.8583 | 1800 | 90 | 25.1 | 39.9 | 197 | 40 | 90.1 | 95.2 | 96 | 98.8 | 114.54 | 64.7 | 22.2 | 582.7 | 364.7 | 102.4 | 5.2 | 103 | 0.74137 |  |  |  | 90 | 84 | 1.491 | 0.7414 | 0.000806 | 13.0004 | 12.6431
SW | 1005-4 | SW 1005 #4 | 47.8667 | 1800 | 90 | 25.1 | 39.9 | 197 | 40 | 90.1 | 95.2 | 96 | 98.8 | 114.04 | 60.7 | 22.1 | 580 | 364.5 | 102.3 | 5.2 | 103 | 0.74046 |  |  |  | 90.1 | 83.8 | 1.487 | 0.7405 | 0.000804 | 13.1378 | 12.7725
SW | 1005-4 | SW 1005 #4 | 47.875 | 1801 | 90 | 25 | 39.9 | 197 | 39.9 | 90 | 95.2 | 96 | 98.8 | 114.82 | 61.7 | 22.1 | 588 | 364.8 | 102.3 | 5.2 | 103.1 | 0.74095 |  |  |  | 90.1 | 83.9 | 1.502 | 0.741 | 0.000805 | 13.0614 | 12.6978
SW | 1005-4 | SW 1005 #4 | 47.8833 | 1800 | 90 | 25 | 39.9 | 197 | 39.9 | 90 | 95.2 | 96 | 98.8 | 114.93 | 57 | 22.2 | 591.9 | 364.6 | 102.4 | 5.2 | 103.1 | 0.74101 |  |  |  | 90 | 84 | 1.501 | 0.741 | 0.000806 | 13.0614 | 12.6979
SW | 1005-4 | SW 1005 #4 | 47.8917 | 1800 | 90 | 25 | 39.8 | 197 | 39.9 | 90 | 95.2 | 96 | 98.9 | 113.59 | 49.4 | 22.2 | 585.1 | 365.2 | 102.2 | 5.2 | 103.1 | 0.74125 |  |  |  | 90.1 | 84.1 | 1.502 | 0.7413 | 0.000806 | 13.0156 | 12.6522
SW | 1005-4 | SW 1005 #4 | 47.9 | 1800 | 90 | 25 | 39.7 | 196.9 | 40 | 90 | 95.2 | 96 | 98.8 | 114.04 | 46.2 | 22.2 | 578.9 | 365.1 | 102.3 | 5.2 | 103 | 0.74119 |  |  |  | 90 | 83.9 | 1.5 | 0.7412 | 0.000805 | 13.0309 | 12.6704
SW | 1005-4 | SW 1005 #4 | 47.9083 | 1800 | 90 | 25 | 39.7 | 196.9 | 40 | 90 | 95.2 | 96 | 98.8 | 114.89 | 53.3 | 22.3 | 594.2 | 364.9 | 102.2 | 5.2 | 103 | 0.74125 |  |  |  | 90 | 83.9 | 1.505 | 0.7413 | 0.000805 | 13.0156 | 12.6613
SW | 1005-4 | SW 1005 #4 | 47.9167 | 1800 | 90 | 24.9 | 39.8 | 197 | 40 | 90 | 95.2 | 96 | 98.8 | 114.79 | 54.2 | 22.2 | 583.3 | 364.7 | 102.3 | 5.2 | 103.1 | 0.74052 |  |  |  | 90 | 84 | 1.502 | 0.7405 | 0.000806 | 13.1379 | 12.7725
SW | 1005-4 | SW 1005 #4 | 47.925 | 1800 | 90 | 24.9 | 39.9 | 197.1 | 40 | 90 | 95.2 | 96.1 | 98.8 | 114.56 | 59.1 | 22.2 | 583.3 | 364.5 | 102.2 | 5.2 | 103.1 | 0.74211 |  |  |  | 90 | 83.9 | 1.5 | 0.7421 | 0.000805 | 12.8937 | 12.5306
SW | 1005-4 | SW 1005 #4 | 47.9333 | 1800 | 90 | 24.9 | 40 | 197.1 | 40 | 90 | 95.2 | 96.1 | 98.8 | 115.88 | 59.5 | 22.3 | 592.4 | 364.3 | 102.4 | 5.2 | 103 | 0.7418 |  |  |  | 90 | 83.9 | 1.492 | 0.7418 | 0.000805 | 12.9394 | 12.5777
SW | 1005-4 | SW 1005 #4 | 47.9417 | 1800 | 90 | 24.9 | 40.1 | 197.1 | 40 | 90.1 | 95.2 | 96.1 | 98.9 | 115.02 | 60.2 | 22.3 | 589.5 | 364.2 | 102.2 | 5.2 | 103 | 0.7407 |  |  |  | 90 | 83.8 | 1.486 | 0.7407 | 0.000804 | 13.1072 | 12.745
SW | 1005-4 | SW 1005 #4 | 47.95 | 1800 | 90 | 24.8 | 40.1 | 197.2 | 39.9 | 90 | 95.2 | 96 | 98.9 | 113.07 | 62.3 | 22.4 | 576.9 | 364.8 | 102.2 | 5.2 | 103 | 0.74143 |  |  |  | 90 | 83.9 | 1.499 | 0.7415 | 0.000806 | 12.9851 | 12.6339
SW | 1005-4 | SW 1005 #4 | 47.9583 | 1800 | 90 | 24.8 | 40.2 | 197.2 | 39.8 | 90 | 95.2 | 96.1 | 98.8 | 115.06 | 62.5 | 22.3 | 591.6 | 364.6 | 102.2 | 5.2 | 103 | 0.74119 |  |  |  | 90 | 83.9 | 1.507 | 0.7412 | 0.000805 | 13.0309 | 12.6704
SW | 1005-4 | SW 1005 #4 | 47.9667 | 1801 | 90 | 24.9 | 40.2 | 197.2 | 39.8 | 90 | 95.2 | 96 | 98.8 | 114.05 | 60.2 | 22.2 | 578.4 | 364.5 | 102.2 | 5.2 | 103.1 | 0.74076 |  |  |  | 90.1 | 84.1 | 1.506 | 0.7408 | 0.000806 | 13.092 | 12.7268
SW | 1005-4 | SW 1005 #4 | 47.975 | 1800 | 90 | 24.9 | 40.1 | 197.3 | 39.9 | 90 | 95.2 | 96 | 98.9 | 115.06 | 59.2 | 22.3 | 592.2 | 364.8 | 102.2 | 5.2 | 103.2 | 0.74113 |  |  |  | 90 | 84.1 | 1.502 | 0.7411 | 0.000807 | 13.0462 | 12.6796
SW | 1005-4 | SW 1005 #4 | 47.9833 | 1800 | 90 | 24.9 | 40.1 | 197.2 | 39.9 | 90 | 95.1 | 96.1 | 98.8 | 114.28 | 60 | 22.2 | 582.9 | 365 | 102.1 | 5.2 | 103.1 | 0.7415 |  |  |  | 90 | 84.1 | 1.505 | 0.7415 | 0.000807 | 12.9851 | 12.6233
SW | 1005-4 | SW 1005 #4 | 47.9917 | 1799 | 90 | 24.9 | 40.2 | 197.3 | 40 | 90 | 95.2 | 96.1 | 98.8 | 114.87 | 62.9 | 22.2 | 581 | 364.6 | 102.4 | 5.2 | 103.1 | 0.74174 |  |  |  | 90 | 84.1 | 1.502 | 0.7418 | 0.000807 | 12.9394 | 12.5868
SW | 1005-4 | SW 1005 #4 | 48 | 1800 | 90 | 24.9 | 40.2 | 197.2 | 40 | 90 | 95.2 | 96 | 98.9 | 115.09 | 64.8 | 22.2 | 579 | 364.4 | 102.2 | 5.2 | 103.2 | 0.74131 |  |  |  | 90 | 84.1 | 1.499 | 0.7413 | 0.000807 | 13.0157 | 12.6522
SW | 1005-4 | SW 1005 #4 | 48.0083 | 1800 | 90 | 25 | 40.2 | 197.2 | 40 | 90 | 95.2 | 96 | 98.8 | 113.4 | 60 | 22.3 | 576.7 | 364.7 | 102.3 | 5.2 | 103.1 | 0.74143 |  |  |  | 90 | 84 | 1.502 | 0.7415 | 0.000806 | 12.9851 | 12.6339
SW | 1005-4 | SW 1005 #4 | 48.0167 | 1800 | 90 | 25 | 40.2 | 197.2 | 40 | 90 | 95.2 | 96 | 98.8 | 112.38 | 62.3 | 22.2 | 579.8 | 364.6 | 102.2 | 5.2 | 103 | 0.74082 |  |  |  | 90 | 84.1 | 1.497 | 0.7408 | 0.000807 | 13.092 | 12.7268
SW | 1005-4 | SW 1005 #4 | 48.025 | 1800 | 90 | 25 | 40.1 | 197.2 | 40 | 90 | 95.2 | 96 | 98.8 | 112.84 | 58.8 | 22.2 | 591 | 364.8 | 102.3 | 5.2 | 103.2 | 0.74113 |  |  |  | 90 | 84.1 | 1.494 | 0.7411 | 0.000807 | 13.0462 | 12.6796
SW | 1005-4 | SW 1005 #4 | 48.0333 | 1800 | 90 | 25.1 | 40.1 | 197.1 | 39.9 | 90 | 95.2 | 96 | 98.8 | 114.84 | 57.3 | 22.2 | 587.9 | 365.1 | 102.4 | 5.2 | 103.1 | 0.74113 |  |  |  | 90 | 84.2 | 1.494 | 0.7411 | 0.000808 | 13.0462 | 12.6796
SW | 1005-4 | SW 1005 #4 | 48.0417 | 1800 | 90 | 25.1 | 40 | 197.1 | 39.9 | 90 | 95.2 | 95.9 | 98.8 | 115.97 | 55.1 | 22 | 585.7 | 364.8 | 102.3 | 5.2 | 103 | 0.74125 |  |  |  | 90 | 84 | 1.51 | 0.7413 | 0.000806 | 13.0156 | 12.6613
SW | 1005-4 | SW 1005 #4 | 48.05 | 1800 | 90 | 25.1 | 40 | 197 | 39.9 | 90 | 95.2 | 96 | 98.9 | 115.6 | 59.7 | 22 | 591 | 364.7 | 102.2 | 5.2 | 103 | 0.74156 |  |  |  | 90 | 84.1 | 1.505 | 0.7416 | 0.000807 | 12.9699 | 12.6142
SW | 1005-4 | SW 1005 #4 | 48.0583 | 1800 | 90 | 25.1 | 40 | 197 | 40 | 90 | 95.2 | 96 | 98.8 | 113.58 | 57.8 | 22 | 590.5 | 364.5 | 102.2 | 5.2 | 103 | 0.74199 |  |  |  | 90 | 83.9 | 1.501 | 0.742 | 0.000805 | 12.9089 | 12.5488
SW | 1005-4 | SW 1005 #4 | 48.0667 | 1800 | 90 | 25 | 40.1 | 197 | 40 | 90 | 95.2 | 96 | 98.8 | 114.9 | 59.8 | 22 | 588 | 364.5 | 102.4 | 5.2 | 103 | 0.74156 |  |  |  | 90 | 84 | 1.502 | 0.7416 | 0.000806 | 12.9699 | 12.6142
SW | 1005-4 | SW 1005 #4 | 48.075 | 1800 | 90 | 25 | 40.2 | 197 | 40.1 | 90 | 95.2 | 96 | 98.8 | 113.87 | 61.5 | 22 | 575.5 | 364.4 | 102.2 | 5.2 | 103 | 0.74156 |  |  |  | 90 | 84 | 1.489 | 0.7415 | 0.000806 | 12.9851 | 12.6142
SW | 1005-4 | SW 1005 #4 | 48.0833 | 1799 | 90 | 25 | 40.2 | 197.1 | 40.1 | 90 | 95.2 | 96 | 98.8 | 115.23 | 61.7 | 22 | 583.9 | 364.7 | 102.4 | 5.2 | 103.1 | 0.74143 |  |  |  | 90 | 84 | 1.505 | 0.7414 | 0.000806 | 13.0004 | 12.6339
SW | 1005-4 | SW 1005 #4 | 48.0917 | 1800 | 90 | 25 | 40.2 | 197.1 | 40.2 | 90.1 | 95.2 | 96 | 99 | 113.41 | 57.3 | 22 | 571.3 | 364.8 | 102.3 | 5.2 | 103.3 | 0.74119 |  |  |  | 90 | 84.2 | 1.505 | 0.7412 | 0.000807 | 13.0309 | 12.6705
SW | 1005-4 | SW 1005 #4 | 48.1 | 1800 | 90 | 25 | 40.3 | 197.2 | 40.1 | 90 | 95.2 | 96 | 98.8 | 114.72 | 58.1 | 22.1 | 592.6 | 364.8 | 102.2 | 5.2 | 103.1 | 0.74101 |  |  |  | 90 | 84 | 1.501 | 0.741 | 0.000806 | 13.0614 | 12.6979
SW | 1005-4 | SW 1005 #4 | 48.1083 | 1800 | 90 | 25 | 40.2 | 197.2 | 40 | 90 | 95.2 | 96 | 98.8 | 114.06 | 59.6 | 22 | 584.5 | 364.6 | 102.4 | 5.2 | 103.1 | 0.74192 |  |  |  | 90 | 84.2 | 1.496 | 0.7419 | 0.000807 | 12.9242 | 12.5595
SW | 1005-4 | SW 1005 #4 | 48.1167 | 1800 | 90 | 24.9 | 40.2 | 197.3 | 40.1 | 90 | 95.2 | 96 | 98.8 | 115.79 | 58.3 | 22.1 | 591.8 | 365.1 | 102.5 | 5.2 | 103.2 | 0.74156 |  |  |  | 90 | 84.1 | 1.498 | 0.7415 | 0.000807 | 12.9851 | 12.6142
SW | 1005-4 | SW 1005 #4 | 48.125 | 1799 | 90.1 | 24.9 | 40.3 | 197.4 | 40.1 | 90 | 95.2 | 96 | 98.9 | 114.48 | 61.1 | 22.1 | 582.3 | 364.5 | 102.2 | 5.2 | 103 | 0.74088 |  |  |  | 90 | 84.2 | 1.491 | 0.7409 | 0.000808 | 13.0768 | 12.7177
SW | 1005-4 | SW 1005 #4 | 48.1333 | 1800 | 90 | 24.9 | 40.3 | 197.4 | 40.1 | 90 | 95.2 | 96 | 98.8 | 114.3 | 62.8 | 22.2 | 583.8 | 364.3 | 102.3 | 5.2 | 103 | 0.74082 |  |  |  | 90 | 84 | 1.498 | 0.7408 | 0.000806 | 13.092 | 12.7268
SW | 1005-4 | SW 1005 #4 | 48.1417 | 1800 | 90 | 24.9 | 40.2 | 197.4 | 40.1 | 90 | 95.2 | 96 | 98.8 | 113.4 | 64.7 | 22.2 | 579.7 | 364.7 | 102.3 | 5.2 | 102.9 | 0.74095 |  |  |  | 90 | 84 | 1.501 | 0.741 | 0.000806 | 13.0614 | 12.707
SW | 1005-4 | SW 1005 #4 | 48.15 | 1800 | 90 | 25 | 40.2 | 197.4 | 40.1 | 90 | 95.2 | 96 | 98.9 | 114.76 | 61.7 | 22.1 | 592 | 364.8 | 102.3 | 5.2 | 103.1 | 0.74131 |  |  |  | 90 | 84.2 | 1.499 | 0.7413 | 0.000808 | 13.0157 | 12.6522
SW | 1005-4 | SW 1005 #4 | 48.1583 | 1800 | 90 | 25 | 40.1 | 197.4 | 40 | 90 | 95.2 | 96 | 98.8 | 114.17 | 58.8 | 22.2 | 582.6 | 364.7 | 102.3 | 5.2 | 103 | 0.74143 |  |  |  | 90 | 84 | 1.499 | 0.7414 | 0.000806 | 13.0004 | 12.6339
SW | 1005-4 | SW 1005 #4 | 48.1667 | 1800 | 89.9 | 25 | 40 | 197.3 | 39.9 | 90 | 95.2 | 96 | 98.8 | 114.95 | 55.9 | 22.1 | 585.4 | 364.9 | 102.4 | 5.2 | 103 | 0.74162 |  |  |  | 90 | 84 | 1.505 | 0.7416 | 0.000806 | 12.9699 | 12.6051
SW | 1005-4 | SW 1005 #4 | 48.175 | 1800 | 89.9 | 25 | 40 | 197.3 | 40 | 90 | 95.2 | 96 | 98.8 | 114.28 | 57.2 | 22.1 | 593.1 | 364.4 | 102.3 | 5.2 | 103.1 | 0.74064 |  |  |  | 90 | 84 | 1.5 | 0.7406 | 0.000806 | 13.1226 | 12.7542
SW | 1005-4 | SW 1005 #4 | 48.1833 | 1800 | 90 | 25 | 40 | 197.2 | 39.9 | 90 | 95.2 | 96 | 98.9 | 114.77 | 53.1 | 22.1 | 588.2 | 365.1 | 102.3 | 5.2 | 103.2 | 0.74137 |  |  |  | 90 | 84.1 | 1.502 | 0.7414 | 0.000807 | 13.0004 | 12.6431
SW | 1005-4 | SW 1005 #4 | 48.1917 | 1800 | 90 | 25.1 | 40 | 197.2 | 39.9 | 90 | 95.2 | 96 | 98.9 | 114.06 | 54 | 22.2 | 572.5 | 364.9 | 102.4 | 5.1 | 103.1 | 0.74125 |  |  |  | 90 | 84.1 | 1.496 | 0.7413 | 0.000807 | 13.0157 | 12.6613
SW | 1005-4 | SW 1005 #4 | 48.2 | 1800 | 90 | 25 | 40 | 197.1 | 39.8 | 90 | 95.2 | 96 | 98.8 | 114.39 | 53.1 | 22.1 | 583.7 | 364.5 | 102.3 | 5.1 | 103.2 | 0.74088 |  |  |  | 90 | 84 | 1.501 | 0.7409 | 0.000806 | 13.0767 | 12.7176
SW | 1005-4 | SW 1005 #4 | 48.2083 | 1801 | 90 | 25.1 | 40 | 197.1 | 39.8 | 90 | 95.1 | 96 | 98.8 | 114.69 | 50 | 22 | 583.3 | 365 | 102.2 | 5.2 | 103.1 | 0.74156 |  |  |  | 90 | 84 | 1.502 | 0.7415 | 0.000806 | 12.9851 | 12.6142
SW | 1005-4 | SW 1005 #4 | 48.2167 | 1800 | 90 | 25.1 | 40 | 197 | 39.8 | 90 | 95.1 | 96 | 98.9 | 113.34 | 50.4 | 22 | 576.3 | 364.7 | 102.4 | 5.1 | 103 | 0.74101 |  |  |  | 89.9 | 83.9 | 1.501 | 0.741 | 0.000805 | 13.0614 | 12.707
SW | 1005-4 | SW 1005 #4 | 48.225 | 1800 | 89.9 | 25.1 | 39.9 | 197 | 39.9 | 90 | 95.1 | 96 | 98.8 | 114.26 | 51.7 | 22.1 | 595 | 365.1 | 102.5 | 5.1 | 103 | 0.7415 |  |  |  | 90 | 84 | 1.498 | 0.7415 | 0.000806 | 12.9851 | 12.6233
SW | 1005-4 | SW 1005 #4 | 48.2333 | 1800 | 90 | 25 | 39.9 | 196.9 | 39.8 | 90 | 95.2 | 96 | 98.9 | 114.78 | 49.1 | 22.1 | 586.8 | 364.8 | 102.4 | 5.2 | 103.2 | 0.7418 |  |  |  | 90 | 84.1 | 1.498 | 0.7418 | 0.000807 | 12.9394 | 12.5777
SW | 1005-4 | SW 1005 #4 | 48.2417 | 1800 | 90 | 25 | 40 | 196.9 | 39.9 | 90.1 | 95.2 | 96 | 98.8 | 113.72 | 48.3 | 22.1 | 587 | 365.1 | 102.3 | 5.1 | 103.1 | 0.74033 |  |  |  | 89.9 | 84 | 1.496 | 0.7403 | 0.000806 | 13.1685 | 12.8106
SW | 1005-4 | SW 1005 #4 | 48.25 | 1800 | 90 | 25 | 40 | 196.8 | 40 | 90.1 | 95.2 | 96 | 98.8 | 113.8 | 47.1 | 22.1 | 581.2 | 365.3 | 102.3 | 5.2 | 103.1 | 0.7418 |  |  |  | 90 | 84.1 | 1.503 | 0.7418 | 0.000807 | 12.9394 | 12.5777
SW | 1005-4 | SW 1005 #4 | 48.2583 | 1800 | 90 | 25 | 40.1 | 196.8 | 39.9 | 90.1 | 95.2 | 96 | 98.9 | 114.84 | 48.5 | 22.1 | 595.1 | 365.1 | 102.2 | 5.1 | 103.2 | 0.74211 |  |  |  | 89.9 | 84 | 1.5 | 0.7421 | 0.000807 | 12.8937 | 12.5397
SW | 1005-4 | SW 1005 #4 | 48.2667 | 1800 | 90 | 25 | 40.1 | 196.7 | 39.9 | 90.1 | 95.1 | 96 | 98.9 | 113.98 | 46.3 | 22.1 | 583.9 | 364.7 | 102.3 | 5.1 | 103 | 0.7418 |  |  |  | 90 | 84 | 1.495 | 0.7418 | 0.000806 | 12.9394 | 12.5777
SW | 1005-4 | SW 1005 #4 | 48.275 | 1800 | 90 | 25 | 40.1 | 196.7 | 40.1 | 90 | 95.2 | 96 | 98.8 | 114.41 | 45.1 | 22.1 | 587.6 | 364.7 | 102.5 | 5.1 | 103.1 | 0.74162 |  |  |  | 90 | 83.8 | 1.502 | 0.7416 | 0.000804 | 12.9698 | 12.605
SW | 1005-4 | SW 1005 #4 | 48.2833 | 1800 | 90 | 25.1 | 40 | 196.6 | 40 | 90 | 95.1 | 96 | 98.8 | 115.67 | 44.6 | 22 | 590.5 | 364.7 | 102.3 | 5.1 | 103.1 | 0.74156 |  |  |  | 90 | 83.8 | 1.496 | 0.7415 | 0.000804 | 12.9851 | 12.6141
SW | 1005-4 | SW 1005 #4 | 48.2917 | 1800 | 90 | 25.1 | 40 | 196.6 | 40 | 90 | 95.1 | 95.9 | 98.8 | 114.13 | 44.5 | 22 | 582.3 | 365.1 | 102.4 | 5.1 | 103.1 | 0.74101 |  |  |  | 90 | 83.9 | 1.502 | 0.741 | 0.000805 | 13.0614 | 12.6978
SW | 1005-4 | SW 1005 #4 | 48.3 | 1799 | 90 | 25.1 | 40 | 196.6 | 40.1 | 90 | 95.1 | 96 | 98.8 | 115.73 | 45.4 | 22 | 590.3 | 364.5 | 102.5 | 5.1 | 103.1 | 0.74143 |  |  |  | 90 | 83.8 | 1.497 | 0.7414 | 0.000804 | 13.0003 | 12.6339
SW | 1005-4 | SW 1005 #4 | 48.3083 | 1800 | 90 | 25.1 | 40.1 | 196.6 | 40 | 90 | 95.1 | 96 | 98.8 | 116.47 | 47.3 | 22.1 | 588.3 | 364.6 | 102.5 | 5.1 | 103 | 0.74162 |  |  |  | 90 | 83.9 | 1.503 | 0.7416 | 0.000805 | 12.9698 | 12.605
SW | 1005-4 | SW 1005 #4 | 48.3167 | 1800 | 90 | 25.1 | 40.1 | 196.7 | 40.1 | 90 | 95.1 | 96 | 98.8 | 115.53 | 47.5 | 22 | 590.1 | 364.8 | 102.4 | 5.1 | 103.1 | 0.74168 |  |  |  | 89.9 | 83.9 | 1.498 | 0.7416 | 0.000805 | 12.9698 | 12.605
SW | 1005-4 | SW 1005 #4 | 48.325 | 1800 | 90 | 25 | 40.2 | 196.7 | 40.2 | 90.1 | 95.1 | 95.9 | 98.8 | 114.88 | 47.2 | 22.1 | 591.1 | 364.9 | 102.5 | 5.2 | 103.1 | 0.74101 |  |  |  | 90.1 | 83.9 | 1.497 | 0.741 | 0.000804 | 13.0614 | 12.6887
SW | 1005-4 | SW 1005 #4 | 48.3333 | 1800 | 90 | 25 | 40.3 | 196.8 | 40.2 | 90.1 | 95.2 | 96 | 98.9 | 113.56 | 40.1 | 22 | 594.1 | 364.9 | 102.3 | 5.1 | 103.2 | 0.74095 |  |  |  | 90 | 84 | 1.502 | 0.741 | 0.000805 | 13.0614 | 12.707
SW | 1005-4 | SW 1005 #4 | 48.3417 | 1800 | 90 | 25 | 40.4 | 196.9 | 40.2 | 90.1 | 95.2 | 96 | 98.8 | 114.05 | 41.1 | 22 | 580 | 364.5 | 102.3 | 5.1 | 103.2 | 0.74052 |  |  |  | 90.1 | 83.9 | 1.497 | 0.7406 | 0.000804 | 13.1225 | 12.7633
SW | 1005-4 | SW 1005 #4 | 48.35 | 1800 | 90.1 | 25.1 | 40.4 | 196.9 | 40.1 | 90.1 | 95.2 | 95.9 | 98.8 | 115.7 | 50.9 | 22 | 592.4 | 364.6 | 102.4 | 5.2 | 103 | 0.74101 |  |  |  | 90 | 83.9 | 1.5 | 0.741 | 0.000805 | 13.0614 | 12.6978
SW | 1005-4 | SW 1005 #4 | 48.3583 | 1800 | 90 | 25.1 | 40.3 | 197 | 40.1 | 90.1 | 95.2 | 96 | 98.8 | 115.18 | 61.4 | 22.1 | 587.9 | 364.6 | 102.4 | 5.1 | 103 | 0.74199 |  |  |  | 90 | 83.9 | 1.502 | 0.742 | 0.000804 | 12.9089 | 12.5488
SW | 1005-4 | SW 1005 #4 | 48.3667 | 1800 | 90 | 25 | 40.2 | 197.1 | 40 | 90 | 95.2 | 96 | 98.8 | 114.71 | 60.7 | 22.1 | 595.1 | 364.5 | 102.2 | 5.2 | 103.1 | 0.74168 |  |  |  | 90.1 | 84 | 1.497 | 0.7417 | 0.000806 | 12.9546 | 12.5868
SW | 1005-4 | SW 1005 #4 | 48.375 | 1800 | 90 | 25 | 40.2 | 197.1 | 40 | 90 | 95.2 | 96 | 98.9 | 113.33 | 61.7 | 22.1 | 585.2 | 364.6 | 102.4 | 5.2 | 103.2 | 0.74058 |  |  |  | 90 | 83.9 | 1.497 | 0.7406 | 0.000805 | 13.1226 | 12.7633
SW | 1005-4 | SW 1005 #4 | 48.3833 | 1800 | 90 | 24.9 | 40.2 | 197.1 | 40 | 90.1 | 95.2 | 96 | 98.8 | 114.88 | 62.7 | 22.1 | 590.9 | 364.6 | 102.3 | 5.2 | 103.1 | 0.74095 |  |  |  | 90.1 | 84 | 1.507 | 0.741 | 0.000805 | 13.0614 | 12.6978
SW | 1005-4 | SW 1005 #4 | 48.3917 | 1800 | 90 | 24.9 | 40.2 | 197.1 | 40.1 | 90.1 | 95.2 | 96 | 98.8 | 114.91 | 64.8 | 22.1 | 585.2 | 364.5 | 102.3 | 5.2 | 102.9 | 0.74082 |  |  |  | 90 | 83.9 | 1.503 | 0.7408 | 0.000805 | 13.092 | 12.7268
SW | 1005-4 | SW 1005 #4 | 48.4 | 1800 | 90 | 24.8 | 40.3 | 197.2 | 40.1 | 90.1 | 95.2 | 96 | 98.9 | 114.03 | 68 | 22.2 | 589.9 | 364.1 | 102.2 | 5.2 | 103 | 0.74137 |  |  |  | 90 | 83.9 | 1.502 | 0.7414 | 0.000805 | 13.0004 | 12.643
SW | 1005-4 | SW 1005 #4 | 48.4083 | 1800 | 90 | 24.8 | 40.4 | 197.2 | 40.1 | 90.1 | 95.2 | 96 | 98.8 | 113.41 | 67.8 | 22.1 | 593.3 | 364.6 | 102.3 | 5.2 | 103.1 | 0.74156 |  |  |  | 90.1 | 84 | 1.507 | 0.7416 | 0.000805 | 12.9698 | 12.605
SW | 1005-4 | SW 1005 #4 | 48.4167 | 1800 | 90 | 24.9 | 40.3 | 197.2 | 40.1 | 90.1 | 95.2 | 96 | 98.9 | 113.47 | 65 | 22.1 | 590.7 | 364.8 | 102.3 | 5.2 | 103.2 | 0.7415 |  |  |  | 90 | 84.1 | 1.506 | 0.7415 | 0.000807 | 12.9851 | 12.6233
SW | 1005-4 | SW 1005 #4 | 48.425 | 1800 | 90 | 25 | 40.3 | 197.2 | 40 | 90 | 95.2 | 96 | 98.9 | 114.68 | 62.4 | 22.1 | 585.1 | 364.8 | 102.3 | 5.2 | 103.2 | 0.74101 |  |  |  | 90.1 | 84.1 | 1.487 | 0.741 | 0.000807 | 13.0615 | 12.6887
SW | 1005-4 | SW 1005 #4 | 48.4333 | 1800 | 90 | 25 | 40.2 | 197.2 | 40 | 90 | 95.2 | 96 | 98.9 | 114.52 | 60.3 | 22.1 | 574.5 | 364.7 | 102.1 | 5.2 | 103.1 | 0.74033 |  |  |  | 90 | 84.1 | 1.504 | 0.7404 | 0.000807 | 13.1532 | 12.8015
SW | 1005-4 | SW 1005 #4 | 48.4417 | 1800 | 90 | 25.1 | 40.1 | 197.2 | 39.8 | 90 | 95.2 | 96 | 98.9 | 115.58 | 61.9 | 22 | 584.9 | 364.8 | 102.1 | 5.2 | 103.1 | 0.74039 |  |  |  | 90.1 | 84 | 1.501 | 0.7404 | 0.000806 | 13.1532 | 12.7832
SW | 1005-4 | SW 1005 #4 | 48.45 | 1800 | 90 | 25.1 | 40.1 | 197.1 | 39.9 | 90 | 95.2 | 96 | 98.8 | 115.21 | 62.6 | 22.1 | 591.8 | 364.4 | 102.3 | 5.2 | 103 | 0.74088 |  |  |  | 90.1 | 84 | 1.502 | 0.7409 | 0.000806 | 13.0767 | 12.7085
SW | 1005-4 | SW 1005 #4 | 48.4583 | 1800 | 90 | 25.1 | 40.1 | 197 | 39.9 | 90 | 95.2 | 96 | 98.8 | 114.25 | 62.8 | 22 | 589.1 | 364.9 | 102.5 | 5.2 | 103.1 | 0.74168 |  |  |  | 90 | 84 | 1.502 | 0.7417 | 0.000807 | 12.9546 | 12.596
SW | 1005-4 | SW 1005 #4 | 48.4667 | 1800 | 90 | 25 | 40.1 | 196.9 | 40 | 90 | 95.2 | 96 | 98.9 | 113.98 | 60.3 | 22 | 582.1 | 364.9 | 102.3 | 5.2 | 103 | 0.74168 |  |  |  | 90 | 84.2 | 1.506 | 0.7417 | 0.000808 | 12.9547 | 12.596
SW | 1005-4 | SW 1005 #4 | 48.475 | 1801 | 90 | 25 | 40.2 | 196.9 | 40 | 90 | 95.2 | 96 | 98.8 | 114.57 | 60.8 | 22 | 587.7 | 364.2 | 102.2 | 5.2 | 102.9 | 0.74125 |  |  |  | 89.9 | 84 | 1.497 | 0.7412 | 0.000806 | 13.0309 | 12.6705
SW | 1005-4 | SW 1005 #4 | 48.4833 | 1800 | 90 | 25.1 | 40.2 | 196.9 | 40.1 | 90.1 | 95.2 | 96 | 98.8 | 115.13 | 65.4 | 22 | 585.4 | 364.6 | 102.3 | 5.1 | 102.8 | 0.74076 |  |  |  | 90 | 83.9 | 1.499 | 0.7408 | 0.000805 | 13.092 | 12.7359
SW | 1005-4 | SW 1005 #4 | 48.4917 | 1799 | 90 | 25 | 40.3 | 196.9 | 40.1 | 90.1 | 95.2 | 96 | 98.9 | 114.35 | 65.2 | 22 | 579.5 | 364.1 | 102.3 | 5.1 | 102.8 | 0.74015 |  |  |  | 90 | 84 | 1.506 | 0.7402 | 0.000806 | 13.1838 | 12.8289
SW | 1005-4 | SW 1005 #4 | 48.5 | 1800 | 90 | 25 | 40.3 | 196.9 | 40 | 90.1 | 95.2 | 96 | 98.9 | 114.69 | 65.4 | 22.1 | 589.5 | 364.2 | 102.3 | 5.2 | 102.9 | 0.74186 |  |  |  | 90.1 | 83.9 | 1.497 | 0.7419 | 0.000805 | 12.9241 | 12.5595
SW | 1005-4 | SW 1005 #4 | 48.5083 | 1801 | 90 | 24.9 | 40.3 | 196.9 | 40 | 90.1 | 95.2 | 96 | 98.8 | 113.33 | 66.7 | 22.1 | 585.3 | 364.5 | 102.2 | 5.2 | 102.9 | 0.74076 |  |  |  | 90.1 | 84 | 1.494 | 0.7408 | 0.000806 | 13.092 | 12.7268
SW | 1005-4 | SW 1005 #4 | 48.5167 | 1800 | 90 | 24.8 | 40.3 | 197 | 39.9 | 90.1 | 95.2 | 96 | 98.9 | 114.27 | 61.4 | 22.1 | 591.3 | 364.5 | 102.2 | 5.2 | 102.9 | 0.74125 |  |  |  | 90 | 83.9 | 1.496 | 0.7413 | 0.000805 | 13.0156 | 12.6613
SW | 1005-4 | SW 1005 #4 | 48.525 | 1800 | 90 | 24.9 | 40.3 | 197 | 39.9 | 90 | 95.2 | 96 | 98.9 | 113.32 | 66.8 | 22 | 579.7 | 364.4 | 102.3 | 5.2 | 102.9 | 0.74058 |  |  |  | 90 | 84 | 1.505 | 0.7406 | 0.000806 | 13.1226 | 12.7634
SW | 1005-4 | SW 1005 #4 | 48.5333 | 1800 | 90 | 24.9 | 40.3 | 197.1 | 39.9 | 90.1 | 95.2 | 96 | 98.8 | 113.94 | 68.5 | 22.1 | 582.4 | 364 | 102.2 | 5.2 | 102.7 | 0.74107 |  |  |  | 90 | 83.8 | 1.5 | 0.7411 | 0.000804 | 13.0461 | 12.6887
SW | 1005-4 | SW 1005 #4 | 48.5417 | 1800 | 90 | 25 | 40.2 | 197.1 | 40 | 90 | 95.2 | 96 | 98.8 | 115.48 | 66.6 | 22.1 | 592.9 | 364.6 | 102.3 | 5.2 | 102.9 | 0.74107 |  |  |  | 90.1 | 83.9 | 1.494 | 0.7411 | 0.000805 | 13.0462 | 12.6796
SW | 1005-4 | SW 1005 #4 | 48.55 | 1800 | 90 | 25 | 40.2 | 197.1 | 40 | 90 | 95.2 | 96 | 98.9 | 113.74 | 65.5 | 22.1 | 589.2 | 364.7 | 102.1 | 5.2 | 103 | 0.74131 |  |  |  | 90 | 84.1 | 1.506 | 0.7413 | 0.000807 | 13.0157 | 12.6522
SW | 1005-4 | SW 1005 #4 | 48.5583 | 1800 | 90 | 25.1 | 40.2 | 197.1 | 40 | 90 | 95.2 | 96 | 98.8 | 115.07 | 62.2 | 22 | 583.8 | 364.8 | 102.4 | 5.1 | 103 | 0.74076 |  |  |  | 90 | 84 | 1.491 | 0.7407 | 0.000806 | 13.1073 | 12.7359
SW | 1005-4 | SW 1005 #4 | 48.5667 | 1800 | 90 | 25 | 40.2 | 197.1 | 40.1 | 90 | 95.2 | 95.9 | 98.9 | 114 | 60.6 | 22 | 578.1 | 364.9 | 102.2 | 5.2 | 103.1 | 0.74156 |  |  |  | 90 | 84.1 | 1.489 | 0.7416 | 0.000807 | 12.9699 | 12.6142
SW | 1005-4 | SW 1005 #4 | 48.575 | 1800 | 90 | 25 | 40.2 | 197.1 | 40.1 | 90.1 | 95.2 | 96 | 98.8 | 114.53 | 64.2 | 22 | 575.8 | 364.9 | 102.2 | 5.2 | 102.9 | 0.74131 |  |  |  | 90 | 84.1 | 1.504 | 0.7413 | 0.000807 | 13.0157 | 12.6522
SW | 1005-4 | SW 1005 #4 | 48.5833 | 1799 | 90 | 25.1 | 40.2 | 197.1 | 40 | 90.1 | 95.2 | 96 | 98.8 | 115.49 | 63.7 | 22.1 | 591.2 | 364.4 | 102.3 | 5.2 | 102.9 | 0.74039 |  |  |  | 90.1 | 84 | 1.503 | 0.7404 | 0.000806 | 13.1532 | 12.7832
SW | 1005-4 | SW 1005 #4 | 48.5917 | 1800 | 90 | 25.1 | 40.1 | 197.1 | 39.9 | 90.1 | 95.2 | 96 | 98.8 | 114.32 | 63.3 | 22 | 588.1 | 364.3 | 102.1 | 5.2 | 102.9 | 0.74082 |  |  |  | 90 | 84 | 1.501 | 0.7408 | 0.000806 | 13.092 | 12.7268
SW | 1005-4 | SW 1005 #4 | 48.6 | 1800 | 90 | 25.1 | 40.1 | 197.1 | 40 | 90.1 | 95.2 | 96 | 98.9 | 115.05 | 64.6 | 22 | 582.6 | 364.8 | 102 | 5.2 | 103 | 0.74137 |  |  |  | 90 | 84.1 | 1.506 | 0.7414 | 0.000807 | 13.0004 | 12.6431
SW | 1005-4 | SW 1005 #4 | 48.6083 | 1800 | 90.1 | 25.1 | 40 | 197.1 | 40 | 90.1 | 95.2 | 96 | 98.8 | 113.71 | 59.6 | 22 | 584.8 | 364.4 | 102.3 | 5.2 | 103 | 0.74199 |  |  |  | 90 | 84 | 1.504 | 0.742 | 0.000806 | 12.9089 | 12.5488
SW | 1005-4 | SW 1005 #4 | 48.6167 | 1800 | 90 | 25.1 | 40 | 197.1 | 40 | 90.1 | 95.2 | 96 | 98.8 | 113.65 | 67.2 | 22 | 586.3 | 364.3 | 102.3 | 5.2 | 102.9 | 0.74174 |  |  |  | 90 | 83.9 | 1.499 | 0.7417 | 0.000806 | 12.9546 | 12.5868
SW | 1005-4 | SW 1005 #4 | 48.625 | 1800 | 90 | 25.1 | 40 | 197 | 40 | 90.1 | 95.2 | 96 | 98.8 | 112.59 | 77.2 | 22.1 | 575.4 | 364.5 | 102.1 | 5.2 | 102.8 | 0.74131 |  |  |  | 90 | 84 | 1.495 | 0.7413 | 0.000806 | 13.0156 | 12.6522
SW | 1005-4 | SW 1005 #4 | 48.6333 | 1800 | 90 | 25.1 | 40 | 197.1 | 40.1 | 90.1 | 95.2 | 96 | 98.8 | 113.09 | 77 | 22.1 | 574.3 | 364.4 | 102.3 | 5.1 | 102.9 | 0.74095 |  |  |  | 90 | 84 | 1.501 | 0.7409 | 0.000806 | 13.0767 | 12.707
SW | 1005-4 | SW 1005 #4 | 48.6417 | 1800 | 90 | 25 | 40 | 197 | 40 | 90.1 | 95.2 | 96 | 98.9 | 114.57 | 77.7 | 22.1 | 593.2 | 364.2 | 102.4 | 5.2 | 103 | 0.7418 |  |  |  | 90 | 84.1 | 1.502 | 0.7418 | 0.000806 | 12.9394 | 12.5777
SW | 1005-4 | SW 1005 #4 | 48.65 | 1800 | 90 | 25 | 40 | 197 | 40 | 90.1 | 95.2 | 96 | 98.8 | 111.85 | 74.4 | 22.1 | 590.1 | 364.5 | 102.5 | 5.2 | 102.9 | 0.74192 |  |  |  | 90 | 84.1 | 1.506 | 0.742 | 0.000806 | 12.9089 | 12.5595
SW | 1005-4 | SW 1005 #4 | 48.6583 | 1800 | 90 | 24.9 | 40 | 196.9 | 40 | 90.1 | 95.2 | 96 | 98.8 | 112.28 | 78.3 | 22.1 | 585.1 | 364.4 | 102.3 | 5.2 | 103 | 0.74137 |  |  |  | 90 | 84 | 1.502 | 0.7414 | 0.000806 | 13.0004 | 12.6431
SW | 1005-4 | SW 1005 #4 | 48.6667 | 1800 | 90 | 24.9 | 40 | 196.9 | 40 | 90 | 95.2 | 96 | 98.8 | 112.77 | 79.5 | 22.1 | 577.4 | 364.3 | 102.4 | 5.2 | 102.8 | 0.74027 |  |  |  | 90.1 | 84 | 1.505 | 0.7403 | 0.000806 | 13.1685 | 12.8015
SW | 1005-4 | SW 1005 #4 | 48.675 | 1800 | 90 | 24.8 | 40 | 196.8 | 39.9 | 90 | 95.2 | 96 | 98.8 | 116.07 | 80.7 | 22.1 | 584.9 | 364.1 | 102.2 | 5.2 | 102.8 | 0.74119 |  |  |  | 90.1 | 84 | 1.507 | 0.7412 | 0.000806 | 13.0309 | 12.6613
SW | 1005-4 | SW 1005 #4 | 48.6833 | 1800 | 90 | 24.8 | 40 | 196.8 | 40 | 90 | 95.2 | 96 | 98.8 | 116.13 | 81.2 | 22.1 | 593.1 | 364.2 | 102.4 | 5.2 | 102.8 | 0.74015 |  |  |  | 90 | 83.9 | 1.498 | 0.7402 | 0.000805 | 13.1838 | 12.8289
SW | 1005-4 | SW 1005 #4 | 48.6917 | 1800 | 90 | 24.9 | 40 | 196.8 | 40.1 | 90 | 95.2 | 96 | 98.8 | 114.29 | 82.2 | 22.1 | 573.8 | 364.3 | 102.3 | 5.2 | 102.9 | 0.74156 |  |  |  | 90 | 84 | 1.504 | 0.7415 | 0.000806 | 12.9851 | 12.6142
SW | 1005-4 | SW 1005 #4 | 48.7 | 1800 | 90 | 24.9 | 39.9 | 196.8 | 40 | 90 | 95.2 | 96 | 98.8 | 115.53 | 81.5 | 22.1 | 590.3 | 364.7 | 102.3 | 5.2 | 102.9 | 0.74309 |  |  |  | 90 | 84 | 1.5 | 0.7431 | 0.000806 | 12.7416 | 12.3821
SW | 1005-4 | SW 1005 #4 | 48.7083 | 1800 | 90 | 24.9 | 39.9 | 196.8 | 40 | 90 | 95.2 | 96 | 98.8 | 115.42 | 82.4 | 22.1 | 585.6 | 364.2 | 102.4 | 5.2 | 102.8 | 0.74199 |  |  |  | 90 | 83.9 | 1.499 | 0.742 | 0.000805 | 12.9089 | 12.5488
SW | 1005-4 | SW 1005 #4 | 48.7167 | 1800 | 90 | 24.9 | 39.9 | 196.8 | 40 | 90 | 95.2 | 96 | 98.9 | 114.9 | 83.6 | 22.1 | 586.8 | 364 | 102.4 | 5.2 | 102.8 | 0.74125 |  |  |  | 90 | 84 | 1.505 | 0.7412 | 0.000806 | 13.0309 | 12.6613
SW | 1005-4 | SW 1005 #4 | 48.725 | 1799 | 90 | 25 | 40 | 196.8 | 40.1 | 90 | 95.2 | 96 | 98.8 | 114.51 | 83.7 | 22.1 | 591.9 | 364.4 | 102.2 | 5.2 | 102.9 | 0.74101 |  |  |  | 90 | 83.9 | 1.502 | 0.741 | 0.000805 | 13.0614 | 12.6978
SW | 1005-4 | SW 1005 #4 | 48.7333 | 1800 | 89.9 | 24.9 | 40 | 196.9 | 40.1 | 90 | 95.2 | 96 | 98.8 | 114.31 | 83.6 | 22.1 | 590.3 | 364.4 | 102.4 | 5.2 | 102.9 | 0.74101 |  |  |  | 90 | 83.9 | 1.504 | 0.741 | 0.000805 | 13.0614 | 12.6978
SW | 1005-4 | SW 1005 #4 | 48.7417 | 1800 | 90 | 24.9 | 40 | 196.9 | 40 | 90 | 95.2 | 96 | 98.8 | 115.84 | 83.4 | 22.1 | 584.8 | 364.5 | 102.2 | 5.2 | 102.8 | 0.74156 |  |  |  | 90.1 | 83.9 | 1.505 | 0.7416 | 0.000805 | 12.9698 | 12.605
SW | 1005-4 | SW 1005 #4 | 48.75 | 1800 | 90 | 24.9 | 40 | 197 | 40 | 90 | 95.2 | 96 | 98.8 | 115.72 | 82.4 | 22.1 | 579.4 | 364.5 | 102.3 | 5.2 | 102.9 | 0.74082 |  |  |  | 90 | 84.1 | 1.501 | 0.7408 | 0.000807 | 13.092 | 12.7268
SW | 1005-4 | SW 1005 #4 | 48.7583 | 1800 | 90 | 24.9 | 40 | 197 | 40 | 90 | 95.2 | 96 | 98.9 | 115.46 | 83.5 | 22.1 | 596.2 | 364.2 | 102.4 | 5.2 | 102.9 | 0.74131 |  |  |  | 90 | 84.1 | 1.503 | 0.7413 | 0.000807 | 13.0157 | 12.6522
SW | 1005-4 | SW 1005 #4 | 48.7667 | 1800 | 90 | 24.9 | 40 | 197 | 40 | 90 | 95.2 | 96 | 98.7 | 114.09 | 82.4 | 22.1 | 583.8 | 364.1 | 102.2 | 5.2 | 102.8 | 0.74119 |  |  |  | 90 | 83.9 | 1.505 | 0.7412 | 0.000805 | 13.0309 | 12.6704
SW | 1005-4 | SW 1005 #4 | 48.775 | 1800 | 90 | 24.9 | 40 | 197 | 40 | 90 | 95.2 | 96 | 98.8 | 113.55 | 84.5 | 22.1 | 592 | 364.4 | 102.2 | 5.2 | 102.9 | 0.74119 |  |  |  | 90 | 84.1 | 1.498 | 0.7412 | 0.000807 | 13.0309 | 12.6705
SW | 1005-4 | SW 1005 #4 | 48.7833 | 1800 | 90 | 24.9 | 40 | 197.1 | 40.1 | 90 | 95.2 | 96 | 98.8 | 113.34 | 85.3 | 22 | 592.1 | 364.3 | 102.3 | 5.2 | 102.8 | 0.74143 |  |  |  | 90.1 | 84 | 1.502 | 0.7415 | 0.000805 | 12.9851 | 12.6248
SW | 1005-4 | SW 1005 #4 | 48.7917 | 1800 | 90 | 24.9 | 40 | 197.1 | 40.1 | 90 | 95.2 | 96 | 98.8 | 114.05 | 85.5 | 22.1 | 585.6 | 363.8 | 102.3 | 5.2 | 102.8 | 0.74113 |  |  |  | 90.1 | 84 | 1.49 | 0.7412 | 0.000805 | 13.0309 | 12.6704
SW | 1005-4 | SW 1005 #4 | 48.8 | 1800 | 90.1 | 24.9 | 40 | 197.1 | 40.1 | 90.1 | 95.2 | 96 | 98.9 | 113.72 | 84.2 | 22.1 | 583.2 | 364 | 102.4 | 5.2 | 103 | 0.74058 |  |  |  | 90.1 | 84.1 | 1.504 | 0.7406 | 0.000807 | 13.1226 | 12.7542
SW | 1005-4 | SW 1005 #4 | 48.8083 | 1800 | 90 | 24.9 | 40.1 | 197.2 | 40 | 90.1 | 95.2 | 96 | 98.8 | 114.53 | 84.5 | 22 | 592.1 | 364.5 | 102.3 | 5.2 | 103.1 | 0.74107 |  |  |  | 90.1 | 84.1 | 1.5 | 0.7411 | 0.000807 | 13.0462 | 12.6796
SW | 1005-4 | SW 1005 #4 | 48.8167 | 1800 | 90.1 | 24.9 | 40.1 | 197.2 | 40 | 90.1 | 95.3 | 96 | 98.8 | 112.83 | 84.7 | 22.1 | 585.4 | 364.3 | 102.3 | 5.2 | 103 | 0.74113 |  |  |  | 90 | 84.1 | 1.494 | 0.7411 | 0.000807 | 13.0462 | 12.6796
SW | 1005-4 | SW 1005 #4 | 48.825 | 1800 | 90 | 25 | 40 | 197.2 | 40 | 90.1 | 95.3 | 96 | 98.8 | 114.54 | 83.3 | 22.1 | 587.3 | 364 | 102.5 | 5.2 | 102.8 | 0.74095 |  |  |  | 90.1 | 84 | 1.499 | 0.741 | 0.000805 | 13.0614 | 12.6978
SW | 1005-4 | SW 1005 #4 | 48.8333 | 1799 | 90 | 25.1 | 39.9 | 197.2 | 40 | 90 | 95.2 | 96 | 98.8 | 114.36 | 80.7 | 22.1 | 593.4 | 363.9 | 102.5 | 5.2 | 102.8 | 0.74113 |  |  |  | 90 | 84.1 | 1.5 | 0.7411 | 0.000807 | 13.0462 | 12.6796
SW | 1005-4 | SW 1005 #4 | 48.8417 | 1800 | 90 | 25.1 | 39.8 | 197.2 | 40 | 90 | 95.2 | 96 | 98.8 | 114.49 | 82.2 | 22.1 | 585.7 | 363.8 | 102.3 | 5.2 | 102.8 | 0.74088 |  |  |  | 90 | 83.9 | 1.494 | 0.7409 | 0.000805 | 13.0767 | 12.7176
SW | 1005-4 | SW 1005 #4 | 48.85 | 1800 | 90 | 25.1 | 39.7 | 197.2 | 39.9 | 90 | 95.2 | 96 | 98.8 | 115.03 | 84.6 | 22 | 581.2 | 364.4 | 102.1 | 5.2 | 102.8 | 0.74125 |  |  |  | 90 | 84 | 1.501 | 0.7413 | 0.000806 | 13.0156 | 12.6613
SW | 1005-4 | SW 1005 #4 | 48.8583 | 1800 | 90 | 25.1 | 39.8 | 197.1 | 40 | 90 | 95.2 | 96 | 98.8 | 114.13 | 84.4 | 22 | 581.4 | 364.5 | 102.4 | 5.2 | 102.9 | 0.74095 |  |  |  | 90 | 84.1 | 1.501 | 0.7409 | 0.000807 | 13.0767 | 12.707
SW | 1005-4 | SW 1005 #4 | 48.8667 | 1800 | 90 | 25.1 | 39.9 | 197.1 | 40 | 90 | 95.2 | 96 | 98.8 | 114.92 | 84.5 | 22 | 590.7 | 364.4 | 102.4 | 5.2 | 102.9 | 0.74095 |  |  |  | 90.1 | 84.2 | 1.503 | 0.741 | 0.000808 | 13.0615 | 12.6979
SW | 1005-4 | SW 1005 #4 | 48.875 | 1800 | 90 | 25.1 | 39.9 | 197.1 | 40 | 90.1 | 95.2 | 96 | 98.8 | 114.75 | 85.5 | 22 | 583.5 | 364.1 | 102.4 | 5.2 | 102.8 | 0.74125 |  |  |  | 90 | 84.1 | 1.502 | 0.7412 | 0.000807 | 13.0309 | 12.6613
SW | 1005-4 | SW 1005 #4 | 48.8833 | 1800 | 90 | 25.1 | 40 | 197.1 | 40 | 90.1 | 95.3 | 96 | 98.9 | 115.11 | 83.5 | 22.1 | 580.7 | 364.3 | 102.3 | 5.2 | 102.9 | 0.74143 |  |  |  | 90 | 84.1 | 1.492 | 0.7414 | 0.000807 | 13.0004 | 12.634
SW | 1005-4 | SW 1005 #4 | 48.8917 | 1800 | 90 | 25.1 | 40 | 197.1 | 39.9 | 90.1 | 95.3 | 96 | 98.8 | 115.08 | 84.4 | 22.1 | 586.2 | 364.3 | 102.4 | 5.2 | 102.8 | 0.7415 |  |  |  | 90 | 84 | 1.497 | 0.7415 | 0.000806 | 12.9851 | 12.6233
SW | 1005-4 | SW 1005 #4 | 48.9 | 1801 | 90 | 25 | 40.1 | 197.1 | 39.9 | 90.1 | 95.2 | 96 | 98.8 | 114.05 | 85.7 | 22.1 | 580.5 | 364 | 102.2 | 5.2 | 102.8 | 0.74156 |  |  |  | 90 | 84 | 1.504 | 0.7415 | 0.000806 | 12.9851 | 12.6142
SW | 1005-4 | SW 1005 #4 | 48.9083 | 1800 | 90 | 25 | 40.1 | 197.1 | 39.9 | 90.1 | 95.3 | 96 | 98.8 | 114.64 | 84.7 | 22.2 | 592.9 | 364 | 102.4 | 5.2 | 102.7 | 0.74168 |  |  |  | 90 | 84 | 1.505 | 0.7417 | 0.000806 | 12.9546 | 12.5959
SW | 1005-4 | SW 1005 #4 | 48.9167 | 1800 | 90 | 25.1 | 40 | 197.1 | 39.9 | 90.1 | 95.2 | 96 | 98.8 | 112.92 | 85.5 | 22 | 592.1 | 364.2 | 102.4 | 5.2 | 102.9 | 0.74052 |  |  |  | 90 | 83.9 | 1.491 | 0.7405 | 0.000806 | 13.1379 | 12.7725
SW | 1005-4 | SW 1005 #4 | 48.925 | 1800 | 90 | 25.1 | 40 | 197.1 | 40 | 90.1 | 95.3 | 96 | 98.9 | 113.42 | 84.8 | 22 | 575.6 | 364.6 | 102.4 | 5.2 | 103 | 0.74174 |  |  |  | 90 | 84.2 | 1.498 | 0.7417 | 0.000808 | 12.9547 | 12.5869
SW | 1005-4 | SW 1005 #4 | 48.9333 | 1800 | 90 | 25.1 | 40 | 197.2 | 40.1 | 90.1 | 95.2 | 96 | 98.8 | 113.56 | 84.3 | 22 | 576.7 | 364.2 | 102.3 | 5.2 | 103 | 0.74143 |  |  |  | 90 | 84.1 | 1.505 | 0.7415 | 0.000807 | 12.9851 | 12.634
SW | 1005-4 | SW 1005 #4 | 48.9417 | 1800 | 90 | 25 | 40 | 197.2 | 40 | 90.1 | 95.2 | 96 | 98.8 | 115.38 | 79.2 | 22.1 | 591.8 | 364.1 | 102.5 | 5.2 | 102.8 | 0.74143 |  |  |  | 90 | 84.1 | 1.501 | 0.7414 | 0.000807 | 13.0004 | 12.634
SW | 1005-4 | SW 1005 #4 | 48.95 | 1800 | 90 | 24.8 | 40 | 197.2 | 40 | 90 | 95.2 | 96 | 98.8 | 115.1 | 82.6 | 22.2 | 584.9 | 364.1 | 102.2 | 5.2 | 102.9 | 0.74137 |  |  |  | 90 | 84.1 | 1.49 | 0.7414 | 0.000807 | 13.0004 | 12.6431
SW | 1005-4 | SW 1005 #4 | 48.9583 | 1800 | 90 | 24.9 | 40 | 197.2 | 40 | 90 | 95.2 | 96 | 98.8 | 114.86 | 80.6 | 22.2 | 589.4 | 364.1 | 102.2 | 5.2 | 102.9 | 0.74076 |  |  |  | 90 | 84.1 | 1.495 | 0.7407 | 0.000807 | 13.1073 | 12.7359
SW | 1005-4 | SW 1005 #4 | 48.9667 | 1800 | 90 | 24.9 | 40 | 197.2 | 40 | 90 | 95.2 | 96 | 98.8 | 113.65 | 83 | 22.2 | 583.6 | 364.2 | 102.2 | 5.2 | 102.8 | 0.74156 |  |  |  | 90 | 84 | 1.498 | 0.7415 | 0.000806 | 12.9851 | 12.6142
SW | 1005-4 | SW 1005 #4 | 48.975 | 1800 | 90 | 24.8 | 40 | 197.2 | 40 | 90 | 95.2 | 96 | 99 | 113.13 | 86.7 | 22.2 | 581.2 | 364 | 102.2 | 5.2 | 103 | 0.74101 |  |  |  | 90 | 84.1 | 1.494 | 0.741 | 0.000807 | 13.0615 | 12.6979
SW | 1005-4 | SW 1005 #4 | 48.9833 | 1800 | 90 | 24.9 | 40 | 197.2 | 40 | 90 | 95.2 | 96 | 98.8 | 114.38 | 85.9 | 22.2 | 574.6 | 364.2 | 102.3 | 5.2 | 102.8 | 0.74064 |  |  |  | 89.9 | 84 | 1.493 | 0.7406 | 0.000806 | 13.1226 | 12.7634
SW | 1005-4 | SW 1005 #4 | 48.9917 | 1800 | 90 | 24.9 | 40 | 197.2 | 40 | 90 | 95.2 | 96 | 98.9 | 115.08 | 86.9 | 22.2 | 583.9 | 364.5 | 102.2 | 5.2 | 102.9 | 0.74107 |  |  |  | 90 | 84 | 1.503 | 0.7411 | 0.000806 | 13.0462 | 12.6887
SW | 1005-4 | SW 1005 #4 | 49 | 1800 | 90 | 25 | 40 | 197.3 | 40 | 90 | 95.2 | 96 | 98.8 | 113.98 | 84.3 | 22.1 | 585.1 | 364.7 | 102.2 | 5.2 | 103.1 | 0.74205 |  |  |  | 89.9 | 84.2 | 1.5 | 0.742 | 0.000808 | 12.9089 | 12.5489
SW | 1005-4 | SW 1005 #4 | 49.0083 | 1800 | 90 | 25 | 39.9 | 197.2 | 40 | 89.9 | 95.2 | 96 | 98.8 | 114.78 | 85.5 | 22.1 | 587.1 | 364.5 | 102.2 | 5.2 | 102.9 | 0.74217 |  |  |  | 89.9 | 84 | 1.504 | 0.7421 | 0.000807 | 12.8937 | 12.5306
SW | 1005-4 | SW 1005 #4 | 49.0167 | 1800 | 90 | 25 | 39.9 | 197.2 | 40 | 90 | 95.1 | 96 | 98.8 | 114.12 | 87.3 | 22.2 | 577.6 | 364.5 | 102.3 | 5.2 | 102.8 | 0.74186 |  |  |  | 89.9 | 84.1 | 1.504 | 0.7418 | 0.000807 | 12.9394 | 12.5777
SW | 1005-4 | SW 1005 #4 | 49.025 | 1800 | 90 | 25 | 39.9 | 197.2 | 40 | 90 | 95.2 | 96 | 98.8 | 116.24 | 87.2 | 22.2 | 591.8 | 364.3 | 102.4 | 5.2 | 102.8 | 0.7407 |  |  |  | 89.9 | 84 | 1.486 | 0.7406 | 0.000806 | 13.1226 | 12.7542
SW | 1005-4 | SW 1005 #4 | 49.0333 | 1800 | 90 | 25 | 39.9 | 197.1 | 40 | 90 | 95.2 | 96 | 98.8 | 114.47 | 87.5 | 22.1 | 583 | 364.6 | 102.4 | 5.2 | 102.9 | 0.74125 |  |  |  | 89.9 | 84 | 1.5 | 0.7412 | 0.000806 | 13.0309 | 12.6705
SW | 1005-4 | SW 1005 #4 | 49.0417 | 1800 | 90 | 25 | 40 | 197.1 | 40 | 90 | 95.2 | 96 | 98.8 | 115.04 | 85.7 | 22.2 | 588 | 364.3 | 102.2 | 5.2 | 102.9 | 0.74101 |  |  |  | 90 | 84 | 1.497 | 0.741 | 0.000806 | 13.0614 | 12.6979
SW | 1005-4 | SW 1005 #4 | 49.05 | 1800 | 90 | 25 | 40 | 197.1 | 40 | 90 | 95.1 | 96 | 98.7 | 114.04 | 85 | 22.1 | 592.2 | 364.4 | 102.2 | 5.2 | 102.8 | 0.74082 |  |  |  | 90 | 83.9 | 1.489 | 0.7408 | 0.000805 | 13.092 | 12.7268
SW | 1005-4 | SW 1005 #4 | 49.0583 | 1800 | 90 | 25 | 40 | 197 | 40 | 90 | 95.1 | 96 | 98.8 | 113.33 | 85.1 | 22.1 | 579.8 | 364.6 | 102.4 | 5.2 | 102.8 | 0.74168 |  |  |  | 89.9 | 84.1 | 1.502 | 0.7416 | 0.000807 | 12.9699 | 12.6051
SW | 1005-4 | SW 1005 #4 | 49.0667 | 1800 | 90 | 25 | 40 | 197.1 | 39.9 | 90 | 95.2 | 96 | 98.9 | 113.65 | 86.9 | 22.2 | 583.1 | 364.6 | 102.3 | 5.2 | 102.9 | 0.74137 |  |  |  | 89.9 | 84.1 | 1.503 | 0.7413 | 0.000807 | 13.0157 | 12.6522
SW | 1005-4 | SW 1005 #4 | 49.075 | 1799 | 90 | 24.9 | 40.1 | 197.1 | 40 | 90 | 95.2 | 96 | 98.8 | 114.82 | 87.4 | 22.2 | 587.6 | 364.4 | 102.4 | 5.2 | 102.9 | 0.74107 |  |  |  | 89.9 | 84 | 1.502 | 0.741 | 0.000806 | 13.0614 | 12.6979
SW | 1005-4 | SW 1005 #4 | 49.0833 | 1800 | 90 | 24.9 | 40 | 197 | 40 | 90 | 95.2 | 96 | 98.9 | 115.51 | 85.6 | 22.2 | 589.7 | 364.2 | 102.4 | 5.2 | 102.9 | 0.74046 |  |  |  | 90 | 83.9 | 1.487 | 0.7404 | 0.000805 | 13.1531 | 12.7816
SW | 1005-4 | SW 1005 #4 | 49.0917 | 1800 | 90 | 24.9 | 40 | 197 | 40 | 89.9 | 95.1 | 96 | 98.8 | 114.75 | 86.5 | 22.1 | 577.9 | 364.4 | 102.3 | 5.2 | 103 | 0.74125 |  |  |  | 90 | 84 | 1.504 | 0.7412 | 0.000806 | 13.0309 | 12.6613
SW | 1005-4 | SW 1005 #4 | 49.1 | 1799 | 90 | 25 | 40 | 197 | 40.1 | 89.9 | 95.2 | 96 | 98.9 | 113.8 | 86.3 | 22.2 | 579.4 | 364.3 | 102.4 | 5.2 | 103 | 0.74052 |  |  |  | 90 | 84 | 1.497 | 0.7405 | 0.000806 | 13.1379 | 12.7725
SW | 1005-4 | SW 1005 #4 | 49.1083 | 1800 | 90 | 25 | 40 | 197.1 | 40.1 | 90 | 95.2 | 96 | 98.8 | 115.11 | 86.2 | 22.1 | 585.7 | 364.2 | 102.5 | 5.2 | 102.9 | 0.74137 |  |  |  | 90 | 84.1 | 1.499 | 0.7414 | 0.000807 | 13.0004 | 12.6431
SW | 1005-4 | SW 1005 #4 | 49.1167 | 1800 | 90 | 24.9 | 40 | 197.1 | 40.1 | 90 | 95.2 | 96 | 98.8 | 113.51 | 86.2 | 22.1 | 575.5 | 364.3 | 102.4 | 5.2 | 102.8 | 0.74143 |  |  |  | 90 | 83.9 | 1.498 | 0.7414 | 0.000805 | 13.0004 | 12.6339
SW | 1005-4 | SW 1005 #4 | 49.125 | 1800 | 90 | 25 | 40.1 | 197.2 | 40.3 | 90 | 95.2 | 96 | 98.8 | 113.72 | 89.3 | 22.2 | 585.5 | 364.5 | 102.2 | 5.2 | 103 | 0.74101 |  |  |  | 90 | 84 | 1.501 | 0.741 | 0.000806 | 13.0614 | 12.6979
SW | 1005-4 | SW 1005 #4 | 49.1333 | 1799 | 90 | 25 | 40.1 | 197.3 | 40.1 | 90 | 95.2 | 96 | 98.8 | 114.05 | 87.4 | 22.2 | 593.8 | 364.4 | 102.2 | 5.2 | 102.9 | 0.74009 |  |  |  | 90 | 84.1 | 1.502 | 0.7401 | 0.000807 | 13.1991 | 12.8381
SW | 1005-4 | SW 1005 #4 | 49.1417 | 1800 | 90 | 25 | 40.1 | 197.3 | 40.1 | 90 | 95.2 | 96 | 98.8 | 113.73 | 88.4 | 22.2 | 583.8 | 364.5 | 102.4 | 5.2 | 102.9 | 0.74088 |  |  |  | 90 | 84.1 | 1.509 | 0.7409 | 0.000807 | 13.0767 | 12.7177
SW | 1005-4 | SW 1005 #4 | 49.15 | 1800 | 90 | 25 | 40.1 | 197.3 | 40.2 | 90 | 95.2 | 96 | 98.8 | 114.9 | 87.7 | 22.2 | 573.6 | 364.4 | 102.3 | 5.2 | 102.8 | 0.74052 |  |  |  | 90 | 84.1 | 1.493 | 0.7405 | 0.000807 | 13.1379 | 12.7725
SW | 1005-4 | SW 1005 #4 | 49.1583 | 1800 | 90 | 25 | 40.1 | 197.3 | 40.1 | 89.9 | 95.2 | 96 | 98.8 | 116.49 | 87.2 | 22.2 | 584.2 | 364.5 | 102.3 | 5.2 | 102.8 | 0.74039 |  |  |  | 90 | 84.1 | 1.501 | 0.7404 | 0.000807 | 13.1532 | 12.7923
SW | 1005-4 | SW 1005 #4 | 49.1667 | 1800 | 90 | 25 | 40.1 | 197.3 | 40.1 | 89.9 | 95.2 | 96 | 98.9 | 115.72 | 87.6 | 22.2 | 593.5 | 364.2 | 102.3 | 5.2 | 102.9 | 0.74101 |  |  |  | 90 | 84 | 1.498 | 0.741 | 0.000806 | 13.0614 | 12.6979
SW | 1005-4 | SW 1005 #4 | 49.175 | 1800 | 90 | 24.9 | 40.1 | 197.3 | 40 | 89.9 | 95.1 | 96 | 98.8 | 114.72 | 86.5 | 22.2 | 583.5 | 364.3 | 102.3 | 5.2 | 103 | 0.74064 |  |  |  | 90 | 84 | 1.505 | 0.7407 | 0.000806 | 13.1073 | 12.7542
SW | 1005-4 | SW 1005 #4 | 49.1833 | 1800 | 90 | 25 | 40.1 | 197.3 | 40.1 | 90 | 95.2 | 96 | 98.8 | 113.36 | 87.3 | 22.2 | 582.5 | 364 | 102.3 | 5.2 | 102.9 | 0.74143 |  |  |  | 90 | 84 | 1.503 | 0.7414 | 0.000806 | 13.0004 | 12.6339
SW | 1005-4 | SW 1005 #4 | 49.1917 | 1800 | 90 | 25 | 40.2 | 197.3 | 40.1 | 90 | 95.2 | 96 | 98.9 | 115.11 | 89.2 | 22.2 | 591.4 | 364 | 102.2 | 5.2 | 102.9 | 0.74131 |  |  |  | 90 | 84 | 1.5 | 0.7413 | 0.000805 | 13.0156 | 12.6522
SW | 1005-4 | SW 1005 #4 | 49.2 | 1800 | 90 | 25 | 40.2 | 197.3 | 40.1 | 90 | 95.2 | 96 | 98.8 | 114.25 | 85.8 | 22.2 | 581.6 | 364.7 | 102.3 | 5.2 | 103.1 | 0.74039 |  |  |  | 90 | 84 | 1.498 | 0.7404 | 0.000806 | 13.1532 | 12.7923
SW | 1005-4 | SW 1005 #4 | 49.2083 | 1800 | 90 | 24.9 | 40.2 | 197.4 | 40.1 | 90 | 95.2 | 96 | 98.8 | 114.08 | 78.3 | 22.2 | 585.7 | 364.6 | 102.2 | 5.2 | 103.2 | 0.74101 |  |  |  | 90.1 | 84.1 | 1.498 | 0.741 | 0.000807 | 13.0615 | 12.6887
SW | 1005-4 | SW 1005 #4 | 49.2167 | 1800 | 90 | 25 | 40.2 | 197.4 | 40.1 | 90 | 95.2 | 96 | 98.8 | 113.4 | 83 | 22.2 | 579.1 | 364.2 | 102.1 | 5.2 | 102.9 | 0.74021 |  |  |  | 90 | 84.1 | 1.503 | 0.7402 | 0.000807 | 13.1838 | 12.8198
SW | 1005-4 | SW 1005 #4 | 49.225 | 1800 | 90 | 25 | 40.1 | 197.4 | 40 | 90 | 95.2 | 96 | 98.8 | 114.37 | 83.3 | 22.2 | 590.9 | 364.6 | 102.1 | 5.2 | 102.9 | 0.7407 |  |  |  | 90 | 84.1 | 1.501 | 0.7407 | 0.000806 | 13.1073 | 12.7451
SW | 1005-4 | SW 1005 #4 | 49.2333 | 1800 | 90 | 25.1 | 40 | 197.4 | 40 | 89.9 | 95.2 | 96 | 98.8 | 114.15 | 84.4 | 22.2 | 575.1 | 364.8 | 102.3 | 5.2 | 102.9 | 0.7415 |  |  |  | 90 | 84.1 | 1.502 | 0.7415 | 0.000807 | 12.9851 | 12.6233
SW | 1005-4 | SW 1005 #4 | 49.2417 | 1800 | 90 | 25.1 | 39.8 | 197.3 | 40 | 89.9 | 95.2 | 96 | 98.8 | 113.85 | 84.7 | 22.3 | 579 | 364.4 | 102.3 | 5.2 | 102.8 | 0.74027 |  |  |  | 89.9 | 84 | 1.491 | 0.7402 | 0.000806 | 13.1838 | 12.8198
SW | 1005-4 | SW 1005 #4 | 49.25 | 1800 | 90 | 25.1 | 39.8 | 197.3 | 40 | 89.9 | 95.1 | 96 | 98.8 | 114.86 | 87.3 | 22.2 | 593.6 | 364.5 | 102.4 | 5.2 | 103.1 | 0.74046 |  |  |  | 90 | 84 | 1.499 | 0.7405 | 0.000806 | 13.1379 | 12.7817
SW | 1005-4 | SW 1005 #4 | 49.2583 | 1800 | 90 | 25 | 39.8 | 197.3 | 40 | 89.9 | 95.2 | 96 | 98.8 | 114.12 | 87.7 | 22.2 | 585.1 | 364.6 | 102.4 | 5.2 | 103.2 | 0.74039 |  |  |  | 90 | 83.9 | 1.499 | 0.7404 | 0.000805 | 13.1531 | 12.7923
SW | 1005-4 | SW 1005 #4 | 49.2667 | 1800 | 90 | 25 | 39.8 | 197.3 | 40 | 89.9 | 95.2 | 96 | 98.9 | 113.78 | 88.8 | 22.2 | 587.9 | 364.3 | 102.2 | 5.2 | 103 | 0.74101 |  |  |  | 90 | 84 | 1.502 | 0.741 | 0.000806 | 13.0614 | 12.6979
SW | 1005-4 | SW 1005 #4 | 49.275 | 1800 | 90 | 25 | 39.8 | 197.2 | 40 | 90 | 95.2 | 96 | 98.8 | 114.39 | 88.2 | 22.2 | 582.2 | 364.2 | 102.3 | 5.2 | 102.8 | 0.74156 |  |  |  | 90 | 83.8 | 1.5 | 0.7416 | 0.000804 | 12.9698 | 12.6141
SW | 1005-4 | SW 1005 #4 | 49.2833 | 1800 | 90 | 25 | 39.9 | 197.2 | 40 | 90 | 95.2 | 96 | 98.8 | 114.54 | 86.8 | 22.3 | 593.4 | 364 | 102.2 | 5.2 | 102.8 | 0.74088 |  |  |  | 90 | 83.8 | 1.502 | 0.7409 | 0.000804 | 13.0767 | 12.7176
SW | 1005-4 | SW 1005 #4 | 49.2917 | 1800 | 90 | 24.9 | 39.9 | 197.2 | 40 | 90 | 95.2 | 96 | 98.8 | 114.57 | 88.5 | 22.3 | 586.3 | 364 | 102.2 | 5.2 | 102.8 | 0.74046 |  |  |  | 90.1 | 83.8 | 1.504 | 0.7405 | 0.000804 | 13.1378 | 12.7725
SW | 1005-4 | SW 1005 #4 | 49.3 | 1800 | 90 | 24.8 | 39.9 | 197.2 | 39.9 | 90 | 95.2 | 96 | 98.8 | 114.65 | 88.2 | 22.3 | 578.4 | 364.1 | 102.3 | 5.2 | 102.8 | 0.74076 |  |  |  | 90 | 83.8 | 1.489 | 0.7408 | 0.000804 | 13.092 | 12.7359
SW | 1005-4 | SW 1005 #4 | 49.3083 | 1800 | 90 | 24.9 | 39.9 | 197.2 | 39.9 | 90 | 95.2 | 96 | 98.9 | 115.94 | 88.5 | 22.2 | 588.2 | 364.3 | 102.2 | 5.2 | 102.9 | 0.74095 |  |  |  | 90 | 84 | 1.504 | 0.741 | 0.000805 | 13.0614 | 12.707
SW | 1005-4 | SW 1005 #4 | 49.3167 | 1800 | 90 | 25 | 39.8 | 197.2 | 39.9 | 90 | 95.2 | 96 | 98.9 | 115.26 | 87.5 | 22.3 | 594 | 364.4 | 102.4 | 5.2 | 103.1 | 0.74082 |  |  |  | 90 | 84.1 | 1.503 | 0.7408 | 0.000806 | 13.092 | 12.7268
SW | 1005-4 | SW 1005 #4 | 49.325 | 1800 | 90 | 25.1 | 39.8 | 197.2 | 39.9 | 89.9 | 95.2 | 96 | 98.8 | 114.77 | 87.3 | 22.2 | 588 | 364 | 102.4 | 5.2 | 102.8 | 0.73984 |  |  |  | 90 | 83.8 | 1.499 | 0.7398 | 0.000804 | 13.245 | 12.8762
SW | 1005-4 | SW 1005 #4 | 49.3333 | 1800 | 90 | 25.2 | 39.8 | 197.3 | 39.9 | 89.9 | 95.1 | 96 | 98.8 | 113.71 | 86.5 | 22.2 | 581.9 | 364.1 | 102.4 | 5.1 | 102.7 | 0.74021 |  |  |  | 90 | 83.7 | 1.496 | 0.7402 | 0.000803 | 13.1837 | 12.8197
SW | 1005-4 | SW 1005 #4 | 49.3417 | 1800 | 90 | 25.1 | 39.8 | 197.2 | 40 | 89.9 | 95.2 | 96 | 98.8 | 115.12 | 87.3 | 22.3 | 589.8 | 364 | 102.3 | 5.2 | 102.8 | 0.74107 |  |  |  | 90 | 83.7 | 1.5 | 0.741 | 0.000803 | 13.0614 | 12.6887
SW | 1005-4 | SW 1005 #4 | 49.35 | 1800 | 90 | 25.1 | 39.8 | 197.2 | 40.1 | 89.9 | 95.1 | 96 | 98.8 | 114.07 | 87.3 | 22.2 | 578.8 | 364.2 | 102.4 | 5.2 | 102.8 | 0.74107 |  |  |  | 90 | 83.8 | 1.498 | 0.741 | 0.000804 | 13.0614 | 12.6887
SW | 1005-4 | SW 1005 #4 | 49.3583 | 1800 | 90 | 25.1 | 39.9 | 197.2 | 40 | 89.9 | 95.1 | 96 | 98.8 | 114.21 | 87.4 | 22.2 | 591.1 | 364 | 102.2 | 5.2 | 102.8 | 0.74095 |  |  |  | 90 | 83.8 | 1.506 | 0.7409 | 0.000804 | 13.0767 | 12.707
SW | 1005-4 | SW 1005 #4 | 49.3667 | 1800 | 90 | 25.2 | 39.9 | 197.2 | 40 | 89.9 | 95.1 | 96 | 98.8 | 113.55 | 87.5 | 22.3 | 582 | 364.1 | 102.3 | 5.2 | 102.8 | 0.74095 |  |  |  | 90.1 | 84 | 1.505 | 0.741 | 0.000806 | 13.0614 | 12.6979
SW | 1005-4 | SW 1005 #4 | 49.375 | 1800 | 90 | 25.1 | 39.9 | 197.3 | 39.9 | 89.9 | 95.2 | 96 | 98.9 | 115.16 | 86.2 | 22.3 | 585.5 | 364.4 | 102.2 | 5.2 | 102.9 | 0.74143 |  |  |  | 90 | 84.2 | 1.506 | 0.7414 | 0.000808 | 13.0004 | 12.634
SW | 1005-4 | SW 1005 #4 | 49.3833 | 1800 | 90 | 25 | 39.9 | 197.3 | 40 | 89.9 | 95.2 | 96 | 98.9 | 114.37 | 88 | 22.3 | 579 | 364.6 | 102.1 | 5.2 | 102.9 | 0.74009 |  |  |  | 90 | 84.1 | 1.507 | 0.7401 | 0.000807 | 13.1991 | 12.8381
SW | 1005-4 | SW 1005 #4 | 49.3917 | 1800 | 90 | 25 | 39.9 | 197.3 | 39.9 | 89.9 | 95.2 | 96 | 98.8 | 115.69 | 88.3 | 22.3 | 593 | 364.3 | 102.3 | 5.2 | 102.9 | 0.74156 |  |  |  | 89.9 | 84.1 | 1.501 | 0.7415 | 0.000807 | 12.9851 | 12.6233
SW | 1005-4 | SW 1005 #4 | 49.4 | 1800 | 90 | 25 | 39.9 | 197.4 | 40 | 89.9 | 95.2 | 96 | 98.9 | 114.46 | 87.2 | 22.3 | 574.3 | 364.6 | 102.3 | 5.1 | 103.2 | 0.74033 |  |  |  | 90 | 84.2 | 1.496 | 0.7403 | 0.000808 | 13.1685 | 12.8015
SW | 1005-4 | SW 1005 #4 | 49.4083 | 1800 | 90 | 25.1 | 39.8 | 197.4 | 40 | 89.9 | 95.2 | 96 | 98.8 | 114.04 | 86.9 | 22.3 | 583.3 | 364.7 | 102.4 | 5.1 | 103.2 | 0.74143 |  |  |  | 90 | 84.3 | 1.507 | 0.7414 | 0.000809 | 13.0004 | 12.634
SW | 1005-4 | SW 1005 #4 | 49.4167 | 1800 | 90 | 25.1 | 39.8 | 197.4 | 40 | 89.9 | 95.1 | 96 | 98.8 | 114.38 | 88 | 22.3 | 592.7 | 364.2 | 102.3 | 5.2 | 103 | 0.7396 |  |  |  | 90 | 84.1 | 1.506 | 0.7396 | 0.000807 | 13.2757 | 12.913
SW | 1005-4 | SW 1005 #4 | 49.425 | 1800 | 90 | 25.2 | 39.9 | 197.3 | 40 | 90 | 95.2 | 96 | 98.8 | 115.04 | 87.7 | 22.3 | 590.8 | 364.4 | 102.2 | 5.2 | 103 | 0.74119 |  |  |  | 90 | 84.3 | 1.508 | 0.7412 | 0.000808 | 13.0309 | 12.6705
SW | 1005-4 | SW 1005 #4 | 49.4333 | 1800 | 90 | 25.1 | 39.9 | 197.4 | 40 | 90 | 95.2 | 96 | 98.9 | 115.31 | 88.7 | 22.3 | 589.8 | 364.2 | 102.4 | 5.2 | 103 | 0.74076 |  |  |  | 90 | 84.2 | 1.499 | 0.7407 | 0.000808 | 13.1073 | 12.736
SW | 1005-4 | SW 1005 #4 | 49.4417 | 1800 | 90 | 25.1 | 40 | 197.3 | 39.9 | 90 | 95.2 | 96 | 98.8 | 115.12 | 87.5 | 22.3 | 587.5 | 363.9 | 102.4 | 5.2 | 102.9 | 0.74131 |  |  |  | 90 | 84.1 | 1.497 | 0.7413 | 0.000806 | 13.0156 | 12.6522
SW | 1005-4 | SW 1005 #4 | 49.45 | 1800 | 90 | 25.2 | 40 | 197.3 | 40 | 90 | 95.2 | 96 | 98.8 | 114.33 | 87.1 | 22.3 | 582.1 | 364 | 102.2 | 5.2 | 102.9 | 0.74033 |  |  |  | 90 | 84.2 | 1.503 | 0.7403 | 0.000808 | 13.1685 | 12.8015
SW | 1005-4 | SW 1005 #4 | 49.4583 | 1800 | 90 | 25.2 | 40 | 197.2 | 39.9 | 90 | 95.2 | 96 | 98.8 | 114.48 | 87.4 | 22.2 | 585.5 | 364.6 | 102.3 | 5.2 | 102.9 | 0.74088 |  |  |  | 90 | 84.1 | 1.5 | 0.7409 | 0.000807 | 13.0767 | 12.7177
SW | 1005-4 | SW 1005 #4 | 49.4667 | 1800 | 90 | 25.2 | 40 | 197.1 | 40 | 90 | 95.2 | 96 | 98.8 | 114.04 | 89.1 | 22.2 | 580 | 365 | 102.3 | 5.2 | 103 | 0.74082 |  |  |  | 90 | 84.2 | 1.497 | 0.7408 | 0.000807 | 13.092 | 12.7268
SW | 1005-4 | SW 1005 #4 | 49.475 | 1800 | 90.1 | 25.2 | 40 | 197.1 | 40 | 90 | 95.2 | 96 | 98.8 | 113.79 | 88.5 | 22.3 | 576.7 | 364.7 | 102.3 | 5.2 | 103 | 0.74101 |  |  |  | 90 | 84 | 1.501 | 0.741 | 0.000806 | 13.0614 | 12.6979
SW | 1005-4 | SW 1005 #4 | 49.4833 | 1800 | 90 | 25.2 | 39.9 | 197.1 | 40.1 | 90 | 95.2 | 96 | 98.8 | 114.08 | 86.4 | 22.2 | 572.2 | 364.7 | 102.2 | 5.2 | 103.1 | 0.74088 |  |  |  | 90 | 84 | 1.502 | 0.7409 | 0.000806 | 13.0767 | 12.7176
SW | 1005-4 | SW 1005 #4 | 49.4917 | 1800 | 90 | 25.1 | 39.9 | 197.1 | 40 | 89.9 | 95.2 | 96.1 | 98.8 | 115.15 | 82.4 | 22.3 | 592.7 | 364.2 | 102.4 | 5.2 | 102.9 | 0.74088 |  |  |  | 90 | 83.8 | 1.502 | 0.7409 | 0.000805 | 13.0767 | 12.7176
SW | 1005-4 | SW 1005 #4 | 49.5 | 1800 | 90 | 25 | 39.9 | 197.1 | 40.1 | 89.9 | 95.2 | 96 | 98.8 | 114.66 | 80.2 | 22.3 | 589.1 | 364.7 | 102.3 | 5.2 | 103 | 0.74088 |  |  |  | 90 | 84.1 | 1.506 | 0.7409 | 0.000806 | 13.0767 | 12.7176
SW | 1005-4 | SW 1005 #4 | 49.5083 | 1800 | 90 | 25 | 39.9 | 197.1 | 40.1 | 90 | 95.2 | 96 | 98.8 | 114.58 | 80.8 | 22.3 | 592.6 | 364.5 | 102.3 | 5.2 | 103 | 0.74009 |  |  |  | 90 | 84 | 1.495 | 0.7401 | 0.000806 | 13.1991 | 12.8381
SW | 1005-4 | SW 1005 #4 | 49.5167 | 1801 | 90 | 25 | 39.9 | 197.2 | 40.2 | 90 | 95.2 | 96.1 | 98.8 | 112.74 | 83.2 | 22.3 | 572.8 | 364.4 | 102.4 | 5.2 | 102.9 | 0.74021 |  |  |  | 90 | 84 | 1.501 | 0.7402 | 0.000806 | 13.1838 | 12.8198
SW | 1005-4 | SW 1005 #4 | 49.525 | 1800 | 90 | 24.9 | 40 | 197.3 | 40.1 | 90 | 95.2 | 96.1 | 98.8 | 113.11 | 86.2 | 22.3 | 581.5 | 364.1 | 102.3 | 5.2 | 103 | 0.74058 |  |  |  | 90 | 83.8 | 1.495 | 0.7406 | 0.000804 | 13.1225 | 12.7633
SW | 1005-4 | SW 1005 #4 | 49.5333 | 1800 | 90 | 24.9 | 40 | 197.3 | 40.1 | 90 | 95.2 | 96.1 | 98.8 | 113.76 | 86 | 22.4 | 588.5 | 364.2 | 102.3 | 5.2 | 102.9 | 0.74015 |  |  |  | 90 | 83.9 | 1.5 | 0.7402 | 0.000805 | 13.1838 | 12.8289
SW | 1005-4 | SW 1005 #4 | 49.5417 | 1800 | 90 | 24.9 | 39.9 | 197.3 | 40 | 90 | 95.2 | 96.1 | 98.9 | 114.91 | 86.4 | 22.4 | 592.1 | 364.3 | 102.4 | 5.1 | 102.9 | 0.73972 |  |  |  | 90 | 83.9 | 1.505 | 0.7397 | 0.000805 | 13.2603 | 12.8946
SW | 1005-4 | SW 1005 #4 | 49.55 | 1800 | 90 | 24.8 | 39.9 | 197.3 | 40.1 | 90 | 95.2 | 96.1 | 98.8 | 115.16 | 85.4 | 22.4 | 586.5 | 364.2 | 102.4 | 5.2 | 102.9 | 0.74021 |  |  |  | 90 | 83.9 | 1.506 | 0.7402 | 0.000805 | 13.1838 | 12.8198
SW | 1005-4 | SW 1005 #4 | 49.5583 | 1800 | 90 | 24.8 | 39.9 | 197.4 | 40.1 | 90 | 95.2 | 96.1 | 99 | 114.61 | 85.8 | 22.4 | 582 | 364.3 | 102.3 | 5.2 | 103.1 | 0.74039 |  |  |  | 90 | 84 | 1.502 | 0.7404 | 0.000806 | 13.1532 | 12.7923
SW | 1005-4 | SW 1005 #4 | 49.5667 | 1800 | 90 | 24.7 | 39.9 | 197.4 | 40.1 | 90 | 95.2 | 96.1 | 98.8 | 113.36 | 85.2 | 22.4 | 568 | 364.3 | 102.3 | 5.2 | 102.8 | 0.74076 |  |  |  | 90 | 83.8 | 1.503 | 0.7408 | 0.000804 | 13.092 | 12.7359
SW | 1005-4 | SW 1005 #4 | 49.575 | 1800 | 90 | 24.8 | 39.9 | 197.4 | 40 | 90 | 95.2 | 96.1 | 98.9 | 114.96 | 84.4 | 22.4 | 588.1 | 364.3 | 102.2 | 5.2 | 103 | 0.74033 |  |  |  | 90 | 84 | 1.507 | 0.7403 | 0.000806 | 13.1685 | 12.8015
SW | 1005-4 | SW 1005 #4 | 49.5833 | 1800 | 90 | 24.9 | 39.9 | 197.4 | 40.1 | 90 | 95.2 | 96.1 | 98.8 | 115.24 | 85.2 | 22.4 | 584.6 | 364 | 102.1 | 5.1 | 103 | 0.7407 |  |  |  | 90 | 83.8 | 1.503 | 0.7407 | 0.000805 | 13.1073 | 12.7451
SW | 1005-4 | SW 1005 #4 | 49.5917 | 1800 | 90 | 24.9 | 39.9 | 197.4 | 40.1 | 90 | 95.2 | 96.1 | 98.8 | 114.25 | 84.7 | 22.4 | 578 | 364 | 102.2 | 5.2 | 102.9 | 0.7407 |  |  |  | 90.1 | 84 | 1.505 | 0.7407 | 0.000805 | 13.1073 | 12.7359
SW | 1005-4 | SW 1005 #4 | 49.6 | 1800 | 90 | 24.9 | 40 | 197.4 | 40.1 | 90 | 95.2 | 96.1 | 98.8 | 113.72 | 84.7 | 22.4 | 577 | 364.1 | 102.4 | 5.2 | 103 | 0.74009 |  |  |  | 90 | 83.9 | 1.496 | 0.7401 | 0.000804 | 13.199 | 12.8381
SW | 1005-4 | SW 1005 #4 | 49.6083 | 1800 | 90 | 25 | 40 | 197.4 | 40 | 90 | 95.2 | 96.1 | 98.9 | 114.34 | 86.2 | 22.4 | 584 | 365 | 102.4 | 5.2 | 103.4 | 0.74058 |  |  |  | 90.1 | 84 | 1.506 | 0.7406 | 0.000806 | 13.1226 | 12.7542
SW | 1005-4 | SW 1005 #4 | 49.6167 | 1799 | 90 | 25 | 39.9 | 197.4 | 40 | 90 | 95.2 | 96.1 | 98.8 | 115.11 | 87.6 | 22.4 | 593.5 | 364.5 | 102.5 | 5.2 | 103.3 | 0.74064 |  |  |  | 90 | 84.1 | 1.5 | 0.7407 | 0.000807 | 13.1073 | 12.7542
SW | 1005-4 | SW 1005 #4 | 49.625 | 1800 | 90 | 24.9 | 39.9 | 197.4 | 40 | 90 | 95.2 | 96.1 | 98.9 | 115.2 | 84.6 | 22.4 | 582.1 | 364.5 | 102.4 | 5.2 | 103.2 | 0.74082 |  |  |  | 90 | 84.2 | 1.498 | 0.7408 | 0.000808 | 13.092 | 12.7268
SW | 1005-4 | SW 1005 #4 | 49.6333 | 1800 | 90 | 25 | 39.8 | 197.4 | 40 | 89.9 | 95.2 | 96.1 | 98.8 | 114.6 | 87.2 | 22.4 | 587 | 364.7 | 102.2 | 5.1 | 103.2 | 0.74095 |  |  |  | 90 | 84 | 1.505 | 0.741 | 0.000806 | 13.0614 | 12.707
SW | 1005-4 | SW 1005 #4 | 49.6417 | 1800 | 90 | 24.9 | 39.8 | 197.4 | 40 | 89.9 | 95.2 | 96.1 | 98.9 | 113.79 | 87 | 22.4 | 589.8 | 364.6 | 102.3 | 5.2 | 103.3 | 0.7407 |  |  |  | 90 | 84.2 | 1.498 | 0.7407 | 0.000808 | 13.1073 | 12.7451
SW | 1005-4 | SW 1005 #4 | 49.65 | 1800 | 90 | 25 | 39.8 | 197.4 | 40 | 90 | 95.1 | 96.1 | 98.8 | 114.53 | 86.2 | 22.4 | 586.5 | 364.6 | 102.4 | 5.2 | 103.1 | 0.74046 |  |  |  | 90.1 | 84.1 | 1.506 | 0.7405 | 0.000806 | 13.1379 | 12.7725
SW | 1005-4 | SW 1005 #4 | 49.6583 | 1800 | 90 | 25 | 39.9 | 197.3 | 40 | 90 | 95.1 | 96.1 | 98.8 | 115.24 | 86.7 | 22.3 | 591.5 | 365 | 102.4 | 5.2 | 103.2 | 0.74113 |  |  |  | 90 | 84.1 | 1.504 | 0.7411 | 0.000807 | 13.0462 | 12.6796
SW | 1005-4 | SW 1005 #4 | 49.6667 | 1800 | 90 | 25 | 40 | 197.3 | 40 | 90 | 95.2 | 96.1 | 98.8 | 114.85 | 85.4 | 22.4 | 584.4 | 364.8 | 102.3 | 5.1 | 103.1 | 0.74033 |  |  |  | 90 | 84.1 | 1.506 | 0.7403 | 0.000807 | 13.1685 | 12.8015
SW | 1005-4 | SW 1005 #4 | 49.675 | 1800 | 90 | 25 | 40 | 197.3 | 40.1 | 90 | 95.2 | 96.1 | 98.9 | 114.01 | 84.7 | 22.4 | 581.8 | 364.3 | 102.4 | 5.1 | 103.1 | 0.7396 |  |  |  | 90 | 84 | 1.506 | 0.7396 | 0.000806 | 13.2757 | 12.9129
SW | 1005-4 | SW 1005 #4 | 49.6833 | 1800 | 90.1 | 25.1 | 40.1 | 197.3 | 40 | 90 | 95.2 | 96.1 | 98.9 | 114.51 | 84.3 | 22.4 | 583.5 | 364.3 | 102.4 | 5.1 | 103.1 | 0.74143 |  |  |  | 90 | 84 | 1.505 | 0.7415 | 0.000806 | 12.9851 | 12.6339
SW | 1005-4 | SW 1005 #4 | 49.6917 | 1800 | 90 | 25 | 40 | 197.3 | 40 | 90 | 95.3 | 96.1 | 98.8 | 115.29 | 84.1 | 22.4 | 585.5 | 364.2 | 102.4 | 5.1 | 102.9 | 0.73966 |  |  |  | 90.1 | 83.9 | 1.495 | 0.7397 | 0.000805 | 13.2603 | 12.8946
SW | 1005-4 | SW 1005 #4 | 49.7 | 1800 | 90 | 25.1 | 40 | 197.2 | 40 | 90 | 95.2 | 96.1 | 98.9 | 115.75 | 84.4 | 22.4 | 587.1 | 364.1 | 102.4 | 5.1 | 103 | 0.73929 |  |  |  | 90 | 84 | 1.5 | 0.7393 | 0.000806 | 13.3217 | 12.9603
SW | 1005-4 | SW 1005 #4 | 49.7083 | 1800 | 90 | 25 | 40 | 197.2 | 40.1 | 90 | 95.2 | 96.1 | 98.9 | 114.77 | 84.2 | 22.4 | 575.7 | 364.3 | 102.1 | 5.1 | 103 | 0.74082 |  |  |  | 90 | 84 | 1.495 | 0.7408 | 0.000806 | 13.092 | 12.7268
SW | 1005-4 | SW 1005 #4 | 49.7167 | 1800 | 90 | 25 | 39.9 | 197.2 | 40 | 90 | 95.2 | 96.1 | 98.9 | 114.03 | 84.6 | 22.3 | 581.9 | 364.9 | 102.3 | 5.1 | 103.1 | 0.74095 |  |  |  | 90 | 84 | 1.502 | 0.741 | 0.000806 | 13.0614 | 12.707
SW | 1005-4 | SW 1005 #4 | 49.725 | 1800 | 90 | 25 | 39.9 | 197.1 | 40.1 | 90 | 95.2 | 96.1 | 98.9 | 114.98 | 83.2 | 22.4 | 589.6 | 363.9 | 102.5 | 5.1 | 103.1 | 0.73984 |  |  |  | 90 | 83.8 | 1.498 | 0.7399 | 0.000804 | 13.2297 | 12.8762
SW | 1005-4 | SW 1005 #4 | 49.7333 | 1800 | 90 | 25.1 | 39.9 | 197.1 | 40.1 | 90 | 95.2 | 96.1 | 98.8 | 114.73 | 82.2 | 22.5 | 583.6 | 364.1 | 102.5 | 5.1 | 102.8 | 0.73942 |  |  |  | 90 | 83.8 | 1.492 | 0.7394 | 0.000804 | 13.3063 | 12.9404
SW | 1005-4 | SW 1005 #4 | 49.7417 | 1800 | 90 | 25.1 | 40 | 197.2 | 40.1 | 90 | 95.2 | 96.1 | 98.9 | 113.87 | 82.7 | 22.4 | 582.4 | 364.7 | 102.3 | 5.1 | 103.1 | 0.74033 |  |  |  | 90 | 84.2 | 1.506 | 0.7403 | 0.000808 | 13.1685 | 12.8015
SW | 1005-4 | SW 1005 #4 | 49.75 | 1799 | 90 | 25.1 | 40 | 197.2 | 40 | 90 | 95.2 | 96.1 | 98.8 | 112.4 | 82.1 | 22.4 | 579.3 | 364.2 | 102.3 | 5.1 | 103 | 0.74064 |  |  |  | 90 | 83.9 | 1.495 | 0.7406 | 0.000805 | 13.1226 | 12.7542
SW | 1005-4 | SW 1005 #4 | 49.7583 | 1800 | 90 | 25.1 | 40 | 197.2 | 40.1 | 89.9 | 95.2 | 96.1 | 98.8 | 112.69 | 81.6 | 22.3 | 581.9 | 364.5 | 102.1 | 5.2 | 103 | 0.74076 |  |  |  | 90 | 83.9 | 1.5 | 0.7408 | 0.000805 | 13.092 | 12.7359
SW | 1005-4 | SW 1005 #4 | 49.7667 | 1800 | 90 | 25.1 | 40 | 197.2 | 40 | 89.9 | 95.2 | 96.1 | 98.9 | 113.28 | 81.5 | 22.4 | 579.7 | 364.2 | 102.4 | 5.2 | 103.1 | 0.74058 |  |  |  | 90 | 84 | 1.493 | 0.7406 | 0.000805 | 13.1226 | 12.7633
SW | 1005-4 | SW 1005 #4 | 49.775 | 1800 | 90 | 25.1 | 39.9 | 197.2 | 40 | 89.9 | 95.2 | 96.1 | 98.8 | 114.44 | 82.6 | 22.4 | 592.7 | 364.4 | 102.2 | 5.2 | 103 | 0.74039 |  |  |  | 90 | 83.9 | 1.497 | 0.7404 | 0.000805 | 13.1531 | 12.7923
SW | 1005-4 | SW 1005 #4 | 49.7833 | 1799 | 90 | 25.2 | 39.9 | 197.3 | 40.1 | 89.9 | 95.2 | 96.1 | 98.8 | 114.57 | 80.8 | 22.4 | 591.9 | 364.5 | 102.3 | 5.2 | 103.1 | 0.74082 |  |  |  | 89.9 | 84 | 1.502 | 0.7408 | 0.000806 | 13.092 | 12.7359
SW | 1005-4 | SW 1005 #4 | 49.7917 | 1800 | 90 | 25.2 | 39.9 | 197.3 | 40 | 89.9 | 95.2 | 96.1 | 98.8 | 115.86 | 82.1 | 22.4 | 583.3 | 364.9 | 102.3 | 5.2 | 103 | 0.74101 |  |  |  | 89.9 | 84.1 | 1.502 | 0.741 | 0.000807 | 13.0615 | 12.707
SW | 1005-4 | SW 1005 #4 | 49.8 | 1800 | 90 | 25.1 | 39.9 | 197.3 | 40.1 | 89.9 | 95.2 | 96.1 | 98.8 | 115.52 | 82.6 | 22.4 | 587.4 | 364.4 | 102.4 | 5.2 | 103.1 | 0.74082 |  |  |  | 90 | 84 | 1.496 | 0.7408 | 0.000806 | 13.092 | 12.7268
SW | 1005-4 | SW 1005 #4 | 49.8083 | 1800 | 90 | 25 | 39.9 | 197.3 | 40 | 89.9 | 95.2 | 96.1 | 98.8 | 115.18 | 82.1 | 22.4 | 583.6 | 364.4 | 102.3 | 5.2 | 103.1 | 0.74058 |  |  |  | 90 | 83.9 | 1.494 | 0.7406 | 0.000805 | 13.1226 | 12.7633
SW | 1005-4 | SW 1005 #4 | 49.8167 | 1799 | 90 | 25 | 39.9 | 197.3 | 40 | 89.9 | 95.2 | 96.1 | 98.8 | 113.91 | 82.4 | 22.5 | 581 | 364.2 | 102.4 | 5.2 | 103 | 0.73984 |  |  |  | 90 | 84 | 1.5 | 0.7399 | 0.000806 | 13.2297 | 12.8763
SW | 1005-4 | SW 1005 #4 | 49.825 | 1800 | 90 | 25 | 40 | 197.3 | 40 | 89.9 | 95.2 | 96.1 | 98.8 | 113.79 | 81.9 | 22.4 | 583.2 | 364.3 | 102.2 | 5.2 | 103 | 0.73978 |  |  |  | 90 | 83.9 | 1.502 | 0.7398 | 0.000805 | 13.245 | 12.8854
SW | 1005-4 | SW 1005 #4 | 49.8333 | 1800 | 90 | 25 | 40 | 197.3 | 40 | 89.9 | 95.2 | 96.1 | 98.9 | 113.91 | 82.6 | 22.4 | 581.3 | 364.5 | 102.1 | 5.1 | 103.1 | 0.74088 |  |  |  | 90 | 84 | 1.501 | 0.7409 | 0.000806 | 13.0767 | 12.7176
SW | 1005-4 | SW 1005 #4 | 49.8417 | 1800 | 90 | 25 | 40 | 197.4 | 40 | 89.9 | 95.2 | 96.1 | 98.8 | 116.15 | 81.2 | 22.5 | 588 | 364.1 | 102.3 | 5.1 | 103 | 0.74131 |  |  |  | 90 | 84 | 1.504 | 0.7413 | 0.000806 | 13.0156 | 12.6522
SW | 1005-4 | SW 1005 #4 | 49.85 | 1800 | 90 | 25 | 40 | 197.4 | 40 | 90 | 95.2 | 96.1 | 98.9 | 115.48 | 82.4 | 22.5 | 581.3 | 364.4 | 102.4 | 5.2 | 103.1 | 0.73984 |  |  |  | 90 | 84 | 1.498 | 0.7399 | 0.000806 | 13.2297 | 12.8763
SW | 1005-4 | SW 1005 #4 | 49.8583 | 1800 | 90 | 24.9 | 39.9 | 197.3 | 40 | 89.9 | 95.2 | 96.1 | 98.9 | 114.62 | 83.8 | 22.4 | 573.7 | 364.7 | 102.3 | 5.2 | 103.2 | 0.74033 |  |  |  | 90 | 84 | 1.502 | 0.7403 | 0.000807 | 13.1685 | 12.8015
SW | 1005-4 | SW 1005 #4 | 49.8667 | 1800 | 90 | 24.9 | 39.9 | 197.3 | 39.9 | 89.9 | 95.2 | 96.1 | 98.8 | 114.29 | 82.8 | 22.4 | 590.4 | 364.5 | 102.4 | 5.2 | 103 | 0.73997 |  |  |  | 90 | 84 | 1.503 | 0.74 | 0.000806 | 13.2144 | 12.8564
SW | 1005-4 | SW 1005 #4 | 49.875 | 1800 | 90 | 24.9 | 39.8 | 197.2 | 40 | 89.9 | 95.2 | 96.1 | 98.9 | 114.56 | 81.5 | 22.4 | 592.7 | 364 | 102.3 | 5.2 | 103 | 0.73997 |  |  |  | 90.1 | 84 | 1.503 | 0.74 | 0.000805 | 13.2144 | 12.8472
SW | 1005-4 | SW 1005 #4 | 49.8833 | 1800 | 90 | 24.9 | 39.8 | 197.2 | 40 | 89.9 | 95.2 | 96.1 | 98.9 | 114.06 | 82 | 22.4 | 580.5 | 364.6 | 102.2 | 5.1 | 103.1 | 0.74009 |  |  |  | 90 | 84.2 | 1.501 | 0.7401 | 0.000807 | 13.1991 | 12.8381
SW | 1005-4 | SW 1005 #4 | 49.8917 | 1800 | 90 | 24.9 | 39.9 | 197.2 | 40 | 89.9 | 95.2 | 96.1 | 98.8 | 114.96 | 81.8 | 22.5 | 587.7 | 364.6 | 102.3 | 5.2 | 103 | 0.74033 |  |  |  | 90 | 84 | 1.497 | 0.7403 | 0.000806 | 13.1685 | 12.8015
SW | 1005-4 | SW 1005 #4 | 49.9 | 1800 | 90 | 25 | 39.9 | 197.2 | 40 | 89.9 | 95.2 | 96.1 | 98.9 | 114.01 | 80.7 | 22.4 | 594.1 | 364 | 102.2 | 5.2 | 103.1 | 0.74033 |  |  |  | 90 | 84 | 1.504 | 0.7404 | 0.000806 | 13.1532 | 12.8015
SW | 1005-4 | SW 1005 #4 | 49.9083 | 1800 | 90 | 25 | 39.9 | 197.2 | 40 | 89.9 | 95.2 | 96 | 98.8 | 114.81 | 79.9 | 22.4 | 588.6 | 364 | 102.3 | 5.2 | 103 | 0.74107 |  |  |  | 90.1 | 84 | 1.503 | 0.7411 | 0.000806 | 13.0462 | 12.6796
SW | 1005-4 | SW 1005 #4 | 49.9167 | 1800 | 90 | 24.8 | 39.9 | 197.3 | 40 | 90 | 95.2 | 96 | 98.9 | 114.57 | 82.4 | 22.3 | 590.9 | 364.1 | 102.3 | 5.2 | 103.1 | 0.74033 |  |  |  | 90 | 84 | 1.507 | 0.7403 | 0.000806 | 13.1685 | 12.8015
SW | 1005-4 | SW 1005 #4 | 49.925 | 1800 | 90 | 24.9 | 39.9 | 197.3 | 40 | 90 | 95.2 | 96 | 98.9 | 115.67 | 81.5 | 22.4 | 592.1 | 364.7 | 102.5 | 5.1 | 103.1 | 0.74033 |  |  |  | 90 | 84.3 | 1.502 | 0.7404 | 0.000808 | 13.1532 | 12.8015
SW | 1005-4 | SW 1005 #4 | 49.9333 | 1799 | 90 | 24.9 | 39.9 | 197.4 | 40 | 90 | 95.2 | 96 | 98.8 | 115.27 | 81.9 | 22.3 | 583.5 | 364.5 | 102.3 | 5.2 | 103 | 0.74076 |  |  |  | 90 | 84.1 | 1.498 | 0.7408 | 0.000807 | 13.092 | 12.7359
SW | 1005-4 | SW 1005 #4 | 49.9417 | 1800 | 90 | 24.9 | 39.9 | 197.4 | 39.9 | 89.9 | 95.2 | 96 | 98.9 | 115.06 | 83.7 | 22.3 | 583.1 | 364.4 | 102.3 | 5.2 | 103.2 | 0.74088 |  |  |  | 90 | 84.3 | 1.497 | 0.7409 | 0.000809 | 13.0768 | 12.7177
SW | 1005-4 | SW 1005 #4 | 49.95 | 1800 | 90 | 24.9 | 39.9 | 197.5 | 40 | 89.9 | 95.2 | 96 | 98.8 | 114.37 | 85 | 22.3 | 594.4 | 364.1 | 102.5 | 5.2 | 103.2 | 0.74003 |  |  |  | 90 | 84.1 | 1.494 | 0.74 | 0.000807 | 13.2144 | 12.8473
SW | 1005-4 | SW 1005 #4 | 49.9583 | 1800 | 90 | 24.9 | 39.9 | 197.5 | 40 | 89.9 | 95.2 | 96 | 98.8 | 113.23 | 84.3 | 22.3 | 577 | 364.7 | 102.4 | 5.1 | 103.2 | 0.73984 |  |  |  | 90 | 84.1 | 1.505 | 0.7398 | 0.000807 | 13.2451 | 12.8763
SW | 1005-4 | SW 1005 #4 | 49.9667 | 1800 | 90 | 24.9 | 39.9 | 197.5 | 40.1 | 89.9 | 95.2 | 96 | 98.8 | 114.35 | 82.4 | 22.3 | 578.8 | 364.5 | 102.6 | 5.2 | 103.2 | 0.7407 |  |  |  | 90 | 84.1 | 1.501 | 0.7407 | 0.000807 | 13.1073 | 12.7451
SW | 1005-4 | SW 1005 #4 | 49.975 | 1800 | 90 | 25 | 39.9 | 197.6 | 40.1 | 90 | 95.2 | 96 | 98.9 | 115.4 | 79.9 | 22.3 | 581.3 | 364.7 | 102.3 | 5.1 | 103.1 | 0.73978 |  |  |  | 90 | 84.2 | 1.501 | 0.7398 | 0.000808 | 13.2451 | 12.8855
SW | 1005-4 | SW 1005 #4 | 49.9833 | 1800 | 90 | 25 | 39.9 | 197.5 | 40.1 | 90 | 95.2 | 96 | 98.8 | 115.04 | 78.3 | 22.4 | 592.1 | 364.4 | 102.3 | 5.2 | 103 | 0.73966 |  |  |  | 90.1 | 84.1 | 1.502 | 0.7397 | 0.000806 | 13.2604 | 12.8946
SW | 1005-4 | SW 1005 #4 | 49.9917 | 1800 | 90 | 25 | 40 | 197.6 | 40 | 90 | 95.2 | 96 | 98.8 | 114.72 | 79 | 22.3 | 582.5 | 364.4 | 102.4 | 5.2 | 103.1 | 0.74088 |  |  |  | 90 | 83.9 | 1.505 | 0.7409 | 0.000805 | 13.0767 | 12.7176
IAR | OS265386T | IAR OS2T #1 | 0 | 1803.0277 | 89.7639 | 25.072 | 40.3676 | 180.6779 | 41.921 | 90.5402 | 95.0039 | 95.9676 | 99.3525 | 130.0542 | 61.2287 | 121.9028 | 568.7261 | 413.4863 | 100.8764 | 4.9773 | 3.4449 | 0.83521 | 90.4412 | 90.0716 | 1.1228 | 0.83548 | 0.00086 | 0.16735 | 76.4179 | 4.5022 | 0.82657 | -0.00062 | 0.83548 | -1.0683
IAR | OS265386T | IAR OS2T #1 | 0.0083344 | 1803.0263 | 89.7472 | 25.0486 | 40.388 | 180.7139 | 41.9225 | 90.4434 | 95.0411 | 96.059 | 99.3627 | 111.8124 | 61.2367 | 122.0061 | 572.5381 | 411.2726 | 100.8483 | 4.9686 | 3.5467 | 0.82001 | 89.8295 | 87.8478 | 1.2526 | 0.81991 | 0.00084 | 2.0722 | 84.0615 | 5.7315 | 0.82657 | -0.00062 | 0.81991 | 0.81304
IAR | OS265386T | IAR OS2T #1 | 0.016668 | 1804.6688 | 89.7879 | 24.9047 | 40.3715 | 180.7401 | 41.9526 | 90.0048 | 95.0579 | 96.2286 | 99.3617 | 100.9278 | 61.7112 | 127.1929 | 567.9052 | 410.2263 | 100.8683 | 4.9697 | 3.4407 | 0.79042 | 89.7648 | 90.0181 | 1.5224 | 0.79027 | 0.00086 | 5.9046 | 95.4515 | 6.2986 | 0.82657 | -0.00062 | 0.79027 | 4.5981
IAR | OS265386T | IAR OS2T #1 | 0.025001 | 1803.0564 | 89.7124 | 24.8441 | 40.4107 | 180.726 | 42.0008 | 90.6929 | 95.0991 | 96.2114 | 99.3531 | 182.7912 | 60.2786 | 121.7233 | 570.3496 | 410.3001 | 100.7804 | 4.9563 | 3.1102 | 0.79095 | 89.7463 | 79.5048 | 1.4469 | 0.79079 | 0.00076 | 5.8338 | 82.577 | 6.7299 | 0.82657 | -0.00062 | 0.79079 | 4.5283
IAR | OS265386T | IAR OS2T #1 | 0.033335 | 1803.0818 | 89.8165 | 24.8804 | 40.398 | 180.6671 | 41.9618 | 90.7293 | 95.133 | 96.2214 | 99.3561 | 113.7312 | 61.2359 | 128.0872 | 564.7546 | 409.4097 | 100.7053 | 4.9367 | 3.6258 | 0.79297 | 89.6638 | 84.0654 | 1.5068 | 0.79276 | 0.00081 | 5.5706 | 87.8276 | 6.8398 | 0.82657 | -0.00062 | 0.79276 | 4.2684
IAR | OS265386T | IAR OS2T #1 | 0.041668 | 1802.9978 | 89.8213 | 24.9095 | 40.4308 | 180.6248 | 41.9646 | 90.7316 | 95.1493 | 96.2671 | 99.3588 | 75.42 | 61.7084 | 120.5206 | 564.3196 | 410.0288 | 100.682 | 4.9418 | 3.3649 | 0.79803 | 89.7583 | 86.3165 | 1.5054 | 0.79787 | 0.00083 | 4.8937 | 89.6995 | 7.0664 | 0.82657 | -0.00062 | 0.79787 | 3.5998
IAR | OS265386T | IAR OS2T #1 | 0.050001 | 1803.0729 | 89.8594 | 24.7684 | 40.4212 | 180.4614 | 42.0027 | 90.8 | 95.1718 | 96.3851 | 99.3541 | 125.178 | 60.2747 | 122.4925 | 569.075 | 408.354 | 101.1958 | 4.9532 | 3.2872 | 0.79319 | 89.7443 | 83.6269 | 1.4931 | 0.79303 | 0.0008 | 5.5355 | 87.4641 | 6.4191 | 0.82657 | -0.00062 | 0.79303 | 4.2338
IAR | OS265386T | IAR OS2T #1 | 0.058334 | 1804.6575 | 89.8595 | 24.7729 | 40.4027 | 180.603 | 42.0274 | 90.7773 | 95.1622 | 95.9819 | 99.3514 | 107.8134 | 60.2843 | 122.5368 | 568.246 | 409.5614 | 101.2417 | 4.9763 | 3.1299 | 0.79293 | 89.6331 | 83.0513 | 1.4989 | 0.7927 | 0.0008 | 5.5791 | 86.809 | 6.6497 | 0.82657 | -0.00062 | 0.7927 | 4.2767
IAR | OS265386T | IAR OS2T #1 | 0.066668 | 1804.6352 | 89.6702 | 24.7998 | 40.4267 | 180.6128 | 42.0447 | 90.6551 | 95.2392 | 96.0229 | 99.3507 | 85.2198 | 60.7518 | 121.4905 | 568.8088 | 408.7897 | 101.0496 | 4.9423 | 3.2618 | 0.79243 | 89.5341 | 83.6162 | 1.4986 | 0.79214 | 0.0008 | 5.6532 | 86.7754 | 6.8405 | 0.82657 | -0.00062 | 0.79214 | 4.3499
IAR | OS265386T | IAR OS2T #1 | 0.075001 | 1802.8756 | 89.814 | 24.7567 | 40.4398 | 180.6163 | 42.0898 | 90.4362 | 95.24 | 95.8676 | 99.3513 | 166.6698 | 61.6706 | 123.6747 | 571.7946 | 408.6571 | 100.9373 | 4.9363 | 3.53 | 0.79234 | 89.5494 | 83.8257 | 1.5004 | 0.79206 | 0.00081 | 5.664 | 87.2946 | 6.9306 | 0.82657 | -0.00062 | 0.79206 | 4.3606
IAR | OS265386T | IAR OS2T #1 | 0.083334 | 1805.9896 | 89.9259 | 24.8407 | 40.443 | 180.5773 | 41.9972 | 90.5408 | 95.2555 | 95.8244 | 99.347 | 109.422 | 60.2724 | 123.16 | 568.2514 | 409.7015 | 101.1368 | 4.9179 | 3.0248 | 0.79218 | 89.6393 | 83.7237 | 1.5002 | 0.79195 | 0.0008 | 5.6786 | 87.2994 | 6.834 | 0.82657 | -0.00062 | 0.79195 | 4.3751
IAR | OS265386T | IAR OS2T #1 | 0.091668 | 1804.4506 | 89.7525 | 24.8286 | 40.4668 | 180.6351 | 42.0627 | 90.5802 | 95.2716 | 96.05 | 99.3541 | 92.4942 | 61.7285 | 123.9514 | 569.6334 | 407.0421 | 101.2106 | 4.9493 | 3.715 | 0.79154 | 89.7239 | 84.2909 | 1.5001 | 0.79136 | 0.00081 | 5.7575 | 87.5391 | 7.1293 | 0.82657 | -0.00062 | 0.79136 | 4.453
IAR | OS265386T | IAR OS2T #1 | 0.1 | 1803.1625 | 89.7343 | 24.7544 | 40.4777 | 180.633 | 42.0954 | 90.6368 | 95.2743 | 96.3054 | 99.3537 | 121.227 | 61.2305 | 119.7516 | 569.6997 | 407.3061 | 101.3059 | 4.9478 | 3.3377 | 0.79163 | 89.7333 | 84.1583 | 1.4999 | 0.79147 | 0.00081 | 5.7438 | 87.6483 | 6.514 | 0.82657 | -0.00062 | 0.79147 | 4.4394
IAR | OS265386T | IAR OS2T #1 | 0.10833 | 1804.6248 | 89.8621 | 24.6789 | 40.4881 | 180.6786 | 42.1038 | 90.7424 | 95.3111 | 96.233 | 99.3461 | 107.5452 | 59.8034 | 126.989 | 564.4828 | 406.8384 | 101.51 | 4.9432 | 3.1546 | 0.79186 | 89.6748 | 83.9003 | 1.5025 | 0.79166 | 0.00081 | 5.7178 | 87.3675 | 7.2109 | 0.82657 | -0.00062 | 0.79166 | 4.4138
IAR | OS265386T | IAR OS2T #1 | 0.11667 | 1801.588 | 89.8431 | 24.6891 | 40.5157 | 180.6898 | 42.1415 | 90.7862 | 95.2716 | 96.0502 | 99.3503 | 75.5796 | 60.747 | 121.705 | 569.8386 | 407.5605 | 101.4712 | 4.9773 | 3.4968 | 0.79133 | 89.6426 | 83.8359 | 1.5015 | 0.7911 | 0.00081 | 5.7924 | 87.3815 | 6.9147 | 0.82657 | -0.00062 | 0.7911 | 4.4875
IAR | OS265386T | IAR OS2T #1 | 0.125 | 1803.0709 | 89.8379 | 24.7798 | 40.5057 | 180.6146 | 42.1749 | 90.8407 | 95.2752 | 96.2762 | 99.3529 | 158.0208 | 60.2818 | 122.9955 | 567.8184 | 407.0759 | 101.4513 | 4.9642 | 3.2142 | 0.78904 | 89.6553 | 84.032 | 1.4829 | 0.78883 | 0.00081 | 6.0981 | 87.6077 | 6.8394 | 0.82657 | -0.00062 | 0.78883 | 4.7893
IAR | OS265386T | IAR OS2T #1 | 0.13333 | 1804.63 | 89.7517 | 24.8161 | 40.4964 | 180.6524 | 42.1162 | 90.2582 | 95.3427 | 95.9893 | 99.3448 | 112.7136 | 59.7975 | 124.5285 | 568.7752 | 406.6217 | 101.3426 | 4.9789 | 3.4202 | 0.78993 | 89.6573 | 83.7601 | 1.5018 | 0.78972 | 0.0008 | 5.9782 | 87.1723 | 6.2811 | 0.82657 | -0.00062 | 0.78972 | 4.6709
IAR | OS265386T | IAR OS2T #1 | 0.14167 | 1804.6625 | 89.7635 | 24.7782 | 40.5278 | 180.6545 | 42.1323 | 90.2974 | 95.3814 | 95.8723 | 99.354 | 76.7298 | 60.7503 | 122.4632 | 572.7897 | 408.0642 | 101.3314 | 4.9455 | 3.0449 | 0.78971 | 89.6372 | 84.0476 | 1.5002 | 0.78948 | 0.00081 | 6.0097 | 87.1654 | 7.0262 | 0.82657 | -0.00062 | 0.78948 | 4.702
IAR | OS265386T | IAR OS2T #1 | 0.15 | 1803.107 | 89.6629 | 24.8114 | 40.5555 | 180.5783 | 42.1521 | 90.4231 | 95.3483 | 95.9795 | 99.3425 | 130.3644 | 60.7451 | 119.9315 | 567.8992 | 407.4094 | 101.2927 | 4.9568 | 3.4499 | 0.78927 | 89.6374 | 83.804 | 1.5052 | 0.78904 | 0.0008 | 6.0687 | 87.2313 | 6.3242 | 0.82657 | -0.00062 | 0.78904 | 4.7604
IAR | OS265386T | IAR OS2T #1 | 0.15833 | 1806.2449 | 89.7648 | 24.7509 | 40.508 | 180.5953 | 42.1461 | 90.5174 | 95.3453 | 96.2073 | 99.3449 | 111.486 | 60.7034 | 120.2221 | 568.049 | 408.6475 | 101.4839 | 4.9609 | 3.4604 | 0.78982 | 89.645 | 83.8361 | 1.4965 | 0.7896 | 0.00081 | 5.9946 | 87.5507 | 6.6732 | 0.82657 | -0.00062 | 0.7896 | 4.6871
IAR | OS265386T | IAR OS2T #1 | 0.16667 | 1804.6416 | 89.7556 | 24.7066 | 40.5311 | 180.5544 | 42.1529 | 90.8301 | 95.3725 | 96.2325 | 99.3469 | 102.039 | 60.7442 | 127.214 | 570.2174 | 408.4497 | 101.3272 | 4.9742 | 3.1929 | 0.78873 | 89.6348 | 84.4309 | 1.5042 | 0.78851 | 0.00081 | 6.1413 | 87.1282 | 6.8675 | 0.82657 | -0.00062 | 0.78851 | 4.8321
IAR | OS265386T | IAR OS2T #1 | 0.175 | 1804.6838 | 89.8234 | 24.8063 | 40.5386 | 180.5337 | 42.1783 | 90.9318 | 95.373 | 96.0683 | 99.3426 | 179.997 | 61.2272 | 122.8347 | 565.3842 | 406.5489 | 101.0732 | 4.962 | 3.5402 | 0.78895 | 89.6326 | 84.2452 | 1.5049 | 0.78873 | 0.00081 | 6.1117 | 87.4401 | 6.8219 | 0.82657 | -0.00062 | 0.78873 | 4.8028
IAR | OS265386T | IAR OS2T #1 | 0.18333 | 1804.6457 | 89.8541 | 24.8302 | 40.53 | 180.6428 | 42.142 | 90.9289 | 95.368 | 96.2268 | 99.342 | 112.5354 | 60.2716 | 122.9999 | 568.2438 | 406.2817 | 101.0558 | 4.9523 | 3.2257 | 0.78866 | 89.6395 | 83.959 | 1.5044 | 0.78843 | 0.00081 | 6.1508 | 87.5821 | 6.7183 | 0.82657 | -0.00062 | 0.78843 | 4.8414
IAR | OS265386T | IAR OS2T #1 | 0.19167 | 1803.0243 | 89.7913 | 24.779 | 40.5582 | 180.5719 | 42.1667 | 90.5777 | 95.3626 | 96.092 | 99.3434 | 87.4656 | 59.7936 | 124.9857 | 571.4638 | 406.766 | 101.0932 | 4.9502 | 3.3812 | 0.78765 | 89.627 | 84.0429 | 1.4945 | 0.78742 | 0.00081 | 6.2876 | 87.5621 | 6.3953 | 0.82657 | -0.00062 | 0.78742 | 4.9765
IAR | OS265386T | IAR OS2T #1 | 0.2 | 1804.5813 | 89.6623 | 24.7751 | 40.5441 | 180.5899 | 42.1561 | 90.5777 | 95.3824 | 95.8869 | 99.3378 | 117.8562 | 60.2692 | 120.3237 | 569.3806 | 406.8782 | 101.1078 | 4.9444 | 3.2025 | 0.7878 | 89.6288 | 84.367 | 1.5043 | 0.78757 | 0.00081 | 6.2672 | 87.5465 | 6.7835 | 0.82657 | -0.00062 | 0.78757 | 4.9564
IAR | OS265386T | IAR OS2T #1 | 0.20833 | 1803.0531 | 89.691 | 24.813 | 40.5204 | 180.6071 | 42.1711 | 90.7658 | 95.4094 | 95.8994 | 99.3402 | 108.0192 | 60.276 | 119.2068 | 571.0005 | 405.8212 | 100.9668 | 4.9413 | 3.39 | 0.78782 | 89.6343 | 84.2002 | 1.5056 | 0.78759 | 0.00081 | 6.2641 | 87.5126 | 6.3212 | 0.82657 | -0.00062 | 0.78759 | 4.9534
IAR | OS265386T | IAR OS2T #1 | 0.21667 | 1804.7905 | 89.674 | 24.8419 | 40.5607 | 180.5983 | 42.214 | 90.9094 | 95.3784 | 96.2186 | 99.3464 | 66.8472 | 59.7998 | 120.2148 | 568.8925 | 405.1534 | 101.0794 | 4.9414 | 3.363 | 0.7878 | 89.6475 | 84.4267 | 1.5018 | 0.78758 | 0.00081 | 6.2655 | 87.8497 | 6.4605 | 0.82657 | -0.00062 | 0.78758 | 4.9547
IAR | OS265386T | IAR OS2T #1 | 0.225 | 1803.0394 | 89.7588 | 24.8195 | 40.5748 | 180.6675 | 42.2415 | 90.8392 | 95.3928 | 96.197 | 99.3452 | 144.168 | 61.234 | 127.3825 | 566.6868 | 407.0784 | 101.1957 | 4.9855 | 3.3096 | 0.78664 | 89.6331 | 84.2666 | 1.5015 | 0.78641 | 0.00081 | 6.4246 | 87.3086 | 7.1267 | 0.82657 | -0.00062 | 0.78641 | 5.1118
IAR | OS265386T | IAR OS2T #1 | 0.23333 | 1806.2573 | 89.8979 | 24.7747 | 40.5625 | 180.596 | 42.1711 | 90.8318 | 95.3815 | 96.3909 | 99.3417 | 102.8352 | 60.7595 | 121.5954 | 566.3756 | 406.4291 | 101.2656 | 4.9542 | 3.6366 | 0.7871 | 89.6561 | 83.448 | 1.503 | 0.78689 | 0.0008 | 6.36 | 87.2804 | 6.7648 | 0.82657 | -0.00062 | 0.78689 | 5.048
IAR | OS265386T | IAR OS2T #1 | 0.24167 | 1803.0554 | 89.7026 | 24.7561 | 40.5813 | 180.5949 | 42.2329 | 90.8525 | 95.3668 | 96.2034 | 99.3366 | 135.0102 | 59.8001 | 123.2064 | 565.0627 | 405.801 | 101.4402 | 4.9588 | 3.1448 | 0.7857 | 89.6311 | 83.2369 | 1.4923 | 0.78547 | 0.0008 | 6.5516 | 86.8366 | 6.666 | 0.82657 | -0.00062 | 0.78547 | 5.2373
IAR | OS265386T | IAR OS2T #1 | 0.25 | 1803.0982 | 89.7106 | 24.6982 | 40.591 | 180.5737 | 42.2349 | 90.7506 | 95.3497 | 95.9971 | 99.3417 | 111.3606 | 54.5544 | 123.5329 | 564.2645 | 404.1216 | 101.4762 | 4.9315 | 2.7337 | 0.7849 | 89.6286 | 83.5099 | 1.5023 | 0.78467 | 0.0008 | 6.6609 | 86.9704 | 6.5413 | 0.82657 | -0.00062 | 0.78467 | 5.3453
IAR | OS265386T | IAR OS2T #1 | 0.25833 | 1804.6544 | 89.7474 | 24.7376 | 40.6008 | 180.5625 | 42.2586 | 90.6889 | 95.3926 | 95.8699 | 99.342 | 108.1182 | 6.3877 | 120.0992 | 568.9578 | 402.7203 | 101.4967 | 4.9862 | -0.07797 | 0.78532 | 89.6052 | 83.0826 | 1.509 | 0.78507 | 0.0008 | 6.6058 | 86.4844 | 6.7626 | 0.82657 | -0.00062 | 0.78507 | 5.2909
IAR | OS265386T | IAR OS2T #1 | 0.26667 | 1802.8963 | 89.8943 | 24.7461 | 40.6208 | 180.5046 | 42.2576 | 90.9985 | 95.4058 | 95.912 | 99.3437 | 94.7862 | 6.3868 | 120.5718 | 570.8692 | 400.7005 | 101.2736 | 4.948 | 0.16604 | 0.7906 | 89.6628 | 85.3097 | 1.5123 | 0.79039 | 0.00082 | 5.8884 | 88.8142 | 6.3655 | 0.82657 | -0.00062 | 0.79039 | 4.5823
IAR | OS265386T | IAR OS2T #1 | 0.275 | 1804.6295 | 89.7837 | 24.6877 | 40.6248 | 180.3914 | 42.2717 | 90.9516 | 95.4043 | 96.018 | 99.3436 | 134.7366 | 6.3912 | 121.1333 | 568.6761 | 402.7503 | 101.4372 | 4.9762 | 0.03171 | 0.79298 | 89.6757 | 85.4961 | 1.506 | 0.79277 | 0.00082 | 5.5692 | 89.0076 | 6.7499 | 0.82657 | -0.00062 | 0.79277 | 4.2669
IAR | OS265386T | IAR OS2T #1 | 0.28333 | 1804.6444 | 89.6699 | 24.7333 | 40.6134 | 180.4386 | 42.2291 | 90.8256 | 95.3934 | 96.1769 | 99.3423 | 103.5042 | 6.393 | 127.3828 | 569.8771 | 401.9667 | 101.3478 | 4.9967 | -0.23158 | 0.78817 | 89.6373 | 83.8048 | 1.4982 | 0.78794 | 0.0008 | 6.2174 | 86.4966 | 6.6984 | 0.82657 | -0.00062 | 0.78794 | 4.9072
IAR | OS265386T | IAR OS2T #1 | 0.29167 | 1806.0955 | 89.6221 | 24.6969 | 40.6297 | 180.454 | 42.3015 | 90.884 | 95.392 | 96.2715 | 99.3276 | 140.28 | 6.3956 | 123.4689 | 568.4082 | 401.0335 | 101.1276 | 4.9529 | 0.322 | 0.78757 | 89.6206 | 82.7802 | 1.4998 | 0.78734 | 0.0008 | 6.2991 | 86.3848 | 6.5403 | 0.82657 | -0.00062 | 0.78734 | 4.9879
IAR | OS265386T | IAR OS2T #1 | 0.3 | 1803.0555 | 89.7312 | 24.6822 | 40.6414 | 180.3509 | 42.2708 | 90.8935 | 95.3782 | 96.2436 | 99.3453 | 112.2576 | 6.3795 | 123.3182 | 564.8109 | 400.1533 | 101.2852 | 4.9796 | -0.11941 | 0.78801 | 89.6584 | 83.8303 | 1.506 | 0.7878 | 0.00081 | 6.2365 | 87.48 | 6.7621 | 0.82657 | -0.00062 | 0.7878 | 4.9261
IAR | OS265386T | IAR OS2T #1 | 0.30833 | 1803.0626 | 89.603 | 24.5681 | 40.6395 | 180.3847 | 42.2783 | 90.8431 | 95.3843 | 95.9302 | 99.3385 | 105.6294 | 6.3917 | 123.5467 | 570.2131 | 400.3428 | 101.1618 | 5.0098 | 0.04528 | 0.78956 | 89.6443 | 84.6589 | 1.5061 | 0.78934 | 0.00081 | 6.0285 | 88.0494 | 6.6699 | 0.82657 | -0.00062 | 0.78934 | 4.7207
IAR | OS265386T | IAR OS2T #1 | 0.31667 | 1804.6188 | 89.7715 | 24.6339 | 40.6441 | 180.4153 | 42.3045 | 90.7603 | 95.3379 | 95.7823 | 99.3321 | 91.1148 | 6.3883 | 120.677 | 566.6553 | 400.6371 | 101.1275 | 4.9524 | -0.10453 | 0.78926 | 89.6206 | 85.0205 | 1.4954 | 0.78902 | 0.00082 | 6.0716 | 88.2609 | 6.7632 | 0.82657 | -0.00062 | 0.78902 | 4.7632
IAR | OS265386T | IAR OS2T #1 | 0.325 | 1804.5229 | 89.6106 | 24.7024 | 40.6509 | 180.3795 | 42.2898 | 90.7316 | 95.3842 | 95.8809 | 99.3444 | 132.0672 | 6.3922 | 120.0403 | 567.8371 | 399.9207 | 101.0036 | 4.9747 | 0.14722 | 0.78827 | 89.6105 | 83.8612 | 1.4984 | 0.78803 | 0.00081 | 6.2056 | 87.2785 | 6.4141 | 0.82657 | -0.00062 | 0.78803 | 4.8955
IAR | OS265386T | IAR OS2T #1 | 0.33333 | 1802.9198 | 89.8401 | 24.5476 | 40.6325 | 180.4223 | 42.2412 | 90.5822 | 95.3696 | 95.9606 | 99.3371 | 103.824 | 6.3864 | 121.3562 | 572.2499 | 399.2098 | 101.2019 | 4.9664 | 0.02844 | 0.78694 | 89.6074 | 83.224 | 1.5055 | 0.7867 | 0.0008 | 6.3854 | 86.8802 | 6.887 | 0.82657 | -0.00062 | 0.7867 | 5.0732
IAR | OS265386T | IAR OS2T #1 | 0.34167 | 1804.6751 | 89.6843 | 24.6125 | 40.6473 | 180.4403 | 42.2789 | 90.8347 | 95.3885 | 95.975 | 99.3376 | 152.4696 | 6.388 | 125.7989 | 571.2369 | 400.1443 | 100.9833 | 4.9549 | -0.21649 | 0.78653 | 89.6101 | 84.0373 | 1.499 | 0.78629 | 0.00081 | 6.4411 | 87.1149 | 6.4989 | 0.82657 | -0.00062 | 0.78629 | 5.1281
IAR | OS265386T | IAR OS2T #1 | 0.35 | 1803.0645 | 89.596 | 24.6146 | 40.6451 | 180.4266 | 42.2753 | 90.4912 | 95.3838 | 95.9208 | 99.3292 | 117.0342 | 6.3881 | 122.6151 | 568.587 | 400.7663 | 101.0436 | 4.9923 | 0.33919 | 0.78626 | 89.6048 | 83.3485 | 1.5034 | 0.78602 | 0.0008 | 6.4776 | 86.7881 | 6.688 | 0.82657 | -0.00062 | 0.78602 | 5.1643
IAR | OS265386T | IAR OS2T #1 | 0.35833 | 1804.6707 | 89.8347 | 24.6032 | 40.6581 | 180.4922 | 42.2799 | 90.8094 | 95.3843 | 96.0929 | 99.3316 | 106.0446 | 6.3897 | 126.5589 | 569.9484 | 400.0178 | 101.1437 | 5.0035 | -0.04228 | 0.7868 | 89.6181 | 84.0546 | 1.5037 | 0.78656 | 0.00081 | 6.4043 | 87.3561 | 6.4332 | 0.82657 | -0.00062 | 0.78656 | 5.0918
IAR | OS265386T | IAR OS2T #1 | 0.36667 | 1803.0649 | 89.7572 | 24.6217 | 40.6658 | 180.5363 | 42.3194 | 90.9963 | 95.4069 | 96.1179 | 99.3302 | 66.5184 | 6.3827 | 121.3095 | 565.3744 | 400.1176 | 101.1825 | 5.0202 | -0.14571 | 0.78732 | 89.6105 | 84.4298 | 1.5034 | 0.78707 | 0.00081 | 6.3344 | 87.8663 | 7.0612 | 0.82657 | -0.00062 | 0.78707 | 5.0227
IAR | OS265386T | IAR OS2T #1 | 0.375 | 1803.0795 | 89.6504 | 24.7043 | 40.663 | 180.4871 | 42.3173 | 90.9264 | 95.3718 | 96.1812 | 99.3269 | 141.0456 | 6.3847 | 122.8504 | 563.6248 | 397.8004 | 101.277 | 4.9928 | 0.2424 | 0.78683 | 89.6032 | 84.1829 | 1.5007 | 0.78658 | 0.00081 | 6.4016 | 87.6649 | 6.6171 | 0.82657 | -0.00062 | 0.78658 | 5.0891
IAR | OS265386T | IAR OS2T #1 | 0.38333 | 1802.9938 | 89.7159 | 24.7721 | 40.665 | 180.4885 | 42.2614 | 90.9111 | 95.3723 | 96.041 | 99.3222 | 104.1432 | 6.3815 | 123.3367 | 568.6035 | 398.9643 | 101.547 | 5.0243 | -0.08701 | 0.78615 | 89.5927 | 83.8733 | 1.5027 | 0.7859 | 0.00081 | 6.4934 | 87.1923 | 6.9575 | 0.82657 | -0.00062 | 0.7859 | 5.1798
IAR | OS265386T | IAR OS2T #1 | 0.39167 | 1803.0367 | 89.7454 | 24.6042 | 40.6567 | 180.3434 | 42.3353 | 90.4253 | 95.3991 | 95.8965 | 99.3332 | 128.2956 | 6.3883 | 122.0265 | 567.9317 | 398.3114 | 101.3919 | 5.0302 | 0.10102 | 0.78583 | 89.6039 | 84.3612 | 1.4988 | 0.78558 | 0.00081 | 6.5371 | 87.4 | 6.4055 | 0.82657 | -0.00062 | 0.78558 | 5.2229
IAR | OS265386T | IAR OS2T #1 | 0.4 | 1803.0243 | 89.6197 | 24.6104 | 40.6596 | 180.317 | 42.3341 | 90.7505 | 95.3595 | 95.8267 | 99.3252 | 106.1766 | 6.3805 | 123.3178 | 572.1713 | 399.9067 | 101.2824 | 4.971 | -0.18733 | 0.78529 | 89.5965 | 83.6659 | 1.499 | 0.78504 | 0.0008 | 6.6102 | 87.6883 | 6.6502 | 0.82657 | -0.00062 | 0.78504 | 5.2952
IAR | OS265386T | IAR OS2T #1 | 0.40833 | 1803.1001 | 89.6821 | 24.7132 | 40.6465 | 180.3064 | 42.3153 | 90.1444 | 95.3643 | 95.8568 | 99.3215 | 105.2274 | 6.384 | 120.3181 | 572.5572 | 399.5403 | 101.3848 | 5.0367 | 0.10028 | 0.78537 | 89.6203 | 84.1081 | 1.5039 | 0.78514 | 0.00081 | 6.5974 | 87.2816 | 6.7276 | 0.82657 | -0.00062 | 0.78514 | 5.2825
IAR | OS265386T | IAR OS2T #1 | 0.41667 | 1801.4913 | 89.5019 | 24.6754 | 40.6582 | 180.3801 | 42.3612 | 90.5831 | 95.3549 | 96.2092 | 99.3273 | 205.3566 | 6.3895 | 127.689 | 568.5946 | 398.7019 | 101.2503 | 5.0077 | -0.08478 | 0.78471 | 89.6178 | 84.2485 | 1.496 | 0.78447 | 0.00081 | 6.688 | 87.4803 | 6.4116 | 0.82657 | -0.00062 | 0.78447 | 5.372
IAR | OS265386T | IAR OS2T #1 | 0.425 | 1803.038 | 89.4806 | 24.8163 | 40.6484 | 180.3747 | 42.3179 | 90.5631 | 95.2522 | 96.0352 | 99.3318 | 124.884 | 6.3848 | 124.0751 | 567.3996 | 398.5426 | 101.2665 | 4.9788 | -0.05402 | 0.78541 | 89.5935 | 84.1043 | 1.5058 | 0.78516 | 0.00081 | 6.5939 | 87.6367 | 7.0424 | 0.82657 | -0.00062 | 0.78516 | 5.2791
IAR | OS265386T | IAR OS2T #1 | 0.43333 | 1804.6473 | 89.6938 | 25.0952 | 40.6613 | 180.4192 | 42.3022 | 90.8303 | 95.2212 | 96.1941 | 99.3316 | 108.7176 | 6.3764 | 121.3433 | 569.7694 | 398.6329 | 101.1429 | 4.9795 | 0.10968 | 0.7837 | 89.5966 | 83.6366 | 1.4901 | 0.78345 | 0.0008 | 6.8266 | 87.4689 | 6.6274 | 0.82657 | -0.00062 | 0.78345 | 5.5089
IAR | OS265386T | IAR OS2T #1 | 0.44167 | 1801.4056 | 89.7072 | 25.3509 | 40.6662 | 180.48 | 42.3518 | 90.7279 | 95.2016 | 95.7674 | 99.3298 | 145.4568 | 6.3711 | 121.9612 | 564.3237 | 398.5632 | 101.2236 | 4.9977 | 0.09885 | 0.78378 | 89.5949 | 83.5489 | 1.5086 | 0.78353 | 0.0008 | 6.8164 | 86.9908 | 6.0864 | 0.82657 | -0.00062 | 0.78353 | 5.4988
IAR | OS265386T | IAR OS2T #1 | 0.45 | 1803.0763 | 89.6636 | 25.4628 | 40.6907 | 180.4494 | 42.342 | 90.6513 | 95.1765 | 96.011 | 99.3194 | 111.4458 | 38.8427 | 121.327 | 568.432 | 400.7517 | 101.1025 | 5.002 | 1.6076 | 0.7838 | 89.5817 | 84.4013 | 1.4998 | 0.78354 | 0.00081 | 6.8152 | 88.1294 | 6.9639 | 0.82657 | -0.00062 | 0.78354 | 5.4977
IAR | OS265386T | IAR OS2T #1 | 0.45833 | 1803.0456 | 89.4244 | 25.4194 | 40.681 | 180.6219 | 42.3705 | 90.3723 | 95.2382 | 95.9342 | 99.3255 | 104.5548 | 58.3894 | 125.4912 | 569.9176 | 402.8595 | 101.0509 | 4.9842 | 3.0379 | 0.78298 | 89.5943 | 85.0595 | 1.4879 | 0.78272 | 0.00082 | 6.9261 | 88.1478 | 6.5847 | 0.82657 | -0.00062 | 0.78272 | 5.6071
IAR | OS265386T | IAR OS2T #1 | 0.46667 | 1804.6769 | 89.5216 | 25.5663 | 40.6943 | 180.7356 | 42.371 | 90.3912 | 95.2252 | 96.3056 | 99.3315 | 73.617 | 58.8731 | 117.9739 | 568.5985 | 402.5377 | 101.1087 | 4.9445 | 3.4552 | 0.77742 | 89.5867 | 82.5501 | 1.497 | 0.77716 | 0.00079 | 7.6916 | 86.2491 | 6.7479 | 0.82657 | -0.00062 | 0.77716 | 6.3632
IAR | OS265386T | IAR OS2T #1 | 0.475 | 1803.0448 | 89.7455 | 25.4308 | 40.6823 | 180.6006 | 42.3449 | 90.5537 | 95.172 | 96.2109 | 99.328 | 136.5396 | 60.2494 | 127.4733 | 569.687 | 401.0347 | 101.0687 | 4.9549 | 3.3821 | 0.77681 | 89.5417 | 83.0068 | 1.5029 | 0.77653 | 0.0008 | 7.7804 | 86.4288 | 6.4545 | 0.82657 | -0.00062 | 0.77653 | 6.451
IAR | OS265386T | IAR OS2T #1 | 0.48333 | 1804.658 | 89.6918 | 25.4489 | 40.6613 | 180.7193 | 42.2956 | 90.5619 | 95.1706 | 96.0632 | 99.33 | 93.333 | 58.4316 | 124.0554 | 567.1547 | 401.5006 | 101.0295 | 4.958 | 3.2805 | 0.77856 | 89.5614 | 83.9513 | 1.5056 | 0.77829 | 0.00081 | 7.5362 | 87.5553 | 7.0237 | 0.82657 | -0.00062 | 0.77829 | 6.2097
IAR | OS265386T | IAR OS2T #1 | 0.49167 | 1804.6839 | 89.6266 | 25.4077 | 40.6634 | 180.7243 | 42.3495 | 90.5845 | 95.1495 | 96.2069 | 99.3191 | 125.9154 | 58.3496 | 121.5146 | 564.2844 | 401.4525 | 101.0801 | 4.9958 | 3.3341 | 0.77922 | 89.5683 | 84.626 | 1.4947 | 0.77895 | 0.00081 | 7.4449 | 88.2297 | 6.7193 | 0.82657 | -0.00062 | 0.77895 | 6.1196
IAR | OS265386T | IAR OS2T #1 | 0.5 | 1803.0446 | 89.7892 | 25.5248 | 40.672 | 180.7392 | 42.3344 | 90.6374 | 95.2093 | 96.0767 | 99.3248 | 105.7536 | 60.2925 | 123.4537 | 564.8393 | 400.4626 | 101.1306 | 4.9463 | 3.3086 | 0.77826 | 89.5323 | 84.6184 | 1.4981 | 0.77797 | 0.00081 | 7.5808 | 87.9397 | 6.5478 | 0.82657 | -0.00062 | 0.77797 | 6.2537
IAR | OS265386T | IAR OS2T #1 | 0.50833 | 1803.0367 | 89.487 | 25.5806 | 40.6406 | 180.7909 | 42.346 | 90.516 | 95.2023 | 96.0155 | 99.3208 | 103.4484 | 59.8145 | 123.4986 | 564.8463 | 402.217 | 101.1676 | 4.9162 | 3.3488 | 0.77764 | 89.4979 | 83.9934 | 1.4927 | 0.77733 | 0.00081 | 7.6692 | 87.571 | 6.3959 | 0.82657 | -0.00062 | 0.77733 | 6.3411
IAR | OS265386T | IAR OS2T #1 | 0.51667 | 1803.0448 | 89.6015 | 25.7367 | 40.6457 | 180.8399 | 42.349 | 90.5944 | 95.1972 | 95.9608 | 99.3162 | 130.3878 | 59.8289 | 122.8984 | 568.0297 | 400.5872 | 101.2886 | 4.9784 | 3.1725 | 0.7754 | 89.5375 | 82.7412 | 1.5004 | 0.77511 | 0.00079 | 7.9776 | 86.3738 | 7.0331 | 0.82657 | -0.00062 | 0.77511 | 6.6457
IAR | OS265386T | IAR OS2T #1 | 0.525 | 1804.6256 | 89.5802 | 25.7492 | 40.6548 | 180.7837 | 42.3166 | 90.6798 | 95.2275 | 95.773 | 99.3154 | 122.2368 | 59.7908 | 119.9205 | 568.5858 | 399.8285 | 101.3663 | 4.9281 | 3.3111 | 0.77613 | 89.5345 | 83.6488 | 1.5037 | 0.77584 | 0.0008 | 7.8751 | 86.8771 | 6.8382 | 0.82657 | -0.00062 | 0.77584 | 6.5444
IAR | OS265386T | IAR OS2T #1 | 0.53333 | 1803.0608 | 89.4562 | 25.8874 | 40.6395 | 180.7988 | 42.3354 | 90.6962 | 95.2334 | 96.2401 | 99.3232 | 71.52 | 60.7403 | 127.6563 | 570.0451 | 401.0782 | 101.3498 | 4.9167 | 3.413 | 0.77644 | 89.5302 | 84.1534 | 1.5044 | 0.77615 | 0.00081 | 7.8327 | 87.4915 | 6.5837 | 0.82657 | -0.00062 | 0.77615 | 6.5026
IAR | OS265386T | IAR OS2T #1 | 0.54167 | 1804.6511 | 89.386 | 25.9651 | 40.6455 | 180.9075 | 42.3631 | 90.6466 | 95.2152 | 95.9834 | 99.3233 | 118.0464 | 59.7825 | 123.9628 | 569.5025 | 400.2772 | 101.2619 | 4.9432 | 3.3064 | 0.77723 | 89.5231 | 84.3239 | 1.5007 | 0.77693 | 0.00081 | 7.7244 | 87.7807 | 6.966 | 0.82657 | -0.00062 | 0.77693 | 6.3956
IAR | OS265386T | IAR OS2T #1 | 0.55 | 1803.0769 | 89.6275 | 25.9653 | 40.6736 | 180.879 | 42.3394 | 90.5211 | 95.2272 | 96.2579 | 99.3159 | 103.023 | 61.2669 | 121.0817 | 569.7912 | 401.1363 | 101.1967 | 4.9023 | 3.5118 | 0.7768 | 89.5269 | 84.8449 | 1.504 | 0.7765 | 0.00082 | 7.7838 | 88.3853 | 6.7446 | 0.82657 | -0.00062 | 0.7765 | 6.4543
IAR | OS265386T | IAR OS2T #1 | 0.55833 | 1803.0651 | 89.4535 | 26.0365 | 40.6714 | 180.9079 | 42.3769 | 90.6038 | 95.2325 | 95.85 | 99.3116 | 93.1752 | 60.7634 | 122.764 | 569.1742 | 400.3868 | 101.2508 | 4.9414 | 3.3405 | 0.77634 | 89.5247 | 84.0789 | 1.5023 | 0.77605 | 0.00081 | 7.8472 | 87.4496 | 6.1969 | 0.82657 | -0.00062 | 0.77605 | 6.5168
IAR | OS265386T | IAR OS2T #1 | 0.56667 | 1804.6642 | 89.4999 | 25.9843 | 40.6873 | 180.9846 | 42.3945 | 90.526 | 95.2348 | 95.9603 | 99.3059 | 185.3532 | 58.9136 | 122.8576 | 565.2114 | 399.3741 | 101.1873 | 4.9399 | 3.3309 | 0.77521 | 89.5288 | 83.7181 | 1.5038 | 0.77491 | 0.0008 | 8.0049 | 86.9527 | 7.1359 | 0.82657 | -0.00062 | 0.77491 | 6.6727
IAR | OS265386T | IAR OS2T #1 | 0.575 | 1804.7062 | 89.5112 | 25.9575 | 40.6934 | 180.9485 | 42.3506 | 90.5392 | 95.206 | 95.87 | 99.3135 | 121.2654 | 60.7499 | 122.9117 | 570.5443 | 401.4426 | 101.0451 | 4.9413 | 3.1704 | 0.77319 | 89.535 | 84.044 | 1.4872 | 0.7729 | 0.00081 | 8.2865 | 87.3679 | 6.5658 | 0.82657 | -0.00062 | 0.7729 | 6.9508
IAR | OS265386T | IAR OS2T #1 | 0.58333 | 1804.6588 | 89.5961 | 26.0042 | 40.7016 | 180.992 | 42.3902 | 90.4973 | 95.2136 | 96.3477 | 99.3113 | 80.8716 | 60.2543 | 118.3406 | 568.9568 | 401.1585 | 101.1058 | 4.9237 | 3.5958 | 0.77482 | 89.5263 | 83.6307 | 1.5011 | 0.77452 | 0.0008 | 8.0594 | 87.4493 | 6.5314 | 0.82657 | -0.00062 | 0.77452 | 6.7265
IAR | OS265386T | IAR OS2T #1 | 0.59167 | 1803.1228 | 89.485 | 26.097 | 40.7256 | 181.0467 | 42.4263 | 90.2629 | 95.2337 | 96.2781 | 99.3136 | 133.3128 | 59.826 | 123.8741 | 569.7316 | 399.1738 | 101.1039 | 4.9346 | 3.1971 | 0.77514 | 89.5141 | 83.7165 | 1.5058 | 0.77484 | 0.0008 | 8.0155 | 87.2754 | 6.5539 | 0.82657 | -0.00062 | 0.77484 | 6.6831
IAR | OS265386T | IAR OS2T #1 | 0.6 | 1803.0791 | 89.4903 | 26.0914 | 40.7435 | 180.9522 | 42.396 | 90.4373 | 95.2332 | 96.1163 | 99.3011 | 110.2374 | 60.3482 | 124.1724 | 573.4713 | 398.7059 | 101.0251 | 4.9585 | 3.3297 | 0.7733 | 89.518 | 84.1633 | 1.5044 | 0.773 | 0.00081 | 8.2726 | 87.3673 | 7.1742 | 0.82657 | -0.00062 | 0.773 | 6.937
IAR | OS265386T | IAR OS2T #1 | 0.60833 | 1803.0288 | 89.49 | 26.1082 | 40.7241 | 181.0062 | 42.4155 | 90.5335 | 95.2435 | 96.1971 | 99.2974 | 106.7058 | 61.7308 | 120.9952 | 568.6785 | 400.1053 | 100.8318 | 4.9338 | 3.4444 | 0.77383 | 89.5272 | 84.2141 | 1.5034 | 0.77354 | 0.00081 | 8.197 | 87.8457 | 6.6972 | 0.82657 | -0.00062 | 0.77354 | 6.8624
IAR | OS265386T | IAR OS2T #1 | 0.61667 | 1803.0719 | 89.4543 | 26.1291 | 40.7213 | 181.0265 | 42.4402 | 90.6171 | 95.2439 | 96.0061 | 99.3044 | 175.3428 | 60.2674 | 123.0426 | 568.9481 | 397.298 | 101.0017 | 4.9333 | 3.2024 | 0.77494 | 89.5144 | 84.249 | 1.5002 | 0.77464 | 0.00081 | 8.0436 | 87.2431 | 6.6119 | 0.82657 | -0.00062 | 0.77464 | 6.7109
IAR | OS265386T | IAR OS2T #1 | 0.625 | 1803.1147 | 89.3637 | 26.1619 | 40.7225 | 180.8506 | 42.4033 | 90.7056 | 95.2217 | 95.792 | 99.3045 | 122.1042 | 59.8159 | 122.2459 | 570.9585 | 399.7607 | 100.9256 | 4.901 | 3.3097 | 0.77382 | 89.5316 | 84.1526 | 1.5061 | 0.77353 | 0.00081 | 8.1985 | 87.2251 | 6.724 | 0.82657 | -0.00062 | 0.77353 | 6.8639
IAR | OS265386T | IAR OS2T #1 | 0.63333 | 1803.0443 | 89.3689 | 26.1379 | 40.7234 | 181.0689 | 42.3778 | 90.6257 | 95.223 | 95.7383 | 99.3014 | 73.7604 | 61.2102 | 122.358 | 565.8529 | 399.4501 | 100.8475 | 4.9079 | 3.1484 | 0.77476 | 89.5011 | 84.3493 | 1.4964 | 0.77445 | 0.00081 | 8.0698 | 88.0532 | 6.4467 | 0.82657 | -0.00062 | 0.77445 | 6.7367
IAR | OS265386T | IAR OS2T #1 | 0.64167 | 1803.0804 | 89.4525 | 26.1415 | 40.7577 | 180.9847 | 42.4432 | 90.5552 | 95.205 | 96.2339 | 99.2901 | 122.9238 | 60.7789 | 117.9548 | 567.3819 | 399.407 | 101.1034 | 4.9461 | 3.5117 | 0.77405 | 89.5203 | 84.0036 | 1.5035 | 0.77375 | 0.00081 | 8.1679 | 87.8316 | 6.6211 | 0.82657 | -0.00062 | 0.77375 | 6.8336
IAR | OS265386T | IAR OS2T #1 | 0.65 | 1804.6956 | 89.3357 | 26.195 | 40.7707 | 180.9423 | 42.4159 | 90.6483 | 95.1971 | 96.188 | 99.3001 | 106.3146 | 60.2975 | 124.2879 | 569.5254 | 397.4183 | 101.1642 | 4.9299 | 3.1513 | 0.77291 | 89.5306 | 83.8367 | 1.4984 | 0.77262 | 0.00081 | 8.3263 | 87.247 | 6.6802 | 0.82657 | -0.00062 | 0.77262 | 6.9901
IAR | OS265386T | IAR OS2T #1 | 0.65833 | 1803.1483 | 89.4267 | 26.2496 | 40.747 | 180.9884 | 42.4479 | 90.3479 | 95.2209 | 95.953 | 99.2959 | 106.0344 | 61.238 | 123.887 | 568.2419 | 398.5216 | 101.3154 | 4.9331 | 3.351 | 0.77135 | 89.5075 | 83.7543 | 1.4982 | 0.77105 | 0.0008 | 8.547 | 87.045 | 6.7793 | 0.82657 | -0.00062 | 0.77105 | 7.208
IAR | OS265386T | IAR OS2T #1 | 0.66667 | 1803.133 | 89.2288 | 26.2338 | 40.7778 | 180.9662 | 42.4594 | 90.854 | 95.2197 | 95.7108 | 99.303 | 174.228 | 61.2336 | 120.6961 | 567.5069 | 398.5461 | 101.2659 | 4.9284 | 3.1657 | 0.77206 | 89.5243 | 83.3631 | 1.5006 | 0.77177 | 0.0008 | 8.4454 | 86.9364 | 6.8455 | 0.82657 | -0.00062 | 0.77177 | 7.1078
IAR | OS265386T | IAR OS2T #1 | 0.675 | 1806.2589 | 89.4302 | 26.2147 | 40.7776 | 181.0744 | 42.4354 | 90.4349 | 95.222 | 95.9683 | 99.2969 | 125.7462 | 60.3016 | 122.2143 | 571.269 | 398.4455 | 101.1719 | 4.9227 | 3.3332 | 0.77129 | 89.5106 | 83.7188 | 1.5013 | 0.77099 | 0.0008 | 8.5555 | 87.3351 | 6.7168 | 0.82657 | -0.00062 | 0.77099 | 7.2165
IAR | OS265386T | IAR OS2T #1 | 0.68333 | 1803.0853 | 89.341 | 26.1846 | 40.7836 | 180.9929 | 42.4327 | 90.4616 | 95.2191 | 96.2992 | 99.2958 | 83.5608 | 61.2598 | 120.9124 | 566.6578 | 398.0009 | 101.1373 | 4.9047 | 3.4276 | 0.7718 | 89.4849 | 84.1992 | 1.4995 | 0.77148 | 0.00081 | 8.4859 | 87.6988 | 6.5391 | 0.82657 | -0.00062 | 0.77148 | 7.1478
IAR | OS265386T | IAR OS2T #1 | 0.69167 | 1804.6916 | 89.4736 | 26.0821 | 40.7907 | 181.0279 | 42.4504 | 90.6035 | 95.2452 | 96.1981 | 99.2932 | 121.635 | 61.7254 | 126.9676 | 566.0646 | 397.3304 | 101.2372 | 4.9172 | 3.2111 | 0.77324 | 89.5322 | 84.456 | 1.5038 | 0.77295 | 0.00081 | 8.28 | 88.0522 | 7.4171 | 0.82657 | -0.00062 | 0.77295 | 6.9444
IAR | OS265386T | IAR OS2T #1 | 0.7 | 1804.7144 | 89.2954 | 26.044 | 40.8019 | 180.9935 | 42.4136 | 90.6328 | 95.2164 | 95.9461 | 99.2972 | 103.9422 | 60.2566 | 121.7987 | 571.2289 | 398.4323 | 101.2308 | 4.8985 | 3.1824 | 0.77296 | 89.5465 | 84.6011 | 1.4954 | 0.77268 | 0.00081 | 8.318 | 87.7036 | 6.7507 | 0.82657 | -0.00062 | 0.77268 | 6.9818
IAR | OS265386T | IAR OS2T #1 | 0.70833 | 1804.6667 | 89.5206 | 26.0352 | 40.8328 | 180.969 | 42.4385 | 90.5535 | 95.215 | 96.0719 | 99.2961 | 75.9228 | 61.6874 | 121.1954 | 570.3885 | 398.6741 | 101.1704 | 4.8745 | 3.3043 | 0.77196 | 89.5397 | 84.5104 | 1.4863 | 0.77168 | 0.00081 | 8.4583 | 88.0741 | 6.8247 | 0.82657 | -0.00062 | 0.77168 | 7.1204
IAR | OS265386T | IAR OS2T #1 | 0.71667 | 1804.523 | 89.4831 | 26.1303 | 40.8416 | 181.0002 | 42.4487 | 90.0476 | 95.3024 | 95.9396 | 99.2895 | 168.078 | 62.1967 | 123.5989 | 570.2334 | 396.0605 | 100.9911 | 4.9142 | 3.4846 | 0.76894 | 89.5448 | 84.6887 | 1.4837 | 0.76866 | 0.00081 | 8.8847 | 87.6721 | 6.4885 | 0.82657 | -0.00062 | 0.76866 | 7.5416
IAR | OS265386T | IAR OS2T #1 | 0.725 | 1801.6382 | 89.573 | 26.0856 | 40.8298 | 180.9513 | 42.4094 | 90.5252 | 95.2819 | 95.7793 | 99.2892 | 112.641 | 61.7306 | 121.705 | 574.0993 | 396.8897 | 101.0962 | 4.9155 | 3.0491 | 0.77074 | 89.5534 | 83.4753 | 1.5031 | 0.77046 | 0.0008 | 8.63 | 86.9112 | 7.0512 | 0.82657 | -0.00062 | 0.77046 | 7.2901
IAR | OS265386T | IAR OS2T #1 | 0.73333 | 1804.6814 | 89.559 | 26.003 | 40.8467 | 181.0096 | 42.4068 | 90.7113 | 95.3094 | 95.8497 | 99.2869 | 141.8982 | 61.2397 | 120.7428 | 570.7884 | 397.0851 | 100.9718 | 4.8686 | 3.3064 | 0.76952 | 89.5401 | 83.8027 | 1.4889 | 0.76924 | 0.00081 | 8.803 | 86.9409 | 6.3411 | 0.82657 | -0.00062 | 0.76924 | 7.4609
IAR | OS265386T | IAR OS2T #1 | 0.74167 | 1803.0982 | 89.5249 | 25.9562 | 40.8506 | 181.0721 | 42.3954 | 90.7405 | 95.3166 | 96.2298 | 99.2869 | 108.3588 | 61.6952 | 119.7447 | 568.9234 | 396.4928 | 100.9566 | 4.9039 | 3.4192 | 0.77012 | 89.5843 | 83.2504 | 1.4993 | 0.76986 | 0.0008 | 8.7149 | 86.9694 | 6.7368 | 0.82657 | -0.00062 | 0.76986 | 7.3739
IAR | OS265386T | IAR OS2T #1 | 0.75 | 1803.0729 | 89.5367 | 25.8527 | 40.858 | 180.9235 | 42.4069 | 90.783 | 95.3485 | 96.1303 | 99.2835 | 103.0092 | 61.2502 | 126.6439 | 572.9219 | 396.5557 | 100.9721 | 4.8934 | 3.1279 | 0.7703 | 89.586 | 83.7298 | 1.5043 | 0.77005 | 0.0008 | 8.6882 | 87.055 | 7.0022 | 0.82657 | -0.00062 | 0.77005 | 7.3475
IAR | OS265386T | IAR OS2T #1 | 0.75833 | 1803.0378 | 89.51 | 25.7683 | 40.8503 | 180.8709 | 42.4167 | 90.7223 | 95.3489 | 96.0742 | 99.2937 | 92.2566 | 61.2118 | 122.864 | 567.8537 | 398.8603 | 100.8301 | 4.9062 | 3.4287 | 0.77081 | 89.6179 | 84.2939 | 1.5012 | 0.77057 | 0.00081 | 8.6145 | 87.6957 | 6.8419 | 0.82657 | -0.00062 | 0.77057 | 7.2747
IAR | OS265386T | IAR OS2T #1 | 0.76667 | 1803.0461 | 89.5258 | 25.7829 | 40.8563 | 180.9269 | 42.3893 | 90.6735 | 95.3358 | 96.1807 | 99.2864 | 129.0252 | 62.1903 | 121.5028 | 568.6938 | 396.3525 | 100.916 | 4.912 | 3.3265 | 0.77014 | 89.6144 | 84.5077 | 1.5042 | 0.7699 | 0.00081 | 8.7092 | 88.0802 | 7.0258 | 0.82657 | -0.00062 | 0.7699 | 7.3683
IAR | OS265386T | IAR OS2T #1 | 0.775 | 1806.0985 | 89.5914 | 25.6961 | 40.8327 | 180.9257 | 42.3728 | 90.7877 | 95.3051 | 96.0119 | 99.2845 | 74.4294 | 61.2534 | 124.0111 | 572.9352 | 396.6961 | 101.0446 | 4.912 | 3.3728 | 0.76966 | 89.5965 | 84.5723 | 1.4932 | 0.76941 | 0.00081 | 8.7785 | 87.8265 | 6.5263 | 0.82657 | -0.00062 | 0.76941 | 7.4367
IAR | OS265386T | IAR OS2T #1 | 0.78333 | 1804.6996 | 89.4992 | 25.646 | 40.7727 | 180.8822 | 42.4023 | 90.7899 | 95.3605 | 95.8099 | 99.2802 | 126.8772 | 61.2182 | 120.8107 | 572.7108 | 396.2551 | 101.1263 | 4.8995 | 3.0895 | 0.76768 | 89.5634 | 84.2444 | 1.4776 | 0.76741 | 0.00081 | 9.062 | 87.2876 | 6.8364 | 0.82657 | -0.00062 | 0.76741 | 7.7167
IAR | OS265386T | IAR OS2T #1 | 0.79167 | 1803.0812 | 89.5846 | 25.7368 | 40.471 | 180.7759 | 42.42 | 90.7959 | 95.3672 | 96.0066 | 99.2832 | 103.257 | 61.2216 | 123.1152 | 569.5032 | 397.0707 | 101.2006 | 4.9151 | 3.3833 | 0.7688 | 89.5966 | 83.4166 | 1.5044 | 0.76854 | 0.0008 | 8.9008 | 87.4007 | 6.6275 | 0.82657 | -0.00062 | 0.76854 | 7.5575
IAR | OS265386T | IAR OS2T #1 | 0.8 | 1804.7285 | 89.5678 | 25.6741 | 40.1669 | 180.6249 | 42.4109 | 90.5049 | 95.331 | 96.0267 | 99.2825 | 99.2412 | 62.1964 | 121.2775 | 565.1033 | 396.6706 | 101.4191 | 4.926 | 3.4819 | 0.76927 | 89.5875 | 83.6453 | 1.5068 | 0.76901 | 0.0008 | 8.8344 | 87.171 | 6.9593 | 0.82657 | -0.00062 | 0.76901 | 7.4919
IAR | OS265386T | IAR OS2T #1 | 0.80833 | 1804.6916 | 89.7948 | 25.6654 | 39.9671 | 180.6059 | 42.4493 | 90.4958 | 95.3059 | 96.1173 | 99.2767 | 207.0204 | 62.1778 | 126.3571 | 569.8793 | 395.6596 | 101.4275 | 4.9052 | 3.1478 | 0.76777 | 89.5649 | 84.4913 | 1.4817 | 0.7675 | 0.00081 | 9.0494 | 87.5585 | 7.2301 | 0.82657 | -0.00062 | 0.7675 | 7.7043
IAR | OS265386T | IAR OS2T #1 | 0.81667 | 1804.6809 | 89.5823 | 25.5452 | 39.8098 | 180.4923 | 42.4063 | 90.8102 | 95.3155 | 95.993 | 99.2773 | 123.9576 | 63.1503 | 121.427 | 564.8491 | 396.4196 | 101.2301 | 4.9196 | 3.5984 | 0.76887 | 89.606 | 84.1692 | 1.5004 | 0.76862 | 0.00081 | 8.8895 | 87.3421 | 7.1045 | 0.82657 | -0.00062 | 0.76862 | 7.5464
IAR | OS265386T | IAR OS2T #1 | 0.825 | 1806.1333 | 89.5296 | 25.5383 | 39.6865 | 180.3024 | 42.4072 | 90.7683 | 95.2793 | 96.3041 | 99.2848 | 93.9768 | 62.2155 | 123.6022 | 563.8713 | 395.867 | 101.249 | 4.9474 | 3.2688 | 0.7688 | 89.5744 | 83.8189 | 1.5053 | 0.76853 | 0.00081 | 8.9027 | 87.4155 | 6.9185 | 0.82657 | -0.00062 | 0.76853 | 7.5594
IAR | OS265386T | IAR OS2T #1 | 0.83333 | 1803.123 | 89.5387 | 25.4149 | 39.5951 | 180.1644 | 42.4401 | 90.7736 | 95.2896 | 96.0022 | 99.2672 | 143.2476 | 60.2722 | 123.3345 | 566.0287 | 395.4486 | 101.1942 | 4.939 | 3.3195 | 0.76821 | 89.6355 | 83.7983 | 1.5034 | 0.76799 | 0.0008 | 8.98 | 87.1624 | 6.6204 | 0.82657 | -0.00062 | 0.76799 | 7.6358
IAR | OS265386T | IAR OS2T #1 | 0.84167 | 1804.7014 | 89.6907 | 25.3614 | 39.5446 | 180.1843 | 42.4078 | 90.7867 | 95.2786 | 95.8417 | 99.2779 | 110.1828 | 62.687 | 122.3316 | 567.7546 | 397.209 | 101.1449 | 4.9572 | 3.1927 | 0.76902 | 89.6208 | 83.935 | 1.5039 | 0.76879 | 0.00081 | 8.8663 | 87.4777 | 7.1675 | 0.82657 | -0.00062 | 0.76879 | 7.5235
IAR | OS265386T | IAR OS2T #1 | 0.85 | 1804.729 | 89.6718 | 25.3486 | 39.5054 | 180.0967 | 42.3984 | 90.9781 | 95.2569 | 95.9744 | 99.2796 | 104.8596 | 62.2032 | 123.76 | 568.6716 | 397.1969 | 101.1358 | 4.9504 | 3.4955 | 0.76825 | 89.6243 | 84.4314 | 1.5042 | 0.76802 | 0.00081 | 8.9754 | 87.8143 | 6.9586 | 0.82657 | -0.00062 | 0.76802 | 7.6312
IAR | OS265386T | IAR OS2T #1 | 0.85833 | 1804.4912 | 89.6893 | 25.2356 | 39.479 | 180.01 | 42.435 | 90.5866 | 95.2504 | 96.1572 | 99.269 | 91.9896 | 61.6957 | 120.991 | 568.2288 | 395.1879 | 100.9829 | 4.9027 | 3.2965 | 0.76769 | 89.6391 | 84.0589 | 1.5024 | 0.76746 | 0.00081 | 9.0547 | 87.6394 | 6.8926 | 0.82657 | -0.00062 | 0.76746 | 7.7095
IAR | OS265386T | IAR OS2T #1 | 0.86667 | 1803.0508 | 89.6342 | 25.1317 | 39.4515 | 180.0278 | 42.4157 | 90.9235 | 95.2671 | 96.1663 | 99.2703 | 125.2968 | 62.2125 | 122.4173 | 565.1968 | 397.8249 | 101.0105 | 4.9251 | 3.4447 | 0.76791 | 89.6252 | 83.9399 | 1.4943 | 0.76768 | 0.00081 | 9.0243 | 88.0347 | 6.8797 | 0.82657 | -0.00062 | 0.76768 | 7.6795
IAR | OS265386T | IAR OS2T #1 | 0.875 | 1803.0658 | 89.5344 | 25.1946 | 39.4499 | 179.9539 | 42.3842 | 90.5156 | 95.3059 | 95.9962 | 99.2691 | 86.6022 | 62.1766 | 121.6173 | 567.8893 | 396.4138 | 101.1372 | 4.9638 | 3.3236 | 0.76748 | 89.5862 | 84.0674 | 1.5001 | 0.76722 | 0.00081 | 9.0889 | 87.6369 | 6.8414 | 0.82657 | -0.00062 | 0.76722 | 7.7432
IAR | OS265386T | IAR OS2T #1 | 0.88333 | 1803.055 | 89.4763 | 25.1533 | 39.4342 | 179.8947 | 42.4373 | 90.7738 | 95.3039 | 95.8269 | 99.2693 | 134.9328 | 62.2109 | 120.2886 | 564.8309 | 396.5503 | 101.0335 | 4.9818 | 3.2918 | 0.76754 | 89.5744 | 84.5751 | 1.5037 | 0.76727 | 0.00081 | 9.0814 | 87.6331 | 6.7107 | 0.82657 | -0.00062 | 0.76727 | 7.7359
IAR | OS265386T | IAR OS2T #1 | 0.89167 | 1803.0596 | 89.6683 | 25.1451 | 39.4135 | 179.9167 | 42.393 | 90.8624 | 95.2803 | 95.934 | 99.2666 | 111.8946 | 61.7549 | 123.0185 | 571.338 | 395.7526 | 100.7664 | 4.9602 | 3.336 | 0.76568 | 89.62 | 82.9716 | 1.498 | 0.76544 | 0.0008 | 9.3424 | 86.5162 | 6.9903 | 0.82657 | -0.00062 | 0.76544 | 7.9937
IAR | OS265386T | IAR OS2T #1 | 0.9 | 1806.2462 | 89.4788 | 25.0966 | 39.4087 | 179.8773 | 42.4157 | 90.7753 | 95.3192 | 96.0449 | 99.2621 | 101.3334 | 63.6459 | 122.0972 | 569.5678 | 394.5751 | 100.81 | 4.9442 | 3.3471 | 0.7654 | 89.5795 | 83.1967 | 1.4977 | 0.76514 | 0.0008 | 9.3862 | 86.6211 | 6.7494 | 0.82657 | -0.00062 | 0.76514 | 8.037
IAR | OS265386T | IAR OS2T #1 | 0.90833 | 1803.083 | 89.5366 | 25.0359 | 39.3979 | 179.8865 | 42.4192 | 90.4423 | 95.3312 | 96.0192 | 99.2667 | 91.5858 | 62.1921 | 123.5299 | 570.2815 | 395.6179 | 100.9954 | 4.952 | 3.4272 | 0.76608 | 89.6113 | 84.7409 | 1.503 | 0.76583 | 0.00081 | 9.2869 | 88.2332 | 6.9768 | 0.82657 | -0.00062 | 0.76583 | 7.9389
IAR | OS265386T | IAR OS2T #1 | 0.91667 | 1804.6448 | 89.6733 | 25.1237 | 39.4056 | 179.8716 | 42.3847 | 90.5199 | 95.3098 | 96.2162 | 99.2645 | 124.9332 | 61.2182 | 121.0734 | 573.8522 | 392.9558 | 101.1466 | 4.9562 | 3.2505 | 0.76761 | 89.5964 | 85.0317 | 1.5051 | 0.76736 | 0.00082 | 9.0694 | 88.5044 | 6.8408 | 0.82657 | -0.00062 | 0.76736 | 7.724
IAR | OS265386T | IAR OS2T #1 | 0.925 | 1801.5132 | 89.5229 | 25.1245 | 39.3934 | 179.8141 | 42.3598 | 90.5122 | 95.3117 | 96.0915 | 99.2678 | 73.3242 | 63.1643 | 122.3352 | 573.027 | 397.4728 | 101.2383 | 4.9845 | 3.4128 | 0.76747 | 89.6246 | 83.9679 | 1.4989 | 0.76723 | 0.00081 | 9.0871 | 87.7847 | 6.9858 | 0.82657 | -0.00062 | 0.76723 | 7.7415
IAR | OS265386T | IAR OS2T #1 | 0.93333 | 1803.0881 | 89.5876 | 25.0695 | 39.4011 | 179.8151 | 42.3995 | 90.5899 | 95.3328 | 95.9293 | 99.2722 | 123.4644 | 62.1938 | 122.2118 | 570.7468 | 396.859 | 101.392 | 4.9718 | 3.1602 | 0.76568 | 89.6364 | 83.2953 | 1.4958 | 0.76545 | 0.0008 | 9.3417 | 86.8592 | 6.9233 | 0.82657 | -0.00062 | 0.76545 | 7.993
IAR | OS265386T | IAR OS2T #1 | 0.94167 | 1802.8878 | 89.6779 | 25.0339 | 39.3914 | 179.8831 | 42.4196 | 90.2253 | 95.3468 | 95.8664 | 99.2705 | 110.448 | 62.1757 | 120.0862 | 567.5532 | 395.6105 | 101.3054 | 4.9573 | 3.2296 | 0.7641 | 89.6501 | 83.189 | 1.5074 | 0.76388 | 0.0008 | 9.5661 | 86.4703 | 6.8325 | 0.82657 | -0.00062 | 0.76388 | 8.2146
IAR | OS265386T | IAR OS2T #1 | 0.95 | 1804.7203 | 89.6532 | 24.9944 | 39.3663 | 179.8394 | 42.432 | 90.9361 | 95.3405 | 95.8962 | 99.2677 | 76.5258 | 62.6768 | 123.9687 | 567.1074 | 394.4411 | 101.2382 | 4.9472 | 3.5046 | 0.76599 | 89.6151 | 84.2113 | 1.5046 | 0.76575 | 0.00081 | 9.2984 | 87.8489 | 6.6857 | 0.82657 | -0.00062 | 0.76575 | 7.9502
IAR | OS265386T | IAR OS2T #1 | 0.95833 | 1803.0625 | 89.7394 | 24.9834 | 39.3976 | 179.7899 | 42.4613 | 90.6719 | 95.3178 | 96.1225 | 99.2659 | 153.1986 | 63.5947 | 121.9391 | 568.0715 | 394.5211 | 101.112 | 4.9541 | 3.2953 | 0.76687 | 89.6478 | 84.4671 | 1.5056 | 0.76665 | 0.00081 | 9.1698 | 88.0834 | 6.8209 | 0.82657 | -0.00062 | 0.76665 | 7.8232
IAR | OS265386T | IAR OS2T #1 | 0.96667 | 1804.695 | 89.8287 | 25.0032 | 39.401 | 179.8309 | 42.3719 | 90.8236 | 95.3583 | 96.2087 | 99.2682 | 110.7534 | 61.6949 | 127.7203 | 570.9256 | 396.8481 | 101.1265 | 4.9867 | 3.4631 | 0.76692 | 89.6068 | 84.6668 | 1.5024 | 0.76667 | 0.00081 | 9.167 | 88.2005 | 7.0955 | 0.82657 | -0.00062 | 0.76667 | 7.8204
IAR | OS265386T | IAR OS2T #1 | 0.975 | 1803.0635 | 89.6349 | 25.009 | 39.3865 | 179.7876 | 42.4046 | 90.6688 | 95.357 | 96.121 | 99.2691 | 89.0628 | 62.2056 | 121.7515 | 570.7426 | 395.2531 | 101.1428 | 4.9533 | 3.3157 | 0.76555 | 89.6313 | 83.9649 | 1.5027 | 0.76532 | 0.00081 | 9.36 | 87.5298 | 6.9272 | 0.82657 | -0.00062 | 0.76532 | 8.011
IAR | OS265386T | IAR OS2T #1 | 0.98333 | 1803.0833 | 89.6348 | 25.0103 | 39.385 | 179.7053 | 42.422 | 90.7336 | 95.3598 | 96.1695 | 99.2749 | 120.2412 | 62.2154 | 127.3816 | 567.1972 | 394.9666 | 101.1654 | 4.9758 | 3.3026 | 0.76478 | 89.636 | 83.5344 | 1.5015 | 0.76455 | 0.0008 | 9.4697 | 87.2913 | 7.4104 | 0.82657 | -0.00062 | 0.76455 | 8.1194
IAR | OS265386T | IAR OS2T #1 | 0.99167 | 1804.6652 | 89.6493 | 25.0162 | 39.3881 | 179.6986 | 42.4294 | 90.9881 | 95.3844 | 96.044 | 99.2664 | 108.9138 | 61.2353 | 122.6285 | 572.0094 | 394.7649 | 101.2253 | 4.9915 | 3.2531 | 0.76479 | 89.5942 | 84.4562 | 1.4954 | 0.76454 | 0.00081 | 9.4718 | 87.3916 | 6.9091 | 0.82657 | -0.00062 | 0.76454 | 8.1215
IAR | OS265386T | IAR OS2T #1 | 1 | 1804.6792 | 89.6612 | 24.9549 | 39.3938 | 179.7331 | 42.4367 | 90.827 | 95.3339 | 96.1756 | 99.279 | 70.8546 | 62.1764 | 121.2728 | 567.6981 | 396.3252 | 100.9565 | 4.9916 | 3.2808 | 0.7631 | 89.5885 | 84.1799 | 1.484 | 0.76285 | 0.00081 | 9.7153 | 87.616 | 7.0822 | 0.82657 | -0.00062 | 0.76285 | 8.362
IAR | OS265386T | IAR OS2T #1 | 1.0083 | 1803.1075 | 89.5648 | 24.85 | 39.3768 | 179.7055 | 42.4617 | 90.767 | 95.3333 | 96.171 | 99.2712 | 135.0654 | 62.6559 | 123.0561 | 568.4177 | 395.2349 | 101.0787 | 5.0182 | 3.3418 | 0.76333 | 89.6101 | 83.8695 | 1.4987 | 0.76309 | 0.00081 | 9.6806 | 87.7699 | 7.1476 | 0.82657 | -0.00062 | 0.76309 | 8.3277
IAR | OS265386T | IAR OS2T #1 | 1.0167 | 1804.6545 | 89.7653 | 24.8917 | 39.4027 | 179.7421 | 42.432 | 90.8282 | 95.3607 | 96.1543 | 99.2753 | 100.3134 | 62.1323 | 121.9764 | 564.5548 | 394.431 | 101.0101 | 5.0108 | 3.1675 | 0.76411 | 89.5809 | 84.2302 | 1.4973 | 0.76385 | 0.00081 | 9.5709 | 87.6658 | 6.8503 | 0.82657 | -0.00062 | 0.76385 | 8.2193
IAR | OS265386T | IAR OS2T #1 | 1.025 | 1804.6894 | 89.7718 | 24.777 | 39.3856 | 179.7054 | 42.4489 | 90.9742 | 95.328 | 96.1417 | 99.263 | 138.7224 | 61.7458 | 127.674 | 566.288 | 393.4342 | 100.9529 | 4.9959 | 3.4914 | 0.76408 | 89.5379 | 84.208 | 1.5041 | 0.76379 | 0.00081 | 9.5793 | 87.3407 | 7.2211 | 0.82657 | -0.00062 | 0.76379 | 8.2277
IAR | OS265386T | IAR OS2T #1 | 1.0333 | 1803.0467 | 89.7355 | 24.7846 | 39.3653 | 179.7073 | 42.4624 | 90.868 | 95.3611 | 96.0876 | 99.2693 | 108.915 | 63.0842 | 122.9482 | 568.4696 | 394.7926 | 101.0166 | 5.0281 | 3.3364 | 0.76177 | 89.5211 | 84.3853 | 1.4674 | 0.76147 | 0.00081 | 9.9136 | 87.9439 | 6.8064 | 0.82657 | -0.00062 | 0.76147 | 8.5578
IAR | OS265386T | IAR OS2T #1 | 1.0417 | 1801.4248 | 89.8727 | 24.863 | 39.3944 | 179.6935 | 42.4596 | 90.5614 | 95.3644 | 95.8782 | 99.2665 | 103.8522 | 61.7008 | 122.1847 | 571.8762 | 393.4663 | 101.0412 | 4.9987 | 3.3484 | 0.76403 | 89.5866 | 84.0655 | 1.5062 | 0.76378 | 0.00081 | 9.5814 | 87.3466 | 6.5021 | 0.82657 | -0.00062 | 0.76378 | 8.2297
IAR | OS265386T | IAR OS2T #1 | 1.05 | 1804.6535 | 89.6257 | 24.887 | 39.3883 | 179.7566 | 42.502 | 90.9589 | 95.3377 | 95.8354 | 99.2666 | 89.31 | 61.7086 | 122.1398 | 570.2325 | 395.2297 | 101.1643 | 5.03 | 3.1125 | 0.76235 | 89.5585 | 83.8595 | 1.497 | 0.76207 | 0.00081 | 9.8268 | 87.7792 | 6.7664 | 0.82657 | -0.00062 | 0.76207 | 8.4721
IAR | OS265386T | IAR OS2T #1 | 1.0583 | 1804.6809 | 89.7408 | 24.8273 | 39.3901 | 179.7082 | 42.4789 | 90.72 | 95.3595 | 95.843 | 99.2692 | 122.8518 | 62.6729 | 120.115 | 566.8637 | 396.1041 | 101.2041 | 5.0204 | 3.3632 | 0.76359 | 89.5176 | 84.1611 | 1.5034 | 0.76329 | 0.00081 | 9.6512 | 87.541 | 6.9969 | 0.82657 | -0.00062 | 0.76329 | 8.2987
IAR | OS265386T | IAR OS2T #1 | 1.0667 | 1803.0665 | 89.7614 | 24.8916 | 39.3746 | 179.8067 | 42.4772 | 90.5741 | 95.379 | 96.0288 | 99.275 | 106.8906 | 62.2195 | 122.4198 | 568.3678 | 393.9037 | 101.3619 | 5.0056 | 3.419 | 0.76331 | 89.5293 | 83.6878 | 1.5035 | 0.76302 | 0.0008 | 9.6902 | 87.0408 | 7.0988 | 0.82657 | -0.00062 | 0.76302 | 8.3371
IAR | OS265386T | IAR OS2T #1 | 1.075 | 1804.6731 | 89.7806 | 24.8532 | 39.3943 | 179.7472 | 42.5137 | 90.7183 | 95.358 | 96.1681 | 99.2626 | 153.0918 | 62.2263 | 122.4482 | 567.3431 | 394.5715 | 101.3464 | 5.0103 | 3.1507 | 0.7615 | 89.4955 | 83.5319 | 1.487 | 0.76118 | 0.0008 | 9.9551 | 87.2093 | 6.836 | 0.82657 | -0.00062 | 0.76118 | 8.5988
IAR | OS265386T | IAR OS2T #1 | 1.0833 | 1802.3349 | 89.6566 | 24.8027 | 39.4103 | 179.6496 | 42.5022 | 90.8527 | 95.3801 | 95.9714 | 99.2766 | 114.039 | 62.6861 | 126.6518 | 563.6248 | 393.607 | 101.36 | 4.9695 | 3.5551 | 0.76184 | 89.5635 | 83.4206 | 1.4977 | 0.76157 | 0.0008 | 9.8995 | 86.9069 | 7.1391 | 0.82657 | -0.00062 | 0.76157 | 8.5439
IAR | OS265386T | IAR OS2T #1 | 1.0917 | 1801.4545 | 89.7027 | 24.8404 | 39.4079 | 179.7082 | 42.4959 | 90.8594 | 95.3476 | 95.92 | 99.2793 | 106.8522 | 62.707 | 123.9374 | 571.4487 | 393.742 | 101.2515 | 5.0031 | 3.3773 | 0.76334 | 89.5148 | 84.3218 | 1.5066 | 0.76304 | 0.00081 | 9.6873 | 87.6249 | 7.1226 | 0.82657 | -0.00062 | 0.76304 | 8.3343
IAR | OS265386T | IAR OS2T #1 | 1.1 | 1801.4539 | 89.7309 | 24.89 | 39.4158 | 179.8398 | 42.527 | 90.9497 | 95.3707 | 95.88 | 99.2735 | 79.9296 | 61.7437 | 122.3632 | 571.5846 | 391.5428 | 101.19 | 4.9934 | 3.3204 | 0.76274 | 89.5607 | 84.7576 | 1.5054 | 0.76246 | 0.00081 | 9.7704 | 87.9117 | 6.6092 | 0.82657 | -0.00062 | 0.76246 | 8.4163
IAR | OS265386T | IAR OS2T #1 | 1.1083 | 1803.0258 | 89.7881 | 24.9133 | 39.4217 | 179.7501 | 42.5079 | 90.5954 | 95.3932 | 95.9836 | 99.2666 | 125.6166 | 61.7495 | 122.0987 | 568.591 | 395.6003 | 101.2302 | 5.0181 | 3.2566 | 0.76147 | 89.5357 | 84.2724 | 1.4987 | 0.76118 | 0.00081 | 9.9563 | 87.6861 | 6.9897 | 0.82657 | -0.00062 | 0.76118 | 8.5999
IAR | OS265386T | IAR OS2T #1 | 1.1167 | 1801.4766 | 89.6572 | 24.9055 | 39.4106 | 179.834 | 42.5152 | 90.8652 | 95.3703 | 95.7732 | 99.2714 | 106.4658 | 62.6768 | 120.0353 | 573.2637 | 392.616 | 101.168 | 4.9913 | 3.3543 | 0.76312 | 89.5438 | 84.6167 | 1.5023 | 0.76284 | 0.00081 | 9.7164 | 87.8959 | 6.8342 | 0.82657 | -0.00062 | 0.76284 | 8.3631
IAR | OS265386T | IAR OS2T #1 | 1.125 | 1804.6325 | 89.7644 | 24.8384 | 39.4082 | 179.8108 | 42.5316 | 90.7374 | 95.3657 | 95.942 | 99.2711 | 153.3186 | 61.7325 | 123.0824 | 570.0765 | 392.6008 | 101.0021 | 5.0255 | 3.4217 | 0.76326 | 89.5183 | 84.2031 | 1.4994 | 0.76296 | 0.00081 | 9.6985 | 87.4977 | 6.9768 | 0.82657 | -0.00062 | 0.76296 | 8.3454
IAR | OS265386T | IAR OS2T #1 | 1.1333 | 1804.6492 | 89.7961 | 24.7445 | 39.4162 | 179.7304 | 42.5468 | 90.6167 | 95.3357 | 96.1529 | 99.2626 | 117.249 | 61.6932 | 122.207 | 565.1026 | 392.3841 | 100.9874 | 5.034 | 3.2256 | 0.7604 | 89.5276 | 83.7916 | 1.4915 | 0.76011 | 0.0008 | 10.1109 | 87.4071 | 6.8952 | 0.82657 | -0.00062 | 0.76011 | 8.7527
IAR | OS265386T | IAR OS2T #1 | 1.1417 | 1806.1088 | 89.6388 | 24.8663 | 39.4284 | 179.8555 | 42.5561 | 90.6505 | 95.3521 | 96.1622 | 99.2694 | 107.6244 | 63.0725 | 125.3109 | 568.061 | 392.1888 | 101.1171 | 5.0162 | 3.6001 | 0.76161 | 89.502 | 83.838 | 1.5032 | 0.7613 | 0.00081 | 9.9388 | 87.1366 | 7.0053 | 0.82657 | -0.00062 | 0.7613 | 8.5827
IAR | OS265386T | IAR OS2T #1 | 1.15 | 1803.0574 | 89.7875 | 24.7675 | 39.424 | 179.7245 | 42.5438 | 91.0572 | 95.337 | 95.9686 | 99.2726 | 70.8006 | 62.1973 | 124.0776 | 566.8377 | 392.4502 | 100.9573 | 5.0186 | 3.2496 | 0.76165 | 89.4821 | 83.8367 | 1.5067 | 0.76133 | 0.00081 | 9.9339 | 87.3261 | 7.236 | 0.82657 | -0.00062 | 0.76133 | 8.5779
IAR | OS265386T | IAR OS2T #1 | 1.1583 | 1804.7144 | 89.5816 | 24.7292 | 39.46 | 179.6709 | 42.5881 | 90.9706 | 95.3692 | 96.0054 | 99.2748 | 131.8578 | 61.7189 | 123.6885 | 569.0666 | 394.1813 | 100.9574 | 5.0259 | 3.3152 | 0.76086 | 89.5278 | 83.7679 | 1.5011 | 0.76056 | 0.0008 | 10.045 | 87.3392 | 6.5455 | 0.82657 | -0.00062 | 0.76056 | 8.6876
IAR | OS265386T | IAR OS2T #1 | 1.1667 | 1802.9577 | 89.7209 | 24.6312 | 39.4405 | 179.75 | 42.5507 | 91.0003 | 95.3984 | 95.8439 | 99.2658 | 75.7416 | 62.1774 | 122.3659 | 570.2718 | 394.1204 | 101.0016 | 5.0097 | 3.2191 | 0.76101 | 89.5369 | 83.5038 | 1.5052 | 0.76072 | 0.0008 | 10.0225 | 87.3629 | 6.8323 | 0.82657 | -0.00062 | 0.76072 | 8.6654
IAR | OS265386T | IAR OS2T #1 | 1.175 | 1803.0768 | 89.6763 | 24.6569 | 39.4403 | 179.6591 | 42.5934 | 90.4681 | 95.3508 | 96.0055 | 99.2792 | 126.6924 | 63.1294 | 120.1948 | 570.2294 | 394.4162 | 101.0889 | 5.0082 | 3.5972 | 0.75785 | 89.5183 | 84.1111 | 1.4656 | 0.75755 | 0.00081 | 10.4836 | 87.889 | 6.7471 | 0.82657 | -0.00062 | 0.75755 | 9.1208
IAR | OS265386T | IAR OS2T #1 | 1.1833 | 1804.6395 | 89.7597 | 24.6757 | 39.4461 | 179.571 | 42.5897 | 90.8607 | 95.3564 | 96.1807 | 99.2728 | 109.491 | 62.2202 | 126.4649 | 565.8886 | 393.7857 | 101.2261 | 5.0217 | 3.3288 | 0.7617 | 89.5448 | 84.161 | 1.5015 | 0.76141 | 0.00081 | 9.9218 | 87.4325 | 6.6933 | 0.82657 | -0.00062 | 0.76141 | 8.5659
IAR | OS265386T | IAR OS2T #1 | 1.1917 | 1804.6705 | 89.8102 | 24.652 | 39.4701 | 179.6218 | 42.6118 | 90.8911 | 95.4261 | 96.0802 | 99.2633 | 105.2412 | 62.6338 | 124.3787 | 568.2996 | 392.3466 | 101.3688 | 5.0313 | 3.2586 | 0.76147 | 89.4977 | 84.0105 | 1.5018 | 0.76116 | 0.00081 | 9.9586 | 87.5576 | 7.3084 | 0.82657 | -0.00062 | 0.76116 | 8.6022
IAR | OS265386T | IAR OS2T #1 | 1.2 | 1803.0496 | 89.7294 | 24.5886 | 39.4432 | 179.6512 | 42.6276 | 90.5863 | 95.3811 | 96.2249 | 99.2633 | 199.3866 | 63.5608 | 121.7599 | 566.9555 | 391.8724 | 101.3012 | 5.025 | 3.5593 | 0.75988 | 89.5149 | 83.9524 | 1.4948 | 0.75958 | 0.00081 | 10.1873 | 87.7091 | 6.9944 | 0.82657 | -0.00062 | 0.75958 | 8.8281
IAR | OS265386T | IAR OS2T #1 | 1.2083 | 1803.2262 | 89.6547 | 24.6127 | 39.4704 | 179.607 | 42.5937 | 90.9264 | 95.3837 | 96.0755 | 99.2743 | 120.3456 | 61.2735 | 123.4159 | 562.825 | 392.3812 | 101.2849 | 5.002 | 3.1597 | 0.76053 | 89.5075 | 84.1992 | 1.5021 | 0.76022 | 0.00081 | 10.0941 | 87.1856 | 6.7777 | 0.82657 | -0.00062 | 0.76022 | 8.7361
IAR | OS265386T | IAR OS2T #1 | 1.2167 | 1803.0204 | 89.7243 | 24.7265 | 39.4637 | 179.67 | 42.6063 | 90.8888 | 95.3791 | 95.8372 | 99.2628 | 100.3818 | 61.2213 | 122.3218 | 567.2179 | 393.5881 | 101.2289 | 5.0235 | 3.3195 | 0.7606 | 89.5232 | 84.0354 | 1.5022 | 0.7603 | 0.00081 | 10.0827 | 87.2868 | 6.6711 | 0.82657 | -0.00062 | 0.7603 | 8.7248
IAR | OS265386T | IAR OS2T #1 | 1.225 | 1804.696 | 89.6222 | 24.7189 | 39.4614 | 179.6816 | 42.6344 | 90.7741 | 95.3773 | 95.8102 | 99.2644 | 146.7648 | 63.1326 | 123.3402 | 568.3991 | 393.0082 | 101.2504 | 5.01 | 3.2076 | 0.76056 | 89.4855 | 83.4683 | 1.5072 | 0.76024 | 0.0008 | 10.0914 | 87.5161 | 6.8675 | 0.82657 | -0.00062 | 0.76024 | 8.7334
IAR | OS265386T | IAR OS2T #1 | 1.2333 | 1804.6511 | 89.7044 | 24.7755 | 39.5004 | 179.7097 | 42.6182 | 90.5846 | 95.3762 | 95.9002 | 99.2683 | 115.7994 | 62.6556 | 121.9816 | 566.7016 | 393.8711 | 101.2349 | 5.0282 | 3.5202 | 0.76027 | 89.4802 | 83.9156 | 1.5027 | 0.75995 | 0.00081 | 10.1338 | 87.4662 | 6.8125 | 0.82657 | -0.00062 | 0.75995 | 8.7753
IAR | OS265386T | IAR OS2T #1 | 1.2417 | 1803.0604 | 89.7313 | 24.9436 | 39.4842 | 179.7218 | 42.6317 | 90.6557 | 95.3686 | 96.0248 | 99.2602 | 104.1156 | 61.7142 | 126.5844 | 571.121 | 391.789 | 101.1661 | 4.9871 | 3.3857 | 0.7589 | 89.5198 | 84.1119 | 1.5029 | 0.7586 | 0.00081 | 10.3297 | 87.2726 | 6.6036 | 0.82657 | -0.00062 | 0.7586 | 8.9687
IAR | OS265386T | IAR OS2T #1 | 1.25 | 1804.6969 | 89.8912 | 24.9305 | 39.4899 | 179.7481 | 42.6394 | 91.0044 | 95.4007 | 96.0594 | 99.2529 | 89.2494 | 62.6758 | 122.4155 | 568.7682 | 394.2338 | 101.0501 | 5.0127 | 3.3218 | 0.76058 | 89.5016 | 84.1532 | 1.5033 | 0.76027 | 0.00081 | 10.0868 | 87.7541 | 7.2633 | 0.82657 | -0.00062 | 0.76027 | 8.7289
IAR | OS265386T | IAR OS2T #1 | 1.2583 | 1804.7035 | 89.7889 | 24.8115 | 39.4817 | 179.7041 | 42.6193 | 90.8222 | 95.3616 | 96.1941 | 99.2551 | 129.462 | 62.6772 | 120.8037 | 568.2364 | 394.6018 | 101.104 | 5.0127 | 3.5207 | 0.76065 | 89.5139 | 83.8715 | 1.5013 | 0.76035 | 0.00081 | 10.0762 | 87.9029 | 6.9503 | 0.82657 | -0.00062 | 0.76035 | 8.7185
IAR | OS265386T | IAR OS2T #1 | 1.2667 | 1804.6732 | 89.6102 | 24.8466 | 39.474 | 179.7437 | 42.5959 | 90.5393 | 95.3785 | 95.7957 | 99.2582 | 106.5222 | 61.7411 | 124.5281 | 568.0943 | 391.9619 | 101.1028 | 5.0391 | 3.1824 | 0.76027 | 89.5511 | 84.2776 | 1.5017 | 0.75999 | 0.00081 | 10.1282 | 87.569 | 7.1661 | 0.82657 | -0.00062 | 0.75999 | 8.7698
IAR | OS265386T | IAR OS2T #1 | 1.275 | 1804.6589 | 89.822 | 24.7978 | 39.4705 | 179.7797 | 42.6146 | 90.9868 | 95.4049 | 95.8669 | 99.264 | 148.9884 | 62.6487 | 122.9326 | 565.3714 | 391.4104 | 100.9694 | 4.9758 | 3.4165 | 0.7593 | 89.4831 | 84.2268 | 1.5048 | 0.75898 | 0.00081 | 10.2752 | 87.6943 | 6.412 | 0.82657 | -0.00062 | 0.75898 | 8.9149
IAR | OS265386T | IAR OS2T #1 | 1.2833 | 1804.6657 | 89.7105 | 24.8787 | 39.4952 | 179.7585 | 42.6391 | 90.8813 | 95.3518 | 95.9668 | 99.2654 | 114.1728 | 62.6696 | 121.5957 | 569.787 | 393.8232 | 101.016 | 5.0071 | 3.4281 | 0.75969 | 89.4351 | 84.2065 | 1.4965 | 0.75933 | 0.00081 | 10.2234 | 87.6233 | 7.0442 | 0.82657 | -0.00062 | 0.75933 | 8.8637
IAR | OS265386T | IAR OS2T #1 | 1.2917 | 1803.0224 | 89.7675 | 24.9336 | 39.4832 | 179.736 | 42.621 | 90.7448 | 95.4005 | 95.8108 | 99.258 | 105.0804 | 62.6706 | 120.7133 | 571.4447 | 392.1014 | 101.0178 | 5.0227 | 3.3958 | 0.76028 | 89.509 | 83.8831 | 1.5046 | 0.75998 | 0.00081 | 10.13 | 87.1498 | 6.6905 | 0.82657 | -0.00062 | 0.75998 | 8.7715
IAR | OS265386T | IAR OS2T #1 | 1.3 | 1804.69 | 89.8143 | 24.9499 | 39.484 | 179.6917 | 42.6345 | 90.8978 | 95.3825 | 95.967 | 99.2583 | 73.7586 | 62.1892 | 123.7054 | 570.5546 | 392.7052 | 100.911 | 5.0321 | 3.43 | 0.75909 | 89.5265 | 84.1696 | 1.4953 | 0.7588 | 0.00081 | 10.3013 | 87.2369 | 7.0488 | 0.82657 | -0.00062 | 0.7588 | 8.9407
IAR | OS265386T | IAR OS2T #1 | 1.3083 | 1803.0439 | 89.8097 | 24.8751 | 39.4819 | 179.7322 | 42.6362 | 90.8374 | 95.3739 | 96.0963 | 99.2515 | 127.7964 | 62.6736 | 121.0123 | 570.7307 | 391.9468 | 100.9997 | 5.0029 | 3.2201 | 0.75879 | 89.524 | 84.0717 | 1.5018 | 0.75849 | 0.00081 | 10.3459 | 87.6912 | 7.2025 | 0.82657 | -0.00062 | 0.75849 | 8.9847
IAR | OS265386T | IAR OS2T #1 | 1.3167 | 1803.24 | 89.9045 | 24.8415 | 39.5048 | 179.7538 | 42.6032 | 90.8546 | 95.3799 | 96.2001 | 99.2634 | 98.7438 | 61.7218 | 123.6432 | 568.4046 | 392.5702 | 101.068 | 5.0076 | 3.4659 | 0.7589 | 89.4668 | 83.6566 | 1.497 | 0.75856 | 0.0008 | 10.3351 | 87.4447 | 6.9977 | 0.82657 | -0.00062 | 0.75856 | 8.9742
IAR | OS265386T | IAR OS2T #1 | 1.325 | 1806.2624 | 89.6647 | 24.7854 | 39.464 | 179.6452 | 42.6454 | 90.5649 | 95.3778 | 95.9779 | 99.2552 | 132.7536 | 61.232 | 123.4512 | 568.5689 | 392.5277 | 101.2821 | 5.0353 | 3.1639 | 0.7579 | 89.5285 | 83.9009 | 1.4978 | 0.75761 | 0.00081 | 10.4747 | 87.2877 | 7.129 | 0.82657 | -0.00062 | 0.75761 | 9.112
IAR | OS265386T | IAR OS2T #1 | 1.3333 | 1804.6586 | 89.6964 | 24.7701 | 39.4687 | 179.6024 | 42.6172 | 90.3992 | 95.3741 | 95.7557 | 99.2588 | 107.1264 | 63.6245 | 122.3152 | 565.1919 | 393.7775 | 101.2805 | 4.9985 | 3.5511 | 0.75942 | 89.4604 | 84.0284 | 1.5037 | 0.75908 | 0.00081 | 10.26 | 87.125 | 6.8427 | 0.82657 | -0.00062 | 0.75908 | 8.9
IAR | OS265386T | IAR OS2T #1 | 1.3417 | 1804.6738 | 89.8149 | 24.8864 | 39.4894 | 179.776 | 42.6507 | 90.8105 | 95.3928 | 95.7919 | 99.2539 | 109.077 | 62.19 | 123.2346 | 566.9995 | 391.9128 | 101.4208 | 5.0171 | 3.1316 | 0.75878 | 89.4816 | 83.2067 | 1.4946 | 0.75845 | 0.0008 | 10.3514 | 87.441 | 6.9351 | 0.82657 | -0.00062 | 0.75845 | 8.9902
IAR | OS265386T | IAR OS2T #1 | 1.35 | 1803.1162 | 89.7568 | 24.957 | 39.4821 | 179.7632 | 42.6755 | 90.7999 | 95.3526 | 95.6766 | 99.2509 | 92.829 | 61.713 | 120.5305 | 566.8604 | 392.4093 | 101.3963 | 5.0077 | 3.2901 | 0.75613 | 89.4494 | 83.782 | 1.452 | 0.75579 | 0.00081 | 10.7411 | 87.554 | 6.9452 | 0.82657 | -0.00062 | 0.75579 | 9.3751
IAR | OS265386T | IAR OS2T #1 | 1.3583 | 1803.0691 | 89.6308 | 25.0735 | 39.4858 | 179.7013 | 42.646 | 90.4069 | 95.3607 | 96.1338 | 99.2596 | 121.7736 | 62.6649 | 127.5841 | 568.2386 | 392.3068 | 101.117 | 5.0195 | 3.4257 | 0.75772 | 89.4634 | 83.9121 | 1.4881 | 0.75738 | 0.00081 | 10.5077 | 87.1666 | 6.6011 | 0.82657 | -0.00062 | 0.75738 | 9.1446
IAR | OS265386T | IAR OS2T #1 | 1.3667 | 1807.7267 | 89.7579 | 25.1496 | 39.4753 | 179.7218 | 42.6229 | 90.9649 | 95.3578 | 96.044 | 99.2554 | 71.9154 | 62.6691 | 123.736 | 570.5705 | 392.1475 | 101.2151 | 5.0187 | 3.2543 | 0.75871 | 89.4899 | 84.225 | 1.5015 | 0.75839 | 0.00081 | 10.3608 | 87.6928 | 7.2399 | 0.82657 | -0.00062 | 0.75839 | 8.9995
IAR | OS265386T | IAR OS2T #1 | 1.375 | 1803.0406 | 89.7609 | 25.2235 | 39.4725 | 179.7214 | 42.6736 | 90.8137 | 95.3138 | 96.037 | 99.2603 | 118.8888 | 61.7349 | 120.4969 | 566.7799 | 391.6979 | 101.3142 | 5.0231 | 3.3179 | 0.75792 | 89.4121 | 84.2963 | 1.5 | 0.75755 | 0.00081 | 10.4827 | 87.9432 | 6.8873 | 0.82657 | -0.00062 | 0.75755 | 9.1199
IAR | OS265386T | IAR OS2T #1 | 1.3833 | 1804.5134 | 89.5147 | 25.226 | 39.4681 | 179.6119 | 42.657 | 90.3357 | 95.2907 | 96.0432 | 99.2618 | 110.1558 | 62.1824 | 123.1945 | 568.811 | 391.2387 | 101.088 | 5.0368 | 3.1937 | 0.75839 | 89.3657 | 84.1167 | 1.5019 | 0.758 | 0.00081 | 10.4176 | 87.4403 | 6.7995 | 0.82657 | -0.00062 | 0.758 | 9.0556
IAR | OS265386T | IAR OS2T #1 | 1.3917 | 1804.6521 | 89.8042 | 25.3839 | 39.4781 | 179.6654 | 42.6538 | 90.5444 | 95.3167 | 95.7706 | 99.2498 | 82.677 | 63.6224 | 122.2479 | 567.0408 | 392.9028 | 101.0748 | 5.0159 | 3.5374 | 0.75899 | 89.419 | 84.5266 | 1.5004 | 0.75863 | 0.00081 | 10.3259 | 87.4964 | 6.9156 | 0.82657 | -0.00062 | 0.75863 | 8.965
IAR | OS265386T | IAR OS2T #1 | 1.4 | 1804.6108 | 89.6846 | 25.4706 | 39.4835 | 179.6875 | 42.705 | 90.9635 | 95.3245 | 95.7325 | 99.2526 | 175.8312 | 61.7339 | 122.0208 | 564.4227 | 393.0154 | 100.9568 | 4.9921 | 3.0462 | 0.7586 | 89.4204 | 83.9809 | 1.5013 | 0.75824 | 0.00081 | 10.3824 | 87.8159 | 6.8949 | 0.82657 | -0.00062 | 0.75824 | 9.0208
IAR | OS265386T | IAR OS2T #1 | 1.4083 | 1803.0051 | 89.6725 | 25.5641 | 39.4833 | 179.7101 | 42.6199 | 90.6189 | 95.2611 | 95.9417 | 99.2516 | 109.9716 | 61.2289 | 120.3456 | 569.4457 | 391.558 | 101.1146 | 5.0225 | 3.3751 | 0.75858 | 89.3155 | 83.9934 | 1.5012 | 0.75815 | 0.00081 | 10.3949 | 87.6475 | 6.7399 | 0.82657 | -0.00062 | 0.75815 | 9.0332
IAR | OS265386T | IAR OS2T #1 | 1.4167 | 1804.6032 | 89.4981 | 25.6608 | 39.4642 | 179.7554 | 42.63 | 90.6212 | 95.2538 | 96.2069 | 99.2513 | 92.0412 | 62.6533 | 123.8973 | 568.6033 | 390.659 | 101.0259 | 5.013 | 3.3489 | 0.75821 | 89.4026 | 83.9322 | 1.5055 | 0.75784 | 0.00081 | 10.4408 | 87.3062 | 6.7181 | 0.82657 | -0.00062 | 0.75784 | 9.0785
IAR | OS265386T | IAR OS2T #1 | 1.425 | 1804.6907 | 89.4692 | 25.6771 | 39.4739 | 179.7984 | 42.6748 | 90.2803 | 95.2647 | 95.8676 | 99.2461 | 119.3478 | 62.2254 | 123.5418 | 569.5478 | 392.398 | 100.9328 | 5.0135 | 3.2992 | 0.75811 | 89.3971 | 83.8478 | 1.5074 | 0.75774 | 0.00081 | 10.4556 | 87.2128 | 6.9361 | 0.82657 | -0.00062 | 0.75774 | 9.0931
IAR | OS265386T | IAR OS2T #1 | 1.4333 | 1803.0661 | 89.5382 | 25.6877 | 39.4769 | 179.7761 | 42.6535 | 90.5435 | 95.2301 | 95.8649 | 99.2429 | 104.1486 | 62.2059 | 119.6045 | 571.9642 | 392.0404 | 100.8636 | 5.0068 | 3.1803 | 0.75747 | 89.3359 | 84.4205 | 1.5051 | 0.75705 | 0.00081 | 10.5559 | 87.6975 | 6.8815 | 0.82657 | -0.00062 | 0.75705 | 9.1922
IAR | OS265386T | IAR OS2T #1 | 1.4417 | 1803.0528 | 89.6252 | 25.8028 | 39.4581 | 179.8954 | 42.6576 | 90.461 | 95.2578 | 95.7627 | 99.2508 | 69.7638 | 63.1266 | 122.6551 | 569.0355 | 391.7358 | 100.987 | 4.9733 | 3.3611 | 0.75755 | 89.2919 | 83.8933 | 1.4919 | 0.75711 | 0.00081 | 10.5471 | 87.3463 | 6.2495 | 0.82657 | -0.00062 | 0.75711 | 9.1835
IAR | OS265386T | IAR OS2T #1 | 1.45 | 1803.052 | 89.5957 | 25.8617 | 39.4661 | 179.8158 | 42.6947 | 90.2377 | 95.2103 | 95.8821 | 99.2459 | 148.1904 | 63.1489 | 122.224 | 568.948 | 392.8263 | 101.0019 | 4.9852 | 3.5431 | 0.75629 | 89.3522 | 83.6315 | 1.5018 | 0.75589 | 0.0008 | 10.7265 | 86.8839 | 7.2879 | 0.82657 | -0.00062 | 0.75589 | 9.3607
IAR | OS265386T | IAR OS2T #1 | 1.4583 | 1804.6534 | 89.4766 | 25.86 | 39.4675 | 179.8105 | 42.6078 | 90.4938 | 95.2048 | 95.8967 | 99.2453 | 104.3556 | 61.2101 | 126.7412 | 567.8795 | 391.4032 | 100.997 | 5.0217 | 3.0518 | 0.75646 | 89.3018 | 84.0302 | 1.5039 | 0.75602 | 0.00081 | 10.7062 | 86.9709 | 6.631 | 0.82657 | -0.00062 | 0.75602 | 9.3406
IAR | OS265386T | IAR OS2T #1 | 1.4667 | 1803.0953 | 89.4384 | 25.8454 | 39.4767 | 179.8581 | 42.6258 | 90.682 | 95.2171 | 96.1937 | 99.2468 | 73.4532 | 61.2622 | 119.4357 | 567.1001 | 392.6976 | 101.1956 | 4.9849 | 3.3725 | 0.75711 | 89.3769 | 82.9287 | 1.5076 | 0.75673 | 0.0008 | 10.6032 | 86.7827 | 6.7151 | 0.82657 | -0.00062 | 0.75673 | 9.239
IAR | OS265386T | IAR OS2T #1 | 1.475 | 1803.0449 | 89.5981 | 25.9275 | 39.4638 | 179.9043 | 42.679 | 90.512 | 95.1828 | 96.1178 | 99.2412 | 124.3812 | 62.6872 | 124.9541 | 568.3549 | 391.7025 | 101.3166 | 4.9695 | 3.3563 | 0.7555 | 89.3311 | 84.0988 | 1.5009 | 0.75508 | 0.00081 | 10.8444 | 87.3689 | 6.5914 | 0.82657 | -0.00062 | 0.75508 | 9.4771
IAR | OS265386T | IAR OS2T #1 | 1.4833 | 1803.2154 | 89.369 | 25.9521 | 39.4712 | 179.7784 | 42.6465 | 90.788 | 95.1894 | 95.9872 | 99.2354 | 109.833 | 61.7444 | 122.9679 | 570.4446 | 391.2878 | 101.3183 | 5.0097 | 3.1684 | 0.75622 | 89.3238 | 84.2621 | 1.5018 | 0.7558 | 0.00081 | 10.7391 | 87.9143 | 7.1685 | 0.82657 | -0.00062 | 0.7558 | 9.3731
IAR | OS265386T | IAR OS2T #1 | 1.4917 | 1803.0694 | 89.4979 | 25.9663 | 39.4723 | 179.7972 | 42.6584 | 90.5412 | 95.2264 | 95.6674 | 99.2272 | 69.8604 | 62.1951 | 121.2639 | 570.7357 | 393.3363 | 101.192 | 5.0259 | 3.0463 | 0.75772 | 89.3306 | 84.495 | 1.4882 | 0.75731 | 0.00081 | 10.5188 | 87.8528 | 7.0415 | 0.82657 | -0.00062 | 0.75731 | 9.1555
IAR | OS265386T | IAR OS2T #1 | 1.5 | 1804.5084 | 89.3766 | 25.9912 | 39.4589 | 179.8902 | 42.6964 | 90.5776 | 95.2213 | 95.8829 | 99.2314 | 149.55 | 63.5901 | 119.3954 | 566.8676 | 392.1316 | 101.0867 | 4.9991 | 3.4476 | 0.75738 | 89.3643 | 84.1518 | 1.507 | 0.75699 | 0.00081 | 10.5656 | 87.9541 | 6.6132 | 0.82657 | -0.00062 | 0.75699 | 9.2018
IAR | OS265386T | IAR OS2T #1 | 1.5083 | 1804.6853 | 89.515 | 26.0945 | 39.4785 | 179.9601 | 42.6598 | 90.3207 | 95.2355 | 96.0637 | 99.2338 | 111.0504 | 62.1962 | 119.6524 | 568.5994 | 388.0919 | 100.9873 | 5.0211 | 3.3975 | 0.7568 | 89.3215 | 84.4384 | 1.4999 | 0.75638 | 0.00081 | 10.6545 | 88.0044 | 6.5504 | 0.82657 | -0.00062 | 0.75638 | 9.2896
IAR | OS265386T | IAR OS2T #1 | 1.5167 | 1803.2203 | 89.4824 | 26.2968 | 39.5052 | 179.929 | 42.691 | 90.3569 | 95.2118 | 95.9151 | 99.2338 | 137.7876 | 61.2255 | 126.3604 | 566.8594 | 391.261 | 101.1702 | 5.0011 | 3.0818 | 0.75517 | 89.2791 | 83.9319 | 1.4918 | 0.75472 | 0.00081 | 10.8973 | 87.0005 | 7.4274 | 0.82657 | -0.00062 | 0.75472 | 9.5294
IAR | OS265386T | IAR OS2T #1 | 1.525 | 1806.2828 | 89.5063 | 26.3214 | 39.5058 | 179.9886 | 42.6955 | 90.3116 | 95.1636 | 95.9006 | 99.2277 | 110.6688 | 62.2007 | 121.6025 | 563.9873 | 391.7786 | 101.0524 | 4.9738 | 3.3918 | 0.75577 | 89.3072 | 83.607 | 1.4924 | 0.75534 | 0.0008 | 10.8073 | 87.1372 | 7.1279 | 0.82657 | -0.00062 | 0.75534 | 9.4405
IAR | OS265386T | IAR OS2T #1 | 1.5333 | 1804.6582 | 89.3576 | 26.2758 | 39.5183 | 179.9981 | 42.6955 | 90.6227 | 95.1436 | 96.0241 | 99.2321 | 106.1388 | 62.6607 | 121.1717 | 569.3071 | 391.157 | 100.9296 | 4.9341 | 3.2783 | 0.75418 | 89.3173 | 83.7748 | 1.4938 | 0.75376 | 0.00081 | 11.0396 | 87.3659 | 7.0118 | 0.82657 | -0.00062 | 0.75376 | 9.6699
IAR | OS265386T | IAR OS2T #1 | 1.5417 | 1803.0893 | 89.4159 | 26.3071 | 39.5181 | 179.9382 | 42.7084 | 90.6119 | 95.1334 | 95.7762 | 99.2196 | 90.7542 | 62.2064 | 123.8566 | 568.2616 | 390.4618 | 101.0338 | 4.9906 | 3.4075 | 0.75613 | 89.3363 | 83.7364 | 1.5075 | 0.75571 | 0.0008 | 10.7517 | 87.2424 | 6.9478 | 0.82657 | -0.00062 | 0.75571 | 9.3856
IAR | OS265386T | IAR OS2T #1 | 1.55 | 1804.6715 | 89.4628 | 26.4236 | 39.5107 | 179.9883 | 42.7033 | 90.5413 | 95.1095 | 95.6907 | 99.225 | 134.1666 | 62.2255 | 120.5714 | 570.0582 | 392.3627 | 100.9534 | 4.9539 | 3.1042 | 0.7567 | 89.3231 | 84.0596 | 1.5077 | 0.75628 | 0.00081 | 10.669 | 87.3403 | 7.1396 | 0.82657 | -0.00062 | 0.75628 | 9.3039
IAR | OS265386T | IAR OS2T #1 | 1.5583 | 1803.1028 | 89.4488 | 26.3898 | 39.541 | 179.9959 | 42.6793 | 90.5937 | 95.1626 | 96.0543 | 99.2212 | 77.991 | 62.6256 | 126.385 | 569.8352 | 391.2249 | 100.9329 | 4.9661 | 3.5913 | 0.75679 | 89.2477 | 84.4211 | 1.5016 | 0.75632 | 0.00081 | 10.6628 | 87.8324 | 7.0508 | 0.82657 | -0.00062 | 0.75632 | 9.2977
IAR | OS265386T | IAR OS2T #1 | 1.5667 | 1801.504 | 89.417 | 26.4322 | 39.54 | 180.0433 | 42.7 | 90.2099 | 95.1796 | 95.9325 | 99.2249 | 115.1376 | 61.7017 | 123.1222 | 567.3073 | 390.5736 | 100.9653 | 4.9368 | 3.1984 | 0.75504 | 89.305 | 85.0493 | 1.4902 | 0.7546 | 0.00082 | 10.9152 | 88.1529 | 7.1097 | 0.82657 | -0.00062 | 0.7546 | 9.547
IAR | OS265386T | IAR OS2T #1 | 1.575 | 1804.6674 | 89.4236 | 26.4581 | 39.5386 | 180.1548 | 42.6844 | 90.606 | 95.1783 | 95.6663 | 99.2159 | 104.0214 | 61.2593 | 121.6953 | 568.4535 | 389.9379 | 100.9226 | 4.9279 | 3.2712 | 0.75658 | 89.2953 | 84.2875 | 1.4993 | 0.75614 | 0.00081 | 10.6899 | 87.3271 | 6.7097 | 0.82657 | -0.00062 | 0.75614 | 9.3245
IAR | OS265386T | IAR OS2T #1 | 1.5833 | 1803.0437 | 89.5012 | 26.2978 | 39.5585 | 180.0397 | 42.694 | 90.4357 | 95.1625 | 95.6756 | 99.2232 | 74.9964 | 62.1416 | 122.9026 | 563.1837 | 392.4054 | 100.9509 | 4.9131 | 3.0798 | 0.75572 | 89.2868 | 83.2492 | 1.5026 | 0.75528 | 0.0008 | 10.8155 | 87.3662 | 6.7318 | 0.82657 | -0.00062 | 0.75528 | 9.4485
IAR | OS265386T | IAR OS2T #1 | 1.5917 | 1804.6885 | 89.4583 | 26.3007 | 39.5818 | 180.1062 | 42.7334 | 90.6247 | 95.1879 | 95.8564 | 99.2258 | 163.2912 | 62.674 | 122.3251 | 567.8255 | 390.3671 | 101.169 | 4.9696 | 3.4498 | 0.75467 | 89.3092 | 83.6012 | 1.4852 | 0.75424 | 0.0008 | 10.969 | 86.8438 | 6.8811 | 0.82657 | -0.00062 | 0.75424 | 9.6002
IAR | OS265386T | IAR OS2T #1 | 1.6 | 1804.6821 | 89.4605 | 26.3253 | 39.592 | 180.0291 | 42.6605 | 90.5583 | 95.1838 | 96.0487 | 99.2268 | 111.384 | 61.6964 | 126.8993 | 567.5281 | 390.4541 | 101.1298 | 4.9387 | 3.3392 | 0.75534 | 89.2901 | 83.3265 | 1.5017 | 0.7549 | 0.0008 | 10.8714 | 86.796 | 6.8161 | 0.82657 | -0.00062 | 0.7549 | 9.5038
IAR | OS265386T | IAR OS2T #1 | 1.6083 | 1804.6202 | 89.4057 | 26.363 | 39.5905 | 179.9868 | 42.6797 | 90.5185 | 95.1603 | 95.9892 | 99.2222 | 149.4324 | 63.1502 | 120.2024 | 568.2459 | 390.7765 | 101.2802 | 4.9596 | 3.2363 | 0.75434 | 89.3605 | 84.077 | 1.4951 | 0.75394 | 0.00081 | 11.0128 | 87.5386 | 7.0983 | 0.82657 | -0.00062 | 0.75394 | 9.6435
IAR | OS265386T | IAR OS2T #1 | 1.6167 | 1804.501 | 89.543 | 26.3578 | 39.577 | 180.0375 | 42.6843 | 90.6958 | 95.186 | 95.9757 | 99.2223 | 108.1974 | 63.1502 | 126.3389 | 571.0097 | 391.3537 | 101.2606 | 4.9484 | 3.6085 | 0.75589 | 89.3931 | 84.0695 | 1.5038 | 0.75551 | 0.00081 | 10.7822 | 87.6718 | 7.1637 | 0.82657 | -0.00062 | 0.75551 | 9.4156
IAR | OS265386T | IAR OS2T #1 | 1.625 | 1803.0992 | 89.382 | 26.5087 | 39.5759 | 180.144 | 42.6785 | 90.4793 | 95.2126 | 95.9503 | 99.2077 | 101.9052 | 62.1759 | 123.3634 | 567.7958 | 390.4908 | 101.2236 | 4.9251 | 3.1936 | 0.75542 | 89.3138 | 84.3555 | 1.5024 | 0.75499 | 0.00081 | 10.8579 | 87.6421 | 6.6531 | 0.82657 | -0.00062 | 0.75499 | 9.4904
IAR | OS265386T | IAR OS2T #1 | 1.6333 | 1806.1353 | 89.4448 | 26.5694 | 39.5752 | 180.0321 | 42.6657 | 90.0401 | 95.1937 | 95.6726 | 99.2166 | 69.2406 | 62.2349 | 121.7873 | 566.0961 | 390.3773 | 101.0001 | 4.9354 | 3.3687 | 0.75674 | 89.2936 | 84.706 | 1.5027 | 0.7563 | 0.00081 | 10.6655 | 87.8005 | 6.911 | 0.82657 | -0.00062 | 0.7563 | 9.3004
IAR | OS265386T | IAR OS2T #1 | 1.6417 | 1803.0943 | 89.3212 | 26.4798 | 39.5858 | 180.0525 | 42.6514 | 90.4449 | 95.2302 | 95.7518 | 99.2138 | 142.248 | 62.1799 | 123.2527 | 568.5733 | 390.757 | 101.0396 | 4.9099 | 3.1275 | 0.75654 | 89.424 | 84.2578 | 1.5074 | 0.75618 | 0.00081 | 10.6832 | 87.7188 | 6.5393 | 0.82657 | -0.00062 | 0.75618 | 9.3179
IAR | OS265386T | IAR OS2T #1 | 1.65 | 1804.6603 | 89.3283 | 26.3738 | 39.5887 | 180.0294 | 42.6168 | 90.2477 | 95.2378 | 95.8691 | 99.2042 | 110.9226 | 62.133 | 122.1478 | 564.6012 | 391.5856 | 101.1183 | 4.8987 | 3.3348 | 0.75449 | 89.3564 | 84.1542 | 1.481 | 0.75409 | 0.00081 | 10.9909 | 87.5514 | 6.8654 | 0.82657 | -0.00062 | 0.75409 | 9.6218
IAR | OS265386T | IAR OS2T #1 | 1.6583 | 1804.6937 | 89.4203 | 26.216 | 39.5844 | 179.9281 | 42.6277 | 90.6713 | 95.2246 | 95.9928 | 99.2149 | 96.3162 | 62.6335 | 127.3818 | 569.9792 | 389.4886 | 101.1055 | 4.9024 | 3.3584 | 0.75517 | 89.3646 | 83.7627 | 1.5026 | 0.75477 | 0.00081 | 10.8897 | 87.0129 | 6.4444 | 0.82657 | -0.00062 | 0.75477 | 9.5219
IAR | OS265386T | IAR OS2T #1 | 1.6667 | 1804.687 | 89.3526 | 26.0246 | 39.5783 | 179.9945 | 42.6434 | 90.4588 | 95.2316 | 95.8863 | 99.2061 | 114.6846 | 63.1691 | 123.7715 | 570.7761 | 390.2118 | 101.0277 | 4.9188 | 3.3716 | 0.75453 | 89.3701 | 83.6727 | 1.5004 | 0.75414 | 0.0008 | 10.9837 | 87.0061 | 6.9854 | 0.82657 | -0.00062 | 0.75414 | 9.6147
IAR | OS265386T | IAR OS2T #1 | 1.675 | 1803.0968 | 89.4334 | 25.9887 | 39.5852 | 180.0727 | 42.6106 | 90.5787 | 95.2141 | 95.7296 | 99.1998 | 102.7524 | 62.1679 | 119.7289 | 571.6291 | 391.1194 | 100.8335 | 4.9066 | 3.1315 | 0.75391 | 89.4088 | 83.2777 | 1.5062 | 0.75355 | 0.0008 | 11.0707 | 86.899 | 6.9547 | 0.82657 | -0.00062 | 0.75355 | 9.7006
IAR | OS265386T | IAR OS2T #1 | 1.6833 | 1803.0943 | 89.4381 | 25.9781 | 39.5629 | 179.999 | 42.6147 | 90.3185 | 95.2535 | 95.7545 | 99.2005 | 72.9216 | 62.1672 | 119.4029 | 568.7527 | 389.8265 | 100.8433 | 4.8942 | 3.2924 | 0.75442 | 89.4134 | 83.5859 | 1.4982 | 0.75406 | 0.0008 | 10.9951 | 87.3575 | 6.5884 | 0.82657 | -0.00062 | 0.75406 | 9.626
IAR | OS265386T | IAR OS2T #1 | 1.6917 | 1801.4539 | 89.5162 | 26.0006 | 39.5387 | 179.9463 | 42.6554 | 90.2553 | 95.2527 | 96.0477 | 99.1914 | 158.9592 | 62.6347 | 119.337 | 571.2008 | 391.5751 | 100.8425 | 4.9086 | 3.4925 | 0.75545 | 89.3816 | 83.9263 | 1.5063 | 0.75507 | 0.00081 | 10.8469 | 87.6492 | 6.8571 | 0.82657 | -0.00062 | 0.75507 | 9.4796
IAR | OS265386T | IAR OS2T #1 | 1.7 | 1803.0584 | 89.6036 | 25.9935 | 39.5692 | 179.9776 | 42.5518 | 91.0559 | 95.2777 | 95.9287 | 99.1954 | 115.5378 | 63.0857 | 126.2924 | 568.2369 | 390.0775 | 101.0042 | 4.8799 | 3.1666 | 0.75295 | 89.3657 | 84.4446 | 1.4815 | 0.75256 | 0.00081 | 11.2168 | 87.8118 | 7.4988 | 0.82657 | -0.00062 | 0.75256 | 9.845
IAR | OS265386T | IAR OS2T #1 | 1.7083 | 1804.6958 | 89.655 | 25.8331 | 39.5513 | 179.9576 | 42.55 | 90.6835 | 95.2755 | 95.8416 | 99.1921 | 94.905 | 61.7102 | 120.7368 | 562.8144 | 390.3583 | 100.7747 | 4.9398 | 3.3676 | 0.75583 | 89.4114 | 84.4694 | 1.5078 | 0.75546 | 0.00081 | 10.7887 | 87.7176 | 7.3346 | 0.82657 | -0.00062 | 0.75546 | 9.4221
IAR | OS265386T | IAR OS2T #1 | 1.7167 | 1804.6943 | 89.4946 | 25.8177 | 39.56 | 180.0121 | 42.5822 | 90.4224 | 95.2764 | 96.1585 | 99.1992 | 114.5148 | 63.1754 | 121.0065 | 568.1722 | 390.8472 | 100.9376 | 4.9182 | 3.3124 | 0.75563 | 89.4052 | 84.1929 | 1.5018 | 0.75526 | 0.00081 | 10.8186 | 87.8483 | 7.0305 | 0.82657 | -0.00062 | 0.75526 | 9.4517
IAR | OS265386T | IAR OS2T #1 | 1.725 | 1806.2599 | 89.5468 | 25.7356 | 39.5745 | 179.9291 | 42.5522 | 90.2908 | 95.3339 | 95.8873 | 99.2065 | 104.163 | 63.1155 | 123.3419 | 566.8386 | 390.7716 | 100.9799 | 4.9044 | 3.5394 | 0.75434 | 89.3827 | 84.3255 | 1.4997 | 0.75396 | 0.00081 | 11.0099 | 87.7363 | 6.72 | 0.82657 | -0.00062 | 0.75396 | 9.6406
IAR | OS265386T | IAR OS2T #1 | 1.7333 | 1803.0647 | 89.4847 | 25.6185 | 39.5592 | 179.964 | 42.5674 | 90.6449 | 95.2999 | 95.7228 | 99.202 | 72.759 | 62.6403 | 121.7185 | 567.5504 | 390.1724 | 101.2133 | 4.9241 | 3.081 | 0.75396 | 89.4287 | 83.3576 | 1.5073 | 0.75361 | 0.0008 | 11.0619 | 86.9411 | 7.1681 | 0.82657 | -0.00062 | 0.75361 | 9.692
IAR | OS265386T | IAR OS2T #1 | 1.7417 | 1803.0523 | 89.5143 | 25.6137 | 39.5779 | 180.002 | 42.5789 | 90.602 | 95.3161 | 95.997 | 99.1958 | 165.8142 | 62.2192 | 127.1471 | 571.5103 | 390.2579 | 101.2186 | 4.9419 | 3.5432 | 0.75173 | 89.4252 | 83.791 | 1.4981 | 0.75137 | 0.00081 | 11.3929 | 87.1178 | 7.3545 | 0.82657 | -0.00062 | 0.75137 | 10.0189
IAR | OS265386T | IAR OS2T #1 | 1.75 | 1804.6768 | 89.4792 | 25.6484 | 39.5742 | 180.0458 | 42.4827 | 90.4124 | 95.3233 | 95.7893 | 99.1953 | 112.938 | 63.1636 | 124.5667 | 568.9358 | 390.8341 | 101.3182 | 4.9361 | 3.3823 | 0.75353 | 89.4645 | 83.5356 | 1.5044 | 0.75319 | 0.0008 | 11.1227 | 86.908 | 7.385 | 0.82657 | -0.00062 | 0.75319 | 9.752
IAR | OS265386T | IAR OS2T #1 | 1.7583 | 1803.0556 | 89.5942 | 25.6388 | 39.5486 | 179.9515 | 42.5162 | 90.6682 | 95.3366 | 96.0671 | 99.212 | 91.6686 | 62.1735 | 123.0915 | 568.6164 | 389.2481 | 101.1975 | 4.9452 | 3.3608 | 0.75348 | 89.4298 | 83.9028 | 1.4879 | 0.75312 | 0.00081 | 11.133 | 88.0358 | 6.6701 | 0.82657 | -0.00062 | 0.75312 | 9.7621
IAR | OS265386T | IAR OS2T #1 | 1.7667 | 1803.0663 | 89.646 | 25.6497 | 39.5634 | 179.9902 | 42.5155 | 90.2633 | 95.3164 | 95.8273 | 99.1977 | 113.4084 | 62.2062 | 122.642 | 565.9034 | 389.1501 | 101.2525 | 4.9368 | 3.1313 | 0.75442 | 89.4038 | 83.7229 | 1.5033 | 0.75405 | 0.0008 | 10.9971 | 87.6224 | 6.9567 | 0.82657 | -0.00062 | 0.75405 | 9.628
IAR | OS265386T | IAR OS2T #1 | 1.775 | 1803.0863 | 89.7481 | 25.611 | 39.5625 | 179.9634 | 42.4863 | 90.9064 | 95.358 | 95.8508 | 99.1979 | 102.2052 | 63.1222 | 121.6488 | 566.8567 | 390.8299 | 101.1722 | 4.926 | 3.4959 | 0.75491 | 89.4231 | 84.1096 | 1.5041 | 0.75455 | 0.00081 | 10.9231 | 87.6821 | 6.9546 | 0.82657 | -0.00062 | 0.75455 | 9.5549
IAR | OS265386T | IAR OS2T #1 | 1.7833 | 1804.6646 | 89.6149 | 25.551 | 39.55 | 179.8516 | 42.5217 | 90.4482 | 95.3609 | 96.1548 | 99.1913 | 68.5782 | 62.6814 | 127.7199 | 566.2757 | 389.3702 | 101.0272 | 4.9494 | 3.4339 | 0.75515 | 89.4612 | 84.3875 | 1.5096 | 0.75481 | 0.00081 | 10.8841 | 87.4825 | 6.8154 | 0.82657 | -0.00062 | 0.75481 | 9.5164
IAR | OS265386T | IAR OS2T #1 | 1.7917 | 1804.6538 | 89.5232 | 25.5202 | 39.5566 | 179.8654 | 42.5728 | 90.1853 | 95.3682 | 95.9653 | 99.204 | 153.3018 | 62.1782 | 123.8473 | 568.4281 | 389.4601 | 101.1084 | 4.9669 | 3.2239 | 0.75434 | 89.3828 | 84.2303 | 1.4998 | 0.75395 | 0.00081 | 11.0109 | 87.7943 | 7.3877 | 0.82657 | -0.00062 | 0.75395 | 9.6416
IAR | OS265386T | IAR OS2T #1 | 1.8 | 1803.1047 | 89.6527 | 25.4685 | 39.5554 | 179.88 | 42.4635 | 90.6397 | 95.344 | 96.2165 | 99.1949 | 116.571 | 63.1119 | 121.2536 | 571.0198 | 389.5365 | 100.9523 | 4.9208 | 3.5345 | 0.75251 | 89.3868 | 84.3569 | 1.4829 | 0.75213 | 0.00081 | 11.2803 | 88.2791 | 6.8559 | 0.82657 | -0.00062 | 0.75213 | 9.9076
IAR | OS265386T | IAR OS2T #1 | 1.8083 | 1804.699 | 89.5675 | 25.4084 | 39.5726 | 179.7809 | 42.5243 | 90.5758 | 95.3581 | 95.9333 | 99.1856 | 82.9794 | 62.6796 | 124.0034 | 567.4326 | 388.2597 | 101.026 | 4.9141 | 3.2967 | 0.75384 | 89.3345 | 84.1655 | 1.4997 | 0.75342 | 0.00081 | 11.0887 | 87.0009 | 6.4675 | 0.82657 | -0.00062 | 0.75342 | 9.7184
IAR | OS265386T | IAR OS2T #1 | 1.8167 | 1803.0718 | 89.6925 | 25.3228 | 39.5694 | 179.7524 | 42.5328 | 90.5922 | 95.3466 | 95.7063 | 99.1915 | 119.8776 | 61.6976 | 124.1537 | 566.8354 | 387.6937 | 101.0741 | 4.9364 | 3.3424 | 0.75392 | 89.3713 | 83.9694 | 1.5011 | 0.75353 | 0.00081 | 11.0729 | 87.0614 | 7.1218 | 0.82657 | -0.00062 | 0.75353 | 9.7028
IAR | OS265386T | IAR OS2T #1 | 1.825 | 1803.0841 | 89.6872 | 25.3365 | 39.5876 | 179.7484 | 42.4945 | 90.8409 | 95.4033 | 95.7029 | 99.1924 | 107.2038 | 62.2129 | 124.0435 | 567.7457 | 390.0986 | 100.8062 | 4.9597 | 3.0777 | 0.75161 | 89.5027 | 83.8474 | 1.5038 | 0.7513 | 0.00081 | 11.4026 | 87.0959 | 6.7362 | 0.82657 | -0.00062 | 0.7513 | 10.0284
IAR | OS265386T | IAR OS2T #1 | 1.8333 | 1803.0773 | 89.5606 | 25.2327 | 39.5862 | 179.7232 | 42.5281 | 90.8045 | 95.3758 | 95.8306 | 99.1949 | 82.707 | 63.6039 | 122.0889 | 564.4523 | 390.9541 | 100.9337 | 4.9785 | 3.5358 | 0.75309 | 89.4647 | 83.4168 | 1.5055 | 0.75275 | 0.0008 | 11.1879 | 87.0983 | 6.9313 | 0.82657 | -0.00062 | 0.75275 | 9.8164
IAR | OS265386T | IAR OS2T #1 | 1.8417 | 1804.6679 | 89.7622 | 25.2379 | 39.5864 | 179.7973 | 42.5452 | 90.5619 | 95.3665 | 96.072 | 99.1888 | 173.0688 | 62.664 | 125.7957 | 570.3656 | 389.9308 | 102.5898 | 4.986 | 3.3179 | 0.75323 | 89.5235 | 83.8089 | 1.5057 | 0.75293 | 0.00081 | 11.1616 | 87.2047 | 6.7951 | 0.82657 | -0.00062 | 0.75293 | 9.7904
IAR | OS265386T | IAR OS2T #1 | 1.85 | 1802.8658 | 89.8265 | 25.1774 | 39.579 | 179.7348 | 42.4832 | 90.7851 | 95.3858 | 95.9759 | 99.1875 | 117.642 | 61.7073 | 121.867 | 567.8867 | 389.9058 | 102.4732 | 4.9708 | 3.1492 | 0.75346 | 89.4623 | 84.3303 | 1.5037 | 0.75313 | 0.00081 | 11.1326 | 87.9197 | 7.2678 | 0.82657 | -0.00062 | 0.75313 | 9.7618
IAR | OS265386T | IAR OS2T #1 | 1.8583 | 1803.0733 | 89.7206 | 25.2283 | 39.6035 | 179.8018 | 42.5167 | 90.5532 | 95.3851 | 96.1411 | 99.1922 | 80.1858 | 63.1491 | 120.9614 | 567.7136 | 388.5896 | 102.653 | 5.0084 | 3.4964 | 0.75423 | 89.3923 | 84.1966 | 1.5056 | 0.75385 | 0.00081 | 11.0256 | 88.0874 | 6.9232 | 0.82657 | -0.00062 | 0.75385 | 9.6561
IAR | OS265386T | IAR OS2T #1 | 1.8667 | 1803.0849 | 89.6962 | 25.2173 | 39.5829 | 179.7914 | 42.5461 | 90.6709 | 95.3781 | 95.822 | 99.1933 | 133.8594 | 63.1257 | 123.0286 | 572.0988 | 389.1865 | 102.7723 | 4.9429 | 3.3593 | 0.75403 | 89.4896 | 84.0252 | 1.5071 | 0.75371 | 0.00081 | 11.0467 | 87.4433 | 6.3239 | 0.82657 | -0.00062 | 0.75371 | 9.6769
IAR | OS265386T | IAR OS2T #1 | 1.875 | 1803.0444 | 89.5909 | 25.1995 | 39.5801 | 179.7878 | 42.5115 | 90.7572 | 95.4226 | 95.7131 | 99.1873 | 110.9022 | 62.1632 | 124.2937 | 571.2645 | 387.7093 | 102.8316 | 4.9877 | 3.4452 | 0.75062 | 89.4866 | 84.5876 | 1.4854 | 0.7503 | 0.00081 | 11.5515 | 87.3036 | 7.1849 | 0.82657 | -0.00062 | 0.7503 | 10.1755
IAR | OS265386T | IAR OS2T #1 | 1.8833 | 1803.0729 | 89.7667 | 25.1284 | 39.5598 | 179.7636 | 42.5147 | 90.3334 | 95.4104 | 95.9922 | 99.1949 | 102.0006 | 62.6822 | 126.6992 | 569.1854 | 389.477 | 102.9893 | 4.9795 | 3.197 | 0.75302 | 89.5228 | 83.4841 | 1.5065 | 0.75272 | 0.0008 | 11.1923 | 87.1045 | 7.2996 | 0.82657 | -0.00062 | 0.75272 | 9.8207
IAR | OS265386T | IAR OS2T #1 | 1.8917 | 1804.6588 | 89.7755 | 25.1985 | 39.5732 | 179.7174 | 42.5328 | 90.5739 | 95.4102 | 96.0004 | 99.1842 | 94.0992 | 63.1179 | 122.6171 | 564.2443 | 391.3137 | 102.8905 | 4.9669 | 3.6334 | 0.75324 | 89.4421 | 84.1574 | 1.5057 | 0.7529 | 0.00081 | 11.1668 | 87.5261 | 6.9525 | 0.82657 | -0.00062 | 0.7529 | 9.7956
IAR | OS265386T | IAR OS2T #1 | 1.9 | 1803.0793 | 89.7396 | 25.1886 | 39.5498 | 179.8155 | 42.4892 | 90.6741 | 95.4104 | 96.1068 | 99.1948 | 128.8626 | 62.1967 | 121.2494 | 567.8274 | 391.0054 | 102.869 | 5.0056 | 3.2394 | 0.75171 | 89.4268 | 84.1658 | 1.4849 | 0.75136 | 0.00081 | 11.3948 | 87.6065 | 7.2164 | 0.82657 | -0.00062 | 0.75136 | 10.0207
IAR | OS265386T | IAR OS2T #1 | 1.9083 | 1804.6718 | 89.6259 | 25.0745 | 39.5735 | 179.8155 | 42.4693 | 90.6952 | 95.3949 | 95.9092 | 99.1883 | 76.5882 | 62.1882 | 123.6273 | 566.4907 | 388.0717 | 102.8418 | 4.9653 | 3.4243 | 0.75141 | 89.5269 | 83.5499 | 1.5012 | 0.75112 | 0.0008 | 11.4302 | 86.8296 | 6.5742 | 0.82657 | -0.00062 | 0.75112 | 10.0557
IAR | OS265386T | IAR OS2T #1 | 1.9167 | 1804.7095 | 89.7829 | 25.0629 | 39.5648 | 179.73 | 42.524 | 91.0015 | 95.4244 | 95.749 | 99.1923 | 130.0386 | 63.5976 | 122.9091 | 568.2505 | 390.3669 | 102.8109 | 5.0296 | 3.2564 | 0.75252 | 89.5133 | 84.165 | 1.5056 | 0.75222 | 0.00081 | 11.2675 | 87.4542 | 7.2281 | 0.82657 | -0.00062 | 0.75222 | 9.895
IAR | OS265386T | IAR OS2T #1 | 1.925 | 1803.0862 | 89.8183 | 25.0096 | 39.5596 | 179.7735 | 42.4908 | 90.8117 | 95.4 | 95.8206 | 99.2016 | 104.7204 | 62.2044 | 123.1325 | 570.5986 | 388.9339 | 102.7155 | 4.9848 | 3.4541 | 0.75315 | 89.4377 | 84.9138 | 1.5048 | 0.7528 | 0.00082 | 11.1818 | 88.3978 | 7.152 | 0.82657 | -0.00062 | 0.7528 | 9.8103
IAR | OS265386T | IAR OS2T #1 | 1.9333 | 1803.0198 | 89.6534 | 24.9263 | 39.617 | 179.7753 | 42.5397 | 90.8051 | 95.3982 | 96.1832 | 99.2039 | 106.6878 | 61.7101 | 120.8876 | 567.6158 | 388.6478 | 102.7635 | 4.9871 | 3.3439 | 0.7543 | 89.4342 | 84.4678 | 1.5025 | 0.75394 | 0.00081 | 11.0122 | 88.1912 | 6.5196 | 0.82657 | -0.00062 | 0.75394 | 9.6428
IAR | OS265386T | IAR OS2T #1 | 1.9417 | 1803.0927 | 89.7993 | 24.9894 | 39.6074 | 179.7391 | 42.5558 | 90.4361 | 95.4394 | 96.1621 | 99.1985 | 198.363 | 63.1291 | 122.9538 | 566.0688 | 389.7705 | 102.7711 | 5.0255 | 3.3786 | 0.75388 | 89.4785 | 84.1908 | 1.5021 | 0.75356 | 0.00081 | 11.0688 | 88.0614 | 7.291 | 0.82657 | -0.00062 | 0.75356 | 9.6988
IAR | OS265386T | IAR OS2T #1 | 1.95 | 1804.6449 | 89.6553 | 24.9605 | 39.5876 | 179.7456 | 42.5147 | 90.4978 | 95.4345 | 95.9213 | 99.2027 | 119.9712 | 62.638 | 121.4485 | 567.8867 | 390.3229 | 102.7742 | 5.0032 | 3.3988 | 0.75094 | 89.4215 | 83.2422 | 1.5001 | 0.75058 | 0.0008 | 11.5093 | 86.4278 | 7.0359 | 0.82657 | -0.00062 | 0.75058 | 10.1339
IAR | OS265386T | IAR OS2T #1 | 1.9583 | 1806.2704 | 89.7224 | 24.8727 | 39.6166 | 179.745 | 42.5454 | 90.8255 | 95.3905 | 96.0287 | 99.1966 | 73.6962 | 62.6737 | 121.6038 | 564.5891 | 389.8884 | 102.5691 | 5.0134 | 3.2708 | 0.75037 | 89.4875 | 82.9318 | 1.5023 | 0.75006 | 0.0008 | 11.5881 | 86.4083 | 7.2203 | 0.82657 | -0.00062 | 0.75006 | 10.2116
IAR | OS265386T | IAR OS2T #1 | 1.9667 | 1804.6814 | 89.845 | 24.8127 | 39.6117 | 179.6855 | 42.5476 | 90.6026 | 95.4279 | 95.9973 | 99.2059 | 124.4622 | 62.6906 | 124.4801 | 569.4053 | 389.2646 | 102.6351 | 5.0321 | 3.4985 | 0.75245 | 89.5249 | 84.3295 | 1.4982 | 0.75216 | 0.00081 | 11.2762 | 87.8415 | 6.6552 | 0.82657 | -0.00062 | 0.75216 | 9.9036
IAR | OS265386T | IAR OS2T #1 | 1.975 | 1804.6257 | 90.0005 | 24.9536 | 39.6099 | 179.8207 | 42.5456 | 90.4521 | 95.4098 | 95.6933 | 99.2084 | 104.016 | 62.197 | 120.546 | 568.0806 | 389.801 | 102.5898 | 4.9784 | 3.0728 | 0.75316 | 89.4472 | 84.8588 | 1.5049 | 0.75282 | 0.00082 | 11.1787 | 88.39 | 7.2295 | 0.82657 | -0.00062 | 0.75282 | 9.8073
IAR | OS265386T | IAR OS2T #1 | 1.9833 | 1804.6438 | 89.8394 | 25.0379 | 39.6317 | 179.7807 | 42.5793 | 90.3544 | 95.3964 | 95.798 | 99.192 | 103.1496 | 63.1571 | 123.4567 | 568.4151 | 389.6714 | 102.5535 | 4.9968 | 3.4773 | 0.75432 | 89.4681 | 84.79 | 1.5008 | 0.75399 | 0.00081 | 11.0061 | 88.2927 | 7.1932 | 0.82657 | -0.00062 | 0.75399 | 9.6368
IAR | OS265386T | IAR OS2T #1 | 1.9917 | 1804.8464 | 89.7451 | 25.1142 | 39.6063 | 179.7774 | 42.6065 | 90.705 | 95.3914 | 96.1758 | 99.1995 | 191.7984 | 62.222 | 120.571 | 572.2137 | 389.4046 | 102.6225 | 4.9966 | 3.3681 | 0.75095 | 89.5122 | 83.4637 | 1.5036 | 0.75064 | 0.0008 | 11.5004 | 87.0667 | 6.54 | 0.82657 | -0.00062 | 0.75064 | 10.1251
IAR | OS265386T | IAR OS2T #1 | 2 | 1803.1536 | 89.9521 | 25.1215 | 39.6002 | 179.802 | 42.5546 | 90.749 | 95.3879 | 95.9513 | 99.193 | 124.8816 | 64.5503 | 126.8243 | 570.768 | 390.2792 | 102.7891 | 4.9779 | 3.3115 | 0.74941 | 89.4698 | 83.1465 | 1.4742 | 0.74908 | 0.0008 | 11.7328 | 86.8362 | 7.1179 | 0.82657 | -0.00062 | 0.74908 | 10.3546
IAR | OS265386T | IAR OS2T #1 | 2.0083 | 1804.6248 | 89.6483 | 25.1651 | 39.6397 | 179.9045 | 42.5532 | 90.6553 | 95.4077 | 95.948 | 99.1858 | 92.6526 | 63.6433 | 122.7839 | 568.639 | 391.1883 | 102.8431 | 5.0302 | 3.6303 | 0.75154 | 89.4218 | 83.6635 | 1.5005 | 0.75118 | 0.0008 | 11.4213 | 87.2632 | 7.1149 | 0.82657 | -0.00062 | 0.75118 | 10.047
IAR | OS265386T | IAR OS2T #1 | 2.0167 | 1801.3443 | 89.8525 | 25.1179 | 39.6197 | 179.7853 | 42.5588 | 90.4537 | 95.4038 | 95.9477 | 99.1986 | 113.3904 | 61.7423 | 121.5545 | 567.5526 | 388.1794 | 102.9311 | 5.0146 | 3.1601 | 0.75187 | 89.4764 | 83.9346 | 1.5065 | 0.75154 | 0.00081 | 11.3674 | 87.3074 | 7.0974 | 0.82657 | -0.00062 | 0.75154 | 9.9937
IAR | OS265386T | IAR OS2T #1 | 2.025 | 1803.0629 | 89.7657 | 25.152 | 39.6142 | 179.8363 | 42.5855 | 90.753 | 95.4264 | 95.8392 | 99.1958 | 102.273 | 63.6063 | 123.8113 | 566.7554 | 389.6749 | 102.9484 | 5.0147 | 3.484 | 0.75166 | 89.4251 | 84.1956 | 1.4996 | 0.7513 | 0.00081 | 11.4029 | 87.8624 | 6.716 | 0.82657 | -0.00062 | 0.7513 | 10.0288
IAR | OS265386T | IAR OS2T #1 | 2.0333 | 1803.079 | 89.7125 | 25.2343 | 39.614 | 179.8309 | 42.5989 | 90.6394 | 95.3738 | 95.62 | 99.1957 | 75.3048 | 63.5995 | 120.4936 | 565.3603 | 390.6209 | 102.9822 | 4.9965 | 3.178 | 0.75314 | 89.4772 | 84.112 | 1.5076 | 0.75282 | 0.00081 | 11.1782 | 87.6943 | 7.2197 | 0.82657 | -0.00062 | 0.75282 | 9.8068
IAR | OS265386T | IAR OS2T #1 | 2.0417 | 1803.0469 | 89.6757 | 25.2326 | 39.6301 | 179.734 | 42.657 | 90.6286 | 95.3821 | 95.8671 | 99.1915 | 164.5272 | 62.1814 | 123.0855 | 569.3501 | 388.5407 | 102.8682 | 4.9944 | 3.4434 | 0.75141 | 89.4978 | 84.6143 | 1.4789 | 0.7511 | 0.00081 | 11.4334 | 87.9282 | 7.1382 | 0.82657 | -0.00062 | 0.7511 | 10.0588
IAR | OS265386T | IAR OS2T #1 | 2.05 | 1803.1057 | 89.674 | 25.1913 | 39.6498 | 179.8949 | 42.6056 | 90.7853 | 95.3944 | 96.0534 | 99.1996 | 116.055 | 62.6489 | 122.4839 | 571.1468 | 387.7974 | 102.7919 | 5.0375 | 3.3026 | 0.75229 | 89.4571 | 84.4103 | 1.4971 | 0.75195 | 0.00081 | 11.3061 | 87.8708 | 7.0815 | 0.82657 | -0.00062 | 0.75195 | 9.9331
IAR | OS265386T | IAR OS2T #1 | 2.0583 | 1803.0873 | 89.8823 | 25.2221 | 39.6511 | 179.9101 | 42.6434 | 90.8916 | 95.3776 | 96.1187 | 99.1992 | 143.8074 | 63.0708 | 122.2477 | 566.3046 | 389.5317 | 102.8949 | 5.0228 | 3.3222 | 0.75192 | 89.4625 | 84.0735 | 1.5014 | 0.75159 | 0.00081 | 11.3606 | 88.1639 | 7.0654 | 0.82657 | -0.00062 | 0.75159 | 9.987
IAR | OS265386T | IAR OS2T #1 | 2.0667 | 1804.6591 | 89.7653 | 25.2732 | 39.6371 | 179.8546 | 42.6075 | 90.4358 | 95.3967 | 95.8593 | 99.1962 | 114.114 | 63.1085 | 121.7743 | 568.5942 | 390.0436 | 102.8855 | 5.0541 | 3.2529 | 0.75217 | 89.4513 | 83.5869 | 1.5027 | 0.75183 | 0.0008 | 11.3249 | 87.3374 | 7.1349 | 0.82657 | -0.00062 | 0.75183 | 9.9517
IAR | OS265386T | IAR OS2T #1 | 2.075 | 1803.0872 | 89.7718 | 25.2476 | 39.6446 | 179.8981 | 42.6608 | 90.7649 | 95.369 | 95.848 | 99.1973 | 101.3208 | 62.1585 | 120.3453 | 567.1576 | 389.1551 | 102.6867 | 5.0277 | 3.208 | 0.75071 | 89.4229 | 84.1424 | 1.503 | 0.75036 | 0.00081 | 11.5436 | 87.1728 | 7.1767 | 0.82657 | -0.00062 | 0.75036 | 10.1677
IAR | OS265386T | IAR OS2T #1 | 2.0833 | 1806.2536 | 89.7096 | 25.2212 | 39.6593 | 179.9327 | 42.6733 | 90.7072 | 95.3943 | 95.9348 | 99.1889 | 70.8162 | 62.6878 | 125.6424 | 564.2955 | 390.0484 | 102.6819 | 5.0071 | 3.4914 | 0.75147 | 89.4258 | 83.6284 | 1.4942 | 0.75111 | 0.0008 | 11.4307 | 87.1117 | 6.9877 | 0.82657 | -0.00062 | 0.75111 | 10.0563
IAR | OS265386T | IAR OS2T #1 | 2.0917 | 1804.613 | 89.7307 | 25.232 | 39.6409 | 179.9046 | 42.6471 | 90.5982 | 95.3399 | 95.9785 | 99.2031 | 134.4888 | 63.6313 | 121.7258 | 562.6707 | 389.812 | 102.6477 | 5.01 | 3.3 | 0.7511 | 89.4726 | 83.7051 | 1.5075 | 0.75077 | 0.0008 | 11.4819 | 87.3265 | 7.3613 | 0.82657 | -0.00062 | 0.75077 | 10.1067
IAR | OS265386T | IAR OS2T #1 | 2.1 | 1803.1075 | 89.9191 | 25.2805 | 39.6431 | 179.9346 | 42.6314 | 90.816 | 95.415 | 96.1627 | 99.196 | 78.888 | 62.654 | 120.7665 | 568.5908 | 391.2345 | 102.5618 | 5.0327 | 3.4393 | 0.75129 | 89.4624 | 83.5953 | 1.5061 | 0.75096 | 0.0008 | 11.4538 | 87.6107 | 7.118 | 0.82657 | -0.00062 | 0.75096 | 10.079
IAR | OS265386T | IAR OS2T #1 | 2.1083 | 1803.076 | 89.7814 | 25.321 | 39.6422 | 180.0012 | 42.6604 | 90.4846 | 95.3686 | 95.9342 | 99.2007 | 126.8586 | 62.1675 | 123.9325 | 570.3878 | 387.8636 | 102.6431 | 5.0256 | 3.2374 | 0.75205 | 89.4913 | 83.7945 | 1.5045 | 0.75173 | 0.00081 | 11.3391 | 87.167 | 6.5788 | 0.82657 | -0.00062 | 0.75173 | 9.9657
IAR | OS265386T | IAR OS2T #1 | 2.1167 | 1806.2758 | 89.7886 | 25.2934 | 39.6334 | 179.8725 | 42.6392 | 90.4728 | 95.3995 | 95.6334 | 99.2 | 106.7988 | 62.6798 | 122.3496 | 572.0803 | 388.1128 | 102.5216 | 5.0214 | 3.3914 | 0.74874 | 89.4892 | 84.4231 | 1.4513 | 0.74843 | 0.00081 | 11.8316 | 87.6179 | 6.9235 | 0.82657 | -0.00062 | 0.74843 | 10.4521
IAR | OS265386T | IAR OS2T #1 | 2.125 | 1803.0348 | 89.9511 | 25.2919 | 39.6414 | 179.9511 | 42.6978 | 90.8944 | 95.4261 | 95.5186 | 99.1904 | 100.7454 | 62.6428 | 122.8838 | 572.1949 | 390.6572 | 102.5061 | 5.0194 | 3.0534 | 0.75243 | 89.4688 | 84.5224 | 1.5032 | 0.7521 | 0.00081 | 11.2841 | 87.8692 | 6.7519 | 0.82657 | -0.00062 | 0.7521 | 9.9114
IAR | OS265386T | IAR OS2T #1 | 2.1333 | 1801.4738 | 89.7126 | 25.2828 | 39.6723 | 180.024 | 42.7086 | 90.375 | 95.4506 | 96.0256 | 99.1982 | 195.3636 | 62.167 | 118.1471 | 568.2584 | 389.1915 | 102.6337 | 5.002 | 3.4404 | 0.75216 | 89.4602 | 84.2459 | 1.5037 | 0.75183 | 0.00081 | 11.3253 | 87.8528 | 6.7932 | 0.82657 | -0.00062 | 0.75183 | 9.9521
IAR | OS265386T | IAR OS2T #1 | 2.1417 | 1804.6667 | 89.8104 | 25.2303 | 39.6701 | 179.8604 | 42.6741 | 90.4665 | 95.4009 | 96.1178 | 99.1983 | 117.9504 | 63.5839 | 124.8269 | 565.6611 | 390.1901 | 102.8822 | 5.0597 | 3.3895 | 0.75181 | 89.3702 | 84.2767 | 1.5021 | 0.75142 | 0.00081 | 11.3859 | 87.7879 | 6.5568 | 0.82657 | -0.00062 | 0.75142 | 10.012
IAR | OS265386T | IAR OS2T #1 | 2.15 | 1803.0408 | 89.7942 | 25.1838 | 39.6829 | 179.9188 | 42.6729 | 90.8173 | 95.4282 | 95.8722 | 99.2042 | 104.5014 | 62.6413 | 124.0649 | 566.6358 | 389.7684 | 102.9135 | 5.0301 | 3.3148 | 0.7518 | 89.4911 | 83.8019 | 1.503 | 0.75149 | 0.00081 | 11.3755 | 87.1378 | 7.1772 | 0.82657 | -0.00062 | 0.75149 | 10.0016
IAR | OS265386T | IAR OS2T #1 | 2.1583 | 1804.6845 | 89.9891 | 25.2185 | 39.7062 | 179.9477 | 42.7469 | 90.6861 | 95.4211 | 95.8853 | 99.1953 | 146.3478 | 62.183 | 119.2639 | 566.303 | 389.3503 | 102.9485 | 5.0369 | 3.1684 | 0.75016 | 89.4441 | 83.7838 | 1.5019 | 0.74982 | 0.00081 | 11.6235 | 86.9914 | 7.015 | 0.82657 | -0.00062 | 0.74982 | 10.2466
IAR | OS265386T | IAR OS2T #1 | 2.1667 | 1804.6962 | 89.8176 | 25.2204 | 39.6949 | 179.8903 | 42.728 | 90.8471 | 95.4162 | 95.7385 | 99.1925 | 111.0072 | 63.5997 | 119.1502 | 568.584 | 387.3008 | 102.7812 | 4.9907 | 3.4073 | 0.75018 | 89.4527 | 83.5022 | 1.5036 | 0.74984 | 0.0008 | 11.6206 | 87.2273 | 6.7382 | 0.82657 | -0.00062 | 0.74984 | 10.2438
IAR | OS265386T | IAR OS2T #1 | 2.175 | 1803.0117 | 89.8568 | 25.2712 | 39.7073 | 179.9526 | 42.7378 | 90.7079 | 95.4278 | 95.9684 | 99.1876 | 103.4328 | 63.2073 | 119.5683 | 570.1311 | 390.194 | 102.8167 | 5.0243 | 3.5401 | 0.75096 | 89.5541 | 83.7171 | 1.5025 | 0.75068 | 0.0008 | 11.4948 | 87.4398 | 6.7116 | 0.82657 | -0.00062 | 0.75068 | 10.1195
IAR | OS265386T | IAR OS2T #1 | 2.1833 | 1803.0726 | 89.844 | 25.3366 | 39.7042 | 179.9515 | 42.7493 | 90.9072 | 95.4279 | 95.9088 | 99.1896 | 73.1202 | 62.1749 | 126.4659 | 570.8613 | 389.475 | 102.8668 | 5.0474 | 3.0978 | 0.75096 | 89.531 | 84.4748 | 1.5034 | 0.75067 | 0.00081 | 11.4966 | 87.3553 | 7.4085 | 0.82657 | -0.00062 | 0.75067 | 10.1212
IAR | OS265386T | IAR OS2T #1 | 2.1917 | 1803.0982 | 89.7111 | 25.1909 | 39.6804 | 179.8992 | 42.7326 | 90.6784 | 95.3691 | 95.9543 | 99.1865 | 129.8508 | 62.1954 | 121.8046 | 565.7264 | 388.2288 | 102.7926 | 5.0557 | 3.4634 | 0.75056 | 89.4141 | 84.7669 | 1.5027 | 0.7502 | 0.00081 | 11.5671 | 88.1003 | 7.1682 | 0.82657 | -0.00062 | 0.7502 | 10.1908
IAR | OS265386T | IAR OS2T #1 | 2.2 | 1804.6594 | 89.8313 | 25.1122 | 39.684 | 179.8826 | 42.7071 | 90.8769 | 95.4097 | 96.0807 | 99.1785 | 73.851 | 63.6304 | 122.3966 | 567.8012 | 388.4294 | 102.6382 | 5.0064 | 3.3604 | 0.75069 | 89.392 | 84.6497 | 1.5019 | 0.75031 | 0.00081 | 11.5501 | 88.1244 | 7.2134 | 0.82657 | -0.00062 | 0.75031 | 10.1741
IAR | OS265386T | IAR OS2T #1 | 2.2083 | 1804.6495 | 89.7596 | 25.0807 | 39.6695 | 179.8798 | 42.7198 | 90.4554 | 95.3902 | 96.0028 | 99.1797 | 120.045 | 62.6606 | 124.0241 | 565.5538 | 387.9369 | 102.6576 | 5.0084 | 3.4466 | 0.75075 | 89.3841 | 84.091 | 1.501 | 0.75036 | 0.00081 | 11.5424 | 87.4904 | 6.6383 | 0.82657 | -0.00062 | 0.75036 | 10.1665
IAR | OS265386T | IAR OS2T #1 | 2.2167 | 1803.0813 | 89.819 | 25.0454 | 39.6449 | 179.7547 | 42.7069 | 90.8467 | 95.3736 | 95.7093 | 99.1868 | 109.935 | 61.7136 | 122.6938 | 562.8437 | 389.4794 | 102.6255 | 5.0263 | 3.0994 | 0.74976 | 89.4723 | 82.9707 | 1.5073 | 0.74943 | 0.0008 | 11.6808 | 86.4637 | 7.2542 | 0.82657 | -0.00062 | 0.74943 | 10.3032
IAR | OS265386T | IAR OS2T #1 | 2.225 | 1803.0432 | 89.5706 | 25.0533 | 39.632 | 179.772 | 42.7188 | 90.5928 | 95.3723 | 95.7933 | 99.1788 | 85.7502 | 63.1351 | 123.7616 | 568.9546 | 390.2681 | 102.6282 | 5.0144 | 3.5263 | 0.75008 | 89.4516 | 83.551 | 1.5013 | 0.74974 | 0.0008 | 11.6352 | 87.1987 | 7.0634 | 0.82657 | -0.00062 | 0.74974 | 10.2582
IAR | OS265386T | IAR OS2T #1 | 2.2333 | 1804.6594 | 89.7587 | 25.0857 | 39.6324 | 179.8693 | 42.7396 | 91.0244 | 95.3643 | 95.9492 | 99.178 | 169.3296 | 62.2675 | 119.6275 | 570.231 | 389.18 | 102.5726 | 4.9969 | 3.4767 | 0.75083 | 89.3534 | 83.9114 | 1.5017 | 0.75043 | 0.00081 | 11.5322 | 87.6821 | 6.9048 | 0.82657 | -0.00062 | 0.75043 | 10.1564
IAR | OS265386T | IAR OS2T #1 | 2.2417 | 1804.6921 | 89.7833 | 25.0615 | 39.6021 | 179.7407 | 42.6593 | 90.6129 | 95.3695 | 96.0834 | 99.1926 | 117.8514 | 62.1671 | 122.9089 | 570.3734 | 387.8323 | 102.5138 | 5.0588 | 3.2057 | 0.74854 | 89.396 | 84.1557 | 1.4855 | 0.74816 | 0.00081 | 11.8706 | 88.1658 | 7.4417 | 0.82657 | -0.00062 | 0.74816 | 10.4906
IAR | OS265386T | IAR OS2T #1 | 2.25 | 1806.2486 | 89.7564 | 25.0398 | 39.5861 | 179.6976 | 42.6862 | 90.7564 | 95.3692 | 95.986 | 99.1796 | 148.7406 | 63.6484 | 121.0382 | 572.0334 | 389.0439 | 102.5448 | 5.0072 | 3.4721 | 0.75147 | 89.4432 | 83.9799 | 1.5034 | 0.75113 | 0.00081 | 11.4288 | 87.572 | 7.071 | 0.82657 | -0.00062 | 0.75113 | 10.0544
IAR | OS265386T | IAR OS2T #1 | 2.2583 | 1804.6698 | 89.7729 | 25.0014 | 39.5993 | 179.7611 | 42.7178 | 90.7254 | 95.4057 | 96.1021 | 99.1814 | 113.7318 | 63.6039 | 122.067 | 568.2255 | 388.1355 | 102.5818 | 5.0317 | 3.3296 | 0.75102 | 89.4088 | 84.8922 | 1.4893 | 0.75065 | 0.00082 | 11.4995 | 88.4251 | 7.0606 | 0.82657 | -0.00062 | 0.75065 | 10.1241
IAR | OS265386T | IAR OS2T #1 | 2.2667 | 1803.0255 | 89.8056 | 24.9389 | 39.604 | 179.7067 | 42.716 | 90.8669 | 95.3907 | 95.7578 | 99.1802 | 100.7052 | 62.1914 | 123.0967 | 564.4383 | 388.7653 | 102.5064 | 5.0476 | 3.384 | 0.75029 | 89.4265 | 83.9271 | 1.4976 | 0.74993 | 0.00081 | 11.6068 | 87.5472 | 7.3032 | 0.82657 | -0.00062 | 0.74993 | 10.2301
IAR | OS265386T | IAR OS2T #1 | 2.275 | 1804.6464 | 89.6684 | 24.9498 | 39.6025 | 179.6516 | 42.7413 | 90.5855 | 95.3843 | 95.8287 | 99.187 | 65.6406 | 62.2148 | 121.982 | 567.0791 | 386.8201 | 102.713 | 5.0414 | 3.0952 | 0.74952 | 89.405 | 83.7774 | 1.5007 | 0.74915 | 0.00081 | 11.7226 | 87.3525 | 6.6879 | 0.82657 | -0.00062 | 0.74915 | 10.3445
IAR | OS265386T | IAR OS2T #1 | 2.2833 | 1803.1126 | 89.7191 | 24.9505 | 39.6305 | 179.7437 | 42.7395 | 90.6866 | 95.3735 | 95.9485 | 99.1927 | 134.9004 | 63.1199 | 126.4024 | 566.8367 | 389.3508 | 102.8204 | 5.0263 | 3.6157 | 0.75029 | 89.4158 | 83.8483 | 1.4992 | 0.74993 | 0.00081 | 11.6067 | 87.0938 | 7.2413 | 0.82657 | -0.00062 | 0.74993 | 10.2301
IAR | OS265386T | IAR OS2T #1 | 2.2917 | 1803.053 | 89.5934 | 24.9954 | 39.5947 | 179.7158 | 42.7058 | 90.9457 | 95.3644 | 96.0929 | 99.1799 | 110.6148 | 64.5353 | 119.135 | 567.7818 | 388.31 | 102.8785 | 4.9943 | 3.5501 | 0.74989 | 89.4421 | 83.579 | 1.5052 | 0.74954 | 0.0008 | 11.6653 | 87.2576 | 6.7695 | 0.82657 | -0.00062 | 0.74954 | 10.2879
IAR | OS265386T | IAR OS2T #1 | 2.3 | 1801.5072 | 89.6954 | 25.0016 | 39.6247 | 179.7654 | 42.7471 | 90.1949 | 95.3544 | 95.8294 | 99.1763 | 157.4592 | 62.186 | 123.124 | 570.5419 | 387.7275 | 102.8629 | 5.0269 | 3.3629 | 0.75025 | 89.4179 | 83.2347 | 1.505 | 0.74989 | 0.0008 | 11.6132 | 87.2874 | 6.4872 | 0.82657 | -0.00062 | 0.74989 | 10.2365
IAR | OS265386T | IAR OS2T #1 | 2.3083 | 1803.0431 | 89.6544 | 24.9915 | 39.6288 | 179.7732 | 42.7376 | 90.799 | 95.3709 | 95.9853 | 99.1705 | 113.46 | 62.1887 | 122.3543 | 571.1144 | 389.8073 | 102.8646 | 5.0378 | 3.3883 | 0.74986 | 89.4095 | 84.1462 | 1.5023 | 0.74949 | 0.00081 | 11.6728 | 87.3678 | 7.3553 | 0.82657 | -0.00062 | 0.74949 | 10.2953
IAR | OS265386T | IAR OS2T #1 | 2.3167 | 1803.033 | 89.8397 | 24.9715 | 39.6193 | 179.6854 | 42.7222 | 90.5966 | 95.337 | 95.8824 | 99.1873 | 110.0028 | 63.1525 | 120.2071 | 566.4972 | 388.0671 | 102.7731 | 4.9999 | 3.3064 | 0.74934 | 89.4713 | 83.925 | 1.5054 | 0.74901 | 0.00081 | 11.7441 | 87.2126 | 7.2713 | 0.82657 | -0.00062 | 0.74901 | 10.3658
IAR | OS265386T | IAR OS2T #1 | 2.325 | 1803.0875 | 89.858 | 25.0407 | 39.6344 | 179.7376 | 42.7454 | 90.0818 | 95.3553 | 95.7677 | 99.1902 | 67.5312 | 62.1905 | 123.7467 | 567.6331 | 387.5458 | 102.7256 | 4.9819 | 3.3741 | 0.75044 | 89.4641 | 84.1749 | 1.5003 | 0.75011 | 0.00081 | 11.5806 | 87.78 | 6.9091 | 0.82657 | -0.00062 | 0.75011 | 10.2043
IAR | OS265386T | IAR OS2T #1 | 2.3333 | 1804.6808 | 89.7272 | 25.1237 | 39.6298 | 179.7681 | 42.7309 | 90.8475 | 95.3321 | 95.8485 | 99.1814 | 138.7914 | 62.1756 | 121.9523 | 563.5539 | 387.5572 | 102.7678 | 5.0136 | 3.0907 | 0.75049 | 89.4222 | 83.9485 | 1.5006 | 0.75013 | 0.00081 | 11.5774 | 87.7931 | 6.7808 | 0.82657 | -0.00062 | 0.75013 | 10.2011
IAR | OS265386T | IAR OS2T #1 | 2.3417 | 1804.705 | 89.5116 | 25.0545 | 39.6165 | 179.7208 | 42.6936 | 90.7759 | 95.3572 | 96.0722 | 99.1817 | 106.5456 | 63.1133 | 127.7435 | 562.9928 | 390.5127 | 102.7008 | 5.0324 | 3.6004 | 0.74981 | 89.392 | 84.6783 | 1.4856 | 0.74943 | 0.00081 | 11.681 | 87.7109 | 7.2362 | 0.82657 | -0.00062 | 0.74943 | 10.3034
IAR | OS265386T | IAR OS2T #1 | 2.35 | 1804.6616 | 89.6443 | 25.0262 | 39.6085 | 179.7065 | 42.7121 | 90.5954 | 95.3828 | 96.1339 | 99.1849 | 153.0336 | 62.1662 | 120.5098 | 568.4326 | 388.1657 | 102.5668 | 5.0474 | 3.2923 | 0.74997 | 89.3795 | 84.4578 | 1.4834 | 0.74958 | 0.00081 | 11.6589 | 87.9572 | 7.1213 | 0.82657 | -0.00062 | 0.74958 | 10.2815
IAR | OS265386T | IAR OS2T #1 | 2.3583 | 1803.0292 | 89.7116 | 25.0883 | 39.5876 | 179.7834 | 42.6747 | 90.7368 | 95.3727 | 96.0033 | 99.1809 | 119.0268 | 62.2186 | 122.9854 | 569.284 | 387.4258 | 102.6677 | 4.9981 | 3.3566 | 0.75029 | 89.5112 | 83.8519 | 1.5081 | 0.74998 | 0.00081 | 11.5993 | 87.6849 | 6.886 | 0.82657 | -0.00062 | 0.74998 | 10.2228
IAR | OS265386T | IAR OS2T #1 | 2.3667 | 1801.4913 | 89.6735 | 25.1036 | 39.5943 | 179.7439 | 42.682 | 90.8169 | 95.3539 | 95.8553 | 99.1712 | 107.8746 | 63.1645 | 121.7528 | 568.0044 | 390.0877 | 102.6102 | 5.0404 | 3.3918 | 0.75005 | 89.4813 | 82.8996 | 1.5086 | 0.74972 | 0.0008 | 11.6373 | 86.7865 | 7.2293 | 0.82657 | -0.00062 | 0.74972 | 10.2603
IAR | OS265386T | IAR OS2T #1 | 2.375 | 1804.6736 | 89.7353 | 25.034 | 39.5697 | 179.7045 | 42.7073 | 90.6146 | 95.3514 | 95.6641 | 99.1725 | 66.66 | 62.6749 | 119.9951 | 571.1171 | 388.5586 | 102.5265 | 5.0507 | 3.3669 | 0.74934 | 89.4739 | 83.681 | 1.5001 | 0.74901 | 0.0008 | 11.7444 | 87.1973 | 7.1732 | 0.82657 | -0.00062 | 0.74901 | 10.366
IAR | OS265386T | IAR OS2T #1 | 2.3833 | 1806.12 | 89.8318 | 24.9776 | 39.5703 | 179.7624 | 42.6933 | 90.6694 | 95.3495 | 95.9897 | 99.1768 | 140.0538 | 62.1922 | 127.0597 | 568.8593 | 386.8474 | 102.5083 | 4.9994 | 3.397 | 0.74874 | 89.4117 | 83.8863 | 1.4963 | 0.74838 | 0.00081 | 11.8388 | 87.1609 | 6.779 | 0.82657 | -0.00062 | 0.74838 | 10.4593
IAR | OS265386T | IAR OS2T #1 | 2.3917 | 1803.0945 | 89.6086 | 24.9215 | 39.5678 | 179.7172 | 42.6522 | 90.8667 | 95.3882 | 95.931 | 99.1749 | 87.969 | 61.7504 | 120.6616 | 564.5419 | 388.6939 | 102.4319 | 5.0344 | 3.1488 | 0.74932 | 89.4188 | 83.8723 | 1.501 | 0.74896 | 0.00081 | 11.7515 | 87.4707 | 7.1922 | 0.82657 | -0.00062 | 0.74896 | 10.3731
IAR | OS265386T | IAR OS2T #1 | 2.4 | 1804.7281 | 89.6012 | 24.9499 | 39.5739 | 179.6517 | 42.6892 | 90.6645 | 95.3466 | 95.9268 | 99.1706 | 129.9162 | 63.6002 | 120.3394 | 567.2044 | 388.5466 | 102.5687 | 5.0156 | 3.4173 | 0.75006 | 89.3807 | 84.2013 | 1.5036 | 0.74967 | 0.00081 | 11.6453 | 88.1366 | 6.997 | 0.82657 | -0.00062 | 0.74967 | 10.2681
IAR | OS265386T | IAR OS2T #1 | 2.4083 | 1804.7048 | 89.6813 | 25.0647 | 39.5686 | 179.6286 | 42.6778 | 90.3786 | 95.3717 | 95.6846 | 99.1771 | 105.4146 | 62.2225 | 122.3129 | 566.8652 | 387.8432 | 102.712 | 5.0065 | 3.2098 | 0.75062 | 89.3316 | 83.6307 | 1.5088 | 0.75021 | 0.0008 | 11.5654 | 87.3817 | 6.1888 | 0.82657 | -0.00062 | 0.75021 | 10.1892
IAR | OS265386T | IAR OS2T #1 | 2.4167 | 1804.6487 | 89.5949 | 25.0837 | 39.5682 | 179.665 | 42.6965 | 90.6737 | 95.3464 | 95.7232 | 99.1753 | 101.2206 | 61.2456 | 123.5692 | 567.2781 | 388.341 | 102.8899 | 5.0496 | 3.2913 | 0.75017 | 89.3768 | 84.2395 | 1.4977 | 0.74978 | 0.00081 | 11.6295 | 87.3464 | 7.2008 | 0.82657 | -0.00062 | 0.74978 | 10.2525
IAR | OS265386T | IAR OS2T #1 | 2.425 | 1801.505 | 89.4883 | 25.0109 | 39.6004 | 179.6432 | 42.7238 | 90.6121 | 95.3345 | 95.5229 | 99.1757 | 95.6664 | 63.1178 | 122.2788 | 570.3445 | 388.748 | 102.8509 | 5.0309 | 3.118 | 0.74946 | 89.4262 | 84.4065 | 1.5053 | 0.74911 | 0.00081 | 11.73 | 87.8033 | 6.646 | 0.82657 | -0.00062 | 0.74911 | 10.3517
IAR | OS265386T | IAR OS2T #1 | 2.4333 | 1804.6851 | 89.6882 | 24.9534 | 39.5869 | 179.6752 | 42.7023 | 90.7547 | 95.347 | 96.0596 | 99.1614 | 124.8294 | 61.695 | 121.7082 | 570.4106 | 389.6404 | 102.8456 | 5.0249 | 3.548 | 0.75022 | 89.441 | 83.9514 | 1.5006 | 0.74987 | 0.00081 | 11.6159 | 87.8629 | 6.9653 | 0.82657 | -0.00062 | 0.74987 | 10.2392
IAR | OS265386T | IAR OS2T #1 | 2.4417 | 1804.7318 | 89.6346 | 24.9411 | 39.6033 | 179.6314 | 42.6815 | 90.5747 | 95.347 | 96.1459 | 99.1669 | 89.9274 | 62.6592 | 123.1069 | 566.5378 | 388.3038 | 102.867 | 5.0457 | 3.2688 | 0.74991 | 89.3667 | 84.1051 | 1.5042 | 0.74951 | 0.00081 | 11.6694 | 87.7868 | 7.1631 | 0.82657 | -0.00062 | 0.74951 | 10.2919
IAR | OS265386T | IAR OS2T #1 | 2.45 | 1804.6595 | 89.7081 | 24.9692 | 39.5968 | 179.5256 | 42.72 | 90.734 | 95.3128 | 95.8828 | 99.1746 | 137.061 | 63.6072 | 124.2519 | 568.3708 | 387.8436 | 102.8241 | 5.0186 | 3.5525 | 0.74948 | 89.3184 | 84.1782 | 1.5026 | 0.74906 | 0.00081 | 11.7373 | 87.5793 | 6.6193 | 0.82657 | -0.00062 | 0.74906 | 10.359
IAR | OS265386T | IAR OS2T #1 | 2.4583 | 1803.0459 | 89.7786 | 24.9445 | 39.608 | 179.537 | 42.7196 | 90.566 | 95.3847 | 95.6126 | 99.1629 | 110.7204 | 63.5982 | 122.3246 | 567.0421 | 388.606 | 102.7304 | 5.0511 | 3.1426 | 0.75021 | 89.3778 | 83.9936 | 1.5093 | 0.74982 | 0.00081 | 11.6233 | 87.4457 | 7.308 | 0.82657 | -0.00062 | 0.74982 | 10.2464
IAR | OS265386T | IAR OS2T #1 | 2.4667 | 1803.0741 | 89.7044 | 24.9905 | 39.639 | 179.5744 | 42.7194 | 90.8864 | 95.3266 | 95.7977 | 99.1652 | 103.0482 | 62.1931 | 123.1535 | 565.2152 | 388.4759 | 102.7676 | 5.0383 | 3.4669 | 0.7494 | 89.403 | 83.9104 | 1.5074 | 0.74903 | 0.00081 | 11.7409 | 87.3542 | 7.2908 | 0.82657 | -0.00062 | 0.74903 | 10.3626
IAR | OS265386T | IAR OS2T #1 | 2.475 | 1803.0735 | 89.7785 | 25.0407 | 39.6278 | 179.5806 | 42.7515 | 90.5603 | 95.3337 | 96.1366 | 99.1639 | 191.4594 | 62.1769 | 119.8475 | 569.3965 | 388.0169 | 102.6576 | 5.0576 | 3.2975 | 0.74733 | 89.401 | 84.1843 | 1.4774 | 0.74696 | 0.00081 | 12.0519 | 87.5619 | 6.8771 | 0.82657 | -0.00062 | 0.74696 | 10.6697
IAR | OS265386T | IAR OS2T #1 | 2.4833 | 1804.6762 | 89.7416 | 25.0421 | 39.6237 | 179.6822 | 42.7286 | 90.1211 | 95.336 | 96.0054 | 99.1505 | 118.2408 | 63.6263 | 123.1449 | 571.465 | 388.2302 | 102.6637 | 5.0374 | 3.4402 | 0.74887 | 89.4101 | 83.5771 | 1.5013 | 0.7485 | 0.0008 | 11.8199 | 87.7261 | 6.98 | 0.82657 | -0.00062 | 0.7485 | 10.4406
IAR | OS265386T | IAR OS2T #1 | 2.4917 | 1804.6917 | 89.8211 | 25.1121 | 39.6266 | 179.721 | 42.7426 | 90.49 | 95.3687 | 95.8751 | 99.1627 | 87.7578 | 64.0741 | 121.4005 | 571.6278 | 387.5122 | 102.6316 | 5.0464 | 3.4618 | 0.74936 | 89.4362 | 83.8851 | 1.5083 | 0.74901 | 0.00081 | 11.7448 | 87.4131 | 7.2577 | 0.82657 | -0.00062 | 0.74901 | 10.3664
IAR | OS265386T | IAR OS2T #1 | 2.5 | 1801.4878 | 89.8288 | 25.1431 | 39.6178 | 179.6672 | 42.7679 | 90.7762 | 95.3508 | 95.7207 | 99.1568 | 135.6096 | 62.6653 | 120.2148 | 568.4412 | 388.3144 | 102.6351 | 5.0419 | 3.3188 | 0.74889 | 89.4561 | 83.7932 | 1.5044 | 0.74855 | 0.00081 | 11.8132 | 87.2387 | 7.0551 | 0.82657 | -0.00062 | 0.74855 | 10.434
IAR | OS265386T | IAR OS2T #1 | 2.5083 | 1803.0247 | 89.639 | 25.1532 | 39.6159 | 179.6635 | 42.7433 | 90.2168 | 95.3658 | 95.7916 | 99.1603 | 110.286 | 63.5968 | 123.3452 | 567.313 | 387.6078 | 102.6035 | 5.0283 | 3.5405 | 0.749 | 89.4099 | 84.1542 | 1.5026 | 0.74863 | 0.00081 | 11.8002 | 87.5425 | 7.2727 | 0.82657 | -0.00062 | 0.74863 | 10.4212
IAR | OS265386T | IAR OS2T #1 | 2.5167 | 1803.1009 | 89.62 | 25.3281 | 39.6247 | 179.7483 | 42.7349 | 90.6072 | 95.3401 | 96.01 | 99.1509 | 100.0434 | 63.1472 | 120.6577 | 564.3236 | 386.9686 | 102.4318 | 5.0347 | 3.1902 | 0.74927 | 89.3815 | 83.9341 | 1.502 | 0.74889 | 0.00081 | 11.7625 | 87.6665 | 7.1907 | 0.82657 | -0.00062 | 0.74889 | 10.3839
IAR | OS265386T | IAR OS2T #1 | 2.525 | 1804.7239 | 89.8103 | 25.404 | 39.6178 | 179.6655 | 42.743 | 90.5689 | 95.3455 | 95.9893 | 99.1619 | 90.0006 | 62.6726 | 126.1886 | 563.0169 | 386.7655 | 102.4848 | 5.0884 | 3.5538 | 0.74799 | 89.293 | 83.7534 | 1.4927 | 0.74755 | 0.00081 | 11.9631 | 87.4461 | 7.0774 | 0.82657 | -0.00062 | 0.74755 | 10.582
IAR | OS265386T | IAR OS2T #1 | 2.5333 | 1803.0588 | 89.6216 | 25.4997 | 39.6019 | 179.7789 | 42.7323 | 90.3094 | 95.316 | 95.935 | 99.1515 | 127.3212 | 63.1483 | 123.5319 | 568.6158 | 388.0221 | 102.7155 | 5.0555 | 3.347 | 0.74867 | 89.3642 | 83.9729 | 1.4971 | 0.74827 | 0.00081 | 11.8548 | 86.8872 | 6.6308 | 0.82657 | -0.00062 | 0.74827 | 10.4751
IAR | OS265386T | IAR OS2T #1 | 2.5417 | 1801.5022 | 89.7837 | 25.5459 | 39.6287 | 179.7879 | 42.7136 | 90.4614 | 95.3213 | 95.6013 | 99.1486 | 107.7846 | 63.6066 | 123.6805 | 569.7969 | 387.2618 | 102.7948 | 5.0008 | 3.5251 | 0.74876 | 89.3447 | 84.068 | 1.496 | 0.74836 | 0.00081 | 11.842 | 87.3033 | 7.1258 | 0.82657 | -0.00062 | 0.74836 | 10.4624
IAR | OS265386T | IAR OS2T #1 | 2.55 | 1803.0628 | 89.7353 | 25.6172 | 39.623 | 179.811 | 42.7506 | 90.7358 | 95.3054 | 95.6937 | 99.1404 | 143.9742 | 62.2113 | 126.4531 | 570.5975 | 386.0378 | 102.7642 | 5.0197 | 3.1236 | 0.74858 | 89.3207 | 84.2813 | 1.4999 | 0.74816 | 0.00081 | 11.8719 | 87.5007 | 6.9294 | 0.82657 | -0.00062 | 0.74816 | 10.4919
IAR | OS265386T | IAR OS2T #1 | 2.5583 | 1804.6738 | 89.5968 | 25.5739 | 39.627 | 179.8223 | 42.7705 | 90.5169 | 95.2871 | 95.7975 | 99.1546 | 114.3024 | 62.6191 | 122.0705 | 571.2807 | 388.6516 | 102.957 | 5.0392 | 3.4213 | 0.74855 | 89.2726 | 84.0396 | 1.5015 | 0.7481 | 0.00081 | 11.8806 | 87.5733 | 6.8878 | 0.82657 | -0.00062 | 0.7481 | 10.5006
IAR | OS265386T | IAR OS2T #1 | 2.5667 | 1803.1024 | 89.4988 | 25.7033 | 39.6324 | 179.8393 | 42.7478 | 90.2251 | 95.3129 | 96.0242 | 99.1403 | 100.6296 | 63.1681 | 123.377 | 569.1671 | 387.6289 | 102.999 | 5.0513 | 3.2729 | 0.7483 | 89.35 | 83.9612 | 1.5033 | 0.7479 | 0.00081 | 11.9105 | 87.4782 | 6.8949 | 0.82657 | -0.00062 | 0.7479 | 10.53
IAR | OS265386T | IAR OS2T #1 | 2.575 | 1804.6755 | 89.6526 | 25.682 | 39.6219 | 179.8723 | 42.7747 | 90.6757 | 95.2773 | 95.7966 | 99.1511 | 72.7116 | 63.6464 | 123.2415 | 564.1445 | 387.8915 | 102.9269 | 5.0233 | 3.4899 | 0.74875 | 89.3688 | 83.6128 | 1.5062 | 0.74835 | 0.0008 | 11.8421 | 87.4098 | 7.1013 | 0.82657 | -0.00062 | 0.74835 | 10.4626
IAR | OS265386T | IAR OS2T #1 | 2.5833 | 1804.6434 | 89.7639 | 25.736 | 39.6172 | 179.9442 | 42.7755 | 90.7305 | 95.3019 | 95.725 | 99.1395 | 136.1316 | 62.2118 | 119.5401 | 567.5596 | 388.8541 | 102.7581 | 5.0342 | 3.1513 | 0.74916 | 89.2802 | 84.3103 | 1.4995 | 0.74871 | 0.00081 | 11.7894 | 87.605 | 6.9334 | 0.82657 | -0.00062 | 0.74871 | 10.4104
IAR | OS265386T | IAR OS2T #1 | 2.5917 | 1804.6495 | 89.7288 | 25.8046 | 39.6479 | 179.9642 | 42.7691 | 90.6232 | 95.274 | 95.6569 | 99.1542 | 107.8476 | 63.1254 | 122.7873 | 567.0129 | 386.7152 | 102.6908 | 5.0097 | 3.3199 | 0.7482 | 89.3191 | 83.5301 | 1.505 | 0.74777 | 0.0008 | 11.9288 | 87.1352 | 6.4399 | 0.82657 | -0.00062 | 0.74777 | 10.5482
IAR | OS265386T | IAR OS2T #1 | 2.6 | 1804.6763 | 89.6895 | 26.0661 | 39.6414 | 179.9417 | 42.776 | 90.3413 | 95.2887 | 95.7085 | 99.1428 | 164.5464 | 63.5403 | 121.1223 | 567.9825 | 387.3406 | 102.7525 | 5.0172 | 3.4775 | 0.7487 | 89.3929 | 83.9089 | 1.511 | 0.74832 | 0.00081 | 11.8468 | 87.2425 | 7.3172 | 0.82657 | -0.00062 | 0.74832 | 10.4671
IAR | OS265386T | IAR OS2T #1 | 2.6083 | 1801.4287 | 89.4278 | 26.2549 | 39.6519 | 179.9921 | 42.7997 | 90.0146 | 95.2764 | 95.9189 | 99.1509 | 116.3142 | 61.7125 | 126.2503 | 570.7523 | 387.2549 | 102.6394 | 5.0069 | 3.0692 | 0.74778 | 89.3964 | 83.588 | 1.4983 | 0.74741 | 0.0008 | 11.9843 | 87.3255 | 7.5904 | 0.82657 | -0.00062 | 0.74741 | 10.603
IAR | OS265386T | IAR OS2T #1 | 2.6167 | 1803.0646 | 89.5259 | 26.389 | 39.6602 | 180.0972 | 42.7988 | 90.1851 | 95.2513 | 95.8614 | 99.1515 | 99.492 | 62.1606 | 121.3717 | 570.5705 | 389.4101 | 102.6677 | 5.0005 | 3.3727 | 0.7484 | 89.3034 | 84.543 | 1.5045 | 0.74797 | 0.00081 | 11.8996 | 87.6378 | 7.3315 | 0.82657 | -0.00062 | 0.74797 | 10.5193
IAR | OS265386T | IAR OS2T #1 | 2.625 | 1803.1115 | 89.5319 | 26.4611 | 39.6724 | 180.0457 | 42.8192 | 90.3345 | 95.2263 | 95.6831 | 99.1538 | 69.9402 | 63.1493 | 119.5705 | 566.8451 | 389.139 | 102.5551 | 5.0212 | 3.3318 | 0.74898 | 89.2437 | 84.3589 | 1.4994 | 0.74851 | 0.00081 | 11.819 | 87.7897 | 7.178 | 0.82657 | -0.00062 | 0.74851 | 10.4397
IAR | OS265386T | IAR OS2T #1 | 2.6333 | 1804.6743 | 89.5288 | 26.5631 | 39.6806 | 180.1163 | 42.7956 | 90.2438 | 95.2396 | 95.6326 | 99.1556 | 142.3374 | 63.1265 | 122.9409 | 568.1432 | 387.9517 | 102.4091 | 5.0075 | 3.4791 | 0.74868 | 89.3781 | 84.1215 | 1.4855 | 0.74829 | 0.00081 | 11.8512 | 87.8177 | 7.1828 | 0.82657 | -0.00062 | 0.74829 | 10.4715
IAR | OS265386T | IAR OS2T #1 | 2.6417 | 1804.6731 | 89.4631 | 26.6338 | 39.6802 | 180.2398 | 42.7448 | 90.0875 | 95.2167 | 95.9425 | 99.1472 | 111.378 | 62.6715 | 121.7578 | 566.6563 | 389.2543 | 102.347 | 4.9881 | 3.1368 | 0.74906 | 89.3056 | 84.3114 | 1.5025 | 0.74863 | 0.00081 | 11.801 | 87.9353 | 6.8453 | 0.82657 | -0.00062 | 0.74863 | 10.422
IAR | OS265386T | IAR OS2T #1 | 2.65 | 1804.6827 | 89.4579 | 26.6322 | 39.6786 | 180.2487 | 42.7691 | 90.4489 | 95.2306 | 96.0327 | 99.1479 | 86.058 | 63.6257 | 127.5577 | 565.5367 | 389.7579 | 102.6293 | 4.9897 | 3.6207 | 0.74845 | 89.2837 | 84.0598 | 1.4991 | 0.74801 | 0.00081 | 11.894 | 87.5447 | 7.3436 | 0.82657 | -0.00062 | 0.74801 | 10.5138
IAR | OS265386T | IAR OS2T #1 | 2.6583 | 1803.0672 | 89.5759 | 26.7476 | 39.6947 | 180.2785 | 42.7777 | 90.3713 | 95.2223 | 95.7786 | 99.1538 | 116.4126 | 64.0433 | 123.4791 | 569.5327 | 386.0933 | 102.7493 | 5.01 | 3.3849 | 0.74782 | 89.2946 | 84.001 | 1.5053 | 0.74739 | 0.00081 | 11.9873 | 87.2632 | 7.4314 | 0.82657 | -0.00062 | 0.74739 | 10.606
IAR | OS265386T | IAR OS2T #1 | 2.6667 | 1804.6757 | 89.3806 | 26.8257 | 39.6909 | 180.265 | 42.7553 | 89.9617 | 95.2468 | 95.7099 | 99.1553 | 106.6896 | 62.6608 | 121.414 | 570.8444 | 387.3193 | 102.842 | 4.9504 | 3.4066 | 0.74783 | 89.3949 | 83.4756 | 1.5062 | 0.74745 | 0.0008 | 11.9772 | 86.8484 | 6.7535 | 0.82657 | -0.00062 | 0.74745 | 10.596
IAR | OS265386T | IAR OS2T #1 | 2.675 | 1804.6434 | 89.5404 | 26.8044 | 39.7011 | 180.36 | 42.7908 | 90.5451 | 95.2245 | 95.6566 | 99.1481 | 65.7738 | 62.6831 | 122.181 | 571.4301 | 387.2711 | 102.8199 | 4.9833 | 3.1317 | 0.74756 | 89.354 | 83.3691 | 1.5038 | 0.74716 | 0.0008 | 12.0213 | 87.2234 | 6.8604 | 0.82657 | -0.00062 | 0.74716 | 10.6395
IAR | OS265386T | IAR OS2T #1 | 2.6833 | 1801.4728 | 89.6131 | 26.8374 | 39.7118 | 180.3824 | 42.7981 | 89.9773 | 95.2034 | 95.7845 | 99.1482 | 145.992 | 63.6361 | 121.9731 | 568.79 | 387.8555 | 102.851 | 4.9497 | 3.5341 | 0.7482 | 89.3538 | 83.8494 | 1.5033 | 0.7478 | 0.00081 | 11.9251 | 87.6012 | 7.1025 | 0.82657 | -0.00062 | 0.7478 | 10.5445
IAR | OS265386T | IAR OS2T #1 | 2.6917 | 1803.1139 | 89.4987 | 26.9044 | 39.7261 | 180.384 | 42.7311 | 90.284 | 95.1931 | 95.9766 | 99.1467 | 91.2954 | 62.1703 | 126.8008 | 567.7835 | 387.3186 | 102.8725 | 4.9507 | 3.3451 | 0.74838 | 89.3926 | 84.331 | 1.4972 | 0.748 | 0.00081 | 11.8956 | 87.7444 | 6.817 | 0.82657 | -0.00062 | 0.748 | 10.5153
IAR | OS265386T | IAR OS2T #1 | 2.7 | 1804.6994 | 89.5813 | 26.895 | 39.7384 | 180.4498 | 42.7779 | 90.4487 | 95.1823 | 95.9654 | 99.1467 | 128.5338 | 62.1922 | 120.4542 | 563.2432 | 388.0186 | 102.6481 | 4.9675 | 3.1167 | 0.74901 | 89.3467 | 84.2853 | 1.5035 | 0.7486 | 0.00081 | 11.8056 | 87.8715 | 7.2124 | 0.82657 | -0.00062 | 0.7486 | 10.4265
IAR | OS265386T | IAR OS2T #1 | 2.7083 | 1804.8326 | 89.6421 | 26.9218 | 39.7336 | 180.4126 | 42.7507 | 90.5412 | 95.1859 | 95.9293 | 99.1454 | 104.793 | 63.6335 | 122.7091 | 562.866 | 387.6927 | 102.7591 | 4.9665 | 3.5777 | 0.74884 | 89.2979 | 84.1398 | 1.5052 | 0.7484 | 0.00081 | 11.8352 | 87.9259 | 7.1591 | 0.82657 | -0.00062 | 0.7484 | 10.4557
IAR | OS265386T | IAR OS2T #1 | 2.7167 | 1803.0428 | 89.5855 | 26.9798 | 39.7324 | 180.4753 | 42.7465 | 89.8311 | 95.2065 | 95.8777 | 99.1465 | 103.7004 | 62.6901 | 123.5291 | 567.7759 | 385.3757 | 102.6358 | 4.9412 | 3.2622 | 0.74836 | 89.3296 | 84.0745 | 1.5023 | 0.74795 | 0.00081 | 11.9034 | 87.2984 | 6.595 | 0.82657 | -0.00062 | 0.74795 | 10.5231
IAR | OS265386T | IAR OS2T #1 | 2.725 | 1803.0922 | 89.424 | 27.0232 | 39.7445 | 180.4511 | 42.7672 | 90.2721 | 95.2045 | 95.8214 | 99.1415 | 194.6976 | 62.6236 | 120.7126 | 569.3852 | 386.6212 | 102.5011 | 4.9443 | 3.4732 | 0.74795 | 89.3576 | 83.9287 | 1.495 | 0.74755 | 0.00081 | 11.962 | 87.5232 | 7.2283 | 0.82657 | -0.00062 | 0.74755 | 10.5809
IAR | OS265386T | IAR OS2T #1 | 2.7333 | 1804.6845 | 89.5875 | 27.0632 | 39.7298 | 180.4325 | 42.6731 | 89.9365 | 95.1906 | 95.8684 | 99.1407 | 124.8126 | 63.1586 | 126.0096 | 570.8939 | 387.4038 | 102.6563 | 4.9679 | 3.2647 | 0.74796 | 89.3313 | 84.6398 | 1.4837 | 0.74754 | 0.00081 | 11.9639 | 87.6383 | 7.5883 | 0.82657 | -0.00062 | 0.74754 | 10.5828
IAR | OS265386T | IAR OS2T #1 | 2.7417 | 1803.0849 | 89.6046 | 27.0437 | 39.7218 | 180.5499 | 42.6899 | 90.2903 | 95.2113 | 95.9403 | 99.1386 | 86.0514 | 64.0957 | 121.6482 | 571.6485 | 387.8392 | 102.4508 | 4.9642 | 3.6336 | 0.74846 | 89.3899 | 83.7703 | 1.5065 | 0.74808 | 0.00081 | 11.8829 | 87.4932 | 7.1338 | 0.82657 | -0.00062 | 0.74808 | 10.5028
IAR | OS265386T | IAR OS2T #1 | 2.75 | 1803.1102 | 89.6453 | 27.1481 | 39.7183 | 180.599 | 42.7177 | 90.1188 | 95.2103 | 95.9023 | 99.1324 | 129.5388 | 62.7336 | 120.6273 | 568.1845 | 387.0192 | 102.4261 | 4.9686 | 3.2335 | 0.74739 | 89.3912 | 83.674 | 1.5064 | 0.74701 | 0.0008 | 12.0431 | 87.2585 | 7.1584 | 0.82657 | -0.00062 | 0.74701 | 10.661
IAR | OS265386T | IAR OS2T #1 | 2.7583 | 1804.6874 | 89.3639 | 27.2364 | 39.7189 | 180.5022 | 42.6474 | 90.2739 | 95.1956 | 95.744 | 99.1324 | 108.8448 | 61.7396 | 123.3492 | 564.9511 | 384.7697 | 102.4024 | 4.9442 | 3.3513 | 0.74713 | 89.3527 | 83.7502 | 1.4721 | 0.74673 | 0.0008 | 12.0862 | 87.4133 | 6.8652 | 0.82657 | -0.00062 | 0.74673 | 10.7037
IAR | OS265386T | IAR OS2T #1 | 2.7667 | 1804.6256 | 89.5532 | 27.2499 | 39.7129 | 180.6009 | 42.6705 | 90.2113 | 95.1454 | 95.9127 | 99.1381 | 94.596 | 63.5984 | 121.4777 | 564.5453 | 385.7854 | 102.4123 | 4.9565 | 3.2383 | 0.74794 | 89.3046 | 83.5848 | 1.5026 | 0.74751 | 0.0008 | 11.9687 | 87.4087 | 6.6415 | 0.82657 | -0.00062 | 0.74751 | 10.5876
IAR | OS265386T | IAR OS2T #1 | 2.775 | 1801.5388 | 89.496 | 27.0267 | 39.6788 | 180.5173 | 42.6713 | 90.3697 | 95.1978 | 96.0768 | 99.1351 | 179.058 | 63.1786 | 127.4323 | 566.6797 | 387.1418 | 102.5647 | 4.9324 | 3.5177 | 0.74573 | 89.3937 | 84.0446 | 1.4465 | 0.74535 | 0.00081 | 12.2932 | 87.134 | 7.269 | 0.82657 | -0.00062 | 0.74535 | 10.908
IAR | OS265386T | IAR OS2T #1 | 2.7833 | 1804.6913 | 89.4665 | 26.7182 | 39.6651 | 180.3944 | 42.5876 | 90.5269 | 95.1838 | 95.9782 | 99.1351 | 114.9756 | 62.1699 | 121.1158 | 567.4185 | 385.4622 | 102.6948 | 4.9405 | 3.2871 | 0.74721 | 89.3771 | 83.7961 | 1.5009 | 0.74682 | 0.00081 | 12.0716 | 87.4438 | 7.1894 | 0.82657 | -0.00062 | 0.74682 | 10.6892
IAR | OS265386T | IAR OS2T #1 | 2.7917 | 1801.4759 | 89.5084 | 26.5844 | 39.65 | 180.3655 | 42.5595 | 90.309 | 95.2044 | 95.8974 | 99.134 | 79.4406 | 63.6504 | 123.3393 | 571.1193 | 387.0734 | 102.7388 | 4.9171 | 3.4895 | 0.74813 | 89.3342 | 83.3489 | 1.5047 | 0.74772 | 0.0008 | 11.9376 | 87.4083 | 6.6185 | 0.82657 | -0.00062 | 0.74772 | 10.5569
IAR | OS265386T | IAR OS2T #1 | 2.8 | 1803.0805 | 89.571 | 26.4149 | 39.6548 | 180.386 | 42.5824 | 90.2321 | 95.1662 | 95.9568 | 99.133 | 131.7474 | 63.5975 | 121.4166 | 570.9089 | 387.7615 | 102.9389 | 4.9421 | 3.4319 | 0.7477 | 89.3323 | 84.2258 | 1.4928 | 0.74728 | 0.00081 | 12.0026 | 87.7291 | 7.2583 | 0.82657 | -0.00062 | 0.74728 | 10.621
IAR | OS265386T | IAR OS2T #1 | 2.8083 | 1803.1073 | 89.4009 | 26.267 | 39.651 | 180.373 | 42.5207 | 90.0489 | 95.1962 | 95.65 | 99.1279 | 108.192 | 62.663 | 119.8472 | 567.2057 | 387.7412 | 102.8248 | 4.9492 | 3.1984 | 0.74802 | 89.3993 | 84.4183 | 1.5048 | 0.74764 | 0.00081 | 11.9489 | 87.6608 | 7.0704 | 0.82657 | -0.00062 | 0.74764 | 10.568
IAR | OS265386T | IAR OS2T #1 | 2.8167 | 1804.6854 | 89.4763 | 26.0835 | 39.6256 | 180.3261 | 42.5276 | 90.5472 | 95.2311 | 95.821 | 99.1311 | 109.794 | 62.2107 | 124.6877 | 568.085 | 387.6314 | 102.6925 | 4.902 | 3.4133 | 0.74694 | 89.2728 | 84.3925 | 1.4998 | 0.74649 | 0.00081 | 12.1219 | 87.7723 | 6.9772 | 0.82657 | -0.00062 | 0.74649 | 10.7388
IAR | OS265386T | IAR OS2T #1 | 2.825 | 1803.0993 | 89.4247 | 26.0602 | 39.6481 | 180.306 | 42.5433 | 90.092 | 95.2192 | 95.9393 | 99.1437 | 196.446 | 63.1726 | 120.4775 | 566.0432 | 386.1929 | 102.5138 | 4.9233 | 3.213 | 0.74769 | 89.2937 | 84.497 | 1.5002 | 0.74725 | 0.00081 | 12.0078 | 87.8038 | 7.2851 | 0.82657 | -0.00062 | 0.74725 | 10.6261
IAR | OS265386T | IAR OS2T #1 | 2.8333 | 1803.1111 | 89.5195 | 25.97 | 39.6459 | 180.3129 | 42.4778 | 90.3882 | 95.2672 | 96.145 | 99.1337 | 120.1692 | 63.6171 | 120.4007 | 565.8926 | 388.0243 | 102.5476 | 4.9052 | 3.4869 | 0.74764 | 89.3636 | 84.45 | 1.5017 | 0.74725 | 0.00081 | 12.0079 | 88.1808 | 6.909 | 0.82657 | -0.00062 | 0.74725 | 10.6263
IAR | OS265386T | IAR OS2T #1 | 2.8417 | 1803.1263 | 89.3105 | 25.9182 | 39.6364 | 180.3066 | 42.4697 | 90.3755 | 95.3025 | 95.9435 | 99.1311 | 140.0238 | 62.1775 | 122.6591 | 569.7151 | 385.8395 | 102.7732 | 4.9121 | 3.1767 | 0.7477 | 89.446 | 83.8807 | 1.5039 | 0.74735 | 0.00081 | 11.9923 | 87.2504 | 7.2046 | 0.82657 | -0.00062 | 0.74735 | 10.6109
IAR | OS265386T | IAR OS2T #1 | 2.85 | 1803.1393 | 89.4291 | 25.8762 | 39.6405 | 180.3306 | 42.4771 | 90.585 | 95.3002 | 95.8512 | 99.1371 | 112.2096 | 64.1091 | 121.7195 | 570.5095 | 387.9826 | 102.6253 | 4.9556 | 3.5804 | 0.7484 | 89.4274 | 83.9156 | 1.5053 | 0.74804 | 0.00081 | 11.8887 | 87.2488 | 7.2487 | 0.82657 | -0.00062 | 0.74804 | 10.5085
IAR | OS265386T | IAR OS2T #1 | 2.8583 | 1803.2866 | 89.4439 | 25.7296 | 39.653 | 180.2315 | 42.4589 | 90.6153 | 95.3218 | 95.785 | 99.1315 | 108.3288 | 65.0124 | 125.1527 | 570.9024 | 387.8484 | 102.4514 | 4.9305 | 3.3506 | 0.7473 | 89.4076 | 84.376 | 1.5033 | 0.74693 | 0.00081 | 12.0553 | 87.826 | 6.8851 | 0.82657 | -0.00062 | 0.74693 | 10.6731
IAR | OS265386T | IAR OS2T #1 | 2.8667 | 1804.5996 | 89.3888 | 25.6778 | 39.6451 | 180.3076 | 42.4538 | 90.7334 | 95.3355 | 95.9656 | 99.136 | 71.4258 | 62.6816 | 122.8733 | 567.5836 | 385.8559 | 102.4188 | 4.9331 | 3.4484 | 0.74723 | 89.4514 | 84.1684 | 1.5083 | 0.74689 | 0.00081 | 12.0621 | 87.911 | 7.2757 | 0.82657 | -0.00062 | 0.74689 | 10.6798
IAR | OS265386T | IAR OS2T #1 | 2.875 | 1804.6641 | 89.4481 | 25.595 | 39.6377 | 180.262 | 42.4578 | 90.6004 | 95.3618 | 96.1637 | 99.1354 | 142.6752 | 62.1852 | 122.7472 | 567.7957 | 387.8145 | 102.5159 | 4.9641 | 3.2177 | 0.74743 | 89.427 | 84.3471 | 1.5026 | 0.74707 | 0.00081 | 12.0343 | 87.8825 | 7.2197 | 0.82657 | -0.00062 | 0.74707 | 10.6523
IAR | OS265386T | IAR OS2T #1 | 2.8833 | 1803.0701 | 89.5129 | 25.5463 | 39.6299 | 180.2156 | 42.3764 | 90.5191 | 95.3567 | 95.8381 | 99.1346 | 105.4548 | 63.598 | 123.5861 | 564.4893 | 385.6268 | 102.4599 | 4.9657 | 3.4942 | 0.74801 | 89.4168 | 83.7655 | 1.5065 | 0.74765 | 0.0008 | 11.9475 | 87.1132 | 6.8037 | 0.82657 | -0.00062 | 0.74765 | 10.5666
IAR | OS265386T | IAR OS2T #1 | 2.8917 | 1803.0869 | 89.5949 | 25.5057 | 39.614 | 180.1652 | 42.4082 | 90.1476 | 95.3515 | 95.556 | 99.1326 | 77.8104 | 62.6831 | 120.1864 | 563.6429 | 385.5642 | 102.6693 | 4.9503 | 3.0742 | 0.74731 | 89.4148 | 83.573 | 1.5012 | 0.74694 | 0.0008 | 12.0538 | 86.9076 | 7.0292 | 0.82657 | -0.00062 | 0.74694 | 10.6716
IAR | OS265386T | IAR OS2T #1 | 2.9 | 1804.6482 | 89.4284 | 25.4592 | 39.6161 | 180.1425 | 42.4088 | 90.5589 | 95.3759 | 95.8319 | 99.1433 | 119.6178 | 62.1757 | 123.7432 | 568.5689 | 386.3119 | 102.6798 | 4.9602 | 3.4823 | 0.74681 | 89.4306 | 83.7011 | 1.5023 | 0.74646 | 0.0008 | 12.1265 | 87.2348 | 7.1505 | 0.82657 | -0.00062 | 0.74646 | 10.7434
IAR | OS265386T | IAR OS2T #1 | 2.9083 | 1804.7086 | 89.4598 | 25.3296 | 39.6056 | 180.0437 | 42.4015 | 90.6098 | 95.3683 | 96.0369 | 99.1423 | 104.7846 | 63.6196 | 119.5858 | 569.8745 | 386.6297 | 102.739 | 4.9759 | 3.4252 | 0.74713 | 89.4599 | 83.8384 | 1.5089 | 0.74679 | 0.00081 | 12.0766 | 87.4244 | 6.9836 | 0.82657 | -0.00062 | 0.74679 | 10.6941
IAR | OS265386T | IAR OS2T #1 | 2.9167 | 1806.2625 | 89.5817 | 25.3277 | 39.5833 | 180.1198 | 42.4346 | 90.3323 | 95.3837 | 96.0759 | 99.1444 | 86.1726 | 64.5606 | 123.173 | 571.2673 | 387.5839 | 102.8854 | 5.005 | 3.4663 | 0.74754 | 89.4395 | 83.5803 | 1.5078 | 0.74719 | 0.0008 | 12.0165 | 87.842 | 7.587 | 0.82657 | -0.00062 | 0.74719 | 10.6347
IAR | OS265386T | IAR OS2T #1 | 2.925 | 1804.6772 | 89.7258 | 25.474 | 39.6127 | 180.119 | 42.4653 | 90.4629 | 95.3874 | 95.7304 | 99.142 | 167.5566 | 62.6507 | 121.1645 | 571.6255 | 386.7808 | 102.841 | 4.9807 | 3.4932 | 0.74684 | 89.3887 | 84.5907 | 1.4789 | 0.74646 | 0.00081 | 12.1266 | 87.9756 | 7.3359 | 0.82657 | -0.00062 | 0.74646 | 10.7435
IAR | OS265386T | IAR OS2T #1 | 2.9333 | 1803.1101 | 89.5444 | 25.4443 | 39.5645 | 180.0799 | 42.4084 | 90.2869 | 95.387 | 95.6535 | 99.1428 | 111.1926 | 62.2112 | 119.5756 | 568.6299 | 385.5798 | 102.7916 | 4.9677 | 3.1931 | 0.74677 | 89.4412 | 84.0468 | 1.5053 | 0.74642 | 0.00081 | 12.1323 | 87.308 | 7.1103 | 0.82657 | -0.00062 | 0.74642 | 10.7491
IAR | OS265386T | IAR OS2T #1 | 2.9417 | 1803.0965 | 89.8069 | 25.3798 | 39.6035 | 180.012 | 42.4155 | 90.3744 | 95.3781 | 95.7208 | 99.1328 | 143.415 | 63.14 | 123.4552 | 564.422 | 385.6106 | 102.7492 | 4.9697 | 3.4962 | 0.74754 | 89.5196 | 84.0508 | 1.5017 | 0.74724 | 0.00081 | 12.0097 | 87.5322 | 7.0372 | 0.82657 | -0.00062 | 0.74724 | 10.628
IAR | OS265386T | IAR OS2T #1 | 2.95 | 1804.6802 | 89.6175 | 25.3172 | 39.5834 | 179.9758 | 42.4465 | 90.7205 | 95.3937 | 95.9509 | 99.1434 | 113.8188 | 63.6251 | 121.152 | 567.5437 | 387.8386 | 102.6785 | 4.9932 | 3.1923 | 0.74743 | 89.4926 | 83.9948 | 1.5054 | 0.74712 | 0.00081 | 12.0273 | 88.0014 | 7.3571 | 0.82657 | -0.00062 | 0.74712 | 10.6454
IAR | OS265386T | IAR OS2T #1 | 2.9583 | 1804.6715 | 89.4111 | 25.2701 | 39.5913 | 179.9228 | 42.4346 | 90.353 | 95.3977 | 95.9978 | 99.1349 | 109.7424 | 62.6593 | 126.1836 | 567.1936 | 387.6622 | 102.6702 | 5.0304 | 3.5061 | 0.74763 | 89.3792 | 84.0582 | 1.4897 | 0.74725 | 0.00081 | 12.0079 | 87.7481 | 7.2525 | 0.82657 | -0.00062 | 0.74725 | 10.6263
IAR | OS265386T | IAR OS2T #1 | 2.9667 | 1803.0381 | 89.7319 | 25.2465 | 39.5798 | 179.9415 | 42.4624 | 90.3781 | 95.3894 | 95.8667 | 99.1319 | 73.4946 | 63.6071 | 122.6561 | 567.3367 | 386.9368 | 102.7953 | 4.9952 | 3.3701 | 0.74758 | 89.5002 | 84.2692 | 1.5028 | 0.74727 | 0.00081 | 12.0046 | 87.5306 | 7.2448 | 0.82657 | -0.00062 | 0.74727 | 10.623
IAR | OS265386T | IAR OS2T #1 | 2.975 | 1804.6764 | 89.6854 | 25.3063 | 39.582 | 179.9373 | 42.4122 | 90.7185 | 95.4031 | 95.5661 | 99.1211 | 129.7848 | 63.1411 | 121.8773 | 570.9523 | 386.6018 | 102.5378 | 5.0073 | 3.4795 | 0.74734 | 89.4821 | 84.2753 | 1.5042 | 0.74702 | 0.00081 | 12.0421 | 87.2916 | 6.7727 | 0.82657 | -0.00062 | 0.74702 | 10.66
IAR | OS265386T | IAR OS2T #1 | 2.9833 | 1803.0773 | 89.6564 | 25.3074 | 39.5726 | 179.9453 | 42.413 | 90.5768 | 95.3855 | 95.7166 | 99.1307 | 109.3482 | 62.6492 | 122.6012 | 570.7506 | 388.1288 | 102.6834 | 4.9726 | 3.0535 | 0.7477 | 89.5351 | 83.9885 | 1.5082 | 0.74742 | 0.00081 | 11.9828 | 87.6249 | 6.8657 | 0.82657 | -0.00062 | 0.74742 | 10.6015
IAR | OS265386T | IAR OS2T #1 | 2.9917 | 1804.825 | 89.6626 | 25.3359 | 39.6007 | 179.9077 | 42.4431 | 90.2987 | 95.4043 | 96.1815 | 99.1167 | 139.1166 | 62.6481 | 118.8856 | 566.6624 | 386.529 | 102.5697 | 5.0087 | 3.5486 | 0.74698 | 89.453 | 83.9568 | 1.4987 | 0.74664 | 0.00081 | 12.0993 | 87.8004 | 6.9735 | 0.82657 | -0.00062 | 0.74664 | 10.7166
IAR | OS265386T | IAR OS2T #1 | 3 | 1803.1014 | 89.71 | 25.3272 | 39.5835 | 179.9952 | 42.4341 | 90.7164 | 95.3758 | 95.9958 | 99.1228 | 111.5472 | 63.6376 | 127.6553 | 567.9417 | 386.9148 | 102.5003 | 4.9938 | 3.4531 | 0.74747 | 89.418 | 84.4441 | 1.5023 | 0.7471 | 0.00081 | 12.0295 | 87.6363 | 6.8583 | 0.82657 | -0.00062 | 0.7471 | 10.6477
IAR | OS265386T | IAR OS2T #1 | 3.0083 | 1804.6853 | 89.7797 | 25.1775 | 39.5844 | 180.0054 | 42.425 | 90.732 | 95.3985 | 95.8093 | 99.1268 | 98.382 | 62.6746 | 124.2113 | 566.0439 | 387.1309 | 102.7612 | 5.0378 | 3.2782 | 0.74406 | 89.3759 | 83.7412 | 1.4809 | 0.74367 | 0.0008 | 12.5479 | 87.1925 | 7.2792 | 0.82657 | -0.00062 | 0.74367 | 11.1596
IAR | OS265386T | IAR OS2T #1 | 3.0167 | 1803.0791 | 89.5519 | 25.1301 | 39.5851 | 179.9514 | 42.4262 | 90.5418 | 95.4019 | 96.0844 | 99.1279 | 77.6256 | 62.6877 | 121.2658 | 564.8497 | 386.2419 | 102.7693 | 4.9667 | 3.3288 | 0.7467 | 89.4851 | 83.6501 | 1.5064 | 0.74638 | 0.0008 | 12.1381 | 87.4274 | 7.086 | 0.82657 | -0.00062 | 0.74638 | 10.7548
IAR | OS265386T | IAR OS2T #1 | 3.025 | 1804.6666 | 89.6111 | 25.1061 | 39.5642 | 179.9272 | 42.4407 | 90.4826 | 95.4374 | 95.6708 | 99.1282 | 134.6616 | 62.1833 | 118.9381 | 570.3745 | 386.1044 | 102.7031 | 4.9888 | 3.2502 | 0.74618 | 89.4879 | 83.1612 | 1.498 | 0.74586 | 0.0008 | 12.2161 | 86.9869 | 6.6468 | 0.82657 | -0.00062 | 0.74586 | 10.8319
IAR | OS265386T | IAR OS2T #1 | 3.0333 | 1803.0535 | 89.7431 | 25.0842 | 39.5738 | 179.8706 | 42.3777 | 90.5899 | 95.4328 | 95.976 | 99.1316 | 78.3048 | 63.1548 | 119.5019 | 571.0783 | 387.0127 | 102.928 | 5.0127 | 3.5307 | 0.74554 | 89.5343 | 83.8666 | 1.507 | 0.74525 | 0.00081 | 12.3088 | 87.3791 | 6.9917 | 0.82657 | -0.00062 | 0.74525 | 10.9235
IAR | OS265386T | IAR OS2T #1 | 3.0417 | 1803.0328 | 89.736 | 25.0447 | 39.5618 | 179.8712 | 42.4624 | 90.2764 | 95.4347 | 95.7347 | 99.1312 | 124.0512 | 62.2077 | 126.2904 | 571.5357 | 387.8487 | 102.8168 | 4.9829 | 3.1248 | 0.74692 | 89.5502 | 84.1119 | 1.4945 | 0.74664 | 0.00081 | 12.0997 | 87.5821 | 6.9994 | 0.82657 | -0.00062 | 0.74664 | 10.7169
IAR | OS265386T | IAR OS2T #1 | 3.05 | 1804.6483 | 89.7587 | 25.1054 | 39.5423 | 179.9668 | 42.4341 | 90.7964 | 95.4577 | 96.0181 | 99.1197 | 109.6488 | 62.6764 | 123.2872 | 570.9598 | 387.8043 | 102.7356 | 4.9896 | 3.5936 | 0.74837 | 89.4426 | 84.4617 | 1.5021 | 0.74802 | 0.00081 | 11.8925 | 88.1462 | 7.2965 | 0.82657 | -0.00062 | 0.74802 | 10.5123
IAR | OS265386T | IAR OS2T #1 | 3.0583 | 1803.0801 | 89.7482 | 25.073 | 39.567 | 179.8471 | 42.451 | 90.6222 | 95.4451 | 95.996 | 99.1359 | 101.0862 | 63.6311 | 123.1369 | 567.445 | 386.5641 | 102.8886 | 5.0218 | 3.3409 | 0.74464 | 89.5263 | 84.3546 | 1.4347 | 0.74435 | 0.00081 | 12.4452 | 88.0267 | 7.0262 | 0.82657 | -0.00062 | 0.74435 | 11.0581
IAR | OS265386T | IAR OS2T #1 | 3.0667 | 1804.6563 | 89.5457 | 25.0515 | 39.5624 | 179.7693 | 42.4583 | 90.5796 | 95.4353 | 95.77 | 99.1277 | 179.0466 | 62.6712 | 123.5717 | 563.948 | 384.8618 | 102.698 | 4.9863 | 3.4299 | 0.74762 | 89.5169 | 84.196 | 1.5038 | 0.74732 | 0.00081 | 11.9974 | 87.7563 | 6.8039 | 0.82657 | -0.00062 | 0.74732 | 10.6159
IAR | OS265386T | IAR OS2T #1 | 3.075 | 1803.0347 | 89.6917 | 25.0866 | 39.526 | 179.8019 | 42.397 | 90.5733 | 95.4479 | 95.5415 | 99.1293 | 115.302 | 62.1665 | 120.6082 | 562.8468 | 387.8185 | 102.7453 | 4.9793 | 3.0164 | 0.74756 | 89.4602 | 84.276 | 1.5047 | 0.74722 | 0.00081 | 12.0117 | 87.6258 | 6.9756 | 0.82657 | -0.00062 | 0.74722 | 10.6301
IAR | OS265386T | IAR OS2T #1 | 3.0833 | 1803.0922 | 89.6329 | 25.0817 | 39.5446 | 179.9444 | 42.3783 | 90.7577 | 95.4512 | 95.8912 | 99.125 | 103.4178 | 62.6898 | 123.4329 | 567.9344 | 386.7998 | 102.5656 | 5.0281 | 3.4858 | 0.74763 | 89.4299 | 84.4862 | 1.5037 | 0.74728 | 0.00081 | 12.0032 | 87.9081 | 7.2468 | 0.82657 | -0.00062 | 0.74728 | 10.6217
IAR | OS265386T | IAR OS2T #1 | 3.0917 | 1804.4824 | 89.7705 | 25.0368 | 39.5234 | 179.8048 | 42.3839 | 90.7396 | 95.4353 | 96.1688 | 99.1271 | 116.0904 | 64.1239 | 120.6905 | 567.2182 | 386.6175 | 102.6191 | 5.0271 | 3.5755 | 0.74676 | 89.3539 | 84.2392 | 1.4929 | 0.74635 | 0.00081 | 12.1422 | 87.8865 | 6.6318 | 0.82657 | -0.00062 | 0.74635 | 10.759
IAR | OS265386T | IAR OS2T #1 | 3.1 | 1803.0646 | 89.6514 | 24.9886 | 39.5243 | 179.8493 | 42.3669 | 90.2429 | 95.4578 | 95.8932 | 99.1233 | 102.8772 | 62.6496 | 126.9252 | 571.5276 | 386.2723 | 102.6355 | 5.0369 | 3.1634 | 0.74703 | 89.4693 | 83.1485 | 1.5035 | 0.7467 | 0.0008 | 12.0902 | 87.0321 | 7.679 | 0.82657 | -0.00062 | 0.7467 | 10.7076
IAR | OS265386T | IAR OS2T #1 | 3.1083 | 1804.6467 | 89.6392 | 24.9685 | 39.5164 | 179.7112 | 42.3965 | 90.4297 | 95.42 | 95.8307 | 99.1244 | 71.2356 | 62.1878 | 121.8673 | 571.6333 | 387.229 | 102.5778 | 5.0324 | 3.3678 | 0.74517 | 89.4032 | 83.6611 | 1.4755 | 0.74479 | 0.0008 | 12.3772 | 87.289 | 7.2612 | 0.82657 | -0.00062 | 0.74479 | 10.991
IAR | OS265386T | IAR OS2T #1 | 3.1167 | 1802.6059 | 89.8814 | 24.8755 | 39.5132 | 179.7571 | 42.3847 | 91.0045 | 95.4437 | 95.8056 | 99.1211 | 148.7868 | 63.6115 | 121.4935 | 568.25 | 386.3077 | 102.4917 | 5.0514 | 3.2776 | 0.74665 | 89.4352 | 83.8122 | 1.4957 | 0.7463 | 0.00081 | 12.1505 | 87.4594 | 7.1227 | 0.82657 | -0.00062 | 0.7463 | 10.7671
IAR | OS265386T | IAR OS2T #1 | 3.125 | 1806.246 | 89.8435 | 24.8312 | 39.4893 | 179.7913 | 42.3295 | 90.8039 | 95.4864 | 95.6525 | 99.1165 | 111.543 | 64.5806 | 124.2237 | 567.9988 | 386.392 | 102.6379 | 5.0244 | 3.6148 | 0.74707 | 89.4817 | 83.6211 | 1.5097 | 0.74675 | 0.0008 | 12.0829 | 87.3066 | 6.9751 | 0.82657 | -0.00062 | 0.74675 | 10.7003
IAR | OS265386T | IAR OS2T #1 | 3.1333 | 1806.2646 | 89.8184 | 24.794 | 39.4902 | 179.7093 | 42.3787 | 90.7188 | 95.4448 | 95.67 | 99.123 | 147.525 | 62.2064 | 121.629 | 566.4558 | 387.5183 | 102.7603 | 5.0357 | 2.9806 | 0.74693 | 89.4322 | 83.7526 | 1.4984 | 0.74658 | 0.0008 | 12.1086 | 87.5324 | 6.9809 | 0.82657 | -0.00062 | 0.74658 | 10.7257
IAR | OS265386T | IAR OS2T #1 | 3.1417 | 1803.1028 | 89.7445 | 24.8283 | 39.4722 | 179.6552 | 42.3742 | 90.5813 | 95.4239 | 96.1072 | 99.1312 | 107.4978 | 62.6418 | 125.7411 | 566.5015 | 386.0232 | 102.7088 | 5.0476 | 3.529 | 0.74616 | 89.5146 | 83.3241 | 1.505 | 0.74586 | 0.0008 | 12.2171 | 86.977 | 7.25 | 0.82657 | -0.00062 | 0.74586 | 10.8329
IAR | OS265386T | IAR OS2T #1 | 3.15 | 1803.1998 | 89.8688 | 24.8505 | 39.4711 | 179.6424 | 42.3851 | 90.363 | 95.4379 | 95.7758 | 99.1192 | 99.2958 | 63.1293 | 124.0805 | 569.2316 | 387.1219 | 102.9184 | 5.0393 | 3.2893 | 0.74669 | 89.4704 | 84.4634 | 1.5031 | 0.74636 | 0.00081 | 12.1411 | 87.9216 | 7.4495 | 0.82657 | -0.00062 | 0.74636 | 10.7579
IAR | OS265386T | IAR OS2T #1 | 3.1583 | 1803.0453 | 89.8298 | 24.9338 | 39.4667 | 179.788 | 42.432 | 90.5543 | 95.443 | 95.7282 | 99.1172 | 71.5032 | 61.6952 | 122.8115 | 570.5468 | 386.7786 | 102.8775 | 5.0505 | 3.3081 | 0.74666 | 89.4345 | 84.3156 | 1.5051 | 0.74631 | 0.00081 | 12.1491 | 87.7177 | 6.7623 | 0.82657 | -0.00062 | 0.74631 | 10.7658
IAR | OS265386T | IAR OS2T #1 | 3.1667 | 1804.6608 | 89.932 | 24.9799 | 39.461 | 179.6873 | 42.4161 | 90.5705 | 95.4376 | 95.6169 | 99.1233 | 141.7074 | 62.1714 | 122.3186 | 571.9983 | 387.4621 | 102.9434 | 5.0509 | 3.036 | 0.74696 | 89.4817 | 83.9283 | 1.5054 | 0.74663 | 0.00081 | 12.1 | 87.6967 | 6.9383 | 0.82657 | -0.00062 | 0.74663 | 10.7173
IAR | OS265386T | IAR OS2T #1 | 3.175 | 1804.6488 | 89.9447 | 24.9754 | 39.4434 | 179.8007 | 42.3665 | 90.4189 | 95.4407 | 95.8076 | 99.1301 | 115.335 | 63.6358 | 122.4455 | 568.1062 | 385.9363 | 102.8517 | 5.0349 | 3.4968 | 0.74753 | 89.481 | 84.0859 | 1.5038 | 0.74721 | 0.00081 | 12.0135 | 87.5228 | 6.9115 | 0.82657 | -0.00062 | 0.74721 | 10.6318
IAR | OS265386T | IAR OS2T #1 | 3.1833 | 1804.6121 | 89.8877 | 25.0443 | 39.4695 | 179.7545 | 42.3894 | 90.5777 | 95.4111 | 95.9995 | 99.1204 | 90.7002 | 63.6246 | 127.4254 | 568.4281 | 387.2118 | 102.7669 | 5.0486 | 3.4303 | 0.74658 | 89.4612 | 84.2729 | 1.5023 | 0.74624 | 0.00081 | 12.1594 | 87.7496 | 6.8688 | 0.82657 | -0.00062 | 0.74624 | 10.7759
IAR | OS265386T | IAR OS2T #1 | 3.1917 | 1804.6497 | 89.7038 | 25.1196 | 39.4607 | 179.6703 | 42.4024 | 90.6642 | 95.4182 | 95.8106 | 99.1281 | 112.7988 | 62.6374 | 124.0883 | 564.317 | 384.9448 | 102.8207 | 5.0611 | 3.2341 | 0.74682 | 89.4016 | 84.3552 | 1.5021 | 0.74644 | 0.00081 | 12.129 | 87.9086 | 7.3269 | 0.82657 | -0.00062 | 0.74644 | 10.7459
IAR | OS265386T | IAR OS2T #1 | 3.2 | 1803.0533 | 90.0154 | 25.1687 | 39.465 | 179.7497 | 42.3836 | 90.5033 | 95.4631 | 96.0723 | 99.1356 | 105.867 | 62.2084 | 120.6129 | 562.1638 | 387.9142 | 102.606 | 5.0265 | 3.3105 | 0.74681 | 89.4252 | 83.9986 | 1.4991 | 0.74645 | 0.00081 | 12.1277 | 87.9719 | 7.0367 | 0.82657 | -0.00062 | 0.74645 | 10.7446
IAR | OS265386T | IAR OS2T #1 | 3.2083 | 1803.0438 | 89.6884 | 25.2974 | 39.4714 | 179.8355 | 42.4134 | 90.5195 | 95.4483 | 95.9026 | 99.1303 | 66.6792 | 64.1206 | 123.6382 | 568.6557 | 386.0511 | 102.6169 | 5.0231 | 3.3626 | 0.74596 | 89.4997 | 83.6318 | 1.5028 | 0.74564 | 0.0008 | 12.2491 | 87.1405 | 6.7993 | 0.82657 | -0.00062 | 0.74564 | 10.8645
IAR | OS265386T | IAR OS2T #1 | 3.2167 | 1804.6586 | 89.7027 | 25.2692 | 39.4757 | 179.8011 | 42.4301 | 90.4925 | 95.4464 | 95.5878 | 99.1224 | 153.1266 | 62.6482 | 124.7352 | 570.024 | 387.1094 | 102.6217 | 5.069 | 3.4828 | 0.74648 | 89.4189 | 83.7798 | 1.5016 | 0.74612 | 0.00081 | 12.1777 | 87.0809 | 7.1541 | 0.82657 | -0.00062 | 0.74612 | 10.794
IAR | OS265386T | IAR OS2T #1 | 3.225 | 1803.0157 | 89.8319 | 25.2485 | 39.487 | 179.8111 | 42.3947 | 90.736 | 95.4927 | 95.8112 | 99.1319 | 112.6686 | 62.2093 | 126.4797 | 570.9118 | 387.3867 | 102.545 | 5.0469 | 3.0441 | 0.74582 | 89.3733 | 84.2822 | 1.501 | 0.74543 | 0.00081 | 12.2821 | 87.3828 | 7.0352 | 0.82657 | -0.00062 | 0.74543 | 10.8971
IAR | OS265386T | IAR OS2T #1 | 3.2333 | 1801.472 | 89.7463 | 25.251 | 39.4794 | 179.7891 | 42.4274 | 90.6752 | 95.471 | 95.8753 | 99.1368 | 137.4138 | 63.5501 | 122.2204 | 572.2077 | 386.3934 | 102.4347 | 5.0178 | 3.5428 | 0.74704 | 89.4876 | 84.1465 | 1.4918 | 0.74672 | 0.00081 | 12.0869 | 87.8207 | 7.2252 | 0.82657 | -0.00062 | 0.74672 | 10.7043
IAR | OS265386T | IAR OS2T #1 | 3.2417 | 1803.1015 | 89.7184 | 25.2858 | 39.4584 | 179.7851 | 42.4121 | 90.687 | 95.5087 | 96.0031 | 99.129 | 110.8704 | 63.1285 | 122.2121 | 568.916 | 386.3071 | 102.4763 | 5.0543 | 3.2726 | 0.74546 | 89.4762 | 83.8559 | 1.4998 | 0.74514 | 0.00081 | 12.3255 | 87.5215 | 7.2783 | 0.82657 | -0.00062 | 0.74514 | 10.9399
IAR | OS265386T | IAR OS2T #1 | 3.25 | 1803.0707 | 90.1164 | 25.3053 | 39.492 | 179.8134 | 42.4659 | 90.5568 | 95.4731 | 95.8546 | 99.1247 | 104.4744 | 62.1644 | 123.3104 | 563.7921 | 387.0035 | 102.6832 | 5.0178 | 3.4073 | 0.74608 | 89.3659 | 83.7157 | 1.503 | 0.74569 | 0.0008 | 12.2427 | 87.3029 | 6.741 | 0.82657 | -0.00062 | 0.74569 | 10.8582
IAR | OS265386T | IAR OS2T #1 | 3.2583 | 1804.5171 | 89.7891 | 25.2782 | 39.4794 | 179.8545 | 42.476 | 90.6785 | 95.489 | 95.5367 | 99.1242 | 72.5694 | 62.2234 | 122.5151 | 566.8386 | 387.5208 | 102.732 | 5.007 | 3.0159 | 0.74621 | 89.4489 | 83.8643 | 1.5008 | 0.74586 | 0.00081 | 12.216 | 87.1546 | 7.1727 | 0.82657 | -0.00062 | 0.74586 | 10.8318
IAR | OS265386T | IAR OS2T #1 | 3.2667 | 1804.6748 | 89.777 | 25.3153 | 39.4996 | 179.8296 | 42.5166 | 90.9007 | 95.4537 | 95.8959 | 99.1279 | 141.4074 | 63.1318 | 124.3655 | 567.3821 | 387.3141 | 102.7612 | 5.0666 | 3.4932 | 0.74634 | 89.4595 | 84.2169 | 1.5024 | 0.746 | 0.00081 | 12.1952 | 87.4369 | 7.2092 | 0.82657 | -0.00062 | 0.746 | 10.8113
IAR | OS265386T | IAR OS2T #1 | 3.275 | 1806.0815 | 90.0119 | 25.2954 | 39.5127 | 179.888 | 42.4777 | 90.4913 | 95.4806 | 95.9125 | 99.1258 | 101.2968 | 62.676 | 119.6751 | 567.5966 | 385.1919 | 102.8543 | 5.0609 | 3.4461 | 0.74561 | 89.4118 | 84.1703 | 1.5078 | 0.74524 | 0.00081 | 12.31 | 87.6829 | 6.7926 | 0.82657 | -0.00062 | 0.74524 | 10.9247
IAR | OS265386T | IAR OS2T #1 | 3.2833 | 1804.683 | 89.925 | 25.3439 | 39.5053 | 179.8706 | 42.5025 | 90.2614 | 95.484 | 95.9975 | 99.1213 | 134.5452 | 62.194 | 123.3162 | 570.5604 | 388.0703 | 102.9224 | 5.046 | 3.2356 | 0.74555 | 89.4181 | 83.8581 | 1.4839 | 0.74518 | 0.00081 | 12.3184 | 88.2473 | 7.5168 | 0.82657 | -0.00062 | 0.74518 | 10.933
IAR | OS265386T | IAR OS2T #1 | 3.2917 | 1803.0621 | 89.7709 | 25.2856 | 39.4992 | 179.8921 | 42.5262 | 90.659 | 95.4733 | 95.9455 | 99.1243 | 108.3282 | 62.6667 | 121.5778 | 571.3435 | 386.5536 | 102.9579 | 5.0492 | 3.3891 | 0.74686 | 89.4264 | 83.4897 | 1.5064 | 0.74651 | 0.0008 | 12.1192 | 87.3146 | 7.3671 | 0.82657 | -0.00062 | 0.74651 | 10.7362
IAR | OS265386T | IAR OS2T #1 | 3.3 | 1803.0934 | 89.8295 | 25.2896 | 39.4958 | 179.9136 | 42.5287 | 90.885 | 95.5059 | 95.6819 | 99.1203 | 106.8702 | 64.1064 | 121.5019 | 567.9168 | 386.2815 | 102.754 | 5.0517 | 3.4812 | 0.74618 | 89.3798 | 84.3874 | 1.5033 | 0.74579 | 0.00081 | 12.2269 | 87.8433 | 6.9635 | 0.82657 | -0.00062 | 0.74579 | 10.8425
IAR | OS265386T | IAR OS2T #1 | 3.3083 | 1801.4788 | 89.8083 | 25.3145 | 39.5027 | 179.9355 | 42.5426 | 90.6378 | 95.4817 | 95.8488 | 99.1126 | 97.8396 | 62.684 | 124.8418 | 567.3482 | 388.2681 | 102.7959 | 5.0554 | 3.4274 | 0.74548 | 89.4136 | 84.2916 | 1.4964 | 0.74511 | 0.00081 | 12.3297 | 87.8146 | 6.9739 | 0.82657 | -0.00062 | 0.74511 | 10.9441
IAR | OS265386T | IAR OS2T #1 | 3.3167 | 1803.0719 | 89.776 | 25.2904 | 39.4782 | 179.8268 | 42.5104 | 90.7833 | 95.4757 | 95.8395 | 99.1167 | 126.3474 | 61.6914 | 121.1901 | 566.7202 | 386.3607 | 102.7581 | 5.0452 | 3.0652 | 0.74406 | 89.4828 | 84.1641 | 1.4547 | 0.74374 | 0.00081 | 12.5367 | 87.9738 | 7.2224 | 0.82657 | -0.00062 | 0.74374 | 11.1485
IAR | OS265386T | IAR OS2T #1 | 3.325 | 1803.0595 | 89.9396 | 25.3566 | 39.519 | 179.8949 | 42.5198 | 90.3698 | 95.4739 | 96.0932 | 99.1251 | 78.9456 | 63.5925 | 120.7874 | 565.8884 | 387.7497 | 102.6047 | 5.0236 | 3.4885 | 0.74608 | 89.4773 | 83.8865 | 1.5032 | 0.74576 | 0.00081 | 12.2322 | 87.9897 | 6.8993 | 0.82657 | -0.00062 | 0.74576 | 10.8478
IAR | OS265386T | IAR OS2T #1 | 3.3333 | 1804.5159 | 90.0098 | 25.4 | 39.5215 | 179.9431 | 42.5752 | 90.3501 | 95.4838 | 95.8517 | 99.1292 | 123.114 | 63.6111 | 123.5969 | 568.9728 | 386.5967 | 102.601 | 5.0286 | 3.3145 | 0.74712 | 89.4138 | 84.2906 | 1.5068 | 0.74675 | 0.00081 | 12.0823 | 87.5046 | 6.6724 | 0.82657 | -0.00062 | 0.74675 | 10.6998
IAR | OS265386T | IAR OS2T #1 | 3.3417 | 1806.234 | 89.7362 | 25.4001 | 39.5138 | 179.9814 | 42.5787 | 90.4702 | 95.4612 | 95.5853 | 99.1172 | 108.3414 | 62.6433 | 124.3164 | 570.5366 | 387.7079 | 102.5427 | 5.0697 | 3.4013 | 0.74587 | 89.3803 | 84.2401 | 1.4995 | 0.74549 | 0.00081 | 12.2727 | 87.4811 | 7.2243 | 0.82657 | -0.00062 | 0.74549 | 10.8878
IAR | OS265386T | IAR OS2T #1 | 3.35 | 1804.7072 | 89.8938 | 25.3727 | 39.5483 | 179.9524 | 42.6019 | 90.7065 | 95.4507 | 95.5172 | 99.1227 | 106.2 | 62.6829 | 123.1292 | 571.0315 | 387.5636 | 102.4378 | 5.0166 | 3.0506 | 0.74615 | 89.4613 | 83.7085 | 1.5039 | 0.74582 | 0.0008 | 12.2229 | 87.1823 | 6.7478 | 0.82657 | -0.00062 | 0.74582 | 10.8386
IAR | OS265386T | IAR OS2T #1 | 3.3583 | 1804.6723 | 89.6115 | 25.4053 | 39.524 | 180.0508 | 42.6013 | 90.614 | 95.4695 | 95.6005 | 99.1226 | 191.709 | 63.1652 | 120.7334 | 570.0768 | 386.6133 | 102.5695 | 5.0198 | 3.3516 | 0.74596 | 89.4485 | 83.6278 | 1.5065 | 0.74562 | 0.0008 | 12.2529 | 87.0912 | 7.0673 | 0.82657 | -0.00062 | 0.74562 | 10.8683
IAR | OS265386T | IAR OS2T #1 | 3.3667 | 1804.6229 | 89.8684 | 25.3551 | 39.5396 | 180.0548 | 42.5692 | 90.5559 | 95.4628 | 96.0529 | 99.1164 | 122.109 | 63.1649 | 125.5859 | 567.8226 | 386.125 | 102.6918 | 5.0426 | 3.3755 | 0.74567 | 89.3649 | 83.718 | 1.5041 | 0.74528 | 0.0008 | 12.3046 | 87.2107 | 6.8191 | 0.82657 | -0.00062 | 0.74528 | 10.9193
IAR | OS265386T | IAR OS2T #1 | 3.375 | 1804.6816 | 89.7958 | 25.3197 | 39.5383 | 180.0172 | 42.5572 | 90.6337 | 95.4337 | 95.6638 | 99.1129 | 82.7268 | 62.6556 | 123.684 | 564.2396 | 386.8098 | 102.7295 | 5.0528 | 3.3866 | 0.74521 | 89.4599 | 83.6829 | 1.5028 | 0.74487 | 0.0008 | 12.366 | 87.2014 | 7.2478 | 0.82657 | -0.00062 | 0.74487 | 10.98
IAR | OS265386T | IAR OS2T #1 | 3.3833 | 1804.6704 | 89.7438 | 25.3926 | 39.5251 | 180.0347 | 42.619 | 90.8861 | 95.4213 | 95.6205 | 99.1167 | 131.0772 | 63.1286 | 119.7288 | 562.4751 | 388.0936 | 102.6999 | 5.0669 | 3.1844 | 0.74591 | 89.4953 | 83.7781 | 1.5083 | 0.7456 | 0.0008 | 12.256 | 87.2754 | 7.0779 | 0.82657 | -0.00062 | 0.7456 | 10.8713
IAR | OS265386T | IAR OS2T #1 | 3.3917 | 1803.0545 | 89.6487 | 25.3982 | 39.5377 | 180.0583 | 42.5863 | 90.7091 | 95.4144 | 95.6629 | 99.1251 | 111.366 | 64.1228 | 120.3827 | 568.2753 | 386.4512 | 102.7844 | 5.0029 | 3.46 | 0.7465 | 89.4467 | 83.7977 | 1.5067 | 0.74616 | 0.00081 | 12.1717 | 87.6162 | 6.893 | 0.82657 | -0.00062 | 0.74616 | 10.788
IAR | OS265386T | IAR OS2T #1 | 3.4 | 1803.0677 | 89.7887 | 25.3722 | 39.5309 | 180.0858 | 42.5737 | 90.3834 | 95.4205 | 96.0193 | 99.1275 | 108.0516 | 62.651 | 119.4754 | 568.9636 | 385.1727 | 102.9179 | 5.0449 | 3.397 | 0.74543 | 89.3621 | 84.0355 | 1.4997 | 0.74503 | 0.00081 | 12.3415 | 87.8432 | 6.9566 | 0.82657 | -0.00062 | 0.74503 | 10.9557
IAR | OS265386T | IAR OS2T #1 | 3.4083 | 1803.0635 | 89.8223 | 25.4047 | 39.507 | 179.9979 | 42.5954 | 90.8559 | 95.4367 | 95.8858 | 99.1174 | 152.7864 | 61.7501 | 126.6743 | 571.2487 | 386.5977 | 102.8183 | 5.039 | 2.9674 | 0.7454 | 89.3762 | 83.7058 | 1.5073 | 0.74501 | 0.0008 | 12.3444 | 87.1018 | 7.0225 | 0.82657 | -0.00062 | 0.74501 | 10.9587
IAR | OS265386T | IAR OS2T #1 | 3.4167 | 1804.6389 | 89.7507 | 25.4012 | 39.5117 | 180.0284 | 42.5835 | 90.528 | 95.431 | 95.8219 | 99.1196 | 124.9302 | 63.1318 | 120.9135 | 571.4545 | 388.7358 | 102.8653 | 5.0411 | 3.52 | 0.74523 | 89.4079 | 83.9847 | 1.4893 | 0.74486 | 0.00081 | 12.3668 | 87.7562 | 7.4046 | 0.82657 | -0.00062 | 0.74486 | 10.9808
IAR | OS265386T | IAR OS2T #1 | 3.425 | 1803.0614 | 89.7448 | 25.4301 | 39.5112 | 180.0136 | 42.5558 | 90.5387 | 95.4123 | 95.9929 | 99.1153 | 103.2954 | 63.1199 | 122.7687 | 568.9486 | 385.3552 | 102.7658 | 5.0445 | 3.3274 | 0.74634 | 89.4345 | 84.0226 | 1.503 | 0.74599 | 0.00081 | 12.1972 | 87.7244 | 7.1495 | 0.82657 | -0.00062 | 0.74599 | 10.8133
IAR | OS265386T | IAR OS2T #1 | 3.4333 | 1803.0581 | 89.7206 | 25.4702 | 39.5029 | 180.0942 | 42.6064 | 90.5521 | 95.4199 | 95.6758 | 99.105 | 137.712 | 62.2112 | 123.7676 | 564.2318 | 385.9127 | 102.6169 | 5.0642 | 3.3563 | 0.74366 | 89.4597 | 84.3662 | 1.49 | 0.74332 | 0.00081 | 12.6002 | 87.871 | 7.0038 | 0.82657 | -0.00062 | 0.74332 | 11.2113
IAR | OS265386T | IAR OS2T #1 | 3.4417 | 1803.0652 | 89.8768 | 25.5014 | 39.5167 | 180.057 | 42.5665 | 90.7398 | 95.4094 | 95.83 | 99.1135 | 115.1034 | 62.1724 | 121.872 | 567.2278 | 388.5483 | 102.5609 | 5.0054 | 3.0999 | 0.74543 | 89.4181 | 84.3972 | 1.4966 | 0.74506 | 0.00081 | 12.3367 | 88.0703 | 6.9656 | 0.82657 | -0.00062 | 0.74506 | 10.951
IAR | OS265386T | IAR OS2T #1 | 3.45 | 1803.069 | 89.6442 | 25.4993 | 39.513 | 180.0598 | 42.5829 | 90.6049 | 95.3887 | 96.0904 | 99.1218 | 107.6466 | 62.6788 | 127.6549 | 566.6869 | 386.1289 | 102.5838 | 5.0459 | 3.573 | 0.74653 | 89.3926 | 84.5101 | 1.5036 | 0.74616 | 0.00081 | 12.172 | 87.6216 | 7.3747 | 0.82657 | -0.00062 | 0.74616 | 10.7883
IAR | OS265386T | IAR OS2T #1 | 3.4583 | 1804.6454 | 89.775 | 25.4379 | 39.5093 | 180.1373 | 42.5957 | 90.4238 | 95.4205 | 96.0325 | 99.116 | 95.1696 | 64.5634 | 122.1339 | 568.1761 | 386.7943 | 102.4882 | 5.0754 | 3.4748 | 0.74667 | 89.4288 | 84.3723 | 1.5066 | 0.74632 | 0.00081 | 12.148 | 87.7464 | 7.2549 | 0.82657 | -0.00062 | 0.74632 | 10.7647
IAR | OS265386T | IAR OS2T #1 | 3.4667 | 1804.6402 | 89.9059 | 25.4002 | 39.5044 | 180.1814 | 42.5858 | 90.7525 | 95.3856 | 95.7546 | 99.1099 | 122.9544 | 62.6577 | 123.5645 | 570.5174 | 385.8302 | 102.4405 | 5.0317 | 3.3696 | 0.74608 | 89.4167 | 84.0933 | 1.5067 | 0.74572 | 0.00081 | 12.2379 | 87.7182 | 6.7874 | 0.82657 | -0.00062 | 0.74572 | 10.8534
IAR | OS265386T | IAR OS2T #1 | 3.475 | 1803.0121 | 89.775 | 25.3934 | 39.5027 | 180.063 | 42.5868 | 90.7973 | 95.4082 | 95.6009 | 99.1211 | 78.5184 | 61.7415 | 121.6742 | 570.2311 | 386.7328 | 102.5215 | 5.0433 | 3.0337 | 0.74489 | 89.3401 | 83.2124 | 1.5034 | 0.74448 | 0.0008 | 12.4246 | 87.1038 | 6.9693 | 0.82657 | -0.00062 | 0.74448 | 11.0379
IAR | OS265386T | IAR OS2T #1 | 3.4833 | 1806.2664 | 89.7671 | 25.3803 | 39.5065 | 180.0589 | 42.5979 | 90.4605 | 95.4308 | 95.656 | 99.1043 | 128.6328 | 64.0783 | 120.0327 | 566.6595 | 386.1453 | 102.5978 | 5.0685 | 3.36 | 0.74565 | 89.4418 | 83.3675 | 1.5089 | 0.7453 | 0.0008 | 12.3006 | 86.8832 | 6.9594 | 0.82657 | -0.00062 | 0.7453 | 10.9154
IAR | OS265386T | IAR OS2T #1 | 3.4917 | 1801.4452 | 89.6936 | 25.4032 | 39.5067 | 180.0981 | 42.6197 | 90.4881 | 95.4519 | 95.6023 | 99.1113 | 108.8244 | 63.1716 | 121.9461 | 568.5112 | 386.0591 | 102.5697 | 5.0289 | 3.4652 | 0.74514 | 89.4056 | 83.7028 | 1.505 | 0.74477 | 0.0008 | 12.3817 | 87.3786 | 7.1603 | 0.82657 | -0.00062 | 0.74477 | 10.9954
IAR | OS265386T | IAR OS2T #1 | 3.5 | 1803.0683 | 89.8059 | 25.4139 | 39.5329 | 180.0245 | 42.6136 | 90.1669 | 95.4387 | 95.914 | 99.1118 | 104.7852 | 61.7145 | 122.4753 | 565.7747 | 386.2565 | 102.7012 | 5.0726 | 3.1538 | 0.74597 | 89.3515 | 84.0334 | 1.5036 | 0.74556 | 0.00081 | 12.2614 | 87.6296 | 7.3984 | 0.82657 | -0.00062 | 0.74556 | 10.8767
IAR | OS265386T | IAR OS2T #1 | 3.5083 | 1803.1128 | 89.6326 | 25.5257 | 39.5081 | 180.1307 | 42.659 | 90.6589 | 95.4313 | 96.009 | 99.1093 | 179.5026 | 63.6206 | 120.6432 | 563.783 | 388.0223 | 102.781 | 5.0203 | 3.4853 | 0.74569 | 89.4549 | 83.8838 | 1.5051 | 0.74536 | 0.00081 | 12.2926 | 88.067 | 6.9401 | 0.82657 | -0.00062 | 0.74536 | 10.9075
IAR | OS265386T | IAR OS2T #1 | 3.5167 | 1803.0769 | 89.7459 | 25.6665 | 39.5327 | 180.1676 | 42.5943 | 90.5056 | 95.4052 | 95.8404 | 99.1091 | 115.8834 | 63.6043 | 123.0991 | 569.8873 | 385.3417 | 102.979 | 5.027 | 3.3337 | 0.74568 | 89.458 | 84.363 | 1.5055 | 0.74535 | 0.00081 | 12.2942 | 87.5922 | 7.0416 | 0.82657 | -0.00062 | 0.74535 | 10.909
IAR | OS265386T | IAR OS2T #1 | 3.525 | 1803.0647 | 89.6909 | 25.7711 | 39.5181 | 180.1319 | 42.6027 | 90.4865 | 95.3818 | 95.7372 | 99.104 | 101.5404 | 61.7537 | 121.0533 | 570.5915 | 385.732 | 102.8782 | 5.0634 | 3.3332 | 0.74595 | 89.4387 | 84.2614 | 1.5014 | 0.7456 | 0.00081 | 12.2552 | 87.7162 | 7.2426 | 0.82657 | -0.00062 | 0.7456 | 10.8705
IAR | OS265386T | IAR OS2T #1 | 3.5333 | 1804.6541 | 89.7314 | 25.8165 | 39.5085 | 180.1467 | 42.6508 | 90.7696 | 95.382 | 95.9524 | 99.1181 | 137.0082 | 62.1685 | 126.6736 | 570.8774 | 386.4142 | 102.771 | 5.0572 | 3.0278 | 0.74674 | 89.3855 | 84.4309 | 1.5031 | 0.74635 | 0.00081 | 12.1423 | 87.384 | 7.0396 | 0.82657 | -0.00062 | 0.74635 | 10.759
IAR | OS265386T | IAR OS2T #1 | 3.5417 | 1803.0919 | 89.7957 | 25.9001 | 39.5236 | 180.2762 | 42.6093 | 90.3192 | 95.3641 | 95.9014 | 99.116 | 112.6674 | 63.118 | 123.0397 | 569.3593 | 385.166 | 102.5815 | 5.058 | 3.5532 | 0.74519 | 89.4109 | 84.6513 | 1.5018 | 0.74482 | 0.00081 | 12.3737 | 87.931 | 7.2308 | 0.82657 | -0.00062 | 0.74482 | 10.9876
IAR | OS265386T | IAR OS2T #1 | 3.55 | 1803.0409 | 89.8441 | 25.9495 | 39.499 | 180.198 | 42.6088 | 90.5998 | 95.3789 | 95.9588 | 99.1158 | 105.5334 | 64.1171 | 122.8433 | 567.7853 | 386.4807 | 102.6282 | 5.038 | 3.3336 | 0.74634 | 89.3687 | 84.1571 | 1.5013 | 0.74595 | 0.00081 | 12.203 | 87.9019 | 7.1323 | 0.82657 | -0.00062 | 0.74595 | 10.819
IAR | OS265386T | IAR OS2T #1 | 3.5583 | 1804.6819 | 89.7115 | 26.0058 | 39.5325 | 180.2335 | 42.6651 | 90.3661 | 95.354 | 95.7967 | 99.1149 | 96.7968 | 62.1586 | 122.8576 | 564.2403 | 385.8728 | 102.7208 | 5.0207 | 3.4282 | 0.74565 | 89.3521 | 83.9503 | 1.4978 | 0.74525 | 0.00081 | 12.3089 | 87.3433 | 6.5276 | 0.82657 | -0.00062 | 0.74525 | 10.9236
IAR | OS265386T | IAR OS2T #1 | 3.5667 | 1806.3032 | 89.7563 | 26.0743 | 39.5376 | 180.2308 | 42.6294 | 90.6731 | 95.3316 | 95.5981 | 99.1189 | 124.092 | 62.2011 | 121.4509 | 564.0132 | 386.5284 | 102.6323 | 5.0201 | 3.0236 | 0.74309 | 89.3681 | 82.5051 | 1.509 | 0.7427 | 0.00079 | 12.6945 | 85.7907 | 7.0934 | 0.82657 | -0.00062 | 0.7427 | 11.3044
IAR | OS265386T | IAR OS2T #1 | 3.575 | 1802.9622 | 89.721 | 26.2081 | 39.5434 | 180.1452 | 42.615 | 90.649 | 95.3272 | 95.718 | 99.1099 | 105.6858 | 63.6144 | 122.8646 | 567.2329 | 385.738 | 102.4669 | 5.0235 | 3.453 | 0.74466 | 89.3075 | 83.3843 | 1.5082 | 0.74423 | 0.0008 | 12.4621 | 87.6648 | 7.0154 | 0.82657 | -0.00062 | 0.74423 | 11.0749
IAR | OS265386T | IAR OS2T #1 | 3.5833 | 1803.062 | 89.6651 | 26.2901 | 39.5477 | 180.2232 | 42.6728 | 89.965 | 95.3104 | 95.813 | 99.1106 | 148.8732 | 62.6424 | 120.2353 | 567.661 | 387.0234 | 102.465 | 5.0752 | 3.4378 | 0.74655 | 89.282 | 84.5269 | 1.5016 | 0.7461 | 0.00081 | 12.1803 | 88.2806 | 7.0998 | 0.82657 | -0.00062 | 0.7461 | 10.7966
IAR | OS265386T | IAR OS2T #1 | 3.5917 | 1804.8223 | 89.5462 | 26.3673 | 39.5509 | 180.2507 | 42.6531 | 90.4078 | 95.269 | 95.9344 | 99.111 | 111.8892 | 61.2548 | 126.1285 | 571.4995 | 386.9525 | 102.454 | 5.0385 | 2.9427 | 0.74615 | 89.2582 | 85.0792 | 1.5021 | 0.74569 | 0.00082 | 12.242 | 88.1516 | 7.4462 | 0.82657 | -0.00062 | 0.74569 | 10.8575
IAR | OS265386T | IAR OS2T #1 | 3.6 | 1803.064 | 89.5321 | 26.415 | 39.5441 | 180.1662 | 42.6551 | 90.7848 | 95.2819 | 95.8846 | 99.1108 | 101.3088 | 63.1198 | 121.6645 | 570.774 | 386.1363 | 102.3558 | 5.0118 | 3.5652 | 0.74564 | 89.3622 | 84.1056 | 1.5022 | 0.74525 | 0.00081 | 12.309 | 87.6042 | 7.3236 | 0.82657 | -0.00062 | 0.74525 | 10.9237
IAR | OS265386T | IAR OS2T #1 | 3.6083 | 1801.4763 | 89.5967 | 26.5 | 39.5507 | 180.1813 | 42.6724 | 90.0888 | 95.2877 | 95.9831 | 99.1057 | 75.4128 | 63.5579 | 123.2267 | 567.0284 | 386.5664 | 102.6081 | 5.0026 | 3.2953 | 0.74601 | 89.3412 | 83.8262 | 1.5054 | 0.7456 | 0.00081 | 12.2558 | 87.4625 | 7.0122 | 0.82657 | -0.00062 | 0.7456 | 10.8711
IAR | OS265386T | IAR OS2T #1 | 3.6167 | 1804.6536 | 89.4316 | 26.5784 | 39.5681 | 180.3329 | 42.6662 | 90.0894 | 95.2557 | 95.8357 | 99.1183 | 132.4368 | 62.1646 | 123.249 | 568.734 | 384.76 | 102.7204 | 5.034 | 3.3117 | 0.74589 | 89.2805 | 83.6081 | 1.5043 | 0.74545 | 0.0008 | 12.2788 | 87.1434 | 6.6258 | 0.82657 | -0.00062 | 0.74545 | 10.8939
IAR | OS265386T | IAR OS2T #1 | 3.625 | 1802.9116 | 89.5383 | 26.5605 | 39.5675 | 180.3225 | 42.6426 | 90.579 | 95.2816 | 95.6673 | 99.1078 | 108.717 | 62.194 | 119.4557 | 566.8198 | 385.4517 | 102.8848 | 5.0138 | 3.0002 | 0.74616 | 89.285 | 83.6058 | 1.5068 | 0.74571 | 0.0008 | 12.2389 | 87.0266 | 7.1064 | 0.82657 | -0.00062 | 0.74571 | 10.8544
IAR | OS265386T | IAR OS2T #1 | 3.6333 | 1803.0945 | 89.6507 | 26.589 | 39.5568 | 180.3241 | 42.6523 | 90.6422 | 95.2352 | 95.7714 | 99.1067 | 142.1166 | 62.6749 | 122.726 | 565.4131 | 385.5688 | 102.7523 | 4.9951 | 3.5128 | 0.74462 | 89.3259 | 83.9689 | 1.4985 | 0.7442 | 0.00081 | 12.4668 | 87.6872 | 7.1772 | 0.82657 | -0.00062 | 0.7442 | 11.0795
IAR | OS265386T | IAR OS2T #1 | 3.6417 | 1804.8891 | 89.472 | 26.6837 | 39.5709 | 180.4045 | 42.6594 | 90.5976 | 95.2605 | 96.0103 | 99.1033 | 111.3198 | 62.2035 | 119.974 | 570.1766 | 386.3441 | 102.8336 | 4.9889 | 3.2516 | 0.74493 | 89.3323 | 83.836 | 1.5048 | 0.74452 | 0.00081 | 12.4191 | 87.6092 | 7.228 | 0.82657 | -0.00062 | 0.74452 | 11.0324
IAR | OS265386T | IAR OS2T #1 | 3.65 | 1804.679 | 89.5262 | 26.6874 | 39.5597 | 180.4093 | 42.6417 | 90.1688 | 95.2541 | 95.969 | 99.1008 | 107.3514 | 62.1643 | 126.5713 | 571.0506 | 385.4101 | 102.7629 | 5.0153 | 3.1076 | 0.74569 | 89.2481 | 83.5664 | 1.5008 | 0.74522 | 0.0008 | 12.3127 | 87.3202 | 7.6731 | 0.82657 | -0.00062 | 0.74522 | 10.9273
IAR | OS265386T | IAR OS2T #1 | 3.6583 | 1803.1234 | 89.4258 | 26.6856 | 39.5702 | 180.4096 | 42.6635 | 90.4589 | 95.2211 | 95.8137 | 99.1008 | 67.17 | 63.0847 | 121.5024 | 570.5833 | 386.619 | 102.7952 | 5.0062 | 3.2661 | 0.74553 | 89.2569 | 84.2525 | 1.5025 | 0.74507 | 0.00081 | 12.3359 | 87.2817 | 7.1673 | 0.82657 | -0.00062 | 0.74507 | 10.9502
IAR | OS265386T | IAR OS2T #1 | 3.6667 | 1804.358 | 89.5269 | 26.7934 | 39.5741 | 180.4565 | 42.6528 | 90.5734 | 95.2344 | 95.8727 | 99.1013 | 142.4478 | 63.6293 | 121.0516 | 568.9849 | 385.5462 | 102.594 | 5.0248 | 3.3392 | 0.74551 | 89.2115 | 84.5328 | 1.5047 | 0.74502 | 0.00081 | 12.3429 | 87.8555 | 7.1302 | 0.82657 | -0.00062 | 0.74502 | 10.9571
IAR | OS265386T | IAR OS2T #1 | 3.675 | 1804.6995 | 89.5315 | 26.8208 | 39.5907 | 180.4689 | 42.5999 | 90.1791 | 95.2133 | 95.6002 | 99.0966 | 108.747 | 62.6901 | 122.6729 | 567.431 | 386.4699 | 102.6051 | 4.9801 | 3.4444 | 0.74572 | 89.2036 | 84.2953 | 1.5042 | 0.74523 | 0.00081 | 12.3123 | 87.8829 | 7.1772 | 0.82657 | -0.00062 | 0.74523 | 10.9269
IAR | OS265386T | IAR OS2T #1 | 3.6833 | 1803.0707 | 89.7221 | 26.7773 | 39.5767 | 180.4421 | 42.6157 | 90.2141 | 95.2511 | 95.8185 | 99.1044 | 151.5108 | 62.1946 | 121.3673 | 563.1357 | 384.7174 | 102.515 | 4.9594 | 3.0628 | 0.74528 | 89.2308 | 84.0455 | 1.499 | 0.7448 | 0.00081 | 12.3768 | 87.7646 | 6.7925 | 0.82657 | -0.00062 | 0.7448 | 10.9906
IAR | OS265386T | IAR OS2T #1 | 3.6917 | 1803.0234 | 89.5824 | 26.8227 | 39.5931 | 180.4882 | 42.6082 | 90.0429 | 95.2356 | 96.0357 | 99.0981 | 116.3442 | 64.5867 | 123.6676 | 562.8876 | 387.0705 | 102.4676 | 4.9705 | 3.625 | 0.74581 | 89.2886 | 84.2937 | 1.5033 | 0.74537 | 0.00081 | 12.2903 | 87.8139 | 7.1689 | 0.82657 | -0.00062 | 0.74537 | 10.9052
IAR | OS265386T | IAR OS2T #1 | 3.7 | 1803.087 | 89.6392 | 26.8025 | 39.5949 | 180.4852 | 42.6123 | 90.0095 | 95.2089 | 95.7643 | 99.0916 | 100.1238 | 63.1383 | 122.4633 | 569.1788 | 387.6791 | 102.5465 | 4.9816 | 3.3279 | 0.74541 | 89.2751 | 84.2107 | 1.5085 | 0.74496 | 0.00081 | 12.3527 | 87.5795 | 7.2755 | 0.82657 | -0.00062 | 0.74496 | 10.9668
IAR | OS265386T | IAR OS2T #1 | 3.7083 | 1804.6984 | 89.5979 | 26.7601 | 39.6081 | 180.451 | 42.6402 | 90.3568 | 95.2217 | 95.6074 | 99.0876 | 75.9048 | 62.1741 | 121.1309 | 567.748 | 384.8869 | 102.3361 | 5.0128 | 3.317 | 0.7445 | 89.2535 | 84.2378 | 1.5009 | 0.74404 | 0.00081 | 12.4922 | 87.4505 | 6.5812 | 0.82657 | -0.00062 | 0.74404 | 11.1046
IAR | OS265386T | IAR OS2T #1 | 3.7167 | 1804.699 | 89.6242 | 26.7832 | 39.6359 | 180.5582 | 42.6092 | 90.2043 | 95.2092 | 95.6038 | 99.0874 | 134.9274 | 62.6343 | 121.9469 | 570.967 | 386.8068 | 102.5037 | 4.9456 | 3.0944 | 0.74545 | 89.3373 | 83.4146 | 1.5106 | 0.74504 | 0.0008 | 12.3405 | 87.3228 | 6.8877 | 0.82657 | -0.00062 | 0.74504 | 10.9548
IAR | OS265386T | IAR OS2T #1 | 3.725 | 1801.4704 | 89.463 | 26.7705 | 39.6343 | 180.4487 | 42.6063 | 90.3063 | 95.2071 | 95.5695 | 99.0904 | 107.646 | 63.127 | 120.8579 | 570.5844 | 384.9835 | 102.5379 | 5.0008 | 3.4502 | 0.74457 | 89.3114 | 84.1207 | 1.506 | 0.74414 | 0.00081 | 12.4756 | 87.3948 | 6.9996 | 0.82657 | -0.00062 | 0.74414 | 11.0882
IAR | OS265386T | IAR OS2T #1 | 3.7333 | 1803.0905 | 89.472 | 26.8256 | 39.648 | 180.5031 | 42.6229 | 90.3638 | 95.2303 | 95.6634 | 99.086 | 95.5698 | 62.1667 | 121.9344 | 568.1516 | 385.5383 | 102.568 | 4.9863 | 3.3525 | 0.74546 | 89.2573 | 83.8824 | 1.5011 | 0.74499 | 0.00081 | 12.3472 | 87.5239 | 7.2512 | 0.82657 | -0.00062 | 0.74499 | 10.9613
IAR | OS265386T | IAR OS2T #1 | 3.7417 | 1804.6787 | 89.4877 | 26.8935 | 39.6651 | 180.5545 | 42.6067 | 90.4782 | 95.2317 | 95.8982 | 99.081 | 113.586 | 61.7759 | 120.7351 | 567.1515 | 383.8653 | 102.6956 | 4.9684 | 3.0529 | 0.74488 | 89.2696 | 84.0032 | 1.5033 | 0.74443 | 0.00081 | 12.4324 | 87.5533 | 7.1453 | 0.82657 | -0.00062 | 0.74443 | 11.0456
IAR | OS265386T | IAR OS2T #1 | 3.75 | 1804.707 | 89.5035 | 26.9489 | 39.6449 | 180.6278 | 42.6055 | 90.5115 | 95.1996 | 96.0025 | 99.0784 | 103.4502 | 63.1492 | 122.9349 | 567.3851 | 385.9124 | 102.868 | 4.9696 | 3.5054 | 0.74442 | 89.357 | 83.6806 | 1.5078 | 0.74402 | 0.0008 | 12.4946 | 87.5054 | 7.1685 | 0.82657 | -0.00062 | 0.74402 | 11.107
IAR | OS265386T | IAR OS2T #1 | 3.7583 | 1804.713 | 89.4226 | 26.9846 | 39.6421 | 180.5594 | 42.6149 | 90.4993 | 95.2314 | 95.8257 | 99.0781 | 80.874 | 63.5485 | 122.4916 | 566.2827 | 386.0048 | 102.8479 | 4.9478 | 3.3266 | 0.74454 | 89.38 | 84.4676 | 1.4954 | 0.74415 | 0.00081 | 12.4747 | 87.8479 | 7.2212 | 0.82657 | -0.00062 | 0.74415 | 11.0873
IAR | OS265386T | IAR OS2T #1 | 3.7667 | 1803.1194 | 89.414 | 27.0221 | 39.649 | 180.6232 | 42.6112 | 90.5295 | 95.2399 | 95.4708 | 99.0804 | 163.5222 | 62.2119 | 121.4478 | 569.7588 | 385.2865 | 102.677 | 4.9294 | 3.3487 | 0.74443 | 89.3322 | 84.2554 | 1.4977 | 0.74401 | 0.00081 | 12.4955 | 87.2253 | 6.856 | 0.82657 | -0.00062 | 0.74401 | 11.1079
IAR | OS265386T | IAR OS2T #1 | 3.775 | 1804.6541 | 89.6788 | 27.0202 | 39.6276 | 180.6002 | 42.5468 | 89.9758 | 95.2299 | 95.5214 | 99.076 | 114.8598 | 62.2147 | 121.0219 | 571.3667 | 387.1429 | 102.498 | 4.92 | 3.0427 | 0.74574 | 89.3521 | 83.552 | 1.5051 | 0.74534 | 0.0008 | 12.295 | 87.5087 | 6.6836 | 0.82657 | -0.00062 | 0.74534 | 10.9098
IAR | OS265386T | IAR OS2T #1 | 3.7833 | 1803.0371 | 89.4783 | 27.0725 | 39.641 | 180.5332 | 42.5403 | 90.2638 | 95.2183 | 95.9013 | 99.0805 | 87.6936 | 63.1459 | 117.9721 | 570.9427 | 386.8329 | 102.6502 | 4.9369 | 3.5019 | 0.74287 | 89.2962 | 83.9576 | 1.4738 | 0.74243 | 0.00081 | 12.7361 | 87.8143 | 6.9751 | 0.82657 | -0.00062 | 0.74243 | 11.3455
IAR | OS265386T | IAR OS2T #1 | 3.7917 | 1803.0981 | 89.4724 | 26.7742 | 39.6236 | 180.5869 | 42.5443 | 90.143 | 95.2316 | 96.0378 | 99.0832 | 117.5898 | 63.6294 | 126.4051 | 569.7482 | 386.3374 | 102.6097 | 4.9521 | 3.4083 | 0.74398 | 89.2501 | 84.0906 | 1.4745 | 0.74351 | 0.00081 | 12.5716 | 87.5716 | 6.7921 | 0.82657 | -0.00062 | 0.74351 | 11.1831
IAR | OS265386T | IAR OS2T #1 | 3.8 | 1803.1082 | 89.3457 | 26.5276 | 39.6298 | 180.5925 | 42.4885 | 90.3605 | 95.2059 | 95.7969 | 99.0729 | 105.5046 | 62.1827 | 123.5826 | 567.6015 | 385.5135 | 102.494 | 4.9107 | 3.2543 | 0.74362 | 89.3209 | 84.1907 | 1.501 | 0.74319 | 0.00081 | 12.6195 | 87.6001 | 7.1307 | 0.82657 | -0.00062 | 0.74319 | 11.2303
IAR | OS265386T | IAR OS2T #1 | 3.8083 | 1803.0669 | 89.4421 | 26.2723 | 39.6323 | 180.631 | 42.5039 | 90.1004 | 95.2609 | 96.0531 | 99.0738 | 82.6668 | 63.1637 | 120.697 | 562.7909 | 385.0141 | 102.5427 | 4.9415 | 3.4057 | 0.74479 | 89.2368 | 84.092 | 1.5032 | 0.74431 | 0.00081 | 12.4505 | 87.6689 | 6.8098 | 0.82657 | -0.00062 | 0.74431 | 11.0634
IAR | OS265386T | IAR OS2T #1 | 3.8167 | 1804.6796 | 89.4569 | 26.1714 | 39.6605 | 180.6139 | 42.5143 | 90.1686 | 95.2701 | 95.7793 | 99.0803 | 161.3898 | 64.0973 | 123.8137 | 563.0225 | 385.3902 | 102.4817 | 4.9274 | 3.3768 | 0.74444 | 89.236 | 84.1266 | 1.4983 | 0.74397 | 0.00081 | 12.5024 | 87.5138 | 6.663 | 0.82657 | -0.00062 | 0.74397 | 11.1146
IAR | OS265386T | IAR OS2T #1 | 3.825 | 1803.0545 | 89.6611 | 26.103 | 39.6323 | 180.4695 | 42.4363 | 90.2182 | 95.2863 | 95.6731 | 99.0681 | 115.8996 | 62.209 | 124.2085 | 568.1363 | 385.5297 | 102.4183 | 4.9148 | 3.3518 | 0.7443 | 89.3761 | 84.1128 | 1.4973 | 0.74391 | 0.00081 | 12.5116 | 87.2 | 7.368 | 0.82657 | -0.00062 | 0.74391 | 11.1237
IAR | OS265386T | IAR OS2T #1 | 3.8333 | 1801.4701 | 89.4247 | 26.0447 | 39.6497 | 180.3756 | 42.4513 | 90.5366 | 95.307 | 95.9536 | 99.0674 | 89.9484 | 62.2033 | 126.6701 | 568.3548 | 385.7878 | 102.4346 | 4.9025 | 3.099 | 0.74527 | 89.3563 | 83.8923 | 1.5051 | 0.74487 | 0.00081 | 12.3652 | 87.0072 | 7.0217 | 0.82657 | -0.00062 | 0.74487 | 10.9792
IAR | OS265386T | IAR OS2T #1 | 3.8417 | 1803.0355 | 89.3986 | 25.8587 | 39.6414 | 180.4249 | 42.438 | 90.3539 | 95.3519 | 95.7492 | 99.0796 | 116.43 | 63.137 | 121.3935 | 567.5754 | 384.8949 | 102.5701 | 4.9322 | 3.527 | 0.74344 | 89.3502 | 84.5175 | 1.5028 | 0.74304 | 0.00081 | 12.6432 | 87.575 | 7.3891 | 0.82657 | -0.00062 | 0.74304 | 11.2538
IAR | OS265386T | IAR OS2T #1 | 3.85 | 1804.6979 | 89.456 | 25.7324 | 39.6377 | 180.3464 | 42.4213 | 90.8273 | 95.3388 | 95.9067 | 99.0747 | 106.7958 | 63.6399 | 120.7277 | 571.3281 | 385.5749 | 102.522 | 4.9287 | 3.2469 | 0.74422 | 89.2766 | 84.1539 | 1.5022 | 0.74377 | 0.00081 | 12.5328 | 87.5765 | 7.2839 | 0.82657 | -0.00062 | 0.74377 | 11.1447
IAR | OS265386T | IAR OS2T #1 | 3.8583 | 1801.4822 | 89.5162 | 25.6862 | 39.6108 | 180.2603 | 42.4216 | 90.437 | 95.3473 | 95.7179 | 99.0587 | 85.1334 | 62.2103 | 123.4841 | 569.1369 | 384.7511 | 102.7299 | 4.9498 | 3.4155 | 0.7445 | 89.4182 | 83.9847 | 1.4974 | 0.74414 | 0.00081 | 12.4764 | 87.5895 | 7.0995 | 0.82657 | -0.00062 | 0.74414 | 11.089
IAR | OS265386T | IAR OS2T #1 | 3.8667 | 1801.4334 | 89.6116 | 25.6061 | 39.6073 | 180.3893 | 42.4142 | 90.5401 | 95.3651 | 95.5599 | 99.0652 | 170.3754 | 62.6818 | 121.3425 | 564.742 | 386.5712 | 102.8182 | 4.9239 | 3.1181 | 0.74461 | 89.4287 | 83.7669 | 1.506 | 0.74425 | 0.0008 | 12.4594 | 87.3797 | 6.9649 | 0.82657 | -0.00062 | 0.74425 | 11.0722
IAR | OS265386T | IAR OS2T #1 | 3.875 | 1804.665 | 89.2365 | 25.435 | 39.5802 | 180.2735 | 42.3614 | 90.2202 | 95.3762 | 95.8581 | 99.0794 | 110.0586 | 63.1693 | 126.3527 | 567.586 | 386.4049 | 102.8527 | 4.9544 | 3.6158 | 0.7446 | 89.3798 | 83.9616 | 1.5049 | 0.74421 | 0.00081 | 12.465 | 87.4579 | 7.3582 | 0.82657 | -0.00062 | 0.74421 | 11.0777
IAR | OS265386T | IAR OS2T #1 | 3.8833 | 1802.9975 | 89.514 | 25.416 | 39.5712 | 180.1564 | 42.3553 | 90.3563 | 95.359 | 96.0293 | 99.0619 | 79.7532 | 62.6918 | 119.58 | 566.6997 | 385.7482 | 102.7625 | 4.959 | 3.3387 | 0.74494 | 89.3517 | 84.0663 | 1.5015 | 0.74454 | 0.00081 | 12.4161 | 87.5777 | 6.9712 | 0.82657 | -0.00062 | 0.74454 | 11.0295
IAR | OS265386T | IAR OS2T #1 | 3.8917 | 1803.1985 | 89.6927 | 25.4123 | 39.5833 | 180.1832 | 42.3535 | 90.6769 | 95.3967 | 95.9624 | 99.0569 | 121.5468 | 62.1691 | 121.9477 | 567.5445 | 384.5159 | 102.718 | 4.9595 | 3.2449 | 0.74429 | 89.2915 | 83.7117 | 1.4991 | 0.74385 | 0.0008 | 12.5205 | 87.9243 | 7.2184 | 0.82657 | -0.00062 | 0.74385 | 11.1325
IAR | OS265386T | IAR OS2T #1 | 3.9 | 1803.0652 | 89.5067 | 25.3688 | 39.6018 | 180.1621 | 42.3363 | 90.6724 | 95.3683 | 95.7265 | 99.0636 | 108.213 | 63.6406 | 121.8136 | 570.6921 | 385.0854 | 102.6776 | 4.9836 | 3.3045 | 0.74512 | 89.3363 | 83.744 | 1.5017 | 0.74471 | 0.0008 | 12.3904 | 87.3831 | 7.0744 | 0.82657 | -0.00062 | 0.74471 | 11.0041
IAR | OS265386T | IAR OS2T #1 | 3.9083 | 1804.6379 | 89.576 | 25.3843 | 39.5488 | 180.0836 | 42.3543 | 90.2985 | 95.4081 | 95.6273 | 99.0709 | 88.4502 | 63.6419 | 120.2739 | 570.8019 | 384.4692 | 102.6461 | 4.9978 | 3.3566 | 0.74372 | 89.4154 | 84.2067 | 1.4749 | 0.74336 | 0.00081 | 12.5943 | 87.6625 | 7.2396 | 0.82657 | -0.00062 | 0.74336 | 11.2055
IAR | OS265386T | IAR OS2T #1 | 3.9167 | 1804.702 | 89.638 | 25.3691 | 39.5452 | 180.1787 | 42.3678 | 90.8855 | 95.4219 | 95.6751 | 99.0609 | 171.9384 | 62.1944 | 122.5181 | 566.5306 | 384.3317 | 102.5356 | 4.968 | 3.3672 | 0.74523 | 89.3494 | 84.0379 | 1.503 | 0.74482 | 0.00081 | 12.3728 | 87.5257 | 7.2999 | 0.82657 | -0.00062 | 0.74482 | 10.9866
IAR | OS265386T | IAR OS2T #1 | 3.925 | 1803.0686 | 89.5789 | 25.3276 | 39.5508 | 180.1926 | 42.3135 | 90.3862 | 95.3458 | 95.5732 | 99.0605 | 111.3768 | 62.1689 | 120.9141 | 567.7674 | 383.8542 | 102.5249 | 4.9493 | 3.0522 | 0.74463 | 89.4411 | 83.6926 | 1.505 | 0.74428 | 0.0008 | 12.4553 | 87.4371 | 6.9459 | 0.82657 | -0.00062 | 0.74428 | 11.0682
IAR | OS265386T | IAR OS2T #1 | 3.9333 | 1804.6628 | 89.5761 | 25.3214 | 39.5385 | 180.1437 | 42.3211 | 90.1566 | 95.3732 | 95.9799 | 99.0563 | 86.7156 | 63.6063 | 127.0683 | 567.1674 | 383.7637 | 102.5316 | 4.9854 | 3.5573 | 0.74474 | 89.4092 | 84.0215 | 1.5062 | 0.74438 | 0.00081 | 12.4406 | 87.373 | 7.2852 | 0.82657 | -0.00062 | 0.74438 | 11.0536
IAR | OS265386T | IAR OS2T #1 | 3.9417 | 1804.639 | 89.5881 | 25.3255 | 39.5206 | 180.0601 | 42.3634 | 90.2642 | 95.4238 | 95.7333 | 99.065 | 138.4632 | 62.1837 | 124.296 | 563.2002 | 383.8099 | 102.4244 | 5.0262 | 3.2109 | 0.74502 | 89.3635 | 84.4303 | 1.5037 | 0.74462 | 0.00081 | 12.4039 | 87.7469 | 7.5186 | 0.82657 | -0.00062 | 0.74462 | 11.0174
IAR | OS265386T | IAR OS2T #1 | 3.95 | 1803.0685 | 89.609 | 25.296 | 39.5317 | 180.1286 | 42.3545 | 90.6281 | 95.4189 | 95.5765 | 99.0676 | 113.6772 | 62.1712 | 121.862 | 569.4746 | 384.8541 | 102.5297 | 5.0166 | 3.3864 | 0.74459 | 89.3264 | 84.4197 | 1.4969 | 0.74417 | 0.00081 | 12.4722 | 87.4484 | 6.6095 | 0.82657 | -0.00062 | 0.74417 | 11.0848
IAR | OS265386T | IAR OS2T #1 | 3.9583 | 1806.2425 | 89.5422 | 25.2204 | 39.5214 | 180.0583 | 42.3415 | 90.1198 | 95.4392 | 95.6885 | 99.0654 | 103.3704 | 63.599 | 122.1439 | 570.5379 | 386.8434 | 102.5986 | 5.0099 | 3.2574 | 0.74509 | 89.376 | 83.9677 | 1.4967 | 0.7447 | 0.00081 | 12.3918 | 87.7524 | 7.009 | 0.82657 | -0.00062 | 0.7447 | 11.0054
IAR | OS265386T | IAR OS2T #1 | 3.9667 | 1806.2534 | 89.5658 | 25.1564 | 39.4954 | 180.0115 | 42.3692 | 90.2502 | 95.4401 | 95.7908 | 99.0569 | 93.9126 | 63.1557 | 120.4578 | 568.469 | 384.0815 | 102.5867 | 4.9653 | 3.5069 | 0.74523 | 89.3678 | 83.9851 | 1.498 | 0.74483 | 0.00081 | 12.3717 | 87.5755 | 6.7862 | 0.82657 | -0.00062 | 0.74483 | 10.9856
IAR | OS265386T | IAR OS2T #1 | 3.975 | 1803.2314 | 89.7636 | 25.1792 | 39.5177 | 179.9952 | 42.3172 | 90.7895 | 95.4213 | 96.0092 | 99.058 | 121.7826 | 63.1255 | 124.9201 | 571.104 | 385.4782 | 102.8277 | 4.9957 | 3.3712 | 0.74505 | 89.4913 | 83.9342 | 1.5078 | 0.74473 | 0.00081 | 12.3865 | 87.4132 | 6.9758 | 0.82657 | -0.00062 | 0.74473 | 11.0003
IAR | OS265386T | IAR OS2T #1 | 3.9833 | 1803.0292 | 89.7067 | 25.0942 | 39.5174 | 179.9731 | 42.3062 | 90.8571 | 95.3941 | 95.8861 | 99.0599 | 107.997 | 62.6409 | 123.7877 | 568.7967 | 384.8178 | 102.9143 | 5.0239 | 3.2872 | 0.7426 | 89.4476 | 83.6189 | 1.4695 | 0.74226 | 0.0008 | 12.7615 | 87.265 | 7.2356 | 0.82657 | -0.00062 | 0.74226 | 11.3706
IAR | OS265386T | IAR OS2T #1 | 3.9917 | 1803.0524 | 89.7697 | 25.2385 | 39.5014 | 180.0006 | 42.3569 | 90.7357 | 95.3873 | 96.0318 | 99.0595 | 93.894 | 62.6738 | 120.966 | 564.3787 | 385.8412 | 102.8154 | 5.0366 | 3.3511 | 0.74393 | 89.3836 | 83.8383 | 1.4988 | 0.74355 | 0.00081 | 12.5656 | 87.6058 | 6.8982 | 0.82657 | -0.00062 | 0.74355 | 11.1771
IAR | OS265386T | IAR OS2T #1 | 4 | 1804.6336 | 89.5531 | 25.2812 | 39.5108 | 180.1398 | 42.3257 | 90.143 | 95.4274 | 95.7574 | 99.0495 | 121.7886 | 63.1313 | 123.9564 | 566.6956 | 384.7386 | 102.8283 | 4.9725 | 3.2855 | 0.74466 | 89.407 | 83.6468 | 1.5039 | 0.74429 | 0.0008 | 12.4534 | 86.9912 | 6.6304 | 0.82657 | -0.00062 | 0.74429 | 11.0663
IAR | OS265386T | IAR OS2T #1 | 4.0083 | 1804.66 | 89.7532 | 25.1779 | 39.519 | 179.8995 | 42.3459 | 90.414 | 95.4674 | 95.6113 | 99.0679 | 106.6494 | 62.2146 | 121.4608 | 566.8971 | 386.0053 | 102.8077 | 4.998 | 3.3303 | 0.7433 | 89.456 | 83.6509 | 1.5017 | 0.74296 | 0.0008 | 12.6551 | 86.9116 | 6.7167 | 0.82657 | -0.00062 | 0.74296 | 11.2655
IAR | OS265386T | IAR OS2T #1 | 4.0167 | 1804.5201 | 89.6388 | 25.2311 | 39.518 | 179.9289 | 42.3622 | 90.2736 | 95.4431 | 95.5522 | 99.0463 | 70.4754 | 62.6422 | 123.8491 | 568.052 | 386.1443 | 102.6792 | 5.0089 | 3.0833 | 0.74447 | 89.3771 | 84.2542 | 1.5037 | 0.74408 | 0.00081 | 12.4855 | 87.7742 | 6.7903 | 0.82657 | -0.00062 | 0.74408 | 11.098
IAR | OS265386T | IAR OS2T #1 | 4.025 | 1803.0849 | 89.7103 | 25.0524 | 39.5099 | 179.923 | 42.3856 | 90.2509 | 95.44 | 95.9893 | 99.0565 | 142.5924 | 63.1345 | 118.7067 | 568.7526 | 387.2841 | 102.6426 | 5.0337 | 3.6369 | 0.74476 | 89.3838 | 84.2105 | 1.5013 | 0.74437 | 0.00081 | 12.4408 | 88.0459 | 7.0356 | 0.82657 | -0.00062 | 0.74437 | 11.0539
IAR | OS265386T | IAR OS2T #1 | 4.0333 | 1803.1957 | 89.5906 | 25.0626 | 39.5158 | 179.7637 | 42.3241 | 90.484 | 95.4369 | 95.8886 | 99.0632 | 110.5722 | 62.6879 | 122.5761 | 571.3077 | 384.7995 | 102.6167 | 5.0453 | 3.2454 | 0.74543 | 89.3495 | 84.1378 | 1.5004 | 0.74502 | 0.00081 | 12.3432 | 87.6927 | 7.0073 | 0.82657 | -0.00062 | 0.74502 | 10.9575
IAR | OS265386T | IAR OS2T #1 | 4.0417 | 1804.7206 | 89.7446 | 24.9815 | 39.5325 | 179.8165 | 42.3515 | 90.1961 | 95.452 | 95.6666 | 99.054 | 81.1524 | 61.6934 | 122.7734 | 567.443 | 384.1279 | 102.7492 | 5.0273 | 3.3497 | 0.74536 | 89.3372 | 84.3603 | 1.4983 | 0.74495 | 0.00081 | 12.3544 | 87.7967 | 6.7341 | 0.82657 | -0.00062 | 0.74495 | 10.9685
IAR | OS265386T | IAR OS2T #1 | 4.05 | 1803.0529 | 89.5795 | 25.0401 | 39.5325 | 179.9798 | 42.3692 | 90.439 | 95.4531 | 95.5632 | 99.0617 | 126.096 | 63.1523 | 120.5091 | 568.4803 | 385.4316 | 102.6123 | 5.0351 | 3.2247 | 0.7449 | 89.3849 | 84.4787 | 1.5003 | 0.74452 | 0.00081 | 12.4191 | 87.6108 | 7.1018 | 0.82657 | -0.00062 | 0.74452 | 11.0324
IAR | OS265386T | IAR OS2T #1 | 4.0583 | 1804.8438 | 89.699 | 25.1241 | 39.5284 | 179.9735 | 42.3753 | 90.7105 | 95.4583 | 95.6053 | 99.0626 | 110.2278 | 63.6008 | 120.1691 | 567.9193 | 384.9776 | 102.4704 | 5.0348 | 3.4578 | 0.74448 | 89.4489 | 83.8834 | 1.4987 | 0.74414 | 0.00081 | 12.4765 | 87.6809 | 6.9466 | 0.82657 | -0.00062 | 0.74414 | 11.0891
IAR | OS265386T | IAR OS2T #1 | 4.0667 | 1804.6901 | 89.7279 | 25.0834 | 39.5215 | 179.9261 | 42.3673 | 90.403 | 95.4843 | 95.9514 | 99.062 | 66.852 | 62.208 | 120.2427 | 564.6805 | 384.6309 | 102.3872 | 5.0365 | 3.3923 | 0.74396 | 89.4503 | 83.7415 | 1.4926 | 0.74362 | 0.0008 | 12.5552 | 87.5259 | 6.6016 | 0.82657 | -0.00062 | 0.74362 | 11.1668
IAR | OS265386T | IAR OS2T #1 | 4.075 | 1801.453 | 89.6679 | 25.1446 | 39.5359 | 179.9644 | 42.364 | 90.3919 | 95.4819 | 95.7718 | 99.0669 | 129.9708 | 62.2128 | 125.9892 | 569.6233 | 386.0233 | 102.5699 | 5.0328 | 3.0739 | 0.74422 | 89.4807 | 83.889 | 1.5061 | 0.7439 | 0.00081 | 12.5124 | 87.0314 | 6.931 | 0.82657 | -0.00062 | 0.7439 | 11.1246
IAR | OS265386T | IAR OS2T #1 | 4.0833 | 1804.6571 | 89.8464 | 25.1132 | 39.5257 | 179.9614 | 42.3651 | 90.4684 | 95.4509 | 95.8891 | 99.0641 | 105.6672 | 62.6432 | 122.4888 | 570.768 | 386.4211 | 102.6363 | 5.0116 | 3.5187 | 0.74259 | 89.4737 | 83.8045 | 1.4888 | 0.74226 | 0.00081 | 12.7612 | 87.3905 | 7.2354 | 0.82657 | -0.00062 | 0.74226 | 11.3703
IAR | OS265386T | IAR OS2T #1 | 4.0917 | 1803.0213 | 89.7874 | 24.9991 | 39.5305 | 179.8321 | 42.3916 | 90.4635 | 95.4887 | 95.9856 | 99.0634 | 141.5424 | 63.1429 | 124.2981 | 568.789 | 384.5564 | 102.8065 | 5.0353 | 3.3219 | 0.74307 | 89.4107 | 83.9548 | 1.4976 | 0.74271 | 0.00081 | 12.6935 | 87.3654 | 6.9431 | 0.82657 | -0.00062 | 0.74271 | 11.3035
IAR | OS265386T | IAR OS2T #1 | 4.1 | 1803.047 | 89.7985 | 24.9673 | 39.5495 | 179.961 | 42.3892 | 90.2433 | 95.4517 | 95.7699 | 99.0632 | 108.5388 | 62.1739 | 123.292 | 571.6343 | 383.6444 | 102.8992 | 5.029 | 3.2698 | 0.74414 | 89.3955 | 83.6534 | 1.502 | 0.74376 | 0.0008 | 12.5335 | 87.1786 | 6.89 | 0.82657 | -0.00062 | 0.74376 | 11.1454
IAR | OS265386T | IAR OS2T #1 | 4.1083 | 1804.6667 | 89.7481 | 24.949 | 39.5254 | 179.9208 | 42.3903 | 90.8101 | 95.4443 | 95.8825 | 99.059 | 102.5166 | 63.1223 | 119.5194 | 569.5099 | 386.5122 | 102.8566 | 5.0351 | 3.3932 | 0.7441 | 89.3944 | 83.9362 | 1.501 | 0.74372 | 0.00081 | 12.5392 | 87.5814 | 6.9787 | 0.82657 | -0.00062 | 0.74372 | 11.1511
IAR | OS265386T | IAR OS2T #1 | 4.1167 | 1806.2582 | 89.7798 | 24.8752 | 39.5262 | 179.8929 | 42.4453 | 90.7909 | 95.4392 | 95.566 | 99.0577 | 75.3666 | 63.1184 | 119.5426 | 568.1772 | 386.6755 | 102.832 | 5.0066 | 3.406 | 0.74369 | 89.3758 | 83.8988 | 1.5043 | 0.7433 | 0.00081 | 12.6028 | 87.6308 | 6.871 | 0.82657 | -0.00062 | 0.7433 | 11.2138
IAR | OS265386T | IAR OS2T #1 | 4.125 | 1803.066 | 89.814 | 24.8885 | 39.5283 | 179.8644 | 42.4054 | 90.5994 | 95.4443 | 95.8943 | 99.0615 | 136.8024 | 62.1798 | 119.6808 | 567.5688 | 385.0015 | 102.784 | 5.0444 | 3.3749 | 0.74429 | 89.3878 | 83.807 | 1.5043 | 0.74391 | 0.00081 | 12.5116 | 87.695 | 6.921 | 0.82657 | -0.00062 | 0.74391 | 11.1238
IAR | OS265386T | IAR OS2T #1 | 4.1333 | 1804.5589 | 89.8601 | 24.8044 | 39.5337 | 179.7939 | 42.3518 | 90.7806 | 95.4242 | 95.8957 | 99.0642 | 112.5894 | 62.2206 | 126.5493 | 567.1359 | 386.04 | 102.7175 | 5.0261 | 3.1158 | 0.74493 | 89.3453 | 83.9572 | 1.5053 | 0.74452 | 0.00081 | 12.4189 | 87.3558 | 7.4306 | 0.82657 | -0.00062 | 0.74452 | 11.0322
IAR | OS265386T | IAR OS2T #1 | 4.1417 | 1804.6845 | 89.8562 | 24.7369 | 39.5461 | 179.8588 | 42.3793 | 90.3667 | 95.4328 | 95.7648 | 99.0684 | 95.3952 | 62.6636 | 121.4365 | 567.527 | 386.0969 | 102.6281 | 5.0377 | 3.4764 | 0.74462 | 89.3645 | 84.4765 | 1.5039 | 0.74423 | 0.00081 | 12.4634 | 87.8927 | 7.2566 | 0.82657 | -0.00062 | 0.74423 | 11.0761
IAR | OS265386T | IAR OS2T #1 | 4.15 | 1803.0772 | 89.7534 | 24.771 | 39.5533 | 179.9065 | 42.4304 | 90.7218 | 95.4764 | 95.7957 | 99.0571 | 119.7786 | 62.6893 | 121.4705 | 568.3097 | 386.3132 | 102.629 | 5.0493 | 3.2452 | 0.74436 | 89.5046 | 84.0668 | 1.5015 | 0.74406 | 0.00081 | 12.489 | 87.7235 | 7.2524 | 0.82657 | -0.00062 | 0.74406 | 11.1015
IAR | OS265386T | IAR OS2T #1 | 4.1583 | 1803.0543 | 89.8982 | 24.758 | 39.5246 | 179.8451 | 42.4316 | 90.0864 | 95.4523 | 95.5968 | 99.0708 | 103.3566 | 62.221 | 123.1864 | 570.6143 | 384.7402 | 102.7212 | 5.0383 | 3.3889 | 0.74339 | 89.4345 | 83.9972 | 1.5057 | 0.74303 | 0.00081 | 12.6439 | 87.5623 | 7.2029 | 0.82657 | -0.00062 | 0.74303 | 11.2544
IAR | OS265386T | IAR OS2T #1 | 4.1667 | 1803.2148 | 89.6476 | 24.9144 | 39.548 | 179.8104 | 42.4395 | 90.8747 | 95.4473 | 95.8752 | 99.06 | 80.5794 | 62.6961 | 121.9302 | 567.4658 | 386.2414 | 102.5793 | 5.0705 | 3.1125 | 0.74463 | 89.3921 | 84.0818 | 1.499 | 0.74425 | 0.00081 | 12.4601 | 87.7849 | 6.9305 | 0.82657 | -0.00062 | 0.74425 | 11.0729
IAR | OS265386T | IAR OS2T #1 | 4.175 | 1803.0644 | 89.7823 | 25.0913 | 39.5721 | 179.9579 | 42.4736 | 91.0186 | 95.4311 | 95.9412 | 99.0625 | 163.788 | 63.1623 | 127.4078 | 568.7647 | 384.6677 | 102.6265 | 5.0728 | 3.5556 | 0.74533 | 89.3912 | 84.3638 | 1.5041 | 0.74495 | 0.00081 | 12.3539 | 87.5729 | 7.4307 | 0.82657 | -0.00062 | 0.74495 | 10.968
IAR | OS265386T | IAR OS2T #1 | 4.1833 | 1803.0831 | 89.9241 | 25.1401 | 39.5566 | 180.0275 | 42.4249 | 90.3486 | 95.4301 | 95.9686 | 99.0696 | 117.5604 | 62.1984 | 119.2399 | 567.5552 | 386.5233 | 102.404 | 5.011 | 3.3461 | 0.74357 | 89.45 | 83.9568 | 1.4978 | 0.74322 | 0.00081 | 12.6152 | 87.6098 | 6.7745 | 0.82657 | -0.00062 | 0.74322 | 11.2261
IAR | OS265386T | IAR OS2T #1 | 4.1917 | 1803.0828 | 89.6933 | 25.1404 | 39.5498 | 180.0235 | 42.439 | 90.818 | 95.4395 | 95.8078 | 99.0572 | 86.2464 | 62.1725 | 123.6332 | 564.4905 | 384.7874 | 102.5012 | 5.0436 | 3.3585 | 0.74353 | 89.4582 | 83.722 | 1.497 | 0.74319 | 0.0008 | 12.6198 | 87.6082 | 6.7275 | 0.82657 | -0.00062 | 0.74319 | 11.2307
IAR | OS265386T | IAR OS2T #1 | 4.2 | 1804.8099 | 89.8521 | 25.2088 | 39.5517 | 180.0875 | 42.4576 | 90.5838 | 95.4591 | 95.6226 | 99.0572 | 115.938 | 63.1378 | 122.0473 | 569.5151 | 386.2215 | 102.6183 | 5.0645 | 3.2792 | 0.74521 | 89.4267 | 83.5242 | 1.501 | 0.74486 | 0.0008 | 12.3679 | 87.4198 | 7.0039 | 0.82657 | -0.00062 | 0.74486 | 10.9818
IAR | OS265386T | IAR OS2T #1 | 4.2083 | 1803.0503 | 89.7946 | 25.2901 | 39.5566 | 180.0655 | 42.4815 | 90.3085 | 95.4125 | 95.4428 | 99.0619 | 101.3784 | 63.1624 | 119.6369 | 569.2746 | 385.9988 | 102.7264 | 5.0443 | 3.3042 | 0.74511 | 89.469 | 83.9141 | 1.51 | 0.74478 | 0.00081 | 12.3794 | 87.2338 | 7.1887 | 0.82657 | -0.00062 | 0.74478 | 10.9931
IAR | OS265386T | IAR OS2T #1 | 4.2167 | 1806.3047 | 89.7526 | 25.2598 | 39.5877 | 180.0417 | 42.5051 | 90.4854 | 95.4104 | 95.5709 | 99.0527 | 83.619 | 62.1466 | 122.0342 | 570.4033 | 386.2332 | 102.8502 | 5.0259 | 3.3686 | 0.74487 | 89.4383 | 84.0764 | 1.5016 | 0.74452 | 0.00081 | 12.419 | 87.6851 | 7.0835 | 0.82657 | -0.00062 | 0.74452 | 11.0323
IAR | OS265386T | IAR OS2T #1 | 4.225 | 1803.0671 | 89.8748 | 25.2746 | 39.5796 | 180.0981 | 42.5523 | 90.7075 | 95.4529 | 95.8492 | 99.0575 | 164.898 | 62.168 | 121.5981 | 570.3694 | 385.6941 | 102.9178 | 5.0493 | 3.1845 | 0.74345 | 89.3575 | 84.1084 | 1.4993 | 0.74305 | 0.00081 | 12.6414 | 87.6704 | 7.3045 | 0.82657 | -0.00062 | 0.74305 | 11.2519
IAR | OS265386T | IAR OS2T #1 | 4.2333 | 1803.06 | 89.7264 | 25.2947 | 39.5853 | 180.1016 | 42.4674 | 90.7392 | 95.465 | 96.0104 | 99.0512 | 115.7832 | 63.1009 | 121.1366 | 568.3352 | 385.8112 | 102.9166 | 5.0275 | 3.4002 | 0.74481 | 89.4558 | 83.439 | 1.5119 | 0.74447 | 0.0008 | 12.4258 | 87.422 | 7.1014 | 0.82657 | -0.00062 | 0.74447 | 11.039
IAR | OS265386T | IAR OS2T #1 | 4.2417 | 1803.0241 | 89.821 | 25.3624 | 39.562 | 180.1007 | 42.5099 | 90.7329 | 95.4511 | 95.7483 | 99.0593 | 79.8366 | 63.1124 | 122.6465 | 568.4454 | 383.6271 | 102.9575 | 5.0261 | 3.3191 | 0.74386 | 89.4218 | 84.2489 | 1.5024 | 0.7435 | 0.00081 | 12.5734 | 87.4762 | 7.1685 | 0.82657 | -0.00062 | 0.7435 | 11.1848
IAR | OS265386T | IAR OS2T #1 | 4.25 | 1804.6623 | 89.6564 | 25.3876 | 39.5985 | 180.1447 | 42.5355 | 90.5958 | 95.4619 | 95.4236 | 99.0501 | 125.0148 | 62.6913 | 122.9529 | 563.9869 | 384.2099 | 102.8712 | 5.0557 | 3.3759 | 0.74455 | 89.4118 | 84.1443 | 1.5031 | 0.74418 | 0.00081 | 12.47 | 87.1444 | 6.971 | 0.82657 | -0.00062 | 0.74418 | 11.0827
IAR | OS265386T | IAR OS2T #1 | 4.2583 | 1802.9975 | 89.8144 | 25.3244 | 39.6002 | 180.1745 | 42.5409 | 90.5177 | 95.4153 | 95.5296 | 99.0509 | 104.8956 | 62.1817 | 125.1207 | 566.711 | 385.4698 | 102.6393 | 5.0287 | 3.0966 | 0.74091 | 89.4252 | 84.5161 | 1.4603 | 0.74056 | 0.00081 | 13.0211 | 87.6748 | 6.7138 | 0.82657 | -0.00062 | 0.74056 | 11.627
IAR | OS265386T | IAR OS2T #1 | 4.2667 | 1806.2589 | 89.8076 | 25.3125 | 39.5885 | 180.1429 | 42.5267 | 90.2827 | 95.4588 | 95.7943 | 99.0551 | 103.9446 | 63.6499 | 118.4093 | 567.7469 | 387.7291 | 102.6425 | 5.0826 | 3.6049 | 0.74431 | 89.4122 | 83.9766 | 1.5014 | 0.74395 | 0.00081 | 12.5057 | 87.7676 | 6.8861 | 0.82657 | -0.00062 | 0.74395 | 11.118
IAR | OS265386T | IAR OS2T #1 | 4.275 | 1804.6762 | 89.7824 | 25.3498 | 39.6025 | 180.1449 | 42.5907 | 90.778 | 95.4596 | 96.017 | 99.0562 | 187.7274 | 63.13 | 124.8602 | 567.3961 | 386.9344 | 102.7927 | 5.0428 | 3.3067 | 0.7449 | 89.3344 | 84.2685 | 1.5062 | 0.74449 | 0.00081 | 12.4235 | 87.5021 | 6.8971 | 0.82657 | -0.00062 | 0.74449 | 11.0368
IAR | OS265386T | IAR OS2T #1 | 4.2833 | 1804.4722 | 89.8496 | 25.3819 | 39.5913 | 180.1572 | 42.5288 | 90.7238 | 95.457 | 95.7314 | 99.0405 | 120.867 | 62.168 | 123.0434 | 571.6298 | 384.1523 | 102.5883 | 5.0605 | 3.3168 | 0.74368 | 89.3557 | 84.1039 | 1.5033 | 0.74328 | 0.00081 | 12.6064 | 87.4441 | 6.9285 | 0.82657 | -0.00062 | 0.74328 | 11.2174
IAR | OS265386T | IAR OS2T #1 | 4.2917 | 1804.6772 | 89.7409 | 25.3505 | 39.6019 | 180.144 | 42.5215 | 90.7058 | 95.4493 | 95.617 | 99.052 | 105.5076 | 64.5825 | 119.6399 | 568.207 | 385.6654 | 102.555 | 5.0443 | 3.3629 | 0.74443 | 89.3516 | 84.3218 | 1.5055 | 0.74403 | 0.00081 | 12.4937 | 87.6718 | 6.9941 | 0.82657 | -0.00062 | 0.74403 | 11.1061
IAR | OS265386T | IAR OS2T #1 | 4.3 | 1804.7058 | 89.8241 | 25.3658 | 39.5825 | 180.2078 | 42.5949 | 90.7892 | 95.4389 | 95.7572 | 99.0491 | 137.3562 | 64.1017 | 123.9899 | 567.5169 | 385.5472 | 102.5235 | 5.0431 | 3.4144 | 0.74458 | 89.4427 | 83.8069 | 1.5007 | 0.74423 | 0.00081 | 12.4625 | 87.2654 | 6.7137 | 0.82657 | -0.00062 | 0.74423 | 11.0753
IAR | OS265386T | IAR OS2T #1 | 4.3083 | 1803.048 | 89.7332 | 25.421 | 39.5966 | 180.184 | 42.5704 | 90.6523 | 95.4272 | 95.8962 | 99.0565 | 114.5388 | 62.1728 | 119.4991 | 568.2659 | 384.1171 | 102.5194 | 5.051 | 3.404 | 0.74195 | 89.4298 | 84.0016 | 1.4837 | 0.7416 | 0.00081 | 12.8623 | 87.7123 | 6.8847 | 0.82657 | -0.00062 | 0.7416 | 11.4701
IAR | OS265386T | IAR OS2T #1 | 4.3167 | 1803.0982 | 89.8115 | 25.2999 | 39.6 | 180.1104 | 42.5831 | 90.8865 | 95.4267 | 95.7655 | 99.0516 | 103.065 | 62.6668 | 126.4188 | 566.8006 | 386.2912 | 102.5553 | 5.0493 | 3.0628 | 0.74368 | 89.4267 | 84.4731 | 1.4971 | 0.74332 | 0.00081 | 12.6001 | 87.5101 | 7.0826 | 0.82657 | -0.00062 | 0.74332 | 11.2112
IAR | OS265386T | IAR OS2T #1 | 4.325 | 1803.1024 | 89.8361 | 25.2426 | 39.5887 | 180.244 | 42.6159 | 90.5867 | 95.426 | 95.6535 | 99.0457 | 76.8468 | 64.0772 | 121.7929 | 569.3105 | 386.3619 | 102.7055 | 5.0623 | 3.6256 | 0.74385 | 89.3915 | 84.1274 | 1.5005 | 0.74347 | 0.00081 | 12.5779 | 87.6385 | 7.3937 | 0.82657 | -0.00062 | 0.74347 | 11.1892
IAR | OS265386T | IAR OS2T #1 | 4.3333 | 1804.6386 | 89.71 | 25.145 | 39.5914 | 180.1387 | 42.5984 | 90.5409 | 95.4302 | 95.7397 | 99.047 | 134.0838 | 63.6124 | 121.5136 | 569.5247 | 385.9127 | 102.8188 | 5.0244 | 3.3761 | 0.74391 | 89.3721 | 83.9414 | 1.5003 | 0.74352 | 0.00081 | 12.5706 | 87.4342 | 7.128 | 0.82657 | -0.00062 | 0.74352 | 11.1821
IAR | OS265386T | IAR OS2T #1 | 4.3417 | 1803.0452 | 89.8946 | 25.1849 | 39.5666 | 180.1377 | 42.6125 | 90.6136 | 95.4144 | 95.5682 | 99.054 | 104.3616 | 62.6974 | 123.9678 | 571.3122 | 385.1411 | 102.8608 | 5.0505 | 3.4789 | 0.74334 | 89.4534 | 83.5051 | 1.5016 | 0.743 | 0.0008 | 12.6489 | 87.0737 | 7.0323 | 0.82657 | -0.00062 | 0.743 | 11.2593
IAR | OS265386T | IAR OS2T #1 | 4.35 | 1803.0846 | 89.8932 | 25.3018 | 39.575 | 180.2072 | 42.6168 | 90.2129 | 95.4005 | 95.6915 | 99.0429 | 88.8336 | 62.6632 | 121.688 | 566.5038 | 385.572 | 102.7823 | 5.0291 | 3.1527 | 0.74271 | 89.4276 | 83.291 | 1.5054 | 0.74235 | 0.0008 | 12.747 | 87.0619 | 7.0984 | 0.82657 | -0.00062 | 0.74235 | 11.3563
IAR | OS265386T | IAR OS2T #1 | 4.3583 | 1804.6981 | 89.6783 | 25.4192 | 39.5989 | 180.2864 | 42.646 | 90.7365 | 95.4155 | 95.7221 | 99.0431 | 117.9456 | 62.661 | 123.5344 | 567.755 | 384.1523 | 102.7747 | 5.0918 | 3.5498 | 0.74374 | 89.4027 | 84.0253 | 1.5045 | 0.74337 | 0.00081 | 12.5933 | 87.4128 | 7.3735 | 0.82657 | -0.00062 | 0.74337 | 11.2044
IAR | OS265386T | IAR OS2T #1 | 4.3667 | 1803.0446 | 89.8208 | 25.4506 | 39.5939 | 180.2032 | 42.6397 | 90.4924 | 95.4008 | 95.8757 | 99.045 | 109.4706 | 64.588 | 124.1483 | 567.3852 | 385.0693 | 102.7589 | 5.0591 | 3.4503 | 0.74339 | 89.3644 | 84.4976 | 1.5028 | 0.743 | 0.00081 | 12.6493 | 88.018 | 7.5195 | 0.82657 | -0.00062 | 0.743 | 11.2598
IAR | OS265386T | IAR OS2T #1 | 4.375 | 1803.0458 | 89.7525 | 25.4834 | 39.623 | 180.2316 | 42.6651 | 90.5982 | 95.4292 | 95.67 | 99.0452 | 72.7242 | 62.6557 | 123.5805 | 563.8271 | 386.1832 | 102.6493 | 5.046 | 3.395 | 0.74491 | 89.3194 | 84.5987 | 1.5035 | 0.74449 | 0.00081 | 12.4233 | 88.3536 | 6.6976 | 0.82657 | -0.00062 | 0.74449 | 11.0365
IAR | OS265386T | IAR OS2T #1 | 4.3833 | 1804.7099 | 89.8364 | 25.4533 | 39.6043 | 180.1987 | 42.6617 | 90.5523 | 95.4292 | 95.732 | 99.0494 | 139.662 | 61.7404 | 121.4098 | 568.4665 | 387.0545 | 102.6788 | 5.0714 | 3.2262 | 0.74392 | 89.3098 | 84.2218 | 1.5056 | 0.74349 | 0.00081 | 12.5742 | 87.5893 | 7.1365 | 0.82657 | -0.00062 | 0.74349 | 11.1855
IAR | OS265386T | IAR OS2T #1 | 4.3917 | 1806.1417 | 89.9059 | 25.4036 | 39.6233 | 180.2068 | 42.6016 | 90.6318 | 95.4262 | 95.6249 | 99.0493 | 111.9612 | 64.1153 | 119.6335 | 569.7976 | 385.8473 | 102.6277 | 5.0556 | 3.4446 | 0.74375 | 89.3458 | 84.2676 | 1.502 | 0.74334 | 0.00081 | 12.5971 | 87.6407 | 7.0262 | 0.82657 | -0.00062 | 0.74334 | 11.2082
IAR | OS265386T | IAR OS2T #1 | 4.4 | 1803.0342 | 89.9339 | 25.3199 | 39.5922 | 180.221 | 42.6395 | 90.7002 | 95.4091 | 95.7486 | 99.0556 | 150.666 | 63.601 | 122.8855 | 567.1798 | 384.8138 | 102.5185 | 5.0333 | 3.5117 | 0.74459 | 89.4459 | 84.0733 | 1.4998 | 0.74424 | 0.00081 | 12.4611 | 87.6304 | 7.2197 | 0.82657 | -0.00062 | 0.74424 | 11.0739
IAR | OS265386T | IAR OS2T #1 | 4.4083 | 1803.093 | 89.7496 | 25.3827 | 39.5845 | 180.1647 | 42.6253 | 90.4553 | 95.4265 | 95.7985 | 99.0482 | 111.4614 | 62.1712 | 121.3845 | 571.1445 | 385.5926 | 102.4224 | 5.066 | 3.0941 | 0.74413 | 89.3718 | 83.7995 | 1.5029 | 0.74374 | 0.00081 | 12.5362 | 87.6998 | 7.2702 | 0.82657 | -0.00062 | 0.74374 | 11.1481
IAR | OS265386T | IAR OS2T #1 | 4.4167 | 1804.7339 | 89.8421 | 25.3585 | 39.5873 | 180.1507 | 42.6149 | 90.4504 | 95.3955 | 95.9373 | 99.0393 | 109.5954 | 62.6601 | 120.2873 | 568.9654 | 385.5705 | 102.4352 | 5.0641 | 3.5218 | 0.74366 | 89.3072 | 83.6281 | 1.4991 | 0.74323 | 0.0008 | 12.6141 | 87.6259 | 7.002 | 0.82657 | -0.00062 | 0.74323 | 11.2249
IAR | OS265386T | IAR OS2T #1 | 4.425 | 1803.0587 | 89.725 | 25.3901 | 39.5873 | 180.2714 | 42.6642 | 90.6344 | 95.3876 | 95.7378 | 99.049 | 74.7618 | 64.0866 | 122.5973 | 568.4938 | 383.5571 | 102.583 | 5.0824 | 3.3976 | 0.74245 | 89.3613 | 84.1943 | 1.504 | 0.74205 | 0.00081 | 12.7927 | 87.4166 | 7.0499 | 0.82657 | -0.00062 | 0.74205 | 11.4014
IAR | OS265386T | IAR OS2T #1 | 4.4333 | 1804.6942 | 89.7614 | 25.4444 | 39.5978 | 180.3806 | 42.677 | 90.8629 | 95.361 | 95.4666 | 99.0484 | 139.8324 | 62.1716 | 122.0013 | 567.358 | 385.1762 | 102.539 | 5.0631 | 3.4154 | 0.74137 | 89.433 | 84.3547 | 1.4947 | 0.74102 | 0.00081 | 12.951 | 87.151 | 6.8646 | 0.82657 | -0.00062 | 0.74102 | 11.5578
IAR | OS265386T | IAR OS2T #1 | 4.4417 | 1803.0314 | 89.8371 | 25.4595 | 39.6002 | 180.3003 | 42.6195 | 90.6436 | 95.3942 | 95.4367 | 99.0425 | 102.8418 | 62.6401 | 122.4142 | 567.0034 | 384.931 | 102.6414 | 5.0386 | 3.046 | 0.74142 | 89.4199 | 83.8014 | 1.5014 | 0.74106 | 0.00081 | 12.944 | 87.4108 | 6.9169 | 0.82657 | -0.00062 | 0.74106 | 11.5509
IAR | OS265386T | IAR OS2T #1 | 4.45 | 1804.6269 | 89.8007 | 25.435 | 39.5896 | 180.241 | 42.6594 | 90.5781 | 95.3973 | 96.0685 | 99.0473 | 146.6088 | 63.6051 | 119.4865 | 567.3694 | 384.557 | 102.7369 | 5.0607 | 3.682 | 0.74219 | 89.3859 | 83.9204 | 1.4792 | 0.74181 | 0.00081 | 12.8304 | 87.5945 | 7.0586 | 0.82657 | -0.00062 | 0.74181 | 11.4386
IAR | OS265386T | IAR OS2T #1 | 4.4583 | 1804.6788 | 89.7402 | 25.3748 | 39.5781 | 180.2409 | 42.6396 | 90.3772 | 95.3627 | 95.7787 | 99.0451 | 114.4458 | 63.1695 | 124.7721 | 570.0646 | 386.6135 | 102.8644 | 5.0464 | 3.5068 | 0.74365 | 89.3261 | 84.0559 | 1.5021 | 0.74323 | 0.00081 | 12.6137 | 87.4039 | 6.9422 | 0.82657 | -0.00062 | 0.74323 | 11.2247
IAR | OS265386T | IAR OS2T #1 | 4.4667 | 1803.0832 | 89.6781 | 25.3571 | 39.5698 | 180.1925 | 42.6306 | 90.3358 | 95.4045 | 95.6811 | 99.0491 | 105.573 | 63.1593 | 123.6735 | 570.6202 | 385.5819 | 102.8667 | 5.0226 | 3.3753 | 0.7431 | 89.4198 | 83.8837 | 1.4968 | 0.74273 | 0.00081 | 12.6894 | 87.3092 | 6.9776 | 0.82657 | -0.00062 | 0.74273 | 11.2993
IAR | OS265386T | IAR OS2T #1 | 4.475 | 1806.2616 | 89.6992 | 25.3876 | 39.5916 | 180.2304 | 42.6399 | 90.3719 | 95.4137 | 95.9483 | 99.0568 | 74.91 | 62.1688 | 120.1473 | 567.2291 | 383.8989 | 102.7537 | 5.0448 | 3.376 | 0.74293 | 89.4312 | 83.8231 | 1.509 | 0.74258 | 0.00081 | 12.7127 | 87.8497 | 7.0426 | 0.82657 | -0.00062 | 0.74258 | 11.3224
IAR | OS265386T | IAR OS2T #1 | 4.4833 | 1804.7245 | 89.8321 | 25.4034 | 39.566 | 180.2501 | 42.6298 | 90.7126 | 95.399 | 95.5322 | 99.0425 | 141.6354 | 63.6315 | 121.6719 | 568.0625 | 384.1523 | 102.6214 | 5.0393 | 3.4789 | 0.744 | 89.3999 | 84.2489 | 1.5017 | 0.74363 | 0.00081 | 12.5538 | 88.2553 | 7.1298 | 0.82657 | -0.00062 | 0.74363 | 11.1654
IAR | OS265386T | IAR OS2T #1 | 4.4917 | 1804.6382 | 89.7905 | 25.3664 | 39.5493 | 180.2799 | 42.5891 | 90.3394 | 95.3897 | 95.9278 | 99.0485 | 108.2016 | 64.0702 | 119.3042 | 567.7177 | 384.2266 | 102.7664 | 5.0666 | 3.5965 | 0.74447 | 89.3433 | 84.2129 | 1.5006 | 0.74406 | 0.00081 | 12.4887 | 87.8428 | 7.1082 | 0.82657 | -0.00062 | 0.74406 | 11.1012
IAR | OS265386T | IAR OS2T #1 | 4.5 | 1803.0681 | 89.9324 | 25.3001 | 39.5533 | 180.2451 | 42.6255 | 90.9022 | 95.3674 | 95.8367 | 99.0508 | 87.7992 | 62.648 | 126.6201 | 563.9447 | 384.6286 | 102.7396 | 5.0587 | 3.1648 | 0.74272 | 89.3322 | 83.731 | 1.4898 | 0.74231 | 0.0008 | 12.7545 | 87.0494 | 7.1039 | 0.82657 | -0.00062 | 0.74231 | 11.3637
IAR | OS265386T | IAR OS2T #1 | 4.5083 | 1803.0389 | 89.6746 | 25.3397 | 39.5685 | 180.2778 | 42.6379 | 90.4902 | 95.3916 | 95.7036 | 99.0475 | 115.1856 | 62.218 | 121.4263 | 569.6272 | 387.1097 | 102.5276 | 5.0239 | 3.5185 | 0.74278 | 89.4403 | 83.3648 | 1.4993 | 0.74243 | 0.0008 | 12.7351 | 86.7961 | 7.4742 | 0.82657 | -0.00062 | 0.74243 | 11.3445
IAR | OS265386T | IAR OS2T #1 | 4.5167 | 1801.4389 | 89.8388 | 25.461 | 39.5542 | 180.2555 | 42.6293 | 90.5032 | 95.399 | 95.7778 | 99.0421 | 110.3538 | 64.0726 | 121.0576 | 570.2115 | 385.7365 | 102.5398 | 5.0281 | 3.4029 | 0.74347 | 89.3451 | 83.7637 | 1.5026 | 0.74306 | 0.00081 | 12.6403 | 87.4241 | 7.1975 | 0.82657 | -0.00062 | 0.74306 | 11.2508
IAR | OS265386T | IAR OS2T #1 | 4.525 | 1806.2466 | 89.861 | 25.6414 | 39.5521 | 180.2494 | 42.6636 | 90.7105 | 95.3643 | 95.6765 | 99.041 | 73.7478 | 63.1218 | 123.4576 | 569.8689 | 385.2721 | 102.523 | 5.0674 | 3.4808 | 0.74427 | 89.4176 | 84.007 | 1.4997 | 0.74391 | 0.00081 | 12.5116 | 87.6559 | 6.9881 | 0.82657 | -0.00062 | 0.74391 | 11.1237
IAR | OS265386T | IAR OS2T #1 | 4.5333 | 1803.1048 | 89.6518 | 25.7285 | 39.564 | 180.2264 | 42.6153 | 90.2011 | 95.358 | 95.5731 | 99.0555 | 136.446 | 61.7139 | 121.6612 | 569.124 | 383.7277 | 102.4917 | 5.0694 | 3.0558 | 0.74361 | 89.3406 | 83.8784 | 1.501 | 0.7432 | 0.00081 | 12.6192 | 87.7154 | 6.9557 | 0.82657 | -0.00062 | 0.7432 | 11.2301
IAR | OS265386T | IAR OS2T #1 | 4.5417 | 1803.0714 | 89.5568 | 25.8597 | 39.5429 | 180.1664 | 42.6159 | 90.6963 | 95.3499 | 95.6689 | 99.052 | 108.444 | 62.6446 | 123.1518 | 568.3359 | 385.593 | 102.3662 | 5.046 | 3.4708 | 0.74508 | 89.3594 | 84.0989 | 1.5087 | 0.74469 | 0.00081 | 12.3938 | 87.8165 | 7.2749 | 0.82657 | -0.00062 | 0.74469 | 11.0074
IAR | OS265386T | IAR OS2T #1 | 4.55 | 1803.0855 | 89.8456 | 25.9913 | 39.5347 | 180.2502 | 42.627 | 90.7791 | 95.3315 | 95.9982 | 99.0424 | 79.8882 | 63.1148 | 119.0491 | 568.0569 | 384.71 | 102.4195 | 5.0485 | 3.4444 | 0.74376 | 89.3937 | 84.2255 | 1.495 | 0.74338 | 0.00081 | 12.5915 | 87.8913 | 7.1222 | 0.82657 | -0.00062 | 0.74338 | 11.2027
IAR | OS265386T | IAR OS2T #1 | 4.5583 | 1804.6779 | 89.6302 | 26.0356 | 39.5376 | 180.2553 | 42.6176 | 90.1656 | 95.3325 | 95.8227 | 99.028 | 121.7706 | 62.185 | 126.3656 | 563.9741 | 385.4989 | 102.6496 | 5.068 | 3.1938 | 0.74396 | 89.3652 | 83.4877 | 1.5035 | 0.74356 | 0.0008 | 12.5638 | 87.4391 | 7.6071 | 0.82657 | -0.00062 | 0.74356 | 11.1754
IAR | OS265386T | IAR OS2T #1 | 4.5667 | 1803.1016 | 89.5956 | 26.0939 | 39.5416 | 180.2095 | 42.6061 | 90.6419 | 95.3111 | 95.678 | 99.0387 | 105.582 | 62.6514 | 121.0713 | 566.8103 | 387.818 | 102.7427 | 5.065 | 3.3053 | 0.74315 | 89.2959 | 83.8666 | 1.4656 | 0.74272 | 0.00081 | 12.6921 | 87.7114 | 7.2083 | 0.82657 | -0.00062 | 0.74272 | 11.302
IAR | OS265386T | IAR OS2T #1 | 4.575 | 1804.8223 | 89.8797 | 26.15 | 39.5534 | 180.2102 | 42.6376 | 90.4675 | 95.2827 | 95.5238 | 99.0384 | 82.6908 | 63.1703 | 119.766 | 567.4617 | 385.9441 | 102.8428 | 5.0575 | 3.325 | 0.74384 | 89.2751 | 84.2655 | 1.5043 | 0.74339 | 0.00081 | 12.5906 | 87.6039 | 6.9844 | 0.82657 | -0.00062 | 0.74339 | 11.2017
IAR | OS265386T | IAR OS2T #1 | 4.5833 | 1803.1284 | 89.644 | 26.2168 | 39.5688 | 180.3029 | 42.6581 | 90.3575 | 95.3043 | 95.7508 | 99.0429 | 165.843 | 63.1294 | 122.163 | 568.5966 | 383.5333 | 102.8227 | 5.017 | 3.481 | 0.74392 | 89.2553 | 84.056 | 1.4985 | 0.74345 | 0.00081 | 12.58 | 87.7405 | 7.0731 | 0.82657 | -0.00062 | 0.74345 | 11.1913
IAR | OS265386T | IAR OS2T #1 | 4.5917 | 1806.2992 | 89.74 | 26.2857 | 39.562 | 180.3488 | 42.6077 | 90.2867 | 95.2643 | 95.7916 | 99.0366 | 113.7234 | 62.6681 | 121.4787 | 571.3227 | 384.2675 | 102.7449 | 5.0294 | 3.1526 | 0.74383 | 89.3344 | 83.8816 | 1.5044 | 0.74342 | 0.00081 | 12.586 | 87.6843 | 6.8488 | 0.82657 | -0.00062 | 0.74342 | 11.1973
IAR | OS265386T | IAR OS2T #1 | 4.6 | 1803.0895 | 89.7083 | 26.3059 | 39.5542 | 180.277 | 42.6453 | 90.0111 | 95.2813 | 95.8274 | 99.0375 | 83.7378 | 62.2139 | 125.3105 | 567.6054 | 385.2352 | 102.799 | 5.0573 | 3.4396 | 0.74396 | 89.295 | 84.1226 | 1.5036 | 0.74352 | 0.00081 | 12.5696 | 87.4706 | 7.2874 | 0.82657 | -0.00062 | 0.74352 | 11.1811
IAR | OS265386T | IAR OS2T #1 | 4.6083 | 1801.4809 | 89.8381 | 26.3514 | 39.5669 | 180.3438 | 42.6209 | 90.4108 | 95.2776 | 95.7442 | 99.0349 | 121.401 | 63.5953 | 122.389 | 567.3725 | 384.1667 | 102.6445 | 5.0453 | 3.333 | 0.74368 | 89.2418 | 84.3031 | 1.4981 | 0.74321 | 0.00081 | 12.6174 | 87.7541 | 7.4377 | 0.82657 | -0.00062 | 0.74321 | 11.2283
IAR | OS265386T | IAR OS2T #1 | 4.6167 | 1803.077 | 89.6316 | 26.3955 | 39.5474 | 180.3669 | 42.613 | 90.1836 | 95.2444 | 95.6345 | 99.0357 | 105.6402 | 63.5841 | 121.4785 | 568.2468 | 385.7956 | 102.6292 | 5.0255 | 3.4798 | 0.744 | 89.1723 | 84.1048 | 1.5026 | 0.74349 | 0.00081 | 12.5752 | 87.4427 | 6.6226 | 0.82657 | -0.00062 | 0.74349 | 11.1866
IAR | OS265386T | IAR OS2T #1 | 4.625 | 1803.0633 | 89.5626 | 26.3963 | 39.5704 | 180.3497 | 42.6206 | 90.1702 | 95.2899 | 95.4583 | 99.0428 | 74.2026 | 61.7442 | 121.7099 | 565.7871 | 384.9794 | 102.6002 | 5.0464 | 3.0628 | 0.74351 | 89.2352 | 83.7161 | 1.5015 | 0.74303 | 0.0008 | 12.6444 | 87.8439 | 6.9404 | 0.82657 | -0.00062 | 0.74303 | 11.2549
IAR | OS265386T | IAR OS2T #1 | 4.6333 | 1804.6762 | 89.463 | 26.4917 | 39.5525 | 180.3961 | 42.6499 | 90.6102 | 95.2481 | 95.8423 | 99.0426 | 137.3334 | 61.733 | 119.6661 | 569.9604 | 385.9162 | 102.5377 | 5.0484 | 3.4091 | 0.74339 | 89.3127 | 83.6734 | 1.5054 | 0.74296 | 0.0008 | 12.655 | 87.4764 | 6.9569 | 0.82657 | -0.00062 | 0.74296 | 11.2654
IAR | OS265386T | IAR OS2T #1 | 4.6417 | 1803.1059 | 89.5522 | 26.5401 | 39.5545 | 180.4198 | 42.5518 | 90.2915 | 95.2449 | 95.8403 | 99.037 | 109.6416 | 63.5745 | 124.7816 | 569.9059 | 385.1467 | 102.4885 | 5.0298 | 3.4998 | 0.74348 | 89.2934 | 83.9507 | 1.5027 | 0.74304 | 0.00081 | 12.6427 | 87.469 | 7.0501 | 0.82657 | -0.00062 | 0.74304 | 11.2532
IAR | OS265386T | IAR OS2T #1 | 4.65 | 1801.463 | 89.4708 | 26.6202 | 39.5843 | 180.5105 | 42.5591 | 90.4919 | 95.2168 | 95.8376 | 99.0368 | 80.8998 | 63.6319 | 122.7231 | 569.8941 | 384.524 | 102.5386 | 5.0123 | 3.3153 | 0.74239 | 89.2755 | 84.1109 | 1.4994 | 0.74194 | 0.00081 | 12.8099 | 87.5882 | 7.2946 | 0.82657 | -0.00062 | 0.74194 | 11.4184
IAR | OS265386T | IAR OS2T #1 | 4.6583 | 1803.0568 | 89.7892 | 26.5597 | 39.5598 | 180.4069 | 42.5435 | 90.3365 | 95.2392 | 95.851 | 99.0356 | 117.3024 | 62.1203 | 122.311 | 570.7214 | 385.2076 | 102.5532 | 4.9997 | 3.4212 | 0.7434 | 89.2192 | 83.636 | 1.4994 | 0.74291 | 0.0008 | 12.6621 | 87.6805 | 7.2136 | 0.82657 | -0.00062 | 0.74291 | 11.2724
IAR | OS265386T | IAR OS2T #1 | 4.6667 | 1804.5648 | 89.6283 | 26.5942 | 39.5423 | 180.4008 | 42.5589 | 90.2555 | 95.2542 | 95.7118 | 99.0342 | 111.6756 | 62.1811 | 122.2532 | 568.7901 | 384.405 | 102.5032 | 5.0244 | 3.2211 | 0.74069 | 89.1893 | 84.2493 | 1.4463 | 0.74018 | 0.00081 | 13.0786 | 87.7588 | 7.2431 | 0.82657 | -0.00062 | 0.74018 | 11.6838
IAR | OS265386T | IAR OS2T #1 | 4.675 | 1803.0984 | 89.492 | 26.5625 | 39.5473 | 180.4186 | 42.593 | 90.2547 | 95.2437 | 95.4234 | 99.0323 | 90.9366 | 63.1075 | 123.0038 | 567.5232 | 383.2457 | 102.2872 | 5.0171 | 3.5005 | 0.74384 | 89.2518 | 84.0305 | 1.5011 | 0.74337 | 0.00081 | 12.5922 | 87.17 | 7.3174 | 0.82657 | -0.00062 | 0.74337 | 11.2034
IAR | OS265386T | IAR OS2T #1 | 4.6833 | 1804.665 | 89.5272 | 26.5565 | 39.5546 | 180.4421 | 42.5701 | 90.5021 | 95.2412 | 95.5346 | 99.0326 | 166.5288 | 63.1709 | 122.3129 | 564.1842 | 385.5995 | 102.4059 | 4.998 | 3.1508 | 0.74293 | 89.2785 | 83.9791 | 1.4965 | 0.74248 | 0.00081 | 12.7284 | 87.5633 | 6.767 | 0.82657 | -0.00062 | 0.74248 | 11.3379
IAR | OS265386T | IAR OS2T #1 | 4.6917 | 1806.2435 | 89.5447 | 26.5882 | 39.527 | 180.4329 | 42.5249 | 90.2974 | 95.2126 | 95.8117 | 99.0277 | 107.8806 | 62.1998 | 119.0178 | 566.5655 | 384.7294 | 102.5604 | 4.9775 | 3.48 | 0.74391 | 89.3153 | 83.6137 | 1.5052 | 0.74349 | 0.0008 | 12.5751 | 87.4 | 6.996 | 0.82657 | -0.00062 | 0.74349 | 11.1865
IAR | OS265386T | IAR OS2T #1 | 4.7 | 1804.6308 | 89.4691 | 26.6474 | 39.5541 | 180.415 | 42.5235 | 90.6329 | 95.2304 | 95.7137 | 99.0283 | 72.138 | 62.6686 | 125.6126 | 566.5244 | 383.8259 | 102.6418 | 4.9991 | 3.453 | 0.74285 | 89.2544 | 84.2352 | 1.5025 | 0.74238 | 0.00081 | 12.7429 | 87.447 | 6.7718 | 0.82657 | -0.00062 | 0.74238 | 11.3522
IAR | OS265386T | IAR OS2T #1 | 4.7083 | 1807.8578 | 89.5071 | 26.7104 | 39.5249 | 180.5233 | 42.5477 | 90.3348 | 95.2352 | 95.8025 | 99.0225 | 125.0568 | 63.1341 | 120.625 | 568.2711 | 385.5179 | 102.6957 | 5.0219 | 3.2941 | 0.74309 | 89.3209 | 84.0159 | 1.4987 | 0.74267 | 0.00081 | 12.6994 | 87.7265 | 7.2259 | 0.82657 | -0.00062 | 0.74267 | 11.3092
IAR | OS265386T | IAR OS2T #1 | 4.7167 | 1801.4746 | 89.3839 | 26.8192 | 39.5152 | 180.4898 | 42.4935 | 90.3706 | 95.198 | 95.5014 | 99.0216 | 109.3314 | 62.6602 | 119.1874 | 570.9829 | 384.9592 | 102.8397 | 5.0064 | 3.1913 | 0.74318 | 89.3197 | 83.8499 | 1.5063 | 0.74275 | 0.00081 | 12.6864 | 87.34 | 7.0431 | 0.82657 | -0.00062 | 0.74275 | 11.2964
IAR | OS265386T | IAR OS2T #1 | 4.725 | 1803.0601 | 89.4908 | 26.9338 | 39.5317 | 180.4839 | 42.5023 | 90.2662 | 95.1881 | 95.5804 | 99.031 | 80.3646 | 62.656 | 121.5502 | 566.9779 | 384.8695 | 102.741 | 4.9838 | 3.2429 | 0.74358 | 89.2258 | 83.7071 | 1.5018 | 0.7431 | 0.0008 | 12.6336 | 87.3337 | 6.4937 | 0.82657 | -0.00062 | 0.7431 | 11.2443
IAR | OS265386T | IAR OS2T #1 | 4.7333 | 1803.0884 | 89.4005 | 26.9509 | 39.5266 | 180.5523 | 42.5267 | 90.5831 | 95.1859 | 95.5223 | 99.0307 | 157.335 | 63.5904 | 122.0797 | 567.2333 | 385.7142 | 102.7467 | 5.0041 | 3.5425 | 0.74353 | 89.2208 | 84.0029 | 1.5087 | 0.74304 | 0.00081 | 12.6425 | 87.3238 | 7.2843 | 0.82657 | -0.00062 | 0.74304 | 11.253
IAR | OS265386T | IAR OS2T #1 | 4.7417 | 1804.6963 | 89.4138 | 26.9743 | 39.5146 | 180.554 | 42.4426 | 90.5585 | 95.1671 | 95.5743 | 99.0258 | 114.6132 | 63.5651 | 125.3107 | 567.9194 | 387.396 | 102.6077 | 4.9814 | 3.2005 | 0.7432 | 89.2039 | 84.3485 | 1.5013 | 0.74271 | 0.00081 | 12.6932 | 87.5981 | 6.7541 | 0.82657 | -0.00062 | 0.74271 | 11.3032
IAR | OS265386T | IAR OS2T #1 | 4.75 | 1804.5176 | 89.416 | 26.9723 | 39.5198 | 180.4232 | 42.4588 | 90.5505 | 95.1792 | 95.8319 | 99.0183 | 78.2076 | 62.2126 | 121.4473 | 565.8937 | 385.065 | 102.6336 | 4.9768 | 3.5152 | 0.74248 | 89.2021 | 84.0324 | 1.498 | 0.74199 | 0.00081 | 12.8031 | 87.9641 | 7.399 | 0.82657 | -0.00062 | 0.74199 | 11.4116
IAR | OS265386T | IAR OS2T #1 | 4.7583 | 1804.6569 | 89.4661 | 27.0074 | 39.4916 | 180.5393 | 42.4707 | 90.4627 | 95.1954 | 95.823 | 99.0236 | 127.0218 | 62.1793 | 122.0811 | 569.5551 | 386.0123 | 102.5269 | 4.9809 | 3.1669 | 0.74311 | 89.2473 | 83.7313 | 1.506 | 0.74264 | 0.00081 | 12.703 | 87.4965 | 7.2545 | 0.82657 | -0.00062 | 0.74264 | 11.3128
IAR | OS265386T | IAR OS2T #1 | 4.7667 | 1804.6837 | 89.5254 | 27.0444 | 39.4875 | 180.5427 | 42.4162 | 90.2845 | 95.1783 | 95.518 | 99.0219 | 107.529 | 64.121 | 123.397 | 570.2701 | 384.2066 | 102.4812 | 4.9559 | 3.5892 | 0.74189 | 89.2274 | 84.0232 | 1.4785 | 0.74141 | 0.00081 | 12.8908 | 87.6699 | 6.9097 | 0.82657 | -0.00062 | 0.74141 | 11.4983
IAR | OS265386T | IAR OS2T #1 | 4.775 | 1804.7026 | 89.2972 | 27.0371 | 39.5137 | 180.6295 | 42.4024 | 90.158 | 95.1884 | 95.5186 | 99.023 | 106.1166 | 64.0628 | 121.0556 | 571.2818 | 384.2526 | 102.5018 | 4.9804 | 3.2028 | 0.74238 | 89.1908 | 84.0585 | 1.4987 | 0.74187 | 0.00081 | 12.8203 | 87.6019 | 7.3061 | 0.82657 | -0.00062 | 0.74187 | 11.4286
IAR | OS265386T | IAR OS2T #1 | 4.7833 | 1803.1367 | 89.5602 | 27.0771 | 39.4943 | 180.5497 | 42.4318 | 90.4565 | 95.1985 | 95.9288 | 99.0241 | 204.063 | 62.1713 | 127.2702 | 567.1284 | 385.0156 | 102.4528 | 4.9814 | 3.3921 | 0.7426 | 89.1516 | 84.2802 | 1.5031 | 0.74207 | 0.00081 | 12.7903 | 87.3581 | 7.3995 | 0.82657 | -0.00062 | 0.74207 | 11.3991
IAR | OS265386T | IAR OS2T #1 | 4.7917 | 1804.6236 | 89.4868 | 27.0397 | 39.4928 | 180.5685 | 42.3532 | 90.0937 | 95.1746 | 95.9049 | 99.0253 | 123.4278 | 63.1675 | 119.7573 | 567.8732 | 382.5475 | 102.4214 | 4.9397 | 3.4172 | 0.74212 | 89.231 | 83.9479 | 1.4939 | 0.74164 | 0.00081 | 12.8559 | 87.501 | 7.1672 | 0.82657 | -0.00062 | 0.74164 | 11.4638
IAR | OS265386T | IAR OS2T #1 | 4.8 | 1804.6526 | 89.5494 | 26.8291 | 39.5018 | 180.5867 | 42.3183 | 90.1736 | 95.2088 | 96.0107 | 99.0306 | 105.5766 | 63.6289 | 122.5409 | 568.261 | 384.3988 | 102.468 | 4.938 | 3.4265 | 0.7431 | 89.1679 | 83.655 | 1.5027 | 0.74259 | 0.0008 | 12.7118 | 87.8915 | 7.2259 | 0.82657 | -0.00062 | 0.74259 | 11.3215
IAR | OS265386T | IAR OS2T #1 | 4.8083 | 1804.6676 | 89.5393 | 26.6533 | 39.5151 | 180.5604 | 42.3391 | 90.2171 | 95.2252 | 95.8121 | 99.0229 | 143.832 | 62.1626 | 121.586 | 563.1452 | 386.2749 | 102.3981 | 4.9315 | 3.3842 | 0.74307 | 89.1939 | 84.3811 | 1.5001 | 0.74257 | 0.00081 | 12.7148 | 87.7118 | 7.4375 | 0.82657 | -0.00062 | 0.74257 | 11.3244
IAR | OS265386T | IAR OS2T #1 | 4.8167 | 1803.0778 | 89.408 | 26.3161 | 39.5028 | 180.5412 | 42.3039 | 90.3548 | 95.2391 | 95.594 | 99.0196 | 113.73 | 62.6639 | 119.2267 | 567.6559 | 385.2687 | 102.4472 | 4.9157 | 3.3181 | 0.7416 | 89.2059 | 84.2756 | 1.4991 | 0.7411 | 0.00081 | 12.9375 | 87.4352 | 7.1316 | 0.82657 | -0.00062 | 0.7411 | 11.5444
IAR | OS265386T | IAR OS2T #1 | 4.825 | 1803.0897 | 89.5947 | 26.1205 | 39.5156 | 180.4704 | 42.2906 | 90.3874 | 95.2371 | 95.6376 | 99.0183 | 106.1676 | 63.6457 | 122.0328 | 566.109 | 386.0616 | 102.4468 | 4.9321 | 3.5148 | 0.74323 | 89.2027 | 84.1085 | 1.504 | 0.74273 | 0.00081 | 12.6897 | 87.8619 | 7.3918 | 0.82657 | -0.00062 | 0.74273 | 11.2997
IAR | OS265386T | IAR OS2T #1 | 4.8333 | 1804.7332 | 89.5719 | 25.9879 | 39.5007 | 180.5023 | 42.3243 | 90.6931 | 95.2833 | 95.927 | 99.0087 | 74.4594 | 63.1134 | 121.5638 | 567.4048 | 385.3572 | 102.5696 | 4.8974 | 3.177 | 0.743 | 89.3233 | 83.9114 | 1.5087 | 0.74258 | 0.00081 | 12.7125 | 87.6448 | 6.8944 | 0.82657 | -0.00062 | 0.74258 | 11.3222
IAR | OS265386T | IAR OS2T #1 | 4.8417 | 1804.5399 | 89.2893 | 25.8448 | 39.5155 | 180.4221 | 42.3068 | 90.2181 | 95.3116 | 95.8915 | 99.0254 | 133.9992 | 62.6785 | 124.0605 | 570.7767 | 385.9048 | 102.7696 | 4.9604 | 3.5081 | 0.74272 | 89.3512 | 83.3974 | 1.5084 | 0.74231 | 0.0008 | 12.7534 | 87.2918 | 7.1443 | 0.82657 | -0.00062 | 0.74231 | 11.3626
IAR | OS265386T | IAR OS2T #1 | 4.85 | 1803.1493 | 89.4499 | 25.7584 | 39.483 | 180.3214 | 42.2505 | 90.0616 | 95.3112 | 95.8201 | 99.0254 | 104.943 | 62.1674 | 122.6444 | 569.3746 | 383.1604 | 102.8563 | 4.9586 | 3.2206 | 0.74287 | 89.3041 | 84.1402 | 1.5044 | 0.74243 | 0.00081 | 12.7353 | 87.4146 | 7.2427 | 0.82657 | -0.00062 | 0.74243 | 11.3447
IAR | OS265386T | IAR OS2T #1 | 4.8583 | 1804.5335 | 89.4475 | 25.7677 | 39.4867 | 180.3129 | 42.2787 | 90.2974 | 95.3325 | 95.5371 | 99.0254 | 88.0962 | 62.6358 | 121.3313 | 567.3431 | 384.3066 | 102.7878 | 4.9432 | 3.435 | 0.74289 | 89.27 | 84.3818 | 1.5034 | 0.74243 | 0.00081 | 12.7354 | 87.5743 | 6.7422 | 0.82657 | -0.00062 | 0.74243 | 11.3448
IAR | OS265386T | IAR OS2T #1 | 4.8667 | 1804.6517 | 89.4415 | 25.6783 | 39.4847 | 180.3006 | 42.2983 | 90.2079 | 95.3436 | 95.5865 | 99.0196 | 117.1752 | 64.5462 | 122.0591 | 567.3622 | 383.5208 | 102.7235 | 4.9682 | 3.3869 | 0.74257 | 89.3479 | 83.8816 | 1.5041 | 0.74217 | 0.00081 | 12.7753 | 87.6343 | 6.9536 | 0.82657 | -0.00062 | 0.74217 | 11.3842
IAR | OS265386T | IAR OS2T #1 | 4.875 | 1803.0333 | 89.5773 | 25.4621 | 39.4847 | 180.2338 | 42.297 | 90.6542 | 95.3675 | 95.7934 | 99.0185 | 109.9266 | 62.6787 | 118.7375 | 566.3117 | 385.2956 | 102.6228 | 4.9625 | 3.4925 | 0.74346 | 89.2968 | 84.2256 | 1.5066 | 0.74302 | 0.00081 | 12.6463 | 87.8447 | 6.8163 | 0.82657 | -0.00062 | 0.74302 | 11.2568
IAR | OS265386T | IAR OS2T #1 | 4.8833 | 1804.7072 | 89.6081 | 25.3871 | 39.4942 | 180.2223 | 42.2861 | 90.4637 | 95.3926 | 95.9503 | 99.0115 | 76.0452 | 61.7251 | 127.3926 | 568.4345 | 384.2625 | 102.6858 | 4.9673 | 3.2871 | 0.74246 | 89.2771 | 84.0903 | 1.5019 | 0.74201 | 0.00081 | 12.7988 | 87.3495 | 6.7714 | 0.82657 | -0.00062 | 0.74201 | 11.4075
IAR | OS265386T | IAR OS2T #1 | 4.8917 | 1803.0541 | 89.4712 | 25.3831 | 39.5128 | 180.1919 | 42.3143 | 90.6101 | 95.3903 | 95.8136 | 99.0108 | 150.7992 | 64.6061 | 123.0149 | 570.2515 | 384.9772 | 102.598 | 4.9736 | 3.4273 | 0.74061 | 89.4164 | 84.0638 | 1.497 | 0.74025 | 0.00081 | 13.0684 | 87.7809 | 7.4904 | 0.82657 | -0.00062 | 0.74025 | 11.6737
IAR | OS265386T | IAR OS2T #1 | 4.9 | 1804.6764 | 89.6072 | 25.3827 | 39.4844 | 180.111 | 42.236 | 90.5012 | 95.3992 | 95.9586 | 99.0151 | 111.5028 | 63.1584 | 121.0011 | 571.2483 | 382.7938 | 102.4669 | 4.9845 | 3.454 | 0.74098 | 89.4134 | 83.8838 | 1.4924 | 0.74061 | 0.00081 | 13.0128 | 87.7609 | 7.0778 | 0.82657 | -0.00062 | 0.74061 | 11.6188
IAR | OS265386T | IAR OS2T #1 | 4.9083 | 1803.0605 | 89.3941 | 25.3098 | 39.5025 | 180.04 | 42.2832 | 90.2881 | 95.3864 | 95.8358 | 99.0122 | 138.5622 | 62.2097 | 123.0523 | 568.3499 | 383.2807 | 102.5777 | 4.9765 | 3.1975 | 0.74248 | 89.3921 | 84.0848 | 1.5019 | 0.7421 | 0.00081 | 12.7862 | 87.5009 | 7.0194 | 0.82657 | -0.00062 | 0.7421 | 11.395
IAR | OS265386T | IAR OS2T #1 | 4.9167 | 1804.6363 | 89.7349 | 25.3145 | 39.533 | 180.0105 | 42.2591 | 90.6544 | 95.3691 | 95.5423 | 99.0176 | 110.9094 | 62.1736 | 122.8836 | 570.6106 | 383.177 | 102.5018 | 4.993 | 3.4331 | 0.7418 | 89.341 | 84.1741 | 1.4996 | 0.74139 | 0.00081 | 12.8935 | 87.2868 | 7.1819 | 0.82657 | -0.00062 | 0.74139 | 11.501
IAR | OS265386T | IAR OS2T #1 | 4.925 | 1803.0665 | 89.5496 | 25.2978 | 39.5201 | 180.0899 | 42.2831 | 90.6676 | 95.4216 | 95.5491 | 99.0189 | 106.905 | 63.1446 | 121.8493 | 567.2003 | 385.0348 | 102.3888 | 5.0121 | 3.1469 | 0.74064 | 89.374 | 83.944 | 1.4474 | 0.74025 | 0.00081 | 13.0686 | 88.1256 | 6.9178 | 0.82657 | -0.00062 | 0.74025 | 11.6739
IAR | OS265386T | IAR OS2T #1 | 4.9333 | 1803.0623 | 89.6038 | 25.3669 | 39.5187 | 180.1523 | 42.3315 | 90.5297 | 95.4033 | 95.6369 | 99.0131 | 163.443 | 62.6925 | 122.0316 | 562.5032 | 383.8908 | 102.465 | 4.9984 | 3.5161 | 0.74306 | 89.3481 | 83.9875 | 1.5031 | 0.74266 | 0.00081 | 12.7009 | 87.7113 | 7.0527 | 0.82657 | -0.00062 | 0.74266 | 11.3108
IAR | OS265386T | IAR OS2T #1 | 4.9417 | 1803.0643 | 89.5348 | 25.3509 | 39.5277 | 180.0832 | 42.3106 | 90.293 | 95.3852 | 95.9535 | 99.0217 | 114.612 | 62.1716 | 126.6946 | 567.8321 | 384.0359 | 102.5297 | 5.0531 | 3.3259 | 0.74279 | 89.2985 | 83.9358 | 1.5033 | 0.74236 | 0.00081 | 12.7467 | 87.3394 | 6.8159 | 0.82657 | -0.00062 | 0.74236 | 11.356
IAR | OS265386T | IAR OS2T #1 | 4.95 | 1804.6293 | 89.7592 | 25.2508 | 39.5235 | 180.0503 | 42.3196 | 90.7629 | 95.4009 | 95.7781 | 99.012 | 75.654 | 62.1779 | 123.5165 | 566.9982 | 383.9623 | 102.6538 | 5.0167 | 3.2625 | 0.7413 | 89.3205 | 83.8863 | 1.4966 | 0.74087 | 0.00081 | 12.9728 | 87.3668 | 7.3016 | 0.82657 | -0.00062 | 0.74087 | 11.5793
IAR | OS265386T | IAR OS2T #1 | 4.9583 | 1803.0713 | 89.7368 | 25.2519 | 39.5103 | 180.0386 | 42.3554 | 90.6574 | 95.4072 | 95.8911 | 99.0164 | 122.2104 | 63.6189 | 122.2205 | 567.3597 | 384.1551 | 102.6609 | 4.9951 | 3.6457 | 0.74199 | 89.4116 | 83.6059 | 1.5038 | 0.74162 | 0.0008 | 12.8583 | 87.1713 | 7.0959 | 0.82657 | -0.00062 | 0.74162 | 11.4662
IAR | OS265386T | IAR OS2T #1 | 4.9667 | 1803.0954 | 89.7503 | 25.1699 | 39.519 | 180.0498 | 42.3233 | 90.2649 | 95.4014 | 95.5525 | 99.0236 | 104.9592 | 62.6838 | 122.7549 | 571.1353 | 386.326 | 102.9167 | 5.0154 | 3.2915 | 0.74259 | 89.4183 | 83.8095 | 1.5048 | 0.74222 | 0.00081 | 12.7667 | 86.9755 | 6.4236 | 0.82657 | -0.00062 | 0.74222 | 11.3758
IAR | OS265386T | IAR OS2T #1 | 4.975 | 1803.0994 | 89.6774 | 25.2043 | 39.5006 | 180.1063 | 42.3435 | 90.2039 | 95.4214 | 95.487 | 99.0178 | 104.9898 | 62.194 | 124.0744 | 568.8292 | 384.9422 | 102.8806 | 5.0106 | 3.3951 | 0.74232 | 89.406 | 83.9126 | 1.5015 | 0.74195 | 0.00081 | 12.808 | 87.0756 | 7.4784 | 0.82657 | -0.00062 | 0.74195 | 11.4165
IAR | OS265386T | IAR OS2T #1 | 4.9833 | 1803.0455 | 89.6749 | 25.1729 | 39.5097 | 180.0298 | 42.3723 | 90.3568 | 95.4045 | 95.4067 | 99.0265 | 123.318 | 63.1437 | 120.762 | 566.5248 | 384.8197 | 102.7568 | 4.9615 | 3.209 | 0.74148 | 89.4057 | 83.5122 | 1.5044 | 0.74111 | 0.0008 | 12.936 | 87.656 | 6.8296 | 0.82657 | -0.00062 | 0.74111 | 11.543
IAR | OS265386T | IAR OS2T #1 | 4.9917 | 1803.0409 | 89.6963 | 25.2371 | 39.5239 | 180.0684 | 42.3022 | 90.3311 | 95.4237 | 96.1286 | 99.0202 | 127.053 | 63.6466 | 118.9318 | 568.5845 | 384.0933 | 102.7648 | 4.98 | 3.6371 | 0.74272 | 89.4466 | 83.7035 | 1.4972 | 0.74237 | 0.0008 | 12.744 | 87.6047 | 6.8851 | 0.82657 | -0.00062 | 0.74237 | 11.3533
IAR | OS265386T | IAR OS2T #1 | 5 | 1803.0747 | 89.657 | 25.2236 | 39.5215 | 180.0298 | 42.2901 | 90.6877 | 95.4528 | 95.99 | 99.0313 | 104.76 | 62.6814 | 122.8111 | 565.9644 | 386.5249 | 102.7937 | 5.0432 | 3.2542 | 0.74263 | 89.3709 | 84.2883 | 1.5031 | 0.74224 | 0.00081 | 12.7647 | 87.9074 | 7.0344 | 0.82657 | -0.00062 | 0.74224 | 11.3738
IAR | OS265386T | IAR OS2T #1 | 5.0083 | 1803.0733 | 89.8059 | 25.1166 | 39.5063 | 180.0025 | 42.3141 | 90.5738 | 95.438 | 95.6604 | 99.0232 | 138.1254 | 62.6818 | 123.1317 | 564.4532 | 384.4512 | 102.7535 | 4.9943 | 3.3626 | 0.74321 | 89.3591 | 84.0165 | 1.5103 | 0.74281 | 0.00081 | 12.6783 | 87.4323 | 6.9386 | 0.82657 | -0.00062 | 0.74281 | 11.2884
IAR | OS265386T | IAR OS2T #1 | 5.0167 | 1806.256 | 89.7258 | 25.0697 | 39.5087 | 180.0102 | 42.288 | 90.6352 | 95.4146 | 95.6682 | 99.0164 | 108.9762 | 63.1081 | 119.6327 | 570.2145 | 385.9117 | 102.5941 | 5.0081 | 3.3888 | 0.74134 | 89.4049 | 84.3905 | 1.4997 | 0.74097 | 0.00081 | 12.9584 | 87.9043 | 7.1117 | 0.82657 | -0.00062 | 0.74097 | 11.5651
IAR | OS265386T | IAR OS2T #1 | 5.025 | 1803.041 | 89.6198 | 25.0578 | 39.4986 | 179.9781 | 42.2881 | 90.5617 | 95.3951 | 95.5555 | 99.0125 | 100.4508 | 64.1108 | 119.1108 | 571.1499 | 384.2025 | 102.5012 | 5.0216 | 3.4146 | 0.74333 | 89.4012 | 83.8776 | 1.5034 | 0.74296 | 0.00081 | 12.6549 | 87.6851 | 6.6098 | 0.82657 | -0.00062 | 0.74296 | 11.2653
IAR | OS265386T | IAR OS2T #1 | 5.0333 | 1803.1084 | 89.696 | 24.9491 | 39.4912 | 179.9971 | 42.3316 | 90.3999 | 95.4236 | 95.7155 | 99.0124 | 96.894 | 62.2126 | 121.1642 | 569.6724 | 383.6999 | 102.5535 | 4.9974 | 3.4145 | 0.74011 | 89.4204 | 84.2411 | 1.4608 | 0.73975 | 0.00081 | 13.1451 | 87.6517 | 7.1425 | 0.82657 | -0.00062 | 0.73975 | 11.7495
IAR | OS265386T | IAR OS2T #1 | 5.0417 | 1804.6363 | 89.629 | 24.9388 | 39.4621 | 179.9625 | 42.2935 | 90.5817 | 95.4425 | 95.7714 | 99.028 | 126.8886 | 61.6921 | 126.1137 | 571.2498 | 384.4298 | 102.4688 | 5.0628 | 3.0181 | 0.74259 | 89.4572 | 84.3498 | 1.5021 | 0.74225 | 0.00081 | 12.7625 | 87.3968 | 6.9673 | 0.82657 | -0.00062 | 0.74225 | 11.3716
IAR | OS265386T | IAR OS2T #1 | 5.05 | 1803.0675 | 89.8371 | 25.0285 | 39.4587 | 179.9341 | 42.2559 | 90.6028 | 95.4378 | 96.0268 | 99.0305 | 110.7246 | 62.6888 | 117.827 | 568.4579 | 384.3812 | 102.5371 | 5.0167 | 3.5135 | 0.74258 | 89.3418 | 83.8208 | 1.5019 | 0.74217 | 0.00081 | 12.7754 | 87.6162 | 7.1116 | 0.82657 | -0.00062 | 0.74217 | 11.3843
IAR | OS265386T | IAR OS2T #1 | 5.0583 | 1804.6303 | 89.7536 | 24.9938 | 39.4564 | 179.91 | 42.2894 | 90.7878 | 95.4312 | 95.9052 | 99.0194 | 87.4806 | 63.5949 | 122.8885 | 564.5576 | 382.8355 | 102.47 | 5.0301 | 3.3986 | 0.74276 | 89.3504 | 84.2377 | 1.5012 | 0.74235 | 0.00081 | 12.7471 | 87.7526 | 7.1181 | 0.82657 | -0.00062 | 0.74235 | 11.3563
IAR | OS265386T | IAR OS2T #1 | 5.0667 | 1806.2747 | 89.7677 | 25.0102 | 39.4545 | 179.9624 | 42.2762 | 90.2437 | 95.4269 | 95.718 | 99.0299 | 113.3448 | 62.184 | 122.9456 | 566.9145 | 383.13 | 102.6484 | 5.0015 | 3.4056 | 0.74269 | 89.3246 | 83.8493 | 1.503 | 0.74227 | 0.00081 | 12.7593 | 87.2588 | 6.8484 | 0.82657 | -0.00062 | 0.74227 | 11.3684
IAR | OS265386T | IAR OS2T #1 | 5.075 | 1804.7125 | 89.9071 | 25.0117 | 39.4587 | 179.932 | 42.2665 | 90.7513 | 95.4519 | 95.5052 | 99.0236 | 108.5874 | 62.6638 | 120.1779 | 566.8519 | 386.5673 | 102.8012 | 5.0469 | 3.1492 | 0.74242 | 89.277 | 83.8686 | 1.5015 | 0.74197 | 0.00081 | 12.8055 | 87.2652 | 7.091 | 0.82657 | -0.00062 | 0.74197 | 11.4141
IAR | OS265386T | IAR OS2T #1 | 5.0833 | 1804.6701 | 89.7282 | 25.0886 | 39.4335 | 179.9959 | 42.2718 | 90.7821 | 95.4183 | 95.5923 | 99.0199 | 73.9926 | 62.6819 | 118.8807 | 568.023 | 384.5746 | 102.8439 | 5.0187 | 3.3722 | 0.74202 | 89.2525 | 83.8036 | 1.4989 | 0.74155 | 0.00081 | 12.8692 | 87.5488 | 6.7175 | 0.82657 | -0.00062 | 0.74155 | 11.477
IAR | OS265386T | IAR OS2T #1 | 5.0917 | 1804.6137 | 89.7935 | 24.9945 | 39.4343 | 180.0008 | 42.305 | 90.4443 | 95.4296 | 95.5709 | 99.0338 | 157.5198 | 63.5997 | 122.8632 | 570.5363 | 385.7716 | 102.9141 | 5.0538 | 3.5929 | 0.74217 | 89.3908 | 84.0708 | 1.5032 | 0.74179 | 0.00081 | 12.8332 | 87.5139 | 7.4018 | 0.82657 | -0.00062 | 0.74179 | 11.4414
IAR | OS265386T | IAR OS2T #1 | 5.1 | 1804.8808 | 89.7684 | 24.915 | 39.4173 | 179.8697 | 42.2326 | 90.4562 | 95.4013 | 95.7051 | 99.0208 | 115.9944 | 62.1945 | 126.3229 | 571.4526 | 384.7824 | 102.8786 | 5.0432 | 3.1451 | 0.74194 | 89.3948 | 84.2187 | 1.5029 | 0.74156 | 0.00081 | 12.8677 | 87.3358 | 6.7808 | 0.82657 | -0.00062 | 0.74156 | 11.4755
IAR | OS265386T | IAR OS2T #1 | 5.1083 | 1802.9328 | 89.7841 | 25.0222 | 39.4161 | 179.9209 | 42.2206 | 90.5908 | 95.4146 | 95.9736 | 99.0195 | 79.6818 | 61.6917 | 121.315 | 568.2623 | 385.364 | 102.7882 | 5.0543 | 3.53 | 0.74215 | 89.3369 | 83.6865 | 1.5033 | 0.74174 | 0.0008 | 12.841 | 87.625 | 7.0557 | 0.82657 | -0.00062 | 0.74174 | 11.4491
IAR | OS265386T | IAR OS2T #1 | 5.1167 | 1803.0439 | 89.7802 | 24.9762 | 39.3971 | 179.9555 | 42.2454 | 90.6335 | 95.4165 | 95.9492 | 99.0216 | 120.7686 | 62.6818 | 122.8203 | 567.9657 | 381.9993 | 102.785 | 5.0388 | 3.3031 | 0.74218 | 89.3063 | 84.0348 | 1.5049 | 0.74175 | 0.00081 | 12.8397 | 87.5544 | 7.1442 | 0.82657 | -0.00062 | 0.74175 | 11.4478
IAR | OS265386T | IAR OS2T #1 | 5.125 | 1803.069 | 89.8627 | 24.9746 | 39.3941 | 179.9651 | 42.2465 | 90.5373 | 95.3953 | 95.6421 | 99.0255 | 103.8192 | 62.6339 | 123.2226 | 564.347 | 383.3254 | 102.7849 | 5.0282 | 3.4315 | 0.74338 | 89.415 | 83.6821 | 1.5095 | 0.74302 | 0.0008 | 12.6466 | 87.0815 | 7.0164 | 0.82657 | -0.00062 | 0.74302 | 11.2571
IAR | OS265386T | IAR OS2T #1 | 5.1333 | 1803.0702 | 89.7307 | 24.932 | 39.3895 | 179.9128 | 42.2744 | 90.351 | 95.4101 | 95.878 | 99.0241 | 68.475 | 62.2004 | 120.1773 | 562.1197 | 386.7143 | 102.625 | 5.0439 | 3.3422 | 0.74132 | 89.382 | 84.0388 | 1.45 | 0.74094 | 0.00081 | 12.9632 | 87.9949 | 7.1511 | 0.82657 | -0.00062 | 0.74094 | 11.5698
IAR | OS265386T | IAR OS2T #1 | 5.1417 | 1804.6368 | 89.6894 | 24.8431 | 39.3941 | 179.95 | 42.2454 | 90.5826 | 95.4331 | 95.6179 | 99.0204 | 140.313 | 63.1569 | 123.487 | 567.7589 | 384.0895 | 102.7131 | 5.0631 | 3.3233 | 0.74222 | 89.338 | 83.9545 | 1.5013 | 0.74181 | 0.00081 | 12.8302 | 87.3797 | 6.5528 | 0.82657 | -0.00062 | 0.74181 | 11.4384
IAR | OS265386T | IAR OS2T #1 | 5.15 | 1801.601 | 89.8721 | 24.8105 | 39.3886 | 179.8141 | 42.2458 | 90.1253 | 95.3856 | 95.636 | 99.0189 | 108.1074 | 63.1567 | 120.2559 | 568.7903 | 385.1658 | 102.6766 | 5.0501 | 3.5135 | 0.74244 | 89.3761 | 83.5907 | 1.5005 | 0.74206 | 0.0008 | 12.7925 | 87.273 | 7.1874 | 0.82657 | -0.00062 | 0.74206 | 11.4012
IAR | OS265386T | IAR OS2T #1 | 5.1583 | 1803.0307 | 89.7939 | 24.8258 | 39.3869 | 179.8667 | 42.2569 | 90.5923 | 95.4058 | 95.4662 | 99.0199 | 92.34 | 62.6794 | 123.7353 | 570.6694 | 385.9823 | 102.4681 | 5.0525 | 3.0519 | 0.74286 | 89.3566 | 83.8304 | 1.5045 | 0.74246 | 0.00081 | 12.7306 | 87.3472 | 6.7999 | 0.82657 | -0.00062 | 0.74246 | 11.3401
IAR | OS265386T | IAR OS2T #1 | 5.1667 | 1802.9945 | 89.6676 | 24.7824 | 39.3855 | 179.8971 | 42.2902 | 90.5169 | 95.4075 | 95.9285 | 99.0124 | 115.3638 | 61.751 | 119.3669 | 571.6725 | 385.0858 | 102.5892 | 5.074 | 3.4964 | 0.74217 | 89.2935 | 83.9536 | 1.5012 | 0.74173 | 0.00081 | 12.842 | 87.6093 | 7.0572 | 0.82657 | -0.00062 | 0.74173 | 11.4501
IAR | OS265386T | IAR OS2T #1 | 5.175 | 1804.6766 | 89.6393 | 24.83 | 39.3748 | 179.8626 | 42.2427 | 90.632 | 95.3918 | 95.9534 | 99.0221 | 103.6584 | 62.626 | 123.0342 | 568.7782 | 384.9483 | 102.3684 | 5.083 | 3.2235 | 0.74272 | 89.3879 | 83.6982 | 1.5097 | 0.74234 | 0.0008 | 12.7491 | 87.6767 | 7.3672 | 0.82657 | -0.00062 | 0.74234 | 11.3583
IAR | OS265386T | IAR OS2T #1 | 5.1833 | 1803.1011 | 89.7388 | 24.7839 | 39.3697 | 179.9398 | 42.288 | 90.4923 | 95.3764 | 95.6677 | 99.0144 | 79.7142 | 63.6467 | 123.8976 | 567.177 | 384.8079 | 102.6486 | 5.0481 | 3.6016 | 0.74252 | 89.3661 | 84.2727 | 1.5008 | 0.74212 | 0.00081 | 12.7823 | 87.6747 | 6.6292 | 0.82657 | -0.00062 | 0.74212 | 11.3911
IAR | OS265386T | IAR OS2T #1 | 5.1917 | 1804.6496 | 89.6517 | 24.7162 | 39.3468 | 179.9589 | 42.3172 | 90.8371 | 95.4185 | 95.482 | 99.0096 | 161.2548 | 62.2017 | 120.8524 | 568.4815 | 385.8171 | 102.6818 | 5.0604 | 3.1469 | 0.74281 | 89.3384 | 84.0203 | 1.5015 | 0.7424 | 0.00081 | 12.7408 | 87.3598 | 7.2026 | 0.82657 | -0.00062 | 0.7424 | 11.3501
IAR | OS265386T | IAR OS2T #1 | 5.2 | 1804.6742 | 89.7164 | 24.7548 | 39.3567 | 179.909 | 42.2523 | 90.4721 | 95.4328 | 95.4724 | 99.0191 | 110.5878 | 61.7328 | 118.4878 | 565.9146 | 383.1682 | 102.7422 | 5.0575 | 3.2663 | 0.74231 | 89.2369 | 84.0222 | 1.4971 | 0.74183 | 0.00081 | 12.8268 | 87.722 | 6.853 | 0.82657 | -0.00062 | 0.74183 | 11.4351
IAR | OS265386T | IAR OS2T #1 | 5.2083 | 1804.5931 | 89.7375 | 24.8836 | 39.3629 | 179.9615 | 42.2649 | 90.5915 | 95.4072 | 95.9936 | 99.0261 | 86.319 | 63.1176 | 120.412 | 569.2208 | 384.4463 | 102.8167 | 5.0617 | 3.4548 | 0.74158 | 89.3191 | 83.9519 | 1.4843 | 0.74116 | 0.00081 | 12.9293 | 87.84 | 6.7204 | 0.82657 | -0.00062 | 0.74116 | 11.5363
IAR | OS265386T | IAR OS2T #1 | 5.2167 | 1803.0252 | 89.8229 | 24.9149 | 39.3881 | 180.0255 | 42.317 | 90.7862 | 95.4314 | 95.75 | 99.0173 | 133.1154 | 63.5896 | 126.6639 | 571.1001 | 384.6916 | 102.9223 | 5.0488 | 3.2819 | 0.74111 | 89.249 | 83.9738 | 1.482 | 0.74065 | 0.00081 | 13.0073 | 87.6255 | 7.726 | 0.82657 | -0.00062 | 0.74065 | 11.6133
IAR | OS265386T | IAR OS2T #1 | 5.225 | 1804.5907 | 89.9163 | 24.9976 | 39.361 | 179.9687 | 42.2774 | 90.4573 | 95.4148 | 95.7789 | 99.0092 | 108.1134 | 62.1579 | 121.8022 | 571.6307 | 384.475 | 102.8871 | 5.0404 | 3.447 | 0.74138 | 89.3433 | 84.276 | 1.4968 | 0.74097 | 0.00081 | 12.9584 | 88.0246 | 7.3116 | 0.82657 | -0.00062 | 0.74097 | 11.565
IAR | OS265386T | IAR OS2T #1 | 5.2333 | 1803.0129 | 89.7745 | 25.0921 | 39.384 | 180.0763 | 42.3134 | 90.5313 | 95.4141 | 95.767 | 99.0227 | 106.8798 | 62.2058 | 121.0984 | 568.4518 | 384.2436 | 102.6746 | 5.0771 | 3.2153 | 0.74222 | 89.3809 | 83.8773 | 1.5024 | 0.74183 | 0.00081 | 12.8266 | 87.3079 | 7.2233 | 0.82657 | -0.00062 | 0.74183 | 11.4349
IAR | OS265386T | IAR OS2T #1 | 5.2417 | 1803.0756 | 89.7222 | 25.164 | 39.3783 | 180.1371 | 42.3436 | 90.591 | 95.4563 | 95.5069 | 99.0221 | 95.4174 | 63.1332 | 123.5566 | 567.1404 | 383.1533 | 102.7668 | 5.07 | 3.5124 | 0.74086 | 89.3516 | 84.0218 | 1.4763 | 0.74046 | 0.00081 | 13.0359 | 87.558 | 6.9207 | 0.82657 | -0.00062 | 0.74046 | 11.6416
IAR | OS265386T | IAR OS2T #1 | 5.25 | 1803.0904 | 89.7516 | 25.2217 | 39.3886 | 180.0573 | 42.3037 | 90.283 | 95.4362 | 95.5821 | 99.0123 | 127.4604 | 63.1762 | 121.567 | 564.5471 | 385.9577 | 102.6878 | 5.0712 | 3.2097 | 0.74262 | 89.3033 | 83.9982 | 1.5048 | 0.74218 | 0.00081 | 12.7732 | 87.7889 | 6.8672 | 0.82657 | -0.00062 | 0.74218 | 11.3821
IAR | OS265386T | IAR OS2T #1 | 5.2583 | 1804.6524 | 89.7631 | 25.2324 | 39.4105 | 180.0699 | 42.307 | 90.5229 | 95.4585 | 95.6775 | 99.0218 | 108.3666 | 62.733 | 123.7261 | 563.0453 | 384.2849 | 102.7122 | 5.0699 | 3.5448 | 0.74238 | 89.3292 | 84.646 | 1.5025 | 0.74196 | 0.00081 | 12.8068 | 87.9178 | 7.3261 | 0.82657 | -0.00062 | 0.74196 | 11.4153
IAR | OS265386T | IAR OS2T #1 | 5.2667 | 1803.0668 | 89.8796 | 25.2423 | 39.4137 | 180.1177 | 42.329 | 90.7769 | 95.4468 | 96.0516 | 99.0242 | 141.72 | 62.1982 | 119.9819 | 568.2494 | 384.1872 | 102.5242 | 5.0521 | 3.4028 | 0.74089 | 89.3099 | 84.162 | 1.4786 | 0.74046 | 0.00081 | 13.036 | 87.6261 | 6.6539 | 0.82657 | -0.00062 | 0.74046 | 11.6417
IAR | OS265386T | IAR OS2T #1 | 5.275 | 1803.0915 | 89.677 | 25.2192 | 39.3948 | 180.1328 | 42.3443 | 90.7618 | 95.4351 | 95.7925 | 99.0227 | 114.2364 | 63.1629 | 123.8227 | 569.6144 | 384.4678 | 102.4984 | 5.0862 | 3.4691 | 0.74198 | 89.3417 | 84.135 | 1.4957 | 0.74157 | 0.00081 | 12.866 | 87.7981 | 6.6597 | 0.82657 | -0.00062 | 0.74157 | 11.4738
IAR | OS265386T | IAR OS2T #1 | 5.2833 | 1804.6788 | 89.8446 | 25.2251 | 39.3962 | 180.1532 | 42.3479 | 90.8656 | 95.4284 | 95.6069 | 99.0232 | 107.8176 | 64.1001 | 121.9079 | 567.2439 | 384.0862 | 102.4738 | 5.09 | 3.387 | 0.74257 | 89.464 | 83.7291 | 1.5061 | 0.74224 | 0.0008 | 12.7648 | 87.5655 | 6.9964 | 0.82657 | -0.00062 | 0.74224 | 11.3738
IAR | OS265386T | IAR OS2T #1 | 5.2917 | 1804.5623 | 89.9798 | 25.2142 | 39.401 | 180.0825 | 42.3612 | 90.8218 | 95.4385 | 95.5619 | 99.0153 | 76.9314 | 62.1709 | 119.5977 | 572.1822 | 385.2527 | 102.3769 | 5.0559 | 3.2942 | 0.74308 | 89.4 | 83.9213 | 1.5088 | 0.7427 | 0.00081 | 12.6943 | 87.3214 | 6.9505 | 0.82657 | -0.00062 | 0.7427 | 11.3042
IAR | OS265386T | IAR OS2T #1 | 5.3 | 1803.0479 | 89.8808 | 25.2423 | 39.4018 | 180.0885 | 42.3668 | 90.4959 | 95.4243 | 95.6314 | 99.0191 | 137.9502 | 62.2025 | 122.168 | 568.4543 | 384.6007 | 102.4883 | 5.0565 | 3.4066 | 0.74239 | 89.404 | 83.9058 | 1.5015 | 0.74202 | 0.00081 | 12.7975 | 87.5522 | 7.2897 | 0.82657 | -0.00062 | 0.74202 | 11.4061
IAR | OS265386T | IAR OS2T #1 | 5.3083 | 1803.0009 | 89.6688 | 25.3277 | 39.3903 | 180.1504 | 42.3699 | 90.7705 | 95.4384 | 95.7878 | 99.0212 | 103.0692 | 64.111 | 121.5219 | 564.9241 | 385.0118 | 102.5553 | 5.0864 | 3.4159 | 0.74211 | 89.3917 | 83.8962 | 1.5011 | 0.74173 | 0.00081 | 12.8423 | 87.4228 | 7.4731 | 0.82657 | -0.00062 | 0.74173 | 11.4504
IAR | OS265386T | IAR OS2T #1 | 5.3167 | 1804.6964 | 89.7234 | 25.3797 | 39.3904 | 180.2327 | 42.4149 | 90.1388 | 95.4688 | 95.8638 | 99.0158 | 131.2068 | 63.5906 | 122.6823 | 567.2093 | 386.0112 | 102.697 | 5.093 | 3.581 | 0.74242 | 89.4423 | 83.357 | 1.4984 | 0.74207 | 0.0008 | 12.7899 | 87.2726 | 7.1337 | 0.82657 | -0.00062 | 0.74207 | 11.3987
IAR | OS265386T | IAR OS2T #1 | 5.325 | 1804.6313 | 89.6959 | 25.2952 | 39.4335 | 180.2266 | 42.4078 | 90.5173 | 95.4318 | 95.669 | 99.0205 | 110.274 | 61.6717 | 122.6608 | 566.5166 | 384.4342 | 102.9178 | 5.0767 | 3.1568 | 0.74196 | 89.3565 | 84.3667 | 1.5018 | 0.74156 | 0.00081 | 12.8676 | 87.6552 | 7.4011 | 0.82657 | -0.00062 | 0.74156 | 11.4754
IAR | OS265386T | IAR OS2T #1 | 5.3333 | 1803.0752 | 89.7707 | 25.2607 | 39.4382 | 180.167 | 42.4365 | 90.2999 | 95.4423 | 95.4915 | 99.0142 | 102.5148 | 61.6573 | 122.1031 | 567.6817 | 383.0711 | 102.8588 | 5.0797 | 3.3346 | 0.74224 | 89.3474 | 83.9543 | 1.4993 | 0.74183 | 0.00081 | 12.8268 | 87.1787 | 6.851 | 0.82657 | -0.00062 | 0.74183 | 11.4351
IAR | OS265386T | IAR OS2T #1 | 5.3417 | 1803.0527 | 89.9823 | 25.3296 | 39.4595 | 180.2869 | 42.4487 | 90.8467 | 95.4563 | 95.4046 | 99.0061 | 88.9836 | 63.1688 | 123.5021 | 571.2872 | 385.4572 | 102.7345 | 5.0456 | 3.1261 | 0.74146 | 89.3312 | 83.4777 | 1.499 | 0.74105 | 0.0008 | 12.9463 | 87.5264 | 6.7599 | 0.82657 | -0.00062 | 0.74105 | 11.5532
IAR | OS265386T | IAR OS2T #1 | 5.35 | 1803.0768 | 89.7971 | 25.3156 | 39.4601 | 180.256 | 42.402 | 90.3373 | 95.44 | 95.7384 | 99.0072 | 129.7578 | 62.6311 | 120.0691 | 570.9185 | 384.6308 | 102.642 | 5.0656 | 3.524 | 0.74018 | 89.3273 | 84.068 | 1.4834 | 0.73976 | 0.00081 | 13.1431 | 87.7512 | 6.8514 | 0.82657 | -0.00062 | 0.73976 | 11.7475
IAR | OS265386T | IAR OS2T #1 | 5.3583 | 1803.0417 | 89.7278 | 25.2847 | 39.4648 | 180.1556 | 42.4474 | 90.3642 | 95.4377 | 95.8613 | 99.0155 | 102.3576 | 61.7111 | 124.3317 | 566.684 | 385.6254 | 102.7817 | 5.0749 | 3.2584 | 0.74196 | 89.43 | 83.9393 | 1.503 | 0.7416 | 0.00081 | 12.8617 | 87.4799 | 6.8742 | 0.82657 | -0.00062 | 0.7416 | 11.4695
IAR | OS265386T | IAR OS2T #1 | 5.3667 | 1803.0411 | 89.9774 | 25.282 | 39.4656 | 180.1377 | 42.4854 | 90.7473 | 95.4509 | 95.7225 | 99.0135 | 143.3994 | 60.7828 | 122.8223 | 568.2448 | 384.8643 | 102.6951 | 5.0488 | 3.8189 | 0.74144 | 89.3968 | 84.2115 | 1.506 | 0.74107 | 0.00081 | 12.9429 | 87.6098 | 6.8583 | 0.82657 | -0.00062 | 0.74107 | 11.5498
IAR | OS265386T | IAR OS2T #1 | 5.375 | 1804.6765 | 89.8143 | 25.3095 | 39.4631 | 180.1965 | 42.5079 | 90.6116 | 95.4122 | 95.6576 | 99.0146 | 113.4642 | 61.7334 | 119.2288 | 567.5004 | 387.2203 | 102.5577 | 5.102 | 3.8009 | 0.74296 | 89.4089 | 84.646 | 1.5005 | 0.74259 | 0.00081 | 12.7108 | 88.0711 | 7.0597 | 0.82657 | -0.00062 | 0.74259 | 11.3205
IAR | OS265386T | IAR OS2T #1 | 5.3833 | 1803.2446 | 89.7762 | 25.2802 | 39.4624 | 180.2447 | 42.4736 | 90.1983 | 95.4343 | 95.4943 | 99.0141 | 105.4128 | 61.237 | 119.114 | 563.6438 | 385.549 | 102.5717 | 5.0717 | 3.7773 | 0.74288 | 89.4447 | 84.1727 | 1.5045 | 0.74253 | 0.00081 | 12.72 | 87.9703 | 6.9453 | 0.82657 | -0.00062 | 0.74253 | 11.3296
IAR | OS265386T | IAR OS2T #1 | 5.3917 | 1804.6162 | 89.8831 | 25.3428 | 39.4692 | 180.1429 | 42.5062 | 90.6692 | 95.4353 | 95.6094 | 99.0181 | 74.6244 | 61.2061 | 121.491 | 568.7864 | 385.41 | 102.6142 | 5.0737 | 3.8726 | 0.74103 | 89.3511 | 84.0392 | 1.4847 | 0.74063 | 0.00081 | 13.0098 | 87.4513 | 7.3121 | 0.82657 | -0.00062 | 0.74063 | 11.6158
IAR | OS265386T | IAR OS2T #1 | 5.4 | 1804.5332 | 89.9066 | 25.3656 | 39.4848 | 180.1721 | 42.5284 | 90.8075 | 95.4298 | 95.6753 | 99.0116 | 138.7242 | 61.2021 | 126.448 | 571.0281 | 383.9974 | 102.6637 | 5.1085 | 3.5783 | 0.7418 | 89.3302 | 84.0645 | 1.4983 | 0.74138 | 0.00081 | 12.8953 | 87.1019 | 7.0261 | 0.82657 | -0.00062 | 0.74138 | 11.5028
IAR | OS265386T | IAR OS2T #1 | 5.4083 | 1805.1951 | 89.7425 | 25.3551 | 39.4904 | 180.155 | 42.4856 | 90.4018 | 95.4464 | 95.7777 | 99.0151 | 107.256 | 61.1923 | 122.0258 | 569.865 | 384.4702 | 102.5131 | 5.0936 | 3.8338 | 0.74139 | 89.4107 | 84.2618 | 1.4866 | 0.74102 | 0.00081 | 12.9501 | 87.3825 | 7.348 | 0.82657 | -0.00062 | 0.74102 | 11.5568
IAR | OS265386T | IAR OS2T #1 | 5.4167 | 1803.037 | 89.7226 | 25.3701 | 39.4828 | 180.1653 | 42.5226 | 90.411 | 95.4615 | 95.8443 | 99.0113 | 79.8852 | 61.7274 | 121.0474 | 570.5855 | 386.68 | 102.4649 | 5.0952 | 3.723 | 0.74184 | 89.4144 | 83.6735 | 1.5044 | 0.74148 | 0.0008 | 12.8803 | 87.3474 | 7.0785 | 0.82657 | -0.00062 | 0.74148 | 11.4879
IAR | OS265386T | IAR OS2T #1 | 5.425 | 1804.6252 | 89.8491 | 25.3644 | 39.5084 | 180.2701 | 42.5147 | 90.0923 | 95.448 | 95.708 | 99.0074 | 123.3042 | 61.2194 | 123.1986 | 568.2909 | 385.3182 | 102.671 | 5.0463 | 3.9015 | 0.74115 | 89.3333 | 83.877 | 1.5051 | 0.74074 | 0.00081 | 12.9936 | 87.1187 | 6.6997 | 0.82657 | -0.00062 | 0.74074 | 11.5998
IAR | OS265386T | IAR OS2T #1 | 5.4333 | 1804.6859 | 89.7521 | 25.3316 | 39.4961 | 180.2817 | 42.5299 | 90.4709 | 95.4668 | 95.4489 | 99.0098 | 108.2094 | 61.2383 | 120.5373 | 563.9174 | 385.2173 | 102.6317 | 5.0512 | 3.5202 | 0.74183 | 89.3075 | 83.9651 | 1.5025 | 0.74139 | 0.00081 | 12.8932 | 87.3588 | 7.102 | 0.82657 | -0.00062 | 0.74139 | 11.5007
IAR | OS265386T | IAR OS2T #1 | 5.4417 | 1804.1807 | 90.0002 | 25.3555 | 39.4954 | 180.2722 | 42.5882 | 90.5792 | 95.4302 | 95.5706 | 99.0114 | 102.0054 | 62.2089 | 123.3751 | 567.3968 | 384.4796 | 102.6159 | 5.0734 | 4.0411 | 0.74168 | 89.3789 | 83.5593 | 1.4938 | 0.74129 | 0.0008 | 12.9091 | 87.6282 | 7.3628 | 0.82657 | -0.00062 | 0.74129 | 11.5164
IAR | OS265386T | IAR OS2T #1 | 5.45 | 1804.6771 | 89.8775 | 25.368 | 39.5263 | 180.2922 | 42.5841 | 90.7206 | 95.416 | 96.0012 | 99 | 178.671 | 61.2196 | 118.8001 | 566.7104 | 384.3118 | 102.8285 | 5.0652 | 3.8023 | 0.74113 | 89.3109 | 83.985 | 1.5031 | 0.7407 | 0.00081 | 12.9991 | 87.7184 | 6.9779 | 0.82657 | -0.00062 | 0.7407 | 11.6053
IAR | OS265386T | IAR OS2T #1 | 5.4583 | 1803.0806 | 89.6799 | 25.4609 | 39.5397 | 180.282 | 42.5496 | 90.6705 | 95.4291 | 95.8604 | 99.0065 | 119.0004 | 60.7702 | 124.9853 | 567.2747 | 384.763 | 102.9416 | 5.0503 | 3.6093 | 0.74259 | 89.3093 | 83.8604 | 1.5059 | 0.74216 | 0.00081 | 12.777 | 87.7398 | 7.7402 | 0.82657 | -0.00062 | 0.74216 | 11.3859
IAR | OS265386T | IAR OS2T #1 | 5.4667 | 1801.4148 | 89.9004 | 25.4351 | 39.5452 | 180.3404 | 42.5691 | 90.4358 | 95.4322 | 95.7075 | 99.0031 | 103.1286 | 60.7397 | 120.9324 | 570.8772 | 385.9049 | 102.6365 | 5.096 | 3.91 | 0.74148 | 89.3042 | 84.2878 | 1.4969 | 0.74105 | 0.00081 | 12.9463 | 88.0364 | 7.3174 | 0.82657 | -0.00062 | 0.74105 | 11.5531
IAR | OS265386T | IAR OS2T #1 | 5.475 | 1804.6922 | 89.9322 | 25.4468 | 39.57 | 180.4015 | 42.6002 | 90.7378 | 95.467 | 95.9027 | 99.0119 | 146.2326 | 62.1577 | 121.52 | 571.0898 | 385.3028 | 102.7337 | 5.0539 | 3.7794 | 0.74257 | 89.4354 | 84.6509 | 1.5054 | 0.74222 | 0.00081 | 12.7675 | 88.1915 | 7.101 | 0.82657 | -0.00062 | 0.74222 | 11.3765
IAR | OS265386T | IAR OS2T #1 | 5.4833 | 1803.1051 | 89.8781 | 25.4219 | 39.5971 | 180.322 | 42.587 | 90.4396 | 95.4373 | 95.5008 | 99.01 | 114.6348 | 61.2012 | 123.4509 | 566.794 | 385.2162 | 102.7303 | 5.061 | 3.9096 | 0.74172 | 89.3602 | 83.987 | 1.4984 | 0.74132 | 0.00081 | 12.9042 | 87.6473 | 6.8732 | 0.82657 | -0.00062 | 0.74132 | 11.5115
IAR | OS265386T | IAR OS2T #1 | 5.4917 | 1803.0635 | 89.8953 | 25.4024 | 39.6101 | 180.259 | 42.6139 | 90.7009 | 95.4336 | 95.4351 | 99.0096 | 104.595 | 60.7482 | 122.9862 | 567.4023 | 386.2287 | 102.6273 | 5.0653 | 3.4896 | 0.74055 | 89.3249 | 83.5145 | 1.4685 | 0.74013 | 0.0008 | 13.0863 | 87.0857 | 7.304 | 0.82657 | -0.00062 | 0.74013 | 11.6914
IAR | OS265386T | IAR OS2T #1 | 5.5 | 1804.6784 | 89.6656 | 25.481 | 39.6242 | 180.3405 | 42.6429 | 90.2131 | 95.4278 | 95.6695 | 99.0054 | 184.362 | 62.1614 | 122.9338 | 567.5466 | 386.9256 | 102.5718 | 5.0828 | 4.0244 | 0.74055 | 89.3097 | 83.988 | 1.5028 | 0.74012 | 0.00081 | 13.0883 | 87.5718 | 7.2485 | 0.82657 | -0.00062 | 0.74012 | 11.6934
IAR | OS265386T | IAR OS2T #1 | 5.5083 | 1803.0805 | 89.7702 | 25.4723 | 39.6523 | 180.3762 | 42.6215 | 90.5345 | 95.4377 | 95.9778 | 99.0005 | 119.316 | 61.7429 | 119.4955 | 563.6546 | 383.6766 | 102.4387 | 5.0404 | 3.9686 | 0.74082 | 89.3875 | 83.6697 | 1.4994 | 0.74044 | 0.0008 | 13.0384 | 87.3788 | 6.8304 | 0.82657 | -0.00062 | 0.74044 | 11.6441
IAR | OS265386T | IAR OS2T #1 | 5.5167 | 1804.6731 | 89.9626 | 25.4444 | 39.6659 | 180.3457 | 42.6443 | 90.9136 | 95.4325 | 95.8369 | 99.0063 | 105.5004 | 60.7842 | 123.0799 | 569.8475 | 385.1359 | 102.4918 | 5.0628 | 3.7397 | 0.74154 | 89.3383 | 83.7477 | 1.5007 | 0.74113 | 0.0008 | 12.9337 | 87.6786 | 6.7959 | 0.82657 | -0.00062 | 0.74113 | 11.5406
IAR | OS265386T | IAR OS2T #1 | 5.525 | 1806.1955 | 89.7047 | 25.4228 | 39.6885 | 180.3103 | 42.6645 | 90.4591 | 95.455 | 95.6124 | 99.0026 | 150.8028 | 61.6893 | 121.5635 | 571.2325 | 385.367 | 102.5943 | 5.0501 | 3.6203 | 0.73959 | 89.2782 | 83.7325 | 1.4674 | 0.73914 | 0.0008 | 13.2379 | 87.6622 | 7.0095 | 0.82657 | -0.00062 | 0.73914 | 11.8411
IAR | OS265386T | IAR OS2T #1 | 5.5333 | 1804.6861 | 89.7745 | 25.4557 | 39.6712 | 180.3953 | 42.6573 | 90.7595 | 95.4332 | 95.5506 | 98.9942 | 115.4064 | 62.151 | 119.9435 | 569.8683 | 384.5413 | 102.4707 | 5.0648 | 3.9341 | 0.74168 | 89.3546 | 84.0973 | 1.502 | 0.74128 | 0.00081 | 12.9112 | 87.6584 | 7.1152 | 0.82657 | -0.00062 | 0.74128 | 11.5184
IAR | OS265386T | IAR OS2T #1 | 5.5417 | 1803.2027 | 89.8468 | 25.4999 | 39.687 | 180.3594 | 42.6517 | 90.2019 | 95.4376 | 95.7044 | 98.9955 | 106.2108 | 62.2072 | 124.6279 | 571.1144 | 384.9526 | 102.517 | 5.0873 | 4.0008 | 0.74168 | 89.3872 | 83.8724 | 1.5072 | 0.7413 | 0.00081 | 12.9075 | 87.2062 | 6.8196 | 0.82657 | -0.00062 | 0.7413 | 11.5147
IAR | OS265386T | IAR OS2T #1 | 5.55 | 1804.6991 | 89.7112 | 25.6079 | 39.696 | 180.3951 | 42.6927 | 90.6141 | 95.4343 | 95.8452 | 99.0074 | 70.4856 | 61.7043 | 122.1549 | 568.759 | 385.0862 | 102.5181 | 5.0609 | 3.6399 | 0.74135 | 89.3354 | 84.1809 | 1.4988 | 0.74093 | 0.00081 | 12.9635 | 87.716 | 7.0222 | 0.82657 | -0.00062 | 0.74093 | 11.5701
IAR | OS265386T | IAR OS2T #1 | 5.5583 | 1804.6599 | 89.9219 | 25.6707 | 39.6936 | 180.3808 | 42.7112 | 90.4758 | 95.3976 | 95.828 | 99.0003 | 133.1586 | 61.209 | 125.7486 | 562.8639 | 385.3263 | 102.738 | 5.0561 | 3.9504 | 0.74111 | 89.3051 | 83.4558 | 1.5029 | 0.74068 | 0.0008 | 13.0027 | 87.2428 | 7.2081 | 0.82657 | -0.00062 | 0.74068 | 11.6088
IAR | OS265386T | IAR OS2T #1 | 5.5667 | 1804.6757 | 89.759 | 25.7542 | 39.6971 | 180.372 | 42.6512 | 90.7029 | 95.4179 | 95.7902 | 99.0044 | 109.854 | 61.2532 | 122.7565 | 564.1536 | 384.2526 | 102.7966 | 5.0926 | 3.7025 | 0.74079 | 89.264 | 84.221 | 1.4692 | 0.74034 | 0.00081 | 13.0548 | 87.5959 | 6.8937 | 0.82657 | -0.00062 | 0.74034 | 11.6602
IAR | OS265386T | IAR OS2T #1 | 5.575 | 1804.8022 | 89.7671 | 25.8587 | 39.6848 | 180.4457 | 42.6778 | 90.2287 | 95.3968 | 95.4146 | 99.0045 | 78.948 | 62.1634 | 122.5493 | 566.8656 | 384.8338 | 102.8277 | 5.0887 | 3.9328 | 0.74095 | 89.3095 | 84.0206 | 1.5009 | 0.74052 | 0.00081 | 13.026 | 87.0008 | 7.3075 | 0.82657 | -0.00062 | 0.74052 | 11.6318
IAR | OS265386T | IAR OS2T #1 | 5.5833 | 1804.7057 | 89.6662 | 25.9786 | 39.7061 | 180.4723 | 42.7105 | 90.5817 | 95.372 | 95.3787 | 98.9973 | 127.0848 | 60.7593 | 121.3064 | 567.487 | 386.5443 | 102.7289 | 5.0544 | 3.4349 | 0.73982 | 89.322 | 83.5202 | 1.5047 | 0.7394 | 0.0008 | 13.1981 | 87.6733 | 6.8086 | 0.82657 | -0.00062 | 0.7394 | 11.8018
IAR | OS265386T | IAR OS2T #1 | 5.5917 | 1803.0738 | 89.6955 | 26.1105 | 39.7167 | 180.4368 | 42.6961 | 90.8194 | 95.3471 | 95.8496 | 99.0065 | 111.237 | 60.2942 | 117.4518 | 568.3227 | 385.2062 | 102.7955 | 5.0478 | 3.8888 | 0.74223 | 89.3308 | 83.9707 | 1.5039 | 0.74181 | 0.00081 | 12.8297 | 87.8678 | 7.1036 | 0.82657 | -0.00062 | 0.74181 | 11.4379
IAR | OS265386T | IAR OS2T #1 | 5.6 | 1804.6464 | 89.7017 | 26.1931 | 39.7172 | 180.5361 | 42.723 | 90.6445 | 95.3418 | 95.8936 | 99.0037 | 94.428 | 61.7408 | 127.5061 | 570.9432 | 385.4481 | 102.6946 | 5.0499 | 3.8338 | 0.7423 | 89.3199 | 84.0285 | 1.5074 | 0.74187 | 0.00081 | 12.8204 | 87.4546 | 6.8711 | 0.82657 | -0.00062 | 0.74187 | 11.4287
IAR | OS265386T | IAR OS2T #1 | 5.6083 | 1803.1004 | 89.6714 | 26.256 | 39.7242 | 180.5282 | 42.7334 | 90.4621 | 95.3559 | 95.7551 | 98.9922 | 165.5778 | 60.7741 | 122.5976 | 567.4166 | 384.7856 | 102.6848 | 5.0451 | 3.6402 | 0.74212 | 89.2945 | 84.2344 | 1.5061 | 0.74168 | 0.00081 | 12.8502 | 87.8158 | 7.3818 | 0.82657 | -0.00062 | 0.74168 | 11.4581
IAR | OS265386T | IAR OS2T #1 | 5.6167 | 1801.5083 | 89.5842 | 26.3466 | 39.7325 | 180.5509 | 42.6533 | 90.6631 | 95.3198 | 95.8963 | 98.992 | 115.0632 | 60.3106 | 126.2346 | 567.5531 | 384.0599 | 102.5827 | 5.0655 | 3.8613 | 0.7405 | 89.2499 | 84.1318 | 1.4999 | 0.74004 | 0.00081 | 13.1006 | 87.7569 | 7.3072 | 0.82657 | -0.00062 | 0.74004 | 11.7055
IAR | OS265386T | IAR OS2T #1 | 5.625 | 1801.419 | 89.6818 | 26.4302 | 39.7548 | 180.5754 | 42.6788 | 90.3105 | 95.3307 | 95.6974 | 98.9964 | 94.8372 | 61.2679 | 122.348 | 567.0421 | 385.5615 | 102.6908 | 5.0601 | 3.7228 | 0.74156 | 89.2206 | 84.4846 | 1.501 | 0.74107 | 0.00081 | 12.9423 | 87.8793 | 7.3882 | 0.82657 | -0.00062 | 0.74107 | 11.5491
IAR | OS265386T | IAR OS2T #1 | 5.6333 | 1804.698 | 89.5246 | 26.4437 | 39.7385 | 180.5983 | 42.7165 | 90.5419 | 95.3058 | 95.7777 | 98.999 | 139.797 | 62.2189 | 122.6862 | 562.492 | 384.4779 | 102.6033 | 5.087 | 3.9049 | 0.74164 | 89.3037 | 83.725 | 1.5073 | 0.74121 | 0.0008 | 12.9213 | 87.7345 | 6.6916 | 0.82657 | -0.00062 | 0.74121 | 11.5284
IAR | OS265386T | IAR OS2T #1 | 5.6417 | 1804.4737 | 89.7944 | 26.4533 | 39.7403 | 180.6935 | 42.6797 | 90.1571 | 95.2954 | 95.5162 | 98.9977 | 111.978 | 60.7867 | 122.611 | 567.3953 | 386.9959 | 102.5413 | 5.0319 | 3.4848 | 0.7416 | 89.2729 | 83.6415 | 1.503 | 0.74115 | 0.0008 | 12.9312 | 87.7207 | 7.1366 | 0.82657 | -0.00062 | 0.74115 | 11.5382
IAR | OS265386T | IAR OS2T #1 | 5.65 | 1803.0856 | 89.7485 | 26.4767 | 39.719 | 180.6405 | 42.6782 | 90.445 | 95.3023 | 95.5701 | 98.9914 | 103.6176 | 60.7093 | 121.7138 | 569.2734 | 386.1583 | 102.4228 | 5.0451 | 3.7623 | 0.74188 | 89.315 | 83.5563 | 1.5055 | 0.74145 | 0.0008 | 12.8849 | 87.2432 | 7.0117 | 0.82657 | -0.00062 | 0.74145 | 11.4924
IAR | OS265386T | IAR OS2T #1 | 5.6583 | 1804.7099 | 89.4476 | 26.5205 | 39.7255 | 180.6516 | 42.6922 | 90.3985 | 95.2853 | 95.8273 | 98.9954 | 91.4598 | 62.1824 | 127.1753 | 567.1968 | 385.6863 | 102.4205 | 5.0044 | 3.9104 | 0.74209 | 89.307 | 83.9416 | 1.5088 | 0.74166 | 0.00081 | 12.8532 | 87.0666 | 6.8118 | 0.82657 | -0.00062 | 0.74166 | 11.4612
IAR | OS265386T | IAR OS2T #1 | 5.6667 | 1803.0501 | 89.4671 | 26.6179 | 39.7045 | 180.6792 | 42.6379 | 90.6896 | 95.2711 | 95.7691 | 98.9894 | 121.3368 | 62.6838 | 121.965 | 572.0425 | 385.7363 | 102.4865 | 5.0279 | 3.8238 | 0.74144 | 89.2329 | 84.1302 | 1.5037 | 0.74097 | 0.00081 | 12.9585 | 87.6236 | 7.3773 | 0.82657 | -0.00062 | 0.74097 | 11.5651
IAR | OS265386T | IAR OS2T #1 | 5.675 | 1803.4621 | 89.5031 | 26.6857 | 39.7126 | 180.6919 | 42.6058 | 90.2612 | 95.252 | 95.8414 | 98.9827 | 78.9996 | 60.2631 | 123.2929 | 568.2189 | 382.4477 | 102.6347 | 5.0503 | 3.821 | 0.74149 | 89.2387 | 83.5748 | 1.5057 | 0.74102 | 0.0008 | 12.9502 | 87.2557 | 7.2631 | 0.82657 | -0.00062 | 0.74102 | 11.557
IAR | OS265386T | IAR OS2T #1 | 5.6833 | 1803.0687 | 89.5384 | 26.7033 | 39.7045 | 180.69 | 42.62 | 90.0419 | 95.2396 | 95.7711 | 98.987 | 125.4468 | 60.7825 | 122.721 | 566.5463 | 385.8733 | 102.6755 | 5.0006 | 3.7682 | 0.74119 | 89.1841 | 84.2518 | 1.5012 | 0.74068 | 0.00081 | 13.0023 | 87.7854 | 7.6389 | 0.82657 | -0.00062 | 0.74068 | 11.6084
IAR | OS265386T | IAR OS2T #1 | 5.6917 | 1803.0815 | 89.567 | 26.6959 | 39.703 | 180.6635 | 42.6087 | 90.0957 | 95.2395 | 95.4055 | 98.9906 | 110.193 | 61.7132 | 121.1849 | 568.461 | 383.5492 | 102.7799 | 4.9855 | 3.8476 | 0.74045 | 89.2249 | 84.3496 | 1.499 | 0.73997 | 0.00081 | 13.1106 | 87.4314 | 6.7044 | 0.82657 | -0.00062 | 0.73997 | 11.7154
IAR | OS265386T | IAR OS2T #1 | 5.7 | 1803.059 | 89.4424 | 26.6801 | 39.6918 | 180.7408 | 42.6037 | 90.5158 | 95.2174 | 95.4082 | 98.9941 | 104.1618 | 62.1617 | 122.1736 | 565.1489 | 385.2253 | 102.8255 | 4.9914 | 3.6354 | 0.74088 | 89.256 | 83.7598 | 1.5126 | 0.74042 | 0.00081 | 13.0426 | 87.4468 | 6.8813 | 0.82657 | -0.00062 | 0.74042 | 11.6482
IAR | OS265386T | IAR OS2T #1 | 5.7083 | 1803.0705 | 89.8358 | 26.6458 | 39.6954 | 180.6953 | 42.6347 | 90.07 | 95.2506 | 95.5495 | 98.9866 | 180.384 | 60.7279 | 119.5572 | 569.7777 | 385.3399 | 102.8189 | 5.0244 | 3.7098 | 0.74318 | 89.2354 | 83.6315 | 1.508 | 0.7427 | 0.0008 | 12.6938 | 87.2517 | 7.1569 | 0.82657 | -0.00062 | 0.7427 | 11.3037
IAR | OS265386T | IAR OS2T #1 | 5.7167 | 1803.0765 | 89.4278 | 26.6632 | 39.694 | 180.6864 | 42.5877 | 90.401 | 95.2227 | 95.5949 | 98.9794 | 126.012 | 60.7745 | 121.8484 | 568.6113 | 384.4857 | 102.6033 | 4.9878 | 3.8264 | 0.73993 | 89.1688 | 84.1133 | 1.5009 | 0.73941 | 0.00081 | 13.196 | 87.5899 | 7.1718 | 0.82657 | -0.00062 | 0.73941 | 11.7998
IAR | OS265386T | IAR OS2T #1 | 5.725 | 1803.0773 | 89.4272 | 26.7308 | 39.6731 | 180.7103 | 42.5737 | 89.9745 | 95.1951 | 95.7814 | 98.9786 | 103.9236 | 61.7321 | 120.0496 | 570.0666 | 383.6193 | 102.6229 | 4.9876 | 3.6794 | 0.74131 | 89.1091 | 84.4665 | 1.4913 | 0.74075 | 0.00081 | 12.9909 | 88.0578 | 7.1225 | 0.82657 | -0.00062 | 0.74075 | 11.5972
IAR | OS265386T | IAR OS2T #1 | 5.7333 | 1804.6255 | 89.6112 | 26.7731 | 39.7024 | 180.713 | 42.587 | 90.1152 | 95.2125 | 95.9134 | 98.983 | 146.2332 | 60.7215 | 124.3463 | 570.0269 | 384.1399 | 102.6892 | 4.9828 | 3.784 | 0.74159 | 89.1108 | 83.9361 | 1.501 | 0.74104 | 0.00081 | 12.9472 | 87.8738 | 7.3545 | 0.82657 | -0.00062 | 0.74104 | 11.554
IAR | OS265386T | IAR OS2T #1 | 5.7417 | 1804.6098 | 89.4672 | 26.7749 | 39.7171 | 180.7428 | 42.5808 | 90.3 | 95.193 | 95.6622 | 98.9785 | 112.581 | 60.7147 | 123.798 | 568.5404 | 383.8088 | 102.5926 | 4.9918 | 3.6255 | 0.73945 | 89.1798 | 84.5075 | 1.4682 | 0.73894 | 0.00081 | 13.2689 | 87.9643 | 7.5166 | 0.82657 | -0.00062 | 0.73894 | 11.8717
IAR | OS265386T | IAR OS2T #1 | 5.75 | 1804.6348 | 89.5649 | 26.8551 | 39.7138 | 180.7885 | 42.5616 | 90.3769 | 95.1863 | 95.7277 | 98.977 | 107.3802 | 61.6823 | 122.4066 | 569.1425 | 384.5331 | 102.4445 | 5.0346 | 3.9343 | 0.74163 | 89.1536 | 84.4557 | 1.5016 | 0.7411 | 0.00081 | 12.9379 | 87.9824 | 6.5244 | 0.82657 | -0.00062 | 0.7411 | 11.5448
IAR | OS265386T | IAR OS2T #1 | 5.7583 | 1801.4338 | 89.3107 | 26.8818 | 39.684 | 180.7647 | 42.5523 | 90.0652 | 95.2022 | 95.6513 | 98.9807 | 79.1058 | 61.309 | 125.1373 | 562.3793 | 385.246 | 102.3696 | 4.9846 | 3.6021 | 0.74048 | 89.1599 | 84.0937 | 1.5021 | 0.73995 | 0.00081 | 13.1132 | 87.7952 | 6.9259 | 0.82657 | -0.00062 | 0.73995 | 11.7179
IAR | OS265386T | IAR OS2T #1 | 5.7667 | 1804.639 | 89.3707 | 26.9335 | 39.6764 | 180.8494 | 42.5145 | 90.3473 | 95.1732 | 95.8114 | 98.9704 | 133.7076 | 61.262 | 117.803 | 568.1634 | 387.1314 | 102.4418 | 5.0168 | 3.9545 | 0.74064 | 89.1452 | 83.7944 | 1.4849 | 0.74011 | 0.00081 | 13.0896 | 87.5318 | 6.9179 | 0.82657 | -0.00062 | 0.74011 | 11.6946
IAR | OS265386T | IAR OS2T #1 | 5.775 | 1804.7052 | 89.412 | 26.8747 | 39.6697 | 180.8869 | 42.4818 | 90.3377 | 95.1479 | 95.9008 | 98.9742 | 107.3808 | 61.2235 | 122.8062 | 567.1385 | 384.9998 | 102.3434 | 4.9814 | 3.6986 | 0.74027 | 89.0931 | 83.5546 | 1.5128 | 0.73971 | 0.0008 | 13.1507 | 87.2805 | 7.006 | 0.82657 | -0.00062 | 0.73971 | 11.755
IAR | OS265386T | IAR OS2T #1 | 5.7833 | 1801.4612 | 89.3466 | 26.9632 | 39.6655 | 180.8922 | 42.4846 | 90.1137 | 95.191 | 95.6776 | 98.9842 | 89.034 | 61.7473 | 123.2653 | 567.402 | 384.4146 | 102.4794 | 5.001 | 3.8083 | 0.74037 | 89.1387 | 83.8767 | 1.5019 | 0.73984 | 0.00081 | 13.1313 | 87.2118 | 7.2918 | 0.82657 | -0.00062 | 0.73984 | 11.7359
IAR | OS265386T | IAR OS2T #1 | 5.7917 | 1803.1103 | 89.3879 | 27.0582 | 39.6595 | 180.8948 | 42.4808 | 90.6091 | 95.1255 | 95.7523 | 98.9709 | 116.9064 | 62.6827 | 118.9721 | 571.0565 | 384.5713 | 102.5662 | 5.0002 | 3.972 | 0.74064 | 89.1623 | 84.0033 | 1.5011 | 0.74012 | 0.00081 | 13.0884 | 87.6515 | 6.9835 | 0.82657 | -0.00062 | 0.74012 | 11.6935
IAR | OS265386T | IAR OS2T #1 | 5.8 | 1804.6814 | 89.5499 | 27.1068 | 39.6659 | 180.9752 | 42.4561 | 90.3329 | 95.1542 | 95.5659 | 98.9804 | 106.1472 | 61.2385 | 118.6516 | 568.6684 | 384.698 | 102.6217 | 4.9976 | 3.7823 | 0.74042 | 89.1877 | 83.6975 | 1.5028 | 0.73991 | 0.0008 | 13.1196 | 87.4656 | 6.7521 | 0.82657 | -0.00062 | 0.73991 | 11.7242
IAR | OS265386T | IAR OS2T #1 | 5.8083 | 1804.6951 | 89.5357 | 27.1498 | 39.6595 | 180.9263 | 42.45 | 90.3701 | 95.156 | 95.3144 | 98.9748 | 76.995 | 60.7145 | 123.5918 | 566.8238 | 382.4712 | 102.8087 | 5.0082 | 3.7945 | 0.74078 | 89.2188 | 83.7117 | 1.5076 | 0.74029 | 0.0008 | 13.062 | 86.7298 | 7.4661 | 0.82657 | -0.00062 | 0.74029 | 11.6674
IAR | OS265386T | IAR OS2T #1 | 5.8167 | 1803.0899 | 89.2359 | 26.9997 | 39.6588 | 181.0416 | 42.4779 | 90.155 | 95.1913 | 95.4699 | 98.9635 | 162.492 | 62.1838 | 123.6575 | 568.262 | 385.4423 | 102.6638 | 4.9695 | 3.7164 | 0.74139 | 89.196 | 84.252 | 1.5066 | 0.74089 | 0.00081 | 12.9705 | 87.5573 | 6.8528 | 0.82657 | -0.00062 | 0.74089 | 11.577
IAR | OS265386T | IAR OS2T #1 | 5.825 | 1804.6797 | 89.4525 | 26.6773 | 39.6512 | 180.9819 | 42.3741 | 90.3995 | 95.1843 | 95.9869 | 98.9729 | 111.5508 | 62.2546 | 117.4623 | 565.9015 | 384.4305 | 102.724 | 4.9252 | 4.0765 | 0.74164 | 89.173 | 84.4851 | 1.5001 | 0.74112 | 0.00081 | 12.9348 | 88.1838 | 6.8993 | 0.82657 | -0.00062 | 0.74112 | 11.5418
IAR | OS265386T | IAR OS2T #1 | 5.8333 | 1804.6836 | 89.2875 | 26.434 | 39.6397 | 180.9487 | 42.3663 | 90.0532 | 95.192 | 95.9098 | 98.9744 | 77.7036 | 60.7492 | 126.4566 | 569.4721 | 382.7449 | 102.7758 | 4.9415 | 3.6821 | 0.74191 | 89.1616 | 84.3063 | 1.5016 | 0.74139 | 0.00081 | 12.8938 | 87.7066 | 7.0214 | 0.82657 | -0.00062 | 0.74139 | 11.5013
IAR | OS265386T | IAR OS2T #1 | 5.8417 | 1803.0042 | 89.4047 | 26.2405 | 39.6541 | 180.8257 | 42.4186 | 90.4708 | 95.2285 | 95.6736 | 98.9621 | 119.589 | 60.2555 | 122.8499 | 569.8793 | 385.2883 | 102.7169 | 4.9264 | 3.7862 | 0.74084 | 89.2646 | 83.9576 | 1.5021 | 0.74039 | 0.00081 | 13.0473 | 87.5647 | 6.6055 | 0.82657 | -0.00062 | 0.74039 | 11.6528
IAR | OS265386T | IAR OS2T #1 | 5.85 | 1803.0873 | 89.4495 | 26.14 | 39.6564 | 180.8008 | 42.3722 | 90.5477 | 95.2566 | 95.7061 | 98.9729 | 108.294 | 63.1166 | 119.5853 | 571.2891 | 383.949 | 102.5873 | 4.9538 | 3.9551 | 0.74189 | 89.2695 | 84.3095 | 1.5065 | 0.74143 | 0.00081 | 12.8876 | 87.7567 | 6.9911 | 0.82657 | -0.00062 | 0.74143 | 11.4951
IAR | OS265386T | IAR OS2T #1 | 5.8583 | 1804.6921 | 89.3494 | 25.9554 | 39.644 | 180.7352 | 42.3812 | 89.9377 | 95.2745 | 95.4571 | 98.9625 | 93.8154 | 62.1576 | 119.8528 | 569.3475 | 383.1109 | 102.5296 | 4.9521 | 3.7829 | 0.74071 | 89.2822 | 84.3181 | 1.4977 | 0.74026 | 0.00081 | 13.0661 | 87.5979 | 6.5162 | 0.82657 | -0.00062 | 0.74026 | 11.6715
IAR | OS265386T | IAR OS2T #1 | 5.8667 | 1803.1008 | 89.4685 | 25.841 | 39.6202 | 180.6157 | 42.3864 | 90.2767 | 95.2601 | 95.9829 | 98.9724 | 169.9638 | 61.1672 | 120.5349 | 571.8113 | 384.3844 | 102.4647 | 4.9744 | 3.7903 | 0.7412 | 89.2388 | 83.3867 | 1.501 | 0.74073 | 0.0008 | 12.9952 | 87.1189 | 6.6525 | 0.82657 | -0.00062 | 0.74073 | 11.6014
IAR | OS265386T | IAR OS2T #1 | 5.875 | 1803.0731 | 89.5395 | 25.744 | 39.6289 | 180.6368 | 42.3203 | 90.1707 | 95.2982 | 95.8354 | 98.9642 | 110.5656 | 61.7282 | 125.695 | 567.9016 | 385.1811 | 102.5457 | 4.9854 | 3.7037 | 0.7409 | 89.3119 | 83.2398 | 1.5057 | 0.74047 | 0.0008 | 13.0347 | 87.2251 | 7.8018 | 0.82657 | -0.00062 | 0.74047 | 11.6404
IAR | OS265386T | IAR OS2T #1 | 5.8833 | 1802.9205 | 89.5375 | 25.6227 | 39.6025 | 180.6016 | 42.3133 | 90.3073 | 95.3088 | 95.7599 | 98.9734 | 80.5644 | 63.145 | 121.6439 | 562.639 | 384.9271 | 102.4885 | 4.9728 | 4.0921 | 0.74063 | 89.2516 | 83.9695 | 1.5 | 0.74017 | 0.00081 | 13.0808 | 87.3708 | 7.3476 | 0.82657 | -0.00062 | 0.74017 | 11.686
IAR | OS265386T | IAR OS2T #1 | 5.8917 | 1803.0877 | 89.3962 | 25.6732 | 39.6117 | 180.5306 | 42.3333 | 90.2472 | 95.3374 | 95.4281 | 98.9724 | 125.3022 | 61.2529 | 119.6835 | 568.0106 | 385.333 | 102.4833 | 4.9645 | 3.7013 | 0.74083 | 89.2569 | 83.9607 | 1.5024 | 0.74037 | 0.00081 | 13.0494 | 87.4635 | 7.1801 | 0.82657 | -0.00062 | 0.74037 | 11.6549
IAR | OS265386T | IAR OS2T #1 | 5.9 | 1804.6465 | 89.4659 | 25.6874 | 39.6054 | 180.5261 | 42.3168 | 90.2779 | 95.3721 | 95.4763 | 98.9607 | 105.9876 | 61.258 | 123.4266 | 567.3913 | 384.5805 | 102.3914 | 4.9641 | 3.9141 | 0.74056 | 89.3319 | 83.8342 | 1.5005 | 0.74014 | 0.00081 | 13.0848 | 87.6532 | 7.2258 | 0.82657 | -0.00062 | 0.74014 | 11.6899
IAR | OS265386T | IAR OS2T #1 | 5.9083 | 1803.0871 | 89.431 | 25.7233 | 39.5892 | 180.4703 | 42.3499 | 90.503 | 95.3758 | 95.5722 | 98.959 | 105.8832 | 62.1837 | 121.3235 | 567.225 | 384.0215 | 102.5697 | 4.981 | 3.6381 | 0.74067 | 89.3264 | 83.7997 | 1.5042 | 0.74025 | 0.00081 | 13.0673 | 87.541 | 7.1169 | 0.82657 | -0.00062 | 0.74025 | 11.6727
IAR | OS265386T | IAR OS2T #1 | 5.9167 | 1804.6649 | 89.364 | 25.6636 | 39.6167 | 180.518 | 42.3649 | 90.031 | 95.3857 | 95.7913 | 98.9685 | 175.6908 | 62.1722 | 126.9129 | 570.9216 | 383.8945 | 102.523 | 5.0112 | 4.0338 | 0.74075 | 89.3185 | 83.9647 | 1.5003 | 0.74033 | 0.00081 | 13.0561 | 87.3182 | 7.2106 | 0.82657 | -0.00062 | 0.74033 | 11.6616
IAR | OS265386T | IAR OS2T #1 | 5.925 | 1803.1004 | 89.6117 | 25.5575 | 39.6232 | 180.5394 | 42.3444 | 90.3795 | 95.3924 | 96.03 | 98.9713 | 116.058 | 61.2542 | 120.0954 | 568.4176 | 383.5447 | 102.6818 | 4.9838 | 3.7569 | 0.74105 | 89.2879 | 84.0205 | 1.5037 | 0.7406 | 0.00081 | 13.014 | 87.6566 | 6.8689 | 0.82657 | -0.00062 | 0.7406 | 11.62
IAR | OS265386T | IAR OS2T #1 | 5.9333 | 1803.0333 | 89.3434 | 25.503 | 39.6109 | 180.4571 | 42.3352 | 90.2698 | 95.3499 | 95.7687 | 98.9642 | 102.6078 | 61.2442 | 126.5536 | 566.6866 | 383.8614 | 102.8693 | 5.0449 | 3.6245 | 0.74028 | 89.2625 | 83.5959 | 1.4974 | 0.73982 | 0.0008 | 13.1335 | 87.5842 | 7.7051 | 0.82657 | -0.00062 | 0.73982 | 11.738
IAR | OS265386T | IAR OS2T #1 | 5.9417 | 1803.0901 | 89.4404 | 25.5123 | 39.6408 | 180.46 | 42.3914 | 90.8482 | 95.3908 | 95.6969 | 98.9575 | 149.0112 | 62.1986 | 121.1771 | 568.0669 | 385.4809 | 102.9154 | 5.0155 | 3.9368 | 0.74107 | 89.2709 | 84.2894 | 1.5052 | 0.74061 | 0.00081 | 13.0126 | 87.366 | 7.0903 | 0.82657 | -0.00062 | 0.74061 | 11.6186
IAR | OS265386T | IAR OS2T #1 | 5.95 | 1804.6666 | 89.372 | 25.4437 | 39.6559 | 180.4787 | 42.3549 | 90.3558 | 95.4179 | 95.5867 | 98.9655 | 115.0188 | 62.1928 | 120.9037 | 566.3959 | 385.1747 | 102.8486 | 5.0069 | 3.8387 | 0.73976 | 89.3706 | 83.9446 | 1.4983 | 0.73936 | 0.00081 | 13.2035 | 87.4095 | 7.0493 | 0.82657 | -0.00062 | 0.73936 | 11.8071
IAR | OS265386T | IAR OS2T #1 | 5.9583 | 1803.0366 | 89.6303 | 25.3391 | 39.6903 | 180.4501 | 42.4217 | 90.1421 | 95.4175 | 95.7092 | 98.9627 | 107.3802 | 61.7154 | 124.0277 | 563.8305 | 383.3395 | 102.7606 | 5.0412 | 3.9074 | 0.74035 | 89.4001 | 83.9709 | 1.5027 | 0.73998 | 0.00081 | 13.1094 | 87.2373 | 6.6754 | 0.82657 | -0.00062 | 0.73998 | 11.7142
IAR | OS265386T | IAR OS2T #1 | 5.9667 | 1804.669 | 89.5287 | 25.3085 | 39.7004 | 180.4611 | 42.4404 | 90.3995 | 95.3533 | 95.3931 | 98.9652 | 83.1162 | 61.7398 | 122.1895 | 570.0797 | 384.3984 | 102.7271 | 4.9995 | 3.545 | 0.74099 | 89.2848 | 84.1764 | 1.4998 | 0.74055 | 0.00081 | 13.0226 | 87.6207 | 7.2916 | 0.82657 | -0.00062 | 0.74055 | 11.6285
IAR | OS265386T | IAR OS2T #1 | 5.975 | 1804.6658 | 89.5228 | 25.3648 | 39.7037 | 180.4601 | 42.4267 | 90.6426 | 95.4282 | 95.8237 | 98.9681 | 135.2172 | 61.2409 | 126.9262 | 570.7211 | 383.6505 | 102.7099 | 5.0274 | 3.9409 | 0.74108 | 89.3601 | 84.1137 | 1.5038 | 0.74068 | 0.00081 | 13.0016 | 87.3826 | 7.4871 | 0.82657 | -0.00062 | 0.74068 | 11.6077
IAR | OS265386T | IAR OS2T #1 | 5.9833 | 1803.1057 | 89.8357 | 25.3024 | 39.7083 | 180.4324 | 42.4192 | 90.3288 | 95.4252 | 95.7721 | 98.961 | 109.0758 | 62.2052 | 122.4776 | 569.6796 | 384.3606 | 102.5684 | 5.0331 | 3.8467 | 0.7398 | 89.3514 | 84.274 | 1.5006 | 0.7394 | 0.00081 | 13.1982 | 87.7607 | 7.3447 | 0.82657 | -0.00062 | 0.7394 | 11.8019
IAR | OS265386T | IAR OS2T #1 | 5.9917 | 1803.0892 | 89.7718 | 25.2111 | 39.7235 | 180.4105 | 42.4174 | 90.8246 | 95.4036 | 95.8931 | 98.9624 | 153.2436 | 61.2653 | 121.931 | 571.7006 | 384.0797 | 102.519 | 4.9966 | 3.7672 | 0.74055 | 89.3475 | 83.9857 | 1.5092 | 0.74014 | 0.00081 | 13.0841 | 87.9716 | 6.9855 | 0.82657 | -0.00062 | 0.74014 | 11.6892
IAR | OS265386T | IAR OS2T #1 | 6 | 1804.486 | 89.6047 | 25.1408 | 39.742 | 180.3565 | 42.4501 | 90.546 | 95.4236 | 95.687 | 98.9623 | 111.3336 | 60.7664 | 121.2823 | 568.6238 | 384.7388 | 102.5696 | 5.0498 | 3.7659 | 0.74036 | 89.3675 | 84.7318 | 1.4946 | 0.73997 | 0.00081 | 13.1113 | 87.5703 | 7.2171 | 0.82657 | -0.00062 | 0.73997 | 11.7161
IAR | OS265386T | IAR OS2T #1 | 6.0083 | 1803.0329 | 89.7701 | 25.3117 | 39.7516 | 180.3847 | 42.4811 | 90.4213 | 95.412 | 95.4698 | 98.9578 | 105.7044 | 61.2689 | 119.9897 | 564.9335 | 383.6194 | 102.5542 | 5.0472 | 3.6958 | 0.74073 | 89.4088 | 83.7915 | 1.5074 | 0.74037 | 0.00081 | 13.0502 | 87.2377 | 7.1432 | 0.82657 | -0.00062 | 0.74037 | 11.6557
IAR | OS265386T | IAR OS2T #1 | 6.0167 | 1803.0433 | 89.8607 | 25.2737 | 39.7825 | 180.3069 | 42.5033 | 90.7053 | 95.4189 | 95.5048 | 98.9624 | 84.0444 | 62.6414 | 123.4995 | 566.73 | 384.2262 | 102.5655 | 5.0337 | 4.0209 | 0.74148 | 89.4251 | 84.2033 | 1.5006 | 0.74112 | 0.00081 | 12.9344 | 87.9305 | 7.3397 | 0.82657 | -0.00062 | 0.74112 | 11.5414
IAR | OS265386T | IAR OS2T #1 | 6.025 | 1804.6574 | 89.8682 | 25.2247 | 39.8081 | 180.3303 | 42.5005 | 90.3074 | 95.4096 | 95.5756 | 98.956 | 130.389 | 61.2511 | 121.2279 | 566.8542 | 383.8267 | 102.5974 | 5.0106 | 3.5475 | 0.74026 | 89.3561 | 83.9119 | 1.5005 | 0.73986 | 0.00081 | 13.1278 | 87.6636 | 6.9765 | 0.82657 | -0.00062 | 0.73986 | 11.7324
IAR | OS265386T | IAR OS2T #1 | 6.0333 | 1803.2135 | 89.7458 | 25.1316 | 39.8168 | 180.3106 | 42.4998 | 90.2458 | 95.4791 | 95.6744 | 98.9588 | 99.948 | 60.7632 | 123.1841 | 567.9261 | 385.52 | 102.5933 | 5.0204 | 3.8467 | 0.73982 | 89.376 | 84.1268 | 1.4996 | 0.73943 | 0.00081 | 13.194 | 87.6248 | 7.318 | 0.82657 | -0.00062 | 0.73943 | 11.7978
IAR | OS265386T | IAR OS2T #1 | 6.0417 | 1803.0429 | 89.8369 | 25.0716 | 39.823 | 180.3045 | 42.545 | 90.6752 | 95.4569 | 95.9766 | 98.9619 | 129.5184 | 62.6513 | 120.9218 | 570.5338 | 386.1517 | 102.621 | 5.0376 | 3.9064 | 0.7418 | 89.4928 | 83.8817 | 1.5083 | 0.74148 | 0.00081 | 12.8795 | 87.8778 | 7.2027 | 0.82657 | -0.00062 | 0.74148 | 11.4871
IAR | OS265386T | IAR OS2T #1 | 6.05 | 1801.4564 | 89.7266 | 25.0977 | 39.8439 | 180.3414 | 42.5373 | 90.7264 | 95.4544 | 95.9931 | 98.9576 | 109.512 | 63.1656 | 124.7022 | 566.9042 | 384.522 | 102.8466 | 5.0648 | 3.8783 | 0.74006 | 89.4557 | 83.7442 | 1.5052 | 0.73973 | 0.0008 | 13.1481 | 87.7025 | 7.6458 | 0.82657 | -0.00062 | 0.73973 | 11.7524
IAR | OS265386T | IAR OS2T #1 | 6.0583 | 1804.7989 | 89.5704 | 25.13 | 39.8362 | 180.3271 | 42.5595 | 90.9806 | 95.4699 | 95.6375 | 98.9588 | 104.397 | 61.1964 | 121.407 | 569.865 | 384.3597 | 102.8686 | 5.0523 | 3.7948 | 0.74063 | 89.3938 | 84.438 | 1.4991 | 0.74025 | 0.00081 | 13.0676 | 87.5654 | 7.1825 | 0.82657 | -0.00062 | 0.74025 | 11.6729
IAR | OS265386T | IAR OS2T #1 | 6.0667 | 1804.6121 | 89.7571 | 24.979 | 39.8528 | 180.2794 | 42.573 | 90.4029 | 95.4652 | 95.7166 | 98.961 | 88.254 | 61.2113 | 121.0902 | 567.915 | 385.2195 | 102.7558 | 5.0591 | 3.6654 | 0.74014 | 89.3762 | 84.0364 | 1.5014 | 0.73975 | 0.00081 | 13.1441 | 87.4335 | 7.0298 | 0.82657 | -0.00062 | 0.73975 | 11.7485
IAR | OS265386T | IAR OS2T #1 | 6.075 | 1803.0787 | 89.8927 | 24.8845 | 39.8891 | 180.4181 | 42.5942 | 90.1437 | 95.4818 | 95.5815 | 98.9561 | 134.292 | 62.6422 | 123.4013 | 563.7075 | 381.7769 | 102.7551 | 5.0298 | 4.0489 | 0.74078 | 89.343 | 83.9514 | 1.4933 | 0.74037 | 0.00081 | 13.0496 | 87.4982 | 6.9253 | 0.82657 | -0.00062 | 0.74037 | 11.6551
IAR | OS265386T | IAR OS2T #1 | 6.0833 | 1803.0617 | 89.6883 | 24.821 | 39.8944 | 180.345 | 42.5724 | 90.591 | 95.4665 | 95.4612 | 98.9508 | 108.1782 | 62.2045 | 120.8777 | 564.4969 | 386.0125 | 102.8581 | 5.023 | 3.6554 | 0.7409 | 89.3748 | 83.7342 | 1.5034 | 0.74052 | 0.0008 | 13.0274 | 87.5013 | 7.2458 | 0.82657 | -0.00062 | 0.74052 | 11.6332
IAR | OS265386T | IAR OS2T #1 | 6.0917 | 1804.6867 | 89.6779 | 24.9667 | 39.9238 | 180.3947 | 42.6081 | 90.5922 | 95.4403 | 95.6777 | 98.9678 | 89.5776 | 61.2322 | 124.3313 | 566.7074 | 383.9894 | 102.7425 | 5.0323 | 3.9543 | 0.73959 | 89.3369 | 84.2428 | 1.4911 | 0.73918 | 0.00081 | 13.2324 | 87.4898 | 7.2321 | 0.82657 | -0.00062 | 0.73918 | 11.8356
IAR | OS265386T | IAR OS2T #1 | 6.1 | 1803.0948 | 90.076 | 25.0211 | 39.9256 | 180.3954 | 42.6074 | 90.41 | 95.4596 | 95.8724 | 98.9578 | 110.7258 | 61.2418 | 122.0317 | 568.0954 | 385.0017 | 102.5614 | 5.0207 | 3.7744 | 0.73997 | 89.4407 | 83.8596 | 1.509 | 0.73962 | 0.00081 | 13.1642 | 87.4424 | 7.2948 | 0.82657 | -0.00062 | 0.73962 | 11.7683
IAR | OS265386T | IAR OS2T #1 | 6.1083 | 1803.0887 | 89.7725 | 24.9026 | 39.9131 | 180.3286 | 42.6381 | 90.3217 | 95.4313 | 95.9058 | 98.9528 | 106.3776 | 62.1603 | 124.2126 | 570.9129 | 383.2433 | 102.564 | 5.0478 | 3.7542 | 0.74 | 89.4326 | 83.947 | 1.5011 | 0.73964 | 0.00081 | 13.161 | 87.8716 | 7.518 | 0.82657 | -0.00062 | 0.73964 | 11.7651
IAR | OS265386T | IAR OS2T #1 | 6.1167 | 1802.8475 | 89.6185 | 24.9454 | 39.9239 | 180.3704 | 42.6607 | 90.8028 | 95.4251 | 95.6242 | 98.9555 | 74.7552 | 61.6983 | 121.2529 | 571.0895 | 384.2678 | 102.4783 | 5.0333 | 3.796 | 0.73964 | 89.3427 | 84.6567 | 1.5045 | 0.73923 | 0.00081 | 13.2235 | 87.6148 | 7.3859 | 0.82657 | -0.00062 | 0.73923 | 11.8269
IAR | OS265386T | IAR OS2T #1 | 6.125 | 1803.0275 | 89.9294 | 25.0808 | 39.9279 | 180.2923 | 42.6465 | 90.311 | 95.4528 | 95.7178 | 98.9492 | 149.505 | 61.2528 | 121.5544 | 566.7067 | 382.8105 | 102.4705 | 5.0471 | 3.6584 | 0.74048 | 89.4708 | 84.2817 | 1.498 | 0.74015 | 0.00081 | 13.0833 | 87.6268 | 7.2153 | 0.82657 | -0.00062 | 0.74015 | 11.6884
IAR | OS265386T | IAR OS2T #1 | 6.1333 | 1804.6854 | 89.7956 | 25.013 | 39.9265 | 180.3788 | 42.6453 | 90.6862 | 95.3701 | 95.5457 | 98.9518 | 108.7386 | 61.2565 | 123.9321 | 567.982 | 384.6131 | 102.446 | 5.0822 | 3.8385 | 0.74101 | 89.4176 | 83.7625 | 1.5027 | 0.74064 | 0.0008 | 13.0076 | 87.4169 | 7.0238 | 0.82657 | -0.00062 | 0.74064 | 11.6137
IAR | OS265386T | IAR OS2T #1 | 6.1417 | 1804.6951 | 89.6756 | 25.0234 | 39.9385 | 180.3299 | 42.6766 | 90.3404 | 95.4436 | 95.4311 | 98.9439 | 76.7832 | 61.6884 | 122.3959 | 566.5128 | 385.2548 | 102.6758 | 5.0442 | 3.6559 | 0.73907 | 89.3752 | 83.9821 | 1.4508 | 0.73869 | 0.00081 | 13.3077 | 87.4598 | 7.2184 | 0.82657 | -0.00062 | 0.73869 | 11.9101
IAR | OS265386T | IAR OS2T #1 | 6.15 | 1804.6634 | 89.7642 | 24.9579 | 39.9401 | 180.26 | 42.7122 | 90.7043 | 95.4573 | 95.5428 | 98.9477 | 125.6982 | 62.1604 | 123.3732 | 563.6069 | 384.7276 | 102.5574 | 5.0687 | 4.012 | 0.73931 | 89.4008 | 83.7154 | 1.4936 | 0.73894 | 0.0008 | 13.2691 | 87.9348 | 7.2999 | 0.82657 | -0.00062 | 0.73894 | 11.872
IAR | OS265386T | IAR OS2T #1 | 6.1583 | 1804.6836 | 89.8801 | 24.988 | 39.9262 | 180.3005 | 42.7033 | 90.5006 | 95.4303 | 95.8609 | 98.9474 | 107.862 | 60.7781 | 119.9523 | 568.4979 | 385.8622 | 102.7443 | 5.0811 | 3.8014 | 0.74069 | 89.408 | 83.6366 | 1.5036 | 0.74032 | 0.0008 | 13.0571 | 87.5802 | 6.7959 | 0.82657 | -0.00062 | 0.74032 | 11.6625
IAR | OS265386T | IAR OS2T #1 | 6.1667 | 1803.0543 | 89.9612 | 24.9612 | 39.9468 | 180.3684 | 42.7239 | 90.2467 | 95.4614 | 95.8314 | 98.9393 | 101.0352 | 61.2516 | 125.0147 | 570.454 | 384.8975 | 102.9089 | 5.0857 | 3.7052 | 0.73986 | 89.379 | 83.7614 | 1.4988 | 0.73947 | 0.00081 | 13.1869 | 87.7114 | 7.7142 | 0.82657 | -0.00062 | 0.73947 | 11.7908
IAR | OS265386T | IAR OS2T #1 | 6.175 | 1804.663 | 89.782 | 24.9755 | 39.9752 | 180.3682 | 42.7364 | 90.5332 | 95.4475 | 95.7139 | 98.941 | 119.4744 | 62.1683 | 122.1476 | 567.9138 | 385.4115 | 102.8726 | 5.0479 | 4.0735 | 0.74071 | 89.3857 | 84.4015 | 1.5033 | 0.74033 | 0.00081 | 13.0564 | 87.7275 | 7.1269 | 0.82657 | -0.00062 | 0.74033 | 11.6619
IAR | OS265386T | IAR OS2T #1 | 6.1833 | 1804.6361 | 89.8282 | 24.9354 | 39.9712 | 180.3449 | 42.7296 | 90.4592 | 95.4698 | 95.8308 | 98.9346 | 129.2874 | 61.2415 | 123.239 | 571.6305 | 385.2837 | 102.9692 | 5.0861 | 3.6839 | 0.74075 | 89.4375 | 83.6943 | 1.5052 | 0.7404 | 0.0008 | 13.045 | 87.6047 | 7.3557 | 0.82657 | -0.00062 | 0.7404 | 11.6506
IAR | OS265386T | IAR OS2T #1 | 6.1917 | 1804.6597 | 89.7676 | 25.0188 | 39.9747 | 180.3057 | 42.7479 | 90.294 | 95.4119 | 95.7321 | 98.9522 | 104.0766 | 61.2539 | 123.2706 | 569.172 | 382.94 | 102.8239 | 5.0836 | 3.9382 | 0.73988 | 89.4308 | 84.034 | 1.4989 | 0.73953 | 0.00081 | 13.1784 | 87.4866 | 6.593 | 0.82657 | -0.00062 | 0.73953 | 11.7824
IAR | OS265386T | IAR OS2T #1 | 6.2 | 1803.0944 | 89.7092 | 25.0404 | 39.9797 | 180.3173 | 42.7617 | 90.4658 | 95.4532 | 95.4022 | 98.9493 | 144.189 | 61.7109 | 120.6261 | 567.6245 | 386.0804 | 102.7856 | 5.0949 | 3.7043 | 0.74092 | 89.3687 | 83.5956 | 1.5034 | 0.74052 | 0.0008 | 13.0261 | 87.0232 | 7.1747 | 0.82657 | -0.00062 | 0.74052 | 11.632
IAR | OS265386T | IAR OS2T #1 | 6.2083 | 1806.2191 | 89.9282 | 24.9708 | 39.985 | 180.2896 | 42.7917 | 90.728 | 95.4443 | 95.6189 | 98.9472 | 113.3412 | 62.1662 | 120.9395 | 569.3678 | 386.1927 | 102.6135 | 5.0754 | 3.9424 | 0.74018 | 89.3412 | 83.9691 | 1.5094 | 0.73977 | 0.00081 | 13.1415 | 87.7817 | 7.0964 | 0.82657 | -0.00062 | 0.73977 | 11.7459
IAR | OS265386T | IAR OS2T #1 | 6.2167 | 1806.2424 | 89.9414 | 24.9348 | 39.9756 | 180.2674 | 42.8049 | 90.5675 | 95.4321 | 95.8265 | 98.9487 | 105.9204 | 61.6996 | 120.4906 | 566.2943 | 385.1847 | 102.6086 | 5.0482 | 3.928 | 0.74071 | 89.3337 | 84.0245 | 1.5022 | 0.7403 | 0.00081 | 13.0609 | 87.8809 | 6.727 | 0.82657 | -0.00062 | 0.7403 | 11.6663
IAR | OS265386T | IAR OS2T #1 | 6.225 | 1804.5913 | 89.9292 | 24.901 | 40.0067 | 180.204 | 42.812 | 90.2457 | 95.4525 | 95.7717 | 98.9522 | 80.6292 | 61.2268 | 126.0754 | 569.7251 | 385.2542 | 102.6878 | 5.0277 | 3.5621 | 0.74105 | 89.399 | 83.8 | 1.5028 | 0.74067 | 0.00081 | 13.0032 | 87.122 | 7.5671 | 0.82657 | -0.00062 | 0.74067 | 11.6094
IAR | OS265386T | IAR OS2T #1 | 6.2333 | 1803.0539 | 89.794 | 24.8428 | 39.9936 | 180.2339 | 42.7762 | 90.5948 | 95.4279 | 95.7438 | 98.9465 | 132.2016 | 61.6976 | 122.6051 | 570.8695 | 385.9449 | 102.5517 | 5.0883 | 4.0254 | 0.74095 | 89.3854 | 83.9839 | 1.5006 | 0.74056 | 0.00081 | 13.0201 | 87.9709 | 7.1321 | 0.82657 | -0.00062 | 0.74056 | 11.6259
IAR | OS265386T | IAR OS2T #1 | 6.2417 | 1803.0201 | 89.6398 | 24.817 | 39.9953 | 180.2967 | 42.7661 | 90.9405 | 95.4097 | 95.9097 | 98.9609 | 105.7482 | 62.2149 | 122.9276 | 571.1457 | 386.1479 | 102.5 | 5.0349 | 3.7992 | 0.74089 | 89.367 | 84.1302 | 1.5029 | 0.7405 | 0.00081 | 13.0302 | 87.9843 | 7.5212 | 0.82657 | -0.00062 | 0.7405 | 11.636
IAR | OS265386T | IAR OS2T #1 | 6.25 | 1804.667 | 89.8262 | 24.8567 | 39.9914 | 180.2962 | 42.7951 | 90.7744 | 95.4455 | 95.6524 | 98.956 | 94.7556 | 61.7171 | 123.3876 | 568.9891 | 384.8352 | 102.5287 | 5.0362 | 3.9771 | 0.74115 | 89.4129 | 83.9131 | 1.5103 | 0.74079 | 0.00081 | 12.9857 | 87.322 | 6.8701 | 0.82657 | -0.00062 | 0.74079 | 11.592
IAR | OS265386T | IAR OS2T #1 | 6.2583 | 1802.9758 | 89.6853 | 24.8279 | 39.9955 | 180.2832 | 42.7927 | 90.1164 | 95.4232 | 95.419 | 98.9599 | 117.9408 | 60.7487 | 119.7108 | 567.7568 | 383.7385 | 102.519 | 5.0703 | 3.5398 | 0.74031 | 89.3679 | 83.9 | 1.5015 | 0.73991 | 0.00081 | 13.1192 | 87.4913 | 6.8926 | 0.82657 | -0.00062 | 0.73991 | 11.7239
IAR | OS265386T | IAR OS2T #1 | 6.2667 | 1804.6346 | 89.7627 | 24.8514 | 39.9868 | 180.3696 | 42.7634 | 90.4296 | 95.4441 | 95.5841 | 98.9592 | 104.6364 | 61.7325 | 123.2416 | 568.4735 | 385.0904 | 102.5387 | 5.0379 | 4.0113 | 0.74109 | 89.3252 | 84.2567 | 1.507 | 0.74067 | 0.00081 | 13.0032 | 87.663 | 7.3536 | 0.82657 | -0.00062 | 0.74067 | 11.6093
IAR | OS265386T | IAR OS2T #1 | 6.275 | 1806.2503 | 89.7827 | 24.9349 | 40 | 180.4307 | 42.7902 | 90.3311 | 95.4412 | 95.9498 | 98.9664 | 78.4212 | 62.1735 | 120.3597 | 563.6417 | 384.8662 | 102.6551 | 5.0564 | 3.9573 | 0.73944 | 89.3085 | 83.9596 | 1.501 | 0.73901 | 0.00081 | 13.2574 | 87.6662 | 6.8894 | 0.82657 | -0.00062 | 0.73901 | 11.8604
IAR | OS265386T | IAR OS2T #1 | 6.2833 | 1806.0559 | 89.7051 | 24.9938 | 39.9955 | 180.4459 | 42.8336 | 90.4588 | 95.444 | 95.9353 | 98.9548 | 154.5198 | 60.7687 | 125.201 | 567.2101 | 386.3942 | 102.8504 | 5.0977 | 3.623 | 0.73938 | 89.299 | 83.7722 | 1.4916 | 0.73894 | 0.00081 | 13.2679 | 87.8262 | 7.667 | 0.82657 | -0.00062 | 0.73894 | 11.8707
IAR | OS265386T | IAR OS2T #1 | 6.2917 | 1804.6519 | 89.6522 | 25.0632 | 39.9989 | 180.3559 | 42.7861 | 90.3464 | 95.4376 | 95.5628 | 98.962 | 108.6984 | 61.2101 | 120.972 | 567.5423 | 384.8013 | 102.928 | 5.054 | 3.9075 | 0.74061 | 89.3774 | 84.1959 | 1.5042 | 0.74022 | 0.00081 | 13.0724 | 87.5838 | 7.3613 | 0.82657 | -0.00062 | 0.74022 | 11.6777
IAR | OS265386T | IAR OS2T #1 | 6.3 | 1804.6537 | 89.6927 | 25.1877 | 39.9891 | 180.3724 | 42.7936 | 90.6035 | 95.4264 | 95.4582 | 98.9554 | 86.0892 | 61.6952 | 119.2674 | 567.5355 | 385.7449 | 102.9448 | 5.0429 | 3.8245 | 0.74044 | 89.3046 | 83.7242 | 1.5029 | 0.74001 | 0.0008 | 13.1049 | 87.1333 | 7.1682 | 0.82657 | -0.00062 | 0.74001 | 11.7097
IAR | OS265386T | IAR OS2T #1 | 6.3083 | 1803.2093 | 89.7066 | 25.26 | 39.9881 | 180.4499 | 42.8537 | 90.4876 | 95.438 | 95.5104 | 98.9556 | 118.794 | 61.7312 | 122.1272 | 572.233 | 384.3702 | 102.7591 | 5.069 | 3.9426 | 0.7401 | 89.3439 | 84.2525 | 1.4949 | 0.73969 | 0.00081 | 13.1538 | 87.8592 | 7.2779 | 0.82657 | -0.00062 | 0.73969 | 11.7581
IAR | OS265386T | IAR OS2T #1 | 6.3167 | 1804.6526 | 89.7841 | 25.2982 | 39.999 | 180.462 | 42.8356 | 90.2786 | 95.4124 | 95.7931 | 98.9556 | 107.208 | 60.3055 | 122.0623 | 569.2345 | 386.1709 | 102.6611 | 5.0271 | 3.5271 | 0.74059 | 89.3607 | 83.8007 | 1.506 | 0.74019 | 0.00081 | 13.0766 | 87.4284 | 7.2335 | 0.82657 | -0.00062 | 0.74019 | 11.6818
IAR | OS265386T | IAR OS2T #1 | 6.325 | 1803.0489 | 89.8864 | 25.3781 | 40.0232 | 180.4774 | 42.8929 | 90.7676 | 95.3274 | 95.8732 | 98.9575 | 80.5308 | 60.7389 | 126.7493 | 566.3516 | 386.1275 | 102.703 | 5.0783 | 3.8642 | 0.74063 | 89.3352 | 84.1716 | 1.4969 | 0.74022 | 0.00081 | 13.0725 | 87.2484 | 7.3101 | 0.82657 | -0.00062 | 0.74022 | 11.6777
IAR | OS265386T | IAR OS2T #1 | 6.3333 | 1803.0667 | 89.7556 | 25.3688 | 40.0263 | 180.5533 | 42.8953 | 90.0541 | 95.4175 | 95.8675 | 98.9623 | 155.6298 | 61.7502 | 121.4369 | 567.7678 | 384.7249 | 102.7336 | 5.0905 | 3.8712 | 0.74077 | 89.2574 | 83.996 | 1.5022 | 0.74031 | 0.00081 | 13.0587 | 87.6024 | 7.3726 | 0.82657 | -0.00062 | 0.74031 | 11.6641
IAR | OS265386T | IAR OS2T #1 | 6.3417 | 1803.0393 | 89.6668 | 25.3928 | 40.0249 | 180.5295 | 42.8449 | 90.3525 | 95.3921 | 95.7223 | 98.96 | 113.2518 | 61.2861 | 123.3447 | 565.5518 | 384.6189 | 102.6116 | 5.0516 | 3.8323 | 0.74003 | 89.2322 | 84.4984 | 1.5059 | 0.73955 | 0.00081 | 13.1756 | 88.2939 | 6.7848 | 0.82657 | -0.00062 | 0.73955 | 11.7796
IAR | OS265386T | IAR OS2T #1 | 6.35 | 1803.0919 | 90.0068 | 25.4383 | 40.0094 | 180.5381 | 42.8583 | 90.6645 | 95.4199 | 95.525 | 98.9521 | 88.6476 | 61.3109 | 121.6691 | 569.2988 | 387.5976 | 102.7787 | 5.0689 | 3.6845 | 0.74073 | 89.3803 | 83.9793 | 1.4977 | 0.74034 | 0.00081 | 13.0535 | 87.7705 | 7.1612 | 0.82657 | -0.00062 | 0.74034 | 11.659
IAR | OS265386T | IAR OS2T #1 | 6.3583 | 1804.6407 | 89.9885 | 25.4726 | 40.009 | 180.5561 | 42.874 | 90.6552 | 95.4263 | 95.4926 | 98.954 | 117.7782 | 61.2437 | 119.3504 | 570.2545 | 385.8535 | 102.6438 | 5.0933 | 3.7215 | 0.74173 | 89.3524 | 84.3042 | 1.505 | 0.74133 | 0.00081 | 12.903 | 87.6323 | 7.0669 | 0.82657 | -0.00062 | 0.74133 | 11.5104
IAR | OS265386T | IAR OS2T #1 | 6.3667 | 1804.664 | 89.8172 | 25.4473 | 40.0409 | 180.5161 | 42.8653 | 90.216 | 95.3987 | 95.4966 | 98.9618 | 104.298 | 61.2562 | 122.6453 | 570.9572 | 384.8269 | 102.5268 | 5.067 | 3.8942 | 0.74077 | 89.3574 | 84.4753 | 1.4995 | 0.74037 | 0.00081 | 13.0491 | 88.0254 | 7.2641 | 0.82657 | -0.00062 | 0.74037 | 11.6546
IAR | OS265386T | IAR OS2T #1 | 6.375 | 1804.6397 | 89.8652 | 25.4789 | 40.0073 | 180.5739 | 42.8814 | 90.7527 | 95.3989 | 95.5737 | 98.9561 | 83.535 | 61.6907 | 121.4475 | 570.6124 | 385.1354 | 102.4255 | 5.0488 | 3.6507 | 0.74056 | 89.38 | 83.9097 | 1.5038 | 0.74017 | 0.00081 | 13.08 | 87.7042 | 7.0412 | 0.82657 | -0.00062 | 0.74017 | 11.6851
IAR | OS265386T | IAR OS2T #1 | 6.3833 | 1803.0418 | 89.8118 | 25.4699 | 40.0221 | 180.609 | 42.9243 | 90.4513 | 95.382 | 95.695 | 98.9528 | 154.152 | 61.2078 | 125.3393 | 568.3881 | 384.8519 | 102.4066 | 5.0504 | 3.9374 | 0.74073 | 89.2749 | 84.1365 | 1.5011 | 0.74027 | 0.00081 | 13.0643 | 87.5825 | 7.3617 | 0.82657 | -0.00062 | 0.74027 | 11.6697
IAR | OS265386T | IAR OS2T #1 | 6.3917 | 1803.0405 | 89.6601 | 25.4903 | 40.0115 | 180.5624 | 42.8409 | 90.1854 | 95.2918 | 95.8863 | 98.9556 | 111.1602 | 61.2071 | 121.846 | 568.9973 | 385.5982 | 102.5259 | 5.0517 | 3.7356 | 0.7401 | 89.2605 | 84.3269 | 1.4831 | 0.73964 | 0.00081 | 13.1607 | 88.0422 | 7.2151 | 0.82657 | -0.00062 | 0.73964 | 11.7648
IAR | OS265386T | IAR OS2T #1 | 6.4 | 1804.6607 | 89.6822 | 25.5138 | 40.0017 | 180.6054 | 42.8599 | 90.7072 | 95.4066 | 95.8128 | 98.9518 | 84.819 | 61.75 | 123.2604 | 566.708 | 386.6799 | 102.6935 | 5.0835 | 3.7729 | 0.74015 | 89.3575 | 83.3279 | 1.4981 | 0.73975 | 0.0008 | 13.1441 | 87.5782 | 7.5905 | 0.82657 | -0.00062 | 0.73975 | 11.7485
IAR | OS265386T | IAR OS2T #1 | 6.4083 | 1803.0712 | 89.8677 | 25.5536 | 39.9862 | 180.6502 | 42.9345 | 90.2829 | 95.3772 | 95.5908 | 98.9549 | 135.0018 | 62.1633 | 121.0475 | 566.5588 | 386.5272 | 102.7434 | 5.0278 | 4.0162 | 0.73973 | 89.3388 | 84.4308 | 1.5005 | 0.73932 | 0.00081 | 13.2101 | 87.6011 | 7.2075 | 0.82657 | -0.00062 | 0.73932 | 11.8136
IAR | OS265386T | IAR OS2T #1 | 6.4167 | 1803.035 | 89.6767 | 25.5609 | 39.9784 | 180.641 | 42.9045 | 89.9863 | 95.371 | 95.7021 | 98.9518 | 111.321 | 61.2119 | 121.1147 | 567.8302 | 385.7563 | 102.7332 | 5.0886 | 3.7138 | 0.73973 | 89.2586 | 83.7079 | 1.5034 | 0.73927 | 0.0008 | 13.218 | 87.3163 | 7.263 | 0.82657 | -0.00062 | 0.73927 | 11.8215
IAR | OS265386T | IAR OS2T #1 | 6.425 | 1803.0678 | 89.8112 | 25.6546 | 39.9737 | 180.6597 | 42.8973 | 90.4978 | 95.3832 | 95.4611 | 98.9425 | 105.1578 | 60.7529 | 123.6757 | 568.9861 | 384.2419 | 102.8334 | 5.0584 | 3.8363 | 0.74024 | 89.2674 | 83.5629 | 1.5031 | 0.73978 | 0.0008 | 13.1397 | 87.2927 | 7.1649 | 0.82657 | -0.00062 | 0.73978 | 11.7441
IAR | OS265386T | IAR OS2T #1 | 6.4333 | 1803.0635 | 89.5998 | 25.6144 | 39.9622 | 180.6517 | 42.9081 | 90.2871 | 95.3706 | 95.4159 | 98.954 | 97.3506 | 62.2142 | 120.3093 | 570.9643 | 385.063 | 102.907 | 5.0514 | 3.685 | 0.74024 | 89.3403 | 83.5412 | 1.5034 | 0.73983 | 0.0008 | 13.1316 | 87.1708 | 7.2829 | 0.82657 | -0.00062 | 0.73983 | 11.7361
IAR | OS265386T | IAR OS2T #1 | 6.4417 | 1803.2142 | 89.8452 | 25.5798 | 39.9681 | 180.6267 | 42.8795 | 90.368 | 95.3786 | 95.625 | 98.9442 | 125.9826 | 62.2023 | 121.9833 | 568.7395 | 386.3179 | 102.7271 | 5.0893 | 3.9462 | 0.74035 | 89.3366 | 84.2094 | 1.5058 | 0.73994 | 0.00081 | 13.1157 | 87.943 | 7.1701 | 0.82657 | -0.00062 | 0.73994 | 11.7204
IAR | OS265386T | IAR OS2T #1 | 6.45 | 1804.7973 | 89.8659 | 25.5951 | 39.9627 | 180.6858 | 42.8542 | 89.9906 | 95.3032 | 95.5194 | 98.9507 | 101.4258 | 60.7337 | 121.4129 | 571.5455 | 385.6534 | 102.71 | 5.0729 | 3.8505 | 0.74015 | 89.2783 | 84.2036 | 1.5013 | 0.73971 | 0.00081 | 13.1514 | 87.7705 | 7.2763 | 0.82657 | -0.00062 | 0.73971 | 11.7556
IAR | OS265386T | IAR OS2T #1 | 6.4583 | 1804.662 | 89.8579 | 25.5726 | 39.9535 | 180.6643 | 42.8913 | 90.2992 | 95.3303 | 95.813 | 98.9558 | 162.8112 | 60.7491 | 126.6664 | 568.9889 | 384.6465 | 102.7191 | 5.075 | 3.4694 | 0.74091 | 89.2713 | 84.615 | 1.5037 | 0.74045 | 0.00081 | 13.0371 | 87.4743 | 7.3345 | 0.82657 | -0.00062 | 0.74045 | 11.6427
IAR | OS265386T | IAR OS2T #1 | 6.4667 | 1801.4051 | 89.9123 | 25.6165 | 39.9666 | 180.6902 | 42.9077 | 90.0478 | 95.3778 | 95.8063 | 98.953 | 112.1262 | 62.1601 | 122.966 | 564.0354 | 385.7163 | 102.6202 | 5.0677 | 4.1308 | 0.74118 | 89.2913 | 84.3991 | 1.5031 | 0.74074 | 0.00081 | 12.9933 | 88.0388 | 7.5544 | 0.82657 | -0.00062 | 0.74074 | 11.5995
IAR | OS265386T | IAR OS2T #1 | 6.475 | 1803.0188 | 89.7898 | 25.6403 | 39.9418 | 180.7489 | 42.8868 | 90.2813 | 95.3798 | 95.9027 | 98.9478 | 105.9132 | 62.1907 | 124.2061 | 566.8907 | 385.3281 | 102.6346 | 5.0496 | 3.7886 | 0.74106 | 89.3678 | 84.1392 | 1.5061 | 0.74066 | 0.00081 | 13.005 | 87.8075 | 7.0227 | 0.82657 | -0.00062 | 0.74066 | 11.6111
IAR | OS265386T | IAR OS2T #1 | 6.4833 | 1802.8879 | 89.65 | 25.5712 | 39.9576 | 180.654 | 42.899 | 90.3391 | 95.3253 | 95.7223 | 98.9498 | 112.7466 | 60.7768 | 123.8031 | 566.8597 | 386.2237 | 102.6089 | 5.0578 | 3.6768 | 0.74038 | 89.2901 | 83.901 | 1.5028 | 0.73994 | 0.00081 | 13.116 | 87.4732 | 7.5751 | 0.82657 | -0.00062 | 0.73994 | 11.7208
IAR | OS265386T | IAR OS2T #1 | 6.4917 | 1804.6197 | 89.8518 | 25.543 | 39.9668 | 180.693 | 42.8916 | 90.3201 | 95.3803 | 95.7929 | 98.9481 | 122.8878 | 61.2623 | 122.5252 | 569.5733 | 386.0474 | 102.4988 | 5.0343 | 3.971 | 0.74 | 89.3231 | 83.436 | 1.49 | 0.73958 | 0.0008 | 13.171 | 87.421 | 7.2351 | 0.82657 | -0.00062 | 0.73958 | 11.775
IAR | OS265386T | IAR OS2T #1 | 6.5 | 1803.0545 | 89.814 | 25.5981 | 39.9668 | 180.7021 | 42.8879 | 90.6254 | 95.3661 | 95.5357 | 98.9515 | 108.357 | 62.223 | 123.1724 | 571.1605 | 384.3173 | 102.4448 | 5.0633 | 3.7936 | 0.74024 | 89.2903 | 83.4922 | 1.5024 | 0.7398 | 0.0008 | 13.1369 | 86.8441 | 6.6708 | 0.82657 | -0.00062 | 0.7398 | 11.7413
IAR | OS265386T | IAR OS2T #1 | 6.5083 | 1803.0627 | 89.8401 | 25.5661 | 39.9605 | 180.7045 | 42.9055 | 90.1162 | 95.3666 | 95.3361 | 98.9357 | 150.6036 | 62.2049 | 123.5872 | 566.8289 | 385.2935 | 102.4043 | 5.0719 | 4.0141 | 0.73927 | 89.3262 | 84.0015 | 1.5015 | 0.73885 | 0.00081 | 13.2827 | 87.0905 | 7.4048 | 0.82657 | -0.00062 | 0.73885 | 11.8854
IAR | OS265386T | IAR OS2T #1 | 6.5167 | 1803.0617 | 89.5622 | 25.5514 | 39.9682 | 180.7502 | 42.9044 | 90.6062 | 95.3131 | 95.3822 | 98.9366 | 113.106 | 60.7528 | 122.5991 | 571.2915 | 385.9284 | 102.5651 | 5.0321 | 3.4186 | 0.73985 | 89.408 | 83.3041 | 1.5077 | 0.73948 | 0.0008 | 13.1862 | 87.4076 | 6.8159 | 0.82657 | -0.00062 | 0.73948 | 11.79
IAR | OS265386T | IAR OS2T #1 | 6.525 | 1806.2058 | 89.7302 | 25.5767 | 39.9689 | 180.6842 | 42.91 | 90.4947 | 95.3718 | 95.4224 | 98.9457 | 106.743 | 61.2113 | 119.7129 | 568.4273 | 386.2713 | 102.7069 | 5.0658 | 3.7113 | 0.74054 | 89.3724 | 83.9582 | 1.5058 | 0.74015 | 0.00081 | 13.0826 | 87.2818 | 7.3624 | 0.82657 | -0.00062 | 0.74015 | 11.6877
IAR | OS265386T | IAR OS2T #1 | 6.5333 | 1803.0352 | 89.5654 | 25.5417 | 39.9471 | 180.7066 | 42.9252 | 90.5035 | 95.3469 | 95.6457 | 98.9468 | 71.7186 | 62.1679 | 124.6289 | 564.5695 | 384.6928 | 102.7818 | 5.0476 | 3.9392 | 0.74044 | 89.2645 | 84.2941 | 1.5026 | 0.73999 | 0.00081 | 13.1082 | 87.7462 | 7.0133 | 0.82657 | -0.00062 | 0.73999 | 11.7131
IAR | OS265386T | IAR OS2T #1 | 6.5417 | 1804.6394 | 89.7224 | 25.5198 | 39.9521 | 180.6887 | 42.9321 | 90.7362 | 95.3696 | 95.8122 | 98.9484 | 142.8192 | 61.208 | 121.6561 | 566.8261 | 385.2083 | 102.8689 | 5.0872 | 3.6092 | 0.74003 | 89.2222 | 84.2982 | 1.503 | 0.73955 | 0.00081 | 13.1754 | 87.8454 | 7.0983 | 0.82657 | -0.00062 | 0.73955 | 11.7793
IAR | OS265386T | IAR OS2T #1 | 6.55 | 1804.6048 | 89.7409 | 25.5554 | 39.9476 | 180.7551 | 42.8829 | 90.1861 | 95.3492 | 95.8294 | 98.9353 | 112.941 | 61.2275 | 126.3819 | 565.8877 | 385.4839 | 102.8054 | 5.0885 | 3.9409 | 0.74049 | 89.3272 | 84.3298 | 1.5026 | 0.74007 | 0.00081 | 13.0955 | 87.6954 | 7.2232 | 0.82657 | -0.00062 | 0.74007 | 11.7005
IAR | OS265386T | IAR OS2T #1 | 6.5583 | 1801.5978 | 89.7343 | 25.5286 | 39.9421 | 180.6582 | 42.9003 | 90.3175 | 95.3451 | 95.7592 | 98.9348 | 79.329 | 61.25 | 121.7967 | 568.3471 | 386.1999 | 102.6642 | 5.0656 | 3.8133 | 0.74016 | 89.3469 | 84.0198 | 1.5044 | 0.73975 | 0.00081 | 13.1438 | 87.5682 | 7.409 | 0.82657 | -0.00062 | 0.73975 | 11.7482
IAR | OS265386T | IAR OS2T #1 | 6.5667 | 1803.1317 | 89.7005 | 25.4289 | 39.9331 | 180.7063 | 42.922 | 90.6023 | 95.3744 | 95.6068 | 98.9393 | 124.4994 | 61.6983 | 123.2608 | 570.8893 | 384.6381 | 102.6034 | 5.0518 | 3.8998 | 0.741 | 89.3424 | 84.3853 | 1.4996 | 0.74059 | 0.00081 | 13.0164 | 88.0204 | 6.7271 | 0.82657 | -0.00062 | 0.74059 | 11.6223
IAR | OS265386T | IAR OS2T #1 | 6.575 | 1803.0558 | 89.9205 | 25.3777 | 39.9232 | 180.6643 | 42.8689 | 90.0175 | 95.3938 | 95.6946 | 98.94 | 110.8746 | 61.2505 | 122.0923 | 570.4284 | 386.35 | 102.7387 | 5.0562 | 3.8339 | 0.74076 | 89.2672 | 84.4991 | 1.5024 | 0.7403 | 0.00081 | 13.0604 | 87.7346 | 7.4213 | 0.82657 | -0.00062 | 0.7403 | 11.6658
IAR | OS265386T | IAR OS2T #1 | 6.5833 | 1803.0326 | 89.5814 | 25.3416 | 39.9205 | 180.5859 | 42.8765 | 90.5589 | 95.2528 | 95.611 | 98.9412 | 97.6278 | 60.7261 | 121.2475 | 568.9212 | 384.5378 | 102.5419 | 5.093 | 3.6693 | 0.74037 | 89.2447 | 84.5118 | 1.4997 | 0.73989 | 0.00081 | 13.1224 | 87.8523 | 7.137 | 0.82657 | -0.00062 | 0.73989 | 11.727
IAR | OS265386T | IAR OS2T #1 | 6.5917 | 1804.6776 | 89.8335 | 25.3596 | 39.9235 | 180.6004 | 42.9199 | 90.2251 | 95.3692 | 95.6634 | 98.9415 | 165.2706 | 61.6934 | 124.0594 | 567.9069 | 385.2184 | 102.5642 | 5.0429 | 3.9524 | 0.73877 | 89.3491 | 83.7862 | 1.5036 | 0.73836 | 0.00081 | 13.3576 | 87.2904 | 6.7401 | 0.82657 | -0.00062 | 0.73836 | 11.9594
IAR | OS265386T | IAR OS2T #1 | 6.6 | 1804.5813 | 89.5788 | 25.3097 | 39.9013 | 180.6438 | 42.868 | 90.4294 | 95.3834 | 95.3409 | 98.9409 | 112.1676 | 61.2231 | 121.0607 | 562.4727 | 385.4555 | 102.6581 | 5.0534 | 3.5607 | 0.74117 | 89.3258 | 83.5604 | 1.504 | 0.74075 | 0.0008 | 12.9919 | 87.3632 | 6.9702 | 0.82657 | -0.00062 | 0.74075 | 11.5982
IAR | OS265386T | IAR OS2T #1 | 6.6083 | 1804.643 | 89.6499 | 25.3563 | 39.8941 | 180.7236 | 42.8476 | 90.5147 | 95.3507 | 95.6115 | 98.9413 | 89.3712 | 61.7083 | 123.1804 | 564.1395 | 385.5317 | 102.4915 | 5.0541 | 3.9566 | 0.7386 | 89.2823 | 84.5419 | 1.4817 | 0.73815 | 0.00081 | 13.3901 | 88.0696 | 7.3877 | 0.82657 | -0.00062 | 0.73815 | 11.9914
IAR | OS265386T | IAR OS2T #1 | 6.6167 | 1804.6046 | 89.7639 | 25.3153 | 39.8785 | 180.6887 | 42.8404 | 90.2029 | 95.3932 | 95.3377 | 98.9445 | 121.7412 | 61.2139 | 121.8227 | 568.1024 | 384.9798 | 102.4167 | 5.0559 | 3.5722 | 0.74033 | 89.267 | 83.9705 | 1.5015 | 0.73988 | 0.00081 | 13.1253 | 87.4241 | 7.476 | 0.82657 | -0.00062 | 0.73988 | 11.7299
IAR | OS265386T | IAR OS2T #1 | 6.625 | 1803.0378 | 89.8423 | 25.3336 | 39.8719 | 180.733 | 42.8428 | 90.281 | 95.3625 | 95.8812 | 98.9446 | 106.7706 | 60.734 | 126.8618 | 567.3915 | 384.828 | 102.5146 | 5.0891 | 3.613 | 0.74056 | 89.2474 | 84.2337 | 1.4988 | 0.74009 | 0.00081 | 13.0918 | 87.6618 | 7.5359 | 0.82657 | -0.00062 | 0.74009 | 11.6968
IAR | OS265386T | IAR OS2T #1 | 6.6333 | 1804.6392 | 89.8067 | 25.3563 | 39.8639 | 180.6589 | 42.8463 | 90.2329 | 95.3752 | 95.6581 | 98.9468 | 82.83 | 61.2499 | 121.0877 | 571.1578 | 384.5421 | 102.3732 | 5.0778 | 3.9787 | 0.74027 | 89.2733 | 84.4591 | 1.4972 | 0.73982 | 0.00081 | 13.1341 | 87.8774 | 7.404 | 0.82657 | -0.00062 | 0.73982 | 11.7386
IAR | OS265386T | IAR OS2T #1 | 6.6417 | 1804.6543 | 89.7096 | 25.4049 | 39.8581 | 180.7364 | 42.8199 | 90.2349 | 95.3181 | 95.7706 | 98.9478 | 157.6914 | 61.2553 | 123.3721 | 571.1314 | 383.8515 | 102.5644 | 5.0629 | 3.7229 | 0.73682 | 89.3286 | 83.9813 | 1.4334 | 0.7364 | 0.00081 | 13.6598 | 87.5954 | 7.3711 | 0.82657 | -0.00062 | 0.7364 | 12.2578
IAR | OS265386T | IAR OS2T #1 | 6.65 | 1804.6575 | 89.6304 | 25.4388 | 39.8483 | 180.7445 | 42.7625 | 90.2515 | 95.3407 | 95.6354 | 98.9465 | 110.0862 | 61.2495 | 123.7191 | 568.0438 | 383.5313 | 102.6975 | 5.0689 | 3.8131 | 0.73993 | 89.3786 | 83.5069 | 1.5062 | 0.73954 | 0.0008 | 13.1766 | 87.063 | 7.2137 | 0.82657 | -0.00062 | 0.73954 | 11.7806
IAR | OS265386T | IAR OS2T #1 | 6.6583 | 1804.511 | 89.7429 | 25.3537 | 39.8492 | 180.5744 | 42.816 | 90.3322 | 95.3821 | 95.4377 | 98.9406 | 90.2634 | 60.7495 | 119.5598 | 567.7783 | 385.5553 | 102.6912 | 5.0926 | 3.5454 | 0.73994 | 89.2556 | 83.7807 | 1.5026 | 0.73947 | 0.00081 | 13.1866 | 86.9599 | 6.9861 | 0.82657 | -0.00062 | 0.73947 | 11.7904
IAR | OS265386T | IAR OS2T #1 | 6.6667 | 1803.108 | 89.6552 | 25.376 | 39.8086 | 180.5892 | 42.8096 | 90.2774 | 95.3676 | 95.4902 | 98.9489 | 115.6254 | 62.6806 | 119.7874 | 567.5963 | 385.0727 | 102.6389 | 5.0484 | 4.0068 | 0.73894 | 89.3081 | 83.7217 | 1.503 | 0.73851 | 0.0008 | 13.3346 | 87.5774 | 6.9694 | 0.82657 | -0.00062 | 0.73851 | 11.9366
IAR | OS265386T | IAR OS2T #1 | 6.675 | 1804.6728 | 89.7904 | 25.3944 | 39.8202 | 180.791 | 42.8018 | 90.5066 | 95.3718 | 95.5286 | 98.9422 | 106.0752 | 61.7019 | 121.7641 | 564.1565 | 386.2583 | 102.7656 | 5.0862 | 3.9826 | 0.7401 | 89.3589 | 83.9569 | 1.5091 | 0.7397 | 0.00081 | 13.1515 | 87.4269 | 7.3673 | 0.82657 | -0.00062 | 0.7397 | 11.7558
IAR | OS265386T | IAR OS2T #1 | 6.6833 | 1804.5912 | 89.6951 | 25.3721 | 39.818 | 180.6987 | 42.8105 | 90.1112 | 95.3701 | 95.3235 | 98.9488 | 81.4614 | 60.7506 | 121.0889 | 567.2258 | 385.5387 | 102.6686 | 5.0587 | 3.4397 | 0.74005 | 89.2905 | 83.8388 | 1.504 | 0.73961 | 0.00081 | 13.1661 | 87.7488 | 6.9941 | 0.82657 | -0.00062 | 0.73961 | 11.7702
IAR | OS265386T | IAR OS2T #1 | 6.6917 | 1803.1208 | 89.6048 | 25.3673 | 39.8264 | 180.6343 | 42.8612 | 90.6447 | 95.3686 | 95.6773 | 98.9472 | 157.1034 | 61.2241 | 124.3081 | 565.9087 | 383.7449 | 102.7048 | 5.0476 | 3.612 | 0.74018 | 89.2428 | 84.2605 | 1.5013 | 0.73971 | 0.00081 | 13.151 | 88.1362 | 7.5908 | 0.82657 | -0.00062 | 0.73971 | 11.7553
IAR | OS265386T | IAR OS2T #1 | 6.7 | 1804.6001 | 89.7109 | 25.4059 | 39.827 | 180.7129 | 42.738 | 90.6798 | 95.3511 | 95.88 | 98.9434 | 115.5756 | 62.1742 | 124.687 | 568.5906 | 384.8307 | 102.7466 | 5.0696 | 3.9777 | 0.74101 | 89.2518 | 84.2091 | 1.5019 | 0.74054 | 0.00081 | 13.023 | 87.8873 | 7.0175 | 0.82657 | -0.00062 | 0.74054 | 11.6289
IAR | OS265386T | IAR OS2T #1 | 6.7083 | 1804.6368 | 89.6731 | 25.3965 | 39.8077 | 180.6463 | 42.7772 | 90.395 | 95.293 | 95.6049 | 98.9492 | 79.9386 | 62.1533 | 123.6206 | 570.5682 | 385.6756 | 102.6527 | 5.0767 | 3.8858 | 0.73938 | 89.267 | 84.5536 | 1.4906 | 0.73892 | 0.00081 | 13.272 | 88.1155 | 7.4812 | 0.82657 | -0.00062 | 0.73892 | 11.8748
IAR | OS265386T | IAR OS2T #1 | 6.7167 | 1804.5266 | 89.8468 | 25.3464 | 39.8151 | 180.6872 | 42.7995 | 90.4859 | 95.2551 | 95.7828 | 98.944 | 130.401 | 60.2954 | 121.0504 | 567.8308 | 385.3204 | 102.5714 | 5.0836 | 3.7551 | 0.74063 | 89.2335 | 84.2839 | 1.5001 | 0.74015 | 0.00081 | 13.0826 | 88.1535 | 6.9844 | 0.82657 | -0.00062 | 0.74015 | 11.6877
IAR | OS265386T | IAR OS2T #1 | 6.725 | 1803.0315 | 89.5426 | 25.3294 | 39.8047 | 180.6764 | 42.7933 | 90.2922 | 95.3478 | 95.72 | 98.9421 | 110.4852 | 61.7435 | 122.9007 | 567.7777 | 384.1057 | 102.6051 | 5.0911 | 3.7882 | 0.73961 | 89.2909 | 83.6505 | 1.5002 | 0.73917 | 0.0008 | 13.234 | 87.2731 | 7.6289 | 0.82657 | -0.00062 | 0.73917 | 11.8372
IAR | OS265386T | IAR OS2T #1 | 6.7333 | 1801.4496 | 89.8978 | 25.3307 | 39.8001 | 180.6087 | 42.7857 | 90.606 | 95.3619 | 95.4898 | 98.9438 | 99.8766 | 62.635 | 121.6716 | 567.7232 | 381.8668 | 102.5207 | 5.0708 | 4.0683 | 0.74066 | 89.2866 | 84.0677 | 1.5038 | 0.74021 | 0.00081 | 13.0735 | 87.1823 | 6.6383 | 0.82657 | -0.00062 | 0.74021 | 11.6788
IAR | OS265386T | IAR OS2T #1 | 6.7417 | 1804.5773 | 89.8404 | 25.3395 | 39.7919 | 180.6038 | 42.8231 | 90.6872 | 95.3561 | 95.4083 | 98.9423 | 182.4102 | 61.2663 | 122.8809 | 562.7909 | 385.4122 | 102.3553 | 5.0637 | 3.4976 | 0.74004 | 89.2684 | 83.5851 | 1.5 | 0.73958 | 0.0008 | 13.17 | 87.7358 | 6.9605 | 0.82657 | -0.00062 | 0.73958 | 11.7741
IAR | OS265386T | IAR OS2T #1 | 6.75 | 1803.08 | 89.6664 | 25.3548 | 39.8128 | 180.6916 | 42.7472 | 90.4058 | 95.3931 | 95.377 | 98.9434 | 120.1518 | 61.2184 | 120.1304 | 567.9066 | 384.9664 | 102.4165 | 5.0492 | 3.7902 | 0.73903 | 89.2839 | 83.8699 | 1.5011 | 0.73859 | 0.00081 | 13.3226 | 87.2453 | 7.3404 | 0.82657 | -0.00062 | 0.73859 | 11.9248
IAR | OS265386T | IAR OS2T #1 | 6.7583 | 1803.2129 | 89.6102 | 25.3484 | 39.8073 | 180.6548 | 42.7809 | 90.2901 | 95.3387 | 95.5781 | 98.9461 | 100.146 | 62.1613 | 122.4082 | 566.8259 | 384.2606 | 102.394 | 5.0279 | 3.9574 | 0.73972 | 89.2668 | 84.1002 | 1.5004 | 0.73927 | 0.00081 | 13.2183 | 87.6825 | 7.2492 | 0.82657 | -0.00062 | 0.73927 | 11.8217
IAR | OS265386T | IAR OS2T #1 | 6.7667 | 1804.6592 | 89.6698 | 25.3297 | 39.8017 | 180.7093 | 42.8104 | 90.2927 | 95.3837 | 95.7702 | 98.9353 | 140.1984 | 62.6526 | 122.34 | 567.6143 | 382.7213 | 102.4946 | 5.0747 | 3.7622 | 0.74023 | 89.2648 | 83.8483 | 1.4993 | 0.73977 | 0.00081 | 13.141 | 87.5576 | 7.0373 | 0.82657 | -0.00062 | 0.73977 | 11.7454
IAR | OS265386T | IAR OS2T #1 | 6.775 | 1804.641 | 89.5656 | 25.3532 | 39.8042 | 180.7713 | 42.8047 | 90.133 | 95.3072 | 95.6486 | 98.9484 | 111.3414 | 61.2134 | 123.7513 | 571.4647 | 385.0618 | 102.7258 | 5.044 | 3.9639 | 0.74022 | 89.244 | 84.1393 | 1.501 | 0.73975 | 0.00081 | 13.145 | 87.809 | 7.5582 | 0.82657 | -0.00062 | 0.73975 | 11.7493
IAR | OS265386T | IAR OS2T #1 | 6.7833 | 1806.2285 | 89.6651 | 25.3221 | 39.811 | 180.6427 | 42.7985 | 90.5846 | 95.2674 | 95.8212 | 98.9424 | 100.9806 | 61.7007 | 120.5817 | 567.0701 | 382.5439 | 102.7686 | 5.0552 | 3.832 | 0.73913 | 89.289 | 83.9765 | 1.4974 | 0.73869 | 0.00081 | 13.3073 | 87.5109 | 7.021 | 0.82657 | -0.00062 | 0.73869 | 11.9096
IAR | OS265386T | IAR OS2T #1 | 6.7917 | 1804.6412 | 89.7053 | 25.2719 | 39.7988 | 180.7203 | 42.7859 | 89.9931 | 95.3855 | 95.727 | 98.9383 | 75.1584 | 61.2951 | 123.7437 | 566.6744 | 383.6347 | 102.8022 | 5.0496 | 3.9052 | 0.73954 | 89.3602 | 83.6099 | 1.5028 | 0.73914 | 0.0008 | 13.2375 | 87.6783 | 6.8902 | 0.82657 | -0.00062 | 0.73914 | 11.8407
IAR | OS265386T | IAR OS2T #1 | 6.8 | 1804.6394 | 89.8282 | 25.2825 | 39.8165 | 180.6846 | 42.8 | 90.4209 | 95.3913 | 95.6467 | 98.9328 | 133.212 | 61.7517 | 121.7589 | 567.9134 | 385.08 | 102.8213 | 5.0428 | 3.7666 | 0.73934 | 89.29 | 83.8073 | 1.5007 | 0.7389 | 0.00081 | 13.2752 | 87.1644 | 7.0235 | 0.82657 | -0.00062 | 0.7389 | 11.878
IAR | OS265386T | IAR OS2T #1 | 6.8083 | 1804.6677 | 89.7182 | 25.283 | 39.8102 | 180.7225 | 42.7701 | 90.18 | 95.362 | 95.393 | 98.9282 | 102.0264 | 63.1612 | 119.4716 | 564.0579 | 385.5055 | 102.7124 | 5.0598 | 3.9183 | 0.74007 | 89.2371 | 84.2939 | 1.5001 | 0.7396 | 0.00081 | 13.1676 | 87.8124 | 7.2838 | 0.82657 | -0.00062 | 0.7396 | 11.7716
IAR | OS265386T | IAR OS2T #1 | 6.8167 | 1803.0301 | 89.7912 | 25.306 | 39.8062 | 180.7592 | 42.8206 | 90.1346 | 95.3951 | 95.4034 | 98.9406 | 133.8426 | 61.2159 | 124.02 | 569.1695 | 384.7823 | 102.7209 | 5.0506 | 3.9234 | 0.73908 | 89.2356 | 83.876 | 1.4817 | 0.73861 | 0.00081 | 13.3198 | 87.683 | 7.1952 | 0.82657 | -0.00062 | 0.73861 | 11.922
IAR | OS265386T | IAR OS2T #1 | 6.825 | 1803.0658 | 89.71 | 25.3858 | 39.8149 | 180.845 | 42.7911 | 90.5911 | 95.3936 | 95.6616 | 98.9326 | 111.903 | 61.2433 | 121.3609 | 568.4494 | 385.2603 | 102.6339 | 5.0548 | 3.6171 | 0.73956 | 89.2476 | 83.7473 | 1.5021 | 0.73909 | 0.00081 | 13.245 | 87.7342 | 6.9561 | 0.82657 | -0.00062 | 0.73909 | 11.8481
IAR | OS265386T | IAR OS2T #1 | 6.8333 | 1803.0365 | 89.6588 | 25.5599 | 39.8161 | 180.8371 | 42.7926 | 90.291 | 95.3737 | 95.7085 | 98.9438 | 105.2298 | 62.2228 | 124.4344 | 568.1212 | 383.7488 | 102.5933 | 5.0899 | 3.9956 | 0.74024 | 89.2956 | 84.345 | 1.5041 | 0.7398 | 0.00081 | 13.1366 | 87.7472 | 7.3244 | 0.82657 | -0.00062 | 0.7398 | 11.7411
IAR | OS265386T | IAR OS2T #1 | 6.8417 | 1803.0409 | 89.8278 | 25.6678 | 39.8113 | 180.8129 | 42.8045 | 90.5019 | 95.3183 | 95.8729 | 98.9333 | 93.0996 | 61.6999 | 120.479 | 571.23 | 385.5005 | 102.5801 | 5.0763 | 3.9161 | 0.73913 | 89.2581 | 83.8274 | 1.4994 | 0.73867 | 0.00081 | 13.3108 | 87.7131 | 6.8098 | 0.82657 | -0.00062 | 0.73867 | 11.9131
IAR | OS265386T | IAR OS2T #1 | 6.85 | 1803.0441 | 89.8568 | 25.7229 | 39.8006 | 180.8818 | 42.771 | 90.4252 | 95.3244 | 95.8263 | 98.9362 | 122.3142 | 61.2116 | 121.8044 | 571.4281 | 386.2322 | 102.5455 | 5.0891 | 3.7798 | 0.73965 | 89.2247 | 83.8993 | 1.5014 | 0.73917 | 0.00081 | 13.2337 | 87.9742 | 7.1647 | 0.82657 | -0.00062 | 0.73917 | 11.8369
IAR | OS265386T | IAR OS2T #1 | 6.8583 | 1804.667 | 89.8473 | 25.8513 | 39.8042 | 180.8285 | 42.746 | 89.972 | 95.3532 | 95.6483 | 98.9397 | 106.389 | 61.6476 | 121.047 | 567.5331 | 386.4917 | 102.6119 | 5.0923 | 3.8227 | 0.74104 | 89.3588 | 84.0566 | 1.5098 | 0.74064 | 0.00081 | 13.0082 | 87.2298 | 7.2086 | 0.82657 | -0.00062 | 0.74064 | 11.6142
IAR | OS265386T | IAR OS2T #1 | 6.8667 | 1803.0567 | 89.8827 | 25.9328 | 39.7898 | 180.8899 | 42.78 | 90.2189 | 95.3394 | 95.4622 | 98.9416 | 145.1334 | 62.1968 | 119.5444 | 567.3812 | 386.1026 | 102.398 | 5.1136 | 3.862 | 0.74043 | 89.2435 | 84.4037 | 1.5067 | 0.73996 | 0.00081 | 13.1131 | 87.7492 | 7.359 | 0.82657 | -0.00062 | 0.73996 | 11.7179
IAR | OS265386T | IAR OS2T #1 | 6.875 | 1803.072 | 89.7611 | 26.027 | 39.7864 | 180.8987 | 42.7668 | 90.4906 | 95.3005 | 95.4822 | 98.9337 | 113.4372 | 61.2668 | 122.1444 | 566.438 | 386.1026 | 102.304 | 5.08 | 3.8786 | 0.74043 | 89.2382 | 84.5176 | 1.5028 | 0.73996 | 0.00081 | 13.1124 | 88.2641 | 7.3598 | 0.82657 | -0.00062 | 0.73996 | 11.7172
IAR | OS265386T | IAR OS2T #1 | 6.8833 | 1803.0535 | 89.7575 | 26.1682 | 39.8107 | 180.9437 | 42.7591 | 90.424 | 95.3169 | 95.488 | 98.9294 | 98.4216 | 61.228 | 121.1976 | 565.3742 | 384.7852 | 102.5602 | 5.1081 | 3.6142 | 0.74065 | 89.182 | 84.0719 | 1.5002 | 0.74014 | 0.00081 | 13.0847 | 87.9406 | 7.0829 | 0.82657 | -0.00062 | 0.74014 | 11.6898
IAR | OS265386T | IAR OS2T #1 | 6.8917 | 1802.9623 | 89.7502 | 26.2142 | 39.7751 | 180.9589 | 42.7918 | 90.1568 | 95.3019 | 95.5475 | 98.9295 | 168.6732 | 61.2132 | 121.9441 | 569.3611 | 384.2819 | 102.5275 | 5.0402 | 3.9177 | 0.73951 | 89.1648 | 84.0576 | 1.5038 | 0.73899 | 0.00081 | 13.2607 | 87.7213 | 7.132 | 0.82657 | -0.00062 | 0.73899 | 11.8636
IAR | OS265386T | IAR OS2T #1 | 6.9 | 1804.6223 | 89.6525 | 26.3315 | 39.7738 | 180.9786 | 42.7518 | 90.1128 | 95.2685 | 95.8766 | 98.9257 | 115.5606 | 62.1816 | 119.0774 | 570.8188 | 382.9883 | 102.633 | 5.0792 | 3.9316 | 0.73929 | 89.151 | 83.4549 | 1.5015 | 0.73877 | 0.0008 | 13.2952 | 87.2101 | 7.0362 | 0.82657 | -0.00062 | 0.73877 | 11.8977
IAR | OS265386T | IAR OS2T #1 | 6.9083 | 1806.2064 | 89.8163 | 26.3657 | 39.7685 | 181.0102 | 42.748 | 90.1254 | 95.1855 | 95.8386 | 98.9402 | 105.0264 | 61.2807 | 124.3144 | 569.0482 | 384.6699 | 102.7609 | 5.0984 | 3.7754 | 0.7392 | 89.1571 | 83.2042 | 1.5017 | 0.73868 | 0.0008 | 13.3086 | 87.407 | 7.4752 | 0.82657 | -0.00062 | 0.73868 | 11.9109
IAR | OS265386T | IAR OS2T #1 | 6.9167 | 1803.0197 | 89.6535 | 26.3975 | 39.7723 | 181.0533 | 42.7779 | 90.3892 | 95.2581 | 95.5736 | 98.9397 | 144.7086 | 60.2606 | 120.4072 | 571.2955 | 386.1748 | 102.7503 | 5.0519 | 3.8609 | 0.7383 | 89.2185 | 83.983 | 1.5017 | 0.73781 | 0.00081 | 13.4423 | 87.3802 | 7.4984 | 0.82657 | -0.00062 | 0.73781 | 12.043
IAR | OS265386T | IAR OS2T #1 | 6.925 | 1803.0472 | 89.6747 | 26.4819 | 39.7649 | 181.0902 | 42.7413 | 90.3723 | 95.2296 | 95.8163 | 98.9377 | 114.681 | 61.7043 | 122.3539 | 568.5763 | 384.5372 | 102.7972 | 5.0475 | 3.7512 | 0.74004 | 89.1862 | 83.6533 | 1.5048 | 0.73953 | 0.0008 | 13.1783 | 87.4795 | 7.3085 | 0.82657 | -0.00062 | 0.73953 | 11.7822
IAR | OS265386T | IAR OS2T #1 | 6.9333 | 1803.0788 | 89.6338 | 26.5774 | 39.743 | 181.0689 | 42.7283 | 90.1948 | 95.2408 | 95.5227 | 98.9307 | 105.9726 | 62.6537 | 122.8373 | 564.5494 | 383.561 | 102.7034 | 5.0399 | 4.0696 | 0.74054 | 89.1705 | 84.5366 | 1.5021 | 0.74003 | 0.00081 | 13.102 | 88.0995 | 6.8652 | 0.82657 | -0.00062 | 0.74003 | 11.7069
IAR | OS265386T | IAR OS2T #1 | 6.9417 | 1804.6628 | 89.704 | 26.6297 | 39.7439 | 181.1258 | 42.7383 | 90.2553 | 95.2154 | 95.3345 | 98.9285 | 81.8976 | 61.7544 | 119.8006 | 567.0507 | 383.0476 | 102.8244 | 5.0734 | 3.5502 | 0.74004 | 89.1634 | 84.3755 | 1.5 | 0.73952 | 0.00081 | 13.1792 | 87.9474 | 7.0815 | 0.82657 | -0.00062 | 0.73952 | 11.7832
IAR | OS265386T | IAR OS2T #1 | 6.95 | 1803.0053 | 89.6818 | 26.7078 | 39.7439 | 181.1493 | 42.6813 | 90.3964 | 95.2358 | 95.5041 | 98.9322 | 132.7836 | 60.7327 | 122.0237 | 566.501 | 382.9046 | 102.5473 | 5.0388 | 3.7557 | 0.74014 | 89.1776 | 84.2163 | 1.5053 | 0.73963 | 0.00081 | 13.163 | 87.8691 | 7.2326 | 0.82657 | -0.00062 | 0.73963 | 11.7671
IAR | OS265386T | IAR OS2T #1 | 6.9583 | 1804.6306 | 89.7153 | 26.6736 | 39.7231 | 181.1729 | 42.6208 | 90.4811 | 95.2202 | 95.7034 | 98.9366 | 112.581 | 62.1929 | 119.079 | 568.5382 | 382.8847 | 102.5752 | 5.0191 | 4.0064 | 0.73919 | 89.1719 | 84.1475 | 1.4971 | 0.73868 | 0.00081 | 13.3088 | 87.8182 | 6.8324 | 0.82657 | -0.00062 | 0.73868 | 11.9111
IAR | OS265386T | IAR OS2T #1 | 6.9667 | 1803.1036 | 89.6945 | 26.6504 | 39.6908 | 181.1847 | 42.6533 | 90.0339 | 95.1841 | 95.635 | 98.9318 | 147.4518 | 62.1959 | 125.5058 | 571.1521 | 384.8273 | 102.6269 | 5.0391 | 3.7673 | 0.74003 | 89.1598 | 84.1894 | 1.5041 | 0.73951 | 0.00081 | 13.1813 | 87.5533 | 7.527 | 0.82657 | -0.00062 | 0.73951 | 11.7852
IAR | OS265386T | IAR OS2T #1 | 6.975 | 1803.0203 | 89.4954 | 26.6315 | 39.7032 | 181.1612 | 42.6511 | 90.0954 | 95.1749 | 95.7494 | 98.926 | 114.7656 | 61.2068 | 122.2851 | 571.105 | 385.1541 | 102.4646 | 5.0371 | 3.9426 | 0.73914 | 89.1395 | 84.3026 | 1.5047 | 0.73861 | 0.00081 | 13.3198 | 87.9052 | 7.3822 | 0.82657 | -0.00062 | 0.73861 | 11.922
IAR | OS265386T | IAR OS2T #1 | 6.9833 | 1804.4713 | 89.3632 | 26.6683 | 39.7192 | 181.1112 | 42.648 | 90.5787 | 95.2166 | 95.7237 | 98.9308 | 101.886 | 61.732 | 122.2066 | 569.5411 | 384.6083 | 102.5189 | 5.0467 | 3.7133 | 0.73898 | 89.1402 | 83.7213 | 1.5058 | 0.73844 | 0.00081 | 13.3454 | 87.4828 | 7.3294 | 0.82657 | -0.00062 | 0.73844 | 11.9473
IAR | OS265386T | IAR OS2T #1 | 6.9917 | 1801.4234 | 89.4609 | 26.738 | 39.7001 | 181.1347 | 42.6432 | 90.4874 | 95.2278 | 95.5699 | 98.9254 | 73.7934 | 61.7257 | 123.2128 | 567.7657 | 384.8508 | 102.4022 | 5.0188 | 3.7873 | 0.74004 | 89.1166 | 83.795 | 1.5019 | 0.73949 | 0.00081 | 13.1839 | 87.366 | 7.2775 | 0.82657 | -0.00062 | 0.73949 | 11.7878
IAR | OS265386T | IAR OS2T #1 | 7 | 1804.6679 | 89.365 | 26.7818 | 39.6951 | 181.1804 | 42.6492 | 90.6175 | 95.2042 | 95.612 | 98.9201 | 145.1034 | 61.7111 | 119.3395 | 562.8164 | 384.4145 | 102.2755 | 5.0194 | 3.8014 | 0.73918 | 89.1107 | 84.1259 | 1.5023 | 0.73863 | 0.00081 | 13.3164 | 87.5848 | 6.9005 | 0.82657 | -0.00062 | 0.73863 | 11.9186
IAR | OS265386T | IAR OS2T #1 | 7.0083 | 1804.584 | 89.6496 | 26.935 | 39.6617 | 181.1858 | 42.5757 | 90.0715 | 95.1784 | 95.595 | 98.9197 | 112.1502 | 60.7744 | 119.3614 | 564.3182 | 383.5394 | 102.3767 | 5.029 | 3.7132 | 0.73955 | 89.19 | 83.5275 | 1.5081 | 0.73905 | 0.0008 | 13.2516 | 87.4777 | 7.0099 | 0.82657 | -0.00062 | 0.73905 | 11.8546
IAR | OS265386T | IAR OS2T #1 | 7.0167 | 1803.0473 | 89.5108 | 26.969 | 39.6519 | 181.2289 | 42.5793 | 90.0406 | 95.2025 | 95.5032 | 98.9171 | 146.3334 | 60.7529 | 121.0947 | 567.1943 | 382.8907 | 102.511 | 5.0298 | 3.8804 | 0.73984 | 89.2133 | 83.6139 | 1.4974 | 0.73935 | 0.0008 | 13.2063 | 87.3776 | 7.225 | 0.82657 | -0.00062 | 0.73935 | 11.8099
IAR | OS265386T | IAR OS2T #1 | 7.025 | 1803.0802 | 89.4695 | 27.0213 | 39.6535 | 181.2608 | 42.5582 | 90.1267 | 95.2029 | 95.678 | 98.9252 | 106.8204 | 62.2037 | 125.6252 | 567.9031 | 383.623 | 102.6718 | 4.9793 | 3.6916 | 0.74009 | 89.2007 | 83.6039 | 1.5058 | 0.73959 | 0.0008 | 13.169 | 86.9444 | 7.408 | 0.82657 | -0.00062 | 0.73959 | 11.7731
IAR | OS265386T | IAR OS2T #1 | 7.0333 | 1804.6512 | 89.5704 | 27.062 | 39.6437 | 181.1977 | 42.5686 | 90.0607 | 95.182 | 95.6638 | 98.9149 | 103.3644 | 61.716 | 121.8672 | 566.5989 | 386.0708 | 102.6318 | 4.9916 | 4.0789 | 0.73901 | 89.2597 | 84.2127 | 1.5089 | 0.73855 | 0.00081 | 13.3279 | 87.5752 | 7.2034 | 0.82657 | -0.00062 | 0.73855 | 11.93
IAR | OS265386T | IAR OS2T #1 | 7.0417 | 1803.0528 | 89.5554 | 27.0535 | 39.6509 | 181.1771 | 42.5797 | 89.9418 | 95.162 | 95.8044 | 98.9133 | 73.2858 | 60.7577 | 122.248 | 571.2969 | 384.7842 | 102.6576 | 4.9816 | 3.6126 | 0.73997 | 89.2253 | 84.0225 | 1.5028 | 0.73949 | 0.00081 | 13.1848 | 87.7324 | 7.224 | 0.82657 | -0.00062 | 0.73949 | 11.7887
IAR | OS265386T | IAR OS2T #1 | 7.05 | 1803.08 | 89.4643 | 27.0523 | 39.6782 | 181.2237 | 42.5819 | 90.145 | 95.2165 | 95.5074 | 98.9123 | 144.6336 | 60.7486 | 122.8985 | 567.2387 | 384.4912 | 102.7103 | 4.9685 | 3.8502 | 0.73949 | 89.2243 | 83.6562 | 1.504 | 0.739 | 0.0008 | 13.2586 | 87.3134 | 6.8401 | 0.82657 | -0.00062 | 0.739 | 11.8616
IAR | OS265386T | IAR OS2T #1 | 7.0583 | 1804.6656 | 89.2524 | 27.0443 | 39.6765 | 181.2272 | 42.4805 | 90.3791 | 95.2049 | 95.3371 | 98.915 | 112.0542 | 61.743 | 122.173 | 567.6476 | 383.8025 | 102.7769 | 4.969 | 3.7018 | 0.74079 | 89.2876 | 83.8527 | 1.5071 | 0.74035 | 0.00081 | 13.0533 | 87.3889 | 7.3821 | 0.82657 | -0.00062 | 0.74035 | 11.6587
IAR | OS265386T | IAR OS2T #1 | 7.0667 | 1804.6033 | 89.4074 | 27.0052 | 39.6527 | 181.1763 | 42.4899 | 90.024 | 95.2153 | 95.6062 | 98.9193 | 79.5492 | 61.6932 | 122.626 | 567.9039 | 383.9535 | 102.6835 | 4.9856 | 3.9998 | 0.74005 | 89.2555 | 84.7261 | 1.5021 | 0.73959 | 0.00081 | 13.1692 | 88.4294 | 7.4329 | 0.82657 | -0.00062 | 0.73959 | 11.7732
IAR | OS265386T | IAR OS2T #1 | 7.075 | 1801.4599 | 89.5576 | 27.1126 | 39.6636 | 181.2425 | 42.4775 | 90.0957 | 95.1945 | 95.94 | 98.9155 | 122.2146 | 61.6947 | 118.9614 | 564.4682 | 381.8284 | 102.6243 | 4.9607 | 3.8793 | 0.74028 | 89.1635 | 84.2535 | 1.5023 | 0.73976 | 0.00081 | 13.1427 | 87.7917 | 6.8762 | 0.82657 | -0.00062 | 0.73976 | 11.7471
IAR | OS265386T | IAR OS2T #1 | 7.0833 | 1806.2649 | 89.3728 | 27.1836 | 39.6469 | 181.1965 | 42.4524 | 90.4466 | 95.1968 | 95.6557 | 98.9163 | 111.0252 | 61.2464 | 126.0132 | 569.0632 | 383.3803 | 102.7445 | 5.0089 | 3.6844 | 0.73843 | 89.1536 | 84.176 | 1.4866 | 0.73791 | 0.00081 | 13.4273 | 87.9371 | 7.6059 | 0.82657 | -0.00062 | 0.73791 | 12.0281
IAR | OS265386T | IAR OS2T #1 | 7.0917 | 1803.0447 | 89.4065 | 27.0785 | 39.6464 | 181.3129 | 42.4316 | 90.3961 | 95.1906 | 95.5978 | 98.9131 | 104.3598 | 62.1591 | 120.434 | 570.9863 | 383.4415 | 102.5703 | 4.9781 | 4.0575 | 0.73929 | 89.1661 | 84.8209 | 1.4976 | 0.73877 | 0.00082 | 13.2954 | 88.1058 | 7.4902 | 0.82657 | -0.00062 | 0.73877 | 11.8979
IAR | OS265386T | IAR OS2T #1 | 7.1 | 1806.2667 | 89.4243 | 26.7158 | 39.6647 | 181.2604 | 42.4316 | 90.0142 | 95.1828 | 95.7699 | 98.9177 | 180.1674 | 62.1829 | 122.5874 | 568.6076 | 382.6965 | 102.4748 | 4.9375 | 3.8074 | 0.7395 | 89.2101 | 83.4961 | 1.5107 | 0.73901 | 0.0008 | 13.258 | 87.3012 | 7.3151 | 0.82657 | -0.00062 | 0.73901 | 11.861
IAR | OS265386T | IAR OS2T #1 | 7.1083 | 1804.6325 | 89.5002 | 26.446 | 39.6571 | 181.1953 | 42.3559 | 90.2395 | 95.2091 | 95.6603 | 98.9161 | 116.5758 | 60.7613 | 123.5149 | 570.9714 | 384.1555 | 102.4296 | 4.963 | 3.9497 | 0.73907 | 89.2065 | 83.7117 | 1.5019 | 0.73857 | 0.0008 | 13.3247 | 87.0122 | 6.6077 | 0.82657 | -0.00062 | 0.73857 | 11.9269
IAR | OS265386T | IAR OS2T #1 | 7.1167 | 1804.6948 | 89.5351 | 26.3054 | 39.6463 | 181.2241 | 42.401 | 90.1806 | 95.2619 | 95.3818 | 98.9054 | 100.023 | 61.2478 | 119.7231 | 568.3264 | 383.0231 | 102.3834 | 4.9392 | 3.6441 | 0.73826 | 89.2097 | 83.6916 | 1.4988 | 0.73777 | 0.0008 | 13.4481 | 87.0459 | 7.2424 | 0.82657 | -0.00062 | 0.73777 | 12.0487
IAR | OS265386T | IAR OS2T #1 | 7.125 | 1803.0332 | 89.3522 | 26.1984 | 39.6271 | 181.1628 | 42.3846 | 90.168 | 95.2827 | 95.5171 | 98.9078 | 137.3478 | 62.1903 | 118.5334 | 566.6946 | 383.8314 | 102.4568 | 4.9093 | 3.8836 | 0.73812 | 89.2335 | 83.7381 | 1.4971 | 0.73764 | 0.00081 | 13.4681 | 87.3903 | 6.7001 | 0.82657 | -0.00062 | 0.73764 | 12.0685
IAR | OS265386T | IAR OS2T #1 | 7.1333 | 1803.1348 | 89.4681 | 26.1011 | 39.622 | 181.0703 | 42.3474 | 90.4801 | 95.2927 | 95.4063 | 98.9057 | 113.4294 | 63.115 | 123.5002 | 568.0724 | 382.3912 | 102.3889 | 4.9625 | 4.1663 | 0.7388 | 89.3136 | 83.7561 | 1.5019 | 0.73837 | 0.00081 | 13.356 | 87.2229 | 7.3548 | 0.82657 | -0.00062 | 0.73837 | 11.9577
IAR | OS265386T | IAR OS2T #1 | 7.1417 | 1803.0545 | 89.4433 | 25.9724 | 39.605 | 181.1185 | 42.3396 | 90.0796 | 95.3092 | 95.8255 | 98.9095 | 106.3242 | 62.1728 | 126.3964 | 566.6317 | 383.2405 | 102.5373 | 4.9494 | 3.7346 | 0.74035 | 89.2345 | 84.5213 | 1.5003 | 0.73987 | 0.00081 | 13.1256 | 87.7068 | 7.2052 | 0.82657 | -0.00062 | 0.73987 | 11.7302
IAR | OS265386T | IAR OS2T #1 | 7.15 | 1806.2483 | 89.5898 | 25.9726 | 39.6076 | 181.0593 | 42.3437 | 90.0987 | 95.3131 | 95.8525 | 98.9004 | 87.6456 | 61.2429 | 117.5534 | 569.4465 | 384.6899 | 102.6102 | 4.957 | 3.9706 | 0.73983 | 89.3161 | 83.7848 | 1.5065 | 0.73941 | 0.00081 | 13.197 | 87.5409 | 6.9612 | 0.82657 | -0.00062 | 0.73941 | 11.8007
IAR | OS265386T | IAR OS2T #1 | 7.1583 | 1804.6238 | 89.2692 | 25.9246 | 39.6023 | 180.9747 | 42.3203 | 90.2032 | 95.3324 | 95.8027 | 98.9058 | 122.8176 | 61.7443 | 123.2832 | 569.7464 | 382.9456 | 102.6907 | 5.0022 | 3.733 | 0.74021 | 89.3096 | 84.2308 | 1.498 | 0.73978 | 0.00081 | 13.1404 | 88.0273 | 7.2977 | 0.82657 | -0.00062 | 0.73978 | 11.7448
IAR | OS265386T | IAR OS2T #1 | 7.1667 | 1803.0623 | 89.5241 | 25.8355 | 39.5869 | 180.9043 | 42.2963 | 90.4448 | 95.3473 | 95.6199 | 98.9043 | 102.0738 | 62.1598 | 123.8145 | 570.9342 | 383.5342 | 102.7212 | 4.9669 | 4.042 | 0.73856 | 89.357 | 84.0305 | 1.4801 | 0.73816 | 0.00081 | 13.3884 | 87.4969 | 6.5073 | 0.82657 | -0.00062 | 0.73816 | 11.9897
IAR | OS265386T | IAR OS2T #1 | 7.175 | 1803.0198 | 89.6196 | 25.7289 | 39.5783 | 180.8799 | 42.3202 | 90.3906 | 95.3444 | 95.5624 | 98.9018 | 130.362 | 61.7365 | 119.5752 | 568.5095 | 385.6143 | 102.79 | 4.9811 | 3.7368 | 0.73858 | 89.2983 | 83.9018 | 1.5013 | 0.73814 | 0.00081 | 13.3915 | 87.3164 | 7.1095 | 0.82657 | -0.00062 | 0.73814 | 11.9928
IAR | OS265386T | IAR OS2T #1 | 7.1833 | 1804.6316 | 89.544 | 25.5652 | 39.551 | 180.8294 | 42.2784 | 90.621 | 95.372 | 95.5144 | 98.9101 | 113.9106 | 61.2503 | 120.307 | 567.3259 | 383.0733 | 102.6346 | 5.0205 | 3.8191 | 0.73917 | 89.3027 | 83.8864 | 1.4991 | 0.73873 | 0.00081 | 13.3007 | 87.6697 | 6.9284 | 0.82657 | -0.00062 | 0.73873 | 11.9031
IAR | OS265386T | IAR OS2T #1 | 7.1917 | 1804.6587 | 89.6033 | 25.5124 | 39.5615 | 180.7949 | 42.2852 | 90.4777 | 95.3831 | 95.8758 | 98.8949 | 102.1434 | 62.1587 | 120.1238 | 568.0675 | 383.675 | 102.6894 | 4.9897 | 3.99 | 0.73944 | 89.266 | 83.5915 | 1.5037 | 0.73898 | 0.0008 | 13.2622 | 87.3377 | 6.8092 | 0.82657 | -0.00062 | 0.73898 | 11.8651
IAR | OS265386T | IAR OS2T #1 | 7.2 | 1804.6546 | 89.4795 | 25.4723 | 39.5624 | 180.8278 | 42.2655 | 90.3786 | 95.36 | 95.7222 | 98.9035 | 128.5032 | 62.1592 | 126.1947 | 563.1965 | 384.7599 | 102.8106 | 5.0356 | 3.7159 | 0.73935 | 89.2605 | 84.3011 | 1.5006 | 0.73889 | 0.00081 | 13.2763 | 87.1542 | 7.2969 | 0.82657 | -0.00062 | 0.73889 | 11.879
IAR | OS265386T | IAR OS2T #1 | 7.2083 | 1803.073 | 89.4409 | 25.4789 | 39.5662 | 180.7928 | 42.2577 | 90.5918 | 95.4044 | 95.9381 | 98.9026 | 120.9378 | 61.7047 | 118.7631 | 566.7487 | 384.7287 | 102.6406 | 4.9884 | 4.0327 | 0.73955 | 89.2129 | 83.506 | 1.501 | 0.73906 | 0.0008 | 13.2497 | 87.3235 | 7.0251 | 0.82657 | -0.00062 | 0.73906 | 11.8527
IAR | OS265386T | IAR OS2T #1 | 7.2167 | 1803.0263 | 89.5756 | 25.3804 | 39.5474 | 180.6836 | 42.239 | 90.5455 | 95.3793 | 95.7499 | 98.9019 | 105.3612 | 61.2681 | 126.8204 | 566.4947 | 385.7078 | 102.6708 | 5.0393 | 3.8136 | 0.7394 | 89.2468 | 83.8051 | 1.4996 | 0.73893 | 0.00081 | 13.2698 | 87.3709 | 7.0384 | 0.82657 | -0.00062 | 0.73893 | 11.8726
IAR | OS265386T | IAR OS2T #1 | 7.225 | 1804.7579 | 89.4179 | 25.3533 | 39.5417 | 180.6584 | 42.2489 | 90.0443 | 95.3759 | 95.5635 | 98.9095 | 152.9388 | 62.6098 | 123.5761 | 568.2487 | 383.4264 | 102.5772 | 5.0373 | 3.9777 | 0.73916 | 89.372 | 84.233 | 1.5032 | 0.73877 | 0.00081 | 13.2954 | 87.6526 | 7.1222 | 0.82657 | -0.00062 | 0.73877 | 11.8979
IAR | OS265386T | IAR OS2T #1 | 7.2333 | 1804.6299 | 89.4532 | 25.3514 | 39.5612 | 180.6747 | 42.2343 | 90.3798 | 95.3635 | 95.779 | 98.9033 | 116.37 | 62.171 | 120.1882 | 570.4896 | 385.1561 | 102.4637 | 5.0155 | 3.9829 | 0.74044 | 89.3249 | 84.4366 | 1.5027 | 0.74002 | 0.00081 | 13.1032 | 88.1736 | 6.9914 | 0.82657 | -0.00062 | 0.74002 | 11.7081
IAR | OS265386T | IAR OS2T #1 | 7.2417 | 1803.0625 | 89.6874 | 25.3768 | 39.5533 | 180.6241 | 42.245 | 90.5097 | 95.3902 | 95.5996 | 98.906 | 108.2898 | 61.7405 | 123.5731 | 566.8081 | 385.1214 | 102.5127 | 5.0153 | 3.7246 | 0.74007 | 89.3391 | 84.1937 | 1.4981 | 0.73965 | 0.00081 | 13.1592 | 87.5838 | 6.7317 | 0.82657 | -0.00062 | 0.73965 | 11.7634
IAR | OS265386T | IAR OS2T #1 | 7.25 | 1804.6405 | 89.4934 | 25.3346 | 39.5528 | 180.5858 | 42.2595 | 90.0128 | 95.4169 | 95.313 | 98.9143 | 73.7112 | 60.7769 | 122.6464 | 569.7391 | 384.6957 | 102.5495 | 4.9913 | 3.8336 | 0.73965 | 89.294 | 83.9817 | 1.5042 | 0.73921 | 0.00081 | 13.2266 | 87.0917 | 7.2067 | 0.82657 | -0.00062 | 0.73921 | 11.8299
IAR | OS265386T | IAR OS2T #1 | 7.2583 | 1804.6952 | 89.6217 | 25.3122 | 39.553 | 180.549 | 42.2516 | 90.6004 | 95.4338 | 95.3345 | 98.9061 | 133.9398 | 62.6898 | 121.6427 | 568.6315 | 384.1986 | 102.3936 | 4.9945 | 3.7642 | 0.7384 | 89.287 | 84.2871 | 1.4937 | 0.73796 | 0.00081 | 13.4197 | 88.2602 | 6.897 | 0.82657 | -0.00062 | 0.73796 | 12.0206
IAR | OS265386T | IAR OS2T #1 | 7.2667 | 1803.0209 | 89.6389 | 25.3678 | 39.5325 | 180.5674 | 42.1885 | 90.5346 | 95.4158 | 95.5989 | 98.9108 | 108.7284 | 63.158 | 122.015 | 563.1796 | 386.1318 | 102.5111 | 5.0502 | 4.1513 | 0.73874 | 89.2946 | 84.0832 | 1.4985 | 0.7383 | 0.00081 | 13.367 | 87.6862 | 7.0735 | 0.82657 | -0.00062 | 0.7383 | 11.9686
IAR | OS265386T | IAR OS2T #1 | 7.275 | 1804.668 | 89.6169 | 25.4035 | 39.5232 | 180.6303 | 42.2144 | 90.2804 | 95.3972 | 95.5937 | 98.9125 | 95.1414 | 61.2388 | 122.913 | 567.4761 | 382.3403 | 102.5961 | 5.0027 | 3.8773 | 0.73826 | 89.3986 | 83.3118 | 1.4994 | 0.73789 | 0.0008 | 13.4299 | 86.6398 | 7.1274 | 0.82657 | -0.00062 | 0.73789 | 12.0308
IAR | OS265386T | IAR OS2T #1 | 7.2833 | 1804.788 | 89.5145 | 25.3099 | 39.5322 | 180.4406 | 42.2103 | 90.2883 | 95.4622 | 95.6294 | 98.9059 | 118.782 | 61.2195 | 122.0851 | 567.0149 | 382.7979 | 102.7665 | 5.0345 | 3.726 | 0.7367 | 89.3417 | 82.8614 | 1.4998 | 0.73629 | 0.0008 | 13.677 | 86.4662 | 7.4354 | 0.82657 | -0.00062 | 0.73629 | 12.2748
IAR | OS265386T | IAR OS2T #1 | 7.2917 | 1803.0391 | 89.4962 | 25.2727 | 39.5443 | 180.518 | 42.2161 | 90.2718 | 95.4394 | 95.875 | 98.896 | 102.1836 | 62.6157 | 120.5143 | 567.2132 | 383.3938 | 102.8346 | 5.0511 | 4.0387 | 0.73897 | 89.3327 | 83.5199 | 1.505 | 0.73855 | 0.0008 | 13.3279 | 87.7055 | 6.9733 | 0.82657 | -0.00062 | 0.73855 | 11.93
IAR | OS265386T | IAR OS2T #1 | 7.3 | 1803.1017 | 89.5314 | 25.2229 | 39.5261 | 180.521 | 42.2585 | 90.6573 | 95.4002 | 95.662 | 98.912 | 88.041 | 62.6345 | 122.656 | 570.516 | 383.3623 | 102.8668 | 5.0475 | 3.8987 | 0.73938 | 89.3136 | 84.4524 | 1.5029 | 0.73896 | 0.00081 | 13.2663 | 87.7026 | 7.2137 | 0.82657 | -0.00062 | 0.73896 | 11.8691
IAR | OS265386T | IAR OS2T #1 | 7.3083 | 1803.0526 | 89.4584 | 25.2232 | 39.54 | 180.4272 | 42.2915 | 90.4794 | 95.4201 | 95.5493 | 98.9064 | 162.0318 | 61.2706 | 122.6538 | 567.6542 | 383.9173 | 102.7394 | 5.0225 | 3.9176 | 0.73989 | 89.3323 | 84.6506 | 1.5026 | 0.73947 | 0.00081 | 13.1872 | 87.9945 | 6.7745 | 0.82657 | -0.00062 | 0.73947 | 11.7911
IAR | OS265386T | IAR OS2T #1 | 7.3167 | 1803.0263 | 89.7318 | 25.1093 | 39.5337 | 180.389 | 42.2191 | 90.5743 | 95.4698 | 95.4786 | 98.9008 | 118.2432 | 61.7239 | 122.7368 | 567.0201 | 385.2508 | 102.7159 | 5.0461 | 3.6381 | 0.73991 | 89.3222 | 83.6245 | 1.5035 | 0.73949 | 0.0008 | 13.1842 | 87.8085 | 6.8484 | 0.82657 | -0.00062 | 0.73949 | 11.788
IAR | OS265386T | IAR OS2T #1 | 7.325 | 1804.5348 | 89.7743 | 25.0806 | 39.5393 | 180.4019 | 42.2059 | 90.778 | 95.4537 | 95.52 | 98.9144 | 79.5948 | 62.1143 | 122.1638 | 567.6559 | 384.6428 | 102.6254 | 5.0361 | 4.0248 | 0.73996 | 89.2592 | 84.2903 | 1.5017 | 0.7395 | 0.00081 | 13.1829 | 87.9586 | 7.0162 | 0.82657 | -0.00062 | 0.7395 | 11.7868
IAR | OS265386T | IAR OS2T #1 | 7.3333 | 1804.7197 | 89.7258 | 25.1032 | 39.5342 | 180.3646 | 42.2447 | 90.2918 | 95.4436 | 95.4961 | 98.9182 | 134.7066 | 62.1644 | 122.2459 | 566.1752 | 383.8557 | 102.6652 | 5.0511 | 3.98 | 0.74029 | 89.2967 | 84.5032 | 1.498 | 0.73985 | 0.00081 | 13.1297 | 87.9331 | 7.2812 | 0.82657 | -0.00062 | 0.73985 | 11.7342
IAR | OS265386T | IAR OS2T #1 | 7.3417 | 1804.5966 | 89.6658 | 25.1108 | 39.5313 | 180.4965 | 42.224 | 90.4614 | 95.4758 | 95.5415 | 98.9147 | 104.6736 | 61.2144 | 121.889 | 562.3496 | 383.005 | 102.621 | 5.0143 | 3.5676 | 0.73893 | 89.2741 | 84.0353 | 1.4992 | 0.73847 | 0.00081 | 13.3402 | 87.4862 | 6.8733 | 0.82657 | -0.00062 | 0.73847 | 11.9422
IAR | OS265386T | IAR OS2T #1 | 7.35 | 1804.5953 | 89.6733 | 25.0985 | 39.5278 | 180.489 | 42.2545 | 90.4846 | 95.4813 | 95.6005 | 98.9137 | 102.261 | 61.2244 | 124.1471 | 567.7295 | 382.4763 | 102.563 | 5.0477 | 3.954 | 0.73905 | 89.2642 | 83.8401 | 1.5002 | 0.73859 | 0.00081 | 13.3227 | 87.6809 | 7.4501 | 0.82657 | -0.00062 | 0.73859 | 11.9249
IAR | OS265386T | IAR OS2T #1 | 7.3583 | 1802.9922 | 89.7212 | 25.0389 | 39.5152 | 180.4045 | 42.2765 | 90.6297 | 95.4563 | 95.5692 | 98.9189 | 187.4172 | 62.2099 | 123.9635 | 568.4809 | 383.0531 | 102.5831 | 5.1047 | 3.8966 | 0.73841 | 89.2635 | 84.108 | 1.5039 | 0.73795 | 0.00081 | 13.4206 | 87.5439 | 7.5866 | 0.82657 | -0.00062 | 0.73795 | 12.0215
IAR | OS265386T | IAR OS2T #1 | 7.3667 | 1804.8274 | 89.7847 | 25.0417 | 39.5052 | 180.4355 | 42.1614 | 90.0767 | 95.4048 | 95.3767 | 98.9171 | 119.3742 | 62.2013 | 121.9182 | 571.32 | 383.5824 | 102.4918 | 5.0292 | 4.0508 | 0.73833 | 89.2197 | 84.3101 | 1.4952 | 0.73784 | 0.00081 | 13.4371 | 87.4558 | 6.7522 | 0.82657 | -0.00062 | 0.73784 | 12.0379
IAR | OS265386T | IAR OS2T #1 | 7.375 | 1804.6188 | 89.6069 | 25.0361 | 39.5235 | 180.4287 | 42.199 | 90.5785 | 95.349 | 95.6758 | 98.911 | 81.1728 | 62.1925 | 121.4926 | 570.9374 | 385.2965 | 102.5103 | 5.1054 | 3.8377 | 0.73847 | 89.2317 | 83.7222 | 1.4991 | 0.73799 | 0.0008 | 13.4146 | 87.2772 | 7.2134 | 0.82657 | -0.00062 | 0.73799 | 12.0156
IAR | OS265386T | IAR OS2T #1 | 7.3833 | 1804.5049 | 89.701 | 24.9674 | 39.4963 | 180.3924 | 42.2849 | 90.137 | 95.438 | 95.5536 | 98.912 | 117.8916 | 61.212 | 120.6022 | 567.1667 | 384.9067 | 102.5136 | 5.069 | 3.6901 | 0.73881 | 89.3614 | 84.0898 | 1.4959 | 0.73842 | 0.00081 | 13.3491 | 87.5425 | 7.2075 | 0.82657 | -0.00062 | 0.73842 | 11.951
IAR | OS265386T | IAR OS2T #1 | 7.3917 | 1803.0033 | 89.8221 | 24.996 | 39.489 | 180.3558 | 42.2062 | 90.5633 | 95.4625 | 95.3659 | 98.9118 | 104.2686 | 61.7353 | 123.2791 | 568.4109 | 383.4588 | 102.5419 | 5.074 | 3.9378 | 0.7391 | 89.2729 | 83.6493 | 1.4991 | 0.73865 | 0.0008 | 13.3131 | 87.3791 | 7.331 | 0.82657 | -0.00062 | 0.73865 | 11.9154
IAR | OS265386T | IAR OS2T #1 | 7.4 | 1804.762 | 89.7205 | 25.0015 | 39.4692 | 180.4224 | 42.2438 | 90.5886 | 95.4434 | 95.4203 | 98.9167 | 101.958 | 61.707 | 120.8773 | 566.026 | 382.7079 | 102.756 | 5.0625 | 3.63 | 0.73788 | 89.4195 | 83.6519 | 1.4975 | 0.73752 | 0.0008 | 13.487 | 87.3868 | 7.0296 | 0.82657 | -0.00062 | 0.73752 | 12.0872
IAR | OS265386T | IAR OS2T #1 | 7.4083 | 1803.0523 | 89.8574 | 24.944 | 39.4711 | 180.3156 | 42.2873 | 90.7895 | 95.4651 | 95.5464 | 98.916 | 180.3774 | 62.6861 | 121.2688 | 563.6427 | 383.9971 | 102.5406 | 5.0762 | 4.0607 | 0.73922 | 89.3175 | 84.3626 | 1.5025 | 0.7388 | 0.00081 | 13.2902 | 87.8782 | 7.1318 | 0.82657 | -0.00062 | 0.7388 | 11.8927
IAR | OS265386T | IAR OS2T #1 | 7.4167 | 1803.0231 | 89.6619 | 25.0096 | 39.4564 | 180.4231 | 42.2336 | 90.5237 | 95.411 | 95.7963 | 98.9216 | 120.654 | 61.6916 | 119.5724 | 568.9033 | 384.5336 | 102.7758 | 5.0713 | 3.9394 | 0.73889 | 89.2655 | 83.7084 | 1.4968 | 0.73844 | 0.0008 | 13.3458 | 87.5448 | 6.8684 | 0.82657 | -0.00062 | 0.73844 | 11.9477
IAR | OS265386T | IAR OS2T #1 | 7.425 | 1803.032 | 89.7199 | 25.1213 | 39.441 | 180.3656 | 42.2243 | 90.8341 | 95.4113 | 95.9077 | 98.9263 | 88.119 | 61.1645 | 124.2184 | 569.5556 | 385.305 | 102.8582 | 5.0519 | 3.6921 | 0.73862 | 89.3234 | 83.5844 | 1.497 | 0.7382 | 0.0008 | 13.3826 | 87.6577 | 7.5983 | 0.82657 | -0.00062 | 0.7382 | 11.984
IAR | OS265386T | IAR OS2T #1 | 7.4333 | 1803.2196 | 89.5499 | 25.1726 | 39.4308 | 180.314 | 42.2219 | 90.5003 | 95.3786 | 95.5865 | 98.916 | 119.2584 | 61.7514 | 121.17 | 568.1641 | 384.3368 | 102.8448 | 5.0726 | 3.9901 | 0.73868 | 89.3301 | 84.0019 | 1.5024 | 0.73826 | 0.00081 | 13.3724 | 87.3707 | 7.5874 | 0.82657 | -0.00062 | 0.73826 | 11.974
IAR | OS265386T | IAR OS2T #1 | 7.4417 | 1804.4942 | 89.8559 | 25.0704 | 39.4272 | 180.3373 | 42.1935 | 90.407 | 95.4083 | 95.927 | 98.9043 | 104.3172 | 62.6723 | 122.4029 | 571.6666 | 384.2304 | 102.7688 | 5.0778 | 3.8865 | 0.73774 | 89.3439 | 84.1402 | 1.4997 | 0.73733 | 0.00081 | 13.5163 | 87.8042 | 7.3726 | 0.82657 | -0.00062 | 0.73733 | 12.1161
IAR | OS265386T | IAR OS2T #1 | 7.45 | 1803.0223 | 89.65 | 25.1183 | 39.4197 | 180.4237 | 42.2301 | 90.6803 | 95.442 | 95.6118 | 98.9109 | 85.3548 | 61.738 | 123.193 | 568.5543 | 383.0196 | 102.7066 | 5.074 | 3.9665 | 0.73863 | 89.233 | 83.8541 | 1.4993 | 0.73815 | 0.00081 | 13.3895 | 87.2664 | 6.6939 | 0.82657 | -0.00062 | 0.73815 | 11.9908
IAR | OS265386T | IAR OS2T #1 | 7.4583 | 1804.617 | 89.8006 | 25.0721 | 39.4303 | 180.3717 | 42.2666 | 90.6228 | 95.4623 | 95.3271 | 98.9085 | 162.0222 | 60.766 | 120.5942 | 566.8511 | 383.5371 | 102.7418 | 5.0386 | 3.4891 | 0.73871 | 89.2654 | 83.6435 | 1.5001 | 0.73825 | 0.0008 | 13.3741 | 87.3264 | 7.2432 | 0.82657 | -0.00062 | 0.73825 | 11.9756
IAR | OS265386T | IAR OS2T #1 | 7.4667 | 1804.1704 | 89.9438 | 25.1634 | 39.4288 | 180.4713 | 42.2344 | 90.9408 | 95.4692 | 95.6239 | 98.9154 | 116.823 | 62.6754 | 123.1141 | 568.8048 | 385.1565 | 102.4471 | 5.0868 | 4.1041 | 0.73938 | 89.2632 | 84.591 | 1.5006 | 0.73892 | 0.00081 | 13.2717 | 88.2169 | 7.4096 | 0.82657 | -0.00062 | 0.73892 | 11.8745
IAR | OS265386T | IAR OS2T #1 | 7.475 | 1804.6344 | 89.7032 | 25.1498 | 39.4248 | 180.4679 | 42.2193 | 90.6425 | 95.4349 | 95.7946 | 98.9189 | 80.1732 | 62.1831 | 119.6759 | 565.7133 | 383.8529 | 102.5799 | 5.0435 | 4.1046 | 0.73788 | 89.3245 | 84.1977 | 1.506 | 0.73746 | 0.00081 | 13.4963 | 87.7459 | 6.7918 | 0.82657 | -0.00062 | 0.73746 | 12.0964
IAR | OS265386T | IAR OS2T #1 | 7.4833 | 1804.6535 | 89.6549 | 25.0784 | 39.4343 | 180.3664 | 42.273 | 90.3765 | 95.4188 | 95.6411 | 98.9206 | 120.9474 | 61.704 | 126.1779 | 568.5567 | 383.7803 | 102.4773 | 5.0687 | 3.7148 | 0.73988 | 89.3282 | 83.9989 | 1.5036 | 0.73946 | 0.00081 | 13.1888 | 87.5185 | 7.4213 | 0.82657 | -0.00062 | 0.73946 | 11.7926
IAR | OS265386T | IAR OS2T #1 | 7.4917 | 1803.0567 | 89.8802 | 25.0666 | 39.4369 | 180.3309 | 42.254 | 90.4814 | 95.4252 | 95.5595 | 98.9197 | 109.1676 | 61.2074 | 121.004 | 570.5633 | 385.4441 | 102.4124 | 5.0887 | 3.9966 | 0.74009 | 89.2551 | 84.4987 | 1.5048 | 0.73962 | 0.00081 | 13.1642 | 87.884 | 7.4571 | 0.82657 | -0.00062 | 0.73962 | 11.7683
IAR | OS265386T | IAR OS2T #1 | 7.5 | 1804.6729 | 89.7011 | 24.9964 | 39.4279 | 180.31 | 42.2821 | 90.5663 | 95.3728 | 95.6108 | 98.9192 | 95.2338 | 62.6736 | 120.9527 | 571.1216 | 385.4032 | 102.6025 | 5.0582 | 3.8771 | 0.73896 | 89.2225 | 84.1532 | 1.5008 | 0.73848 | 0.00081 | 13.3395 | 87.6149 | 7.3247 | 0.82657 | -0.00062 | 0.73848 | 11.9414
IAR | OS265386T | IAR OS2T #1 | 7.5083 | 1803.0174 | 89.8791 | 24.9676 | 39.4434 | 180.2558 | 42.3176 | 90.4585 | 95.3784 | 95.3965 | 98.9199 | 172.0398 | 62.2213 | 123.6928 | 568.2779 | 385.5568 | 102.7058 | 5.0528 | 4.0627 | 0.73827 | 89.22 | 84.2048 | 1.5008 | 0.73778 | 0.00081 | 13.4463 | 87.7808 | 7.2318 | 0.82657 | -0.00062 | 0.73778 | 12.0469
IAR | OS265386T | IAR OS2T #1 | 7.5167 | 1803.0268 | 89.8347 | 24.9391 | 39.4338 | 180.276 | 42.2798 | 90.1474 | 95.4177 | 95.3334 | 98.9244 | 117.3714 | 61.69 | 122.8042 | 567.7862 | 384.2631 | 102.7482 | 5.0828 | 3.66 | 0.73904 | 89.2984 | 83.6418 | 1.5032 | 0.73861 | 0.0008 | 13.3199 | 86.9771 | 7.3944 | 0.82657 | -0.00062 | 0.73861 | 11.9221
IAR | OS265386T | IAR OS2T #1 | 7.525 | 1803.0763 | 89.6254 | 24.8359 | 39.4369 | 180.236 | 42.2812 | 90.6584 | 95.4283 | 95.5975 | 98.9188 | 88.9134 | 61.2375 | 119.1436 | 568.6825 | 384.5985 | 102.7376 | 5.087 | 3.7134 | 0.73736 | 89.29 | 83.4847 | 1.4865 | 0.73692 | 0.0008 | 13.5793 | 87.3873 | 6.8583 | 0.82657 | -0.00062 | 0.73692 | 12.1783
IAR | OS265386T | IAR OS2T #1 | 7.5333 | 1803.1964 | 89.8712 | 24.7854 | 39.4467 | 180.2277 | 42.3178 | 90.2591 | 95.4423 | 95.8471 | 98.9202 | 131.697 | 61.708 | 119.0022 | 563.9827 | 385.0216 | 102.7892 | 5.0811 | 3.9041 | 0.73796 | 89.2117 | 83.5531 | 1.5009 | 0.73747 | 0.0008 | 13.4945 | 87.278 | 7.0536 | 0.82657 | -0.00062 | 0.73747 | 12.0946
IAR | OS265386T | IAR OS2T #1 | 7.5417 | 1806.2663 | 89.8241 | 24.8054 | 39.4494 | 180.2167 | 42.2934 | 90.4471 | 95.4246 | 95.6637 | 98.9224 | 111.8172 | 62.1762 | 126.4245 | 567.4631 | 383.7806 | 102.7825 | 5.1393 | 3.852 | 0.73891 | 89.2045 | 83.5545 | 1.5037 | 0.73842 | 0.0008 | 13.349 | 87.3058 | 7.5905 | 0.82657 | -0.00062 | 0.73842 | 11.9508
IAR | OS265386T | IAR OS2T #1 | 7.55 | 1801.4593 | 89.7552 | 24.8271 | 39.4455 | 180.2863 | 42.2871 | 90.2725 | 95.3946 | 95.5645 | 98.9286 | 105.7626 | 61.2598 | 120.8154 | 567.2996 | 385.0087 | 102.7917 | 5.0555 | 4.0126 | 0.73938 | 89.1654 | 84.5605 | 1.5038 | 0.73886 | 0.00081 | 13.2812 | 87.8804 | 7.4364 | 0.82657 | -0.00062 | 0.73886 | 11.8839
IAR | OS265386T | IAR OS2T #1 | 7.5583 | 1804.6842 | 89.7232 | 24.8111 | 39.4499 | 180.2314 | 42.3211 | 90.73 | 95.3853 | 95.7519 | 98.9209 | 92.2926 | 61.2556 | 121.3931 | 568.1028 | 385.5051 | 102.6634 | 5.0983 | 3.6696 | 0.73879 | 89.1765 | 84.1687 | 1.5027 | 0.73828 | 0.00081 | 13.3704 | 87.9165 | 7.2997 | 0.82657 | -0.00062 | 0.73828 | 11.972
IAR | OS265386T | IAR OS2T #1 | 7.5667 | 1801.5652 | 89.6932 | 24.8346 | 39.4442 | 180.1881 | 42.2899 | 90.5534 | 95.3938 | 95.5602 | 98.9163 | 126.7398 | 61.2368 | 123.0135 | 570.7727 | 383.9963 | 102.7141 | 5.0723 | 3.9637 | 0.73988 | 89.3359 | 84.097 | 1.5106 | 0.73946 | 0.00081 | 13.1883 | 87.541 | 6.6944 | 0.82657 | -0.00062 | 0.73946 | 11.7922
IAR | OS265386T | IAR OS2T #1 | 7.575 | 1804.6593 | 89.6694 | 24.9142 | 39.431 | 180.2601 | 42.2816 | 90.7603 | 95.4176 | 95.3743 | 98.9241 | 106.2132 | 62.6848 | 122.6834 | 567.7957 | 384.6927 | 102.6799 | 5.0916 | 3.7184 | 0.73932 | 89.3015 | 84.1739 | 1.5066 | 0.73889 | 0.00081 | 13.2764 | 87.7263 | 7.3678 | 0.82657 | -0.00062 | 0.73889 | 11.8791
IAR | OS265386T | IAR OS2T #1 | 7.5833 | 1804.6278 | 89.8954 | 24.9724 | 39.4336 | 180.1954 | 42.3077 | 90.5906 | 95.4166 | 95.4625 | 98.9188 | 145.1478 | 61.2467 | 121.0015 | 568.4598 | 385.0443 | 102.4938 | 5.095 | 3.8321 | 0.73801 | 89.1849 | 84.9061 | 1.4588 | 0.7375 | 0.00082 | 13.4901 | 88.4952 | 7.1323 | 0.82657 | -0.00062 | 0.7375 | 12.0902
IAR | OS265386T | IAR OS2T #1 | 7.5917 | 1804.6392 | 89.8486 | 25.0366 | 39.4173 | 180.2365 | 42.3128 | 90.1603 | 95.3843 | 95.8677 | 98.9268 | 116.199 | 61.7392 | 119.1127 | 567.5539 | 383.0167 | 102.5803 | 5.0861 | 3.881 | 0.73665 | 89.3043 | 83.9875 | 1.4418 | 0.73622 | 0.00081 | 13.6881 | 87.9102 | 6.8514 | 0.82657 | -0.00062 | 0.73622 | 12.2858
IAR | OS265386T | IAR OS2T #1 | 7.6 | 1806.32 | 89.936 | 25.0367 | 39.4197 | 180.2919 | 42.3057 | 90.2969 | 95.4162 | 95.6898 | 98.9259 | 104.664 | 61.2296 | 126.4441 | 563.6677 | 384.0577 | 102.6562 | 5.1232 | 3.6109 | 0.73963 | 89.2303 | 83.5139 | 1.5039 | 0.73915 | 0.0008 | 13.2358 | 87.1217 | 7.5594 | 0.82657 | -0.00062 | 0.73915 | 11.839
IAR | OS265386T | IAR OS2T #1 | 7.6083 | 1804.6207 | 89.8395 | 25.0847 | 39.4245 | 180.3003 | 42.327 | 90.3887 | 95.371 | 95.525 | 98.9193 | 76.8666 | 62.6862 | 121.4838 | 569.1404 | 386.5976 | 102.5188 | 5.0586 | 4.0906 | 0.73976 | 89.222 | 84.4284 | 1.5032 | 0.73928 | 0.00081 | 13.2171 | 87.8939 | 7.3515 | 0.82657 | -0.00062 | 0.73928 | 11.8206
IAR | OS265386T | IAR OS2T #1 | 7.6167 | 1804.6489 | 89.6255 | 25.1944 | 39.4346 | 180.3382 | 42.3244 | 90.5582 | 95.4174 | 95.8262 | 98.9301 | 133.9494 | 61.739 | 120.7291 | 568.7664 | 383.9603 | 102.2951 | 5.1289 | 3.7894 | 0.73858 | 89.192 | 84.2824 | 1.5017 | 0.73807 | 0.00081 | 13.402 | 87.987 | 7.3902 | 0.82657 | -0.00062 | 0.73807 | 12.0031
IAR | OS265386T | IAR OS2T #1 | 7.625 | 1803.0557 | 89.7515 | 25.1771 | 39.4282 | 180.3649 | 42.2901 | 90.1907 | 95.3749 | 95.6398 | 98.9222 | 105.8484 | 61.6975 | 123.0626 | 567.9097 | 384.8561 | 102.5467 | 5.0882 | 3.9262 | 0.73895 | 89.2004 | 83.7584 | 1.5007 | 0.73845 | 0.00081 | 13.344 | 87.3907 | 6.7674 | 0.82657 | -0.00062 | 0.73845 | 11.9459
IAR | OS265386T | IAR OS2T #1 | 7.6333 | 1806.2782 | 89.6042 | 25.1785 | 39.4369 | 180.3258 | 42.3192 | 90.5752 | 95.3385 | 95.3524 | 98.9284 | 89.85 | 61.6996 | 122.0549 | 571.5218 | 385.9755 | 102.7619 | 5.0863 | 3.6762 | 0.73641 | 89.3543 | 83.7594 | 1.4598 | 0.73601 | 0.00081 | 13.7196 | 87.1841 | 7.2836 | 0.82657 | -0.00062 | 0.73601 | 12.3169
IAR | OS265386T | IAR OS2T #1 | 7.6417 | 1804.6231 | 89.6901 | 25.2549 | 39.434 | 180.4123 | 42.3481 | 90.6414 | 95.4289 | 95.5777 | 98.9212 | 113.679 | 61.2216 | 122.1867 | 568.4396 | 382.9416 | 102.6642 | 5.0674 | 3.9625 | 0.73877 | 89.2782 | 84.0796 | 1.4893 | 0.73832 | 0.00081 | 13.3639 | 87.7268 | 7.1184 | 0.82657 | -0.00062 | 0.73832 | 11.9655
IAR | OS265386T | IAR OS2T #1 | 7.65 | 1804.6417 | 89.7471 | 25.2641 | 39.4395 | 180.4506 | 42.3311 | 90.3604 | 95.3678 | 95.8586 | 98.9304 | 106.0116 | 62.2009 | 119.0263 | 568.1001 | 384.4104 | 102.871 | 5.0952 | 3.957 | 0.73781 | 89.197 | 83.7421 | 1.5004 | 0.73731 | 0.00081 | 13.5192 | 87.4592 | 6.9291 | 0.82657 | -0.00062 | 0.73731 | 12.119
IAR | OS265386T | IAR OS2T #1 | 7.6583 | 1803.0698 | 89.9064 | 25.3123 | 39.4441 | 180.404 | 42.3427 | 90.126 | 95.3863 | 95.8561 | 98.9249 | 79.2168 | 61.2525 | 123.3682 | 567.738 | 384.126 | 102.8507 | 5.068 | 3.7295 | 0.73804 | 89.2067 | 83.3055 | 1.4901 | 0.73755 | 0.0008 | 13.4821 | 87.4829 | 7.5994 | 0.82657 | -0.00062 | 0.73755 | 12.0823
IAR | OS265386T | IAR OS2T #1 | 7.6667 | 1804.5392 | 89.7414 | 25.2979 | 39.4449 | 180.4302 | 42.3674 | 90.3237 | 95.4374 | 95.5725 | 98.9294 | 152.8656 | 61.2301 | 121.3244 | 565.5965 | 384.1205 | 102.8014 | 5.0675 | 3.9389 | 0.7394 | 89.1819 | 84.1508 | 1.5027 | 0.73889 | 0.00081 | 13.2763 | 87.5057 | 7.4364 | 0.82657 | -0.00062 | 0.73889 | 11.8791
IAR | OS265386T | IAR OS2T #1 | 7.675 | 1803.1258 | 89.711 | 25.3116 | 39.4368 | 180.4282 | 42.2987 | 90.5991 | 95.4056 | 95.7953 | 98.9311 | 113.2542 | 61.2221 | 120.8682 | 567.8284 | 384.1503 | 102.7386 | 5.0956 | 3.7638 | 0.73985 | 89.3148 | 84.1499 | 1.5066 | 0.73942 | 0.00081 | 13.1946 | 87.7661 | 7.2965 | 0.82657 | -0.00062 | 0.73942 | 11.7984
IAR | OS265386T | IAR OS2T #1 | 7.6833 | 1803.0499 | 89.6673 | 25.3342 | 39.4248 | 180.4184 | 42.3368 | 90.281 | 95.4065 | 95.5139 | 98.9295 | 77.001 | 61.7007 | 123.0626 | 569.7078 | 383.6197 | 102.7728 | 5.0749 | 4.0282 | 0.73954 | 89.269 | 84.0573 | 1.5031 | 0.73909 | 0.00081 | 13.2461 | 87.5821 | 6.8589 | 0.82657 | -0.00062 | 0.73909 | 11.8492
IAR | OS265386T | IAR OS2T #1 | 7.6917 | 1803.0817 | 89.798 | 25.3995 | 39.4377 | 180.52 | 42.36 | 90.5536 | 95.3622 | 95.5277 | 98.927 | 127.482 | 61.2678 | 121.8348 | 571.3369 | 383.47 | 102.5771 | 5.064 | 3.6181 | 0.73986 | 89.2316 | 84.1119 | 1.5055 | 0.73939 | 0.00081 | 13.2004 | 88.079 | 6.9251 | 0.82657 | -0.00062 | 0.73939 | 11.804
IAR | OS265386T | IAR OS2T #1 | 7.7 | 1804.6409 | 89.8096 | 25.2926 | 39.4328 | 180.494 | 42.3658 | 90.5548 | 95.2927 | 95.5528 | 98.9293 | 111.6168 | 61.71 | 123.0516 | 567.2499 | 384.8407 | 102.4514 | 5.097 | 4.0137 | 0.73877 | 89.22 | 84.6906 | 1.4978 | 0.73828 | 0.00081 | 13.3701 | 88.3408 | 7.4238 | 0.82657 | -0.00062 | 0.73828 | 11.9717
IAR | OS265386T | IAR OS2T #1 | 7.7083 | 1804.5933 | 89.8405 | 25.2924 | 39.4012 | 180.4854 | 42.3569 | 90.5402 | 95.4133 | 95.9352 | 98.9278 | 103.8948 | 62.663 | 118.8422 | 568.9364 | 385.799 | 102.5619 | 5.0834 | 4.0201 | 0.74014 | 89.1927 | 84.3185 | 1.5042 | 0.73964 | 0.00081 | 13.1616 | 87.7492 | 6.9159 | 0.82657 | -0.00062 | 0.73964 | 11.7657
IAR | OS265386T | IAR OS2T #1 | 7.7167 | 1804.5929 | 89.7608 | 25.3028 | 39.4074 | 180.4559 | 42.4035 | 90.189 | 95.4018 | 95.8188 | 98.9257 | 188.328 | 62.6413 | 126.9048 | 567.5512 | 384.5394 | 102.5931 | 5.1284 | 3.8508 | 0.73873 | 89.2316 | 83.6555 | 1.4985 | 0.73825 | 0.0008 | 13.3748 | 87.455 | 7.5815 | 0.82657 | -0.00062 | 0.73825 | 11.9764
IAR | OS265386T | IAR OS2T #1 | 7.725 | 1804.6362 | 89.7403 | 25.3505 | 39.4269 | 180.5303 | 42.3367 | 90.6907 | 95.3978 | 95.591 | 98.9329 | 120.4512 | 61.7218 | 120.5542 | 563.01 | 385.0261 | 102.5221 | 5.104 | 3.8228 | 0.73862 | 89.3351 | 83.9227 | 1.5036 | 0.73821 | 0.00081 | 13.3806 | 87.0703 | 7.1007 | 0.82657 | -0.00062 | 0.73821 | 11.9821
IAR | OS265386T | IAR OS2T #1 | 7.7333 | 1803.0826 | 89.8108 | 25.3383 | 39.4229 | 180.4768 | 42.3888 | 90.8607 | 95.3893 | 95.2957 | 98.9228 | 105.4188 | 61.2222 | 119.2452 | 567.8221 | 382.5749 | 102.4628 | 5.1028 | 3.7477 | 0.73857 | 89.2439 | 83.4933 | 1.5031 | 0.7381 | 0.0008 | 13.3976 | 87.0186 | 7.1375 | 0.82657 | -0.00062 | 0.7381 | 11.9989
IAR | OS265386T | IAR OS2T #1 | 7.7417 | 1801.6566 | 89.8233 | 25.3284 | 39.3966 | 180.5082 | 42.4291 | 90.7406 | 95.3951 | 95.3998 | 98.9198 | 142.4868 | 60.7292 | 123.5087 | 567.0372 | 384.4154 | 102.6421 | 5.0805 | 3.9053 | 0.73906 | 89.294 | 83.6569 | 1.5058 | 0.73862 | 0.0008 | 13.3184 | 87.2969 | 7.3862 | 0.82657 | -0.00062 | 0.73862 | 11.9206
IAR | OS265386T | IAR OS2T #1 | 7.75 | 1803.0498 | 89.6294 | 25.2997 | 39.4066 | 180.5385 | 42.3875 | 90.5632 | 95.3593 | 95.4696 | 98.9242 | 107.7516 | 62.1801 | 121.5861 | 567.5396 | 384.5015 | 102.7505 | 5.1202 | 3.6755 | 0.73896 | 89.2195 | 83.9343 | 1.5039 | 0.73847 | 0.00081 | 13.3404 | 87.5691 | 6.9981 | 0.82657 | -0.00062 | 0.73847 | 11.9423
IAR | OS265386T | IAR OS2T #1 | 7.7583 | 1804.6323 | 89.8785 | 25.2617 | 39.4046 | 180.4388 | 42.4034 | 90.5727 | 95.3504 | 95.7322 | 98.9268 | 99.2238 | 62.1622 | 126.7586 | 571.3782 | 385.1958 | 102.7778 | 5.0941 | 4.1878 | 0.73808 | 89.2256 | 83.8428 | 1.5033 | 0.7376 | 0.00081 | 13.4753 | 87.2922 | 7.1797 | 0.82657 | -0.00062 | 0.7376 | 12.0756
IAR | OS265386T | IAR OS2T #1 | 7.7667 | 1803.0345 | 89.7614 | 25.251 | 39.3817 | 180.4387 | 42.4342 | 90.6208 | 95.3094 | 95.8562 | 98.9185 | 72.9564 | 60.8195 | 118.9301 | 568.3689 | 384.6563 | 102.7795 | 5.0774 | 3.8567 | 0.73908 | 89.256 | 83.7444 | 1.5041 | 0.73861 | 0.00081 | 13.3189 | 87.4345 | 7.0054 | 0.82657 | -0.00062 | 0.73861 | 11.9211
IAR | OS265386T | IAR OS2T #1 | 7.775 | 1803.0307 | 89.8488 | 25.2866 | 39.3668 | 180.5326 | 42.4132 | 90.6393 | 95.3773 | 95.7278 | 98.9316 | 135.6354 | 60.77 | 126.0912 | 567.0425 | 383.3039 | 102.7792 | 5.1228 | 3.6281 | 0.73893 | 89.2274 | 83.3578 | 1.5026 | 0.73845 | 0.0008 | 13.3443 | 87.5235 | 7.6921 | 0.82657 | -0.00062 | 0.73845 | 11.9462
IAR | OS265386T | IAR OS2T #1 | 7.7833 | 1804.6137 | 89.8187 | 25.3244 | 39.3781 | 180.476 | 42.3929 | 90.7542 | 95.4043 | 95.5382 | 98.9303 | 112.5714 | 62.2162 | 121.6098 | 568.2899 | 383.8017 | 102.7355 | 5.0833 | 4.0951 | 0.73944 | 89.2707 | 84.1293 | 1.5048 | 0.73899 | 0.00081 | 13.261 | 87.6842 | 7.4478 | 0.82657 | -0.00062 | 0.73899 | 11.8639
IAR | OS265386T | IAR OS2T #1 | 7.7917 | 1803.0497 | 89.8044 | 25.349 | 39.3836 | 180.4893 | 42.4134 | 90.4311 | 95.3587 | 95.4167 | 98.9173 | 124.5996 | 62.1219 | 119.3372 | 565.4319 | 386.3836 | 102.769 | 5.0727 | 3.8232 | 0.73955 | 89.1834 | 84.3987 | 1.501 | 0.73905 | 0.00081 | 13.2526 | 87.7189 | 7.3233 | 0.82657 | -0.00062 | 0.73905 | 11.8556
IAR | OS265386T | IAR OS2T #1 | 7.8 | 1804.8168 | 89.7599 | 25.3954 | 39.397 | 180.5016 | 42.4128 | 90.3423 | 95.397 | 95.3523 | 98.9269 | 117.4548 | 60.7495 | 123.3938 | 569.2637 | 383.3013 | 102.6377 | 5.0954 | 3.8457 | 0.73997 | 89.2693 | 84.3115 | 1.51 | 0.73951 | 0.00081 | 13.181 | 87.6997 | 7.447 | 0.82657 | -0.00062 | 0.73951 | 11.7849
IAR | OS265386T | IAR OS2T #1 | 7.8083 | 1804.653 | 89.613 | 25.3248 | 39.4013 | 180.4536 | 42.4262 | 90.2516 | 95.3599 | 95.5773 | 98.9358 | 102.5868 | 60.2595 | 121.5256 | 569.7187 | 386.1027 | 102.6681 | 5.0843 | 3.4988 | 0.73894 | 89.3026 | 83.9566 | 1.495 | 0.7385 | 0.00081 | 13.3358 | 87.8004 | 6.9923 | 0.82657 | -0.00062 | 0.7385 | 11.9378
IAR | OS265386T | IAR OS2T #1 | 7.8167 | 1803.0631 | 89.7066 | 25.3083 | 39.3893 | 180.5355 | 42.4477 | 90.5303 | 95.3576 | 95.7361 | 98.9252 | 73.44 | 62.6352 | 126.5724 | 570.8172 | 386.2142 | 102.6036 | 5.0731 | 4.1556 | 0.73999 | 89.2494 | 84.2653 | 1.5018 | 0.73952 | 0.00081 | 13.1793 | 87.7891 | 7.412 | 0.82657 | -0.00062 | 0.73952 | 11.7832
IAR | OS265386T | IAR OS2T #1 | 7.825 | 1803.0396 | 89.7455 | 25.2926 | 39.4017 | 180.6362 | 42.4509 | 90.3262 | 95.3302 | 95.8099 | 98.9156 | 148.3956 | 62.6877 | 120.6123 | 570.9051 | 384.2135 | 102.4525 | 5.1054 | 3.9766 | 0.74026 | 89.3069 | 84.0056 | 1.5035 | 0.73983 | 0.00081 | 13.1326 | 87.6879 | 7.0467 | 0.82657 | -0.00062 | 0.73983 | 11.7371
IAR | OS265386T | IAR OS2T #1 | 7.8333 | 1803.0167 | 89.8519 | 25.2316 | 39.379 | 180.5132 | 42.3804 | 90.6126 | 95.3177 | 95.9013 | 98.9216 | 112.7892 | 60.3436 | 122.4152 | 572.0425 | 383.8911 | 102.5655 | 5.0888 | 3.6861 | 0.73892 | 89.3085 | 84.0761 | 1.4989 | 0.73849 | 0.00081 | 13.3383 | 88.0749 | 7.3282 | 0.82657 | -0.00062 | 0.73849 | 11.9403
IAR | OS265386T | IAR OS2T #1 | 7.8417 | 1804.7179 | 89.8059 | 25.2111 | 39.3865 | 180.561 | 42.4181 | 90.4791 | 95.3932 | 95.5768 | 98.9368 | 87.5058 | 60.7345 | 121.8502 | 568.609 | 384.9895 | 102.4405 | 5.0962 | 3.7887 | 0.73889 | 89.1723 | 83.8633 | 1.5017 | 0.73838 | 0.00081 | 13.3551 | 87.4764 | 7.203 | 0.82657 | -0.00062 | 0.73838 | 11.9569
IAR | OS265386T | IAR OS2T #1 | 7.85 | 1801.4517 | 89.8686 | 25.2952 | 39.404 | 180.6052 | 42.4332 | 90.5127 | 95.3831 | 95.365 | 98.9169 | 117.9684 | 61.7012 | 119.4416 | 564.9792 | 386.1624 | 102.4135 | 5.1073 | 3.8649 | 0.73849 | 89.1719 | 83.8697 | 1.4979 | 0.73798 | 0.00081 | 13.4165 | 87.2151 | 7.2677 | 0.82657 | -0.00062 | 0.73798 | 12.0175
IAR | OS265386T | IAR OS2T #1 | 7.8583 | 1804.6381 | 89.8712 | 25.2882 | 39.3786 | 180.6844 | 42.415 | 90.5453 | 95.3798 | 95.4055 | 98.93 | 104.2974 | 62.1623 | 122.4026 | 566.7055 | 384.3301 | 102.4045 | 5.0807 | 3.9808 | 0.7371 | 89.1955 | 83.8817 | 1.4462 | 0.7366 | 0.00081 | 13.6287 | 87.6616 | 7.4735 | 0.82657 | -0.00062 | 0.7366 | 12.2271
IAR | OS265386T | IAR OS2T #1 | 7.8667 | 1803.0428 | 89.6006 | 25.2364 | 39.3899 | 180.6043 | 42.44 | 90.3455 | 95.3743 | 95.7473 | 98.9245 | 73.1364 | 60.7796 | 122.0404 | 565.8846 | 384.5753 | 102.5279 | 5.084 | 3.6925 | 0.73873 | 89.1738 | 83.485 | 1.4987 | 0.73821 | 0.0008 | 13.3804 | 87.265 | 6.9689 | 0.82657 | -0.00062 | 0.73821 | 11.9818
IAR | OS265386T | IAR OS2T #1 | 7.875 | 1806.2389 | 89.7332 | 25.2396 | 39.3894 | 180.6351 | 42.4233 | 90.0299 | 95.3523 | 95.6733 | 98.921 | 135.9726 | 61.2177 | 127.0337 | 568.4665 | 384.4333 | 102.7183 | 5.095 | 4.0389 | 0.73788 | 89.2639 | 83.0477 | 1.4998 | 0.73742 | 0.0008 | 13.502 | 86.8117 | 7.5637 | 0.82657 | -0.00062 | 0.73742 | 12.102
IAR | OS265386T | IAR OS2T #1 | 7.8833 | 1803.0726 | 89.7513 | 25.1956 | 39.3917 | 180.5104 | 42.3985 | 90.4573 | 95.3233 | 95.7272 | 98.9214 | 109.5078 | 62.1825 | 123.1343 | 570.6966 | 383.1587 | 102.9654 | 5.1063 | 3.9173 | 0.73778 | 89.2714 | 84.3232 | 1.5049 | 0.73733 | 0.00081 | 13.5163 | 87.5614 | 7.5001 | 0.82657 | -0.00062 | 0.73733 | 12.116
IAR | OS265386T | IAR OS2T #1 | 7.8917 | 1804.661 | 89.6823 | 25.1804 | 39.3763 | 180.6365 | 42.409 | 90.3884 | 95.3166 | 95.7921 | 98.9405 | 83.184 | 62.182 | 122.6627 | 567.657 | 384.8109 | 102.8613 | 5.1224 | 3.9561 | 0.73926 | 89.2225 | 84.0989 | 1.5044 | 0.73878 | 0.00081 | 13.2934 | 88.0732 | 6.8907 | 0.82657 | -0.00062 | 0.73878 | 11.8959
IAR | OS265386T | IAR OS2T #1 | 7.9 | 1804.6407 | 89.7598 | 25.161 | 39.3732 | 180.5514 | 42.4305 | 90.6026 | 95.3197 | 95.5893 | 98.939 | 120.8058 | 60.7286 | 120.9707 | 568.9669 | 384.2222 | 102.8644 | 5.0915 | 3.8096 | 0.73934 | 89.2366 | 84.1961 | 1.5014 | 0.73886 | 0.00081 | 13.2805 | 87.676 | 7.1819 | 0.82657 | -0.00062 | 0.73886 | 11.8831
IAR | OS265386T | IAR OS2T #1 | 7.9083 | 1804.7095 | 89.8984 | 25.1778 | 39.3732 | 180.4495 | 42.4207 | 90.2311 | 95.3695 | 95.5422 | 98.9322 | 106.6878 | 61.7663 | 120.4261 | 568.0017 | 381.8096 | 102.6561 | 5.0946 | 3.7831 | 0.73996 | 89.3385 | 83.9527 | 1.509 | 0.73955 | 0.00081 | 13.1756 | 87.3515 | 7.2334 | 0.82657 | -0.00062 | 0.73955 | 11.7796
IAR | OS265386T | IAR OS2T #1 | 7.9167 | 1803.0295 | 89.9825 | 25.2008 | 39.3734 | 180.5861 | 42.4377 | 90.5929 | 95.3486 | 95.476 | 98.9375 | 91.8078 | 61.2619 | 122.1073 | 564.4262 | 383.4792 | 102.6428 | 5.0876 | 3.9505 | 0.73859 | 89.3261 | 84.3321 | 1.499 | 0.73817 | 0.00081 | 13.3873 | 87.8878 | 7.3776 | 0.82657 | -0.00062 | 0.73817 | 11.9886
IAR | OS265386T | IAR OS2T #1 | 7.925 | 1804.6216 | 89.685 | 25.3082 | 39.3876 | 180.7001 | 42.4469 | 90.5706 | 95.3734 | 95.6664 | 98.9296 | 165.6252 | 61.6951 | 121.8217 | 563.6339 | 383.6864 | 102.6439 | 5.095 | 3.6736 | 0.74008 | 89.2148 | 84.2456 | 1.5047 | 0.73959 | 0.00081 | 13.1692 | 87.998 | 6.9126 | 0.82657 | -0.00062 | 0.73959 | 11.7733
IAR | OS265386T | IAR OS2T #1 | 7.9333 | 1804.6568 | 89.8262 | 25.4722 | 39.3745 | 180.6727 | 42.3934 | 89.9803 | 95.3461 | 95.6827 | 98.9261 | 114.8322 | 61.7069 | 127.3354 | 568.7766 | 384.6027 | 102.5998 | 5.1109 | 4.0549 | 0.73803 | 89.196 | 84.4505 | 1.4931 | 0.73753 | 0.00081 | 13.4854 | 87.9001 | 7.3046 | 0.82657 | -0.00062 | 0.73753 | 12.0855
IAR | OS265386T | IAR OS2T #1 | 7.9417 | 1804.5871 | 89.6833 | 25.5681 | 39.3718 | 180.7242 | 42.4055 | 90.5054 | 95.3407 | 95.7682 | 98.9293 | 146.7054 | 61.7355 | 118.9658 | 567.4744 | 384.5326 | 102.4904 | 5.1428 | 3.8643 | 0.73962 | 89.2225 | 84.176 | 1.5019 | 0.73913 | 0.00081 | 13.2387 | 87.6121 | 6.8648 | 0.82657 | -0.00062 | 0.73913 | 11.8419
IAR | OS265386T | IAR OS2T #1 | 7.95 | 1804.6325 | 89.7055 | 25.6652 | 39.3559 | 180.8414 | 42.3934 | 90.5604 | 95.3126 | 95.786 | 98.9348 | 109.7046 | 61.7241 | 122.8144 | 571.6111 | 383.923 | 102.5217 | 5.1518 | 3.8629 | 0.7397 | 89.1761 | 83.594 | 1.5032 | 0.73919 | 0.0008 | 13.2302 | 87.5061 | 6.8352 | 0.82657 | -0.00062 | 0.73919 | 11.8335
IAR | OS265386T | IAR OS2T #1 | 7.9583 | 1803.0198 | 89.602 | 25.7315 | 39.3601 | 180.8111 | 42.4131 | 90.4226 | 95.2631 | 95.6906 | 98.9262 | 103.9098 | 62.2194 | 120.9419 | 570.6175 | 384.3597 | 102.5143 | 5.1331 | 4.036 | 0.73694 | 89.1619 | 84.1789 | 1.4952 | 0.73642 | 0.00081 | 13.6569 | 87.4728 | 7.0977 | 0.82657 | -0.00062 | 0.73642 | 12.2549
IAR | OS265386T | IAR OS2T #1 | 7.9667 | 1803.0638 | 89.8283 | 25.8536 | 39.3672 | 180.8085 | 42.4188 | 90.0367 | 95.297 | 95.8275 | 98.9321 | 74.799 | 61.222 | 122.9049 | 567.2212 | 383.6078 | 102.3832 | 5.0909 | 3.7266 | 0.73867 | 89.1531 | 84.1304 | 1.5042 | 0.73814 | 0.00081 | 13.3911 | 87.7178 | 7.2432 | 0.82657 | -0.00062 | 0.73814 | 11.9924
IAR | OS265386T | IAR OS2T #1 | 7.975 | 1804.6758 | 89.794 | 25.9435 | 39.3608 | 180.8169 | 42.4363 | 90.0511 | 95.2937 | 95.6419 | 98.9298 | 146.1714 | 61.2498 | 124.0773 | 567.2151 | 383.5552 | 102.4813 | 5.0893 | 3.979 | 0.7391 | 89.1668 | 83.9837 | 1.5 | 0.73858 | 0.00081 | 13.3233 | 87.4155 | 6.7129 | 0.82657 | -0.00062 | 0.73858 | 11.9255
IAR | OS265386T | IAR OS2T #1 | 7.9833 | 1804.6547 | 89.5987 | 26.0394 | 39.3586 | 180.7843 | 42.3591 | 90.5817 | 95.2904 | 95.3468 | 98.9234 | 108.7614 | 61.2476 | 121.1886 | 566.0082 | 385.764 | 102.5928 | 5.1457 | 3.627 | 0.73902 | 89.1248 | 83.9984 | 1.5021 | 0.73847 | 0.00081 | 13.3404 | 87.2876 | 7.3233 | 0.82657 | -0.00062 | 0.73847 | 11.9423
IAR | OS265386T | IAR OS2T #1 | 7.9917 | 1801.5661 | 89.7253 | 26.1151 | 39.3398 | 180.8662 | 42.3976 | 90.4914 | 95.3163 | 95.535 | 98.9333 | 88.9266 | 62.2106 | 122.402 | 564.1517 | 383.5579 | 102.5277 | 5.0713 | 3.9808 | 0.73503 | 89.2144 | 83.9015 | 1.4337 | 0.73454 | 0.00081 | 13.9475 | 88.0452 | 7.1658 | 0.82657 | -0.00062 | 0.73454 | 12.542
IAR | OS265386T | IAR OS2T #1 | 8 | 1803.067 | 89.7847 | 26.1971 | 39.3465 | 180.9367 | 42.3852 | 90.172 | 95.2717 | 95.8617 | 98.9341 | 118.6428 | 62.217 | 120.429 | 570.6709 | 382.3773 | 102.6851 | 5.0735 | 4.038 | 0.73785 | 89.1837 | 83.8375 | 1.5016 | 0.73734 | 0.00081 | 13.5146 | 87.5308 | 6.7242 | 0.82657 | -0.00062 | 0.73734 | 12.1144
IAR | OS265386T | IAR OS2T #1 | 8.0083 | 1801.4322 | 89.5817 | 26.2819 | 39.3495 | 180.8944 | 42.3773 | 90.3271 | 95.267 | 95.7751 | 98.9383 | 100.8192 | 62.2032 | 124.268 | 569.7626 | 385.9718 | 102.8248 | 5.0971 | 3.8025 | 0.73846 | 89.1842 | 83.4705 | 1.5 | 0.73796 | 0.0008 | 13.4197 | 87.6503 | 7.6389 | 0.82657 | -0.00062 | 0.73796 | 12.0206
IAR | OS265386T | IAR OS2T #1 | 8.0167 | 1804.6686 | 89.5389 | 26.3444 | 39.3332 | 180.9187 | 42.4099 | 90.5199 | 95.2451 | 95.5344 | 98.9252 | 90.6342 | 60.7745 | 121.6393 | 567.3891 | 385.7576 | 102.8782 | 5.0951 | 3.8556 | 0.73844 | 89.1272 | 84.0664 | 1.5034 | 0.7379 | 0.00081 | 13.4291 | 87.3832 | 7.2702 | 0.82657 | -0.00062 | 0.7379 | 12.0299
IAR | OS265386T | IAR OS2T #1 | 8.025 | 1806.2361 | 89.476 | 26.3733 | 39.3572 | 180.9171 | 42.4397 | 90.367 | 95.1868 | 95.5175 | 98.9329 | 164.4822 | 62.1731 | 120.8691 | 571.6268 | 383.6085 | 102.7281 | 5.0855 | 3.8458 | 0.73909 | 89.2657 | 84.1666 | 1.5069 | 0.73863 | 0.00081 | 13.3158 | 87.4905 | 7.2527 | 0.82657 | -0.00062 | 0.73863 | 11.9181
IAR | OS265386T | IAR OS2T #1 | 8.0333 | 1803.0518 | 89.6303 | 26.385 | 39.3638 | 180.9418 | 42.3645 | 90.3447 | 95.2406 | 95.4815 | 98.9333 | 114.5826 | 61.7041 | 123.2531 | 569.3608 | 384.0684 | 102.6774 | 5.0854 | 4.0332 | 0.7395 | 89.2301 | 83.9259 | 1.5029 | 0.73902 | 0.00081 | 13.2565 | 87.5902 | 7.3526 | 0.82657 | -0.00062 | 0.73902 | 11.8595
IAR | OS265386T | IAR OS2T #1 | 8.0417 | 1803.0676 | 89.6693 | 26.4188 | 39.3391 | 180.9448 | 42.3813 | 90.4283 | 95.2211 | 95.5917 | 98.9292 | 83.841 | 61.2527 | 121.5651 | 565.0573 | 385.1851 | 102.6341 | 5.0395 | 3.6114 | 0.73949 | 89.1387 | 83.97 | 1.5049 | 0.73895 | 0.00081 | 13.2669 | 87.7808 | 6.9984 | 0.82657 | -0.00062 | 0.73895 | 11.8697
IAR | OS265386T | IAR OS2T #1 | 8.05 | 1806.2407 | 89.61 | 26.519 | 39.351 | 180.9876 | 42.4042 | 90.4647 | 95.2057 | 95.6914 | 98.9317 | 129.2568 | 61.2276 | 126.5699 | 567.0499 | 384.7871 | 102.4705 | 5.1145 | 4.0086 | 0.73915 | 89.0964 | 84.2797 | 1.5028 | 0.73859 | 0.00081 | 13.3226 | 87.2717 | 7.3141 | 0.82657 | -0.00062 | 0.73859 | 11.9248
IAR | OS265386T | IAR OS2T #1 | 8.0583 | 1803.0719 | 89.5378 | 26.5274 | 39.3533 | 180.954 | 42.3558 | 90.3544 | 95.2011 | 95.765 | 98.9393 | 106.353 | 61.699 | 121.0607 | 566.3256 | 383.1062 | 102.5139 | 5.0545 | 3.8817 | 0.7392 | 89.0505 | 84.1529 | 1.503 | 0.73861 | 0.00081 | 13.3194 | 87.7333 | 7.1544 | 0.82657 | -0.00062 | 0.73861 | 11.9216
IAR | OS265386T | IAR OS2T #1 | 8.0667 | 1803.0777 | 89.3954 | 26.4969 | 39.3496 | 180.9469 | 42.3738 | 90.276 | 95.1939 | 95.8612 | 98.9362 | 103.9734 | 62.1604 | 122.8757 | 567.808 | 382.2478 | 102.4738 | 5.086 | 3.8548 | 0.73916 | 89.1339 | 83.8987 | 1.5011 | 0.73862 | 0.00081 | 13.3182 | 87.8809 | 7.367 | 0.82657 | -0.00062 | 0.73862 | 11.9204
IAR | OS265386T | IAR OS2T #1 | 8.075 | 1804.6718 | 89.5853 | 26.4993 | 39.3563 | 180.9444 | 42.383 | 90.5267 | 95.1782 | 95.6253 | 98.9244 | 166.9938 | 60.7425 | 120.6952 | 570.9609 | 386.3206 | 102.3548 | 5.0233 | 3.9253 | 0.73843 | 89.135 | 84.2257 | 1.501 | 0.73789 | 0.00081 | 13.4294 | 87.697 | 7.3812 | 0.82657 | -0.00062 | 0.73789 | 12.0303
IAR | OS265386T | IAR OS2T #1 | 8.0833 | 1803.2525 | 89.5804 | 26.5613 | 39.3523 | 180.8942 | 42.3452 | 90.475 | 95.1788 | 95.8224 | 98.9308 | 124.5342 | 61.2237 | 120.6538 | 571.105 | 384.3059 | 102.36 | 5.0475 | 3.6379 | 0.73901 | 89.122 | 84.1836 | 1.5037 | 0.73847 | 0.00081 | 13.3415 | 87.7579 | 7.2692 | 0.82657 | -0.00062 | 0.73847 | 11.9435
IAR | OS265386T | IAR OS2T #1 | 8.0917 | 1803.0423 | 89.4253 | 26.4854 | 39.3537 | 180.9772 | 42.3363 | 90.5241 | 95.1808 | 95.4462 | 98.9303 | 106.1442 | 61.2151 | 123.3037 | 568.6057 | 383.1965 | 102.3854 | 5.0831 | 4.0051 | 0.73898 | 89.1621 | 83.9587 | 1.5049 | 0.73846 | 0.00081 | 13.3419 | 87.5076 | 7.3597 | 0.82657 | -0.00062 | 0.73846 | 11.9438
IAR | OS265386T | IAR OS2T #1 | 8.1 | 1804.66 | 89.4408 | 26.5398 | 39.3595 | 181.0229 | 42.3407 | 89.9024 | 95.2346 | 95.3202 | 98.9292 | 147.2772 | 61.7171 | 120.4939 | 568.1128 | 384.0203 | 102.5237 | 5.0127 | 3.6587 | 0.73837 | 89.1442 | 83.7243 | 1.5019 | 0.73783 | 0.00081 | 13.4388 | 87.4388 | 7.2662 | 0.82657 | -0.00062 | 0.73783 | 12.0395
IAR | OS265386T | IAR OS2T #1 | 8.1083 | 1804.4435 | 89.4974 | 26.6542 | 39.348 | 180.8529 | 42.3336 | 90.1726 | 95.2102 | 95.6706 | 98.9245 | 114.3366 | 61.2131 | 123.2375 | 568.1801 | 383.4922 | 102.6941 | 5.069 | 3.9672 | 0.7386 | 89.1398 | 84.2089 | 1.4993 | 0.73807 | 0.00081 | 13.4031 | 87.6552 | 7.2491 | 0.82657 | -0.00062 | 0.73807 | 12.0042
IAR | OS265386T | IAR OS2T #1 | 8.1167 | 1804.6563 | 89.629 | 26.7455 | 39.3365 | 180.9735 | 42.301 | 90.1799 | 95.1865 | 95.8158 | 98.9167 | 105.9798 | 61.6982 | 119.3538 | 564.1218 | 384.1254 | 102.6895 | 5.0125 | 3.8915 | 0.73848 | 89.095 | 83.7645 | 1.5009 | 0.73791 | 0.00081 | 13.4265 | 87.5712 | 7.1001 | 0.82657 | -0.00062 | 0.73791 | 12.0273
IAR | OS265386T | IAR OS2T #1 | 8.125 | 1802.9807 | 89.4055 | 26.7277 | 39.3362 | 181.1007 | 42.303 | 90.3738 | 95.1824 | 95.7548 | 98.9298 | 72.6216 | 61.2663 | 124.9208 | 567.239 | 384.1019 | 102.8291 | 5.0696 | 3.6754 | 0.73636 | 89.0474 | 83.737 | 1.4582 | 0.73577 | 0.00081 | 13.757 | 87.6935 | 7.6925 | 0.82657 | -0.00062 | 0.73577 | 12.3538
IAR | OS265386T | IAR OS2T #1 | 8.1333 | 1803.067 | 89.3827 | 26.7046 | 39.3285 | 181.0848 | 42.2862 | 90.1715 | 95.1799 | 95.6333 | 98.9226 | 146.853 | 62.1583 | 121.5925 | 567.4226 | 382.6554 | 102.7242 | 5.0261 | 4.2277 | 0.73863 | 89.06 | 84.2286 | 1.4992 | 0.73805 | 0.00081 | 13.4061 | 87.7372 | 7.3758 | 0.82657 | -0.00062 | 0.73805 | 12.0072
IAR | OS265386T | IAR OS2T #1 | 8.1417 | 1804.6841 | 89.4051 | 26.7601 | 39.3141 | 181.0511 | 42.2444 | 90.2523 | 95.1701 | 95.7392 | 98.924 | 109.779 | 61.2641 | 120.4741 | 568.2732 | 384.0549 | 102.6937 | 5.0386 | 3.7153 | 0.73844 | 89.0738 | 84.0666 | 1.509 | 0.73786 | 0.00081 | 13.4348 | 87.6741 | 7.1929 | 0.82657 | -0.00062 | 0.73786 | 12.0356
IAR | OS265386T | IAR OS2T #1 | 8.15 | 1803.0633 | 89.5395 | 26.8199 | 39.3067 | 181.0437 | 42.2649 | 90.2537 | 95.1295 | 95.588 | 98.9223 | 81.0372 | 60.7493 | 123.147 | 571.1515 | 383.2858 | 102.8033 | 5.0295 | 3.8383 | 0.73873 | 89.0517 | 83.904 | 1.5044 | 0.73814 | 0.00081 | 13.3918 | 87.2512 | 6.8674 | 0.82657 | -0.00062 | 0.73814 | 11.9931
IAR | OS265386T | IAR OS2T #1 | 8.1583 | 1802.9416 | 89.3938 | 26.7721 | 39.3025 | 180.9179 | 42.2505 | 90.1073 | 95.1513 | 95.3101 | 98.9234 | 124.0434 | 60.7616 | 119.6493 | 566.4421 | 383.6336 | 102.6564 | 5.0285 | 3.5057 | 0.73898 | 89.0903 | 83.7397 | 1.5019 | 0.73841 | 0.00081 | 13.3498 | 87.5048 | 7.0855 | 0.82657 | -0.00062 | 0.73841 | 11.9516
IAR | OS265386T | IAR OS2T #1 | 8.1667 | 1803.0161 | 89.3953 | 26.788 | 39.3108 | 181.0217 | 42.2218 | 90.0713 | 95.178 | 95.5294 | 98.9289 | 109.7166 | 62.6379 | 122.2973 | 568.2688 | 382.442 | 102.3979 | 5.0083 | 4.0691 | 0.73766 | 89.0524 | 84.4166 | 1.5005 | 0.73707 | 0.00081 | 13.5572 | 88.0377 | 7.2631 | 0.82657 | -0.00062 | 0.73707 | 12.1564
IAR | OS265386T | IAR OS2T #1 | 8.175 | 1806.3023 | 89.2908 | 26.8063 | 39.3224 | 181.0467 | 42.2155 | 90.4 | 95.1643 | 95.842 | 98.9122 | 72.5406 | 61.6975 | 121.0515 | 566.69 | 384.0501 | 102.4309 | 5.0438 | 3.8191 | 0.73634 | 89.1607 | 84.2037 | 1.4535 | 0.73582 | 0.00081 | 13.7493 | 87.8928 | 7.3386 | 0.82657 | -0.00062 | 0.73582 | 12.3462
IAR | OS265386T | IAR OS2T #1 | 8.1833 | 1804.6623 | 89.4851 | 26.8653 | 39.3186 | 180.9646 | 42.1956 | 90.4548 | 95.1399 | 95.7008 | 98.9356 | 140.7288 | 61.2193 | 126.1758 | 564.5167 | 384.2509 | 102.5009 | 5.0488 | 3.6274 | 0.73947 | 89.1496 | 83.6213 | 1.5037 | 0.73894 | 0.0008 | 13.2682 | 87.558 | 7.4736 | 0.82657 | -0.00062 | 0.73894 | 11.871
IAR | OS265386T | IAR OS2T #1 | 8.1917 | 1803.0954 | 89.5682 | 26.9016 | 39.2951 | 181.0282 | 42.1461 | 90.5958 | 95.1696 | 95.595 | 98.9304 | 107.9196 | 61.2657 | 120.5464 | 568.6171 | 384.4653 | 102.5394 | 5.0371 | 3.8346 | 0.73905 | 89.1128 | 84.056 | 1.4928 | 0.7385 | 0.00081 | 13.3365 | 87.531 | 7.1129 | 0.82657 | -0.00062 | 0.7385 | 11.9385
IAR | OS265386T | IAR OS2T #1 | 8.2 | 1804.6675 | 89.4362 | 26.9851 | 39.3114 | 181.117 | 42.1565 | 90.4921 | 95.1711 | 95.3981 | 98.9299 | 80.4708 | 62.6396 | 119.5327 | 568.0571 | 382.6455 | 102.3907 | 5.0126 | 3.8716 | 0.73784 | 89.0973 | 84.2913 | 1.4999 | 0.73727 | 0.00081 | 13.5248 | 87.6193 | 7.0442 | 0.82657 | -0.00062 | 0.73727 | 12.1245
IAR | OS265386T | IAR OS2T #1 | 8.2083 | 1803.0875 | 89.3314 | 26.9647 | 39.3115 | 181.0986 | 42.158 | 90.4152 | 95.1649 | 95.4534 | 98.9279 | 126.8514 | 62.2168 | 121.8862 | 570.2555 | 384.533 | 102.2718 | 5.0194 | 4.0618 | 0.73819 | 89.1646 | 84.0781 | 1.5003 | 0.73767 | 0.00081 | 13.4636 | 87.902 | 7.4279 | 0.82657 | -0.00062 | 0.73767 | 12.064
IAR | OS265386T | IAR OS2T #1 | 8.2167 | 1804.6743 | 89.4878 | 26.7638 | 39.3009 | 181.1023 | 42.1222 | 90.4416 | 95.1597 | 95.6478 | 98.9214 | 107.1912 | 60.7709 | 121.537 | 570.789 | 384.9656 | 102.457 | 4.9512 | 3.5298 | 0.73958 | 89.1464 | 83.9971 | 1.5052 | 0.73905 | 0.00081 | 13.2518 | 87.8293 | 6.8209 | 0.82657 | -0.00062 | 0.73905 | 11.8548
IAR | OS265386T | IAR OS2T #1 | 8.225 | 1803.0407 | 89.2855 | 26.3192 | 39.3232 | 180.9976 | 42.124 | 90.0043 | 95.1284 | 95.6495 | 98.9243 | 85.6236 | 60.7766 | 126.6458 | 568.3181 | 383.7181 | 102.6094 | 4.9682 | 4.0127 | 0.7377 | 89.1336 | 84.0418 | 1.5005 | 0.73716 | 0.00081 | 13.5419 | 87.546 | 7.4327 | 0.82657 | -0.00062 | 0.73716 | 12.1414
IAR | OS265386T | IAR OS2T #1 | 8.2333 | 1803.2378 | 89.427 | 26.0593 | 39.317 | 180.8771 | 42.1281 | 90.3895 | 95.2039 | 95.6709 | 98.9294 | 155.7312 | 62.217 | 123.2345 | 569.0074 | 385.0379 | 102.6346 | 4.9956 | 3.9423 | 0.73836 | 89.1196 | 84.2788 | 1.5017 | 0.73782 | 0.00081 | 13.4414 | 87.8529 | 7.7772 | 0.82657 | -0.00062 | 0.73782 | 12.0421
IAR | OS265386T | IAR OS2T #1 | 8.2417 | 1803.0754 | 89.3341 | 25.9403 | 39.3242 | 180.891 | 42.0522 | 90.563 | 95.2602 | 95.8106 | 98.9215 | 111.6366 | 62.2084 | 122.2088 | 567.2056 | 382.8154 | 102.6896 | 4.9633 | 3.9344 | 0.73761 | 89.2501 | 83.9314 | 1.5002 | 0.73714 | 0.00081 | 13.5447 | 88.1714 | 7.2777 | 0.82657 | -0.00062 | 0.73714 | 12.1441
IAR | OS265386T | IAR OS2T #1 | 8.25 | 1803.0395 | 89.5043 | 25.8066 | 39.3065 | 180.8214 | 42.0512 | 90.2268 | 95.2754 | 95.6061 | 98.9268 | 85.2576 | 60.7319 | 121.1789 | 566.7176 | 382.6838 | 102.7685 | 4.9599 | 3.8991 | 0.7386 | 89.2404 | 84.1545 | 1.5032 | 0.73813 | 0.00081 | 13.3936 | 87.4584 | 7.3526 | 0.82657 | -0.00062 | 0.73813 | 11.9949
IAR | OS265386T | IAR OS2T #1 | 8.2583 | 1804.6817 | 89.3033 | 25.6164 | 39.2991 | 180.7418 | 42.0262 | 90.4732 | 95.2752 | 95.3871 | 98.9156 | 121.653 | 60.3081 | 119.3606 | 567.0286 | 382.2595 | 102.7298 | 5.003 | 3.649 | 0.73607 | 89.1759 | 83.9839 | 1.4744 | 0.73555 | 0.00081 | 13.7907 | 87.6019 | 7.1339 | 0.82657 | -0.00062 | 0.73555 | 12.3871
IAR | OS265386T | IAR OS2T #1 | 8.2667 | 1803.0691 | 89.5116 | 25.5742 | 39.2966 | 180.7395 | 42.0053 | 90.515 | 95.2898 | 95.4794 | 98.9231 | 108.8202 | 62.6377 | 122.7081 | 569.3795 | 383.0804 | 102.628 | 5.0227 | 4.0648 | 0.73866 | 89.1424 | 83.8542 | 1.503 | 0.73812 | 0.00081 | 13.3938 | 87.549 | 7.3661 | 0.82657 | -0.00062 | 0.73812 | 11.9951
IAR | OS265386T | IAR OS2T #1 | 8.275 | 1804.625 | 89.6175 | 25.5563 | 39.2978 | 180.746 | 42.041 | 90.4908 | 95.309 | 95.2812 | 98.9157 | 85.3278 | 62.1939 | 121.4883 | 571.1211 | 384.1647 | 102.6801 | 5.0225 | 3.7469 | 0.73757 | 89.172 | 84.0763 | 1.5014 | 0.73706 | 0.00081 | 13.5584 | 87.5992 | 7.3554 | 0.82657 | -0.00062 | 0.73706 | 12.1577
IAR | OS265386T | IAR OS2T #1 | 8.2833 | 1801.5059 | 89.3625 | 25.5074 | 39.2976 | 180.6394 | 42.0683 | 90.0056 | 95.289 | 95.6475 | 98.9201 | 154.305 | 61.2598 | 122.6939 | 567.2848 | 382.5735 | 102.5805 | 5.0457 | 3.8726 | 0.73801 | 89.1694 | 83.8833 | 1.5022 | 0.73749 | 0.00081 | 13.4916 | 87.8499 | 7.4859 | 0.82657 | -0.00062 | 0.73749 | 12.0917
IAR | OS265386T | IAR OS2T #1 | 8.2917 | 1804.6901 | 89.349 | 25.4507 | 39.3096 | 180.6225 | 41.9922 | 90.194 | 95.3076 | 95.6968 | 98.9236 | 114.5526 | 60.7295 | 123.9031 | 568.1405 | 384.6792 | 102.5055 | 4.9898 | 3.6765 | 0.73864 | 89.2082 | 84.0981 | 1.5021 | 0.73814 | 0.00081 | 13.3912 | 87.6636 | 7.6409 | 0.82657 | -0.00062 | 0.73814 | 11.9925
IAR | OS265386T | IAR OS2T #1 | 8.3 | 1804.6457 | 89.3606 | 25.3715 | 39.2927 | 180.7145 | 42.0096 | 90.4229 | 95.3626 | 95.7874 | 98.9211 | 82.3938 | 62.69 | 122.3033 | 567.5923 | 381.8446 | 102.4639 | 5.005 | 4.0337 | 0.73878 | 89.2368 | 84.0081 | 1.5014 | 0.73831 | 0.00081 | 13.3655 | 87.9207 | 7.1121 | 0.82657 | -0.00062 | 0.73831 | 11.9671
IAR | OS265386T | IAR OS2T #1 | 8.3083 | 1806.2103 | 89.4545 | 25.2199 | 39.2848 | 180.6513 | 42.0588 | 90.2308 | 95.3589 | 95.7073 | 98.9251 | 129.6246 | 62.6758 | 122.2947 | 563.3494 | 384.4996 | 102.5059 | 4.9844 | 4.0792 | 0.73797 | 89.3396 | 84.3655 | 1.5062 | 0.73756 | 0.00081 | 13.4804 | 87.6473 | 7.2526 | 0.82657 | -0.00062 | 0.73756 | 12.0806
IAR | OS265386T | IAR OS2T #1 | 8.3167 | 1803.0564 | 89.5501 | 25.127 | 39.2833 | 180.6271 | 42.0172 | 90.4932 | 95.3814 | 95.3751 | 98.922 | 112.3398 | 61.2166 | 119.6288 | 567.8851 | 384.0435 | 102.4176 | 5.0431 | 3.7621 | 0.73904 | 89.2206 | 84.2532 | 1.5045 | 0.73856 | 0.00081 | 13.3275 | 87.6386 | 7.0544 | 0.82657 | -0.00062 | 0.73856 | 11.9296
IAR | OS265386T | IAR OS2T #1 | 8.325 | 1801.4643 | 89.4953 | 25.1175 | 39.2694 | 180.5951 | 42.0186 | 90.3708 | 95.32 | 95.6478 | 98.9258 | 99.4266 | 61.6972 | 123.5295 | 567.0309 | 383.347 | 102.4338 | 5.0468 | 4.0007 | 0.73821 | 89.223 | 83.917 | 1.4995 | 0.73772 | 0.00081 | 13.4559 | 87.272 | 6.6493 | 0.82657 | -0.00062 | 0.73772 | 12.0564
IAR | OS265386T | IAR OS2T #1 | 8.3333 | 1803.0736 | 89.5968 | 25.2268 | 39.2593 | 180.5095 | 42.0362 | 90.4281 | 95.3249 | 95.351 | 98.92 | 183.3984 | 62.1802 | 122.6774 | 567.395 | 383.9139 | 102.4934 | 5.0811 | 3.7578 | 0.73806 | 89.3625 | 83.9973 | 1.5032 | 0.73767 | 0.00081 | 13.4642 | 87.4614 | 7.4458 | 0.82657 | -0.00062 | 0.73767 | 12.0647
IAR | OS265386T | IAR OS2T #1 | 8.3417 | 1803.0487 | 89.6696 | 25.1888 | 39.2557 | 180.4693 | 41.987 | 90.6856 | 95.3045 | 95.6045 | 98.9162 | 119.7144 | 62.2174 | 122.9344 | 570.9176 | 383.0878 | 102.6016 | 5.0998 | 4.0828 | 0.739 | 89.2822 | 84.4182 | 1.4978 | 0.73855 | 0.00081 | 13.3278 | 87.9895 | 7.435 | 0.82657 | -0.00062 | 0.73855 | 11.9299
IAR | OS265386T | IAR OS2T #1 | 8.35 | 1803.1 | 89.5781 | 25.1515 | 39.2335 | 180.4712 | 41.9839 | 90.7206 | 95.3053 | 95.9111 | 98.9139 | 76.4718 | 61.7084 | 118.8567 | 566.9772 | 382.1918 | 102.6679 | 5.0353 | 3.8774 | 0.73816 | 89.2285 | 83.7154 | 1.4993 | 0.73768 | 0.0008 | 13.4625 | 87.54 | 6.8327 | 0.82657 | -0.00062 | 0.73768 | 12.063
IAR | OS265386T | IAR OS2T #1 | 8.3583 | 1804.6341 | 89.5214 | 25.0283 | 39.2261 | 180.3696 | 42.0111 | 90.3854 | 95.2425 | 95.7332 | 98.9145 | 128.0652 | 61.2395 | 125.6774 | 567.234 | 382.2845 | 102.8315 | 5.0339 | 3.7359 | 0.73769 | 89.1881 | 83.4334 | 1.5016 | 0.73719 | 0.0008 | 13.5379 | 87.3294 | 7.6405 | 0.82657 | -0.00062 | 0.73719 | 12.1374
IAR | OS265386T | IAR OS2T #1 | 8.3667 | 1806.3064 | 89.7687 | 25.0774 | 39.2311 | 180.3348 | 41.982 | 90.2479 | 95.3353 | 95.5719 | 98.924 | 105.2538 | 61.2484 | 121.1014 | 567.596 | 385.5102 | 102.8305 | 5.044 | 3.9596 | 0.73713 | 89.1917 | 83.9093 | 1.5051 | 0.73663 | 0.00081 | 13.6242 | 87.4038 | 7.4124 | 0.82657 | -0.00062 | 0.73663 | 12.2227
IAR | OS265386T | IAR OS2T #1 | 8.375 | 1804.6314 | 89.6141 | 25.1154 | 39.2333 | 180.3755 | 41.999 | 90.2498 | 95.3249 | 95.5988 | 98.9209 | 99.4548 | 62.1684 | 121.4528 | 565.291 | 383.7562 | 102.7986 | 5.0638 | 3.8319 | 0.73843 | 89.3207 | 83.6003 | 1.5068 | 0.738 | 0.0008 | 13.4125 | 87.2366 | 7.1109 | 0.82657 | -0.00062 | 0.738 | 12.0136
IAR | OS265386T | IAR OS2T #1 | 8.3833 | 1801.6001 | 89.565 | 25.078 | 39.2124 | 180.3357 | 42.0226 | 90.5928 | 95.3631 | 95.5567 | 98.9179 | 191.6478 | 61.32 | 123.7625 | 566.0258 | 384.7475 | 102.7086 | 5.0616 | 3.9719 | 0.73797 | 89.2878 | 83.9907 | 1.505 | 0.73752 | 0.00081 | 13.4864 | 87.6761 | 7.1848 | 0.82657 | -0.00062 | 0.73752 | 12.0865
IAR | OS265386T | IAR OS2T #1 | 8.3917 | 1804.6682 | 89.5376 | 25.0476 | 39.2219 | 180.3511 | 41.9701 | 90.6749 | 95.3507 | 95.3454 | 98.923 | 123.6252 | 60.7719 | 122.0561 | 568.9959 | 383.1385 | 102.6288 | 5.0582 | 3.4952 | 0.73921 | 89.2281 | 84.204 | 1.5032 | 0.73873 | 0.00081 | 13.3015 | 87.6733 | 7.3108 | 0.82657 | -0.00062 | 0.73873 | 11.9039
IAR | OS265386T | IAR OS2T #1 | 8.4 | 1803.1971 | 89.5447 | 24.9632 | 39.2405 | 180.3304 | 41.9623 | 90.7035 | 95.3155 | 95.7176 | 98.927 | 87.5442 | 60.7672 | 126.0979 | 569.8899 | 383.3831 | 102.6483 | 5.0513 | 4.0145 | 0.737 | 89.2252 | 84.409 | 1.466 | 0.73652 | 0.00081 | 13.6416 | 87.7676 | 7.6044 | 0.82657 | -0.00062 | 0.73652 | 12.2399
IAR | OS265386T | IAR OS2T #1 | 8.4083 | 1806.2888 | 89.5861 | 24.8712 | 39.2088 | 180.3693 | 41.9986 | 90.6176 | 95.3321 | 95.8455 | 98.9201 | 131.8362 | 62.1677 | 120.6049 | 571.3515 | 383.233 | 102.5734 | 5.0921 | 4.0741 | 0.73887 | 89.3194 | 84.3365 | 1.5003 | 0.73845 | 0.00081 | 13.3442 | 88.0163 | 6.5275 | 0.82657 | -0.00062 | 0.73845 | 11.9461
IAR | OS265386T | IAR OS2T #1 | 8.4167 | 1803.1169 | 89.6658 | 24.9339 | 39.2295 | 180.3108 | 42.0083 | 90.555 | 95.3164 | 95.7244 | 98.9274 | 109.5894 | 62.212 | 126.2395 | 571.1268 | 383.598 | 102.6707 | 5.0817 | 3.8702 | 0.73921 | 89.2421 | 84.2189 | 1.504 | 0.73874 | 0.00081 | 13.2996 | 87.7977 | 7.5105 | 0.82657 | -0.00062 | 0.73874 | 11.902
IAR | OS265386T | IAR OS2T #1 | 8.425 | 1804.6657 | 89.6138 | 25.0064 | 39.2362 | 180.3561 | 41.9855 | 90.4732 | 95.257 | 95.6863 | 98.9227 | 101.7348 | 61.1707 | 122.1482 | 568.2244 | 384.1469 | 102.4968 | 5.0536 | 3.9926 | 0.73892 | 89.3779 | 84.0893 | 1.5038 | 0.73853 | 0.00081 | 13.3313 | 87.5854 | 7.4331 | 0.82657 | -0.00062 | 0.73853 | 11.9334
IAR | OS265386T | IAR OS2T #1 | 8.4333 | 1803.0658 | 89.5498 | 24.9174 | 39.2166 | 180.3551 | 41.9866 | 90.8565 | 95.3383 | 95.8208 | 98.9304 | 193.4688 | 61.2868 | 121.0102 | 567.4523 | 383.9258 | 102.3475 | 5.0677 | 3.7713 | 0.73847 | 89.3026 | 83.8504 | 1.5048 | 0.73803 | 0.00081 | 13.408 | 87.4791 | 7.306 | 0.82657 | -0.00062 | 0.73803 | 12.0091
IAR | OS265386T | IAR OS2T #1 | 8.4417 | 1804.6497 | 89.7555 | 24.7683 | 39.2018 | 180.3076 | 41.9541 | 90.1813 | 95.336 | 95.6871 | 98.9215 | 126.7254 | 62.206 | 123.8179 | 566.9452 | 382.1568 | 102.5238 | 5.0628 | 4.0671 | 0.73861 | 89.2559 | 83.7478 | 1.5009 | 0.73815 | 0.00081 | 13.3906 | 87.1454 | 6.6222 | 0.82657 | -0.00062 | 0.73815 | 11.9919
IAR | OS265386T | IAR OS2T #1 | 8.45 | 1803.0087 | 89.5332 | 24.73 | 39.2161 | 180.3241 | 41.9407 | 90.6424 | 95.3515 | 95.3941 | 98.9193 | 105.7068 | 61.7669 | 120.246 | 565.5559 | 384.6716 | 102.454 | 5.0555 | 3.8021 | 0.73728 | 89.2108 | 83.6913 | 1.5011 | 0.73678 | 0.0008 | 13.6003 | 87.2571 | 7.0719 | 0.82657 | -0.00062 | 0.73678 | 12.199
IAR | OS265386T | IAR OS2T #1 | 8.4583 | 1804.6447 | 89.7846 | 24.7817 | 39.209 | 180.3003 | 41.9638 | 90.6229 | 95.3205 | 95.5043 | 98.9211 | 146.814 | 61.2897 | 119.9796 | 569.8931 | 383.6545 | 102.5015 | 5.0497 | 3.9091 | 0.73764 | 89.2442 | 83.8139 | 1.5037 | 0.73716 | 0.00081 | 13.5417 | 87.5624 | 6.9305 | 0.82657 | -0.00062 | 0.73716 | 12.1411
IAR | OS265386T | IAR OS2T #1 | 8.4667 | 1803.0448 | 89.8905 | 24.6644 | 39.2108 | 180.2828 | 41.9579 | 90.1098 | 95.3018 | 95.5941 | 98.9325 | 108.0516 | 61.2013 | 120.0317 | 570.056 | 383.7493 | 102.7754 | 5.0915 | 3.9295 | 0.73847 | 89.2352 | 83.6367 | 1.4993 | 0.73799 | 0.0008 | 13.4142 | 87.3815 | 7.2993 | 0.82657 | -0.00062 | 0.73799 | 12.0152
IAR | OS265386T | IAR OS2T #1 | 8.475 | 1804.6347 | 89.6137 | 24.6744 | 39.1999 | 180.2425 | 41.9668 | 90.4055 | 95.3216 | 95.3928 | 98.9189 | 98.2278 | 61.2439 | 124.6408 | 571.2296 | 383.8483 | 102.6973 | 5.0966 | 3.6353 | 0.73696 | 89.3091 | 83.887 | 1.5049 | 0.73653 | 0.00081 | 13.6398 | 87.1127 | 6.7301 | 0.82657 | -0.00062 | 0.73653 | 12.238
IAR | OS265386T | IAR OS2T #1 | 8.4833 | 1804.6294 | 89.6139 | 24.7228 | 39.2231 | 180.2274 | 41.9868 | 90.7369 | 95.3135 | 95.8571 | 98.9257 | 72.213 | 62.1865 | 118.2876 | 572.5729 | 385.8114 | 102.9036 | 5.0988 | 4.1835 | 0.73845 | 89.2629 | 83.9215 | 1.5059 | 0.73799 | 0.00081 | 13.4147 | 87.7583 | 7.1696 | 0.82657 | -0.00062 | 0.73799 | 12.0157
IAR | OS265386T | IAR OS2T #1 | 8.4917 | 1804.6683 | 89.785 | 24.7758 | 39.2103 | 180.3227 | 42.0112 | 90.4901 | 95.3366 | 95.6218 | 98.9358 | 143.7036 | 61.7146 | 127.1388 | 568.5853 | 383.997 | 102.865 | 5.0935 | 3.936 | 0.7385 | 89.2127 | 84.3557 | 1.5021 | 0.738 | 0.00081 | 13.4124 | 87.845 | 6.8153 | 0.82657 | -0.00062 | 0.738 | 12.0134
IAR | OS265386T | IAR OS2T #1 | 8.5 | 1803.0363 | 89.8174 | 24.8384 | 39.2177 | 180.2791 | 41.9852 | 90.3407 | 95.3885 | 95.6937 | 98.9265 | 112.2396 | 61.2259 | 124.205 | 566.3901 | 382.7566 | 102.7171 | 5.0984 | 3.7481 | 0.73965 | 89.2075 | 84.4922 | 1.502 | 0.73916 | 0.00081 | 13.2351 | 87.8876 | 7.4123 | 0.82657 | -0.00062 | 0.73916 | 11.8384
IAR | OS265386T | IAR OS2T #1 | 8.5083 | 1804.6443 | 89.6539 | 24.9373 | 39.2141 | 180.2618 | 42.0205 | 90.3365 | 95.4017 | 95.8737 | 98.9246 | 89.592 | 61.7442 | 120.9724 | 568.4648 | 384.6777 | 102.6774 | 5.1192 | 3.9344 | 0.73855 | 89.2277 | 84.3375 | 1.5021 | 0.73807 | 0.00081 | 13.403 | 88.2685 | 7.1041 | 0.82657 | -0.00062 | 0.73807 | 12.0042
IAR | OS265386T | IAR OS2T #1 | 8.5167 | 1803.0504 | 89.6785 | 24.8866 | 39.2124 | 180.2654 | 42.0263 | 90.6245 | 95.4054 | 95.7261 | 98.93 | 122.1336 | 61.7197 | 123.0437 | 565.9134 | 382.3674 | 102.852 | 5.1024 | 3.8638 | 0.73883 | 89.2783 | 83.9253 | 1.5076 | 0.73838 | 0.00081 | 13.3544 | 87.4805 | 7.2787 | 0.82657 | -0.00062 | 0.73838 | 11.9561
IAR | OS265386T | IAR OS2T #1 | 8.525 | 1803.0345 | 89.7772 | 24.8559 | 39.2043 | 180.2754 | 42.041 | 90.5137 | 95.3681 | 95.4573 | 98.9281 | 101.7342 | 61.2361 | 122.5602 | 568.3724 | 382.494 | 102.6933 | 5.1069 | 4.0025 | 0.7376 | 89.2099 | 84.0413 | 1.4911 | 0.7371 | 0.00081 | 13.5512 | 87.441 | 7.4221 | 0.82657 | -0.00062 | 0.7371 | 12.1506
IAR | OS265386T | IAR OS2T #1 | 8.5333 | 1804.5061 | 89.87 | 24.8439 | 39.2195 | 180.2623 | 42.081 | 90.3218 | 95.3681 | 95.4724 | 98.9342 | 123.6534 | 61.2426 | 125.4918 | 571.3471 | 385.0465 | 102.5182 | 5.1042 | 3.5952 | 0.73724 | 89.212 | 84.2167 | 1.4997 | 0.73675 | 0.00081 | 13.6058 | 87.5118 | 6.8571 | 0.82657 | -0.00062 | 0.73675 | 12.2044
IAR | OS265386T | IAR OS2T #1 | 8.5417 | 1806.0888 | 89.8884 | 24.7874 | 39.209 | 180.3264 | 42.0562 | 90.5695 | 95.3667 | 95.6472 | 98.9286 | 124.4898 | 61.697 | 119.1109 | 571.1375 | 385.0573 | 102.6418 | 5.0571 | 4.0382 | 0.73794 | 89.1772 | 83.945 | 1.4999 | 0.73743 | 0.00081 | 13.5007 | 87.6748 | 7.0052 | 0.82657 | -0.00062 | 0.73743 | 12.1007
IAR | OS265386T | IAR OS2T #1 | 8.55 | 1803.0339 | 89.6337 | 24.742 | 39.2116 | 180.2822 | 42.0592 | 90.5359 | 95.3994 | 95.812 | 98.9249 | 96.6744 | 61.7358 | 123.7757 | 568.6323 | 384.1208 | 102.6562 | 5.1018 | 3.8702 | 0.73849 | 89.2998 | 83.9519 | 1.5018 | 0.73805 | 0.00081 | 13.4054 | 87.4388 | 6.9438 | 0.82657 | -0.00062 | 0.73805 | 12.0065
IAR | OS265386T | IAR OS2T #1 | 8.5583 | 1804.6955 | 89.6766 | 24.7531 | 39.2351 | 180.2429 | 42.0979 | 90.7015 | 95.3778 | 95.4765 | 98.9361 | 131.7186 | 62.187 | 123.5049 | 567.5499 | 382.9427 | 102.5254 | 5.1071 | 3.9576 | 0.73794 | 89.2896 | 83.8764 | 1.504 | 0.7375 | 0.00081 | 13.49 | 87.4335 | 7.2 | 0.82657 | -0.00062 | 0.7375 | 12.0901
IAR | OS265386T | IAR OS2T #1 | 8.5667 | 1804.6871 | 89.7927 | 24.6557 | 39.2288 | 180.2113 | 42.0313 | 90.388 | 95.3969 | 95.641 | 98.9376 | 104.2956 | 61.7502 | 119.7853 | 563.8147 | 385.5138 | 102.4606 | 5.0955 | 3.8181 | 0.73699 | 89.2232 | 84.2532 | 1.4601 | 0.73651 | 0.00081 | 13.6434 | 87.9152 | 7.0613 | 0.82657 | -0.00062 | 0.73651 | 12.2416
IAR | OS265386T | IAR OS2T #1 | 8.575 | 1804.6327 | 89.6548 | 24.5826 | 39.2279 | 180.2377 | 42.0749 | 90.5521 | 95.3937 | 95.4372 | 98.9317 | 99.6642 | 61.7039 | 121.6404 | 563.9499 | 382.4888 | 102.6161 | 5.1098 | 3.8609 | 0.73745 | 89.2584 | 83.6667 | 1.5 | 0.73699 | 0.0008 | 13.5685 | 87.2054 | 6.4358 | 0.82657 | -0.00062 | 0.73699 | 12.1676
IAR | OS265386T | IAR OS2T #1 | 8.5833 | 1804.6667 | 89.7693 | 24.5761 | 39.2384 | 180.2448 | 42.0703 | 90.8313 | 95.3748 | 95.4748 | 98.9416 | 92.1156 | 62.2238 | 121.9436 | 566.8908 | 384.5271 | 102.7331 | 5.1206 | 4.0728 | 0.73807 | 89.3046 | 84.1381 | 1.5023 | 0.73763 | 0.00081 | 13.4694 | 87.397 | 6.6957 | 0.82657 | -0.00062 | 0.73763 | 12.0697
IAR | OS265386T | IAR OS2T #1 | 8.5917 | 1806.177 | 89.7974 | 24.6045 | 39.2566 | 180.1801 | 42.081 | 90.5904 | 95.3582 | 95.3523 | 98.9442 | 127.6008 | 62.6411 | 125.2311 | 568.1893 | 385.8447 | 102.6768 | 5.0894 | 3.734 | 0.73779 | 89.2468 | 84.0111 | 1.4935 | 0.73732 | 0.00081 | 13.5171 | 87.5927 | 6.9776 | 0.82657 | -0.00062 | 0.73732 | 12.1169
IAR | OS265386T | IAR OS2T #1 | 8.6 | 1804.6276 | 89.5921 | 24.6766 | 39.2506 | 180.186 | 42.0616 | 90.129 | 95.3707 | 95.9489 | 98.9436 | 107.0286 | 61.2359 | 118.7255 | 567.8722 | 384.4743 | 102.7822 | 5.0879 | 4.0416 | 0.73802 | 89.2048 | 83.6609 | 1.501 | 0.73752 | 0.0008 | 13.4868 | 87.5707 | 7.1876 | 0.82657 | -0.00062 | 0.73752 | 12.087
IAR | OS265386T | IAR OS2T #1 | 8.6083 | 1803.0666 | 89.6444 | 24.7112 | 39.2522 | 180.1516 | 42.1218 | 90.2994 | 95.3251 | 95.9264 | 98.9329 | 90.429 | 61.7423 | 124.2293 | 571.1493 | 383.8156 | 102.9539 | 5.1321 | 3.7837 | 0.73711 | 89.1629 | 83.9245 | 1.4978 | 0.73659 | 0.00081 | 13.6304 | 87.4371 | 6.9391 | 0.82657 | -0.00062 | 0.73659 | 12.2288
IAR | OS265386T | IAR OS2T #1 | 8.6167 | 1806.2798 | 89.712 | 24.8128 | 39.2482 | 180.1792 | 42.1462 | 90.2474 | 95.3052 | 95.6128 | 98.9445 | 113.8878 | 61.7202 | 124.2334 | 567.5674 | 385.2734 | 102.8524 | 5.1229 | 3.8978 | 0.73691 | 89.2898 | 83.8188 | 1.5018 | 0.73646 | 0.00081 | 13.6498 | 87.2675 | 7.3766 | 0.82657 | -0.00062 | 0.73646 | 12.2479
IAR | OS265386T | IAR OS2T #1 | 8.625 | 1804.6392 | 89.8627 | 24.9423 | 39.2726 | 180.2275 | 42.1246 | 90.7836 | 95.3724 | 95.8252 | 98.9441 | 105.8298 | 62.172 | 120.959 | 568.3507 | 384.3992 | 102.6881 | 5.0812 | 3.9849 | 0.73782 | 89.2899 | 83.8473 | 1.5015 | 0.73738 | 0.00081 | 13.5089 | 87.6161 | 7.1264 | 0.82657 | -0.00062 | 0.73738 | 12.1088
IAR | OS265386T | IAR OS2T #1 | 8.6333 | 1806.2353 | 89.8491 | 24.9912 | 39.2868 | 180.1947 | 42.1647 | 90.4561 | 95.386 | 95.6819 | 98.9361 | 74.9898 | 62.2201 | 123.4687 | 567.3832 | 384.2634 | 102.7807 | 5.1222 | 3.8723 | 0.73935 | 89.3415 | 84.1911 | 1.5081 | 0.73894 | 0.00081 | 13.2691 | 87.2876 | 6.8093 | 0.82657 | -0.00062 | 0.73894 | 11.8719
IAR | OS265386T | IAR OS2T #1 | 8.6417 | 1803.0394 | 89.8038 | 25.0363 | 39.2807 | 180.204 | 42.2065 | 90.6747 | 95.4195 | 95.3155 | 98.9411 | 148.0482 | 61.7489 | 123.5683 | 563.4565 | 384.0617 | 102.7422 | 5.1275 | 4.0079 | 0.73734 | 89.3915 | 84.0537 | 1.5064 | 0.73696 | 0.00081 | 13.5739 | 87.104 | 7.2083 | 0.82657 | -0.00062 | 0.73696 | 12.1729
IAR | OS265386T | IAR OS2T #1 | 8.65 | 1804.6991 | 89.7828 | 25.0693 | 39.2977 | 180.3061 | 42.1713 | 90.5917 | 95.4009 | 95.522 | 98.9381 | 109.917 | 60.7374 | 122.0002 | 568.2558 | 384.7894 | 102.6026 | 5.1495 | 3.6221 | 0.73738 | 89.2994 | 83.9442 | 1.5 | 0.73694 | 0.00081 | 13.576 | 87.6463 | 6.889 | 0.82657 | -0.00062 | 0.73694 | 12.175
IAR | OS265386T | IAR OS2T #1 | 8.6583 | 1803.078 | 89.9197 | 25.1316 | 39.2817 | 180.2337 | 42.1864 | 90.734 | 95.4203 | 95.4204 | 98.9478 | 156.951 | 61.7267 | 119.8965 | 568.7775 | 384.7383 | 102.6643 | 5.1161 | 3.8496 | 0.73924 | 89.2496 | 84.3261 | 1.4861 | 0.73877 | 0.00081 | 13.2943 | 87.7901 | 7.1858 | 0.82657 | -0.00062 | 0.73877 | 11.8968
IAR | OS265386T | IAR OS2T #1 | 8.6667 | 1804.6757 | 89.6745 | 25.1558 | 39.2816 | 180.3062 | 42.1739 | 90.3699 | 95.3908 | 95.7675 | 98.9469 | 109.8648 | 62.6407 | 127.5189 | 567.5479 | 384.6947 | 102.6117 | 5.101 | 3.982 | 0.73888 | 89.1959 | 84.2291 | 1.5036 | 0.73838 | 0.00081 | 13.3542 | 87.6853 | 6.876 | 0.82657 | -0.00062 | 0.73838 | 11.9559
IAR | OS265386T | IAR OS2T #1 | 8.675 | 1804.6597 | 89.742 | 25.2038 | 39.3188 | 180.3104 | 42.2109 | 90.2914 | 95.3416 | 95.7198 | 98.9463 | 105.4248 | 61.7154 | 120.7413 | 570.9573 | 383.5635 | 102.4507 | 5.1338 | 3.784 | 0.73848 | 89.2243 | 84.3938 | 1.502 | 0.738 | 0.00081 | 13.4133 | 87.8213 | 7.3481 | 0.82657 | -0.00062 | 0.738 | 12.0144
IAR | OS265386T | IAR OS2T #1 | 8.6833 | 1803.0717 | 89.6715 | 25.1899 | 39.3023 | 180.263 | 42.2283 | 90.2962 | 95.3584 | 95.7182 | 98.9435 | 74.5824 | 60.7285 | 121.61 | 568.458 | 384.4801 | 102.3607 | 5.1374 | 3.862 | 0.7377 | 89.3235 | 83.7719 | 1.4923 | 0.73728 | 0.00081 | 13.5246 | 87.6236 | 7.1721 | 0.82657 | -0.00062 | 0.73728 | 12.1242
IAR | OS265386T | IAR OS2T #1 | 8.6917 | 1803.0683 | 90.0327 | 25.195 | 39.2967 | 180.3332 | 42.2395 | 90.7118 | 95.4111 | 95.6546 | 98.9415 | 140.7402 | 61.7431 | 123.2007 | 567.0495 | 383.0015 | 102.6872 | 5.0999 | 3.8091 | 0.73858 | 89.2263 | 84.1816 | 1.5041 | 0.73809 | 0.00081 | 13.3986 | 87.7829 | 7.5693 | 0.82657 | -0.00062 | 0.73809 | 11.9999
IAR | OS265386T | IAR OS2T #1 | 8.7 | 1803.0033 | 89.9451 | 25.1714 | 39.2904 | 180.3962 | 42.2153 | 90.3765 | 95.3575 | 95.347 | 98.9394 | 107.502 | 62.6415 | 123.7231 | 568.2336 | 385.7714 | 102.6298 | 5.1103 | 4.1032 | 0.738 | 89.2441 | 84.4532 | 1.4993 | 0.73753 | 0.00081 | 13.4856 | 87.6108 | 7.4263 | 0.82657 | -0.00062 | 0.73753 | 12.0858
IAR | OS265386T | IAR OS2T #1 | 8.7083 | 1803.2162 | 89.7432 | 25.2345 | 39.2888 | 180.3973 | 42.2473 | 90.562 | 95.4068 | 95.3634 | 98.9334 | 89.6424 | 61.6901 | 123.4449 | 567.3662 | 384.6057 | 102.6808 | 5.105 | 3.6693 | 0.73668 | 89.2135 | 84.0401 | 1.4997 | 0.73619 | 0.00081 | 13.6915 | 87.4466 | 6.731 | 0.82657 | -0.00062 | 0.73619 | 12.2891
IAR | OS265386T | IAR OS2T #1 | 8.7167 | 1803.006 | 89.6835 | 25.2804 | 39.3043 | 180.4251 | 42.2543 | 90.5739 | 95.3554 | 95.9047 | 98.9496 | 115.6674 | 61.258 | 120.8034 | 567.432 | 384.1644 | 102.8487 | 5.087 | 4.0947 | 0.73685 | 89.2401 | 83.537 | 1.4818 | 0.73638 | 0.0008 | 13.6633 | 87.2906 | 7.1555 | 0.82657 | -0.00062 | 0.73638 | 12.2613
IAR | OS265386T | IAR OS2T #1 | 8.725 | 1803.0158 | 89.7228 | 25.3021 | 39.3036 | 180.4437 | 42.2679 | 90.2486 | 95.3639 | 95.8228 | 98.9413 | 108.219 | 62.2187 | 122.7371 | 570.6335 | 381.2285 | 102.921 | 5.0948 | 3.8966 | 0.73809 | 89.3312 | 83.1868 | 1.5059 | 0.73767 | 0.0008 | 13.4639 | 86.8427 | 7.1766 | 0.82657 | -0.00062 | 0.73767 | 12.0643
IAR | OS265386T | IAR OS2T #1 | 8.7333 | 1804.611 | 89.7042 | 25.283 | 39.315 | 180.505 | 42.2866 | 90.221 | 95.3597 | 95.6248 | 98.9447 | 86.7612 | 62.6427 | 123.049 | 571.1289 | 384.057 | 102.9721 | 5.1344 | 4.0734 | 0.73844 | 89.2066 | 84.0301 | 1.5038 | 0.73794 | 0.00081 | 13.4216 | 87.5873 | 6.8869 | 0.82657 | -0.00062 | 0.73794 | 12.0226
IAR | OS265386T | IAR OS2T #1 | 8.7417 | 1804.6187 | 89.9529 | 25.2527 | 39.2915 | 180.5171 | 42.3229 | 90.4754 | 95.3282 | 95.4074 | 98.9413 | 158.1246 | 61.6943 | 119.9067 | 567.4043 | 383.814 | 102.7387 | 5.1079 | 3.7214 | 0.73882 | 89.1873 | 84.4812 | 1.5014 | 0.73832 | 0.00081 | 13.3645 | 87.8622 | 7.2053 | 0.82657 | -0.00062 | 0.73832 | 11.9661
IAR | OS265386T | IAR OS2T #1 | 8.75 | 1804.6509 | 89.6859 | 25.2469 | 39.3075 | 180.528 | 42.2894 | 90.3851 | 95.3564 | 95.3634 | 98.9437 | 114.5946 | 61.2502 | 120.1848 | 567.4144 | 385.7722 | 102.6959 | 5.1286 | 3.7286 | 0.7377 | 89.3235 | 84.0086 | 1.4934 | 0.73728 | 0.00081 | 13.5237 | 87.7211 | 6.771 | 0.82657 | -0.00062 | 0.73728 | 12.1234
IAR | OS265386T | IAR OS2T #1 | 8.7583 | 1803.0353 | 89.7779 | 25.3528 | 39.3046 | 180.5035 | 42.2779 | 90.3977 | 95.3695 | 95.4257 | 98.9449 | 88.3938 | 61.2404 | 123.9487 | 567.3902 | 385.3392 | 102.6916 | 5.0968 | 4.0247 | 0.73956 | 89.3071 | 83.964 | 1.5039 | 0.73913 | 0.00081 | 13.2398 | 87.4072 | 7.5191 | 0.82657 | -0.00062 | 0.73913 | 11.843
IAR | OS265386T | IAR OS2T #1 | 8.7667 | 1804.6299 | 89.8748 | 25.3784 | 39.3081 | 180.505 | 42.3421 | 90.7459 | 95.4016 | 95.3538 | 98.9446 | 132.8028 | 62.6491 | 124.54 | 561.9465 | 385.9572 | 102.5146 | 5.1031 | 3.7406 | 0.7384 | 89.2854 | 84.9701 | 1.4948 | 0.73795 | 0.00082 | 13.4203 | 88.3147 | 6.8997 | 0.82657 | -0.00062 | 0.73795 | 12.0212
IAR | OS265386T | IAR OS2T #1 | 8.775 | 1803.0304 | 89.8564 | 25.3672 | 39.3162 | 180.5042 | 42.2792 | 90.6213 | 95.3521 | 95.8383 | 98.9455 | 109.095 | 61.6578 | 120.9064 | 567.6746 | 385.2925 | 102.6556 | 5.0777 | 4.1772 | 0.73808 | 89.223 | 84.1636 | 1.5011 | 0.73759 | 0.00081 | 13.4759 | 87.9822 | 7.1149 | 0.82657 | -0.00062 | 0.73759 | 12.0762
IAR | OS265386T | IAR OS2T #1 | 8.7833 | 1804.6615 | 89.8957 | 25.3426 | 39.3026 | 180.4467 | 42.3017 | 90.6304 | 95.3382 | 95.7524 | 98.9519 | 75.5376 | 61.749 | 127.0824 | 566.7197 | 384.3863 | 102.5298 | 5.095 | 3.9591 | 0.73726 | 89.2759 | 84.1812 | 1.5009 | 0.73681 | 0.00081 | 13.5971 | 87.323 | 6.9928 | 0.82657 | -0.00062 | 0.73681 | 12.1959
IAR | OS265386T | IAR OS2T #1 | 8.7917 | 1804.5718 | 89.9645 | 25.3488 | 39.2991 | 180.5219 | 42.3459 | 90.4257 | 95.3307 | 95.5421 | 98.9447 | 137.6226 | 61.7172 | 123.6438 | 567.9153 | 384.5986 | 102.4558 | 5.1315 | 3.8943 | 0.73856 | 89.298 | 83.8656 | 1.5029 | 0.73812 | 0.00081 | 13.394 | 87.1672 | 7.2085 | 0.82657 | -0.00062 | 0.73812 | 11.9953
IAR | OS265386T | IAR OS2T #1 | 8.8 | 1801.5156 | 89.7292 | 25.3932 | 39.2977 | 180.5619 | 42.3066 | 90.2208 | 95.3244 | 95.7948 | 98.9542 | 104.0064 | 61.7368 | 121.4764 | 570.9703 | 384.6408 | 102.326 | 5.1002 | 4.0036 | 0.73846 | 89.2108 | 83.9135 | 1.5027 | 0.73797 | 0.00081 | 13.4177 | 87.7756 | 7.163 | 0.82657 | -0.00062 | 0.73797 | 12.0186
IAR | OS265386T | IAR OS2T #1 | 8.8083 | 1804.673 | 89.8329 | 25.3398 | 39.2985 | 180.4977 | 42.2933 | 90.5323 | 95.3321 | 95.6689 | 98.9495 | 89.6454 | 62.6584 | 124.1224 | 567.8851 | 383.9389 | 102.5077 | 5.1185 | 3.9471 | 0.73621 | 89.149 | 83.5006 | 1.4884 | 0.73568 | 0.0008 | 13.7714 | 87.1496 | 6.7594 | 0.82657 | -0.00062 | 0.73568 | 12.368
IAR | OS265386T | IAR OS2T #1 | 8.8167 | 1803.1458 | 89.8378 | 25.3959 | 39.3097 | 180.573 | 42.282 | 90.7674 | 95.3216 | 95.539 | 98.9448 | 114.5556 | 61.2619 | 121.6449 | 567.0462 | 384.6595 | 102.6111 | 5.112 | 3.9535 | 0.73695 | 89.2368 | 83.9154 | 1.4968 | 0.73647 | 0.00081 | 13.6486 | 87.3642 | 7.3776 | 0.82657 | -0.00062 | 0.73647 | 12.2467
IAR | OS265386T | IAR OS2T #1 | 8.825 | 1803.0314 | 89.7846 | 25.3634 | 39.3181 | 180.5476 | 42.3112 | 90.9103 | 95.3373 | 95.5437 | 98.9524 | 107.6514 | 61.2587 | 126.4433 | 567.3999 | 382.8166 | 102.6677 | 5.13 | 3.6393 | 0.73753 | 89.2528 | 83.8998 | 1.5031 | 0.73707 | 0.00081 | 13.5564 | 87.0919 | 7.0734 | 0.82657 | -0.00062 | 0.73707 | 12.1557
IAR | OS265386T | IAR OS2T #1 | 8.8333 | 1802.9882 | 89.6537 | 25.3353 | 39.3011 | 180.5281 | 42.3338 | 90.6365 | 95.3488 | 95.8717 | 98.9469 | 81.3414 | 62.6399 | 122.8066 | 566.0359 | 385.0157 | 102.7406 | 5.134 | 4.2479 | 0.73755 | 89.318 | 83.8276 | 1.4999 | 0.73713 | 0.00081 | 13.5473 | 87.4863 | 7.1832 | 0.82657 | -0.00062 | 0.73713 | 12.1466
IAR | OS265386T | IAR OS2T #1 | 8.8417 | 1803.0428 | 89.6853 | 25.4478 | 39.304 | 180.5532 | 42.383 | 90.6181 | 95.3697 | 95.8351 | 98.9518 | 150.0666 | 62.17 | 123.2744 | 569.5531 | 383.7413 | 102.8045 | 5.1341 | 3.8957 | 0.738 | 89.3106 | 83.7492 | 1.506 | 0.73757 | 0.00081 | 13.4785 | 87.5918 | 7.3831 | 0.82657 | -0.00062 | 0.73757 | 12.0787
IAR | OS265386T | IAR OS2T #1 | 8.85 | 1801.6258 | 89.8873 | 25.5554 | 39.3146 | 180.589 | 42.3141 | 90.314 | 95.3461 | 95.5807 | 98.9501 | 112.5072 | 61.2295 | 123.6718 | 569.7151 | 384.0956 | 102.8478 | 5.1147 | 3.7699 | 0.73813 | 89.2503 | 84.1271 | 1.5003 | 0.73766 | 0.00081 | 13.4655 | 87.7149 | 7.3076 | 0.82657 | -0.00062 | 0.73766 | 12.0659
IAR | OS265386T | IAR OS2T #1 | 8.8583 | 1804.6311 | 89.9801 | 25.6417 | 39.3207 | 180.5691 | 42.332 | 90.3222 | 95.3154 | 95.2732 | 98.9384 | 79.7352 | 60.7537 | 120.5234 | 570.0744 | 382.9538 | 102.7499 | 5.1659 | 3.6373 | 0.73918 | 89.1879 | 84.3673 | 1.504 | 0.73867 | 0.00081 | 13.3094 | 87.5284 | 7.1128 | 0.82657 | -0.00062 | 0.73867 | 11.9117
IAR | OS265386T | IAR OS2T #1 | 8.8667 | 1803.0469 | 89.884 | 25.726 | 39.3046 | 180.6608 | 42.3668 | 90.7026 | 95.3202 | 95.3916 | 98.9497 | 133.2966 | 62.5948 | 118.6283 | 571.4034 | 384.3082 | 102.6642 | 5.1405 | 3.9627 | 0.73821 | 89.1833 | 84.1659 | 1.504 | 0.7377 | 0.00081 | 13.4595 | 87.867 | 6.6837 | 0.82657 | -0.00062 | 0.7377 | 12.06
IAR | OS265386T | IAR OS2T #1 | 8.875 | 1803.0077 | 89.7548 | 25.8923 | 39.316 | 180.7318 | 42.3089 | 90.3317 | 95.2845 | 95.394 | 98.9424 | 109.047 | 62.2249 | 124.0904 | 571.0281 | 384.2291 | 102.7099 | 5.1364 | 4.1665 | 0.73916 | 89.2021 | 84.1244 | 1.505 | 0.73866 | 0.00081 | 13.3119 | 87.5249 | 7.5498 | 0.82657 | -0.00062 | 0.73866 | 11.9141
IAR | OS265386T | IAR OS2T #1 | 8.8833 | 1804.6184 | 89.744 | 25.953 | 39.2964 | 180.6447 | 42.3203 | 90.2202 | 95.2961 | 95.3515 | 98.9466 | 100.8306 | 61.7045 | 120.838 | 567.8996 | 385.9292 | 102.4924 | 5.1434 | 3.637 | 0.73779 | 89.1641 | 84.3214 | 1.5015 | 0.73727 | 0.00081 | 13.5259 | 88.1619 | 6.8056 | 0.82657 | -0.00062 | 0.73727 | 12.1256
IAR | OS265386T | IAR OS2T #1 | 8.8917 | 1803.0626 | 89.7114 | 25.9923 | 39.2957 | 180.6635 | 42.3563 | 90.6711 | 95.2734 | 95.9358 | 98.947 | 170.0664 | 60.7776 | 120.3537 | 567.2904 | 385.6467 | 102.5136 | 5.1097 | 3.9972 | 0.73809 | 89.1357 | 84.1069 | 1.5023 | 0.73755 | 0.00081 | 13.4817 | 87.9338 | 7.1406 | 0.82657 | -0.00062 | 0.73755 | 12.0818
IAR | OS265386T | IAR OS2T #1 | 8.9 | 1804.6715 | 89.5309 | 26.0734 | 39.3214 | 180.7565 | 42.3052 | 90.6168 | 95.2608 | 95.8378 | 98.9471 | 115.8048 | 62.1591 | 125.4764 | 566.9747 | 384.8405 | 102.602 | 5.1055 | 3.893 | 0.73825 | 89.2367 | 83.7604 | 1.5032 | 0.73777 | 0.00081 | 13.4478 | 87.1669 | 6.8895 | 0.82657 | -0.00062 | 0.73777 | 12.0485
IAR | OS265386T | IAR OS2T #1 | 8.9083 | 1803.0293 | 89.5381 | 26.1357 | 39.3032 | 180.6472 | 42.2989 | 90.6599 | 95.2339 | 95.6797 | 98.9443 | 102.783 | 61.7707 | 123.7526 | 565.1969 | 383.9213 | 102.3468 | 5.1187 | 3.8342 | 0.73799 | 89.2045 | 84.1623 | 1.4946 | 0.7375 | 0.00081 | 13.4907 | 87.5964 | 7.4375 | 0.82657 | -0.00062 | 0.7375 | 12.0908
IAR | OS265386T | IAR OS2T #1 | 8.9167 | 1804.6409 | 89.6038 | 26.1836 | 39.3083 | 180.7517 | 42.3421 | 90.5242 | 95.2218 | 95.7586 | 98.9533 | 140.9904 | 62.2159 | 124.4891 | 569.4078 | 382.3544 | 102.4511 | 5.1108 | 4.1767 | 0.73842 | 89.1422 | 83.5009 | 1.5016 | 0.73789 | 0.0008 | 13.4306 | 87.349 | 7.3348 | 0.82657 | -0.00062 | 0.73789 | 12.0314
IAR | OS265386T | IAR OS2T #1 | 8.925 | 1801.4556 | 89.5482 | 26.2304 | 39.3014 | 180.7864 | 42.2808 | 90.5693 | 95.1997 | 95.6014 | 98.9474 | 106.4892 | 61.2579 | 122.8319 | 570.7593 | 383.1063 | 102.4607 | 5.1121 | 3.7295 | 0.73733 | 89.2134 | 84.2171 | 1.4994 | 0.73684 | 0.00081 | 13.592 | 87.3533 | 7.0975 | 0.82657 | -0.00062 | 0.73684 | 12.1908
IAR | OS265386T | IAR OS2T #1 | 8.9333 | 1804.6762 | 89.6916 | 26.2696 | 39.3015 | 180.8212 | 42.3106 | 90.3466 | 95.1668 | 95.3793 | 98.9473 | 102.3972 | 61.278 | 121.2221 | 569.5307 | 384.6896 | 102.5893 | 5.1039 | 3.9747 | 0.73761 | 89.2026 | 83.816 | 1.5063 | 0.73712 | 0.00081 | 13.5491 | 87.1572 | 6.8117 | 0.82657 | -0.00062 | 0.73712 | 12.1485
IAR | OS265386T | IAR OS2T #1 | 8.9417 | 1803.0218 | 89.5499 | 26.3169 | 39.3004 | 180.7844 | 42.3163 | 90.5232 | 95.1693 | 95.4218 | 98.9351 | 80.9934 | 61.7529 | 122.1657 | 571.2989 | 384.5854 | 102.595 | 5.1176 | 3.6952 | 0.73639 | 89.2088 | 83.8185 | 1.5058 | 0.73589 | 0.00081 | 13.7381 | 87.5138 | 7.0936 | 0.82657 | -0.00062 | 0.73589 | 12.3352
IAR | OS265386T | IAR OS2T #1 | 8.95 | 1804.6626 | 89.6608 | 26.355 | 39.3012 | 180.9194 | 42.3325 | 90.1249 | 95.1968 | 95.4283 | 98.9451 | 133.7304 | 62.1682 | 119.5864 | 568.5998 | 384.9989 | 102.7924 | 5.0998 | 3.9577 | 0.73739 | 89.2115 | 83.9133 | 1.5018 | 0.7369 | 0.00081 | 13.5823 | 87.3887 | 7.3466 | 0.82657 | -0.00062 | 0.7369 | 12.1813
IAR | OS265386T | IAR OS2T #1 | 8.9583 | 1803.0379 | 89.5807 | 26.4409 | 39.2852 | 180.8865 | 42.2868 | 90.4972 | 95.1851 | 95.4287 | 98.944 | 106.8216 | 60.7645 | 121.595 | 565.8999 | 382.9166 | 102.7909 | 5.0913 | 3.9131 | 0.73802 | 89.1409 | 84.0267 | 1.5048 | 0.73748 | 0.00081 | 13.4924 | 87.5844 | 7.4501 | 0.82657 | -0.00062 | 0.73748 | 12.0924
IAR | OS265386T | IAR OS2T #1 | 8.9667 | 1804.7522 | 89.544 | 26.4778 | 39.2846 | 180.9281 | 42.2931 | 90.541 | 95.1719 | 95.7713 | 98.9509 | 142.9458 | 60.7383 | 119.9239 | 567.6479 | 383.8359 | 102.7002 | 5.0705 | 3.6601 | 0.73775 | 89.1208 | 83.9011 | 1.5004 | 0.73721 | 0.00081 | 13.5353 | 87.5859 | 7.2499 | 0.82657 | -0.00062 | 0.73721 | 12.1349
IAR | OS265386T | IAR OS2T #1 | 8.975 | 1803.0524 | 89.6877 | 26.5564 | 39.3076 | 181.0884 | 42.2477 | 90.2891 | 95.1793 | 95.7426 | 98.949 | 107.0658 | 62.1865 | 120.202 | 565.9041 | 382.4301 | 102.6928 | 5.0975 | 4.0575 | 0.7379 | 89.0924 | 83.7845 | 1.5027 | 0.73733 | 0.00081 | 13.5154 | 87.6133 | 7.0986 | 0.82657 | -0.00062 | 0.73733 | 12.1152
IAR | OS265386T | IAR OS2T #1 | 8.9833 | 1803.0475 | 89.6123 | 26.5694 | 39.3075 | 181.02 | 42.2821 | 90.447 | 95.172 | 95.5847 | 98.949 | 100.3656 | 62.2249 | 123.573 | 567.8982 | 383.5754 | 102.5703 | 5.1041 | 3.978 | 0.73829 | 89.128 | 84.2814 | 1.5034 | 0.73775 | 0.00081 | 13.4521 | 87.8138 | 7.4606 | 0.82657 | -0.00062 | 0.73775 | 12.0527
IAR | OS265386T | IAR OS2T #1 | 8.9917 | 1803.0787 | 89.451 | 26.5472 | 39.2961 | 180.9701 | 42.2784 | 90.4092 | 95.1592 | 95.2451 | 98.9438 | 85.7298 | 61.2369 | 121.9358 | 571.0664 | 384.91 | 102.6283 | 5.068 | 3.9743 | 0.73843 | 89.1786 | 84.2076 | 1.5049 | 0.73792 | 0.00081 | 13.4257 | 87.1355 | 6.876 | 0.82657 | -0.00062 | 0.73792 | 12.0266
IAR | OS265386T | IAR OS2T #1 | 9 | 1803.0284 | 89.4462 | 26.59 | 39.3083 | 180.9884 | 42.2601 | 90.4582 | 95.0959 | 95.3202 | 98.9446 | 130.8006 | 61.7067 | 122.0582 | 571.3172 | 383.7418 | 102.5711 | 5.0418 | 3.6018 | 0.73748 | 89.1631 | 83.8314 | 1.4999 | 0.73696 | 0.00081 | 13.574 | 87.7607 | 6.8026 | 0.82657 | -0.00062 | 0.73696 | 12.173
IAR | OS265386T | IAR OS2T #1 | 9.0083 | 1804.6345 | 89.6485 | 26.54 | 39.3087 | 180.9537 | 42.2263 | 90.2431 | 95.1447 | 95.3789 | 98.9382 | 106.491 | 61.7143 | 119.2238 | 568.5704 | 382.4368 | 102.4651 | 5.0675 | 3.8424 | 0.73809 | 89.105 | 83.9801 | 1.5022 | 0.73753 | 0.00081 | 13.4858 | 87.4454 | 7.2017 | 0.82657 | -0.00062 | 0.73753 | 12.0859
IAR | OS265386T | IAR OS2T #1 | 9.0167 | 1803.0954 | 89.635 | 26.5707 | 39.3015 | 180.9069 | 42.2404 | 90.2611 | 95.1717 | 95.5219 | 98.943 | 137.505 | 62.2189 | 121.7939 | 567.6636 | 383.1522 | 102.3801 | 5.0251 | 4.0808 | 0.73811 | 89.052 | 84.2342 | 1.5019 | 0.73752 | 0.00081 | 13.4869 | 87.8781 | 7.2398 | 0.82657 | -0.00062 | 0.73752 | 12.087
IAR | OS265386T | IAR OS2T #1 | 9.025 | 1806.2546 | 89.6054 | 26.71 | 39.3202 | 181.0239 | 42.2499 | 90.0733 | 95.1572 | 95.7874 | 98.9386 | 109.0188 | 61.7013 | 121.3902 | 563.8891 | 384.1335 | 102.4629 | 5.0846 | 3.7701 | 0.73736 | 89.1016 | 84.1538 | 1.4989 | 0.7368 | 0.00081 | 13.5978 | 87.5757 | 7.0778 | 0.82657 | -0.00062 | 0.7368 | 12.1966
IAR | OS265386T | IAR OS2T #1 | 9.0333 | 1803.0458 | 89.6153 | 26.7754 | 39.3012 | 180.9621 | 42.2291 | 90.4863 | 95.1173 | 95.8149 | 98.9407 | 104.8686 | 61.2479 | 121.8118 | 563.6375 | 382.8444 | 102.4371 | 5.0396 | 3.9679 | 0.73773 | 89.2304 | 83.4546 | 1.5053 | 0.73725 | 0.0008 | 13.5277 | 87.3666 | 7.2 | 0.82657 | -0.00062 | 0.73725 | 12.1273
IAR | OS265386T | IAR OS2T #1 | 9.0417 | 1801.4403 | 89.4048 | 26.7844 | 39.2953 | 181.0052 | 42.2529 | 90.4891 | 95.1463 | 95.6234 | 98.9365 | 162 | 60.7805 | 122.3139 | 567.9044 | 383.0805 | 102.4868 | 5.0249 | 3.6987 | 0.73654 | 89.1388 | 84.0425 | 1.493 | 0.736 | 0.00081 | 13.721 | 87.4335 | 7.2386 | 0.82657 | -0.00062 | 0.736 | 12.3182
IAR | OS265386T | IAR OS2T #1 | 9.05 | 1804.6487 | 89.5854 | 26.7696 | 39.2923 | 180.9916 | 42.2094 | 90.2864 | 95.1381 | 95.6458 | 98.944 | 121.6722 | 62.2156 | 122.8936 | 568.1467 | 384.5278 | 102.5343 | 5.0438 | 4.0507 | 0.7383 | 89.0629 | 84.3525 | 1.5025 | 0.73771 | 0.00081 | 13.4572 | 87.8583 | 6.703 | 0.82657 | -0.00062 | 0.73771 | 12.0577
IAR | OS265386T | IAR OS2T #1 | 9.0583 | 1803.0845 | 89.3768 | 26.791 | 39.2911 | 180.9811 | 42.1901 | 90.4001 | 95.13 | 95.3151 | 98.9367 | 76.5036 | 62.183 | 121.5407 | 571.3047 | 384.0397 | 102.4403 | 5.0534 | 3.6648 | 0.73727 | 89.043 | 83.7925 | 1.4948 | 0.73668 | 0.00081 | 13.6172 | 88.1131 | 6.973 | 0.82657 | -0.00062 | 0.73668 | 12.2157
IAR | OS265386T | IAR OS2T #1 | 9.0667 | 1803.0791 | 89.4086 | 26.8192 | 39.2899 | 180.9999 | 42.2001 | 90.2344 | 95.1088 | 95.5077 | 98.9404 | 119.8116 | 60.7747 | 121.689 | 571.4833 | 383.1009 | 102.6651 | 5.0041 | 3.8248 | 0.7373 | 89.0899 | 84.0664 | 1.4975 | 0.73673 | 0.00081 | 13.6082 | 87.6416 | 6.9784 | 0.82657 | -0.00062 | 0.73673 | 12.2069
IAR | OS265386T | IAR OS2T #1 | 9.075 | 1804.634 | 89.3577 | 26.7768 | 39.2849 | 181.0323 | 42.1585 | 90.5474 | 95.063 | 95.7502 | 98.935 | 104.397 | 61.2499 | 124.1532 | 567.2395 | 383.8985 | 102.6667 | 5.0037 | 3.9457 | 0.73728 | 89.0893 | 83.9764 | 1.5066 | 0.73671 | 0.00081 | 13.6114 | 87.3058 | 7.2834 | 0.82657 | -0.00062 | 0.73671 | 12.21
IAR | OS265386T | IAR OS2T #1 | 9.0833 | 1803.0147 | 89.5259 | 26.7766 | 39.2847 | 180.9454 | 42.1172 | 90.3733 | 95.1232 | 95.6704 | 98.9349 | 104.3892 | 62.6398 | 119.8573 | 567.9498 | 383.0292 | 102.7233 | 5.0071 | 3.8607 | 0.73782 | 89.0588 | 84.1645 | 1.5035 | 0.73724 | 0.00081 | 13.5306 | 87.6786 | 7.2806 | 0.82657 | -0.00062 | 0.73724 | 12.1302
IAR | OS265386T | IAR OS2T #1 | 9.0917 | 1803.0473 | 89.3717 | 26.6874 | 39.2814 | 181.0005 | 42.1182 | 90.3732 | 95.1622 | 95.7889 | 98.9414 | 187.9308 | 62.6667 | 120.0549 | 567.5672 | 382.9549 | 102.6907 | 5.0395 | 4.0802 | 0.73752 | 89.2256 | 83.6812 | 1.5023 | 0.73704 | 0.0008 | 13.5612 | 87.6261 | 7.084 | 0.82657 | -0.00062 | 0.73704 | 12.1604
IAR | OS265386T | IAR OS2T #1 | 9.1 | 1804.5574 | 89.3916 | 26.7232 | 39.3184 | 180.986 | 42.0682 | 90.1591 | 95.1048 | 95.5511 | 98.9409 | 124.4118 | 61.244 | 123.239 | 566.3333 | 383.8967 | 102.7677 | 5.0734 | 3.8017 | 0.73711 | 89.1789 | 84.0886 | 1.5044 | 0.7366 | 0.00081 | 13.6295 | 87.6536 | 7.5961 | 0.82657 | -0.00062 | 0.7366 | 12.2279
IAR | OS265386T | IAR OS2T #1 | 9.1083 | 1804.6571 | 89.3737 | 26.7313 | 39.2845 | 180.9963 | 42.0385 | 90.3801 | 95.1658 | 95.3068 | 98.9362 | 109.6446 | 62.1837 | 121.2433 | 569.4175 | 382.9312 | 102.6163 | 5.0083 | 4.0118 | 0.73731 | 89.1463 | 84.2029 | 1.4936 | 0.73678 | 0.00081 | 13.6009 | 87.1747 | 6.8187 | 0.82657 | -0.00062 | 0.73678 | 12.1996
IAR | OS265386T | IAR OS2T #1 | 9.1167 | 1803.0845 | 89.3441 | 26.7449 | 39.2832 | 180.9119 | 42.0902 | 90.5192 | 95.1584 | 95.4676 | 98.9398 | 143.2536 | 61.6947 | 124.1599 | 571.3491 | 381.2983 | 102.4716 | 5.0092 | 3.742 | 0.73768 | 89.0852 | 84.0482 | 1.5034 | 0.73711 | 0.00081 | 13.55 | 87.7232 | 6.7137 | 0.82657 | -0.00062 | 0.73711 | 12.1493
IAR | OS265386T | IAR OS2T #1 | 9.125 | 1803.0751 | 89.2667 | 26.8552 | 39.2722 | 180.9182 | 42.0582 | 90.2569 | 95.1639 | 95.8795 | 98.9374 | 112.0632 | 62.1855 | 117.156 | 570.7602 | 383.9613 | 102.454 | 5.0268 | 4.1718 | 0.73826 | 89.0874 | 84.2093 | 1.5003 | 0.73769 | 0.00081 | 13.4607 | 87.91 | 7.1827 | 0.82657 | -0.00062 | 0.73769 | 12.0611
IAR | OS265386T | IAR OS2T #1 | 9.1333 | 1804.6433 | 89.5216 | 26.7283 | 39.2824 | 180.9186 | 42.0445 | 90.3092 | 95.1601 | 95.8519 | 98.9332 | 104.9982 | 61.7379 | 127.1036 | 569.9134 | 382.8715 | 102.4589 | 4.9979 | 3.9121 | 0.73869 | 89.0624 | 84.2052 | 1.501 | 0.7381 | 0.00081 | 13.3971 | 87.6371 | 6.7695 | 0.82657 | -0.00062 | 0.7381 | 11.9984
IAR | OS265386T | IAR OS2T #1 | 9.1417 | 1803.0556 | 89.3885 | 26.3781 | 39.288 | 180.8639 | 42.0578 | 90.4335 | 95.184 | 95.627 | 98.9363 | 85.8372 | 61.7261 | 123.5045 | 567.8247 | 383.8086 | 102.3246 | 4.9713 | 3.8949 | 0.73763 | 89.1331 | 84.0332 | 1.5002 | 0.73709 | 0.00081 | 13.5526 | 87.598 | 7.2972 | 0.82657 | -0.00062 | 0.73709 | 12.1519
IAR | OS265386T | IAR OS2T #1 | 9.15 | 1804.6437 | 89.3526 | 25.9806 | 39.2796 | 180.8968 | 42.0453 | 90.2285 | 95.2425 | 95.5017 | 98.9442 | 134.1942 | 60.7535 | 119.7629 | 563.3112 | 384.6275 | 102.3247 | 4.9523 | 3.7418 | 0.73861 | 89.179 | 84.3334 | 1.5024 | 0.7381 | 0.00081 | 13.3983 | 87.8676 | 6.8567 | 0.82657 | -0.00062 | 0.7381 | 11.9995
IAR | OS265386T | IAR OS2T #1 | 9.1583 | 1801.5939 | 89.3659 | 25.8712 | 39.258 | 180.8705 | 41.994 | 90.3477 | 95.2393 | 95.3932 | 98.9332 | 105.0372 | 62.6681 | 121.4367 | 564.6997 | 382.7281 | 102.3744 | 4.9694 | 3.9647 | 0.73697 | 89.1707 | 84.077 | 1.5012 | 0.73645 | 0.00081 | 13.652 | 87.4117 | 6.569 | 0.82657 | -0.00062 | 0.73645 | 12.2501
IAR | OS265386T | IAR OS2T #1 | 9.1667 | 1801.4602 | 89.4266 | 25.8633 | 39.2604 | 180.8292 | 41.9753 | 90.5138 | 95.2554 | 95.4863 | 98.9386 | 134.6436 | 62.1847 | 122.9151 | 567.0313 | 382.1258 | 102.4626 | 4.9523 | 4.1266 | 0.73798 | 89.1532 | 83.8814 | 1.5028 | 0.73745 | 0.00081 | 13.497 | 87.3488 | 7.4319 | 0.82657 | -0.00062 | 0.73745 | 12.097
IAR | OS265386T | IAR OS2T #1 | 9.175 | 1803.0274 | 89.4418 | 25.6394 | 39.2718 | 180.736 | 41.9828 | 90.4169 | 95.268 | 95.3132 | 98.9406 | 109.0884 | 61.2603 | 120.8045 | 567.6581 | 382.3355 | 102.4358 | 4.9515 | 3.6054 | 0.73794 | 89.1717 | 84.3205 | 1.4997 | 0.73742 | 0.00081 | 13.5021 | 87.8256 | 6.8698 | 0.82657 | -0.00062 | 0.73742 | 12.102
IAR | OS265386T | IAR OS2T #1 | 9.1833 | 1804.6886 | 89.352 | 25.4863 | 39.238 | 180.6231 | 41.9748 | 90.1678 | 95.2897 | 95.9254 | 98.923 | 103.9176 | 61.2541 | 119.8584 | 568.6092 | 384.0368 | 102.7144 | 5.0148 | 4.0749 | 0.7372 | 89.2747 | 83.641 | 1.5092 | 0.73675 | 0.0008 | 13.606 | 87.5183 | 7.0963 | 0.82657 | -0.00062 | 0.73675 | 12.2047
IAR | OS265386T | IAR OS2T #1 | 9.1917 | 1803.0554 | 89.3017 | 25.4376 | 39.2249 | 180.5552 | 42.0149 | 90.2379 | 95.284 | 95.7724 | 98.9426 | 77.9772 | 62.2098 | 125.8556 | 571.4787 | 384.5246 | 102.8435 | 4.9942 | 4.0249 | 0.7369 | 89.2745 | 83.8735 | 1.498 | 0.73645 | 0.00081 | 13.6516 | 87.4158 | 7.0054 | 0.82657 | -0.00062 | 0.73645 | 12.2497
IAR | OS265386T | IAR OS2T #1 | 9.2 | 1804.6142 | 89.3512 | 25.3445 | 39.2298 | 180.5495 | 41.9884 | 90.3473 | 95.3158 | 95.5185 | 98.9358 | 133.7022 | 62.2143 | 123.3895 | 566.6168 | 382.5929 | 102.7982 | 5.03 | 4.02 | 0.73742 | 89.2387 | 84.1907 | 1.501 | 0.73695 | 0.00081 | 13.5751 | 87.6234 | 7.1731 | 0.82657 | -0.00062 | 0.73695 | 12.1742
IAR | OS265386T | IAR OS2T #1 | 9.2083 | 1804.6532 | 89.5626 | 25.2522 | 39.2129 | 180.5277 | 41.9561 | 90.5881 | 95.2822 | 95.7512 | 98.9386 | 107.5878 | 61.7335 | 120.549 | 567.9979 | 384.219 | 102.6039 | 5.0398 | 3.8942 | 0.73594 | 89.193 | 84.1552 | 1.4833 | 0.73543 | 0.00081 | 13.8094 | 87.995 | 7.0375 | 0.82657 | -0.00062 | 0.73543 | 12.4055
IAR | OS265386T | IAR OS2T #1 | 9.2167 | 1803.0494 | 89.4895 | 25.1697 | 39.2122 | 180.5059 | 41.9721 | 90.3397 | 95.3448 | 95.7027 | 98.9343 | 86.9058 | 62.1693 | 123.1538 | 567.3869 | 383.6309 | 102.7433 | 5.0286 | 3.8263 | 0.73653 | 89.1727 | 84.1547 | 1.5001 | 0.73602 | 0.00081 | 13.7189 | 87.5542 | 7.3612 | 0.82657 | -0.00062 | 0.73602 | 12.3161
IAR | OS265386T | IAR OS2T #1 | 9.225 | 1804.6251 | 89.4091 | 25.1913 | 39.2138 | 180.5492 | 41.9879 | 90.416 | 95.3809 | 95.3674 | 98.9463 | 119.2842 | 61.2522 | 122.9301 | 563.4263 | 383.4926 | 102.6482 | 5.0298 | 4.0061 | 0.73823 | 89.2252 | 84.4146 | 1.5001 | 0.73775 | 0.00081 | 13.4517 | 87.3926 | 6.9712 | 0.82657 | -0.00062 | 0.73775 | 12.0523
IAR | OS265386T | IAR OS2T #1 | 9.2333 | 1803.0473 | 89.5783 | 25.2029 | 39.2234 | 180.5022 | 41.9339 | 90.5519 | 95.3679 | 95.3328 | 98.9415 | 109.2798 | 62.1789 | 122.7224 | 568.1548 | 384.4345 | 102.6066 | 5.0271 | 3.6424 | 0.73756 | 89.2459 | 83.4396 | 1.507 | 0.73709 | 0.0008 | 13.5531 | 87.519 | 6.7727 | 0.82657 | -0.00062 | 0.73709 | 12.1524
IAR | OS265386T | IAR OS2T #1 | 9.2417 | 1803.0742 | 89.5276 | 25.1475 | 39.2216 | 180.5527 | 41.9768 | 90.421 | 95.3704 | 95.4338 | 98.9338 | 82.1232 | 62.1628 | 120.2449 | 568.816 | 383.9038 | 102.6689 | 5.0476 | 3.9401 | 0.73695 | 89.2003 | 84.2562 | 1.506 | 0.73646 | 0.00081 | 13.6511 | 87.6589 | 7.3914 | 0.82657 | -0.00062 | 0.73646 | 12.2492
IAR | OS265386T | IAR OS2T #1 | 9.25 | 1803.0561 | 89.415 | 25.1607 | 39.2232 | 180.577 | 41.9752 | 90.4464 | 95.3843 | 95.6939 | 98.938 | 159.6918 | 61.7372 | 125.504 | 568.1038 | 384.5608 | 102.5803 | 5.0332 | 4.0309 | 0.7375 | 89.1751 | 84.1338 | 1.4999 | 0.73699 | 0.00081 | 13.5694 | 87.5405 | 7.2038 | 0.82657 | -0.00062 | 0.73699 | 12.1685
IAR | OS265386T | IAR OS2T #1 | 9.2583 | 1804.608 | 89.58 | 25.1572 | 39.2101 | 180.465 | 41.9154 | 90.191 | 95.3661 | 95.8291 | 98.9456 | 111.0276 | 61.2613 | 122.625 | 571.6667 | 381.2247 | 102.4094 | 5.0215 | 3.7659 | 0.73746 | 89.1847 | 84.077 | 1.499 | 0.73695 | 0.00081 | 13.5747 | 87.5515 | 7.5011 | 0.82657 | -0.00062 | 0.73695 | 12.1738
IAR | OS265386T | IAR OS2T #1 | 9.2667 | 1804.6486 | 89.6956 | 25.2907 | 39.2223 | 180.4632 | 41.9471 | 90.6122 | 95.3643 | 95.8087 | 98.9448 | 80.841 | 62.178 | 120.9468 | 568.9659 | 384.424 | 102.3525 | 5.0597 | 4.018 | 0.73699 | 89.2397 | 84.1393 | 1.499 | 0.73652 | 0.00081 | 13.6418 | 87.9011 | 7.0416 | 0.82657 | -0.00062 | 0.73652 | 12.24
IAR | OS265386T | IAR OS2T #1 | 9.275 | 1803.1491 | 89.5831 | 25.2078 | 39.2187 | 180.4948 | 41.9562 | 90.6592 | 95.3457 | 95.7589 | 98.9446 | 130.686 | 62.6436 | 122.9577 | 567.0287 | 381.7423 | 102.4612 | 5.0508 | 3.864 | 0.73739 | 89.2866 | 83.7344 | 1.5049 | 0.73695 | 0.0008 | 13.5753 | 87.2313 | 7.1177 | 0.82657 | -0.00062 | 0.73695 | 12.1743
IAR | OS265386T | IAR OS2T #1 | 9.2833 | 1803.0892 | 89.6985 | 25.0507 | 39.215 | 180.4625 | 41.9095 | 90.6574 | 95.3737 | 95.7121 | 98.9469 | 109.2666 | 61.709 | 123.8554 | 568.0807 | 382.0589 | 102.4378 | 5.0812 | 3.941 | 0.735 | 89.3263 | 84.3657 | 1.474 | 0.73458 | 0.00081 | 13.9413 | 87.8435 | 6.6507 | 0.82657 | -0.00062 | 0.73458 | 12.5359
IAR | OS265386T | IAR OS2T #1 | 9.2917 | 1803.0847 | 89.7013 | 24.9649 | 39.2041 | 180.4663 | 41.9074 | 90.6883 | 95.3767 | 95.3644 | 98.9384 | 104.955 | 60.7527 | 122.3477 | 565.8107 | 384.3599 | 102.5445 | 5.0707 | 3.5511 | 0.73812 | 89.3549 | 83.6307 | 1.5041 | 0.73772 | 0.0008 | 13.4566 | 87.6806 | 7.0744 | 0.82657 | -0.00062 | 0.73772 | 12.0571
IAR | OS265386T | IAR OS2T #1 | 9.3 | 1804.6644 | 89.4337 | 24.9139 | 39.2071 | 180.4456 | 41.9525 | 90.5568 | 95.341 | 95.5213 | 98.9382 | 121.4622 | 62.1675 | 121.5197 | 569.12 | 384.9426 | 102.6661 | 5.0903 | 4.0509 | 0.73678 | 89.2776 | 83.8315 | 1.5008 | 0.73633 | 0.00081 | 13.6702 | 87.3255 | 6.9681 | 0.82657 | -0.00062 | 0.73633 | 12.268
IAR | OS265386T | IAR OS2T #1 | 9.3083 | 1804.6295 | 89.6515 | 24.8879 | 39.1868 | 180.3393 | 41.9058 | 90.5369 | 95.3405 | 95.5353 | 98.9513 | 120.1758 | 62.1771 | 121.8772 | 568.5962 | 382.8959 | 102.6284 | 5.0761 | 4.0882 | 0.73694 | 89.213 | 84.1229 | 1.5 | 0.73645 | 0.00081 | 13.6526 | 87.8434 | 7.5569 | 0.82657 | -0.00062 | 0.73645 | 12.2507
IAR | OS265386T | IAR OS2T #1 | 9.3167 | 1803.0458 | 89.6235 | 24.8421 | 39.1762 | 180.3546 | 41.8864 | 90.3656 | 95.3371 | 95.7981 | 98.9549 | 108.1098 | 61.2271 | 121.9318 | 569.5324 | 383.1568 | 102.7905 | 5.0331 | 3.6702 | 0.73753 | 89.2806 | 83.9573 | 1.5011 | 0.73709 | 0.00081 | 13.5539 | 87.7617 | 6.981 | 0.82657 | -0.00062 | 0.73709 | 12.1532
IAR | OS265386T | IAR OS2T #1 | 9.325 | 1804.593 | 89.5841 | 24.7531 | 39.1726 | 180.3562 | 41.9191 | 90.17 | 95.3391 | 95.5964 | 98.9491 | 118.4916 | 61.7514 | 123.0575 | 571.3773 | 385.1849 | 102.7862 | 5.0666 | 3.9809 | 0.73723 | 89.3341 | 83.7775 | 1.5065 | 0.73681 | 0.00081 | 13.5962 | 87.4724 | 7.5395 | 0.82657 | -0.00062 | 0.73681 | 12.195
IAR | OS265386T | IAR OS2T #1 | 9.3333 | 1803.0798 | 89.6546 | 24.7543 | 39.1786 | 180.3393 | 41.8924 | 90.5938 | 95.3144 | 95.876 | 98.9472 | 119.4282 | 61.2681 | 119.4065 | 568.6136 | 382.7147 | 102.7894 | 5.0632 | 3.8389 | 0.73676 | 89.2931 | 83.9976 | 1.4985 | 0.73632 | 0.00081 | 13.6715 | 87.5549 | 7.0711 | 0.82657 | -0.00062 | 0.73632 | 12.2693
IAR | OS265386T | IAR OS2T #1 | 9.3417 | 1803.0767 | 89.7821 | 24.7196 | 39.1698 | 180.3161 | 41.9081 | 90.7023 | 95.3209 | 95.7069 | 98.9529 | 110.262 | 61.7878 | 126.4893 | 567.0318 | 384.7446 | 102.8412 | 5.0964 | 3.7977 | 0.7378 | 89.2091 | 83.8351 | 1.5026 | 0.73731 | 0.00081 | 13.5189 | 87.4769 | 7.4999 | 0.82657 | -0.00062 | 0.73731 | 12.1186
IAR | OS265386T | IAR OS2T #1 | 9.35 | 1806.2891 | 89.6239 | 24.8417 | 39.1611 | 180.3787 | 41.9153 | 90.6578 | 95.3563 | 95.7859 | 98.9595 | 72.285 | 61.702 | 122.8657 | 567.9198 | 382.8856 | 102.5618 | 5.0848 | 4.1546 | 0.73801 | 89.2272 | 84.063 | 1.5008 | 0.73753 | 0.00081 | 13.4849 | 87.6783 | 7.1812 | 0.82657 | -0.00062 | 0.73753 | 12.085
IAR | OS265386T | IAR OS2T #1 | 9.3583 | 1803.0974 | 89.7884 | 24.8515 | 39.1618 | 180.3298 | 41.9018 | 90.6392 | 95.3413 | 95.7583 | 98.9458 | 138.9738 | 62.6411 | 122.8802 | 565.7468 | 383.0754 | 102.6049 | 5.0624 | 3.8693 | 0.73768 | 89.2429 | 84.1305 | 1.5014 | 0.73721 | 0.00081 | 13.5343 | 87.7894 | 7.3758 | 0.82657 | -0.00062 | 0.73721 | 12.1339
IAR | OS265386T | IAR OS2T #1 | 9.3667 | 1804.6307 | 89.6242 | 24.7677 | 39.1482 | 180.2613 | 41.9101 | 90.6087 | 95.3619 | 95.5729 | 98.949 | 112.3032 | 61.7205 | 123.1943 | 562.5045 | 385.1943 | 102.6217 | 5.0755 | 4.0067 | 0.73766 | 89.3637 | 83.8166 | 1.5052 | 0.73726 | 0.00081 | 13.527 | 87.3311 | 6.902 | 0.82657 | -0.00062 | 0.73726 | 12.1266
IAR | OS265386T | IAR OS2T #1 | 9.375 | 1803.0669 | 89.8234 | 24.7544 | 39.1498 | 180.3378 | 41.9401 | 90.3198 | 95.3557 | 95.4417 | 98.9513 | 91.3326 | 60.7193 | 121.261 | 568.793 | 383.6434 | 102.4659 | 5.0907 | 3.6135 | 0.73794 | 89.3236 | 84.006 | 1.5018 | 0.73751 | 0.00081 | 13.4879 | 87.2307 | 7.1924 | 0.82657 | -0.00062 | 0.73751 | 12.088
IAR | OS265386T | IAR OS2T #1 | 9.3833 | 1803.0382 | 89.5873 | 24.7487 | 39.1544 | 180.2661 | 41.9609 | 90.446 | 95.3735 | 95.5495 | 98.9603 | 119.7048 | 61.7386 | 122.543 | 569.486 | 382.2957 | 102.4685 | 5.0587 | 3.8895 | 0.73805 | 89.2992 | 83.8322 | 1.4958 | 0.73761 | 0.00081 | 13.4728 | 87.3126 | 6.4646 | 0.82657 | -0.00062 | 0.73761 | 12.0731
IAR | OS265386T | IAR OS2T #1 | 9.3917 | 1803.1692 | 89.8691 | 24.6895 | 39.142 | 180.3738 | 41.9616 | 90.1658 | 95.363 | 95.5117 | 98.9538 | 104.8164 | 63.1716 | 120.5569 | 570.9666 | 383.0564 | 102.5721 | 5.1018 | 4.2308 | 0.73683 | 89.2375 | 84.3277 | 1.5008 | 0.73635 | 0.00081 | 13.6673 | 87.8064 | 7.3109 | 0.82657 | -0.00062 | 0.73635 | 12.2652
IAR | OS265386T | IAR OS2T #1 | 9.4 | 1804.6331 | 89.8473 | 24.7312 | 39.1292 | 180.3829 | 41.9841 | 90.5566 | 95.3552 | 95.6463 | 98.955 | 88.1052 | 61.7009 | 126.4848 | 571.4481 | 384.348 | 102.4552 | 5.0872 | 3.5818 | 0.73813 | 89.1958 | 84.3445 | 1.5011 | 0.73763 | 0.00081 | 13.4707 | 87.478 | 7.0033 | 0.82657 | -0.00062 | 0.73763 | 12.0711
IAR | OS265386T | IAR OS2T #1 | 9.4083 | 1803.0107 | 89.7927 | 24.7946 | 39.1544 | 180.2829 | 42.0057 | 90.7675 | 95.372 | 95.9499 | 98.9732 | 162.0216 | 61.256 | 122.5251 | 568.8795 | 384.6875 | 102.4871 | 5.0666 | 3.9981 | 0.73664 | 89.2705 | 83.9476 | 1.4943 | 0.73619 | 0.00081 | 13.6928 | 87.7107 | 7.3391 | 0.82657 | -0.00062 | 0.73619 | 12.2904
IAR | OS265386T | IAR OS2T #1 | 9.4167 | 1801.4362 | 89.8915 | 24.8326 | 39.1366 | 180.2791 | 41.9762 | 90.4218 | 95.3449 | 95.8886 | 98.9606 | 115.0428 | 61.2402 | 122.9566 | 567.1673 | 381.5234 | 102.7421 | 5.12 | 3.762 | 0.73791 | 89.3086 | 83.8121 | 1.5054 | 0.73748 | 0.00081 | 13.4937 | 87.4928 | 7.496 | 0.82657 | -0.00062 | 0.73748 | 12.0937
IAR | OS265386T | IAR OS2T #1 | 9.425 | 1804.6525 | 89.7951 | 24.8701 | 39.1263 | 180.3876 | 41.9785 | 90.6461 | 95.3525 | 95.6423 | 98.9622 | 86.6826 | 62.1918 | 123.6976 | 567.2776 | 384.2456 | 102.807 | 5.1401 | 4.0623 | 0.73816 | 89.2469 | 84.1509 | 1.502 | 0.73769 | 0.00081 | 13.4613 | 87.571 | 6.7026 | 0.82657 | -0.00062 | 0.73769 | 12.0617
IAR | OS265386T | IAR OS2T #1 | 9.4333 | 1804.6709 | 89.9064 | 24.8562 | 39.1332 | 180.3586 | 42.0444 | 90.5177 | 95.3344 | 95.3032 | 98.9543 | 129.9288 | 63.1502 | 121.1065 | 566.0776 | 382.8059 | 102.8441 | 5.1077 | 3.8989 | 0.737 | 89.3472 | 84.1809 | 1.4993 | 0.7366 | 0.00081 | 13.6296 | 87.3181 | 7.1966 | 0.82657 | -0.00062 | 0.7366 | 12.228
IAR | OS265386T | IAR OS2T #1 | 9.4417 | 1803.0203 | 89.8023 | 24.858 | 39.1207 | 180.3653 | 42.0097 | 90.2653 | 95.3634 | 95.4934 | 98.9629 | 107.7672 | 61.704 | 118.6393 | 568.5137 | 384.0021 | 102.9172 | 5.0935 | 3.8451 | 0.73759 | 89.3436 | 84.2133 | 1.5043 | 0.73718 | 0.00081 | 13.5391 | 87.5823 | 6.7952 | 0.82657 | -0.00062 | 0.73718 | 12.1386
IAR | OS265386T | IAR OS2T #1 | 9.45 | 1806.2048 | 89.6763 | 24.7948 | 39.1485 | 180.318 | 42.0192 | 90.7829 | 95.3398 | 95.3788 | 98.9651 | 103.5354 | 60.7719 | 124.7951 | 570.9897 | 383.4925 | 102.7692 | 5.069 | 3.9011 | 0.73719 | 89.3216 | 84.0554 | 1.5035 | 0.73677 | 0.00081 | 13.6025 | 87.1381 | 7.2413 | 0.82657 | -0.00062 | 0.73677 | 12.2012
IAR | OS265386T | IAR OS2T #1 | 9.4583 | 1803.0743 | 89.9565 | 24.7366 | 39.1404 | 180.2417 | 42.0416 | 90.2746 | 95.3475 | 95.4596 | 98.9606 | 111.1926 | 61.6986 | 125.8523 | 570.7322 | 382.3212 | 102.6963 | 5.1189 | 3.6913 | 0.73672 | 89.2075 | 84.5044 | 1.4985 | 0.73623 | 0.00081 | 13.6863 | 87.3888 | 6.8434 | 0.82657 | -0.00062 | 0.73623 | 12.2839
IAR | OS265386T | IAR OS2T #1 | 9.4667 | 1804.5878 | 89.6826 | 24.7095 | 39.1369 | 180.3733 | 42.0188 | 90.6028 | 95.2686 | 95.93 | 98.9667 | 124.92 | 62.6441 | 122.0942 | 571.3117 | 385.4287 | 102.7147 | 5.086 | 4.199 | 0.73512 | 89.2719 | 84.2267 | 1.4803 | 0.73467 | 0.00081 | 13.9281 | 87.9645 | 7.3028 | 0.82657 | -0.00062 | 0.73467 | 12.5228
IAR | OS265386T | IAR OS2T #1 | 9.475 | 1804.6552 | 89.664 | 24.5786 | 39.142 | 180.2782 | 42.0048 | 90.7529 | 95.3788 | 95.8871 | 98.9678 | 102.3516 | 61.7418 | 124.4588 | 568.5241 | 383.845 | 102.7861 | 5.0869 | 3.8569 | 0.73814 | 89.272 | 84.1885 | 1.504 | 0.73769 | 0.00081 | 13.4606 | 87.5676 | 6.8125 | 0.82657 | -0.00062 | 0.73769 | 12.0611
IAR | OS265386T | IAR OS2T #1 | 9.4833 | 1804.6267 | 89.6094 | 24.6337 | 39.1425 | 180.2613 | 42.0234 | 90.7476 | 95.3431 | 95.6085 | 98.9608 | 129.4278 | 61.2103 | 123.7257 | 564.0311 | 384.1869 | 102.6777 | 5.1109 | 3.8234 | 0.73701 | 89.3142 | 83.9592 | 1.5051 | 0.73658 | 0.00081 | 13.6322 | 87.5556 | 7.2872 | 0.82657 | -0.00062 | 0.73658 | 12.2306
IAR | OS265386T | IAR OS2T #1 | 9.4917 | 1804.481 | 89.6825 | 24.5723 | 39.1664 | 180.217 | 42.0105 | 90.7278 | 95.3386 | 95.8611 | 98.9711 | 105.2778 | 61.7301 | 120.6651 | 567.5543 | 384.0746 | 102.4427 | 5.1141 | 3.9888 | 0.73625 | 89.2707 | 83.5057 | 1.509 | 0.73579 | 0.0008 | 13.7536 | 87.5262 | 7.1167 | 0.82657 | -0.00062 | 0.73579 | 12.3505
IAR | OS265386T | IAR OS2T #1 | 9.5 | 1803.0297 | 89.8853 | 24.6503 | 39.1678 | 180.3839 | 42.0471 | 90.5284 | 95.3687 | 95.4582 | 98.976 | 92.6796 | 63.1511 | 122.6696 | 565.8636 | 383.2915 | 102.6004 | 5.1006 | 4.0195 | 0.73676 | 89.2407 | 83.8476 | 1.5016 | 0.73629 | 0.00081 | 13.6772 | 87.2495 | 6.6456 | 0.82657 | -0.00062 | 0.73629 | 12.275
IAR | OS265386T | IAR OS2T #1 | 9.5083 | 1804.6578 | 89.7939 | 24.596 | 39.1538 | 180.3276 | 42.0908 | 90.3356 | 95.3621 | 95.6393 | 98.9614 | 158.8986 | 61.7281 | 125.6191 | 566.0525 | 384.7195 | 102.6058 | 5.1347 | 4.1534 | 0.73815 | 89.2633 | 84.0355 | 1.506 | 0.7377 | 0.00081 | 13.46 | 87.4256 | 7.6148 | 0.82657 | -0.00062 | 0.7377 | 12.0604
IAR | OS265386T | IAR OS2T #1 | 9.5167 | 1803.0101 | 89.8072 | 24.6665 | 39.1762 | 180.3497 | 42.0081 | 90.4448 | 95.355 | 95.2703 | 98.9708 | 114.2874 | 61.2359 | 121.2023 | 570.5082 | 383.7685 | 102.3113 | 5.1352 | 3.5867 | 0.7372 | 89.1997 | 83.8948 | 1.5023 | 0.7367 | 0.00081 | 13.6127 | 87.7152 | 7.0295 | 0.82657 | -0.00062 | 0.7367 | 12.2113
IAR | OS265386T | IAR OS2T #1 | 9.525 | 1804.6114 | 89.769 | 24.8451 | 39.1701 | 180.4185 | 42.0322 | 90.5985 | 95.3178 | 95.3421 | 98.9593 | 79.722 | 61.2432 | 119.903 | 571.2991 | 384.5907 | 102.6135 | 5.0919 | 3.7761 | 0.73604 | 89.2251 | 84.2875 | 1.4797 | 0.73556 | 0.00081 | 13.79 | 87.6565 | 7.3302 | 0.82657 | -0.00062 | 0.73556 | 12.3864
IAR | OS265386T | IAR OS2T #1 | 9.5333 | 1803.0247 | 89.7889 | 24.9921 | 39.1722 | 180.4397 | 42.1201 | 90.2073 | 95.285 | 95.5034 | 98.9677 | 129.8892 | 62.2188 | 123.5918 | 569.6927 | 382.3809 | 102.6439 | 5.0947 | 4.1365 | 0.73772 | 89.2542 | 83.747 | 1.5064 | 0.73726 | 0.00081 | 13.5269 | 87.3563 | 7.3169 | 0.82657 | -0.00062 | 0.73726 | 12.1266
IAR | OS265386T | IAR OS2T #1 | 9.5417 | 1804.6062 | 89.9441 | 25.0979 | 39.1737 | 180.5375 | 42.113 | 90.7142 | 95.3858 | 95.6232 | 98.9705 | 106.956 | 62.6444 | 121.6219 | 568.5729 | 386.173 | 102.6896 | 5.1179 | 3.8219 | 0.73647 | 89.2577 | 83.8684 | 1.5022 | 0.73601 | 0.00081 | 13.7201 | 87.7352 | 7.0775 | 0.82657 | -0.00062 | 0.73601 | 12.3173
IAR | OS265386T | IAR OS2T #1 | 9.55 | 1803.0532 | 89.9125 | 25.1323 | 39.1861 | 180.5457 | 42.104 | 90.5963 | 95.3628 | 95.757 | 98.975 | 105.0228 | 61.7487 | 127.4805 | 563.9893 | 382.6164 | 102.8102 | 5.1128 | 4.1099 | 0.73663 | 89.2354 | 83.6182 | 1.5013 | 0.73616 | 0.0008 | 13.6975 | 86.9631 | 7.3984 | 0.82657 | -0.00062 | 0.73616 | 12.295
IAR | OS265386T | IAR OS2T #1 | 9.5583 | 1803.0256 | 89.8973 | 25.1275 | 39.2018 | 180.44 | 42.1385 | 90.6271 | 95.341 | 95.6677 | 98.9751 | 123.7272 | 60.7715 | 122.3087 | 567.2094 | 382.9145 | 102.838 | 5.1149 | 3.7249 | 0.73737 | 89.2254 | 83.8759 | 1.5007 | 0.73689 | 0.00081 | 13.5848 | 87.5046 | 7.5649 | 0.82657 | -0.00062 | 0.73689 | 12.1837
IAR | OS265386T | IAR OS2T #1 | 9.5667 | 1803.0245 | 89.7502 | 25.1626 | 39.224 | 180.5274 | 42.1418 | 90.7095 | 95.3548 | 95.8863 | 98.9747 | 123.6474 | 62.1987 | 122.0197 | 566.8314 | 384.2015 | 102.8575 | 5.0981 | 3.9578 | 0.73697 | 89.3121 | 83.7292 | 1.5063 | 0.73654 | 0.0008 | 13.6382 | 87.9151 | 7.2265 | 0.82657 | -0.00062 | 0.73654 | 12.2365
IAR | OS265386T | IAR OS2T #1 | 9.575 | 1804.6113 | 90.0127 | 25.1581 | 39.214 | 180.6137 | 42.1498 | 90.436 | 95.3319 | 95.6741 | 98.9763 | 105.264 | 63.1217 | 122.1184 | 567.7215 | 383.3989 | 102.7933 | 5.1065 | 4.171 | 0.73764 | 89.3163 | 84.4545 | 1.5033 | 0.73722 | 0.00081 | 13.5339 | 87.7959 | 7.2627 | 0.82657 | -0.00062 | 0.73722 | 12.1334
IAR | OS265386T | IAR OS2T #1 | 9.5833 | 1801.4128 | 89.7097 | 25.2386 | 39.2309 | 180.6927 | 42.1562 | 90.5675 | 95.3515 | 95.8355 | 98.9713 | 144.534 | 61.6835 | 123.075 | 569.3672 | 383.6442 | 102.744 | 5.112 | 3.8073 | 0.73804 | 89.2516 | 84.135 | 1.501 | 0.73757 | 0.00081 | 13.4786 | 87.9545 | 7.3956 | 0.82657 | -0.00062 | 0.73757 | 12.0788
IAR | OS265386T | IAR OS2T #1 | 9.5917 | 1803.0703 | 90.0253 | 25.2841 | 39.2302 | 180.6641 | 42.165 | 90.4251 | 95.3171 | 95.665 | 98.9739 | 115.9368 | 60.745 | 123.4851 | 571.2787 | 382.4902 | 102.7291 | 5.1286 | 3.9623 | 0.73737 | 89.3304 | 83.9569 | 1.5108 | 0.73695 | 0.00081 | 13.5746 | 87.2915 | 6.7326 | 0.82657 | -0.00062 | 0.73695 | 12.1737
IAR | OS265386T | IAR OS2T #1 | 9.6 | 1802.9598 | 89.7678 | 25.2847 | 39.2213 | 180.6098 | 42.1686 | 90.4661 | 95.3776 | 95.353 | 98.9727 | 108.1464 | 61.2488 | 122.5613 | 568.9001 | 385.4859 | 102.6187 | 5.0832 | 3.6219 | 0.73699 | 89.2608 | 83.8614 | 1.502 | 0.73653 | 0.00081 | 13.6397 | 87.2433 | 7.3264 | 0.82657 | -0.00062 | 0.73653 | 12.238
IAR | OS265386T | IAR OS2T #1 | 9.6083 | 1803.0257 | 89.9348 | 25.2477 | 39.2329 | 180.5717 | 42.1965 | 90.7272 | 95.2786 | 95.5192 | 98.9799 | 76.1712 | 62.6489 | 121.5587 | 567.9492 | 384.0953 | 102.5149 | 5.1407 | 4.1184 | 0.7379 | 89.2567 | 83.7709 | 1.5067 | 0.73744 | 0.00081 | 13.4995 | 87.9245 | 7.185 | 0.82657 | -0.00062 | 0.73744 | 12.0995
IAR | OS265386T | IAR OS2T #1 | 9.6167 | 1803.0492 | 89.7162 | 25.1922 | 39.2341 | 180.6189 | 42.2031 | 90.5316 | 95.3371 | 95.9438 | 98.9822 | 130.3236 | 62.185 | 119.1049 | 568.433 | 383.6017 | 102.3538 | 5.107 | 3.9644 | 0.73829 | 89.2303 | 84.1455 | 1.5012 | 0.73781 | 0.00081 | 13.4427 | 87.9165 | 6.9474 | 0.82657 | -0.00062 | 0.73781 | 12.0434
IAR | OS265386T | IAR OS2T #1 | 9.625 | 1803.0152 | 89.8841 | 25.2286 | 39.2144 | 180.5761 | 42.1999 | 90.6038 | 95.3489 | 95.7557 | 98.9836 | 104.3886 | 61.7093 | 126.8843 | 563.7736 | 383.6562 | 102.4929 | 5.1073 | 3.7132 | 0.73577 | 89.1633 | 83.7263 | 1.4733 | 0.73525 | 0.00081 | 13.8374 | 87.5919 | 7.0664 | 0.82657 | -0.00062 | 0.73525 | 12.4333
IAR | OS265386T | IAR OS2T #1 | 9.6333 | 1803.0159 | 89.682 | 25.1972 | 39.2385 | 180.5828 | 42.2098 | 90.2533 | 95.3338 | 95.6519 | 98.9823 | 146.7042 | 60.7412 | 122.4011 | 566.9804 | 383.8879 | 102.4337 | 5.0907 | 4.0099 | 0.73795 | 89.1854 | 84.3067 | 1.5019 | 0.73745 | 0.00081 | 13.4983 | 87.5802 | 7.4082 | 0.82657 | -0.00062 | 0.73745 | 12.0983
IAR | OS265386T | IAR OS2T #1 | 9.6417 | 1804.6094 | 90.017 | 25.2289 | 39.2447 | 180.5727 | 42.2092 | 90.4445 | 95.3186 | 95.7656 | 98.9813 | 111.6642 | 62.2133 | 123.5326 | 567.3596 | 385.4168 | 102.5116 | 5.1493 | 3.8682 | 0.73514 | 89.277 | 83.9988 | 1.452 | 0.73469 | 0.00081 | 13.9246 | 88.0159 | 7.4368 | 0.82657 | -0.00062 | 0.73469 | 12.5193
IAR | OS265386T | IAR OS2T #1 | 9.65 | 1803.0374 | 89.748 | 25.3056 | 39.2176 | 180.6938 | 42.2169 | 90.2455 | 95.2905 | 95.6029 | 98.989 | 102.5694 | 62.6566 | 123.1169 | 568.2529 | 383.3014 | 102.675 | 5.1127 | 4.1068 | 0.73759 | 89.2305 | 84.1053 | 1.5042 | 0.73711 | 0.00081 | 13.5508 | 87.502 | 6.9467 | 0.82657 | -0.00062 | 0.73711 | 12.1501
IAR | OS265386T | IAR OS2T #1 | 9.6583 | 1803.2068 | 89.8404 | 25.2837 | 39.2522 | 180.6558 | 42.2607 | 90.5714 | 95.2725 | 95.4708 | 98.9875 | 73.8978 | 62.2155 | 120.2214 | 570.8951 | 382.404 | 102.6565 | 5.1247 | 3.8566 | 0.73467 | 89.1944 | 84.3906 | 1.4543 | 0.73417 | 0.00081 | 14.005 | 87.706 | 7.0964 | 0.82657 | -0.00062 | 0.73417 | 12.5988
IAR | OS265386T | IAR OS2T #1 | 9.6667 | 1803.0869 | 89.9423 | 25.3226 | 39.236 | 180.6668 | 42.2189 | 90.7706 | 95.344 | 95.6022 | 98.9854 | 133.3914 | 61.2268 | 123.1155 | 567.5355 | 382.7784 | 102.7253 | 5.1028 | 3.9953 | 0.73689 | 89.159 | 84.0994 | 1.5027 | 0.73637 | 0.00081 | 13.6644 | 87.5701 | 7.4887 | 0.82657 | -0.00062 | 0.73637 | 12.2623
IAR | OS265386T | IAR OS2T #1 | 9.675 | 1804.6191 | 89.83 | 25.3406 | 39.2223 | 180.6755 | 42.2091 | 90.5171 | 95.263 | 95.8579 | 98.9872 | 108.2544 | 61.75 | 120.0941 | 566.3009 | 383.531 | 102.85 | 5.1377 | 4.0143 | 0.73528 | 89.1744 | 83.8457 | 1.5029 | 0.73477 | 0.00081 | 13.9125 | 87.5698 | 6.7946 | 0.82657 | -0.00062 | 0.73477 | 12.5074
IAR | OS265386T | IAR OS2T #1 | 9.6833 | 1803.0709 | 89.6777 | 25.3498 | 39.2318 | 180.6336 | 42.2227 | 90.6005 | 95.3093 | 95.501 | 98.9854 | 92.292 | 62.1789 | 126.3595 | 567.708 | 381.7776 | 102.7304 | 5.1169 | 3.8081 | 0.73699 | 89.1717 | 84.1064 | 1.5039 | 0.73647 | 0.00081 | 13.6483 | 87.1695 | 7.1117 | 0.82657 | -0.00062 | 0.73647 | 12.2465
IAR | OS265386T | IAR OS2T #1 | 9.6917 | 1803.0636 | 89.7363 | 25.3332 | 39.2289 | 180.6479 | 42.2437 | 90.3958 | 95.3237 | 95.5788 | 98.9833 | 120.1194 | 62.1865 | 121.1862 | 564.1547 | 385.4494 | 102.7584 | 5.1018 | 4.1476 | 0.73676 | 89.1418 | 83.5356 | 1.5006 | 0.73623 | 0.0008 | 13.6862 | 87.5052 | 7.55 | 0.82657 | -0.00062 | 0.73623 | 12.2839
IAR | OS265386T | IAR OS2T #1 | 9.7 | 1804.5736 | 89.7553 | 25.3175 | 39.2259 | 180.6727 | 42.2441 | 90.3421 | 95.3135 | 95.7387 | 98.9874 | 112.179 | 61.2168 | 122.319 | 569.0929 | 383.6617 | 102.6784 | 5.1178 | 3.7128 | 0.73673 | 89.2749 | 83.6473 | 1.5015 | 0.73628 | 0.0008 | 13.6781 | 87.7883 | 7.3233 | 0.82657 | -0.00062 | 0.73628 | 12.2759
IAR | OS265386T | IAR OS2T #1 | 9.7083 | 1804.6548 | 89.8447 | 25.3437 | 39.2318 | 180.5937 | 42.2467 | 90.5619 | 95.2869 | 95.655 | 98.9803 | 87.6408 | 60.7643 | 123.1658 | 568.2845 | 382.1359 | 102.6901 | 5.1137 | 3.9115 | 0.73693 | 89.2427 | 84.0395 | 1.4893 | 0.73646 | 0.00081 | 13.6505 | 87.6947 | 6.7794 | 0.82657 | -0.00062 | 0.73646 | 12.2486
IAR | OS265386T | IAR OS2T #1 | 9.7167 | 1803.0477 | 89.8281 | 25.3158 | 39.234 | 180.6819 | 42.2771 | 90.2291 | 95.2831 | 95.7275 | 98.9865 | 156.9036 | 62.1944 | 119.7858 | 567.9334 | 384.666 | 102.5597 | 5.1119 | 3.9435 | 0.73773 | 89.3234 | 84.3715 | 1.5053 | 0.73731 | 0.00081 | 13.5195 | 87.9668 | 7.1525 | 0.82657 | -0.00062 | 0.73731 | 12.1192
IAR | OS265386T | IAR OS2T #1 | 9.725 | 1803.0306 | 89.8107 | 25.3016 | 39.2237 | 180.6797 | 42.1923 | 90.5721 | 95.2592 | 95.5276 | 98.9923 | 117.285 | 62.6887 | 119.4804 | 571.0724 | 383.3954 | 102.429 | 5.1044 | 4.0245 | 0.73752 | 89.3615 | 84.0935 | 1.507 | 0.73712 | 0.00081 | 13.5489 | 87.8422 | 7.047 | 0.82657 | -0.00062 | 0.73712 | 12.1483
IAR | OS265386T | IAR OS2T #1 | 9.7333 | 1804.6285 | 89.893 | 25.2581 | 39.2174 | 180.7088 | 42.2452 | 90.6124 | 95.2966 | 95.6047 | 98.9861 | 89.6496 | 61.2276 | 121.4881 | 568.7204 | 383.4912 | 102.5626 | 5.1195 | 4.0248 | 0.73771 | 89.2628 | 83.9823 | 1.5024 | 0.73725 | 0.00081 | 13.5281 | 87.572 | 7.2913 | 0.82657 | -0.00062 | 0.73725 | 12.1278
IAR | OS265386T | IAR OS2T #1 | 9.7417 | 1806.2116 | 89.7073 | 25.1953 | 39.2285 | 180.6527 | 42.2366 | 90.4483 | 95.3203 | 95.677 | 98.9852 | 122.253 | 61.2303 | 127.2268 | 567.9202 | 384.4877 | 102.5325 | 5.1067 | 3.7014 | 0.73795 | 89.2094 | 84.1094 | 1.5048 | 0.73746 | 0.00081 | 13.496 | 87.52 | 7.4554 | 0.82657 | -0.00062 | 0.73746 | 12.096
IAR | OS265386T | IAR OS2T #1 | 9.75 | 1804.6312 | 89.6702 | 25.1682 | 39.2206 | 180.6018 | 42.2333 | 90.4667 | 95.3132 | 95.5503 | 98.9866 | 102.0138 | 61.223 | 121.3505 | 567.1136 | 387.1339 | 102.3345 | 5.0962 | 4.0549 | 0.73639 | 89.2178 | 84.3522 | 1.4949 | 0.73591 | 0.00081 | 13.7362 | 87.8594 | 7.5322 | 0.82657 | -0.00062 | 0.73591 | 12.3333
IAR | OS265386T | IAR OS2T #1 | 9.7583 | 1804.6658 | 89.6602 | 25.1644 | 39.197 | 180.6415 | 42.2414 | 90.3937 | 95.3145 | 95.9368 | 98.9854 | 74.2128 | 62.194 | 123.2544 | 566.4755 | 384.2291 | 102.4867 | 5.118 | 3.8601 | 0.73794 | 89.2574 | 84.0065 | 1.5057 | 0.73748 | 0.00081 | 13.4931 | 87.7534 | 7.3095 | 0.82657 | -0.00062 | 0.73748 | 12.0932
IAR | OS265386T | IAR OS2T #1 | 9.7667 | 1803.0597 | 89.9388 | 25.2096 | 39.2109 | 180.6448 | 42.2734 | 90.5977 | 95.332 | 95.6369 | 98.9919 | 149.2494 | 62.1568 | 123.2619 | 565.887 | 384.7295 | 102.5781 | 5.113 | 4.0928 | 0.73742 | 89.193 | 84.2714 | 1.5028 | 0.73691 | 0.00081 | 13.5804 | 87.6544 | 6.6352 | 0.82657 | -0.00062 | 0.73691 | 12.1794
IAR | OS265386T | IAR OS2T #1 | 9.775 | 1806.2239 | 89.7129 | 25.2893 | 39.1906 | 180.6117 | 42.2186 | 90.1889 | 95.2866 | 95.383 | 98.9913 | 111.4314 | 61.2535 | 120.0219 | 569.552 | 382.2703 | 102.677 | 5.1057 | 3.7612 | 0.7348 | 89.1677 | 84.1813 | 1.4819 | 0.73429 | 0.00081 | 13.9873 | 87.6151 | 7.1635 | 0.82657 | -0.00062 | 0.73429 | 12.5813
IAR | OS265386T | IAR OS2T #1 | 9.7833 | 1803.096 | 89.9049 | 25.4577 | 39.1916 | 180.6339 | 42.2507 | 90.5842 | 95.2423 | 95.5155 | 98.9822 | 83.2056 | 60.7899 | 118.2445 | 570.3472 | 385.7549 | 102.6985 | 5.1493 | 3.7548 | 0.73602 | 89.2061 | 83.9352 | 1.49 | 0.73553 | 0.00081 | 13.795 | 87.584 | 6.9686 | 0.82657 | -0.00062 | 0.73553 | 12.3913
IAR | OS265386T | IAR OS2T #1 | 9.7917 | 1803.2291 | 89.9085 | 25.5995 | 39.2013 | 180.6259 | 42.2456 | 90.4745 | 95.2225 | 95.3891 | 98.9935 | 120.198 | 61.7392 | 123.9367 | 569.3178 | 382.7113 | 102.8269 | 5.1514 | 4.0817 | 0.73807 | 89.2642 | 83.6881 | 1.506 | 0.73761 | 0.0008 | 13.4726 | 86.9179 | 7.4287 | 0.82657 | -0.00062 | 0.73761 | 12.0729
IAR | OS265386T | IAR OS2T #1 | 9.8 | 1806.1006 | 89.7088 | 25.7108 | 39.2017 | 180.7344 | 42.2504 | 90.4511 | 95.2634 | 95.3572 | 98.9913 | 106.7256 | 62.2209 | 120.6832 | 571.4702 | 387.0541 | 102.6533 | 5.1194 | 3.7185 | 0.73743 | 89.207 | 84.2064 | 1.5019 | 0.73694 | 0.00081 | 13.5768 | 87.8447 | 6.9406 | 0.82657 | -0.00062 | 0.73694 | 12.1759
IAR | OS265386T | IAR OS2T #1 | 9.8083 | 1803.0731 | 89.7739 | 25.8127 | 39.2073 | 180.7231 | 42.2323 | 90.6201 | 95.2717 | 95.9773 | 98.9947 | 103.2096 | 61.2419 | 118.4389 | 567.9175 | 385.2392 | 102.7986 | 5.1278 | 4.1263 | 0.73752 | 89.263 | 83.7934 | 1.5081 | 0.73706 | 0.00081 | 13.5578 | 87.214 | 7.1205 | 0.82657 | -0.00062 | 0.73706 | 12.157
IAR | OS265386T | IAR OS2T #1 | 9.8167 | 1804.4746 | 89.7401 | 25.9183 | 39.1977 | 180.6767 | 42.2505 | 90.5351 | 95.2284 | 95.8291 | 98.9904 | 178.3764 | 60.7404 | 127.5055 | 567.5177 | 383.2125 | 102.7344 | 5.1041 | 3.814 | 0.73611 | 89.2058 | 83.7786 | 1.5043 | 0.73562 | 0.00081 | 13.7807 | 87.197 | 6.9736 | 0.82657 | -0.00062 | 0.73562 | 12.3772
IAR | OS265386T | IAR OS2T #1 | 9.825 | 1804.3884 | 89.7685 | 25.9892 | 39.2091 | 180.7328 | 42.2132 | 90.376 | 95.2286 | 95.746 | 98.9861 | 119.6934 | 61.7336 | 120.7532 | 566.7024 | 385.9964 | 102.5256 | 5.1087 | 3.8026 | 0.73701 | 89.2316 | 84.2092 | 1.4967 | 0.73653 | 0.00081 | 13.6395 | 87.9244 | 7.4266 | 0.82657 | -0.00062 | 0.73653 | 12.2378
IAR | OS265386T | IAR OS2T #1 | 9.8333 | 1804.6405 | 89.627 | 26.0281 | 39.1995 | 180.7652 | 42.2016 | 90.3737 | 95.2443 | 95.9165 | 98.9953 | 89.8632 | 62.1827 | 121.9065 | 565.5376 | 384.5117 | 102.5436 | 5.1254 | 4.0675 | 0.73813 | 89.2062 | 83.6591 | 1.5053 | 0.73764 | 0.0008 | 13.4683 | 87.7624 | 7.1769 | 0.82657 | -0.00062 | 0.73764 | 12.0687
IAR | OS265386T | IAR OS2T #1 | 9.8417 | 1806.2586 | 89.551 | 26.1496 | 39.2014 | 180.8375 | 42.2323 | 90.2109 | 95.201 | 95.5361 | 98.9938 | 127.497 | 62.1724 | 123.3234 | 570.212 | 383.9779 | 102.5162 | 5.1033 | 3.8727 | 0.73777 | 89.1372 | 84.5915 | 1.5024 | 0.73723 | 0.00081 | 13.5319 | 88.015 | 7.6471 | 0.82657 | -0.00062 | 0.73723 | 12.1315
IAR | OS265386T | IAR OS2T #1 | 9.85 | 1804.688 | 89.6036 | 26.2152 | 39.1833 | 180.7908 | 42.2009 | 90.3102 | 95.1748 | 95.665 | 98.9865 | 110.2248 | 60.72 | 123.3771 | 571.3981 | 382.099 | 102.5617 | 5.12 | 3.8707 | 0.73656 | 89.2227 | 84.4422 | 1.5007 | 0.73608 | 0.00081 | 13.7097 | 87.7165 | 6.6361 | 0.82657 | -0.00062 | 0.73608 | 12.3071
IAR | OS265386T | IAR OS2T #1 | 9.8583 | 1804.6484 | 89.6751 | 26.2308 | 39.1885 | 180.7889 | 42.2081 | 90.4474 | 95.1089 | 95.5483 | 99.0018 | 105.0978 | 60.7706 | 121.6735 | 569.5817 | 383.1524 | 102.5845 | 5.1368 | 3.7025 | 0.73768 | 89.2032 | 84.0244 | 1.5044 | 0.73718 | 0.00081 | 13.539 | 87.2284 | 7.1706 | 0.82657 | -0.00062 | 0.73718 | 12.1385
IAR | OS265386T | IAR OS2T #1 | 9.8667 | 1806.0488 | 89.7585 | 26.2946 | 39.1953 | 180.8658 | 42.2428 | 90.3559 | 95.2226 | 95.3912 | 98.9897 | 143.5176 | 62.6855 | 119.2793 | 571.4737 | 384.8927 | 102.3816 | 5.108 | 4.0018 | 0.73726 | 89.1976 | 84.2603 | 1.5016 | 0.73676 | 0.00081 | 13.6037 | 87.7654 | 7.2591 | 0.82657 | -0.00062 | 0.73676 | 12.2023
IAR | OS265386T | IAR OS2T #1 | 9.875 | 1802.8801 | 89.6081 | 26.3341 | 39.187 | 180.8922 | 42.1805 | 90.3336 | 95.1742 | 95.4857 | 98.9965 | 123.9624 | 62.1625 | 121.8174 | 568.6018 | 382.8051 | 102.2678 | 5.1025 | 4.0656 | 0.73778 | 89.1383 | 84.2794 | 1.5046 | 0.73724 | 0.00081 | 13.5296 | 87.7906 | 7.5059 | 0.82657 | -0.00062 | 0.73724 | 12.1292
IAR | OS265386T | IAR OS2T #1 | 9.8833 | 1804.6335 | 89.5906 | 26.4179 | 39.2056 | 180.9222 | 42.2097 | 90.5085 | 95.1451 | 95.6023 | 98.9974 | 100.4868 | 61.2461 | 121.2846 | 564.028 | 384.7488 | 102.5039 | 5.1033 | 3.6549 | 0.73638 | 89.0927 | 84.2307 | 1.5 | 0.73582 | 0.00081 | 13.75 | 87.9309 | 6.9991 | 0.82657 | -0.00062 | 0.73582 | 12.3469
IAR | OS265386T | IAR OS2T #1 | 9.8917 | 1804.6405 | 89.7739 | 26.4108 | 39.2054 | 180.9034 | 42.2129 | 90.1509 | 95.1402 | 95.6312 | 99.0025 | 133.0452 | 60.724 | 122.6153 | 566.8773 | 383.9418 | 102.5558 | 5.0899 | 3.9904 | 0.73769 | 89.1176 | 83.8551 | 1.501 | 0.73714 | 0.00081 | 13.5455 | 87.6073 | 7.6049 | 0.82657 | -0.00062 | 0.73714 | 12.1449
IAR | OS265386T | IAR OS2T #1 | 9.9 | 1803.0533 | 89.7028 | 26.3493 | 39.2038 | 180.8969 | 42.1803 | 90.1997 | 95.1432 | 95.933 | 99.0014 | 109.1454 | 62.2451 | 120.1991 | 566.6838 | 384.3405 | 102.624 | 5.0521 | 4.1046 | 0.73484 | 89.0769 | 83.8638 | 1.496 | 0.73426 | 0.00081 | 13.9909 | 87.5238 | 6.6717 | 0.82657 | -0.00062 | 0.73426 | 12.5848
IAR | OS265386T | IAR OS2T #1 | 9.9083 | 1804.5877 | 89.4688 | 26.3774 | 39.2088 | 180.9763 | 42.199 | 90.3214 | 95.0743 | 95.706 | 98.9994 | 100.461 | 63.0781 | 126.169 | 567.9757 | 384.4522 | 102.9254 | 5.0588 | 3.8869 | 0.73707 | 89.0819 | 83.5494 | 1.4989 | 0.7365 | 0.0008 | 13.6443 | 87.332 | 7.5673 | 0.82657 | -0.00062 | 0.7365 | 12.2425
IAR | OS265386T | IAR OS2T #1 | 9.9167 | 1804.6084 | 89.6579 | 26.3977 | 39.196 | 181.0015 | 42.1857 | 90.1805 | 95.1126 | 95.6404 | 98.995 | 93.2292 | 61.701 | 120.9275 | 570.5575 | 382.554 | 102.7404 | 5.0835 | 4.0953 | 0.73528 | 89.1219 | 84.3422 | 1.4925 | 0.73473 | 0.00081 | 13.9185 | 87.5408 | 7.451 | 0.82657 | -0.00062 | 0.73473 | 12.5133
IAR | OS265386T | IAR OS2T #1 | 9.925 | 1803.038 | 89.588 | 26.4045 | 39.1907 | 181.0034 | 42.1392 | 90.2876 | 95.0473 | 95.7669 | 99.0025 | 130.7748 | 61.2373 | 122.4131 | 570.9778 | 383.2469 | 102.6845 | 5.0828 | 3.7193 | 0.73681 | 89.1515 | 83.4984 | 1.5067 | 0.73628 | 0.0008 | 13.6782 | 87.1061 | 7.2749 | 0.82657 | -0.00062 | 0.73628 | 12.276
IAR | OS265386T | IAR OS2T #1 | 9.9333 | 1803.0469 | 89.4132 | 26.4649 | 39.2044 | 180.9965 | 42.1352 | 90.5955 | 95.1602 | 95.5775 | 98.9897 | 103.0974 | 61.2591 | 122.5874 | 568.9604 | 384.9729 | 102.6852 | 5.0896 | 3.9823 | 0.73659 | 89.1164 | 83.9452 | 1.5012 | 0.73604 | 0.00081 | 13.7156 | 87.4965 | 6.8359 | 0.82657 | -0.00062 | 0.73604 | 12.3129
IAR | OS265386T | IAR OS2T #1 | 9.9417 | 1804.6442 | 89.555 | 26.5794 | 39.1984 | 181.0344 | 42.1576 | 90.3564 | 95.0908 | 95.4176 | 98.9945 | 133.14 | 62.6348 | 120.4887 | 568.4662 | 383.7116 | 102.6552 | 5.0841 | 3.8717 | 0.73664 | 89.1661 | 83.804 | 1.5075 | 0.73612 | 0.00081 | 13.7028 | 87.135 | 7.1969 | 0.82657 | -0.00062 | 0.73612 | 12.3003
IAR | OS265386T | IAR OS2T #1 | 9.95 | 1804.6391 | 89.5723 | 26.6946 | 39.1881 | 181.0838 | 42.1292 | 90.2925 | 95.1164 | 95.4538 | 98.9948 | 110.3334 | 61.694 | 118.3954 | 567.8352 | 383.0258 | 102.5726 | 5.0396 | 3.8736 | 0.73725 | 89.1688 | 84.1361 | 1.5003 | 0.73673 | 0.00081 | 13.6084 | 87.8877 | 6.8253 | 0.82657 | -0.00062 | 0.73673 | 12.2071
IAR | OS265386T | IAR OS2T #1 | 9.9583 | 1804.579 | 89.5305 | 26.7496 | 39.1842 | 180.9959 | 42.1309 | 89.939 | 95.1218 | 95.6163 | 98.9993 | 107.1756 | 61.7294 | 121.0004 | 567.4265 | 382.6366 | 102.6576 | 5.0507 | 3.9894 | 0.73737 | 89.1918 | 84.0273 | 1.5079 | 0.73687 | 0.00081 | 13.5874 | 87.4012 | 7.4878 | 0.82657 | -0.00062 | 0.73687 | 12.1863
IAR | OS265386T | IAR OS2T #1 | 9.9667 | 1804.6041 | 89.4016 | 26.76 | 39.1893 | 181.0861 | 42.1187 | 90.4049 | 95.1286 | 95.6387 | 98.9878 | 91.8888 | 61.2504 | 125.7272 | 567.0055 | 385.1234 | 102.4487 | 5.0429 | 3.6178 | 0.73718 | 89.182 | 84.6332 | 1.4945 | 0.73667 | 0.00081 | 13.6176 | 87.6634 | 7.1189 | 0.82657 | -0.00062 | 0.73667 | 12.2162
IAR | OS265386T | IAR OS2T #1 | 9.975 | 1803.016 | 89.385 | 26.7676 | 39.1913 | 181.0295 | 42.1092 | 90.4287 | 95.096 | 95.931 | 99.0019 | 131.8506 | 62.1847 | 120.9596 | 568.1761 | 383.7369 | 102.4479 | 5.0629 | 4.2355 | 0.73793 | 89.1066 | 84.1945 | 1.5037 | 0.73737 | 0.00081 | 13.5098 | 87.8565 | 7.3396 | 0.82657 | -0.00062 | 0.73737 | 12.1096
IAR | OS265386T | IAR OS2T #1 | 9.9833 | 1803.1883 | 89.3753 | 26.6941 | 39.1665 | 181.0465 | 42.0715 | 90.336 | 95.078 | 95.8216 | 99.0077 | 104.7114 | 62.642 | 126.2163 | 570.0684 | 384.5738 | 102.4185 | 5.0061 | 4.0827 | 0.73814 | 89.049 | 84.4804 | 1.5011 | 0.73755 | 0.00081 | 13.4829 | 87.7554 | 7.0384 | 0.82657 | -0.00062 | 0.73755 | 12.0831
IAR | OS265386T | IAR OS2T #1 | 9.9917 | 1803.0429 | 89.5863 | 26.7436 | 39.1557 | 181.0146 | 42.07 | 90.2706 | 95.0644 | 95.7472 | 98.9987 | 130.2756 | 61.6375 | 123.7429 | 570.9445 | 383.6375 | 102.3433 | 5.0305 | 3.8552 | 0.73629 | 89.0216 | 84.2182 | 1.4958 | 0.73568 | 0.00081 | 13.7712 | 87.5953 | 7.4375 | 0.82657 | -0.00062 | 0.73568 | 12.3678
IAR | OS265386T | IAR OS2T #1 | 10 | 1803.0765 | 89.5167 | 26.7932 | 39.1459 | 180.9683 | 41.9805 | 90.5398 | 95.123 | 95.5877 | 99.0026 | 108.8298 | 61.2425 | 119.3709 | 567.9956 | 383.8215 | 102.3575 | 5.0332 | 3.7501 | 0.7333 | 89.1705 | 84.0747 | 1.4831 | 0.73278 | 0.00081 | 14.2212 | 87.5777 | 6.9664 | 0.82657 | -0.00062 | 0.73278 | 12.8123
IAR | OS265386T | IAR OS2T #1 | 10.0083 | 1804.6411 | 89.3755 | 26.7691 | 39.173 | 181.02 | 42.0173 | 90.4104 | 95.1327 | 95.7642 | 98.9976 | 103.8648 | 61.7389 | 122.8448 | 567.6221 | 384.3608 | 102.6626 | 5.0074 | 3.8533 | 0.73682 | 89.1402 | 83.6654 | 1.5036 | 0.73628 | 0.0008 | 13.6776 | 87.217 | 7.1106 | 0.82657 | -0.00062 | 0.73628 | 12.2753
IAR | OS265386T | IAR OS2T #1 | 10.0167 | 1803.0527 | 89.5492 | 26.7679 | 39.1807 | 181.0419 | 41.9998 | 90.4164 | 95.1527 | 95.5117 | 99.0002 | 88.617 | 63.1237 | 123.8103 | 568.6411 | 383.7043 | 102.6233 | 5.0011 | 4.2046 | 0.73653 | 89.1346 | 84.1987 | 1.4951 | 0.73599 | 0.00081 | 13.7233 | 87.3016 | 7.33 | 0.82657 | -0.00062 | 0.73599 | 12.3206
IAR | OS265386T | IAR OS2T #1 | 10.025 | 1804.613 | 89.4066 | 26.7983 | 39.1675 | 181.0356 | 41.9876 | 90.3144 | 95.1606 | 95.4129 | 99.0053 | 130.4052 | 62.166 | 121.1516 | 564.6751 | 381.869 | 102.6691 | 5.0088 | 3.6805 | 0.73563 | 89.0735 | 83.8436 | 1.4974 | 0.73505 | 0.00081 | 13.8681 | 87.6086 | 6.8723 | 0.82657 | -0.00062 | 0.73505 | 12.4636
IAR | OS265386T | IAR OS2T #1 | 10.0333 | 1804.6541 | 89.5042 | 26.8099 | 39.166 | 181.0329 | 41.9572 | 90.0322 | 95.1386 | 95.7203 | 98.9979 | 108.2904 | 62.1916 | 119.3898 | 566.4554 | 382.7799 | 102.7754 | 5.0141 | 4.1009 | 0.73496 | 89.1556 | 83.6647 | 1.4941 | 0.73443 | 0.0008 | 13.9649 | 87.3831 | 6.9274 | 0.82657 | -0.00062 | 0.73443 | 12.5592
IAR | OS265386T | IAR OS2T #1 | 10.0417 | 1804.6724 | 89.4198 | 26.8856 | 39.1791 | 181.0165 | 41.9762 | 90.289 | 95.137 | 95.8369 | 99.0069 | 90.2358 | 61.2695 | 127.1933 | 566.6925 | 384.6006 | 102.7892 | 5.0139 | 3.8864 | 0.73632 | 89.2113 | 83.6731 | 1.5048 | 0.73583 | 0.0008 | 13.7478 | 87.0104 | 6.9215 | 0.82657 | -0.00062 | 0.73583 | 12.3447
IAR | OS265386T | IAR OS2T #1 | 10.05 | 1802.9131 | 89.4996 | 26.8885 | 39.1822 | 181.0367 | 41.9675 | 89.8392 | 95.1625 | 95.6243 | 98.9956 | 115.4118 | 62.6586 | 123.2481 | 566.6724 | 382.5663 | 102.6469 | 5.0515 | 3.997 | 0.73647 | 89.1542 | 84.2514 | 1.498 | 0.73595 | 0.00081 | 13.7298 | 87.6966 | 7.2197 | 0.82657 | -0.00062 | 0.73595 | 12.3269
IAR | OS265386T | IAR OS2T #1 | 10.0583 | 1804.6326 | 89.5283 | 26.5643 | 39.1749 | 180.9931 | 41.9296 | 90.3632 | 95.1807 | 95.7283 | 98.9987 | 105.8214 | 62.6515 | 119.8246 | 570.6867 | 381.726 | 102.4814 | 5.0023 | 4.021 | 0.73752 | 89.1419 | 84.7193 | 1.5032 | 0.73698 | 0.00081 | 13.5701 | 88.3093 | 7.0858 | 0.82657 | -0.00062 | 0.73698 | 12.1692
IAR | OS265386T | IAR OS2T #1 | 10.0667 | 1803.0794 | 89.2768 | 26.2343 | 39.1767 | 180.9637 | 41.9229 | 90.3048 | 95.2006 | 95.7469 | 99.0049 | 76.7952 | 61.7467 | 122.7103 | 566.8682 | 384.7392 | 102.7147 | 5.0018 | 3.8826 | 0.73719 | 89.1036 | 84.1211 | 1.5013 | 0.73663 | 0.00081 | 13.6237 | 87.8476 | 7.3132 | 0.82657 | -0.00062 | 0.73663 | 12.2221
IAR | OS265386T | IAR OS2T #1 | 10.075 | 1804.6465 | 89.429 | 25.9611 | 39.1536 | 180.8662 | 41.9149 | 90.4747 | 95.1987 | 95.323 | 99.0041 | 150.4236 | 61.2211 | 122.195 | 567.191 | 380.8002 | 102.5041 | 4.956 | 3.9319 | 0.736 | 89.1887 | 84.5035 | 1.501 | 0.7355 | 0.00081 | 13.7992 | 87.4637 | 7.0774 | 0.82657 | -0.00062 | 0.7355 | 12.3955
IAR | OS265386T | IAR OS2T #1 | 10.0833 | 1801.4508 | 89.4713 | 25.6326 | 39.1696 | 180.7766 | 41.821 | 90.4026 | 95.2007 | 95.3287 | 99.0033 | 115.7784 | 61.254 | 122.2118 | 567.2186 | 383.6878 | 102.3201 | 4.9514 | 3.6176 | 0.7371 | 89.1956 | 83.7735 | 1.5023 | 0.7366 | 0.00081 | 13.6288 | 87.599 | 7.0509 | 0.82657 | -0.00062 | 0.7366 | 12.2272
IAR | OS265386T | IAR OS2T #1 | 10.0917 | 1803.0568 | 89.5184 | 25.6031 | 39.1692 | 180.8504 | 41.8573 | 90.4753 | 95.244 | 95.6011 | 99.0006 | 81.8376 | 63.6409 | 122.1236 | 564.114 | 383.0128 | 102.5745 | 4.9577 | 4.2083 | 0.73747 | 89.1895 | 84.1518 | 1.5027 | 0.73696 | 0.00081 | 13.5727 | 87.8055 | 7.1796 | 0.82657 | -0.00062 | 0.73696 | 12.1718
IAR | OS265386T | IAR OS2T #1 | 10.1 | 1804.6527 | 89.5526 | 25.57 | 39.1511 | 180.7397 | 41.8588 | 90.5392 | 95.2545 | 95.6554 | 99.0122 | 122.8548 | 62.6913 | 122.6094 | 568.3551 | 384.1619 | 102.2748 | 5.0062 | 4.091 | 0.73655 | 89.1816 | 84.1265 | 1.5003 | 0.73604 | 0.00081 | 13.7153 | 87.7241 | 7.4536 | 0.82657 | -0.00062 | 0.73604 | 12.3126
IAR | OS265386T | IAR OS2T #1 | 10.1083 | 1803.0794 | 89.3728 | 25.4837 | 39.1601 | 180.7824 | 41.8308 | 90.7439 | 95.2629 | 95.8808 | 99.0101 | 112.1328 | 61.7104 | 122.2242 | 568.0546 | 382.6264 | 102.3179 | 4.9745 | 3.6815 | 0.73681 | 89.1642 | 84.1271 | 1.5037 | 0.73629 | 0.00081 | 13.6774 | 87.7485 | 7.0133 | 0.82657 | -0.00062 | 0.73629 | 12.2752
IAR | OS265386T | IAR OS2T #1 | 10.1167 | 1803.8383 | 89.5769 | 25.4563 | 39.1485 | 180.7419 | 41.8532 | 90.4246 | 95.2672 | 95.786 | 99.0107 | 103.635 | 61.2092 | 121.4467 | 567.3799 | 382.5222 | 102.4134 | 4.9878 | 3.9794 | 0.7349 | 89.3021 | 83.4985 | 1.5039 | 0.73446 | 0.0008 | 13.9597 | 87.3591 | 7.1892 | 0.82657 | -0.00062 | 0.73446 | 12.554
IAR | OS265386T | IAR OS2T #1 | 10.125 | 1803.0533 | 89.5552 | 25.3737 | 39.1414 | 180.5923 | 41.8835 | 90.4886 | 95.3342 | 95.7631 | 99.0099 | 180.1308 | 62.1833 | 122.7896 | 571.3727 | 384.1823 | 102.6089 | 5.0236 | 3.9512 | 0.7358 | 89.2262 | 84.0066 | 1.5038 | 0.73532 | 0.00081 | 13.8274 | 87.4519 | 7.2691 | 0.82657 | -0.00062 | 0.73532 | 12.4233
IAR | OS265386T | IAR OS2T #1 | 10.1333 | 1803.0253 | 89.5415 | 25.385 | 39.1426 | 180.6867 | 41.8262 | 90.6054 | 95.3407 | 95.4187 | 99.0039 | 115.5474 | 63.1301 | 121.915 | 571.2199 | 382.9121 | 102.536 | 5.0514 | 4.1441 | 0.73623 | 89.2646 | 84.2462 | 1.5024 | 0.73578 | 0.00081 | 13.7563 | 87.3626 | 6.9725 | 0.82657 | -0.00062 | 0.73578 | 12.3531
IAR | OS265386T | IAR OS2T #1 | 10.1417 | 1803.0406 | 89.5343 | 25.3144 | 39.1286 | 180.7264 | 41.8423 | 90.4555 | 95.3476 | 95.5605 | 99.005 | 78.3498 | 62.6642 | 121.8509 | 566.3344 | 383.6157 | 102.8932 | 5.0356 | 3.9205 | 0.73584 | 89.23 | 84.0296 | 1.4977 | 0.73536 | 0.00081 | 13.8201 | 87.4022 | 7.068 | 0.82657 | -0.00062 | 0.73536 | 12.4161
IAR | OS265386T | IAR OS2T #1 | 10.15 | 1803.0421 | 89.4019 | 25.2733 | 39.1283 | 180.6583 | 41.8808 | 90.4844 | 95.354 | 95.4574 | 99.003 | 122.2068 | 61.2564 | 119.493 | 567.4015 | 382.9752 | 102.7466 | 5.0324 | 3.7625 | 0.73636 | 89.2039 | 83.8868 | 1.5014 | 0.73586 | 0.00081 | 13.7431 | 87.3258 | 7.1669 | 0.82657 | -0.00062 | 0.73586 | 12.3401
IAR | OS265386T | IAR OS2T #1 | 10.1583 | 1803.0445 | 89.5493 | 25.2109 | 39.127 | 180.6349 | 41.8321 | 90.6646 | 95.3566 | 95.5936 | 99.0197 | 108.7236 | 61.2231 | 123.6206 | 565.3708 | 382.0053 | 102.7209 | 5.0628 | 3.9165 | 0.7345 | 89.2784 | 83.6888 | 1.5103 | 0.73405 | 0.0008 | 14.0233 | 87.0984 | 6.998 | 0.82657 | -0.00062 | 0.73405 | 12.6168
IAR | OS265386T | IAR OS2T #1 | 10.1667 | 1804.6206 | 89.4756 | 25.1812 | 39.126 | 180.6161 | 41.8449 | 90.2196 | 95.3544 | 95.4406 | 99.0109 | 103.7766 | 62.1698 | 122.7574 | 562.3298 | 384.5137 | 102.7362 | 5.0833 | 3.7708 | 0.73661 | 89.2793 | 83.6868 | 1.5028 | 0.73616 | 0.0008 | 13.6971 | 87.2871 | 7.3136 | 0.82657 | -0.00062 | 0.73616 | 12.2947
IAR | OS265386T | IAR OS2T #1 | 10.175 | 1801.4254 | 89.5137 | 25.1466 | 39.1216 | 180.5643 | 41.8744 | 90.2151 | 95.3609 | 95.7741 | 99.0206 | 191.0388 | 62.6881 | 125.7408 | 568.8005 | 383.9065 | 102.7019 | 5.0383 | 4.2042 | 0.73694 | 89.2485 | 84.1597 | 1.5098 | 0.73647 | 0.00081 | 13.6492 | 87.357 | 7.3889 | 0.82657 | -0.00062 | 0.73647 | 12.2474
IAR | OS265386T | IAR OS2T #1 | 10.1833 | 1804.6176 | 89.5102 | 25.1217 | 39.1059 | 180.4903 | 41.8294 | 90.2887 | 95.3298 | 95.844 | 99.0116 | 122.5248 | 61.7316 | 121.8552 | 569.629 | 384.3815 | 102.6096 | 5.0607 | 3.8549 | 0.73656 | 89.2309 | 84.1811 | 1.5032 | 0.73608 | 0.00081 | 13.7098 | 87.7672 | 7.3544 | 0.82657 | -0.00062 | 0.73608 | 12.3072
IAR | OS265386T | IAR OS2T #1 | 10.1917 | 1804.5669 | 89.4868 | 25.0502 | 39.1205 | 180.5711 | 41.8421 | 90.4215 | 95.3704 | 95.761 | 99.0096 | 108.6528 | 61.2636 | 126.8911 | 571.3393 | 382.6176 | 102.6255 | 5.054 | 3.7555 | 0.73709 | 89.2216 | 84.0619 | 1.5021 | 0.73661 | 0.00081 | 13.628 | 87.4608 | 7.4554 | 0.82657 | -0.00062 | 0.73661 | 12.2264
IAR | OS265386T | IAR OS2T #1 | 10.2 | 1804.6569 | 89.4851 | 24.9873 | 39.1113 | 180.5165 | 41.85 | 90.4741 | 95.3561 | 95.7048 | 99.0179 | 142.1418 | 61.7397 | 121.6509 | 571.3202 | 382.7925 | 102.5677 | 5.0475 | 4.0605 | 0.73702 | 89.3723 | 84.1688 | 1.502 | 0.73663 | 0.00081 | 13.6246 | 87.5505 | 7.2919 | 0.82657 | -0.00062 | 0.73663 | 12.223
IAR | OS265386T | IAR OS2T #1 | 10.2083 | 1804.6304 | 89.6063 | 24.9263 | 39.1157 | 180.4499 | 41.8278 | 90.4613 | 95.3429 | 95.9117 | 99.0195 | 110.3064 | 63.1675 | 123.1542 | 566.5461 | 383.187 | 102.4942 | 5.0766 | 4.0524 | 0.7374 | 89.323 | 84.2733 | 1.5065 | 0.73698 | 0.00081 | 13.5705 | 87.9151 | 7.2731 | 0.82657 | -0.00062 | 0.73698 | 12.1696
IAR | OS265386T | IAR OS2T #1 | 10.2167 | 1804.6196 | 89.517 | 24.9694 | 39.1073 | 180.4348 | 41.8314 | 90.4535 | 95.3735 | 95.6946 | 99.0246 | 108.405 | 62.6427 | 123.6505 | 568.0908 | 382.5026 | 102.4835 | 5.0406 | 4.099 | 0.73676 | 89.3362 | 84.2079 | 1.5033 | 0.73635 | 0.00081 | 13.6675 | 87.7827 | 6.8112 | 0.82657 | -0.00062 | 0.73635 | 12.2654
IAR | OS265386T | IAR OS2T #1 | 10.225 | 1803.0091 | 89.6415 | 24.9069 | 39.114 | 180.3921 | 41.8323 | 90.2935 | 95.3959 | 95.5352 | 99.0162 | 82.107 | 61.7123 | 122.0183 | 566.1916 | 383.9731 | 102.4463 | 5.1003 | 3.6403 | 0.73669 | 89.2633 | 84.3895 | 1.5006 | 0.73623 | 0.00081 | 13.6858 | 87.5467 | 7.1815 | 0.82657 | -0.00062 | 0.73623 | 12.2835
IAR | OS265386T | IAR OS2T #1 | 10.2333 | 1803.223 | 89.7194 | 24.8417 | 39.0884 | 180.387 | 41.8392 | 90.5169 | 95.374 | 95.594 | 99.027 | 134.7066 | 61.7227 | 121.2121 | 563.8233 | 384.0171 | 102.3816 | 5.0671 | 3.8783 | 0.73561 | 89.2054 | 84.3304 | 1.4793 | 0.73512 | 0.00081 | 13.8584 | 88.0021 | 7.277 | 0.82657 | -0.00062 | 0.73512 | 12.4539
IAR | OS265386T | IAR OS2T #1 | 10.2417 | 1804.6173 | 89.8029 | 24.7966 | 39.0869 | 180.3723 | 41.807 | 90.4272 | 95.3822 | 95.6975 | 99.0313 | 105.7476 | 61.7478 | 120.3153 | 569.6174 | 382.9417 | 102.7126 | 5.0479 | 4.032 | 0.73648 | 89.2936 | 84.0839 | 1.5 | 0.73604 | 0.00081 | 13.7154 | 87.8418 | 7.122 | 0.82657 | -0.00062 | 0.73604 | 12.3127
IAR | OS265386T | IAR OS2T #1 | 10.25 | 1803.0173 | 89.8027 | 24.78 | 39.0617 | 180.4016 | 41.8112 | 90.5681 | 95.3874 | 95.8016 | 99.0246 | 81.765 | 62.6906 | 126.8269 | 571.0053 | 382.9665 | 102.6451 | 5.1005 | 3.8908 | 0.73651 | 89.346 | 83.922 | 1.503 | 0.7361 | 0.00081 | 13.7063 | 87.0234 | 7.0999 | 0.82657 | -0.00062 | 0.7361 | 12.3037
IAR | OS265386T | IAR OS2T #1 | 10.2583 | 1804.6698 | 89.6831 | 24.6821 | 39.0646 | 180.3638 | 41.7934 | 90.4287 | 95.3801 | 95.9029 | 99.0335 | 120.1782 | 63.1255 | 123.0782 | 567.3822 | 384.3596 | 102.7257 | 5.0552 | 4.2853 | 0.73617 | 89.2662 | 83.6993 | 1.5056 | 0.73571 | 0.0008 | 13.7659 | 87.3434 | 7.3249 | 0.82657 | -0.00062 | 0.73571 | 12.3626
IAR | OS265386T | IAR OS2T #1 | 10.2667 | 1803.0306 | 89.5648 | 24.6843 | 39.0426 | 180.348 | 41.8066 | 90.4084 | 95.3741 | 95.9317 | 99.0276 | 106.878 | 61.24 | 123.3062 | 572.2242 | 381.3855 | 102.9708 | 5.0996 | 3.778 | 0.73571 | 89.2086 | 83.8645 | 1.5044 | 0.73521 | 0.00081 | 13.8434 | 87.3458 | 7.0316 | 0.82657 | -0.00062 | 0.73521 | 12.4391
IAR | OS265386T | IAR OS2T #1 | 10.275 | 1804.678 | 89.6904 | 24.6749 | 39.0786 | 180.2524 | 41.8126 | 90.6362 | 95.3713 | 95.8141 | 99.0341 | 98.9106 | 61.2204 | 124.3684 | 568.8279 | 383.3717 | 102.8021 | 5.0622 | 3.7735 | 0.73595 | 89.2117 | 83.5825 | 1.503 | 0.73546 | 0.0008 | 13.805 | 87.0514 | 7.5238 | 0.82657 | -0.00062 | 0.73546 | 12.4013
IAR | OS265386T | IAR OS2T #1 | 10.2833 | 1803.0546 | 89.6541 | 24.6601 | 39.0706 | 180.2751 | 41.8262 | 90.4464 | 95.3546 | 95.9548 | 99.0389 | 173.469 | 62.1821 | 121.1672 | 567.7139 | 384.4246 | 102.6776 | 5.0736 | 4.1043 | 0.736 | 89.3206 | 83.5761 | 1.508 | 0.73558 | 0.0008 | 13.7869 | 87.5046 | 7.0457 | 0.82657 | -0.00062 | 0.73558 | 12.3834
IAR | OS265386T | IAR OS2T #1 | 10.2917 | 1803.0273 | 89.8719 | 24.661 | 39.0702 | 180.3227 | 41.8028 | 90.5065 | 95.3355 | 95.7436 | 99.0315 | 120.3906 | 62.6835 | 123.3411 | 567.7392 | 381.8305 | 102.7006 | 5.15 | 3.9785 | 0.73685 | 89.2943 | 84.1239 | 1.5057 | 0.73641 | 0.00081 | 13.658 | 87.5772 | 7.5398 | 0.82657 | -0.00062 | 0.73641 | 12.256
IAR | OS265386T | IAR OS2T #1 | 10.3 | 1804.6139 | 89.8193 | 24.6989 | 39.0801 | 180.3326 | 41.8415 | 90.4812 | 95.3522 | 95.5996 | 99.0334 | 82.3848 | 61.6992 | 122.9391 | 563.9637 | 383.6944 | 102.6275 | 5.1371 | 4.0267 | 0.73728 | 89.2449 | 84.7064 | 1.503 | 0.73681 | 0.00081 | 13.5972 | 88.1705 | 6.7674 | 0.82657 | -0.00062 | 0.73681 | 12.196
IAR | OS265386T | IAR OS2T #1 | 10.3083 | 1804.646 | 89.8736 | 24.716 | 39.0828 | 180.2632 | 41.8972 | 90.578 | 95.3415 | 95.7651 | 99.0332 | 116.5746 | 61.2579 | 121.4258 | 569.8353 | 383.5466 | 102.6521 | 5.1134 | 3.7667 | 0.73602 | 89.2898 | 84.1057 | 1.4952 | 0.73558 | 0.00081 | 13.7866 | 87.8688 | 7.1825 | 0.82657 | -0.00062 | 0.73558 | 12.3831
IAR | OS265386T | IAR OS2T #1 | 10.3167 | 1804.6003 | 89.6605 | 24.8176 | 39.084 | 180.4018 | 41.8543 | 90.5259 | 95.3828 | 95.5432 | 99.04 | 105.198 | 60.2783 | 119.5996 | 569.6262 | 381.6335 | 102.6583 | 5.119 | 3.7574 | 0.73747 | 89.3262 | 84.2541 | 1.5001 | 0.73705 | 0.00081 | 13.5601 | 87.5881 | 7.1971 | 0.82657 | -0.00062 | 0.73705 | 12.1594
IAR | OS265386T | IAR OS2T #1 | 10.325 | 1802.9893 | 89.8701 | 24.9129 | 39.097 | 180.3788 | 41.9046 | 90.5688 | 95.3625 | 95.6222 | 99.0437 | 90.2766 | 62.6343 | 124.2548 | 567.9228 | 384.1159 | 102.6177 | 5.1424 | 4.2015 | 0.73669 | 89.3123 | 84.212 | 1.4995 | 0.73626 | 0.00081 | 13.681 | 87.8373 | 7.1954 | 0.82657 | -0.00062 | 0.73626 | 12.2788
IAR | OS265386T | IAR OS2T #1 | 10.3333 | 1803.0497 | 89.764 | 24.9263 | 39.1139 | 180.4613 | 41.9622 | 90.6575 | 95.3957 | 95.4997 | 99.0402 | 161.5734 | 62.6351 | 123.1698 | 570.6672 | 385.0782 | 102.4731 | 5.1161 | 3.7961 | 0.73655 | 89.2425 | 83.7884 | 1.5017 | 0.73608 | 0.00081 | 13.7099 | 87.232 | 7.3059 | 0.82657 | -0.00062 | 0.73608 | 12.3073
IAR | OS265386T | IAR OS2T #1 | 10.3417 | 1803.0628 | 89.9538 | 24.9474 | 39.1194 | 180.4465 | 41.9123 | 90.531 | 95.3971 | 95.7539 | 99.0565 | 120.2718 | 61.2443 | 124.3398 | 568.6771 | 383.5181 | 102.4819 | 5.0761 | 4.0383 | 0.73565 | 89.3015 | 84.233 | 1.4999 | 0.73521 | 0.00081 | 13.8436 | 87.7549 | 7.3793 | 0.82657 | -0.00062 | 0.73521 | 12.4394
IAR | OS265386T | IAR OS2T #1 | 10.35 | 1803.0387 | 89.7858 | 24.88 | 39.1453 | 180.3812 | 41.943 | 90.4543 | 95.3634 | 95.9085 | 99.0514 | 87.6762 | 61.2168 | 119.9623 | 565.8871 | 382.0166 | 102.4387 | 5.1054 | 3.8119 | 0.73649 | 89.2356 | 83.9036 | 1.5001 | 0.73602 | 0.00081 | 13.719 | 87.4309 | 7.159 | 0.82657 | -0.00062 | 0.73602 | 12.3163
IAR | OS265386T | IAR OS2T #1 | 10.3583 | 1804.6448 | 89.8299 | 24.9202 | 39.1564 | 180.4666 | 42.018 | 89.9696 | 95.3939 | 95.969 | 99.0363 | 132.5574 | 61.7158 | 126.4057 | 567.7284 | 384.1673 | 102.5799 | 5.0855 | 3.7989 | 0.73639 | 89.1793 | 83.8776 | 1.5028 | 0.73588 | 0.00081 | 13.7404 | 87.5861 | 7.5552 | 0.82657 | -0.00062 | 0.73588 | 12.3375
IAR | OS265386T | IAR OS2T #1 | 10.3667 | 1803.0332 | 89.8063 | 24.949 | 39.1743 | 180.5162 | 41.995 | 90.4384 | 95.3583 | 95.7603 | 99.0574 | 110.8524 | 62.2381 | 121.7641 | 564.6607 | 383.455 | 102.6883 | 5.0989 | 4.0812 | 0.7368 | 89.3839 | 83.8589 | 1.4895 | 0.73641 | 0.00081 | 13.6578 | 87.4647 | 7.2111 | 0.82657 | -0.00062 | 0.73641 | 12.2558
IAR | OS265386T | IAR OS2T #1 | 10.375 | 1804.4915 | 89.7687 | 24.8772 | 39.1938 | 180.5072 | 42.0217 | 90.2422 | 95.2818 | 95.9689 | 99.0486 | 102.912 | 62.6452 | 121.9327 | 569.0065 | 382.6231 | 102.6464 | 5.1041 | 3.9655 | 0.7366 | 89.3133 | 83.7867 | 1.5023 | 0.73617 | 0.00081 | 13.6949 | 87.5369 | 7.4762 | 0.82657 | -0.00062 | 0.73617 | 12.2925
IAR | OS265386T | IAR OS2T #1 | 10.3833 | 1806.2925 | 89.9295 | 24.8373 | 39.1902 | 180.5019 | 42.0549 | 90.4812 | 95.3809 | 95.7357 | 99.0577 | 142.5006 | 61.2503 | 123.764 | 568.7813 | 382.3277 | 102.8955 | 5.1205 | 3.9831 | 0.73661 | 89.282 | 84.0246 | 1.5 | 0.73617 | 0.00081 | 13.6956 | 87.4762 | 6.7029 | 0.82657 | -0.00062 | 0.73617 | 12.2932
IAR | OS265386T | IAR OS2T #1 | 10.3917 | 1804.6436 | 89.9373 | 24.8603 | 39.2179 | 180.4242 | 42.0569 | 90.4802 | 95.3701 | 95.4559 | 99.0563 | 125.1918 | 60.7274 | 120.4457 | 568.2471 | 383.9097 | 102.7905 | 5.1135 | 3.7083 | 0.7365 | 89.259 | 83.7908 | 1.5028 | 0.73604 | 0.00081 | 13.7152 | 87.0885 | 7.1813 | 0.82657 | -0.00062 | 0.73604 | 12.3125
IAR | OS265386T | IAR OS2T #1 | 10.4 | 1804.6401 | 89.721 | 24.8932 | 39.2308 | 180.5244 | 42.0457 | 90.6089 | 95.379 | 95.5505 | 99.056 | 93.0282 | 61.7555 | 119.3576 | 571.0765 | 382.0125 | 102.8747 | 5.0925 | 3.9272 | 0.73538 | 89.2511 | 83.8606 | 1.4719 | 0.73491 | 0.00081 | 13.8904 | 87.4697 | 6.746 | 0.82657 | -0.00062 | 0.73491 | 12.4856
IAR | OS265386T | IAR OS2T #1 | 10.4083 | 1803.0061 | 89.9475 | 24.8373 | 39.2387 | 180.5255 | 42.101 | 90.5279 | 95.3769 | 95.5458 | 99.0607 | 125.6778 | 62.1846 | 123.9981 | 568.8253 | 384.7461 | 102.8058 | 5.1377 | 4.1241 | 0.73626 | 89.3778 | 84.0004 | 1.5078 | 0.73587 | 0.00081 | 13.742 | 87.1447 | 7.4262 | 0.82657 | -0.00062 | 0.73587 | 12.339
IAR | OS265386T | IAR OS2T #1 | 10.4167 | 1803.0029 | 89.9626 | 24.8433 | 39.2439 | 180.5178 | 42.1072 | 90.503 | 95.3767 | 95.465 | 99.0603 | 108.7512 | 61.2769 | 124.7977 | 566.8682 | 383.0799 | 102.6358 | 5.0908 | 3.653 | 0.73649 | 89.2828 | 84.3296 | 1.5063 | 0.73604 | 0.00081 | 13.7154 | 87.5889 | 6.8918 | 0.82657 | -0.00062 | 0.73604 | 12.3127
IAR | OS265386T | IAR OS2T #1 | 10.425 | 1802.8599 | 89.822 | 24.8702 | 39.2732 | 180.5275 | 42.1293 | 90.6016 | 95.3683 | 95.6864 | 99.0593 | 104.7318 | 61.2156 | 121.0086 | 568.8041 | 383.1891 | 102.7227 | 5.148 | 3.9283 | 0.73689 | 89.2735 | 83.9633 | 1.4996 | 0.73644 | 0.00081 | 13.6537 | 87.6152 | 7.012 | 0.82657 | -0.00062 | 0.73644 | 12.2518
IAR | OS265386T | IAR OS2T #1 | 10.4333 | 1804.5982 | 89.7674 | 24.8221 | 39.289 | 180.5075 | 42.1694 | 90.6766 | 95.378 | 95.889 | 99.0623 | 148.2174 | 60.7503 | 127.791 | 566.4153 | 383.1473 | 102.6476 | 5.1172 | 3.8549 | 0.73627 | 89.241 | 84.0363 | 1.5004 | 0.73579 | 0.00081 | 13.7537 | 87.437 | 6.886 | 0.82657 | -0.00062 | 0.73579 | 12.3505
IAR | OS265386T | IAR OS2T #1 | 10.4417 | 1804.6195 | 89.7718 | 24.7364 | 39.301 | 180.5213 | 42.1368 | 90.5888 | 95.3466 | 95.7493 | 99.0704 | 124.5696 | 63.2203 | 123.9627 | 563.441 | 384.6282 | 102.5798 | 5.0909 | 4.1532 | 0.73681 | 89.2324 | 84.1407 | 1.5006 | 0.73633 | 0.00081 | 13.67 | 87.6224 | 7.3443 | 0.82657 | -0.00062 | 0.73633 | 12.2679
IAR | OS265386T | IAR OS2T #1 | 10.45 | 1806.2134 | 89.6993 | 24.5871 | 39.3385 | 180.4653 | 42.14 | 90.4847 | 95.3559 | 95.9182 | 99.0724 | 84.72 | 62.1828 | 121.5919 | 568.7982 | 384.2559 | 102.4943 | 5.1133 | 4.0487 | 0.73584 | 89.3663 | 83.7714 | 1.4734 | 0.73544 | 0.00081 | 13.8078 | 88.0066 | 7.0961 | 0.82657 | -0.00062 | 0.73544 | 12.4039
IAR | OS265386T | IAR OS2T #1 | 10.4583 | 1803.1053 | 89.8728 | 24.5943 | 39.3449 | 180.5455 | 42.1698 | 90.5635 | 95.3571 | 95.9025 | 99.0724 | 118.9542 | 61.234 | 123.6212 | 570.3863 | 383.0663 | 102.508 | 5.1247 | 3.8035 | 0.7365 | 89.2475 | 83.3974 | 1.5023 | 0.73603 | 0.0008 | 13.7172 | 87.1156 | 7.0977 | 0.82657 | -0.00062 | 0.73603 | 12.3145
IAR | OS265386T | IAR OS2T #1 | 10.4667 | 1804.6429 | 89.9021 | 24.6439 | 39.3467 | 180.5002 | 42.17 | 90.6877 | 95.3537 | 95.55 | 99.0738 | 107.6022 | 60.7721 | 123.9254 | 570.6716 | 383.8497 | 102.5003 | 5.128 | 3.9664 | 0.73635 | 89.2261 | 84.0341 | 1.4997 | 0.73587 | 0.00081 | 13.7419 | 87.3076 | 7.3086 | 0.82657 | -0.00062 | 0.73587 | 12.3389
IAR | OS265386T | IAR OS2T #1 | 10.475 | 1804.6243 | 89.7298 | 24.6662 | 39.364 | 180.437 | 42.1983 | 90.5381 | 95.3431 | 95.7558 | 99.0706 | 101.3058 | 61.7449 | 122.4381 | 570.6101 | 384.0927 | 102.642 | 5.1762 | 3.8774 | 0.7362 | 89.2555 | 83.4521 | 1.5023 | 0.73574 | 0.0008 | 13.7619 | 87.2761 | 7.2525 | 0.82657 | -0.00062 | 0.73574 | 12.3587
IAR | OS265386T | IAR OS2T #1 | 10.4833 | 1803.0301 | 89.8754 | 24.6734 | 39.3781 | 180.5281 | 42.2251 | 90.4055 | 95.3635 | 95.7271 | 99.0736 | 181.4982 | 63.1194 | 121.7692 | 568.2829 | 384.1316 | 102.7208 | 5.1424 | 4.1929 | 0.73628 | 89.3435 | 84.2824 | 1.509 | 0.73587 | 0.00081 | 13.7416 | 87.5841 | 7.0323 | 0.82657 | -0.00062 | 0.73587 | 12.3386
IAR | OS265386T | IAR OS2T #1 | 10.4917 | 1803.0195 | 89.837 | 24.725 | 39.3791 | 180.5975 | 42.2057 | 90.5837 | 95.3484 | 95.7119 | 99.0787 | 119.484 | 62.2131 | 122.823 | 567.8656 | 385.0527 | 102.7261 | 5.1157 | 4.1016 | 0.73749 | 89.2814 | 84.2893 | 1.5019 | 0.73704 | 0.00081 | 13.5609 | 88.0822 | 7.4293 | 0.82657 | -0.00062 | 0.73704 | 12.1601
IAR | OS265386T | IAR OS2T #1 | 10.5 | 1803.036 | 89.8439 | 24.859 | 39.3948 | 180.4633 | 42.2341 | 90.5652 | 95.3192 | 95.9275 | 99.0822 | 83.0154 | 61.2465 | 122.528 | 566.9612 | 383.8144 | 102.6976 | 5.1252 | 3.7036 | 0.73541 | 89.2481 | 84.3559 | 1.4852 | 0.73495 | 0.00081 | 13.8849 | 88.0007 | 7.0449 | 0.82657 | -0.00062 | 0.73495 | 12.4802
IAR | OS265386T | IAR OS2T #1 | 10.5083 | 1803.2427 | 89.7227 | 24.9103 | 39.4172 | 180.5267 | 42.2762 | 90.5573 | 95.3498 | 95.932 | 99.0855 | 132.8922 | 60.7661 | 126.8963 | 564.6898 | 385.1645 | 102.9066 | 5.1323 | 3.9684 | 0.73591 | 89.2114 | 84.0549 | 1.4981 | 0.73542 | 0.00081 | 13.8108 | 87.4763 | 7.1918 | 0.82657 | -0.00062 | 0.73542 | 12.4069
IAR | OS265386T | IAR OS2T #1 | 10.5167 | 1804.4776 | 89.8884 | 24.923 | 39.4458 | 180.5544 | 42.2668 | 90.6316 | 95.3511 | 95.7235 | 99.0784 | 107.976 | 62.6581 | 124.3271 | 568.5915 | 384.5363 | 102.9282 | 5.1656 | 3.9729 | 0.7368 | 89.1784 | 84.2312 | 1.5017 | 0.73629 | 0.00081 | 13.6767 | 87.8441 | 7.5708 | 0.82657 | -0.00062 | 0.73629 | 12.2745
IAR | OS265386T | IAR OS2T #1 | 10.525 | 1803.0115 | 89.7871 | 24.9799 | 39.4597 | 180.6883 | 42.3108 | 90.7502 | 95.3477 | 95.924 | 99.0853 | 98.7522 | 62.648 | 122.8501 | 570.8579 | 384.5217 | 102.7628 | 5.1115 | 4.0488 | 0.73689 | 89.3072 | 83.792 | 1.5109 | 0.73646 | 0.00081 | 13.6506 | 87.6538 | 7.0256 | 0.82657 | -0.00062 | 0.73646 | 12.2487
IAR | OS265386T | IAR OS2T #1 | 10.5333 | 1804.6467 | 89.6648 | 25.0375 | 39.4641 | 180.7097 | 42.3298 | 90.7308 | 95.3521 | 95.6259 | 99.084 | 182.3316 | 62.2058 | 121.7648 | 567.58 | 385.6309 | 102.8206 | 5.1148 | 4.0928 | 0.73612 | 89.2793 | 84.1413 | 1.5013 | 0.73567 | 0.00081 | 13.7729 | 87.8025 | 7.5118 | 0.82657 | -0.00062 | 0.73567 | 12.3695
IAR | OS265386T | IAR OS2T #1 | 10.5417 | 1803.0317 | 89.9352 | 25.0977 | 39.4802 | 180.6734 | 42.3113 | 90.7141 | 95.3634 | 95.8988 | 99.0874 | 120.5946 | 60.7345 | 122.6744 | 572.242 | 385.1263 | 102.617 | 5.1177 | 3.7246 | 0.73682 | 89.1758 | 83.9222 | 1.5035 | 0.73631 | 0.00081 | 13.6735 | 87.6965 | 7.3392 | 0.82657 | -0.00062 | 0.73631 | 12.2714
IAR | OS265386T | IAR OS2T #1 | 10.55 | 1804.6584 | 89.7644 | 25.1984 | 39.508 | 180.8537 | 42.3175 | 90.6848 | 95.355 | 95.6086 | 99.0794 | 96.4656 | 61.2237 | 123.4256 | 568.8525 | 380.7621 | 102.641 | 5.1565 | 3.9721 | 0.73642 | 89.1725 | 83.8782 | 1.502 | 0.73591 | 0.00081 | 13.7359 | 87.4276 | 6.8168 | 0.82657 | -0.00062 | 0.73591 | 12.333
IAR | OS265386T | IAR OS2T #1 | 10.5583 | 1803.0187 | 89.6556 | 25.2286 | 39.5214 | 180.8143 | 42.3776 | 90.6697 | 95.3541 | 95.6034 | 99.0769 | 136.9716 | 61.7474 | 122.7794 | 567.3066 | 385.2657 | 102.5901 | 5.1409 | 3.7659 | 0.73605 | 89.2425 | 83.9059 | 1.4931 | 0.73558 | 0.00081 | 13.7861 | 87.4906 | 7.561 | 0.82657 | -0.00062 | 0.73558 | 12.3826
IAR | OS265386T | IAR OS2T #1 | 10.5667 | 1803.0459 | 89.8204 | 25.2805 | 39.5025 | 180.8718 | 42.3393 | 90.1991 | 95.2968 | 95.6742 | 99.0772 | 110.3994 | 62.668 | 120.1132 | 567.5713 | 382.9196 | 102.4284 | 5.1349 | 4.0397 | 0.73586 | 89.3297 | 84.2446 | 1.5009 | 0.73545 | 0.00081 | 13.8072 | 87.837 | 7.1273 | 0.82657 | -0.00062 | 0.73545 | 12.4034
IAR | OS265386T | IAR OS2T #1 | 10.575 | 1803.0268 | 89.7785 | 25.3532 | 39.5224 | 180.8241 | 42.3757 | 90.6893 | 95.3609 | 95.795 | 99.0793 | 103.8738 | 61.2028 | 119.687 | 566.07 | 384.6478 | 102.5007 | 5.105 | 4.0548 | 0.73644 | 89.2232 | 84.0241 | 1.5007 | 0.73595 | 0.00081 | 13.7288 | 87.7999 | 7.0896 | 0.82657 | -0.00062 | 0.73595 | 12.3259
IAR | OS265386T | IAR OS2T #1 | 10.5833 | 1802.9719 | 89.6548 | 25.3606 | 39.5418 | 180.9297 | 42.4313 | 90.6986 | 95.3479 | 95.4527 | 99.0733 | 111.6042 | 61.7416 | 123.6538 | 568.4465 | 384.2603 | 102.3703 | 5.1081 | 3.608 | 0.73559 | 89.1659 | 84.4589 | 1.5044 | 0.73507 | 0.00081 | 13.8652 | 87.9112 | 6.9809 | 0.82657 | -0.00062 | 0.73507 | 12.4607
IAR | OS265386T | IAR OS2T #1 | 10.5917 | 1803.0134 | 89.7273 | 25.3833 | 39.5467 | 180.9198 | 42.404 | 90.8167 | 95.3554 | 95.8175 | 99.0877 | 121.1304 | 61.6987 | 119.8311 | 569.8588 | 381.7903 | 102.5215 | 5.1221 | 4.1421 | 0.73627 | 89.1883 | 83.6559 | 1.5017 | 0.73576 | 0.0008 | 13.7582 | 87.4703 | 6.974 | 0.82657 | -0.00062 | 0.73576 | 12.355
IAR | OS265386T | IAR OS2T #1 | 10.6 | 1803.2053 | 89.9483 | 25.4025 | 39.559 | 181.0594 | 42.4526 | 90.7257 | 95.3836 | 96.0026 | 99.0898 | 101.2242 | 64.1226 | 125.1716 | 568.2808 | 384.9711 | 102.6463 | 5.1127 | 4.1914 | 0.73648 | 89.209 | 84.1357 | 1.4979 | 0.73599 | 0.00081 | 13.7235 | 87.5256 | 6.9085 | 0.82657 | -0.00062 | 0.73599 | 12.3208
IAR | OS265386T | IAR OS2T #1 | 10.6083 | 1804.4543 | 89.9055 | 25.3756 | 39.572 | 181.0054 | 42.4672 | 90.5819 | 95.3479 | 95.81 | 99.0899 | 130.6824 | 61.7165 | 123.8187 | 571.6152 | 383.231 | 102.703 | 5.1254 | 3.797 | 0.7351 | 89.2019 | 83.9464 | 1.4975 | 0.7346 | 0.00081 | 13.9379 | 87.479 | 7.6502 | 0.82657 | -0.00062 | 0.7346 | 12.5324
IAR | OS265386T | IAR OS2T #1 | 10.6167 | 1804.6371 | 89.9383 | 25.4115 | 39.5759 | 180.9174 | 42.4683 | 90.5568 | 95.3317 | 95.9192 | 99.0905 | 110.3106 | 61.2369 | 121.3893 | 567.9079 | 386.0556 | 102.6959 | 5.0917 | 3.8988 | 0.73613 | 89.2374 | 83.4326 | 1.5082 | 0.73566 | 0.0008 | 13.7743 | 87.547 | 7.1549 | 0.82657 | -0.00062 | 0.73566 | 12.3709
IAR | OS265386T | IAR OS2T #1 | 10.625 | 1803.0267 | 89.8515 | 25.4171 | 39.59 | 180.9055 | 42.4833 | 90.0688 | 95.3632 | 95.8838 | 99.0993 | 105.6018 | 60.7827 | 123.2527 | 566.08 | 382.9751 | 102.8891 | 5.1215 | 3.702 | 0.7359 | 89.1991 | 84.2522 | 1.5007 | 0.7354 | 0.00081 | 13.8144 | 87.3625 | 7.2733 | 0.82657 | -0.00062 | 0.7354 | 12.4105
IAR | OS265386T | IAR OS2T #1 | 10.6333 | 1804.6074 | 89.8695 | 25.4564 | 39.5883 | 181.061 | 42.5327 | 90.3909 | 95.2927 | 95.488 | 99.0972 | 93.3318 | 62.1784 | 121.8237 | 567.7389 | 384.1427 | 102.7883 | 5.1082 | 4.1378 | 0.73623 | 89.2244 | 84.0931 | 1.5045 | 0.73575 | 0.00081 | 13.7601 | 87.1305 | 6.8384 | 0.82657 | -0.00062 | 0.73575 | 12.3568
IAR | OS265386T | IAR OS2T #1 | 10.6417 | 1804.6254 | 89.7008 | 25.5024 | 39.5928 | 180.9987 | 42.526 | 90.6645 | 95.3576 | 95.7422 | 99.0977 | 133.212 | 64.0591 | 122.6782 | 566.3842 | 384.9275 | 102.9291 | 5.1543 | 4.0974 | 0.73696 | 89.2442 | 83.5056 | 1.5089 | 0.73648 | 0.0008 | 13.6466 | 87.2313 | 7.0909 | 0.82657 | -0.00062 | 0.73648 | 12.2448
IAR | OS265386T | IAR OS2T #1 | 10.65 | 1806.1767 | 89.6974 | 25.4452 | 39.606 | 181.043 | 42.5162 | 90.4919 | 95.3618 | 95.6927 | 99.0943 | 107.7654 | 61.7378 | 121.782 | 569.4757 | 383.048 | 102.8166 | 5.1097 | 4.0046 | 0.7369 | 89.2147 | 84.1758 | 1.5007 | 0.73642 | 0.00081 | 13.6574 | 87.7182 | 7.1119 | 0.82657 | -0.00062 | 0.73642 | 12.2554
IAR | OS265386T | IAR OS2T #1 | 10.6583 | 1804.5756 | 89.826 | 25.4986 | 39.6277 | 181.151 | 42.5499 | 90.8277 | 95.3685 | 95.7189 | 99.1062 | 92.8728 | 61.7121 | 123.9219 | 568.7642 | 384.3128 | 102.5512 | 5.1075 | 4.0043 | 0.73663 | 89.3142 | 83.9246 | 1.5083 | 0.7362 | 0.00081 | 13.6906 | 87.3895 | 7.3565 | 0.82657 | -0.00062 | 0.7362 | 12.2882
IAR | OS265386T | IAR OS2T #1 | 10.6667 | 1803.0327 | 89.7347 | 25.4681 | 39.6174 | 180.9997 | 42.5364 | 90.6255 | 95.3551 | 96.0204 | 99.1004 | 116.0232 | 62.175 | 122.217 | 569.5544 | 382.7882 | 102.5413 | 5.1357 | 3.8051 | 0.73627 | 89.2206 | 84.2518 | 1.5056 | 0.73578 | 0.00081 | 13.7553 | 87.6405 | 7.077 | 0.82657 | -0.00062 | 0.73578 | 12.3521
IAR | OS265386T | IAR OS2T #1 | 10.675 | 1803.0193 | 89.7675 | 25.4474 | 39.6222 | 181.0398 | 42.5147 | 90.6946 | 95.3255 | 95.916 | 99.1067 | 106.371 | 62.2174 | 126.5354 | 570.956 | 385.5569 | 102.5776 | 5.12 | 4.1312 | 0.73703 | 89.241 | 83.8627 | 1.5039 | 0.73655 | 0.00081 | 13.6358 | 87.6622 | 7.2191 | 0.82657 | -0.00062 | 0.73655 | 12.2341
IAR | OS265386T | IAR OS2T #1 | 10.6833 | 1804.6066 | 89.6199 | 25.4532 | 39.6291 | 181.0811 | 42.5726 | 90.2863 | 95.3152 | 96.0387 | 99.1016 | 75.9354 | 63.1415 | 120.179 | 568.377 | 382.5773 | 102.4555 | 5.156 | 4.0657 | 0.73631 | 89.1773 | 84.4744 | 1.5017 | 0.7358 | 0.00081 | 13.753 | 88.0027 | 7.1825 | 0.82657 | -0.00062 | 0.7358 | 12.3499
IAR | OS265386T | IAR OS2T #1 | 10.6917 | 1804.6081 | 89.9009 | 25.4593 | 39.633 | 181.0418 | 42.6038 | 90.6584 | 95.3205 | 95.8813 | 99.1168 | 146.2026 | 61.7472 | 123.5525 | 568.2806 | 384.312 | 102.3954 | 5.1514 | 3.9192 | 0.73752 | 89.2906 | 84.0776 | 1.5039 | 0.73708 | 0.00081 | 13.5549 | 87.8317 | 6.9287 | 0.82657 | -0.00062 | 0.73708 | 12.1542
IAR | OS265386T | IAR OS2T #1 | 10.7 | 1801.4352 | 89.789 | 25.427 | 39.6305 | 181.0186 | 42.5557 | 90.2986 | 95.2882 | 95.7929 | 99.1027 | 112.1946 | 61.255 | 121.5995 | 566.5309 | 383.257 | 102.4099 | 5.098 | 3.8633 | 0.73662 | 89.2146 | 84.121 | 1.5033 | 0.73614 | 0.00081 | 13.7007 | 87.5611 | 7.1224 | 0.82657 | -0.00062 | 0.73614 | 12.2982
IAR | OS265386T | IAR OS2T #1 | 10.7083 | 1803.029 | 89.7125 | 25.4583 | 39.6498 | 181.1062 | 42.5883 | 90.5771 | 95.3482 | 95.7031 | 99.1171 | 134.1156 | 61.2245 | 120.7393 | 566.8823 | 383.9017 | 102.3874 | 5.1217 | 3.7752 | 0.73511 | 89.3103 | 84.32 | 1.4676 | 0.73468 | 0.00081 | 13.9254 | 87.8042 | 7.2141 | 0.82657 | -0.00062 | 0.73468 | 12.5201
IAR | OS265386T | IAR OS2T #1 | 10.7167 | 1803.1744 | 89.6996 | 25.527 | 39.6514 | 181.1128 | 42.5818 | 90.6698 | 95.3191 | 95.5756 | 99.106 | 110.1732 | 62.1913 | 123.5576 | 565.6408 | 383.0513 | 102.4753 | 5.118 | 4.0919 | 0.73576 | 89.2292 | 83.7988 | 1.5026 | 0.73528 | 0.00081 | 13.8338 | 87.4289 | 7.477 | 0.82657 | -0.00062 | 0.73528 | 12.4296
IAR | OS265386T | IAR OS2T #1 | 10.725 | 1803.1847 | 89.9374 | 25.4948 | 39.6287 | 181.0323 | 42.5913 | 90.7289 | 95.3263 | 95.8661 | 99.1075 | 106.0626 | 61.7327 | 122.0995 | 569.548 | 384.532 | 102.4201 | 5.0992 | 3.7862 | 0.73605 | 89.1321 | 83.7724 | 1.5021 | 0.73551 | 0.00081 | 13.7976 | 87.714 | 6.8462 | 0.82657 | -0.00062 | 0.73551 | 12.3939
IAR | OS265386T | IAR OS2T #1 | 10.7333 | 1804.5934 | 89.7365 | 25.4353 | 39.6351 | 181.1278 | 42.6082 | 90.5855 | 95.3154 | 95.6737 | 99.1083 | 71.6286 | 61.7259 | 124.387 | 571.0328 | 384.4789 | 102.7153 | 5.1233 | 4.0508 | 0.73615 | 89.1453 | 84.1726 | 1.5105 | 0.73561 | 0.00081 | 13.7813 | 87.4249 | 7.454 | 0.82657 | -0.00062 | 0.73561 | 12.3778
IAR | OS265386T | IAR OS2T #1 | 10.7417 | 1804.599 | 89.8067 | 25.3895 | 39.6447 | 181.0461 | 42.6055 | 90.6701 | 95.3291 | 96.0352 | 99.1048 | 150.1428 | 61.6846 | 120.7556 | 568.7748 | 383.4868 | 102.775 | 5.1231 | 3.852 | 0.7359 | 89.2094 | 83.6713 | 1.5029 | 0.73541 | 0.0008 | 13.8128 | 87.1294 | 7.2398 | 0.82657 | -0.00062 | 0.73541 | 12.4089
IAR | OS265386T | IAR OS2T #1 | 10.75 | 1802.9893 | 89.6215 | 25.3893 | 39.6461 | 181.0675 | 42.5742 | 90.274 | 95.3049 | 95.9876 | 99.1068 | 112.8954 | 61.7377 | 122.2031 | 571.2976 | 383.6097 | 102.8193 | 5.1468 | 3.97 | 0.73592 | 89.1695 | 83.2993 | 1.505 | 0.7354 | 0.0008 | 13.8136 | 87.4628 | 7.3071 | 0.82657 | -0.00062 | 0.7354 | 12.4097
IAR | OS265386T | IAR OS2T #1 | 10.7583 | 1801.4223 | 89.8878 | 25.3386 | 39.6484 | 181.1974 | 42.5867 | 90.7126 | 95.2941 | 95.8142 | 99.111 | 88.755 | 63.1301 | 122.4772 | 568.7889 | 385.4164 | 102.7229 | 5.1064 | 4.151 | 0.73654 | 89.1683 | 84.2969 | 1.5009 | 0.73603 | 0.00081 | 13.7175 | 87.7088 | 7.3387 | 0.82657 | -0.00062 | 0.73603 | 12.3148
IAR | OS265386T | IAR OS2T #1 | 10.7667 | 1803.1017 | 89.5632 | 25.3485 | 39.6578 | 181.1513 | 42.602 | 90.5139 | 95.3326 | 95.9347 | 99.1157 | 125.0682 | 61.7419 | 123.0358 | 566.3957 | 382.9862 | 102.7709 | 5.1223 | 3.7633 | 0.73687 | 89.1228 | 84.074 | 1.5036 | 0.73632 | 0.00081 | 13.6721 | 87.7475 | 7.3636 | 0.82657 | -0.00062 | 0.73632 | 12.2699
IAR | OS265386T | IAR OS2T #1 | 10.775 | 1803.0363 | 89.9475 | 25.3256 | 39.6593 | 181.2388 | 42.5859 | 90.6874 | 95.3349 | 95.7907 | 99.098 | 101.6046 | 61.2611 | 123.7851 | 566.1777 | 382.8589 | 102.6756 | 5.1301 | 4.0368 | 0.73543 | 89.1095 | 84.0272 | 1.4861 | 0.73488 | 0.00081 | 13.8958 | 87.4855 | 6.6879 | 0.82657 | -0.00062 | 0.73488 | 12.4909
IAR | OS265386T | IAR OS2T #1 | 10.7833 | 1802.9746 | 89.6762 | 25.3699 | 39.6632 | 181.1759 | 42.6187 | 90.6807 | 95.2956 | 95.7663 | 99.112 | 85.0632 | 61.2679 | 119.4851 | 566.5146 | 382.6953 | 102.5896 | 5.1285 | 3.8391 | 0.73451 | 89.2218 | 84.0372 | 1.4945 | 0.73403 | 0.00081 | 14.0273 | 87.7955 | 7.2286 | 0.82657 | -0.00062 | 0.73403 | 12.6208
IAR | OS265386T | IAR OS2T #1 | 10.7917 | 1804.8189 | 89.6292 | 25.5001 | 39.6499 | 181.1788 | 42.6295 | 90.618 | 95.3479 | 95.8334 | 99.1168 | 163.5816 | 61.7444 | 123.1877 | 569.191 | 381.5474 | 102.4024 | 5.1644 | 4.0262 | 0.73704 | 89.182 | 84.2483 | 1.5038 | 0.73653 | 0.00081 | 13.6393 | 88.1462 | 7.3717 | 0.82657 | -0.00062 | 0.73653 | 12.2375
IAR | OS265386T | IAR OS2T #1 | 10.8 | 1804.6386 | 89.8048 | 25.6667 | 39.6475 | 181.1774 | 42.5693 | 90.7501 | 95.3126 | 95.9469 | 99.1153 | 115.4112 | 62.6446 | 120.254 | 571.1881 | 382.8432 | 102.4185 | 5.1536 | 4.1397 | 0.73602 | 89.1217 | 84.2604 | 1.5042 | 0.73547 | 0.00081 | 13.8035 | 87.889 | 6.8113 | 0.82657 | -0.00062 | 0.73547 | 12.3997
IAR | OS265386T | IAR OS2T #1 | 10.8083 | 1803.0692 | 89.6709 | 25.8046 | 39.6492 | 181.2457 | 42.6077 | 90.297 | 95.316 | 95.8947 | 99.1187 | 83.844 | 62.1885 | 126.7537 | 569.0188 | 383.006 | 102.3774 | 5.1253 | 3.7385 | 0.73633 | 89.1482 | 84.2586 | 1.5015 | 0.7358 | 0.00081 | 13.752 | 87.6493 | 7.2427 | 0.82657 | -0.00062 | 0.7358 | 12.3488
IAR | OS265386T | IAR OS2T #1 | 10.8167 | 1803.0476 | 89.8232 | 25.841 | 39.6744 | 181.2475 | 42.5981 | 90.1599 | 95.2463 | 95.9201 | 99.1234 | 130.938 | 61.6889 | 123.1246 | 570.4061 | 383.154 | 102.2774 | 5.1523 | 4.1037 | 0.73593 | 89.2012 | 83.8795 | 1.5029 | 0.73543 | 0.00081 | 13.8093 | 87.5851 | 7.5011 | 0.82657 | -0.00062 | 0.73543 | 12.4055
IAR | OS265386T | IAR OS2T #1 | 10.825 | 1804.5866 | 89.5424 | 25.9053 | 39.6558 | 181.2217 | 42.5997 | 90.3905 | 95.2465 | 96.0088 | 99.1137 | 108.7806 | 61.7316 | 122.734 | 568.2405 | 385.5504 | 102.42 | 5.1493 | 3.8312 | 0.73738 | 89.1883 | 83.8641 | 1.5066 | 0.73688 | 0.00081 | 13.5862 | 87.5535 | 7.1809 | 0.82657 | -0.00062 | 0.73688 | 12.1851
IAR | OS265386T | IAR OS2T #1 | 10.8333 | 1803.041 | 89.7314 | 26.0914 | 39.6743 | 181.2777 | 42.6078 | 90.4272 | 95.2887 | 95.645 | 99.1182 | 101.1486 | 62.2025 | 123.6237 | 563.7681 | 382.9096 | 102.4741 | 5.1344 | 4.0388 | 0.7369 | 89.1328 | 84.2424 | 1.5012 | 0.73636 | 0.00081 | 13.6654 | 87.5893 | 7.0055 | 0.82657 | -0.00062 | 0.73636 | 12.2634
IAR | OS265386T | IAR OS2T #1 | 10.8417 | 1802.8212 | 89.6327 | 26.284 | 39.691 | 181.2701 | 42.6409 | 90.7097 | 95.2554 | 95.9393 | 99.1144 | 184.1844 | 62.1846 | 120.625 | 566.8584 | 383.9992 | 102.5588 | 5.1187 | 4.1022 | 0.73599 | 89.1137 | 83.495 | 1.5019 | 0.73544 | 0.0008 | 13.8089 | 87.4321 | 7.1976 | 0.82657 | -0.00062 | 0.73544 | 12.4051
IAR | OS265386T | IAR OS2T #1 | 10.85 | 1803.19 | 89.5512 | 26.3728 | 39.6895 | 181.3965 | 42.5945 | 90.6986 | 95.2457 | 95.8654 | 99.1113 | 117.7464 | 61.716 | 123.4567 | 566.5062 | 384.5075 | 102.8037 | 5.1258 | 3.801 | 0.73569 | 89.0504 | 83.6949 | 1.5025 | 0.73509 | 0.00081 | 13.8619 | 86.9819 | 6.7289 | 0.82657 | -0.00062 | 0.73509 | 12.4574
IAR | OS265386T | IAR OS2T #1 | 10.8583 | 1804.6665 | 89.7339 | 26.4056 | 39.6825 | 181.4113 | 42.5851 | 90.6316 | 95.2177 | 95.4977 | 99.1114 | 100.5606 | 61.2375 | 122.4692 | 567.7258 | 382.128 | 102.8153 | 5.1194 | 3.9365 | 0.73656 | 89.0671 | 83.7905 | 1.503 | 0.73598 | 0.00081 | 13.724 | 86.7857 | 7.1737 | 0.82657 | -0.00062 | 0.73598 | 12.3212
IAR | OS265386T | IAR OS2T #1 | 10.8667 | 1804.6361 | 89.5171 | 26.4949 | 39.6995 | 181.3743 | 42.6268 | 90.356 | 95.2002 | 95.4362 | 99.1259 | 135.3312 | 62.1834 | 122.6286 | 570.7837 | 382.9957 | 102.6692 | 5.1341 | 3.7216 | 0.73521 | 89.0802 | 84.0819 | 1.5005 | 0.73464 | 0.00081 | 13.9328 | 87.5661 | 7.0109 | 0.82657 | -0.00062 | 0.73464 | 12.5274
IAR | OS265386T | IAR OS2T #1 | 10.875 | 1804.6874 | 89.7938 | 26.5372 | 39.7003 | 181.3885 | 42.5901 | 90.1446 | 95.2035 | 96.0219 | 99.1224 | 111.5214 | 61.7891 | 118.397 | 571.6581 | 384.3898 | 102.6955 | 5.1169 | 4.181 | 0.73643 | 89.1593 | 83.6452 | 1.5071 | 0.73591 | 0.0008 | 13.7358 | 87.4906 | 7.1078 | 0.82657 | -0.00062 | 0.73591 | 12.3329
IAR | OS265386T | IAR OS2T #1 | 10.8833 | 1806.2296 | 89.7642 | 26.612 | 39.6935 | 181.4434 | 42.5919 | 90.3642 | 95.1637 | 95.8895 | 99.1234 | 102.7128 | 62.1831 | 127.2527 | 566.0879 | 382.1646 | 102.5988 | 5.1144 | 4.0215 | 0.73618 | 89.1272 | 84.4308 | 1.5024 | 0.73563 | 0.00081 | 13.7786 | 87.7758 | 6.7895 | 0.82657 | -0.00062 | 0.73563 | 12.3751
IAR | OS265386T | IAR OS2T #1 | 10.8917 | 1803.0595 | 89.5358 | 26.5996 | 39.6963 | 181.4635 | 42.593 | 90.0762 | 95.1656 | 95.7083 | 99.1194 | 89.5098 | 60.7822 | 122.6314 | 567.499 | 382.5461 | 102.6628 | 5.1113 | 3.8426 | 0.73691 | 89.0805 | 84.4314 | 1.5009 | 0.73634 | 0.00081 | 13.6692 | 87.8312 | 7.0517 | 0.82657 | -0.00062 | 0.73634 | 12.267
IAR | OS265386T | IAR OS2T #1 | 10.9 | 1804.6599 | 89.6483 | 26.6246 | 39.7047 | 181.5325 | 42.5782 | 90.539 | 95.2095 | 95.6864 | 99.1252 | 132.9474 | 62.1725 | 119.6546 | 564.2806 | 384.2601 | 102.4927 | 5.1314 | 3.9299 | 0.73641 | 89.0687 | 84.7091 | 1.4991 | 0.73583 | 0.00081 | 13.748 | 88.1289 | 7.0433 | 0.82657 | -0.00062 | 0.73583 | 12.345
IAR | OS265386T | IAR OS2T #1 | 10.9083 | 1801.4128 | 89.6266 | 26.5944 | 39.7123 | 181.5046 | 42.5596 | 90.4162 | 95.1704 | 95.5436 | 99.1155 | 110.6586 | 62.1803 | 120.8798 | 562.6526 | 380.2103 | 102.5574 | 5.0665 | 3.9198 | 0.73618 | 89.141 | 84.0339 | 1.4994 | 0.73565 | 0.00081 | 13.7758 | 87.6889 | 6.6375 | 0.82657 | -0.00062 | 0.73565 | 12.3724
IAR | OS265386T | IAR OS2T #1 | 10.9167 | 1804.6659 | 89.5614 | 26.6631 | 39.716 | 181.5219 | 42.5889 | 90.4732 | 95.1772 | 95.7114 | 99.1107 | 152.0016 | 61.2521 | 122.6787 | 567.1277 | 381.5768 | 102.5756 | 5.1054 | 3.9622 | 0.73535 | 89.1671 | 83.8427 | 1.4917 | 0.73483 | 0.00081 | 13.9031 | 87.311 | 7.2798 | 0.82657 | -0.00062 | 0.73483 | 12.4981
IAR | OS265386T | IAR OS2T #1 | 10.925 | 1803.0622 | 89.5793 | 26.828 | 39.7126 | 181.5264 | 42.557 | 90.3088 | 95.1404 | 95.4797 | 99.1112 | 116.208 | 61.6942 | 122.1214 | 567.6151 | 383.98 | 102.3028 | 5.057 | 3.642 | 0.7354 | 89.1546 | 83.7775 | 1.5041 | 0.73488 | 0.00081 | 13.8954 | 87.1993 | 6.9167 | 0.82657 | -0.00062 | 0.73488 | 12.4905
IAR | OS265386T | IAR OS2T #1 | 10.9333 | 1802.9902 | 89.4623 | 26.8928 | 39.7176 | 181.6105 | 42.577 | 90.3532 | 95.1413 | 96.0419 | 99.1017 | 103.7472 | 60.2585 | 121.0913 | 568.037 | 384.3934 | 102.3531 | 5.1112 | 3.9799 | 0.73514 | 89.0765 | 83.5906 | 1.4855 | 0.73456 | 0.0008 | 13.9445 | 87.3747 | 7.2371 | 0.82657 | -0.00062 | 0.73456 | 12.539
IAR | OS265386T | IAR OS2T #1 | 10.9417 | 1803.0097 | 89.6082 | 26.9351 | 39.7187 | 181.572 | 42.579 | 90.2284 | 95.1606 | 95.9123 | 99.1163 | 75.1314 | 62.6367 | 126.1628 | 570.5769 | 382.8738 | 102.3282 | 5.0687 | 4.0275 | 0.736 | 89.0616 | 84.2178 | 1.5021 | 0.73542 | 0.00081 | 13.812 | 87.4271 | 7.0949 | 0.82657 | -0.00062 | 0.73542 | 12.4081
IAR | OS265386T | IAR OS2T #1 | 10.95 | 1804.6681 | 89.4427 | 26.967 | 39.7273 | 181.5631 | 42.5671 | 90.457 | 95.1524 | 95.8776 | 99.1179 | 142.7178 | 62.1898 | 122.7233 | 568.5346 | 382.0878 | 102.4126 | 5.0912 | 3.8712 | 0.73562 | 89.2117 | 84.1807 | 1.5051 | 0.73513 | 0.00081 | 13.8566 | 87.5004 | 7.4211 | 0.82657 | -0.00062 | 0.73513 | 12.4522
IAR | OS265386T | IAR OS2T #1 | 10.9583 | 1806.1873 | 89.5978 | 26.9314 | 39.7276 | 181.6776 | 42.5161 | 90.1946 | 95.109 | 95.952 | 99.1088 | 113.0082 | 61.2374 | 120.7379 | 566.9013 | 383.2313 | 102.544 | 5.0388 | 3.9493 | 0.73642 | 89.1305 | 83.8842 | 1.5039 | 0.73588 | 0.00081 | 13.74 | 87.8734 | 7.0406 | 0.82657 | -0.00062 | 0.73588 | 12.337
IAR | OS265386T | IAR OS2T #1 | 10.9667 | 1801.5069 | 89.4936 | 26.8464 | 39.7443 | 181.5407 | 42.5126 | 90.448 | 95.143 | 95.6016 | 99.1094 | 84.1146 | 61.7162 | 120.1668 | 568.1006 | 384.0093 | 102.6179 | 5.0422 | 3.8395 | 0.73593 | 89.0484 | 83.9866 | 1.499 | 0.73534 | 0.00081 | 13.8245 | 87.6057 | 6.6591 | 0.82657 | -0.00062 | 0.73534 | 12.4205
IAR | OS265386T | IAR OS2T #1 | 10.975 | 1803.0666 | 89.3513 | 26.9156 | 39.739 | 181.5638 | 42.5253 | 90.5417 | 95.1742 | 95.5531 | 99.1125 | 127.449 | 61.6967 | 122.6328 | 565.5456 | 384.161 | 102.7993 | 5.0445 | 4.0133 | 0.73618 | 89.0537 | 84.11 | 1.5085 | 0.73559 | 0.00081 | 13.7856 | 87.1541 | 7.4419 | 0.82657 | -0.00062 | 0.73559 | 12.382
IAR | OS265386T | IAR OS2T #1 | 10.9833 | 1806.2723 | 89.3303 | 26.8689 | 39.7491 | 181.5398 | 42.5037 | 90.4289 | 95.1445 | 95.7467 | 99.1149 | 110.1558 | 62.1572 | 126.129 | 568.4212 | 383.0299 | 102.7349 | 5.0766 | 3.732 | 0.73545 | 89.1687 | 84.2044 | 1.498 | 0.73493 | 0.00081 | 13.8868 | 87.2241 | 6.989 | 0.82657 | -0.00062 | 0.73493 | 12.482
IAR | OS265386T | IAR OS2T #1 | 10.9917 | 1802.8205 | 89.3658 | 26.9608 | 39.7501 | 181.5242 | 42.489 | 90.429 | 95.1603 | 95.9505 | 99.1022 | 103.0152 | 61.2576 | 123.1677 | 571.9329 | 382.4954 | 102.6023 | 5.0358 | 4.0837 | 0.73633 | 89.1428 | 83.7174 | 1.5057 | 0.7358 | 0.00081 | 13.7526 | 87.6293 | 7.4359 | 0.82657 | -0.00062 | 0.7358 | 12.3494
IAR | OS265386T | IAR OS2T #1 | 11 | 1804.6271 | 89.4123 | 26.9354 | 39.7527 | 181.5577 | 42.5017 | 90.401 | 95.1429 | 96.0447 | 99.1116 | 176.5872 | 61.1628 | 122.6722 | 570.9358 | 383.0654 | 102.7184 | 5.0666 | 3.7807 | 0.73585 | 89.1099 | 83.8127 | 1.4928 | 0.7353 | 0.00081 | 13.8306 | 87.3501 | 7.1172 | 0.82657 | -0.00062 | 0.7353 | 12.4265
IAR | OS265386T | IAR OS2T #1 | 11.0083 | 1804.6498 | 89.3487 | 26.9037 | 39.7659 | 181.6437 | 42.439 | 90.2046 | 95.1582 | 95.6571 | 99.1095 | 118.8516 | 61.7195 | 123.3095 | 569.9981 | 382.6263 | 102.6097 | 5.003 | 3.8956 | 0.73596 | 89.1455 | 83.7243 | 1.5059 | 0.73542 | 0.00081 | 13.8108 | 87.3557 | 7.1353 | 0.82657 | -0.00062 | 0.73542 | 12.4069
IAR | OS265386T | IAR OS2T #1 | 11.0167 | 1803.0395 | 89.4518 | 26.8716 | 39.7664 | 181.5542 | 42.4147 | 89.9762 | 95.1353 | 95.8978 | 99.1119 | 104.8212 | 62.6628 | 120.4104 | 568.4087 | 382.5768 | 102.5486 | 5.0039 | 4.0929 | 0.73592 | 89.1287 | 84.2397 | 1.5019 | 0.73537 | 0.00081 | 13.8184 | 88.0107 | 7.1288 | 0.82657 | -0.00062 | 0.73537 | 12.4144
IAR | OS265386T | IAR OS2T #1 | 11.025 | 1804.5889 | 89.4674 | 26.8893 | 39.7752 | 181.6278 | 42.4387 | 90.414 | 95.188 | 95.8654 | 99.1094 | 144.6288 | 62.6803 | 122.8506 | 567.7339 | 383.0142 | 102.4823 | 5.0021 | 3.9431 | 0.73431 | 89.1124 | 84.5342 | 1.461 | 0.73376 | 0.00081 | 14.0691 | 87.7991 | 6.9573 | 0.82657 | -0.00062 | 0.73376 | 12.6621
IAR | OS265386T | IAR OS2T #1 | 11.0333 | 1803.0327 | 89.2297 | 26.8432 | 39.756 | 181.5788 | 42.3806 | 90.4772 | 95.1669 | 95.8586 | 99.1122 | 113.538 | 61.2059 | 123.5254 | 566.8657 | 383.5349 | 102.3918 | 5.0256 | 3.8812 | 0.73574 | 89.0569 | 84.499 | 1.4997 | 0.73515 | 0.00081 | 13.853 | 88.0588 | 6.9117 | 0.82657 | -0.00062 | 0.73515 | 12.4486
IAR | OS265386T | IAR OS2T #1 | 11.0417 | 1803.0339 | 89.2692 | 26.6604 | 39.7631 | 181.5644 | 42.3679 | 90.405 | 95.2159 | 95.5587 | 99.1063 | 106.779 | 61.2422 | 123.0571 | 566.2794 | 382.9003 | 102.4153 | 5.0234 | 3.6014 | 0.73572 | 89.0896 | 83.7411 | 1.5046 | 0.73516 | 0.00081 | 13.8522 | 87.5833 | 6.9804 | 0.82657 | -0.00062 | 0.73516 | 12.4478
IAR | OS265386T | IAR OS2T #1 | 11.05 | 1804.6342 | 89.4658 | 26.1513 | 39.7687 | 181.5436 | 42.4135 | 90.385 | 95.2235 | 95.6985 | 99.1053 | 80.8104 | 61.2403 | 121.771 | 568.66 | 383.9228 | 102.5492 | 5.0123 | 3.9903 | 0.73397 | 89.15 | 83.9563 | 1.4508 | 0.73344 | 0.00081 | 14.1182 | 87.7411 | 7.161 | 0.82657 | -0.00062 | 0.73344 | 12.7106
IAR | OS265386T | IAR OS2T #1 | 11.0583 | 1804.6552 | 89.3554 | 25.829 | 39.7561 | 181.4256 | 42.3771 | 90.3587 | 95.265 | 95.7909 | 99.107 | 129.5064 | 62.6463 | 121.7105 | 569.3878 | 382.9903 | 102.2883 | 4.9943 | 4.1445 | 0.73577 | 89.1855 | 84.3419 | 1.5105 | 0.73526 | 0.00081 | 13.8356 | 87.7407 | 7.4209 | 0.82657 | -0.00062 | 0.73526 | 12.4315
IAR | OS265386T | IAR OS2T #1 | 11.0667 | 1803.1129 | 89.1791 | 25.7034 | 39.7602 | 181.4097 | 42.3334 | 90.4887 | 95.2541 | 95.6378 | 99.106 | 108.4452 | 62.2007 | 120.8963 | 571.3 | 382.6206 | 102.5141 | 5.0045 | 3.7375 | 0.73639 | 89.1139 | 83.9317 | 1.5027 | 0.73584 | 0.00081 | 13.7461 | 87.6487 | 7.0596 | 0.82657 | -0.00062 | 0.73584 | 12.343
IAR | OS265386T | IAR OS2T #1 | 11.075 | 1803.0294 | 89.4445 | 25.5758 | 39.7553 | 181.2961 | 42.3665 | 89.9848 | 95.2684 | 95.9158 | 99.1132 | 142.098 | 61.2092 | 127.6669 | 569.7061 | 383.551 | 102.5029 | 4.9892 | 3.9902 | 0.73626 | 89.1211 | 84.4045 | 1.4993 | 0.73571 | 0.00081 | 13.7665 | 87.6034 | 7.1948 | 0.82657 | -0.00062 | 0.73571 | 12.3632
IAR | OS265386T | IAR OS2T #1 | 11.0833 | 1803.0907 | 89.4879 | 25.5309 | 39.7333 | 181.3524 | 42.3577 | 90.0533 | 95.2971 | 96.0215 | 99.1069 | 112.8948 | 61.2266 | 121.9275 | 568.6242 | 382.5814 | 102.5178 | 5.0582 | 3.7986 | 0.73596 | 89.1289 | 83.7347 | 1.4996 | 0.73542 | 0.00081 | 13.8112 | 87.3045 | 7.3447 | 0.82657 | -0.00062 | 0.73542 | 12.4073
IAR | OS265386T | IAR OS2T #1 | 11.0917 | 1803.0209 | 89.4303 | 25.5192 | 39.744 | 181.2072 | 42.3698 | 90.3387 | 95.2969 | 95.9719 | 99.1128 | 105.327 | 62.6818 | 124.085 | 567.9264 | 382.4895 | 102.7289 | 5.0623 | 3.9618 | 0.7355 | 89.0961 | 83.4897 | 1.5062 | 0.73493 | 0.0008 | 13.8869 | 87.5837 | 7.4826 | 0.82657 | -0.00062 | 0.73493 | 12.4821
IAR | OS265386T | IAR OS2T #1 | 11.1 | 1803.0442 | 89.6174 | 25.5511 | 39.7516 | 181.2329 | 42.3771 | 90.5404 | 95.3356 | 95.8068 | 99.0998 | 75.8604 | 62.6553 | 121.8472 | 567.3126 | 384.3119 | 102.7558 | 5.0221 | 4.2599 | 0.73558 | 89.2665 | 84.1344 | 1.5022 | 0.73512 | 0.00081 | 13.858 | 87.5766 | 7.5086 | 0.82657 | -0.00062 | 0.73512 | 12.4535
IAR | OS265386T | IAR OS2T #1 | 11.1083 | 1801.4556 | 89.5468 | 25.4983 | 39.7403 | 181.3353 | 42.3815 | 90.4462 | 95.3012 | 96.0277 | 99.1083 | 143.5104 | 62.6693 | 123.5662 | 566.8607 | 381.6781 | 102.8604 | 5.0393 | 3.9523 | 0.73639 | 89.2279 | 83.94 | 1.5036 | 0.73591 | 0.00081 | 13.736 | 87.5472 | 7.2178 | 0.82657 | -0.00062 | 0.73591 | 12.3331
IAR | OS265386T | IAR OS2T #1 | 11.1167 | 1804.6048 | 89.5129 | 25.5488 | 39.7517 | 181.2575 | 42.3368 | 90.3624 | 95.3356 | 95.7848 | 99.1036 | 111.9246 | 61.6994 | 124.1872 | 565.9037 | 382.6965 | 102.7265 | 5.0242 | 3.9477 | 0.73562 | 89.177 | 84.0312 | 1.4994 | 0.73511 | 0.00081 | 13.8593 | 87.5791 | 6.6826 | 0.82657 | -0.00062 | 0.73511 | 12.4548
IAR | OS265386T | IAR OS2T #1 | 11.125 | 1804.6826 | 89.6366 | 25.4618 | 39.767 | 181.217 | 42.3589 | 90.3203 | 95.3373 | 95.5649 | 99.1037 | 82.8276 | 61.2431 | 121.2982 | 569.1779 | 381.9886 | 102.5297 | 5.0679 | 3.6195 | 0.7356 | 89.1533 | 83.8927 | 1.5022 | 0.73508 | 0.00081 | 13.8645 | 87.0657 | 7.3238 | 0.82657 | -0.00062 | 0.73508 | 12.4599
IAR | OS265386T | IAR OS2T #1 | 11.1333 | 1803.0456 | 89.5722 | 25.3737 | 39.7395 | 181.2002 | 42.3933 | 90.4403 | 95.3499 | 95.8254 | 99.0956 | 119.2092 | 62.6658 | 121.8058 | 570.5974 | 384.2431 | 102.5044 | 5.054 | 4.0511 | 0.73444 | 89.2382 | 83.9976 | 1.497 | 0.73397 | 0.00081 | 14.0365 | 87.8012 | 7.3559 | 0.82657 | -0.00062 | 0.73397 | 12.6298
IAR | OS265386T | IAR OS2T #1 | 11.1417 | 1803.0092 | 89.5195 | 25.2759 | 39.7706 | 181.0984 | 42.3672 | 90.4394 | 95.3705 | 96.0377 | 99.1042 | 106.062 | 62.1817 | 120.647 | 568.0899 | 383.7215 | 102.6747 | 5.0744 | 4.1081 | 0.73472 | 89.2805 | 83.8124 | 1.5047 | 0.73427 | 0.00081 | 13.9894 | 87.5273 | 6.8951 | 0.82657 | -0.00062 | 0.73427 | 12.5833
IAR | OS265386T | IAR OS2T #1 | 11.15 | 1806.2225 | 89.5858 | 25.2926 | 39.7759 | 181.132 | 42.3848 | 90.2877 | 95.3654 | 95.9094 | 99.0996 | 97.7742 | 61.2363 | 126.6629 | 571.3361 | 382.0688 | 102.5988 | 5.0475 | 3.7023 | 0.73572 | 89.2576 | 84.1367 | 1.4992 | 0.73525 | 0.00081 | 13.8372 | 87.4118 | 7.2601 | 0.82657 | -0.00062 | 0.73525 | 12.433
IAR | OS265386T | IAR OS2T #1 | 11.1583 | 1803.0166 | 89.4241 | 25.402 | 39.7797 | 181.2367 | 42.4026 | 90.5026 | 95.3696 | 95.8514 | 99.1135 | 167.9184 | 61.2131 | 122.4783 | 568.4327 | 384.0394 | 102.4146 | 5.0639 | 4.0285 | 0.73524 | 89.2026 | 84.1431 | 1.4996 | 0.73474 | 0.00081 | 13.9161 | 87.7463 | 7.4759 | 0.82657 | -0.00062 | 0.73474 | 12.511
IAR | OS265386T | IAR OS2T #1 | 11.1667 | 1806.274 | 89.4802 | 25.3716 | 39.7697 | 181.2158 | 42.3643 | 90.5186 | 95.4016 | 95.9134 | 99.1075 | 112.3944 | 61.259 | 123.1676 | 564.4324 | 382.1091 | 102.4241 | 5.0782 | 3.7476 | 0.73586 | 89.2447 | 83.9029 | 1.498 | 0.73539 | 0.00081 | 13.8161 | 87.5402 | 7.3721 | 0.82657 | -0.00062 | 0.73539 | 12.4122
IAR | OS265386T | IAR OS2T #1 | 11.175 | 1803.2125 | 89.6774 | 25.2328 | 39.762 | 181.2426 | 42.3765 | 90.731 | 95.4011 | 95.8398 | 99.1117 | 100.0854 | 63.1287 | 124.0647 | 566.7149 | 382.3322 | 102.458 | 5.0974 | 4.0928 | 0.736 | 89.2444 | 84.0277 | 1.5041 | 0.73553 | 0.00081 | 13.7946 | 87.502 | 7.2752 | 0.82657 | -0.00062 | 0.73553 | 12.3909
IAR | OS265386T | IAR OS2T #1 | 11.1833 | 1806.2486 | 89.4906 | 25.1611 | 39.7772 | 181.2657 | 42.4099 | 90.469 | 95.396 | 96.0236 | 99.1076 | 131.6934 | 62.1609 | 121.2498 | 566.6866 | 383.963 | 102.4206 | 5.074 | 4.0597 | 0.73561 | 89.3093 | 84.0719 | 1.5013 | 0.73518 | 0.00081 | 13.8485 | 88.0339 | 7.1195 | 0.82657 | -0.00062 | 0.73518 | 12.4442
IAR | OS265386T | IAR OS2T #1 | 11.1917 | 1804.6237 | 89.5026 | 25.1751 | 39.7692 | 181.2164 | 42.3915 | 90.746 | 95.3801 | 95.7836 | 99.1039 | 108.2568 | 61.7305 | 123.8221 | 569.7641 | 383.9221 | 102.553 | 5.0733 | 3.8208 | 0.73561 | 89.2639 | 83.7671 | 1.5002 | 0.73515 | 0.00081 | 13.8527 | 87.3292 | 6.8031 | 0.82657 | -0.00062 | 0.73515 | 12.4483
IAR | OS265386T | IAR OS2T #1 | 11.2 | 1803.0412 | 89.555 | 25.1001 | 39.7787 | 181.0521 | 42.4151 | 90.6342 | 95.3916 | 95.5659 | 99.105 | 103.104 | 61.2517 | 121.8268 | 570.5865 | 382.6748 | 102.6874 | 5.0596 | 3.9306 | 0.73517 | 89.2268 | 83.928 | 1.5036 | 0.73469 | 0.00081 | 13.9253 | 87.1875 | 6.9101 | 0.82657 | -0.00062 | 0.73469 | 12.52
IAR | OS265386T | IAR OS2T #1 | 11.2083 | 1804.5978 | 89.7348 | 25.1307 | 39.7748 | 181.0513 | 42.4013 | 90.7262 | 95.3686 | 95.752 | 99.1088 | 150.8046 | 62.1823 | 121.9942 | 570.2182 | 383.544 | 102.6916 | 5.132 | 3.8719 | 0.73582 | 89.2028 | 83.4222 | 1.5005 | 0.73532 | 0.0008 | 13.8264 | 87.34 | 7.0307 | 0.82657 | -0.00062 | 0.73532 | 12.4223
IAR | OS265386T | IAR OS2T #1 | 11.2167 | 1804.677 | 89.4537 | 25.1511 | 39.7856 | 181.0955 | 42.3821 | 90.4974 | 95.3974 | 95.8174 | 99.1099 | 123.9828 | 62.6663 | 122.1237 | 570.9408 | 383.3761 | 102.9274 | 5.0908 | 4.176 | 0.73592 | 89.3135 | 84.1535 | 1.5008 | 0.7355 | 0.00081 | 13.7994 | 87.6993 | 7.0772 | 0.82657 | -0.00062 | 0.7355 | 12.3957
IAR | OS265386T | IAR OS2T #1 | 11.225 | 1803.0047 | 89.6872 | 25.1769 | 39.7947 | 181.0657 | 42.3887 | 90.7458 | 95.4019 | 95.9513 | 99.1069 | 102.2076 | 61.6954 | 127.5608 | 568.4938 | 381.314 | 102.7584 | 5.0813 | 3.9431 | 0.7353 | 89.2614 | 84.0811 | 1.4998 | 0.73484 | 0.00081 | 13.9015 | 87.5335 | 7.0684 | 0.82657 | -0.00062 | 0.73484 | 12.4965
IAR | OS265386T | IAR OS2T #1 | 11.2333 | 1802.9552 | 89.5959 | 25.0946 | 39.7837 | 181.0067 | 42.4055 | 90.567 | 95.4015 | 95.9273 | 99.1167 | 133.8624 | 61.7421 | 122.4326 | 565.02 | 382.247 | 102.6681 | 5.0787 | 3.6435 | 0.73566 | 89.2593 | 84.345 | 1.4923 | 0.7352 | 0.00081 | 13.8457 | 87.7744 | 6.9427 | 0.82657 | -0.00062 | 0.7352 | 12.4414
IAR | OS265386T | IAR OS2T #1 | 11.2417 | 1804.56 | 89.6214 | 25.0467 | 39.7853 | 180.9989 | 42.4012 | 90.6847 | 95.3924 | 95.7673 | 99.112 | 110.5392 | 60.73 | 124.2599 | 568.0431 | 381.8887 | 102.6614 | 5.0855 | 3.9523 | 0.73498 | 89.2417 | 84.0975 | 1.5023 | 0.73451 | 0.00081 | 13.9527 | 87.5169 | 7.4254 | 0.82657 | -0.00062 | 0.73451 | 12.5471
IAR | OS265386T | IAR OS2T #1 | 11.25 | 1804.5714 | 89.5544 | 25.0835 | 39.7901 | 181.165 | 42.406 | 90.5304 | 95.3957 | 96.0871 | 99.1143 | 101.2176 | 62.1602 | 119.5329 | 565.1811 | 383.9391 | 102.5941 | 5.0955 | 4.0517 | 0.73552 | 89.2312 | 84.1143 | 1.4952 | 0.73505 | 0.00081 | 13.8695 | 87.6472 | 7.0587 | 0.82657 | -0.00062 | 0.73505 | 12.4649
IAR | OS265386T | IAR OS2T #1 | 11.2583 | 1803.0337 | 89.6684 | 25.1496 | 39.7668 | 181.1513 | 42.4195 | 90.6175 | 95.3746 | 95.9751 | 99.1137 | 91.9506 | 63.1701 | 126.6979 | 569.5137 | 383.902 | 102.6267 | 5.1489 | 4.0416 | 0.73466 | 89.2239 | 83.5753 | 1.5016 | 0.73418 | 0.0008 | 14.0037 | 87.6259 | 7.6886 | 0.82657 | -0.00062 | 0.73418 | 12.5974
IAR | OS265386T | IAR OS2T #1 | 11.2667 | 1803.0225 | 89.8615 | 25.1364 | 39.7538 | 181.1167 | 42.4024 | 90.8012 | 95.3348 | 96.0929 | 99.1204 | 125.9808 | 61.2403 | 122.5709 | 570.7727 | 383.6483 | 102.5699 | 5.0959 | 4.1549 | 0.73539 | 89.2259 | 84.2222 | 1.5003 | 0.73491 | 0.00081 | 13.8908 | 87.8273 | 7.3192 | 0.82657 | -0.00062 | 0.73491 | 12.4859
IAR | OS265386T | IAR OS2T #1 | 11.275 | 1803.1723 | 89.8071 | 25.201 | 39.7514 | 181.0153 | 42.3807 | 90.5794 | 95.3364 | 95.9839 | 99.1217 | 111.141 | 60.7751 | 123.6458 | 570.2424 | 383.88 | 102.5657 | 5.0618 | 3.8045 | 0.7353 | 89.1869 | 83.8494 | 1.5026 | 0.7348 | 0.00081 | 13.9081 | 87.6237 | 7.4371 | 0.82657 | -0.00062 | 0.7348 | 12.5031
IAR | OS265386T | IAR OS2T #1 | 11.2833 | 1803.0288 | 89.7207 | 25.1406 | 39.7548 | 180.9905 | 42.412 | 90.7852 | 95.3814 | 95.8296 | 99.1116 | 143.3172 | 61.243 | 124.3519 | 571.6511 | 381.9336 | 102.4087 | 5.0948 | 3.8573 | 0.73496 | 89.2339 | 84.0425 | 1.4981 | 0.73448 | 0.00081 | 13.9566 | 87.4593 | 7.4201 | 0.82657 | -0.00062 | 0.73448 | 12.551
IAR | OS265386T | IAR OS2T #1 | 11.2917 | 1804.5972 | 89.8413 | 25.1059 | 39.751 | 181.0072 | 42.4172 | 90.7065 | 95.3716 | 95.4984 | 99.1102 | 115.788 | 61.2351 | 121.0038 | 568.3472 | 384.5563 | 102.5018 | 5.0958 | 3.734 | 0.73654 | 89.2885 | 84.0395 | 1.504 | 0.7361 | 0.00081 | 13.7059 | 87.2952 | 7.2133 | 0.82657 | -0.00062 | 0.7361 | 12.3033
IAR | OS265386T | IAR OS2T #1 | 11.3 | 1803.0161 | 89.8329 | 25.0774 | 39.7646 | 181.0677 | 42.4102 | 90.6959 | 95.3677 | 95.6018 | 99.1169 | 100.9284 | 62.1841 | 118.9331 | 567.8023 | 383.5395 | 102.4752 | 5.1071 | 4.0939 | 0.7365 | 89.2218 | 84.0484 | 1.501 | 0.73601 | 0.00081 | 13.7196 | 87.7921 | 6.7961 | 0.82657 | -0.00062 | 0.73601 | 12.3169
IAR | OS265386T | IAR OS2T #1 | 11.3083 | 1803.0295 | 89.874 | 24.8761 | 39.7619 | 181.0463 | 42.4216 | 90.6968 | 95.3538 | 95.5957 | 99.111 | 73.5666 | 61.2189 | 123.6493 | 568.5931 | 381.2565 | 102.6056 | 5.1446 | 4.0153 | 0.73524 | 89.1624 | 83.9553 | 1.5033 | 0.73472 | 0.00081 | 13.9196 | 87.2381 | 7.3568 | 0.82657 | -0.00062 | 0.73472 | 12.5144
IAR | OS265386T | IAR OS2T #1 | 11.3167 | 1806.243 | 89.7771 | 24.9075 | 39.7732 | 180.9563 | 42.4455 | 90.7112 | 95.3518 | 95.4803 | 99.1114 | 140.505 | 60.7372 | 122.1436 | 565.175 | 383.3948 | 102.6425 | 5.1163 | 3.638 | 0.736 | 89.1707 | 83.7605 | 1.5008 | 0.73548 | 0.00081 | 13.8022 | 87.5452 | 7.1437 | 0.82657 | -0.00062 | 0.73548 | 12.3984
IAR | OS265386T | IAR OS2T #1 | 11.325 | 1803.0007 | 89.5618 | 24.8436 | 39.7634 | 181.0307 | 42.3898 | 90.8777 | 95.3488 | 95.8971 | 99.109 | 109.368 | 60.282 | 119.4384 | 569.2479 | 383.8254 | 102.7941 | 5.1186 | 4.0222 | 0.73506 | 89.1778 | 83.9389 | 1.4982 | 0.73455 | 0.00081 | 13.9465 | 87.5749 | 7.13 | 0.82657 | -0.00062 | 0.73455 | 12.541
IAR | OS265386T | IAR OS2T #1 | 11.3333 | 1804.6007 | 89.7056 | 24.7629 | 39.7667 | 181.0363 | 42.4135 | 90.1369 | 95.3714 | 95.8463 | 99.1252 | 88.4142 | 61.7395 | 128.1822 | 569.3859 | 384.05 | 102.9901 | 5.1204 | 3.9927 | 0.73498 | 89.174 | 84.0565 | 1.4991 | 0.73447 | 0.00081 | 13.9591 | 87.3643 | 6.9614 | 0.82657 | -0.00062 | 0.73447 | 12.5535
IAR | OS265386T | IAR OS2T #1 | 11.3417 | 1802.9956 | 89.7869 | 24.8278 | 39.7682 | 181.0756 | 42.4386 | 90.6582 | 95.3479 | 95.9149 | 99.1258 | 118.4448 | 61.6954 | 120.8838 | 569.7135 | 383.7367 | 102.717 | 5.1048 | 3.8167 | 0.7343 | 89.2679 | 84.1423 | 1.5087 | 0.73384 | 0.00081 | 14.0568 | 87.49 | 7.3848 | 0.82657 | -0.00062 | 0.73384 | 12.6499
IAR | OS265386T | IAR OS2T #1 | 11.35 | 1803.0157 | 89.689 | 24.7993 | 39.7851 | 181.081 | 42.4291 | 90.9037 | 95.394 | 95.9846 | 99.1292 | 107.922 | 60.7278 | 123.2038 | 570.5923 | 382.0895 | 102.7186 | 5.1225 | 3.9779 | 0.73608 | 89.2016 | 83.9844 | 1.5009 | 0.73558 | 0.00081 | 13.7862 | 87.646 | 7.2276 | 0.82657 | -0.00062 | 0.73558 | 12.3826
IAR | OS265386T | IAR OS2T #1 | 11.3583 | 1804.6448 | 89.6891 | 24.7752 | 39.7857 | 181.1077 | 42.4415 | 90.6905 | 95.371 | 95.9747 | 99.1174 | 74.286 | 60.7707 | 124.301 | 569.5062 | 382.1437 | 102.6526 | 5.136 | 3.808 | 0.73566 | 89.1812 | 83.9522 | 1.5032 | 0.73515 | 0.00081 | 13.853 | 87.716 | 7.7606 | 0.82657 | -0.00062 | 0.73515 | 12.4486
IAR | OS265386T | IAR OS2T #1 | 11.3667 | 1803.0077 | 89.8374 | 24.8156 | 39.7759 | 181.1942 | 42.4856 | 90.7297 | 95.3443 | 95.9537 | 99.1261 | 144.51 | 61.702 | 122.9822 | 567.3765 | 381.8508 | 102.6008 | 5.1338 | 3.9968 | 0.73562 | 89.1687 | 84.0152 | 1.5003 | 0.7351 | 0.00081 | 13.8613 | 87.8175 | 7.032 | 0.82657 | -0.00062 | 0.7351 | 12.4568
IAR | OS265386T | IAR OS2T #1 | 11.375 | 1804.5218 | 89.6242 | 24.8935 | 39.7834 | 181.1678 | 42.4158 | 90.5605 | 95.3768 | 95.7807 | 99.1234 | 109.4436 | 62.1714 | 121.9556 | 567.8704 | 384.5508 | 102.5344 | 5.0757 | 4.1495 | 0.73402 | 89.2894 | 84.4264 | 1.494 | 0.73357 | 0.00081 | 14.0984 | 87.8476 | 7.6786 | 0.82657 | -0.00062 | 0.73357 | 12.6909
IAR | OS265386T | IAR OS2T #1 | 11.3833 | 1804.5953 | 89.6778 | 24.8776 | 39.7576 | 181.1191 | 42.4312 | 90.6038 | 95.3426 | 95.969 | 99.1287 | 83.091 | 61.2092 | 123.2809 | 566.0059 | 384.0754 | 102.64 | 5.1583 | 3.8171 | 0.73537 | 89.276 | 83.9131 | 1.5038 | 0.73492 | 0.00081 | 13.8891 | 87.5754 | 7.3735 | 0.82657 | -0.00062 | 0.73492 | 12.4842
IAR | OS265386T | IAR OS2T #1 | 11.3917 | 1806.087 | 89.6886 | 24.834 | 39.7736 | 181.1524 | 42.4553 | 90.4575 | 95.3303 | 95.8933 | 99.1146 | 128.9754 | 61.6978 | 124.0592 | 563.1161 | 382.9086 | 102.6633 | 5.1347 | 4.0445 | 0.73632 | 89.2168 | 83.9556 | 1.5086 | 0.73584 | 0.00081 | 13.747 | 87.5636 | 6.8258 | 0.82657 | -0.00062 | 0.73584 | 12.3439
IAR | OS265386T | IAR OS2T #1 | 11.4 | 1804.6494 | 89.5609 | 24.8358 | 39.776 | 181.164 | 42.438 | 90.4259 | 95.3644 | 95.5051 | 99.1205 | 111.9342 | 61.6985 | 120.8834 | 568.5874 | 382.0795 | 102.4319 | 5.1082 | 3.8525 | 0.73577 | 89.1943 | 84.6803 | 1.5016 | 0.73526 | 0.00081 | 13.8357 | 87.8189 | 7.0259 | 0.82657 | -0.00062 | 0.73526 | 12.4315
IAR | OS265386T | IAR OS2T #1 | 11.4083 | 1804.6275 | 89.6705 | 24.9451 | 39.7752 | 181.1247 | 42.4831 | 90.2681 | 95.3552 | 95.5441 | 99.1212 | 104.3652 | 63.1409 | 120.9189 | 567.9568 | 383.4466 | 102.5091 | 5.1068 | 4.0288 | 0.73578 | 89.1681 | 84.2168 | 1.4976 | 0.73526 | 0.00081 | 13.8358 | 87.7706 | 6.7315 | 0.82657 | -0.00062 | 0.73526 | 12.4317
IAR | OS265386T | IAR OS2T #1 | 11.4167 | 1803.0262 | 89.7464 | 25.0275 | 39.7681 | 181.1895 | 42.5225 | 90.7779 | 95.329 | 95.738 | 99.1325 | 171.4752 | 62.2039 | 122.0053 | 571.3173 | 382.8239 | 102.4862 | 5.1422 | 4.1393 | 0.73483 | 89.2028 | 84.7167 | 1.5035 | 0.73433 | 0.00081 | 13.9804 | 87.735 | 6.946 | 0.82657 | -0.00062 | 0.73433 | 12.5745
IAR | OS265386T | IAR OS2T #1 | 11.425 | 1802.9853 | 89.7576 | 25.0789 | 39.7751 | 181.1868 | 42.5033 | 90.6232 | 95.3493 | 95.8027 | 99.132 | 115.011 | 61.2523 | 122.7665 | 571.64 | 384.2948 | 102.6809 | 5.138 | 3.8525 | 0.73501 | 89.2426 | 83.1444 | 1.4989 | 0.73454 | 0.0008 | 13.9472 | 87.0526 | 7.1378 | 0.82657 | -0.00062 | 0.73454 | 12.5417
IAR | OS265386T | IAR OS2T #1 | 11.4333 | 1804.4107 | 89.7345 | 25.037 | 39.7943 | 181.2055 | 42.4735 | 90.6653 | 95.3543 | 95.6447 | 99.1285 | 82.3554 | 61.2371 | 120.3783 | 567.5479 | 383.9318 | 102.7595 | 5.126 | 3.8683 | 0.73473 | 89.207 | 83.5191 | 1.5029 | 0.73424 | 0.0008 | 13.9942 | 87.0107 | 7.2131 | 0.82657 | -0.00062 | 0.73424 | 12.5881
IAR | OS265386T | IAR OS2T #1 | 11.4417 | 1803.0069 | 89.7895 | 24.9509 | 39.7915 | 181.1696 | 42.546 | 90.7146 | 95.355 | 95.6329 | 99.1266 | 123.0324 | 61.2285 | 124.2615 | 568.0222 | 385.5282 | 102.7137 | 5.1436 | 4.0592 | 0.73421 | 89.206 | 83.6139 | 1.5008 | 0.73372 | 0.0008 | 14.0753 | 87.3537 | 7.2938 | 0.82657 | -0.00062 | 0.73372 | 12.6681
IAR | OS265386T | IAR OS2T #1 | 11.45 | 1803.1333 | 89.651 | 24.8376 | 39.7956 | 181.1246 | 42.519 | 90.7265 | 95.3028 | 95.8614 | 99.1337 | 108.2106 | 62.6803 | 122.1884 | 563.8882 | 383.9115 | 102.9215 | 5.1288 | 3.8258 | 0.7357 | 89.1677 | 83.6808 | 1.5024 | 0.73518 | 0.0008 | 13.8487 | 87.4129 | 6.9777 | 0.82657 | -0.00062 | 0.73518 | 12.4444
IAR | OS265386T | IAR OS2T #1 | 11.4583 | 1804.6355 | 89.626 | 24.8794 | 39.7888 | 181.148 | 42.5466 | 90.5814 | 95.3368 | 95.8342 | 99.1312 | 103.5948 | 63.1234 | 126.9136 | 563.2262 | 382.7647 | 102.8035 | 5.1086 | 4.3131 | 0.73533 | 89.1202 | 84.3393 | 1.5038 | 0.73478 | 0.00081 | 13.9099 | 87.7437 | 7.3936 | 0.82657 | -0.00062 | 0.73478 | 12.5048
IAR | OS265386T | IAR OS2T #1 | 11.4667 | 1801.6029 | 89.7875 | 24.9994 | 39.7913 | 181.209 | 42.5717 | 90.5208 | 95.3229 | 95.9093 | 99.1294 | 176.988 | 61.2145 | 123.9906 | 567.3289 | 383.2924 | 102.7793 | 5.1417 | 3.8981 | 0.73612 | 89.1287 | 84.1732 | 1.5031 | 0.73558 | 0.00081 | 13.7864 | 87.9263 | 7.7541 | 0.82657 | -0.00062 | 0.73558 | 12.3828
IAR | OS265386T | IAR OS2T #1 | 11.475 | 1804.6124 | 89.8318 | 24.9465 | 39.7673 | 181.132 | 42.5319 | 90.5575 | 95.3223 | 95.917 | 99.1225 | 127.0032 | 61.2467 | 126.825 | 567.7479 | 382.779 | 102.8984 | 5.1195 | 3.8018 | 0.73586 | 89.2657 | 84.0738 | 1.5034 | 0.7354 | 0.00081 | 13.8147 | 87.9089 | 7.4738 | 0.82657 | -0.00062 | 0.7354 | 12.4108
IAR | OS265386T | IAR OS2T #1 | 11.4833 | 1804.6368 | 89.7009 | 24.8995 | 39.7942 | 181.0578 | 42.5483 | 90.5641 | 95.3233 | 95.7743 | 99.1326 | 108.8082 | 61.2378 | 121.4758 | 571.5495 | 384.6415 | 102.7715 | 5.129 | 3.9698 | 0.73664 | 89.2229 | 83.9796 | 1.5043 | 0.73615 | 0.00081 | 13.6977 | 87.5502 | 7.089 | 0.82657 | -0.00062 | 0.73615 | 12.2952
IAR | OS265386T | IAR OS2T #1 | 11.4917 | 1803.8337 | 89.6234 | 24.8954 | 39.7966 | 181.0418 | 42.5632 | 90.7627 | 95.3465 | 95.9173 | 99.1261 | 144.522 | 61.2259 | 121.8713 | 571.1145 | 382.997 | 102.581 | 5.098 | 3.8662 | 0.73618 | 89.1545 | 84.2918 | 1.5043 | 0.73565 | 0.00081 | 13.7754 | 87.876 | 7.3291 | 0.82657 | -0.00062 | 0.73565 | 12.3719
IAR | OS265386T | IAR OS2T #1 | 11.5 | 1802.9793 | 89.8645 | 24.8318 | 39.7921 | 181.0807 | 42.55 | 90.5216 | 95.3544 | 95.7337 | 99.1301 | 112.191 | 62.6583 | 124.3159 | 566.9883 | 382.9552 | 102.6959 | 5.1361 | 4.1976 | 0.73535 | 89.1153 | 84.1401 | 1.499 | 0.7348 | 0.00081 | 13.9075 | 87.6983 | 6.664 | 0.82657 | -0.00062 | 0.7348 | 12.5025
IAR | OS265386T | IAR OS2T #1 | 11.5083 | 1803.1813 | 89.6677 | 24.765 | 39.7797 | 181.0126 | 42.5649 | 90.7467 | 95.3348 | 95.6624 | 99.1315 | 102.5436 | 61.2155 | 122.8344 | 567.5821 | 383.2572 | 102.5981 | 5.1082 | 3.7106 | 0.73462 | 89.1025 | 84.1286 | 1.4995 | 0.73406 | 0.00081 | 14.0218 | 87.472 | 7.2942 | 0.82657 | -0.00062 | 0.73406 | 12.6153
IAR | OS265386T | IAR OS2T #1 | 11.5167 | 1804.4578 | 89.6344 | 24.7524 | 39.7898 | 181.0644 | 42.5473 | 90.6928 | 95.3448 | 95.5792 | 99.1272 | 81.8472 | 61.2152 | 120.4848 | 568.7515 | 382.0598 | 102.3899 | 5.1346 | 3.8617 | 0.73574 | 89.2173 | 83.9312 | 1.5033 | 0.73525 | 0.00081 | 13.8371 | 87.4368 | 6.6151 | 0.82657 | -0.00062 | 0.73525 | 12.4329
IAR | OS265386T | IAR OS2T #1 | 11.525 | 1806.2389 | 89.7236 | 24.7205 | 39.8016 | 181.0427 | 42.5568 | 90.5702 | 95.3303 | 95.5829 | 99.1362 | 129.2004 | 61.2217 | 124.2626 | 563.9494 | 383.3297 | 102.5219 | 5.1144 | 4.0816 | 0.73502 | 89.3128 | 83.8276 | 1.5041 | 0.73459 | 0.00081 | 13.9401 | 87.175 | 7.5126 | 0.82657 | -0.00062 | 0.73459 | 12.5346
IAR | OS265386T | IAR OS2T #1 | 11.5333 | 1801.3955 | 89.6299 | 24.6204 | 39.7973 | 181.0299 | 42.4951 | 90.4444 | 95.3308 | 95.4744 | 99.1321 | 109.9656 | 62.6421 | 121.973 | 567.0794 | 382.6985 | 102.4208 | 5.1502 | 3.8882 | 0.7366 | 89.1886 | 83.9975 | 1.5034 | 0.73609 | 0.00081 | 13.7072 | 87.9302 | 7.0947 | 0.82657 | -0.00062 | 0.73609 | 12.3047
IAR | OS265386T | IAR OS2T #1 | 11.5417 | 1803.0308 | 89.8051 | 24.6682 | 39.793 | 181.0458 | 42.5802 | 90.6035 | 95.3443 | 95.7553 | 99.1311 | 140.7462 | 62.679 | 122.3515 | 567.5369 | 382.4163 | 102.6119 | 5.1086 | 4.1821 | 0.73539 | 89.1234 | 84.3823 | 1.5029 | 0.73485 | 0.00081 | 13.9002 | 87.9301 | 7.1241 | 0.82657 | -0.00062 | 0.73485 | 12.4952
IAR | OS265386T | IAR OS2T #1 | 11.55 | 1803.0065 | 89.8978 | 24.6178 | 39.8065 | 180.9944 | 42.5969 | 90.6015 | 95.3588 | 95.5627 | 99.145 | 115.5432 | 61.7452 | 123.3549 | 570.2465 | 381.062 | 102.6667 | 5.1204 | 4.1028 | 0.7347 | 89.1149 | 83.7981 | 1.4997 | 0.73415 | 0.00081 | 14.0079 | 87.2423 | 7.3967 | 0.82657 | -0.00062 | 0.73415 | 12.6016
IAR | OS265386T | IAR OS2T #1 | 11.5583 | 1804.5708 | 89.7986 | 24.6221 | 39.8105 | 181.0756 | 42.5984 | 90.4614 | 95.3436 | 95.5713 | 99.1289 | 108.2244 | 61.6992 | 122.1331 | 571.0919 | 383.3913 | 102.7104 | 5.1663 | 3.7744 | 0.73393 | 89.2699 | 83.6667 | 1.5031 | 0.73347 | 0.0008 | 14.1141 | 87.3636 | 6.9578 | 0.82657 | -0.00062 | 0.73347 | 12.7065
IAR | OS265386T | IAR OS2T #1 | 11.5667 | 1803.0144 | 89.6701 | 24.7462 | 39.8142 | 181.1379 | 42.6055 | 90.5842 | 95.3385 | 95.7921 | 99.1403 | 71.7636 | 61.2191 | 125.7062 | 568.7185 | 384.6986 | 102.7191 | 5.1227 | 4.1123 | 0.73557 | 89.2472 | 83.7595 | 1.5051 | 0.7351 | 0.00081 | 13.8602 | 87.2806 | 7.3219 | 0.82657 | -0.00062 | 0.7351 | 12.4557
IAR | OS265386T | IAR OS2T #1 | 11.575 | 1803.0602 | 89.7704 | 24.7927 | 39.8232 | 181.1272 | 42.6355 | 90.5042 | 95.3343 | 96.0098 | 99.1333 | 144.873 | 62.6604 | 119.8141 | 567.6435 | 384.8293 | 102.8571 | 5.158 | 4.0633 | 0.7355 | 89.1614 | 83.6871 | 1.5041 | 0.73498 | 0.0008 | 13.8793 | 87.4633 | 7.082 | 0.82657 | -0.00062 | 0.73498 | 12.4746
IAR | OS265386T | IAR OS2T #1 | 11.5833 | 1804.5848 | 89.6538 | 24.8753 | 39.8138 | 181.1338 | 42.5797 | 90.7342 | 95.3157 | 95.989 | 99.1353 | 107.1126 | 62.1881 | 125.3815 | 569.1786 | 383.4828 | 102.7215 | 5.1468 | 3.95 | 0.73581 | 89.1602 | 84.0272 | 1.5028 | 0.73528 | 0.00081 | 13.8325 | 87.9298 | 7.5169 | 0.82657 | -0.00062 | 0.73528 | 12.4283
IAR | OS265386T | IAR OS2T #1 | 11.5917 | 1806.2047 | 89.7216 | 24.9676 | 39.8123 | 181.2203 | 42.6034 | 90.6535 | 95.3205 | 95.9973 | 99.1425 | 90.7896 | 61.2335 | 122.7771 | 566.3783 | 384.2693 | 102.724 | 5.1366 | 4.1477 | 0.73595 | 89.1079 | 84.1824 | 1.5019 | 0.7354 | 0.00081 | 13.8153 | 87.5645 | 7.3283 | 0.82657 | -0.00062 | 0.7354 | 12.4114
IAR | OS265386T | IAR OS2T #1 | 11.6 | 1804.6356 | 89.6565 | 24.9129 | 39.8045 | 181.1779 | 42.6024 | 90.5226 | 95.347 | 96.0257 | 99.141 | 120.4464 | 61.2505 | 123.3493 | 566.6686 | 384.3049 | 102.6894 | 5.136 | 3.8986 | 0.73527 | 89.1203 | 84.1145 | 1.5012 | 0.73472 | 0.00081 | 13.9196 | 87.7955 | 7.3507 | 0.82657 | -0.00062 | 0.73472 | 12.5144
IAR | OS265386T | IAR OS2T #1 | 11.6083 | 1804.634 | 89.9008 | 24.9461 | 39.8182 | 181.1687 | 42.5888 | 90.6832 | 95.3656 | 95.7262 | 99.1397 | 105.8226 | 60.7672 | 123.3549 | 565.5518 | 382.4522 | 102.6892 | 5.1155 | 3.9329 | 0.7364 | 89.2574 | 83.9555 | 1.5047 | 0.73594 | 0.00081 | 13.7309 | 87.5219 | 6.9789 | 0.82657 | -0.00062 | 0.73594 | 12.328
IAR | OS265386T | IAR OS2T #1 | 11.6167 | 1803.0223 | 89.8561 | 25.0642 | 39.8236 | 181.3404 | 42.6519 | 90.6119 | 95.2943 | 95.4993 | 99.1362 | 186.438 | 62.668 | 121.1584 | 569.7165 | 384.01 | 102.6463 | 5.1678 | 3.886 | 0.73564 | 89.2729 | 84.1331 | 1.5024 | 0.73519 | 0.00081 | 13.8472 | 87.4876 | 7.2553 | 0.82657 | -0.00062 | 0.73519 | 12.4429
IAR | OS265386T | IAR OS2T #1 | 11.625 | 1801.4508 | 89.7109 | 25.0777 | 39.8249 | 181.3119 | 42.6134 | 90.6446 | 95.3397 | 95.6098 | 99.1373 | 121.1436 | 61.7039 | 119.236 | 570.6285 | 382.9045 | 102.6469 | 5.111 | 4.0182 | 0.73648 | 89.1688 | 84.0119 | 1.502 | 0.73597 | 0.00081 | 13.7267 | 87.5407 | 6.7458 | 0.82657 | -0.00062 | 0.73597 | 12.3239
IAR | OS265386T | IAR OS2T #1 | 11.6333 | 1803.0105 | 89.7319 | 25.0296 | 39.8371 | 181.2939 | 42.6294 | 90.5559 | 95.376 | 95.5905 | 99.1322 | 96.6354 | 61.2351 | 124.2695 | 569.2177 | 384.5415 | 102.603 | 5.1685 | 4.0269 | 0.73524 | 89.1131 | 84.1011 | 1.4999 | 0.73469 | 0.00081 | 13.9243 | 87.43 | 7.4309 | 0.82657 | -0.00062 | 0.73469 | 12.519
IAR | OS265386T | IAR OS2T #1 | 11.6417 | 1801.4204 | 89.6354 | 25.1073 | 39.8402 | 181.3386 | 42.6732 | 90.7263 | 95.3577 | 95.5614 | 99.1349 | 125.1462 | 61.2358 | 124.5187 | 571.659 | 383.7711 | 102.3744 | 5.1141 | 3.6712 | 0.73601 | 89.1658 | 83.6313 | 1.4959 | 0.73549 | 0.0008 | 13.8005 | 87.684 | 7.0902 | 0.82657 | -0.00062 | 0.73549 | 12.3968
IAR | OS265386T | IAR OS2T #1 | 11.65 | 1802.9862 | 89.9438 | 25.1151 | 39.8595 | 181.3905 | 42.6616 | 90.9313 | 95.344 | 95.7333 | 99.1399 | 105.6648 | 61.2142 | 122.5972 | 568.7546 | 381.1608 | 102.477 | 5.1421 | 4.0107 | 0.73543 | 89.151 | 84.0776 | 1.4999 | 0.7349 | 0.00081 | 13.8913 | 87.8043 | 7.2212 | 0.82657 | -0.00062 | 0.7349 | 12.4864
IAR | OS265386T | IAR OS2T #1 | 11.6583 | 1806.2161 | 89.817 | 25.1448 | 39.8544 | 181.3769 | 42.6899 | 90.1261 | 95.3578 | 95.7696 | 99.146 | 101.8602 | 62.175 | 123.2835 | 567.4545 | 382.2414 | 102.3778 | 5.1101 | 4.1257 | 0.73606 | 89.1535 | 84.2882 | 1.4992 | 0.73553 | 0.00081 | 13.7937 | 87.6928 | 7.3995 | 0.82657 | -0.00062 | 0.73553 | 12.39
IAR | OS265386T | IAR OS2T #1 | 11.6667 | 1806.0081 | 89.9642 | 25.182 | 39.87 | 181.4341 | 42.7092 | 90.3302 | 95.3655 | 95.9422 | 99.1404 | 94.0608 | 62.2103 | 121.6727 | 566.1576 | 383.1909 | 102.6133 | 5.127 | 3.9096 | 0.73592 | 89.0889 | 84.3598 | 1.5046 | 0.73535 | 0.00081 | 13.8219 | 87.794 | 7.2432 | 0.82657 | -0.00062 | 0.73535 | 12.4179
IAR | OS265386T | IAR OS2T #1 | 11.675 | 1803.018 | 89.7771 | 25.1762 | 39.8807 | 181.2905 | 42.6931 | 90.5771 | 95.3689 | 95.873 | 99.1489 | 126.2244 | 61.2269 | 127.55 | 566.0935 | 383.025 | 102.791 | 5.1409 | 4.0197 | 0.73528 | 89.1065 | 83.8234 | 1.496 | 0.73473 | 0.00081 | 13.9187 | 87.4 | 7.4118 | 0.82657 | -0.00062 | 0.73473 | 12.5135
IAR | OS265386T | IAR OS2T #1 | 11.6833 | 1803.0161 | 89.7572 | 25.2374 | 39.853 | 181.2794 | 42.6784 | 90.5843 | 95.3964 | 95.8306 | 99.1339 | 108.8082 | 60.3051 | 124.6992 | 568.8402 | 383.4133 | 102.762 | 5.1631 | 3.691 | 0.73456 | 89.1285 | 83.9356 | 1.5004 | 0.73401 | 0.00081 | 14.0296 | 87.4885 | 7.7437 | 0.82657 | -0.00062 | 0.73401 | 12.623
IAR | OS265386T | IAR OS2T #1 | 11.6917 | 1801.3996 | 89.8043 | 25.2084 | 39.8644 | 181.3622 | 42.7234 | 90.71 | 95.3825 | 95.8227 | 99.1491 | 93.1446 | 61.7007 | 123.9446 | 570.8834 | 381.1558 | 102.8247 | 5.1151 | 3.9564 | 0.73498 | 89.151 | 83.6479 | 1.5001 | 0.73445 | 0.0008 | 13.962 | 87.4167 | 6.7507 | 0.82657 | -0.00062 | 0.73445 | 12.5562
IAR | OS265386T | IAR OS2T #1 | 11.7 | 1804.6006 | 89.8207 | 25.2383 | 39.8928 | 181.3165 | 42.73 | 90.6781 | 95.3728 | 95.6724 | 99.1421 | 120.363 | 61.2381 | 121.8067 | 569.5479 | 385.2491 | 102.8216 | 5.1596 | 3.9535 | 0.73547 | 89.1389 | 83.5467 | 1.5019 | 0.73493 | 0.0008 | 13.8871 | 87.1976 | 7.0604 | 0.82657 | -0.00062 | 0.73493 | 12.4823
IAR | OS265386T | IAR OS2T #1 | 11.7083 | 1802.979 | 89.7255 | 25.3136 | 39.8758 | 181.3995 | 42.7369 | 90.531 | 95.381 | 95.783 | 99.1519 | 108.4188 | 62.2216 | 120.8256 | 570.7747 | 383.8643 | 102.7624 | 5.1164 | 3.9755 | 0.73476 | 89.182 | 84.1457 | 1.493 | 0.73425 | 0.00081 | 13.9923 | 87.6304 | 7.2902 | 0.82657 | -0.00062 | 0.73425 | 12.5862
IAR | OS265386T | IAR OS2T #1 | 11.7167 | 1806.1858 | 89.8393 | 25.2567 | 39.8725 | 181.3868 | 42.7682 | 90.669 | 95.3568 | 95.6055 | 99.142 | 76.8234 | 60.2638 | 123.6579 | 568.2043 | 382.5985 | 102.6819 | 5.1553 | 3.9428 | 0.73559 | 89.1331 | 84.1252 | 1.5011 | 0.73505 | 0.00081 | 13.8685 | 87.7484 | 7.49 | 0.82657 | -0.00062 | 0.73505 | 12.4639
IAR | OS265386T | IAR OS2T #1 | 11.725 | 1803.0014 | 89.6891 | 25.2481 | 39.8758 | 181.3242 | 42.7772 | 90.268 | 95.3537 | 95.9438 | 99.1407 | 146.1654 | 60.2871 | 122.0399 | 563.9315 | 382.8555 | 102.5559 | 5.1254 | 3.583 | 0.73591 | 89.1514 | 83.9196 | 1.5027 | 0.73538 | 0.00081 | 13.8171 | 87.7269 | 7.0033 | 0.82657 | -0.00062 | 0.73538 | 12.4131
IAR | OS265386T | IAR OS2T #1 | 11.7333 | 1806.2012 | 89.7012 | 25.356 | 39.8683 | 181.3359 | 42.7443 | 90.6288 | 95.3679 | 95.8702 | 99.1475 | 110.5794 | 60.7324 | 127.5047 | 567.0236 | 384.7007 | 102.5882 | 5.1557 | 4.0594 | 0.7364 | 89.1531 | 84.4096 | 1.5028 | 0.73587 | 0.00081 | 13.7416 | 87.5995 | 7.621 | 0.82657 | -0.00062 | 0.73587 | 12.3385
IAR | OS265386T | IAR OS2T #1 | 11.7417 | 1806.2353 | 89.6843 | 25.3695 | 39.8632 | 181.4357 | 42.7601 | 90.5064 | 95.3456 | 95.981 | 99.1426 | 83.1216 | 61.7368 | 122.2687 | 567.2137 | 383.5397 | 102.5718 | 5.1562 | 3.9506 | 0.73657 | 89.2385 | 84.0787 | 1.5072 | 0.73609 | 0.00081 | 13.7075 | 87.6821 | 7.5035 | 0.82657 | -0.00062 | 0.73609 | 12.3049
IAR | OS265386T | IAR OS2T #1 | 11.75 | 1804.5856 | 89.8201 | 25.3867 | 39.8633 | 181.4839 | 42.7641 | 90.6638 | 95.3446 | 95.9854 | 99.1448 | 126.4314 | 62.6646 | 125.7745 | 568.1412 | 383.8419 | 102.6132 | 5.1353 | 3.9806 | 0.73536 | 89.1881 | 84.0128 | 1.4969 | 0.73485 | 0.00081 | 13.899 | 88.038 | 7.6557 | 0.82657 | -0.00062 | 0.73485 | 12.494
IAR | OS265386T | IAR OS2T #1 | 11.7583 | 1804.5985 | 89.8305 | 25.3939 | 39.8559 | 181.3954 | 42.768 | 90.6686 | 95.3476 | 95.7778 | 99.1385 | 110.691 | 61.2359 | 120.8937 | 571.1734 | 383.2637 | 102.5729 | 5.1197 | 3.8477 | 0.73656 | 89.1706 | 84.0707 | 1.4991 | 0.73604 | 0.00081 | 13.7151 | 87.6064 | 7.1151 | 0.82657 | -0.00062 | 0.73604 | 12.3124
IAR | OS265386T | IAR OS2T #1 | 11.7667 | 1803.0396 | 89.8142 | 25.4396 | 39.8566 | 181.371 | 42.7901 | 90.7851 | 95.3604 | 95.643 | 99.1499 | 103.986 | 60.7502 | 120.6551 | 571.6392 | 385.289 | 102.2933 | 5.1456 | 3.716 | 0.73541 | 89.1248 | 84.4174 | 1.4991 | 0.73487 | 0.00081 | 13.8967 | 87.7857 | 7.3073 | 0.82657 | -0.00062 | 0.73487 | 12.4918
IAR | OS265386T | IAR OS2T #1 | 11.775 | 1804.6294 | 89.7279 | 25.4108 | 39.869 | 181.3142 | 42.8015 | 90.552 | 95.3447 | 95.5271 | 99.1466 | 181.563 | 60.2672 | 123.379 | 566.8503 | 382.9056 | 102.3101 | 5.1437 | 3.8911 | 0.73535 | 89.1346 | 83.6373 | 1.4998 | 0.73481 | 0.0008 | 13.9055 | 87.4944 | 7.5873 | 0.82657 | -0.00062 | 0.73481 | 12.5005
IAR | OS265386T | IAR OS2T #1 | 11.7833 | 1806.0336 | 89.664 | 25.4268 | 39.8663 | 181.4561 | 42.7833 | 90.4363 | 95.3457 | 95.7756 | 99.1535 | 113.0154 | 62.1629 | 121.9677 | 567.8942 | 381.0147 | 102.5421 | 5.1598 | 3.854 | 0.73566 | 89.1651 | 83.5823 | 1.5076 | 0.73514 | 0.0008 | 13.8542 | 87.2561 | 6.9758 | 0.82657 | -0.00062 | 0.73514 | 12.4498
IAR | OS265386T | IAR OS2T #1 | 11.7917 | 1803.0039 | 89.8426 | 25.4999 | 39.8674 | 181.4112 | 42.7786 | 90.5738 | 95.3455 | 95.7461 | 99.1458 | 101.622 | 62.2029 | 124.7477 | 567.5952 | 384.3425 | 102.7262 | 5.153 | 4.1751 | 0.73493 | 89.1024 | 84.1426 | 1.5029 | 0.73437 | 0.00081 | 13.9741 | 87.4747 | 7.5128 | 0.82657 | -0.00062 | 0.73437 | 12.5682
IAR | OS265386T | IAR OS2T #1 | 11.8 | 1803.0212 | 89.7862 | 25.6785 | 39.868 | 181.4395 | 42.7987 | 90.4504 | 95.3236 | 95.9037 | 99.1444 | 140.0706 | 61.2153 | 123.9553 | 563.6119 | 382.6883 | 102.6541 | 5.1562 | 3.8682 | 0.73559 | 89.085 | 83.9506 | 1.5029 | 0.73502 | 0.00081 | 13.8729 | 87.502 | 7.7147 | 0.82657 | -0.00062 | 0.73502 | 12.4683
IAR | OS265386T | IAR OS2T #1 | 11.8083 | 1803.0082 | 89.9054 | 25.8372 | 39.8709 | 181.4327 | 42.7759 | 90.6959 | 95.3314 | 96.1555 | 99.1487 | 111.1938 | 60.7765 | 122.78 | 568.1569 | 382.8641 | 102.7962 | 5.1239 | 3.7884 | 0.73457 | 89.1519 | 83.4717 | 1.5012 | 0.73404 | 0.0008 | 14.0249 | 87.5929 | 7.2713 | 0.82657 | -0.00062 | 0.73404 | 12.6184
IAR | OS265386T | IAR OS2T #1 | 11.8167 | 1803.0214 | 89.588 | 25.9602 | 39.8631 | 181.5412 | 42.7704 | 90.4951 | 95.3178 | 95.7909 | 99.1424 | 106.7094 | 61.2109 | 121.5003 | 567.0327 | 383.1412 | 102.6762 | 5.1573 | 4.1333 | 0.73468 | 89.1318 | 84.0094 | 1.5007 | 0.73414 | 0.00081 | 14.01 | 87.49 | 7.7208 | 0.82657 | -0.00062 | 0.73414 | 12.6037
IAR | OS265386T | IAR OS2T #1 | 11.825 | 1803.0495 | 89.7755 | 26.0736 | 39.872 | 181.5822 | 42.8061 | 90.35 | 95.2904 | 95.8002 | 99.1456 | 75.1614 | 62.2042 | 121.1828 | 566.9083 | 382.715 | 102.6694 | 5.1399 | 3.9335 | 0.73558 | 89.1074 | 84.3419 | 1.5003 | 0.73502 | 0.00081 | 13.8728 | 87.8509 | 7.3937 | 0.82657 | -0.00062 | 0.73502 | 12.4682
IAR | OS265386T | IAR OS2T #1 | 11.8333 | 1804.6464 | 89.8383 | 26.0773 | 39.8554 | 181.6095 | 42.7936 | 90.5048 | 95.2974 | 95.7736 | 99.1376 | 138.9666 | 62.1753 | 123.8096 | 570.7631 | 382.7774 | 102.7446 | 5.1654 | 4.1745 | 0.7359 | 89.0918 | 84.2821 | 1.4988 | 0.73533 | 0.00081 | 13.8251 | 87.8274 | 6.7134 | 0.82657 | -0.00062 | 0.73533 | 12.4211
IAR | OS265386T | IAR OS2T #1 | 11.8417 | 1803.0667 | 89.6888 | 26.1945 | 39.8646 | 181.5805 | 42.7683 | 90.7342 | 95.2658 | 95.4954 | 99.1498 | 112.4736 | 61.694 | 121.4412 | 567.2396 | 383.3368 | 102.5625 | 5.1361 | 3.707 | 0.73515 | 89.1929 | 84.3227 | 1.5014 | 0.73465 | 0.00081 | 13.9315 | 87.2969 | 7.2876 | 0.82657 | -0.00062 | 0.73465 | 12.5262
IAR | OS265386T | IAR OS2T #1 | 11.85 | 1803.0668 | 89.6827 | 26.2542 | 39.8533 | 181.5487 | 42.7662 | 90.6118 | 95.2383 | 95.765 | 99.1486 | 95.6262 | 59.7773 | 122.5399 | 567.2583 | 382.9554 | 102.4725 | 5.1479 | 3.8351 | 0.73638 | 89.114 | 83.9283 | 1.5017 | 0.73583 | 0.00081 | 13.7478 | 88.1089 | 7.449 | 0.82657 | -0.00062 | 0.73583 | 12.3447
IAR | OS265386T | IAR OS2T #1 | 11.8583 | 1803.0249 | 89.7378 | 26.3559 | 39.8558 | 181.6159 | 42.7942 | 90.3159 | 95.2189 | 95.8749 | 99.1518 | 120.4404 | 60.7234 | 119.5298 | 566.8374 | 382.6327 | 102.6081 | 5.111 | 3.9912 | 0.73624 | 89.1392 | 84.2002 | 1.5024 | 0.73571 | 0.00081 | 13.7671 | 87.9178 | 6.8973 | 0.82657 | -0.00062 | 0.73571 | 12.3638
IAR | OS265386T | IAR OS2T #1 | 11.8667 | 1804.6411 | 89.5096 | 26.4232 | 39.8781 | 181.646 | 42.7663 | 90.5861 | 95.189 | 95.7278 | 99.1482 | 104.7222 | 61.2184 | 126.7522 | 561.9646 | 382.9568 | 102.3475 | 5.1494 | 3.7065 | 0.73642 | 89.1138 | 83.845 | 1.5018 | 0.73587 | 0.00081 | 13.742 | 87.3083 | 7.1578 | 0.82657 | -0.00062 | 0.73587 | 12.339
IAR | OS265386T | IAR OS2T #1 | 11.875 | 1803.0519 | 89.6004 | 26.425 | 39.8554 | 181.7016 | 42.7798 | 90.582 | 95.1966 | 96.1473 | 99.1465 | 84.7002 | 62.1823 | 120.4474 | 567.3679 | 384.0607 | 102.4556 | 5.1078 | 4.1787 | 0.73382 | 89.1507 | 84.2087 | 1.5048 | 0.73329 | 0.00081 | 14.1425 | 87.8488 | 7.0906 | 0.82657 | -0.00062 | 0.73329 | 12.7345
IAR | OS265386T | IAR OS2T #1 | 11.8833 | 1804.591 | 89.7193 | 26.5174 | 39.8723 | 181.6938 | 42.804 | 90.277 | 95.1962 | 95.8029 | 99.1469 | 153.0222 | 61.2436 | 126.8679 | 566.6759 | 382.4031 | 102.3699 | 5.0965 | 3.9629 | 0.73575 | 89.1008 | 84.3267 | 1.4996 | 0.73519 | 0.00081 | 13.8467 | 87.6684 | 6.8987 | 0.82657 | -0.00062 | 0.73519 | 12.4423
IAR | OS265386T | IAR OS2T #1 | 11.8917 | 1804.6424 | 89.4152 | 26.6082 | 39.8808 | 181.7082 | 42.7797 | 90.3667 | 95.1663 | 95.9455 | 99.1327 | 112.2708 | 60.7506 | 122.1833 | 568.5966 | 381.6335 | 102.3451 | 5.1352 | 3.644 | 0.73437 | 89.0448 | 83.9115 | 1.4629 | 0.73377 | 0.00081 | 14.0672 | 87.473 | 7.0652 | 0.82657 | -0.00062 | 0.73377 | 12.6601
IAR | OS265386T | IAR OS2T #1 | 11.9 | 1806.2461 | 89.5639 | 26.6317 | 39.8817 | 181.6642 | 42.7738 | 90.5107 | 95.1903 | 96.0663 | 99.1429 | 82.374 | 61.6941 | 124.283 | 570.2917 | 382.0265 | 102.4967 | 5.1096 | 4.1663 | 0.73436 | 89.0058 | 83.463 | 1.4989 | 0.73374 | 0.0008 | 14.0719 | 87.1548 | 7.2417 | 0.82657 | -0.00062 | 0.73374 | 12.6648
IAR | OS265386T | IAR OS2T #1 | 11.9083 | 1803.0606 | 89.6873 | 26.6384 | 39.8699 | 181.7106 | 42.7811 | 90.4043 | 95.1677 | 95.8959 | 99.1449 | 130.0656 | 61.2556 | 124.3384 | 566.2465 | 381.963 | 102.5032 | 5.107 | 3.85 | 0.73431 | 89.149 | 83.4618 | 1.4987 | 0.73378 | 0.0008 | 14.066 | 87.0705 | 7.6657 | 0.82657 | -0.00062 | 0.73378 | 12.659
IAR | OS265386T | IAR OS2T #1 | 11.9167 | 1804.6519 | 89.5638 | 26.6445 | 39.8636 | 181.7876 | 42.7623 | 90.5824 | 95.15 | 95.9311 | 99.1476 | 111.1314 | 62.6297 | 125.4051 | 569.8669 | 383.0765 | 102.6681 | 5.1079 | 3.9302 | 0.7346 | 89.1179 | 83.3568 | 1.5023 | 0.73405 | 0.0008 | 14.0241 | 87.3824 | 7.6949 | 0.82657 | -0.00062 | 0.73405 | 12.6176
IAR | OS265386T | IAR OS2T #1 | 11.925 | 1802.9724 | 89.5473 | 26.6143 | 39.8924 | 181.7763 | 42.7613 | 90.1925 | 95.1412 | 95.8094 | 99.1467 | 101.9442 | 59.8429 | 121.5044 | 567.7299 | 382.8423 | 102.8287 | 5.1158 | 3.7097 | 0.73551 | 89.04 | 83.7789 | 1.5038 | 0.73491 | 0.00081 | 13.8897 | 87.4042 | 7.2623 | 0.82657 | -0.00062 | 0.73491 | 12.4849
IAR | OS265386T | IAR OS2T #1 | 11.9333 | 1803.0343 | 89.5652 | 26.7359 | 39.8659 | 181.8619 | 42.763 | 90.4548 | 95.1608 | 95.8247 | 99.135 | 121.5594 | 60.7522 | 121.5987 | 564.3707 | 382.7013 | 102.6615 | 5.089 | 3.706 | 0.73544 | 89.028 | 84.4086 | 1.5021 | 0.73484 | 0.00081 | 13.9017 | 87.9646 | 7.5186 | 0.82657 | -0.00062 | 0.73484 | 12.4967
IAR | OS265386T | IAR OS2T #1 | 11.9417 | 1803.0115 | 89.6431 | 26.8152 | 39.8707 | 181.8149 | 42.7159 | 90.3869 | 95.1265 | 95.6986 | 99.1422 | 127.3692 | 61.2616 | 123.3585 | 567.003 | 383.1631 | 102.639 | 5.0558 | 4.0023 | 0.73607 | 89.0736 | 83.9257 | 1.5112 | 0.73549 | 0.00081 | 13.8006 | 87.4974 | 6.8757 | 0.82657 | -0.00062 | 0.73549 | 12.3969
IAR | OS265386T | IAR OS2T #1 | 11.95 | 1801.5979 | 89.5289 | 26.869 | 39.8766 | 181.8128 | 42.7036 | 90.3994 | 95.141 | 95.5428 | 99.1408 | 106.7958 | 62.1681 | 122.6826 | 565.7163 | 382.7245 | 102.591 | 5.0432 | 3.745 | 0.73496 | 89.0983 | 84.0495 | 1.5022 | 0.7344 | 0.00081 | 13.9703 | 87.6027 | 7.3603 | 0.82657 | -0.00062 | 0.7344 | 12.5645
IAR | OS265386T | IAR OS2T #1 | 11.9583 | 1803.077 | 89.5372 | 26.8612 | 39.8575 | 181.8371 | 42.717 | 90.4571 | 95.1346 | 95.7895 | 99.1404 | 139.8288 | 61.2508 | 122.9848 | 568.0907 | 382.3884 | 102.5288 | 5.0626 | 3.9722 | 0.73435 | 89.0559 | 84.5829 | 1.4833 | 0.73377 | 0.00081 | 14.0682 | 88.261 | 7.5089 | 0.82657 | -0.00062 | 0.73377 | 12.6611
IAR | OS265386T | IAR OS2T #1 | 11.9667 | 1804.6134 | 89.5468 | 26.8492 | 39.8484 | 181.8214 | 42.6893 | 90.3175 | 95.1392 | 95.7821 | 99.1387 | 106.6188 | 61.2568 | 121.8064 | 570.9764 | 383.8682 | 102.6146 | 5.0623 | 3.991 | 0.73571 | 89.0473 | 84.126 | 1.5024 | 0.73511 | 0.00081 | 13.8591 | 87.5871 | 7.4684 | 0.82657 | -0.00062 | 0.73511 | 12.4546
IAR | OS265386T | IAR OS2T #1 | 11.975 | 1804.6579 | 89.4857 | 26.8625 | 39.8506 | 181.7768 | 42.6779 | 90.3114 | 95.1111 | 95.6614 | 99.149 | 100.0368 | 61.2558 | 125.8925 | 570.6586 | 383.8444 | 102.4201 | 5.0897 | 3.6709 | 0.73599 | 89.0418 | 84.4601 | 1.5037 | 0.73539 | 0.00081 | 13.8162 | 87.7559 | 7.0671 | 0.82657 | -0.00062 | 0.73539 | 12.4122
IAR | OS265386T | IAR OS2T #1 | 11.9833 | 1803.0002 | 89.5688 | 26.9307 | 39.8495 | 181.8235 | 42.6938 | 89.9027 | 95.1082 | 95.9023 | 99.1397 | 91.8618 | 62.1687 | 119.0638 | 571.1117 | 384.4941 | 102.3914 | 5.0305 | 4.164 | 0.7352 | 89.1116 | 84.0485 | 1.5024 | 0.73465 | 0.00081 | 13.9315 | 87.8525 | 7.1569 | 0.82657 | -0.00062 | 0.73465 | 12.5262
IAR | OS265386T | IAR OS2T #1 | 11.9917 | 1804.5808 | 89.5814 | 26.9144 | 39.8325 | 181.8249 | 42.609 | 90.4212 | 95.148 | 95.9586 | 99.1452 | 124.5474 | 62.1972 | 127.3417 | 568.4785 | 381.0934 | 102.3639 | 5.0087 | 4.038 | 0.73662 | 89.1499 | 84.3027 | 1.504 | 0.73609 | 0.00081 | 13.7073 | 87.6779 | 6.8262 | 0.82657 | -0.00062 | 0.73609 | 12.3047
IAR | OS265386T | IAR OS2T #1 | 12 | 1806.0967 | 89.3629 | 26.904 | 39.8434 | 181.8298 | 42.5812 | 90.3355 | 95.1552 | 95.9152 | 99.1394 | 108.7542 | 61.6953 | 121.9722 | 564.3921 | 380.9563 | 102.1566 | 5.0403 | 3.8314 | 0.73483 | 89.0911 | 84.0155 | 1.4858 | 0.73427 | 0.00081 | 13.9905 | 87.5671 | 7.3593 | 0.82657 | -0.00062 | 0.73427 | 12.5844
IAR | OS265386T | IAR OS2T #1 | 12.0083 | 1803.0074 | 89.4973 | 26.8981 | 39.8373 | 181.8554 | 42.5942 | 90.3561 | 95.1615 | 95.9811 | 99.1411 | 138.801 | 61.6947 | 120.3157 | 567.0113 | 382.309 | 102.3085 | 5.0503 | 3.9925 | 0.73556 | 89.0259 | 83.6249 | 1.5019 | 0.73496 | 0.0008 | 13.8834 | 87.6347 | 7.308 | 0.82657 | -0.00062 | 0.73496 | 12.4786
IAR | OS265386T | IAR OS2T #1 | 12.0167 | 1803.0366 | 89.4672 | 26.9171 | 39.8516 | 181.9013 | 42.5361 | 90.3902 | 95.1367 | 95.8654 | 99.138 | 106.269 | 60.7194 | 122.4957 | 566.6752 | 383.2077 | 102.5469 | 5.0762 | 3.7036 | 0.73406 | 89.0238 | 83.8821 | 1.481 | 0.73345 | 0.00081 | 14.1171 | 87.4796 | 7.429 | 0.82657 | -0.00062 | 0.73345 | 12.7095
IAR | OS265386T | IAR OS2T #1 | 12.025 | 1806.2476 | 89.3831 | 26.9597 | 39.8497 | 181.8591 | 42.5608 | 90.4295 | 95.1235 | 95.6448 | 99.1476 | 101.757 | 62.1676 | 121.593 | 567.57 | 382.8973 | 102.5336 | 5.0263 | 4.151 | 0.73461 | 89.0874 | 84.0601 | 1.5046 | 0.73405 | 0.00081 | 14.0247 | 87.3846 | 6.7578 | 0.82657 | -0.00062 | 0.73405 | 12.6182
IAR | OS265386T | IAR OS2T #1 | 12.0333 | 1803.0491 | 89.4918 | 27.0223 | 39.8601 | 181.9791 | 42.5483 | 90.3076 | 95.196 | 95.5373 | 99.1412 | 74.6352 | 62.1663 | 121.7081 | 570.9773 | 384.0515 | 102.6263 | 5.0156 | 3.736 | 0.73483 | 89.0819 | 83.8553 | 1.4895 | 0.73425 | 0.00081 | 13.9923 | 87.7775 | 7.0148 | 0.82657 | -0.00062 | 0.73425 | 12.5862
IAR | OS265386T | IAR OS2T #1 | 12.0417 | 1803.031 | 89.2164 | 27.1278 | 39.847 | 182.0227 | 42.4957 | 90.4366 | 95.1608 | 95.7833 | 99.1536 | 135.3798 | 60.7569 | 122.0893 | 570.9434 | 382.6231 | 102.7444 | 5.0216 | 3.9454 | 0.7344 | 89.0583 | 83.714 | 1.503 | 0.73381 | 0.00081 | 14.0608 | 87.322 | 7.1944 | 0.82657 | -0.00062 | 0.73381 | 12.6538
IAR | OS265386T | IAR OS2T #1 | 12.05 | 1806.2259 | 89.3702 | 26.8245 | 39.8576 | 181.9828 | 42.4826 | 90.5783 | 95.1693 | 95.7965 | 99.1318 | 110.5218 | 61.2423 | 126.0626 | 568.2624 | 381.9616 | 102.7486 | 4.9941 | 3.897 | 0.73528 | 89.0533 | 83.7227 | 1.5024 | 0.73469 | 0.00081 | 13.924 | 87.2232 | 7.103 | 0.82657 | -0.00062 | 0.73469 | 12.5187
IAR | OS265386T | IAR OS2T #1 | 12.0583 | 1802.9788 | 89.233 | 26.2764 | 39.8477 | 181.9244 | 42.4562 | 90.501 | 95.1873 | 95.9449 | 99.147 | 94.971 | 61.724 | 121.6012 | 567.8642 | 384.2891 | 102.6994 | 5.0108 | 3.8111 | 0.73556 | 89.0787 | 84.2451 | 1.5042 | 0.73498 | 0.00081 | 13.8789 | 87.7404 | 7.5058 | 0.82657 | -0.00062 | 0.73498 | 12.4742
IAR | OS265386T | IAR OS2T #1 | 12.0667 | 1804.5654 | 89.2306 | 25.9054 | 39.8457 | 181.841 | 42.4769 | 90.5672 | 95.224 | 96.0375 | 99.1366 | 121.9944 | 62.678 | 121.0093 | 563.308 | 384.5951 | 102.539 | 4.9595 | 4.0689 | 0.73545 | 89.1282 | 83.9316 | 1.5119 | 0.73491 | 0.00081 | 13.8909 | 88.0309 | 7.1822 | 0.82657 | -0.00062 | 0.73491 | 12.486
IAR | OS265386T | IAR OS2T #1 | 12.075 | 1803.0995 | 89.5461 | 25.5608 | 39.8554 | 181.8854 | 42.4296 | 90.5773 | 95.2648 | 95.897 | 99.1395 | 108.2706 | 62.7074 | 122.6281 | 562.644 | 382.7092 | 102.6419 | 4.9964 | 3.9895 | 0.7359 | 89.1083 | 84.6105 | 1.5048 | 0.73535 | 0.00081 | 13.8227 | 87.9312 | 7.2725 | 0.82657 | -0.00062 | 0.73535 | 12.4187
IAR | OS265386T | IAR OS2T #1 | 12.0833 | 1806.0755 | 89.2523 | 25.4289 | 39.8413 | 181.7549 | 42.4845 | 90.5348 | 95.2826 | 95.7074 | 99.134 | 84.7914 | 61.7012 | 122.6999 | 566.7108 | 380.1799 | 102.5461 | 5.0347 | 3.9469 | 0.73623 | 89.1351 | 84.4379 | 1.4983 | 0.73569 | 0.00081 | 13.7696 | 87.844 | 6.8004 | 0.82657 | -0.00062 | 0.73569 | 12.3662
IAR | OS265386T | IAR OS2T #1 | 12.0917 | 1804.5588 | 89.2917 | 25.3901 | 39.8276 | 181.7313 | 42.4799 | 90.4195 | 95.2789 | 95.8176 | 99.1362 | 159.1854 | 61.7084 | 121.3502 | 566.7974 | 382.6598 | 102.6209 | 5.0046 | 3.8969 | 0.73381 | 89.2004 | 84.1241 | 1.4939 | 0.73332 | 0.00081 | 14.1383 | 87.6265 | 7.1749 | 0.82657 | -0.00062 | 0.73332 | 12.7304
IAR | OS265386T | IAR OS2T #1 | 12.1 | 1804.6284 | 89.5693 | 25.5065 | 39.8066 | 181.7881 | 42.4027 | 90.5275 | 95.3006 | 96.0081 | 99.1431 | 113.7948 | 62.2152 | 121.1565 | 568.2472 | 383.1923 | 102.4025 | 5.0512 | 3.9223 | 0.73581 | 89.2311 | 84.0006 | 1.5066 | 0.73533 | 0.00081 | 13.8254 | 87.6672 | 7.4853 | 0.82657 | -0.00062 | 0.73533 | 12.4214
IAR | OS265386T | IAR OS2T #1 | 12.1083 | 1803.0322 | 89.416 | 25.4337 | 39.8237 | 181.8073 | 42.4053 | 90.402 | 95.3062 | 95.7306 | 99.1343 | 80.7456 | 62.215 | 123.4225 | 570.7888 | 383.095 | 102.4253 | 5.0442 | 4.133 | 0.73483 | 89.2411 | 84.1825 | 1.499 | 0.73435 | 0.00081 | 13.9768 | 87.8579 | 7.5072 | 0.82657 | -0.00062 | 0.73435 | 12.5709
IAR | OS265386T | IAR OS2T #1 | 12.1167 | 1804.6615 | 89.5395 | 25.3515 | 39.8168 | 181.7186 | 42.4436 | 90.6526 | 95.3175 | 95.6784 | 99.1373 | 124.9986 | 62.1592 | 121.8825 | 566.813 | 382.4816 | 102.4333 | 5.0744 | 3.7626 | 0.73537 | 89.1811 | 84.0154 | 1.5036 | 0.73486 | 0.00081 | 13.8976 | 87.6615 | 7.1474 | 0.82657 | -0.00062 | 0.73486 | 12.4927
IAR | OS265386T | IAR OS2T #1 | 12.125 | 1804.6358 | 89.3809 | 25.258 | 39.8071 | 181.6047 | 42.4204 | 90.6748 | 95.3321 | 95.7238 | 99.1351 | 108.657 | 61.2612 | 121.8096 | 567.9619 | 383.3064 | 102.2995 | 5.063 | 3.8846 | 0.73435 | 89.1331 | 84.4493 | 1.5009 | 0.73381 | 0.00081 | 14.0616 | 87.9642 | 7.3165 | 0.82657 | -0.00062 | 0.73381 | 12.6546
IAR | OS265386T | IAR OS2T #1 | 12.1333 | 1803.0361 | 89.3478 | 25.2126 | 39.8155 | 181.5855 | 42.4379 | 90.6367 | 95.3765 | 96.0386 | 99.14 | 96.6066 | 60.7396 | 120.6917 | 567.8968 | 380.7657 | 102.4943 | 5.0648 | 3.9661 | 0.73448 | 89.1328 | 83.7558 | 1.5012 | 0.73394 | 0.00081 | 14.0416 | 87.3283 | 6.7028 | 0.82657 | -0.00062 | 0.73394 | 12.6349
IAR | OS265386T | IAR OS2T #1 | 12.1417 | 1804.6883 | 89.4055 | 25.0969 | 39.7974 | 181.5555 | 42.4117 | 90.5997 | 95.3601 | 96.0548 | 99.1357 | 163.4958 | 61.7026 | 127.0124 | 563.9643 | 381.8893 | 102.6825 | 5.0821 | 3.7597 | 0.7342 | 89.186 | 84.0024 | 1.5016 | 0.73369 | 0.00081 | 14.0802 | 86.9275 | 7.1982 | 0.82657 | -0.00062 | 0.73369 | 12.673
IAR | OS265386T | IAR OS2T #1 | 12.15 | 1804.5792 | 89.509 | 25.2328 | 39.8007 | 181.6022 | 42.3954 | 90.7062 | 95.3634 | 95.9806 | 99.1408 | 116.9172 | 62.2173 | 122.8093 | 566.8036 | 382.6944 | 102.6994 | 5.0787 | 4.2539 | 0.73192 | 89.2866 | 83.7639 | 1.4508 | 0.73148 | 0.00081 | 14.4256 | 87.4516 | 7.3935 | 0.82657 | -0.00062 | 0.73148 | 13.0141
IAR | OS265386T | IAR OS2T #1 | 12.1583 | 1803.0015 | 89.4735 | 25.2757 | 39.8048 | 181.5432 | 42.404 | 90.5036 | 95.3186 | 96.0552 | 99.134 | 103.1376 | 61.7518 | 123.7186 | 567.0563 | 382.3332 | 102.8575 | 5.0952 | 3.8352 | 0.7337 | 89.2695 | 83.7048 | 1.4998 | 0.73325 | 0.0008 | 14.1486 | 87.4192 | 7.0511 | 0.82657 | -0.00062 | 0.73325 | 12.7405
IAR | OS265386T | IAR OS2T #1 | 12.1667 | 1803.0162 | 89.5017 | 25.227 | 39.8002 | 181.4054 | 42.4251 | 90.6951 | 95.3444 | 95.7771 | 99.1329 | 134.9988 | 61.2556 | 123.6793 | 568.4197 | 379.8083 | 102.7547 | 5.0659 | 3.9118 | 0.73425 | 89.1816 | 83.9281 | 1.5029 | 0.73374 | 0.00081 | 14.0723 | 87.3186 | 7.3004 | 0.82657 | -0.00062 | 0.73374 | 12.6652
IAR | OS265386T | IAR OS2T #1 | 12.175 | 1804.4629 | 89.6185 | 25.1199 | 39.7994 | 181.4706 | 42.3933 | 90.6897 | 95.3606 | 95.9843 | 99.1383 | 109.2276 | 61.2142 | 120.5222 | 570.8847 | 380.6136 | 102.572 | 5.0812 | 3.8215 | 0.73554 | 89.1697 | 84.2939 | 1.5031 | 0.73502 | 0.00081 | 13.8727 | 87.943 | 7.1305 | 0.82657 | -0.00062 | 0.73502 | 12.4681
IAR | OS265386T | IAR OS2T #1 | 12.1833 | 1804.6184 | 89.6763 | 25.0439 | 39.7825 | 181.4742 | 42.4245 | 90.5944 | 95.3856 | 95.773 | 99.1441 | 101.727 | 62.6885 | 123.5951 | 567.122 | 382.8791 | 102.6686 | 5.0612 | 3.9305 | 0.73548 | 89.1533 | 84.3629 | 1.503 | 0.73496 | 0.00081 | 13.8832 | 87.7779 | 6.7697 | 0.82657 | -0.00062 | 0.73496 | 12.4784
IAR | OS265386T | IAR OS2T #1 | 12.1917 | 1803.0156 | 89.604 | 25.0923 | 39.7893 | 181.3726 | 42.4356 | 90.698 | 95.3885 | 95.5602 | 99.1305 | 88.1382 | 61.7085 | 123.8021 | 570.0732 | 382.8735 | 102.6673 | 5.0594 | 4.0749 | 0.73522 | 89.2686 | 84.4527 | 1.5045 | 0.73477 | 0.00081 | 13.9129 | 87.5284 | 7.2688 | 0.82657 | -0.00062 | 0.73477 | 12.5078
IAR | OS265386T | IAR OS2T #1 | 12.2 | 1804.5983 | 89.6199 | 25.0842 | 39.7874 | 181.3919 | 42.4108 | 90.7386 | 95.3712 | 95.6601 | 99.1404 | 133.2606 | 62.6404 | 123.2178 | 568.2202 | 383.9794 | 102.6582 | 5.0484 | 3.8371 | 0.73561 | 89.2081 | 84.3013 | 1.5013 | 0.73512 | 0.00081 | 13.8578 | 88.0923 | 7.1356 | 0.82657 | -0.00062 | 0.73512 | 12.4533
IAR | OS265386T | IAR OS2T #1 | 12.2083 | 1803.0297 | 89.7831 | 25.0304 | 39.8096 | 181.4089 | 42.3862 | 90.8406 | 95.3837 | 95.6058 | 99.1386 | 107.9316 | 62.1669 | 119.5004 | 564.7204 | 382.5569 | 102.5479 | 5.0706 | 3.9918 | 0.73496 | 89.2028 | 83.9578 | 1.501 | 0.73446 | 0.00081 | 13.9598 | 87.3652 | 7.3114 | 0.82657 | -0.00062 | 0.73446 | 12.5541
IAR | OS265386T | IAR OS2T #1 | 12.2167 | 1803.0565 | 89.4848 | 25.0994 | 39.7989 | 181.3949 | 42.3989 | 90.4559 | 95.3915 | 95.7608 | 99.1408 | 110.4864 | 61.6864 | 123.946 | 566.4338 | 381.8449 | 102.4812 | 5.0506 | 4.0539 | 0.73522 | 89.2233 | 84.0284 | 1.5032 | 0.73473 | 0.00081 | 13.9179 | 87.5145 | 7.1664 | 0.82657 | -0.00062 | 0.73473 | 12.5127
IAR | OS265386T | IAR OS2T #1 | 12.225 | 1804.6138 | 89.5382 | 25.1206 | 39.7853 | 181.355 | 42.4023 | 90.5231 | 95.4207 | 95.5776 | 99.141 | 114.414 | 61.7478 | 123.0405 | 566.3345 | 385.0215 | 102.3681 | 5.0933 | 3.7484 | 0.73472 | 89.3491 | 83.9394 | 1.496 | 0.73431 | 0.00081 | 13.9829 | 87.3153 | 7.3734 | 0.82657 | -0.00062 | 0.73431 | 12.5769
IAR | OS265386T | IAR OS2T #1 | 12.2333 | 1804.5934 | 89.7074 | 25.0658 | 39.7851 | 181.435 | 42.4092 | 90.5686 | 95.422 | 95.797 | 99.1457 | 107.6208 | 62.6573 | 123.4378 | 570.597 | 382.2635 | 102.4358 | 5.0969 | 4.1988 | 0.7348 | 89.2549 | 84.3729 | 1.5039 | 0.73434 | 0.00081 | 13.9789 | 87.9313 | 7.5704 | 0.82657 | -0.00062 | 0.73434 | 12.573
IAR | OS265386T | IAR OS2T #1 | 12.2417 | 1806.1679 | 89.6123 | 25.0222 | 39.7813 | 181.3847 | 42.4085 | 90.6527 | 95.3741 | 96.0581 | 99.1392 | 73.7826 | 62.6696 | 120.9264 | 571.0708 | 383.0596 | 102.4393 | 5.0952 | 4.1562 | 0.7343 | 89.2431 | 84.1423 | 1.4999 | 0.73383 | 0.00081 | 14.0586 | 87.9755 | 6.9789 | 0.82657 | -0.00062 | 0.73383 | 12.6517
IAR | OS265386T | IAR OS2T #1 | 12.25 | 1803.5831 | 89.6226 | 25.0095 | 39.7635 | 181.4756 | 42.4523 | 90.4929 | 95.446 | 95.7616 | 99.1487 | 142.053 | 61.7353 | 126.5338 | 569.1966 | 383.9281 | 102.4771 | 5.0708 | 3.7341 | 0.7337 | 89.2398 | 84.057 | 1.4998 | 0.73323 | 0.00081 | 14.1522 | 87.1827 | 6.9622 | 0.82657 | -0.00062 | 0.73323 | 12.7441
IAR | OS265386T | IAR OS2T #1 | 12.2583 | 1803.024 | 89.5896 | 25.0429 | 39.7717 | 181.4953 | 42.3828 | 90.6111 | 95.4341 | 96.1143 | 99.1526 | 112.9374 | 61.7523 | 120.7285 | 571.3126 | 382.1282 | 102.6983 | 5.1029 | 4.1198 | 0.73496 | 89.3296 | 83.1687 | 1.4937 | 0.73454 | 0.0008 | 13.9481 | 87.031 | 6.9914 | 0.82657 | -0.00062 | 0.73454 | 12.5425
IAR | OS265386T | IAR OS2T #1 | 12.2667 | 1803.0396 | 89.5705 | 24.8881 | 39.7616 | 181.3587 | 42.4064 | 90.5559 | 95.4302 | 95.9932 | 99.1522 | 79.8942 | 62.6834 | 124.614 | 568.4267 | 382.2906 | 102.6994 | 5.1028 | 4.0113 | 0.73504 | 89.2881 | 83.4418 | 1.5008 | 0.7346 | 0.0008 | 13.9391 | 86.9396 | 6.9931 | 0.82657 | -0.00062 | 0.7346 | 12.5336
IAR | OS265386T | IAR OS2T #1 | 12.275 | 1803.0248 | 89.7519 | 24.9162 | 39.7616 | 181.3503 | 42.4089 | 90.5669 | 95.4167 | 95.7948 | 99.1539 | 125.991 | 62.6439 | 124.2908 | 567.0209 | 384.013 | 102.8072 | 5.1156 | 4.0551 | 0.73509 | 89.2397 | 83.6412 | 1.5063 | 0.73462 | 0.0008 | 13.9353 | 87.1243 | 7.4723 | 0.82657 | -0.00062 | 0.73462 | 12.5299
IAR | OS265386T | IAR OS2T #1 | 12.2833 | 1803.0461 | 89.8321 | 24.9562 | 39.7446 | 181.418 | 42.369 | 90.7317 | 95.3817 | 96.0557 | 99.1573 | 112.026 | 61.7307 | 126.1594 | 568.2469 | 383.3391 | 102.8133 | 5.1292 | 4.0915 | 0.73452 | 89.3933 | 83.568 | 1.4982 | 0.73414 | 0.0008 | 14.0101 | 87.3125 | 7.2496 | 0.82657 | -0.00062 | 0.73414 | 12.6038
IAR | OS265386T | IAR OS2T #1 | 12.2917 | 1804.5992 | 89.502 | 24.8538 | 39.7392 | 181.2783 | 42.3922 | 90.5975 | 95.4155 | 95.9566 | 99.1553 | 104.3214 | 62.1756 | 123.5457 | 565.549 | 383.9391 | 102.8285 | 5.1385 | 3.8531 | 0.73546 | 89.2705 | 84.5044 | 1.504 | 0.735 | 0.00081 | 13.876 | 87.801 | 7.048 | 0.82657 | -0.00062 | 0.735 | 12.4713
IAR | OS265386T | IAR OS2T #1 | 12.3 | 1803.0214 | 89.6605 | 24.8001 | 39.7158 | 181.4024 | 42.4269 | 90.6379 | 95.4191 | 95.5658 | 99.153 | 188.0184 | 61.7084 | 123.4102 | 569.541 | 380.4017 | 102.7318 | 5.1063 | 4.0555 | 0.73593 | 89.2303 | 84.5474 | 1.5018 | 0.73546 | 0.00081 | 13.806 | 87.528 | 7.1127 | 0.82657 | -0.00062 | 0.73546 | 12.4022
IAR | OS265386T | IAR OS2T #1 | 12.3083 | 1801.3627 | 89.6596 | 24.9731 | 39.7262 | 181.3123 | 42.3758 | 90.5939 | 95.384 | 95.5616 | 99.1544 | 125.9814 | 62.6602 | 122.4649 | 570.8395 | 384.0285 | 102.6151 | 5.1052 | 3.8025 | 0.73549 | 89.2319 | 84.3324 | 1.4982 | 0.73501 | 0.00081 | 13.8748 | 88.3316 | 7.1037 | 0.82657 | -0.00062 | 0.73501 | 12.4701
IAR | OS265386T | IAR OS2T #1 | 12.3167 | 1804.5856 | 89.7848 | 24.9862 | 39.739 | 181.2678 | 42.3961 | 90.5899 | 95.4052 | 95.6076 | 99.1652 | 102.426 | 62.6415 | 120.0163 | 569.3548 | 382.4107 | 102.4998 | 5.1289 | 3.9521 | 0.73615 | 89.175 | 84.5171 | 1.5031 | 0.73564 | 0.00081 | 13.778 | 87.9912 | 7.1946 | 0.82657 | -0.00062 | 0.73564 | 12.3745
IAR | OS265386T | IAR OS2T #1 | 12.325 | 1802.9366 | 89.6377 | 25.091 | 39.7388 | 181.3223 | 42.4646 | 90.6321 | 95.3964 | 95.7682 | 99.1617 | 139.9974 | 62.1817 | 123.7058 | 571.4561 | 381.9705 | 102.4647 | 5.1201 | 3.9838 | 0.73248 | 89.1638 | 83.709 | 1.4528 | 0.73196 | 0.00081 | 14.3503 | 87.6031 | 7.3464 | 0.82657 | -0.00062 | 0.73196 | 12.9398
IAR | OS265386T | IAR OS2T #1 | 12.3333 | 1804.6179 | 89.8239 | 25.226 | 39.7122 | 181.3664 | 42.4345 | 90.3944 | 95.3866 | 95.8546 | 99.1591 | 112.2654 | 61.7248 | 121.8858 | 569.9967 | 383.6676 | 102.3466 | 5.1248 | 3.7834 | 0.7341 | 89.1771 | 83.5527 | 1.5025 | 0.73358 | 0.0008 | 14.0966 | 87.283 | 7.0815 | 0.82657 | -0.00062 | 0.73358 | 12.6892
IAR | OS265386T | IAR OS2T #1 | 12.3417 | 1803.0578 | 89.7759 | 25.2201 | 39.7247 | 181.3505 | 42.4304 | 90.6617 | 95.3748 | 95.7714 | 99.1545 | 104.7456 | 61.71 | 123.0415 | 567.658 | 384.6673 | 102.4381 | 5.1409 | 4.1225 | 0.73377 | 89.2098 | 83.9181 | 1.4938 | 0.73328 | 0.00081 | 14.1442 | 87.6061 | 7.6232 | 0.82657 | -0.00062 | 0.73328 | 12.7363
IAR | OS265386T | IAR OS2T #1 | 12.35 | 1804.6127 | 89.6939 | 25.1806 | 39.7221 | 181.3993 | 42.4777 | 90.6313 | 95.3855 | 95.9836 | 99.1573 | 84.3138 | 63.1665 | 119.953 | 567.9431 | 383.4095 | 102.4578 | 5.0941 | 4.2595 | 0.73513 | 89.2644 | 83.7378 | 1.5022 | 0.73468 | 0.00081 | 13.9266 | 87.5281 | 6.9489 | 0.82657 | -0.00062 | 0.73468 | 12.5213
IAR | OS265386T | IAR OS2T #1 | 12.3583 | 1805.9988 | 89.6161 | 25.1075 | 39.7214 | 181.453 | 42.4505 | 90.7635 | 95.3901 | 95.9279 | 99.1568 | 134.904 | 62.2127 | 126.6853 | 565.0036 | 383.4572 | 102.4992 | 5.171 | 3.8034 | 0.73541 | 89.2092 | 83.9984 | 1.5039 | 0.73492 | 0.00081 | 13.8895 | 87.1779 | 7.3853 | 0.82657 | -0.00062 | 0.73492 | 12.4847
IAR | OS265386T | IAR OS2T #1 | 12.3667 | 1803.0244 | 89.8217 | 25.0654 | 39.7214 | 181.5594 | 42.422 | 90.6142 | 95.3989 | 96.0536 | 99.1516 | 106.3884 | 61.2197 | 123.3934 | 569.8472 | 383.6394 | 102.6049 | 5.1326 | 4.0785 | 0.7353 | 89.1598 | 84.1258 | 1.5017 | 0.73478 | 0.00081 | 13.911 | 87.8274 | 7.4834 | 0.82657 | -0.00062 | 0.73478 | 12.5059
IAR | OS265386T | IAR OS2T #1 | 12.375 | 1802.9841 | 89.7951 | 25.011 | 39.713 | 181.5245 | 42.4387 | 90.7402 | 95.3774 | 96.1563 | 99.151 | 140.0862 | 61.2529 | 125.0338 | 567.4293 | 383.6524 | 102.6358 | 5.1622 | 3.8131 | 0.73435 | 89.2164 | 84.1982 | 1.501 | 0.73387 | 0.00081 | 14.0527 | 87.6426 | 6.9298 | 0.82657 | -0.00062 | 0.73387 | 12.6459
IAR | OS265386T | IAR OS2T #1 | 12.3833 | 1804.6382 | 89.8267 | 24.9497 | 39.7305 | 181.4241 | 42.4552 | 90.6311 | 95.3655 | 95.925 | 99.1565 | 110.7888 | 62.6512 | 124.2277 | 568.0601 | 381.7003 | 102.7362 | 5.1408 | 3.9864 | 0.73481 | 89.3383 | 83.8385 | 1.507 | 0.7344 | 0.00081 | 13.9693 | 87.3177 | 7.5438 | 0.82657 | -0.00062 | 0.7344 | 12.5635
IAR | OS265386T | IAR OS2T #1 | 12.3917 | 1804.5695 | 89.8937 | 24.9734 | 39.7293 | 181.3776 | 42.4645 | 90.5411 | 95.392 | 96.0037 | 99.1653 | 101.5554 | 62.2025 | 126.6754 | 570.6999 | 382.729 | 102.8294 | 5.0955 | 4.2327 | 0.73488 | 89.2577 | 83.9428 | 1.504 | 0.73442 | 0.00081 | 13.9668 | 87.6504 | 7.1419 | 0.82657 | -0.00062 | 0.73442 | 12.561
IAR | OS265386T | IAR OS2T #1 | 12.4 | 1803.0261 | 89.5581 | 24.8763 | 39.7307 | 181.3329 | 42.5133 | 90.623 | 95.3841 | 95.8517 | 99.1546 | 75.1824 | 62.1873 | 123.7542 | 568.3555 | 382.3768 | 102.8199 | 5.125 | 3.9099 | 0.73473 | 89.2588 | 84.5465 | 1.4963 | 0.73427 | 0.00081 | 13.99 | 87.6924 | 6.8631 | 0.82657 | -0.00062 | 0.73427 | 12.5839
IAR | OS265386T | IAR OS2T #1 | 12.4083 | 1804.6312 | 89.6582 | 24.898 | 39.7469 | 181.3348 | 42.5199 | 90.7092 | 95.381 | 95.7154 | 99.152 | 135.285 | 61.2354 | 122.4334 | 566.6925 | 382.5942 | 102.81 | 5.1294 | 3.9632 | 0.73536 | 89.2757 | 84.1526 | 1.5039 | 0.73491 | 0.00081 | 13.8904 | 87.2217 | 6.8784 | 0.82657 | -0.00062 | 0.73491 | 12.4855
IAR | OS265386T | IAR OS2T #1 | 12.4167 | 1804.5999 | 89.7418 | 24.798 | 39.7254 | 181.2601 | 42.4676 | 90.7102 | 95.3897 | 95.6885 | 99.1542 | 109.1664 | 61.2234 | 122.1678 | 567.3905 | 384.3 | 102.8207 | 5.1572 | 3.7413 | 0.73499 | 89.2362 | 83.7871 | 1.4981 | 0.73452 | 0.00081 | 13.9513 | 87.4654 | 7.144 | 0.82657 | -0.00062 | 0.73452 | 12.5457
IAR | OS265386T | IAR OS2T #1 | 12.425 | 1804.4314 | 89.6762 | 24.7605 | 39.7157 | 181.3714 | 42.4975 | 90.7619 | 95.3646 | 95.6252 | 99.1527 | 92.8626 | 62.2117 | 120.0528 | 564.4055 | 382.1871 | 102.6067 | 5.1433 | 3.9318 | 0.73577 | 89.2943 | 83.9143 | 1.5066 | 0.73533 | 0.00081 | 13.8246 | 87.4302 | 7.243 | 0.82657 | -0.00062 | 0.73533 | 12.4206
IAR | OS265386T | IAR OS2T #1 | 12.4333 | 1804.5968 | 89.8091 | 24.7702 | 39.7175 | 181.2515 | 42.5008 | 90.5801 | 95.3351 | 95.74 | 99.1611 | 120.4038 | 63.5983 | 124.5379 | 567.7893 | 381.4492 | 102.5635 | 5.1573 | 4.3114 | 0.73601 | 89.2384 | 84.1775 | 1.5029 | 0.73554 | 0.00081 | 13.7935 | 87.7943 | 7.0826 | 0.82657 | -0.00062 | 0.73554 | 12.3898
IAR | OS265386T | IAR OS2T #1 | 12.4417 | 1803.0388 | 89.6609 | 24.6639 | 39.7098 | 181.2642 | 42.4913 | 90.7401 | 95.3803 | 95.6405 | 99.1524 | 109.1772 | 61.2543 | 122.9481 | 566.8649 | 384.2225 | 102.6985 | 5.1546 | 3.706 | 0.73585 | 89.1913 | 84.069 | 1.5007 | 0.73534 | 0.00081 | 13.8232 | 87.5728 | 7.3878 | 0.82657 | -0.00062 | 0.73534 | 12.4192
IAR | OS265386T | IAR OS2T #1 | 12.45 | 1804.6167 | 89.6282 | 24.6104 | 39.7044 | 181.4304 | 42.5039 | 90.6671 | 95.3546 | 95.8018 | 99.1605 | 77.8386 | 61.7447 | 122.9295 | 566.8548 | 382.2776 | 102.4032 | 5.1465 | 4.0023 | 0.73492 | 89.226 | 83.9231 | 1.5009 | 0.73444 | 0.00081 | 13.9636 | 87.7064 | 7.2837 | 0.82657 | -0.00062 | 0.73444 | 12.5579
IAR | OS265386T | IAR OS2T #1 | 12.4583 | 1803.0173 | 89.6528 | 24.6759 | 39.7039 | 181.2224 | 42.5412 | 90.6887 | 95.37 | 95.767 | 99.1661 | 145.0692 | 61.2522 | 122.2868 | 570.8322 | 382.81 | 102.6063 | 5.1858 | 3.9458 | 0.7343 | 89.2946 | 83.3767 | 1.5068 | 0.73386 | 0.0008 | 14.0532 | 86.9305 | 7.3072 | 0.82657 | -0.00062 | 0.73386 | 12.6463
IAR | OS265386T | IAR OS2T #1 | 12.4667 | 1802.9685 | 89.795 | 24.6244 | 39.7219 | 181.2558 | 42.4902 | 90.6076 | 95.3538 | 95.5274 | 99.1676 | 108.7086 | 62.5899 | 122.0011 | 571.4987 | 383.801 | 102.4948 | 5.132 | 3.7818 | 0.73401 | 89.2309 | 84.1863 | 1.5016 | 0.73353 | 0.00081 | 14.1044 | 87.6156 | 7.0681 | 0.82657 | -0.00062 | 0.73353 | 12.6969
IAR | OS265386T | IAR OS2T #1 | 12.475 | 1806.1699 | 89.8594 | 24.6471 | 39.7107 | 181.3733 | 42.4866 | 90.3319 | 95.3237 | 96.0501 | 99.17 | 83.619 | 62.6414 | 118.1845 | 568.4062 | 383.9171 | 102.4219 | 5.1631 | 4.2703 | 0.73413 | 89.1585 | 83.8298 | 1.4997 | 0.73361 | 0.00081 | 14.0929 | 87.6731 | 7.1887 | 0.82657 | -0.00062 | 0.73361 | 12.6856
IAR | OS265386T | IAR OS2T #1 | 12.4833 | 1803.0134 | 89.7867 | 24.7842 | 39.729 | 181.3247 | 42.5473 | 90.6351 | 95.3209 | 95.9457 | 99.1683 | 121.7328 | 62.1754 | 128.2292 | 567.8176 | 383.6015 | 102.5485 | 5.1385 | 4.0011 | 0.7335 | 89.0829 | 84.1836 | 1.4741 | 0.73293 | 0.00081 | 14.1986 | 87.6609 | 6.919 | 0.82657 | -0.00062 | 0.73293 | 12.7899
IAR | OS265386T | IAR OS2T #1 | 12.4917 | 1803.111 | 89.8548 | 24.7837 | 39.7331 | 181.3691 | 42.5293 | 90.5296 | 95.373 | 95.9211 | 99.1664 | 108.801 | 61.6952 | 120.975 | 563.4209 | 383.5505 | 102.5629 | 5.1636 | 3.8619 | 0.73514 | 89.1182 | 84.1876 | 1.5013 | 0.73459 | 0.00081 | 13.9397 | 87.7316 | 7.5194 | 0.82657 | -0.00062 | 0.73459 | 12.5343
IAR | OS265386T | IAR OS2T #1 | 12.5 | 1804.6563 | 89.9301 | 24.8695 | 39.7394 | 181.4103 | 42.5649 | 90.5425 | 95.3361 | 95.9588 | 99.1689 | 102.9744 | 61.692 | 127.3941 | 567.5425 | 382.5659 | 102.6633 | 5.1586 | 4.1681 | 0.73501 | 89.1281 | 83.764 | 1.5022 | 0.73446 | 0.00081 | 13.9597 | 87.2057 | 7.4489 | 0.82657 | -0.00062 | 0.73446 | 12.554
IAR | OS265386T | IAR OS2T #1 | 12.5083 | 1803.0402 | 89.979 | 25.0003 | 39.7376 | 181.3404 | 42.5799 | 90.5737 | 95.3532 | 96.1192 | 99.1724 | 186.0828 | 62.1728 | 120.9245 | 565.5464 | 382.0654 | 102.8967 | 5.1701 | 4.1671 | 0.73528 | 89.2341 | 84.1716 | 1.4973 | 0.7348 | 0.00081 | 13.9068 | 87.8539 | 6.7663 | 0.82657 | -0.00062 | 0.7348 | 12.5017
IAR | OS265386T | IAR OS2T #1 | 12.5167 | 1804.6165 | 89.8076 | 25.0555 | 39.7434 | 181.4876 | 42.5503 | 90.6697 | 95.398 | 96.0358 | 99.1633 | 122.514 | 62.1763 | 125.6651 | 569.2879 | 383.8353 | 102.7959 | 5.1898 | 3.8925 | 0.73541 | 89.2676 | 83.3741 | 1.5068 | 0.73495 | 0.0008 | 13.8838 | 87.5206 | 7.6114 | 0.82657 | -0.00062 | 0.73495 | 12.4791
IAR | OS265386T | IAR OS2T #1 | 12.525 | 1804.578 | 90.006 | 25.0478 | 39.7322 | 181.4642 | 42.5688 | 90.6456 | 95.3957 | 95.9868 | 99.1638 | 100.7634 | 61.2495 | 123.5335 | 570.1892 | 384.8945 | 102.6664 | 5.1562 | 4.1265 | 0.7354 | 89.191 | 83.9692 | 1.5037 | 0.73489 | 0.00081 | 13.8929 | 87.6028 | 7.5871 | 0.82657 | -0.00062 | 0.73489 | 12.4881
IAR | OS265386T | IAR OS2T #1 | 12.5333 | 1802.9782 | 89.7426 | 25.1666 | 39.7611 | 181.5164 | 42.6169 | 90.7317 | 95.371 | 95.8769 | 99.1717 | 144.8928 | 61.727 | 128.1147 | 568.2579 | 383.3837 | 102.669 | 5.1237 | 3.9606 | 0.73418 | 89.1701 | 83.9462 | 1.4997 | 0.73366 | 0.00081 | 14.0846 | 87.5691 | 6.9643 | 0.82657 | -0.00062 | 0.73366 | 12.6774
IAR | OS265386T | IAR OS2T #1 | 12.5417 | 1803.0079 | 89.9175 | 25.1467 | 39.7621 | 181.5063 | 42.6096 | 90.4721 | 95.3278 | 95.9751 | 99.1696 | 111.225 | 62.6856 | 124.4009 | 571.4864 | 383.3646 | 102.7318 | 5.1649 | 3.9914 | 0.73543 | 89.1449 | 84.1247 | 1.5057 | 0.7349 | 0.00081 | 13.8922 | 87.6982 | 7.5098 | 0.82657 | -0.00062 | 0.7349 | 12.4873
IAR | OS265386T | IAR OS2T #1 | 12.55 | 1804.6125 | 89.9328 | 25.174 | 39.7667 | 181.47 | 42.6357 | 90.501 | 95.3489 | 95.9991 | 99.1729 | 105.1854 | 61.7683 | 121.42 | 568.0903 | 383.7589 | 102.4605 | 5.1344 | 3.9864 | 0.73493 | 89.2416 | 83.9929 | 1.5072 | 0.73446 | 0.00081 | 13.9609 | 87.8076 | 7.0572 | 0.82657 | -0.00062 | 0.73446 | 12.5552
IAR | OS265386T | IAR OS2T #1 | 12.5583 | 1804.6144 | 89.8417 | 25.149 | 39.7787 | 181.4825 | 42.6484 | 90.4911 | 95.352 | 95.8681 | 99.1632 | 80.5956 | 62.6797 | 123.3003 | 567.2228 | 383.431 | 102.6327 | 5.1728 | 4.0705 | 0.73436 | 89.2145 | 84.1805 | 1.4968 | 0.73387 | 0.00081 | 14.0523 | 87.5617 | 7.1807 | 0.82657 | -0.00062 | 0.73387 | 12.6455
IAR | OS265386T | IAR OS2T #1 | 12.5667 | 1804.6389 | 89.6967 | 25.1842 | 39.798 | 181.5649 | 42.6558 | 90.7782 | 95.3375 | 95.6619 | 99.1745 | 136.2312 | 61.6974 | 121.9341 | 567.5456 | 383.4948 | 102.4935 | 5.1151 | 3.9748 | 0.73481 | 89.173 | 84.4288 | 1.5027 | 0.73429 | 0.00081 | 13.9862 | 87.4688 | 7.0107 | 0.82657 | -0.00062 | 0.73429 | 12.5802
IAR | OS265386T | IAR OS2T #1 | 12.575 | 1803.0272 | 89.6959 | 25.1681 | 39.773 | 181.4906 | 42.6463 | 90.8359 | 95.3679 | 95.7439 | 99.1708 | 108.8478 | 61.2434 | 122.8488 | 565.752 | 384.6603 | 102.5755 | 5.1567 | 3.7823 | 0.73501 | 89.168 | 83.7961 | 1.5074 | 0.73449 | 0.00081 | 13.9561 | 87.2652 | 7.1671 | 0.82657 | -0.00062 | 0.73449 | 12.5504
IAR | OS265386T | IAR OS2T #1 | 12.5833 | 1802.989 | 89.6408 | 25.1929 | 39.7986 | 181.5271 | 42.6891 | 90.6507 | 95.3671 | 95.6148 | 99.1661 | 146.277 | 61.2521 | 119.7455 | 568.9565 | 386.6215 | 102.426 | 5.1709 | 3.8053 | 0.73547 | 89.1733 | 83.9101 | 1.5019 | 0.73496 | 0.00081 | 13.8834 | 87.4685 | 7.4018 | 0.82657 | -0.00062 | 0.73496 | 12.4786
IAR | OS265386T | IAR OS2T #1 | 12.5917 | 1804.6607 | 89.7799 | 25.2265 | 39.799 | 181.5362 | 42.6714 | 90.6886 | 95.3829 | 95.6892 | 99.1695 | 115.4064 | 63.1376 | 123.0787 | 568.7967 | 383.2347 | 102.3534 | 5.1659 | 4.2355 | 0.73453 | 89.1422 | 84.368 | 1.4995 | 0.73399 | 0.00081 | 14.0327 | 87.9895 | 7.4554 | 0.82657 | -0.00062 | 0.73399 | 12.6261
IAR | OS265386T | IAR OS2T #1 | 12.6 | 1803.0371 | 89.9404 | 25.2606 | 39.8047 | 181.541 | 42.6784 | 90.6266 | 95.3476 | 96.0556 | 99.1706 | 99.2736 | 63.1575 | 122.2029 | 569.5702 | 385.2491 | 102.4666 | 5.144 | 3.9195 | 0.73506 | 89.1419 | 84.5688 | 1.5003 | 0.73453 | 0.00081 | 13.9501 | 88.1254 | 7.1517 | 0.82657 | -0.00062 | 0.73453 | 12.5445
IAR | OS265386T | IAR OS2T #1 | 12.6083 | 1804.5516 | 89.7253 | 25.2389 | 39.8213 | 181.5235 | 42.7516 | 90.5508 | 95.341 | 95.9562 | 99.1681 | 74.9592 | 61.21 | 127.9366 | 570.9973 | 382.1173 | 102.548 | 5.1688 | 4.0388 | 0.73468 | 89.2282 | 84.2043 | 1.5111 | 0.7342 | 0.00081 | 14.0001 | 87.2433 | 7.4658 | 0.82657 | -0.00062 | 0.7342 | 12.5939
IAR | OS265386T | IAR OS2T #1 | 12.6167 | 1806.0512 | 89.9276 | 25.249 | 39.8126 | 181.593 | 42.7355 | 90.7262 | 95.3758 | 95.8385 | 99.1691 | 133.896 | 61.2605 | 124.8499 | 569.3454 | 383.2792 | 102.6881 | 5.1801 | 3.8561 | 0.73561 | 89.2089 | 83.863 | 1.503 | 0.73512 | 0.00081 | 13.8584 | 87.3922 | 7.6645 | 0.82657 | -0.00062 | 0.73512 | 12.4539
IAR | OS265386T | IAR OS2T #1 | 12.625 | 1806.2251 | 89.8485 | 25.3259 | 39.8152 | 181.6002 | 42.6993 | 90.6289 | 95.3442 | 96.0334 | 99.1708 | 113.169 | 61.2432 | 124.3924 | 567.3795 | 383.2055 | 102.7593 | 5.1455 | 3.7867 | 0.73452 | 89.1811 | 83.6596 | 1.5051 | 0.73401 | 0.0008 | 14.0297 | 87.5487 | 7.4843 | 0.82657 | -0.00062 | 0.73401 | 12.6231
IAR | OS265386T | IAR OS2T #1 | 12.6333 | 1806.1521 | 89.9072 | 25.2539 | 39.8224 | 181.6129 | 42.7406 | 90.7558 | 95.353 | 95.9185 | 99.1763 | 87.741 | 62.2162 | 122.0533 | 568.2727 | 384.6284 | 102.8698 | 5.1364 | 4.0062 | 0.73561 | 89.1424 | 83.827 | 1.504 | 0.73507 | 0.00081 | 13.865 | 87.4574 | 7.3808 | 0.82657 | -0.00062 | 0.73507 | 12.4605
IAR | OS265386T | IAR OS2T #1 | 12.6417 | 1804.645 | 89.8688 | 25.2942 | 39.8207 | 181.7045 | 42.7448 | 90.7019 | 95.3839 | 95.5397 | 99.1579 | 124.2114 | 63.1731 | 119.8285 | 565.872 | 382.5749 | 102.7539 | 5.1498 | 4.0032 | 0.73409 | 89.1464 | 83.9566 | 1.5034 | 0.73356 | 0.00081 | 14.1008 | 87.4792 | 7.2364 | 0.82657 | -0.00062 | 0.73356 | 12.6933
IAR | OS265386T | IAR OS2T #1 | 12.65 | 1803.0423 | 89.6842 | 25.2733 | 39.8012 | 181.5927 | 42.7108 | 90.6006 | 95.3525 | 95.7833 | 99.1664 | 107.2608 | 61.7325 | 123.4294 | 564.1154 | 383.8855 | 102.6392 | 5.1695 | 4.1371 | 0.73427 | 89.1676 | 84.0923 | 1.5008 | 0.73375 | 0.00081 | 14.0705 | 87.6659 | 6.8081 | 0.82657 | -0.00062 | 0.73375 | 12.6635
IAR | OS265386T | IAR OS2T #1 | 12.6583 | 1803.0071 | 89.9443 | 25.2865 | 39.8116 | 181.6252 | 42.7578 | 90.703 | 95.3674 | 95.5768 | 99.1683 | 89.7702 | 61.2121 | 121.2994 | 569.702 | 385.4285 | 102.721 | 5.1467 | 3.6783 | 0.73381 | 89.239 | 83.8501 | 1.492 | 0.73334 | 0.00081 | 14.135 | 87.4948 | 7.3275 | 0.82657 | -0.00062 | 0.73334 | 12.7272
IAR | OS265386T | IAR OS2T #1 | 12.6667 | 1804.6711 | 89.9013 | 25.3039 | 39.803 | 181.7428 | 42.7541 | 90.6378 | 95.3281 | 95.6283 | 99.1619 | 161.2992 | 61.2528 | 118.9867 | 569.2396 | 383.6985 | 102.5867 | 5.1376 | 3.7966 | 0.73422 | 89.2448 | 83.6556 | 1.5028 | 0.73375 | 0.0008 | 14.0702 | 87.3606 | 6.9385 | 0.82657 | -0.00062 | 0.73375 | 12.6632
IAR | OS265386T | IAR OS2T #1 | 12.675 | 1801.3747 | 89.7522 | 25.309 | 39.7923 | 181.7085 | 42.7008 | 90.3928 | 95.3457 | 96.0515 | 99.1684 | 110.2146 | 62.6637 | 120.6055 | 570.9085 | 384.2853 | 102.4994 | 5.1305 | 4.1711 | 0.7349 | 89.2242 | 84.1277 | 1.502 | 0.73442 | 0.00081 | 13.9665 | 87.8984 | 6.9619 | 0.82657 | -0.00062 | 0.73442 | 12.5607
IAR | OS265386T | IAR OS2T #1 | 12.6833 | 1803.0246 | 89.8002 | 25.3849 | 39.7835 | 181.7118 | 42.7133 | 90.4786 | 95.3338 | 95.9611 | 99.1669 | 84.4254 | 63.6111 | 126.5234 | 570.9322 | 383.9098 | 102.5526 | 5.1832 | 3.9674 | 0.7356 | 89.1758 | 84.1119 | 1.5052 | 0.73509 | 0.00081 | 13.8623 | 87.3396 | 7.3267 | 0.82657 | -0.00062 | 0.73509 | 12.4578
IAR | OS265386T | IAR OS2T #1 | 12.6917 | 1804.6035 | 89.8069 | 25.5186 | 39.7889 | 181.698 | 42.7407 | 90.5433 | 95.3342 | 95.871 | 99.1594 | 117.7386 | 62.1563 | 123.2373 | 568.2259 | 385.5787 | 102.4903 | 5.1708 | 4.1641 | 0.73352 | 89.2665 | 84.4873 | 1.5013 | 0.73307 | 0.00081 | 14.1771 | 87.9192 | 7.6025 | 0.82657 | -0.00062 | 0.73307 | 12.7687
IAR | OS265386T | IAR OS2T #1 | 12.7 | 1806.1335 | 89.6293 | 25.5956 | 39.7646 | 181.6035 | 42.7315 | 90.4036 | 95.3116 | 96.0084 | 99.1633 | 105.2406 | 61.2104 | 123.1374 | 567.9903 | 382.7817 | 102.4736 | 5.1578 | 3.7546 | 0.73428 | 89.2788 | 84.1669 | 1.501 | 0.73384 | 0.00081 | 14.0575 | 87.8881 | 7.2524 | 0.82657 | -0.00062 | 0.73384 | 12.6506
IAR | OS265386T | IAR OS2T #1 | 12.7083 | 1803.0315 | 89.8145 | 25.6954 | 39.7582 | 181.695 | 42.728 | 90.5216 | 95.3073 | 95.8257 | 99.16 | 84.336 | 60.7937 | 123.9022 | 566.1177 | 384.2527 | 102.4747 | 5.1724 | 3.9364 | 0.73592 | 89.1537 | 83.8263 | 1.5028 | 0.73539 | 0.00081 | 13.8158 | 87.5033 | 7.2733 | 0.82657 | -0.00062 | 0.73539 | 12.4119
IAR | OS265386T | IAR OS2T #1 | 12.7167 | 1804.6442 | 89.6494 | 25.7454 | 39.7591 | 181.7572 | 42.7112 | 90.4287 | 95.2405 | 95.9542 | 99.1717 | 130.5264 | 62.1971 | 121.198 | 563.7952 | 385.1606 | 102.2998 | 5.1535 | 4.0757 | 0.73433 | 89.0961 | 84.1623 | 1.5 | 0.73377 | 0.00081 | 14.0679 | 88.0157 | 7.211 | 0.82657 | -0.00062 | 0.73377 | 12.6608
IAR | OS265386T | IAR OS2T #1 | 12.725 | 1804.6012 | 89.6254 | 25.844 | 39.7502 | 181.7388 | 42.6671 | 90.3964 | 95.2692 | 95.8613 | 99.1554 | 108.9252 | 61.707 | 123.5888 | 570.5656 | 382.8166 | 102.5371 | 5.1515 | 3.911 | 0.73269 | 89.0914 | 84.2006 | 1.4747 | 0.73213 | 0.00081 | 14.3239 | 87.5124 | 6.7091 | 0.82657 | -0.00062 | 0.73213 | 12.9137
IAR | OS265386T | IAR OS2T #1 | 12.7333 | 1803.0366 | 89.6997 | 25.9895 | 39.7439 | 181.7498 | 42.6795 | 90.516 | 95.2563 | 95.8056 | 99.1607 | 91.4658 | 62.6388 | 122.4892 | 568.9578 | 382.5177 | 102.5134 | 5.1792 | 4.1539 | 0.73298 | 89.1321 | 84.1842 | 1.4894 | 0.73244 | 0.00081 | 14.2749 | 87.4105 | 6.9837 | 0.82657 | -0.00062 | 0.73244 | 12.8653
IAR | OS265386T | IAR OS2T #1 | 12.7417 | 1804.6111 | 89.7824 | 26.1413 | 39.7539 | 181.7761 | 42.7014 | 90.52 | 95.2326 | 95.7364 | 99.1721 | 115.7148 | 61.2659 | 121.686 | 570.7567 | 383.2348 | 102.7815 | 5.1312 | 3.7867 | 0.73487 | 89.0948 | 83.3271 | 1.5016 | 0.7343 | 0.0008 | 13.9848 | 87.1873 | 7.0297 | 0.82657 | -0.00062 | 0.7343 | 12.5788
IAR | OS265386T | IAR OS2T #1 | 12.75 | 1804.6587 | 89.4436 | 26.1923 | 39.7594 | 181.7333 | 42.6673 | 90.3545 | 95.1932 | 95.6585 | 99.1646 | 104.7534 | 60.7259 | 119.3472 | 571.6399 | 383.8656 | 102.757 | 5.1499 | 3.7594 | 0.73442 | 89.2429 | 83.498 | 1.5059 | 0.73394 | 0.0008 | 14.0404 | 86.9091 | 7.2303 | 0.82657 | -0.00062 | 0.73394 | 12.6337
IAR | OS265386T | IAR OS2T #1 | 12.7583 | 1804.6339 | 89.6517 | 26.2851 | 39.7639 | 181.8229 | 42.7017 | 90.3932 | 95.1845 | 95.597 | 99.1621 | 91.0452 | 60.737 | 123.1576 | 567.0618 | 382.3553 | 102.7526 | 5.1416 | 3.9641 | 0.7336 | 89.1943 | 83.8886 | 1.5007 | 0.7331 | 0.00081 | 14.1717 | 87.5602 | 7.4579 | 0.82657 | -0.00062 | 0.7331 | 12.7634
IAR | OS265386T | IAR OS2T #1 | 12.7667 | 1804.6094 | 89.5511 | 26.3253 | 39.7588 | 181.7746 | 42.7243 | 90.5089 | 95.1932 | 95.5573 | 99.1535 | 164.0616 | 62.2215 | 120.6017 | 567.7694 | 384.3649 | 102.6946 | 5.1128 | 3.74 | 0.73587 | 89.1234 | 84.0123 | 1.505 | 0.73533 | 0.00081 | 13.826 | 87.626 | 7.2836 | 0.82657 | -0.00062 | 0.73533 | 12.4219
IAR | OS265386T | IAR OS2T #1 | 12.775 | 1804.4173 | 89.776 | 26.4699 | 39.766 | 181.7944 | 42.6673 | 90.4784 | 95.1835 | 95.9066 | 99.1601 | 118.0026 | 63.1587 | 124.7603 | 567.7299 | 382.7502 | 102.6494 | 5.1692 | 4.2574 | 0.73511 | 89.0599 | 84.8224 | 1.5003 | 0.73452 | 0.00082 | 13.9511 | 88.2076 | 7.3723 | 0.82657 | -0.00062 | 0.73452 | 12.5455
IAR | OS265386T | IAR OS2T #1 | 12.7833 | 1804.6795 | 89.5134 | 26.5118 | 39.7701 | 181.7373 | 42.6627 | 90.2601 | 95.2004 | 96.0525 | 99.16 | 85.182 | 61.2475 | 121.3446 | 562.8468 | 382.9362 | 102.5136 | 5.1238 | 3.8265 | 0.73521 | 89.0496 | 84.4317 | 1.4938 | 0.73461 | 0.00081 | 13.9365 | 88.3034 | 7.446 | 0.82657 | -0.00062 | 0.73461 | 12.5311
IAR | OS265386T | IAR OS2T #1 | 12.7917 | 1803.0051 | 89.5376 | 26.5494 | 39.7708 | 181.8255 | 42.6724 | 90.4353 | 95.1226 | 96.0304 | 99.1718 | 124.5 | 61.2554 | 123.6594 | 569.7227 | 383.9304 | 102.6505 | 5.0972 | 3.8428 | 0.73384 | 89.0263 | 83.9614 | 1.4579 | 0.73323 | 0.00081 | 14.1513 | 88.0789 | 7.4008 | 0.82657 | -0.00062 | 0.73323 | 12.7432
IAR | OS265386T | IAR OS2T #1 | 12.8 | 1804.629 | 89.5261 | 26.5546 | 39.7807 | 181.8448 | 42.6415 | 90.3782 | 95.1281 | 95.7843 | 99.162 | 106.8174 | 61.7204 | 121.1156 | 569.3327 | 383.4193 | 102.493 | 5.1229 | 4.0378 | 0.73502 | 89.1645 | 84.1003 | 1.5051 | 0.7345 | 0.00081 | 13.954 | 87.5979 | 7.4685 | 0.82657 | -0.00062 | 0.7345 | 12.5484
IAR | OS265386T | IAR OS2T #1 | 12.8083 | 1803.0322 | 89.5935 | 26.5707 | 39.7484 | 181.7942 | 42.6483 | 90.5507 | 95.1445 | 95.8921 | 99.1492 | 92.7774 | 61.6966 | 121.6772 | 567.8851 | 383.4223 | 102.4205 | 5.0895 | 3.7872 | 0.73538 | 89.0882 | 83.9428 | 1.5058 | 0.73482 | 0.00081 | 13.9049 | 87.4722 | 7.3314 | 0.82657 | -0.00062 | 0.73482 | 12.4998
IAR | OS265386T | IAR OS2T #1 | 12.8167 | 1803.047 | 89.4668 | 26.5228 | 39.7541 | 181.8968 | 42.6576 | 90.4572 | 95.1528 | 95.7769 | 99.158 | 159.1998 | 62.2031 | 123.8511 | 571.657 | 381.546 | 102.3417 | 5.117 | 4.0397 | 0.73462 | 89.0538 | 83.83 | 1.5024 | 0.73403 | 0.00081 | 14.0272 | 87.2548 | 6.7473 | 0.82657 | -0.00062 | 0.73403 | 12.6207
IAR | OS265386T | IAR OS2T #1 | 12.825 | 1803.3298 | 89.6087 | 26.6325 | 39.7643 | 181.8415 | 42.5902 | 90.5164 | 95.1042 | 95.5724 | 99.1606 | 112.0428 | 61.7086 | 119.4043 | 568.3913 | 382.6442 | 102.2183 | 5.1333 | 3.8226 | 0.73427 | 89.0461 | 84.343 | 1.5017 | 0.73368 | 0.00081 | 14.0819 | 87.5005 | 7.135 | 0.82657 | -0.00062 | 0.73368 | 12.6747
IAR | OS265386T | IAR OS2T #1 | 12.8333 | 1803.0036 | 89.5768 | 26.7011 | 39.7549 | 181.9241 | 42.5892 | 90.4905 | 95.1439 | 95.7442 | 99.169 | 83.409 | 61.2089 | 119.1931 | 568.2219 | 383.4216 | 102.3294 | 5.0973 | 3.8152 | 0.73431 | 89.0059 | 83.5242 | 1.4998 | 0.73369 | 0.0008 | 14.0797 | 87.3809 | 7.0358 | 0.82657 | -0.00062 | 0.73369 | 12.6725
IAR | OS265386T | IAR OS2T #1 | 12.8417 | 1804.6486 | 89.6495 | 26.7691 | 39.7522 | 181.9051 | 42.6046 | 90.5921 | 95.1049 | 95.7374 | 99.1599 | 126.765 | 61.2567 | 122.7082 | 567.0406 | 382.0328 | 102.5604 | 5.109 | 3.9716 | 0.73357 | 89.0902 | 84.0921 | 1.4883 | 0.73301 | 0.00081 | 14.1864 | 87.3931 | 7.3894 | 0.82657 | -0.00062 | 0.73301 | 12.7779
IAR | OS265386T | IAR OS2T #1 | 12.85 | 1804.5972 | 89.6373 | 26.9043 | 39.7402 | 181.9093 | 42.5807 | 90.3205 | 95.1101 | 95.7478 | 99.1654 | 105.8424 | 62.1795 | 125.5031 | 564.314 | 381.974 | 102.4675 | 5.0985 | 3.837 | 0.73386 | 89.1134 | 83.9014 | 1.503 | 0.73331 | 0.00081 | 14.1391 | 87.3333 | 7.107 | 0.82657 | -0.00062 | 0.73331 | 12.7311
IAR | OS265386T | IAR OS2T #1 | 12.8583 | 1804.6152 | 89.5759 | 26.9658 | 39.7605 | 182.0079 | 42.5675 | 90.2797 | 95.1274 | 96.1097 | 99.157 | 105.4728 | 63.129 | 117.6025 | 569.1046 | 382.1487 | 102.6202 | 5.0662 | 4.2704 | 0.73472 | 89.0378 | 83.9975 | 1.5076 | 0.73412 | 0.00081 | 14.0137 | 87.5598 | 7.0501 | 0.82657 | -0.00062 | 0.73412 | 12.6074
IAR | OS265386T | IAR OS2T #1 | 12.8667 | 1806.2485 | 89.3305 | 27.0322 | 39.7261 | 181.9586 | 42.5714 | 90.354 | 95.1297 | 95.9573 | 99.1639 | 140.7858 | 61.7435 | 127.3431 | 568.0969 | 382.078 | 102.738 | 5.087 | 3.9433 | 0.73496 | 89.0217 | 83.967 | 1.5018 | 0.73435 | 0.00081 | 13.9777 | 87.4227 | 6.9125 | 0.82657 | -0.00062 | 0.73435 | 12.5718
IAR | OS265386T | IAR OS2T #1 | 12.875 | 1806.2395 | 89.3839 | 26.9546 | 39.7289 | 181.939 | 42.5288 | 90.2318 | 95.1046 | 95.8979 | 99.1526 | 128.0748 | 62.2088 | 123.6271 | 568.6342 | 381.4661 | 102.6786 | 5.0596 | 3.9248 | 0.734 | 89.0113 | 83.8501 | 1.4982 | 0.73338 | 0.00081 | 14.1281 | 87.3621 | 7.3788 | 0.82657 | -0.00062 | 0.73338 | 12.7204
IAR | OS265386T | IAR OS2T #1 | 12.8833 | 1803.0146 | 89.4548 | 26.8864 | 39.7095 | 182.0315 | 42.4799 | 90.3228 | 95.1133 | 95.9035 | 99.1602 | 105.6636 | 62.2143 | 119.7185 | 570.7176 | 382.0092 | 102.5577 | 5.0417 | 3.9198 | 0.73423 | 89.025 | 83.6534 | 1.4995 | 0.73363 | 0.0008 | 14.0899 | 87.6192 | 7.0311 | 0.82657 | -0.00062 | 0.73363 | 12.6826
IAR | OS265386T | IAR OS2T #1 | 12.8917 | 1803.0237 | 89.316 | 26.8719 | 39.6809 | 182.0035 | 42.4849 | 90.4085 | 95.1103 | 95.9472 | 99.1523 | 129.4122 | 63.1604 | 123.2329 | 568.9119 | 383.3053 | 102.5288 | 5.0949 | 3.9966 | 0.73395 | 89.0326 | 83.9924 | 1.5033 | 0.73335 | 0.00081 | 14.1328 | 87.428 | 6.9083 | 0.82657 | -0.00062 | 0.73335 | 12.725
IAR | OS265386T | IAR OS2T #1 | 12.9 | 1804.6429 | 89.3642 | 26.8575 | 39.7041 | 182.0038 | 42.4289 | 90.3047 | 95.1187 | 95.6848 | 99.1473 | 107.5848 | 62.6861 | 121.5618 | 566.7202 | 383.9393 | 102.5367 | 5.0456 | 4.1321 | 0.73404 | 88.955 | 84.1554 | 1.5004 | 0.73339 | 0.00081 | 14.1271 | 87.6268 | 6.9239 | 0.82657 | -0.00062 | 0.73339 | 12.7193
IAR | OS265386T | IAR OS2T #1 | 12.9083 | 1804.6365 | 89.4658 | 26.8047 | 39.698 | 181.9658 | 42.4235 | 90.4196 | 95.1329 | 95.4599 | 99.1416 | 100.5558 | 62.1992 | 121.8947 | 568.427 | 382.9028 | 102.4316 | 5.0474 | 3.736 | 0.73471 | 88.9678 | 83.876 | 1.5006 | 0.73407 | 0.00081 | 14.0214 | 87.8498 | 7.0129 | 0.82657 | -0.00062 | 0.73407 | 12.615
IAR | OS265386T | IAR OS2T #1 | 12.9167 | 1803.3788 | 89.4427 | 26.8012 | 39.6972 | 181.9961 | 42.4298 | 90.3865 | 95.1313 | 95.9666 | 99.147 | 93.9324 | 60.7601 | 118.0153 | 567.1219 | 382.1586 | 102.4149 | 5.0336 | 4.115 | 0.73491 | 89.0175 | 83.9989 | 1.4998 | 0.7343 | 0.00081 | 13.9855 | 87.693 | 7.0687 | 0.82657 | -0.00062 | 0.7343 | 12.5795
IAR | OS265386T | IAR OS2T #1 | 12.925 | 1803.0011 | 89.292 | 26.8412 | 39.7067 | 181.9768 | 42.3811 | 90.4992 | 95.1507 | 95.9217 | 99.1444 | 127.947 | 61.7516 | 124.5321 | 569.1235 | 381.9277 | 102.255 | 5.0525 | 4.0045 | 0.7333 | 88.9895 | 84.1409 | 1.4652 | 0.73267 | 0.00081 | 14.2385 | 87.8701 | 7.1765 | 0.82657 | -0.00062 | 0.73267 | 12.8293
IAR | OS265386T | IAR OS2T #1 | 12.9333 | 1801.4332 | 89.4766 | 26.8473 | 39.72 | 182.008 | 42.3383 | 90.3027 | 95.1594 | 95.9374 | 99.1553 | 106.569 | 62.651 | 122.223 | 569.8881 | 381.3768 | 102.3285 | 5.0508 | 3.9529 | 0.73516 | 89.0467 | 84.2536 | 1.5002 | 0.73457 | 0.00081 | 13.9435 | 87.6377 | 7.4189 | 0.82657 | -0.00062 | 0.73457 | 12.538
IAR | OS265386T | IAR OS2T #1 | 12.9417 | 1803.0619 | 89.2194 | 26.8612 | 39.7084 | 182.0544 | 42.3565 | 90.3404 | 95.1493 | 95.8998 | 99.1453 | 159.705 | 63.149 | 120.9615 | 570.6309 | 383.305 | 102.2634 | 5.0522 | 4.2338 | 0.73429 | 89.0855 | 83.9834 | 1.4989 | 0.73372 | 0.00081 | 14.076 | 87.9394 | 7.2659 | 0.82657 | -0.00062 | 0.73372 | 12.6689
IAR | OS265386T | IAR OS2T #1 | 12.95 | 1802.9715 | 89.2441 | 26.7436 | 39.717 | 182.0163 | 42.3321 | 90.426 | 95.1753 | 95.9352 | 99.15 | 112.7064 | 62.2073 | 122.8356 | 569.7959 | 381.0907 | 102.4853 | 5.0241 | 3.8703 | 0.7344 | 89.1443 | 84.0353 | 1.5028 | 0.73386 | 0.00081 | 14.053 | 87.498 | 7.2971 | 0.82657 | -0.00062 | 0.73386 | 12.6461
IAR | OS265386T | IAR OS2T #1 | 12.9583 | 1806.0623 | 89.4563 | 26.288 | 39.7193 | 182.055 | 42.3165 | 90.3454 | 95.1668 | 95.5824 | 99.147 | 101.4636 | 61.2045 | 122.0096 | 570.922 | 381.3531 | 102.5094 | 5.0006 | 3.9315 | 0.73456 | 89.0816 | 84.1505 | 1.504 | 0.73399 | 0.00081 | 14.0341 | 87.3084 | 6.9435 | 0.82657 | -0.00062 | 0.73399 | 12.6274
IAR | OS265386T | IAR OS2T #1 | 12.9667 | 1804.6125 | 89.3541 | 25.8906 | 39.7305 | 181.9101 | 42.314 | 90.4653 | 95.2385 | 95.8053 | 99.1414 | 72.762 | 61.2179 | 122.4191 | 569.5548 | 382.9486 | 102.6423 | 5.0032 | 3.7088 | 0.73509 | 89.0522 | 83.6443 | 1.5 | 0.7345 | 0.0008 | 13.9546 | 87.3771 | 7.0843 | 0.82657 | -0.00062 | 0.7345 | 12.549
IAR | OS265386T | IAR OS2T #1 | 12.975 | 1804.6107 | 89.554 | 25.5231 | 39.7174 | 181.7909 | 42.3246 | 90.377 | 95.255 | 95.5601 | 99.1351 | 143.1012 | 62.6757 | 119.2235 | 564.6274 | 383.4203 | 102.697 | 5.0305 | 4.0388 | 0.73454 | 89.1993 | 83.9104 | 1.501 | 0.73404 | 0.00081 | 14.0256 | 87.4487 | 7.2611 | 0.82657 | -0.00062 | 0.73404 | 12.6191
IAR | OS265386T | IAR OS2T #1 | 12.9833 | 1801.3907 | 89.4828 | 25.4149 | 39.71 | 181.7608 | 42.2888 | 90.3738 | 95.2585 | 95.8115 | 99.1452 | 110.9214 | 62.1747 | 125.3482 | 567.0693 | 383.0587 | 102.7557 | 5.039 | 4.1097 | 0.73405 | 89.1396 | 84.0386 | 1.5013 | 0.73351 | 0.00081 | 14.1082 | 87.5544 | 7.2056 | 0.82657 | -0.00062 | 0.73351 | 12.7006
IAR | OS265386T | IAR OS2T #1 | 12.9917 | 1801.4288 | 89.3514 | 25.3991 | 39.6822 | 181.6458 | 42.3074 | 90.5409 | 95.2475 | 95.8872 | 99.1431 | 82.449 | 62.701 | 120.8689 | 566.5237 | 381.6977 | 102.6116 | 5.0591 | 3.9563 | 0.735 | 89.2085 | 83.9736 | 1.5059 | 0.73451 | 0.00081 | 13.9526 | 87.8436 | 7.3384 | 0.82657 | -0.00062 | 0.73451 | 12.547
IAR | OS265386T | IAR OS2T #1 | 13 | 1803.0161 | 89.4914 | 25.2976 | 39.673 | 181.6793 | 42.3134 | 90.4385 | 95.2979 | 96.0116 | 99.1516 | 130.386 | 61.2482 | 126.5407 | 569.1618 | 380.5289 | 102.635 | 5.0491 | 4.0766 | 0.73478 | 89.2085 | 83.5166 | 1.5024 | 0.73429 | 0.0008 | 13.9869 | 87.2608 | 7.2729 | 0.82657 | -0.00062 | 0.73429 | 12.5809
IAR | OS265386T | IAR OS2T #1 | 13.0083 | 1804.6399 | 89.3134 | 25.3209 | 39.6797 | 181.7026 | 42.2778 | 90.5702 | 95.3193 | 95.8212 | 99.1425 | 109.1352 | 60.7663 | 124.6362 | 571.6161 | 381.8809 | 102.5902 | 5.0525 | 3.8159 | 0.73406 | 89.1836 | 83.9939 | 1.4932 | 0.73355 | 0.00081 | 14.1021 | 87.6263 | 7.8719 | 0.82657 | -0.00062 | 0.73355 | 12.6947
IAR | OS265386T | IAR OS2T #1 | 13.0167 | 1804.6316 | 89.5839 | 25.2126 | 39.6692 | 181.6465 | 42.3088 | 90.4989 | 95.3371 | 96.0211 | 99.1389 | 102.564 | 61.2353 | 122.394 | 569.441 | 383.7298 | 102.584 | 5.0898 | 3.9011 | 0.7345 | 89.1316 | 83.776 | 1.501 | 0.73395 | 0.00081 | 14.0388 | 87.8346 | 7.3747 | 0.82657 | -0.00062 | 0.73395 | 12.6321
IAR | OS265386T | IAR OS2T #1 | 13.025 | 1806.2479 | 89.6064 | 25.2009 | 39.6686 | 181.5984 | 42.3318 | 90.4718 | 95.3204 | 95.8397 | 99.1437 | 178.0752 | 62.6472 | 122.176 | 571.6342 | 384.7884 | 102.4687 | 5.068 | 4.1536 | 0.73311 | 89.1517 | 84.3971 | 1.5047 | 0.73258 | 0.00081 | 14.2527 | 87.9093 | 7.3229 | 0.82657 | -0.00062 | 0.73258 | 12.8434
IAR | OS265386T | IAR OS2T #1 | 13.0333 | 1803.0305 | 89.3991 | 25.2439 | 39.6711 | 181.6738 | 42.2838 | 90.5788 | 95.3619 | 95.9948 | 99.144 | 117.8184 | 63.1534 | 121.6085 | 568.6516 | 384.3837 | 102.4895 | 5.0974 | 4.0393 | 0.73488 | 89.1401 | 84.4122 | 1.5008 | 0.73434 | 0.00081 | 13.9788 | 87.9722 | 7.5417 | 0.82657 | -0.00062 | 0.73434 | 12.5728
IAR | OS265386T | IAR OS2T #1 | 13.0417 | 1804.6305 | 89.6283 | 25.2437 | 39.6446 | 181.5885 | 42.297 | 90.4684 | 95.3708 | 95.8427 | 99.1393 | 102.8682 | 61.2422 | 123.6141 | 564.6399 | 382.274 | 102.4979 | 5.0702 | 4.0041 | 0.73559 | 89.1979 | 84.239 | 1.5031 | 0.73509 | 0.00081 | 13.8632 | 87.5186 | 6.8489 | 0.82657 | -0.00062 | 0.73509 | 12.4587
IAR | OS265386T | IAR OS2T #1 | 13.05 | 1804.5862 | 89.5607 | 25.2325 | 39.6541 | 181.5784 | 42.3243 | 90.4531 | 95.3402 | 95.5788 | 99.144 | 142.8102 | 61.7121 | 122.8266 | 568.3966 | 382.2206 | 102.5419 | 5.1126 | 3.6693 | 0.73536 | 89.1929 | 84.5079 | 1.5006 | 0.73486 | 0.00081 | 13.8985 | 87.5238 | 7.2709 | 0.82657 | -0.00062 | 0.73486 | 12.4936
IAR | OS265386T | IAR OS2T #1 | 13.0583 | 1803.0367 | 89.445 | 25.0612 | 39.6466 | 181.6106 | 42.2756 | 90.725 | 95.3804 | 95.5941 | 99.1451 | 115.0284 | 61.252 | 119.6804 | 565.5582 | 380.7788 | 102.3199 | 5.0952 | 3.9175 | 0.73483 | 89.2481 | 84.0179 | 1.5016 | 0.73437 | 0.00081 | 13.975 | 87.7623 | 7.091 | 0.82657 | -0.00062 | 0.73437 | 12.5692
IAR | OS265386T | IAR OS2T #1 | 13.0667 | 1804.6082 | 89.6411 | 24.9042 | 39.6382 | 181.4969 | 42.2851 | 90.6876 | 95.3888 | 95.5144 | 99.1362 | 106.1466 | 61.6905 | 124.3205 | 569.0595 | 381.7858 | 102.4445 | 5.0892 | 4.099 | 0.73458 | 89.3357 | 83.8348 | 1.5054 | 0.73416 | 0.00081 | 14.0065 | 87.2013 | 7.4538 | 0.82657 | -0.00062 | 0.73416 | 12.6002
IAR | OS265386T | IAR OS2T #1 | 13.075 | 1804.6153 | 89.5461 | 24.9052 | 39.6332 | 181.531 | 42.2805 | 90.5991 | 95.3496 | 95.5296 | 99.1403 | 91.395 | 61.7225 | 124.1592 | 571.0471 | 383.865 | 102.4819 | 5.0921 | 3.6652 | 0.734 | 89.2362 | 83.8617 | 1.5012 | 0.73352 | 0.00081 | 14.1061 | 87.6671 | 6.9838 | 0.82657 | -0.00062 | 0.73352 | 12.6986
IAR | OS265386T | IAR OS2T #1 | 13.0833 | 1802.9999 | 89.7248 | 25.0007 | 39.6433 | 181.5262 | 42.2505 | 90.6734 | 95.3911 | 96.0659 | 99.1515 | 127.566 | 62.6902 | 120.6433 | 569.7179 | 383.0798 | 102.6483 | 5.1108 | 4.3553 | 0.73503 | 89.2296 | 83.9532 | 1.5071 | 0.73455 | 0.00081 | 13.9458 | 87.7433 | 7.0762 | 0.82657 | -0.00062 | 0.73455 | 12.5402
IAR | OS265386T | IAR OS2T #1 | 13.0917 | 1804.5941 | 89.6707 | 25.0419 | 39.6155 | 181.4265 | 42.2474 | 90.7318 | 95.3809 | 95.977 | 99.1477 | 101.9562 | 61.266 | 127.3547 | 571.1277 | 384.3604 | 102.8442 | 5.0904 | 3.901 | 0.73474 | 89.2018 | 83.7337 | 1.5016 | 0.73424 | 0.00081 | 13.9947 | 87.1978 | 6.8685 | 0.82657 | -0.00062 | 0.73424 | 12.5886
IAR | OS265386T | IAR OS2T #1 | 13.1 | 1804.5739 | 89.6262 | 24.9232 | 39.6106 | 181.4522 | 42.2743 | 90.4629 | 95.3581 | 95.9654 | 99.1471 | 148.206 | 61.2547 | 123.6683 | 569.3788 | 380.9962 | 102.8018 | 5.091 | 3.8394 | 0.7332 | 89.1895 | 83.6385 | 1.4987 | 0.73269 | 0.0008 | 14.2352 | 87.1632 | 7.5849 | 0.82657 | -0.00062 | 0.73269 | 12.8261
IAR | OS265386T | IAR OS2T #1 | 13.1083 | 1804.6081 | 89.5968 | 24.854 | 39.6274 | 181.4739 | 42.2654 | 90.5952 | 95.3511 | 96.0625 | 99.1503 | 111.2538 | 60.7209 | 122.8926 | 564.6285 | 381.8379 | 102.7286 | 5.1204 | 4.0244 | 0.73267 | 89.1884 | 83.6547 | 1.4893 | 0.73217 | 0.0008 | 14.3177 | 87.1336 | 7.2325 | 0.82657 | -0.00062 | 0.73217 | 12.9076
IAR | OS265386T | IAR OS2T #1 | 13.1167 | 1803.0049 | 89.5791 | 24.8522 | 39.6338 | 181.4131 | 42.2223 | 90.5322 | 95.3671 | 95.8743 | 99.1432 | 103.455 | 62.217 | 123.3293 | 567.8999 | 383.3936 | 102.7179 | 5.1187 | 3.9727 | 0.73317 | 89.1833 | 83.9307 | 1.5027 | 0.73266 | 0.00081 | 14.2405 | 87.4374 | 7.4829 | 0.82657 | -0.00062 | 0.73266 | 12.8313
IAR | OS265386T | IAR OS2T #1 | 13.125 | 1802.982 | 89.6729 | 24.8229 | 39.6318 | 181.3787 | 42.2517 | 90.6058 | 95.3881 | 96.1038 | 99.1446 | 76.2366 | 62.6 | 123.1602 | 565.3801 | 381.618 | 102.6872 | 5.1303 | 3.9842 | 0.73487 | 89.3363 | 83.9956 | 1.5147 | 0.73445 | 0.00081 | 13.9613 | 87.9303 | 7.5275 | 0.82657 | -0.00062 | 0.73445 | 12.5556
IAR | OS265386T | IAR OS2T #1 | 13.1333 | 1804.6461 | 89.826 | 24.8108 | 39.634 | 181.3828 | 42.2759 | 90.5941 | 95.3689 | 95.7367 | 99.1375 | 143.529 | 61.2131 | 122.2811 | 569.6983 | 382.3509 | 102.7256 | 5.121 | 3.797 | 0.7343 | 89.2295 | 84.5287 | 1.4989 | 0.73382 | 0.00081 | 14.0594 | 87.7209 | 7.0758 | 0.82657 | -0.00062 | 0.73382 | 12.6524
IAR | OS265386T | IAR OS2T #1 | 13.1417 | 1803.0059 | 89.9384 | 24.7509 | 39.6318 | 181.3978 | 42.2285 | 90.6419 | 95.3541 | 95.615 | 99.1451 | 113.9124 | 61.7222 | 120.065 | 569.703 | 379.4715 | 102.5736 | 5.1413 | 3.8945 | 0.73339 | 89.2194 | 84.5096 | 1.4782 | 0.73291 | 0.00081 | 14.2021 | 88.0499 | 7.3049 | 0.82657 | -0.00062 | 0.73291 | 12.7934
IAR | OS265386T | IAR OS2T #1 | 13.15 | 1804.6696 | 89.4774 | 24.7222 | 39.6087 | 181.3785 | 42.2438 | 90.5218 | 95.3686 | 95.8812 | 99.1461 | 86.5788 | 61.2152 | 124.5648 | 569.152 | 382.5344 | 102.5952 | 5.1434 | 4.0141 | 0.73456 | 89.2207 | 84.1094 | 1.5012 | 0.73408 | 0.00081 | 14.0201 | 87.5298 | 6.7442 | 0.82657 | -0.00062 | 0.73408 | 12.6136
IAR | OS265386T | IAR OS2T #1 | 13.1583 | 1803.1425 | 89.5262 | 24.7117 | 39.6254 | 181.3754 | 42.2714 | 90.5755 | 95.3815 | 95.5518 | 99.143 | 124.7352 | 62.6386 | 123.0456 | 571.2105 | 385.3208 | 102.3792 | 5.1069 | 3.9068 | 0.73502 | 89.1791 | 84.0846 | 1.5022 | 0.73451 | 0.00081 | 13.9524 | 87.6842 | 7.292 | 0.82657 | -0.00062 | 0.73451 | 12.5468
IAR | OS265386T | IAR OS2T #1 | 13.1667 | 1804.6144 | 89.6804 | 24.7063 | 39.5992 | 181.3476 | 42.2473 | 90.7644 | 95.3934 | 95.7688 | 99.1536 | 101.8902 | 62.1707 | 123.6633 | 568.9968 | 383.4391 | 102.5119 | 5.1042 | 4.1485 | 0.73414 | 89.2 | 84.1749 | 1.4974 | 0.73365 | 0.00081 | 14.0869 | 87.9922 | 7.5838 | 0.82657 | -0.00062 | 0.73365 | 12.6796
IAR | OS265386T | IAR OS2T #1 | 13.175 | 1806.2181 | 89.5476 | 24.6657 | 39.6228 | 181.3751 | 42.2743 | 90.6479 | 95.412 | 95.8488 | 99.143 | 95.2248 | 61.6963 | 121.117 | 567.024 | 381.4456 | 102.439 | 5.1554 | 4.1241 | 0.73458 | 89.2915 | 83.8157 | 1.5052 | 0.73414 | 0.00081 | 14.0103 | 87.5305 | 7.4034 | 0.82657 | -0.00062 | 0.73414 | 12.604
IAR | OS265386T | IAR OS2T #1 | 13.1833 | 1803.0077 | 89.5165 | 24.6462 | 39.6254 | 181.35 | 42.2918 | 90.6024 | 95.3745 | 95.608 | 99.1425 | 163.53 | 61.241 | 126.2575 | 568.2863 | 383.4673 | 102.4315 | 5.1456 | 3.6684 | 0.73344 | 89.1945 | 84.0102 | 1.5007 | 0.73294 | 0.00081 | 14.1975 | 87.313 | 7.218 | 0.82657 | -0.00062 | 0.73294 | 12.7889
IAR | OS265386T | IAR OS2T #1 | 13.1917 | 1804.5899 | 89.8249 | 24.668 | 39.612 | 181.2842 | 42.2448 | 90.6953 | 95.3812 | 95.7709 | 99.1408 | 116.1894 | 61.2331 | 121.2759 | 566.3846 | 383.3437 | 102.5706 | 5.1536 | 4.0386 | 0.73346 | 89.1946 | 83.599 | 1.4991 | 0.73296 | 0.0008 | 14.1937 | 87.2994 | 7.033 | 0.82657 | -0.00062 | 0.73296 | 12.7851
IAR | OS265386T | IAR OS2T #1 | 13.2 | 1803.0101 | 89.7743 | 24.8027 | 39.6076 | 181.2977 | 42.267 | 90.7446 | 95.3812 | 96.0483 | 99.1468 | 90.939 | 61.2452 | 126.3751 | 568.532 | 383.1622 | 102.7266 | 5.1508 | 3.8944 | 0.73425 | 89.192 | 83.6485 | 1.5026 | 0.73375 | 0.0008 | 14.0704 | 87.0688 | 6.8833 | 0.82657 | -0.00062 | 0.73375 | 12.6633
IAR | OS265386T | IAR OS2T #1 | 13.2083 | 1803.0106 | 89.6342 | 24.9027 | 39.6151 | 181.411 | 42.3442 | 90.5746 | 95.3866 | 95.942 | 99.1446 | 134.5332 | 62.6815 | 120.9036 | 568.1318 | 383.067 | 102.6155 | 5.175 | 3.8919 | 0.73339 | 89.3346 | 83.7792 | 1.5067 | 0.73297 | 0.00081 | 14.192 | 87.4069 | 7.4591 | 0.82657 | -0.00062 | 0.73297 | 12.7834
IAR | OS265386T | IAR OS2T #1 | 13.2167 | 1804.614 | 89.8065 | 24.8653 | 39.6103 | 181.3895 | 42.3099 | 90.7852 | 95.3628 | 96.0288 | 99.1475 | 109.8582 | 62.2139 | 121.2659 | 567.7405 | 383.6233 | 102.819 | 5.1592 | 4.188 | 0.73521 | 89.2679 | 83.6291 | 1.5061 | 0.73476 | 0.0008 | 13.9144 | 87.7155 | 7.2768 | 0.82657 | -0.00062 | 0.73476 | 12.5093
IAR | OS265386T | IAR OS2T #1 | 13.225 | 1803.0225 | 89.6709 | 24.8739 | 39.5945 | 181.389 | 42.3246 | 90.6079 | 95.3744 | 95.8521 | 99.1494 | 105.7758 | 61.2388 | 123.4566 | 570.9466 | 381.7493 | 102.8168 | 5.1224 | 3.8214 | 0.73446 | 89.1497 | 84.2799 | 1.5 | 0.73393 | 0.00081 | 14.0426 | 87.6312 | 7.5449 | 0.82657 | -0.00062 | 0.73393 | 12.6358
IAR | OS265386T | IAR OS2T #1 | 13.2333 | 1804.6224 | 89.784 | 24.8941 | 39.6051 | 181.4075 | 42.3394 | 90.8072 | 95.3455 | 95.6581 | 99.1568 | 94.7022 | 60.7488 | 122.1254 | 571.1302 | 383.1258 | 102.7715 | 5.1651 | 3.9407 | 0.73491 | 89.1761 | 84.0315 | 1.5017 | 0.7344 | 0.00081 | 13.9701 | 87.6167 | 7.0032 | 0.82657 | -0.00062 | 0.7344 | 12.5642
IAR | OS265386T | IAR OS2T #1 | 13.2417 | 1801.4176 | 89.7926 | 24.8805 | 39.6001 | 181.339 | 42.3038 | 90.7807 | 95.3668 | 95.6128 | 99.1504 | 129.4278 | 60.2492 | 121.9422 | 565.7153 | 382.6932 | 102.8701 | 5.1701 | 3.6517 | 0.73277 | 89.2371 | 83.5541 | 1.4565 | 0.7323 | 0.0008 | 14.2973 | 87.3484 | 7.2122 | 0.82657 | -0.00062 | 0.7323 | 12.8874
IAR | OS265386T | IAR OS2T #1 | 13.25 | 1803.0233 | 89.6393 | 24.868 | 39.6005 | 181.2875 | 42.351 | 90.426 | 95.3601 | 95.6674 | 99.1546 | 104.4456 | 62.6535 | 120.055 | 568.245 | 383.6416 | 102.6264 | 5.141 | 4.0159 | 0.73472 | 89.2048 | 84.1806 | 1.5056 | 0.73423 | 0.00081 | 13.9963 | 87.5179 | 7.1761 | 0.82657 | -0.00062 | 0.73423 | 12.5902
IAR | OS265386T | IAR OS2T #1 | 13.2583 | 1806.1935 | 89.8056 | 24.8485 | 39.6034 | 181.3719 | 42.3874 | 90.6911 | 95.3498 | 95.6791 | 99.1495 | 148.0086 | 61.7029 | 124.2356 | 565.093 | 382.2059 | 102.653 | 5.1614 | 4.0121 | 0.73424 | 89.1501 | 84.3309 | 1.5079 | 0.73371 | 0.00081 | 14.0767 | 87.8915 | 7.1175 | 0.82657 | -0.00062 | 0.73371 | 12.6695
IAR | OS265386T | IAR OS2T #1 | 13.2667 | 1802.9675 | 89.809 | 24.7645 | 39.6093 | 181.4877 | 42.3704 | 90.7813 | 95.357 | 95.6381 | 99.163 | 115.2588 | 63.1238 | 122.8225 | 562.4669 | 383.2542 | 102.536 | 5.159 | 3.8493 | 0.73438 | 89.1349 | 84.4917 | 1.503 | 0.73384 | 0.00081 | 14.057 | 87.9061 | 7.3737 | 0.82657 | -0.00062 | 0.73384 | 12.6501
IAR | OS265386T | IAR OS2T #1 | 13.275 | 1802.9788 | 89.7797 | 24.7981 | 39.6073 | 181.4331 | 42.3857 | 90.559 | 95.3681 | 95.6287 | 99.1631 | 106.6794 | 60.7464 | 119.418 | 567.2163 | 382.041 | 102.5225 | 5.1613 | 3.7809 | 0.73562 | 89.1216 | 84.1556 | 1.504 | 0.73507 | 0.00081 | 13.8651 | 87.7846 | 6.9933 | 0.82657 | -0.00062 | 0.73507 | 12.4605
IAR | OS265386T | IAR OS2T #1 | 13.2833 | 1803.0047 | 89.86 | 24.8204 | 39.6009 | 181.3091 | 42.4152 | 90.9234 | 95.4072 | 95.7199 | 99.1486 | 79.4544 | 60.2798 | 122.2383 | 567.7845 | 381.7859 | 102.6053 | 5.1719 | 3.9047 | 0.73381 | 89.2734 | 83.5248 | 1.5089 | 0.73336 | 0.0008 | 14.1314 | 87.113 | 7.3296 | 0.82657 | -0.00062 | 0.73336 | 12.7236
IAR | OS265386T | IAR OS2T #1 | 13.2917 | 1801.3818 | 89.6341 | 24.7904 | 39.6046 | 181.3941 | 42.4268 | 90.6111 | 95.3331 | 95.5982 | 99.1539 | 134.604 | 60.2674 | 124.6826 | 570.8492 | 383.1039 | 102.3453 | 5.125 | 3.5593 | 0.73474 | 89.1854 | 83.9066 | 1.5044 | 0.73424 | 0.00081 | 13.9949 | 87.3546 | 7.1967 | 0.82657 | -0.00062 | 0.73424 | 12.5888
IAR | OS265386T | IAR OS2T #1 | 13.3 | 1804.4694 | 89.8709 | 24.7342 | 39.6206 | 181.4609 | 42.3663 | 90.7805 | 95.3603 | 96.0531 | 99.1582 | 107.4774 | 62.2007 | 118.4024 | 571.6435 | 382.806 | 102.4104 | 5.1664 | 4.2348 | 0.73523 | 89.151 | 83.8606 | 1.5055 | 0.7347 | 0.00081 | 13.9224 | 87.4108 | 7.1242 | 0.82657 | -0.00062 | 0.7347 | 12.5172
IAR | OS265386T | IAR OS2T #1 | 13.3083 | 1804.6473 | 89.8297 | 24.6499 | 39.6004 | 181.3496 | 42.4056 | 90.6359 | 95.3656 | 95.8871 | 99.1729 | 88.1394 | 62.6447 | 127.1632 | 568.7832 | 383.3908 | 102.6208 | 5.16 | 4.1554 | 0.73432 | 89.1702 | 83.9695 | 1.5028 | 0.7338 | 0.00081 | 14.0626 | 87.4786 | 6.9577 | 0.82657 | -0.00062 | 0.7338 | 12.6556
IAR | OS265386T | IAR OS2T #1 | 13.3167 | 1804.5886 | 89.6529 | 24.5647 | 39.6229 | 181.3011 | 42.4024 | 90.5746 | 95.3476 | 96.1169 | 99.1562 | 110.9196 | 61.2194 | 122.878 | 567.8049 | 383.1513 | 102.6027 | 5.1501 | 3.8354 | 0.73347 | 89.2791 | 84.0069 | 1.4953 | 0.73302 | 0.00081 | 14.1837 | 87.5979 | 7.21 | 0.82657 | -0.00062 | 0.73302 | 12.7752
IAR | OS265386T | IAR OS2T #1 | 13.325 | 1804.5858 | 89.6289 | 24.508 | 39.6246 | 181.354 | 42.4018 | 90.5695 | 95.3643 | 96.0033 | 99.158 | 100.9878 | 61.2484 | 124.2411 | 565.2288 | 382.1678 | 102.6441 | 5.1355 | 4.0401 | 0.7348 | 89.1392 | 83.7018 | 1.5026 | 0.73426 | 0.0008 | 13.9909 | 87.2661 | 7.2954 | 0.82657 | -0.00062 | 0.73426 | 12.5848
IAR | OS265386T | IAR OS2T #1 | 13.3333 | 1806.1818 | 89.7452 | 24.5958 | 39.6342 | 181.2863 | 42.4082 | 90.6643 | 95.3641 | 95.7818 | 99.1627 | 81.8634 | 61.2143 | 123.796 | 564.4942 | 383.0489 | 102.8427 | 5.1753 | 3.7904 | 0.73175 | 89.149 | 84.1083 | 1.4867 | 0.73122 | 0.00081 | 14.4665 | 87.6439 | 7.6801 | 0.82657 | -0.00062 | 0.73122 | 13.0545
IAR | OS265386T | IAR OS2T #1 | 13.3417 | 1803.1712 | 89.663 | 24.6312 | 39.6392 | 181.4086 | 42.4506 | 90.7486 | 95.3551 | 96.0724 | 99.1717 | 153.9714 | 62.1856 | 124.6 | 566.8559 | 384.4119 | 102.8334 | 5.1856 | 3.9179 | 0.73318 | 89.1214 | 83.8591 | 1.5038 | 0.73264 | 0.00081 | 14.2442 | 87.5434 | 7.6278 | 0.82657 | -0.00062 | 0.73264 | 12.835
IAR | OS265386T | IAR OS2T #1 | 13.35 | 1804.4038 | 89.6144 | 24.685 | 39.6532 | 181.3673 | 42.3984 | 90.3999 | 95.369 | 95.8632 | 99.1711 | 114.8646 | 61.7136 | 121.0555 | 566.6999 | 385.5552 | 102.907 | 5.2105 | 3.9918 | 0.73403 | 89.1458 | 83.8102 | 1.5021 | 0.7335 | 0.00081 | 14.1098 | 87.4474 | 7.0988 | 0.82657 | -0.00062 | 0.7335 | 12.7023
IAR | OS265386T | IAR OS2T #1 | 13.3583 | 1803.0562 | 90.0139 | 24.8297 | 39.6574 | 181.2804 | 42.4275 | 90.6465 | 95.3358 | 95.6723 | 99.1719 | 83.8308 | 62.2133 | 120.8999 | 568.6104 | 382.5303 | 102.7094 | 5.1547 | 3.9521 | 0.73445 | 89.2027 | 84.0786 | 1.507 | 0.73395 | 0.00081 | 14.0396 | 87.5659 | 7.2445 | 0.82657 | -0.00062 | 0.73395 | 12.6329
IAR | OS265386T | IAR OS2T #1 | 13.3667 | 1803.0312 | 89.6209 | 24.9139 | 39.6549 | 181.3962 | 42.4787 | 90.5877 | 95.3657 | 95.6291 | 99.1746 | 132.306 | 60.733 | 124.2368 | 570.9298 | 383.416 | 102.646 | 5.1452 | 3.9495 | 0.73438 | 89.1652 | 83.8599 | 1.5021 | 0.73386 | 0.00081 | 14.0535 | 87.4309 | 7.3446 | 0.82657 | -0.00062 | 0.73386 | 12.6467
IAR | OS265386T | IAR OS2T #1 | 13.375 | 1803.02 | 89.6597 | 24.9888 | 39.6715 | 181.488 | 42.4527 | 90.7286 | 95.3643 | 95.6246 | 99.1698 | 110.5956 | 61.2334 | 121.1767 | 566.795 | 382.9088 | 102.6468 | 5.1641 | 3.6383 | 0.73525 | 89.1177 | 83.9658 | 1.5018 | 0.7347 | 0.00081 | 13.9224 | 87.7407 | 7.1662 | 0.82657 | -0.00062 | 0.7347 | 12.5172
IAR | OS265386T | IAR OS2T #1 | 13.3833 | 1804.606 | 89.5949 | 25.0288 | 39.6815 | 181.4053 | 42.4752 | 90.7693 | 95.3437 | 95.7271 | 99.1694 | 104.6694 | 62.1766 | 121.543 | 567.8058 | 384.1755 | 102.5243 | 5.1755 | 4.0176 | 0.73476 | 89.1156 | 84.2848 | 1.5065 | 0.73421 | 0.00081 | 13.9994 | 88.003 | 7.1819 | 0.82657 | -0.00062 | 0.73421 | 12.5932
IAR | OS265386T | IAR OS2T #1 | 13.3917 | 1803.0209 | 89.8601 | 25.012 | 39.685 | 181.5221 | 42.5235 | 90.4783 | 95.3547 | 95.7979 | 99.166 | 187.4784 | 62.691 | 120.6998 | 568.0978 | 381.6798 | 102.5972 | 5.1458 | 4.1877 | 0.7347 | 89.1687 | 84.1279 | 1.5015 | 0.73418 | 0.00081 | 14.0037 | 87.8652 | 7.3863 | 0.82657 | -0.00062 | 0.73418 | 12.5975
IAR | OS265386T | IAR OS2T #1 | 13.4 | 1806.2012 | 89.6963 | 25.0212 | 39.6823 | 181.5282 | 42.4868 | 90.6865 | 95.3803 | 95.5766 | 99.1826 | 119.0058 | 61.2509 | 121.8873 | 565.053 | 382.9923 | 102.475 | 5.1468 | 3.6511 | 0.73487 | 89.2812 | 84.6399 | 1.5007 | 0.73442 | 0.00081 | 13.9667 | 88.1853 | 7.1383 | 0.82657 | -0.00062 | 0.73442 | 12.5609
IAR | OS265386T | IAR OS2T #1 | 13.4083 | 1803.0323 | 89.6464 | 25.0813 | 39.6926 | 181.5686 | 42.5275 | 90.707 | 95.3833 | 96.0971 | 99.1687 | 103.8864 | 61.2122 | 120.0686 | 566.1438 | 382.6702 | 102.4223 | 5.1752 | 4.1183 | 0.73565 | 89.2273 | 83.9732 | 1.5033 | 0.73516 | 0.00081 | 13.8509 | 87.7149 | 7.1407 | 0.82657 | -0.00062 | 0.73516 | 12.4465
IAR | OS265386T | IAR OS2T #1 | 13.4167 | 1804.5769 | 89.8688 | 25.0993 | 39.7006 | 181.6363 | 42.558 | 90.6984 | 95.3949 | 96.0514 | 99.1622 | 145.8396 | 61.706 | 126.9695 | 567.8132 | 385.8447 | 102.5066 | 5.1708 | 3.9972 | 0.73491 | 89.207 | 84.1595 | 1.5008 | 0.73441 | 0.00081 | 13.9675 | 87.7367 | 7.0331 | 0.82657 | -0.00062 | 0.73441 | 12.5617
IAR | OS265386T | IAR OS2T #1 | 13.425 | 1804.6085 | 89.864 | 25.165 | 39.7126 | 181.6853 | 42.5502 | 90.6469 | 95.3692 | 95.9996 | 99.1723 | 114.627 | 63.1517 | 121.252 | 570.0412 | 382.9953 | 102.412 | 5.1656 | 3.976 | 0.73507 | 89.1632 | 83.9668 | 1.4999 | 0.73455 | 0.00081 | 13.9471 | 87.376 | 7.449 | 0.82657 | -0.00062 | 0.73455 | 12.5415
IAR | OS265386T | IAR OS2T #1 | 13.4333 | 1803.1516 | 89.6235 | 25.1423 | 39.7148 | 181.6401 | 42.5574 | 90.8936 | 95.3631 | 95.9826 | 99.1744 | 103.6878 | 62.2232 | 126.4127 | 570.547 | 383.0068 | 102.544 | 5.1578 | 4.2557 | 0.73328 | 89.1787 | 83.5604 | 1.498 | 0.73277 | 0.0008 | 14.2237 | 87.2974 | 7.3386 | 0.82657 | -0.00062 | 0.73277 | 12.8148
IAR | OS265386T | IAR OS2T #1 | 13.4417 | 1803.0401 | 89.8566 | 25.1475 | 39.7133 | 181.652 | 42.5731 | 90.5493 | 95.3822 | 96.1492 | 99.1766 | 76.5522 | 61.7232 | 119.3395 | 569.8374 | 382.9196 | 102.5949 | 5.1357 | 4.0352 | 0.73486 | 89.2467 | 83.7237 | 1.5078 | 0.73439 | 0.0008 | 13.9713 | 87.2452 | 7.0974 | 0.82657 | -0.00062 | 0.73439 | 12.5654
IAR | OS265386T | IAR OS2T #1 | 13.45 | 1802.9822 | 89.7331 | 25.1503 | 39.7321 | 181.7745 | 42.6168 | 90.8016 | 95.3778 | 96.0799 | 99.1744 | 141.576 | 61.2349 | 123.0647 | 570.9312 | 382.9362 | 102.7851 | 5.1561 | 3.8895 | 0.73379 | 89.2099 | 83.3862 | 1.4996 | 0.7333 | 0.0008 | 14.1407 | 87.6352 | 7.0948 | 0.82657 | -0.00062 | 0.7333 | 12.7327
IAR | OS265386T | IAR OS2T #1 | 13.4583 | 1803.9126 | 89.7487 | 25.1807 | 39.7233 | 181.6847 | 42.5634 | 90.6067 | 95.3908 | 95.7674 | 99.1753 | 112.5804 | 60.7441 | 121.5566 | 567.925 | 382.3468 | 102.7592 | 5.1637 | 3.9932 | 0.73391 | 89.1534 | 83.9437 | 1.5021 | 0.73339 | 0.00081 | 14.1272 | 87.3921 | 7.531 | 0.82657 | -0.00062 | 0.73339 | 12.7195
IAR | OS265386T | IAR OS2T #1 | 13.4667 | 1803.1552 | 90.0906 | 25.148 | 39.7218 | 181.6234 | 42.5857 | 90.5299 | 95.3866 | 96.0489 | 99.1847 | 90.5082 | 61.2201 | 123.567 | 567.1538 | 383.1776 | 102.7567 | 5.1711 | 3.7932 | 0.73431 | 89.0969 | 83.8856 | 1.4997 | 0.73375 | 0.00081 | 14.0706 | 87.6572 | 7.3707 | 0.82657 | -0.00062 | 0.73375 | 12.6636
IAR | OS265386T | IAR OS2T #1 | 13.475 | 1803.0336 | 89.9165 | 25.1737 | 39.7055 | 181.6998 | 42.5731 | 90.6727 | 95.4054 | 95.8453 | 99.1741 | 117.195 | 63.5964 | 123.9368 | 566.0753 | 382.7336 | 102.7919 | 5.1345 | 4.283 | 0.73449 | 89.1174 | 84.2601 | 1.503 | 0.73394 | 0.00081 | 14.0406 | 87.7555 | 6.7409 | 0.82657 | -0.00062 | 0.73394 | 12.6339
IAR | OS265386T | IAR OS2T #1 | 13.4833 | 1804.5781 | 89.8943 | 25.1805 | 39.7092 | 181.677 | 42.5868 | 90.6572 | 95.3885 | 95.6077 | 99.1731 | 101.9196 | 62.6886 | 120.6481 | 563.0372 | 381.8499 | 102.6406 | 5.1519 | 3.8888 | 0.73377 | 89.1345 | 84.2915 | 1.5009 | 0.73323 | 0.00081 | 14.152 | 87.6345 | 7.268 | 0.82657 | -0.00062 | 0.73323 | 12.7439
IAR | OS265386T | IAR OS2T #1 | 13.4917 | 1804.6312 | 89.768 | 25.298 | 39.7083 | 181.7089 | 42.5988 | 90.7494 | 95.3818 | 95.6327 | 99.1762 | 75.8508 | 61.7634 | 119.3108 | 569.7046 | 383.183 | 102.6114 | 5.1528 | 3.939 | 0.7349 | 89.1053 | 83.9261 | 1.5007 | 0.73434 | 0.00081 | 13.9785 | 87.6614 | 7.0021 | 0.82657 | -0.00062 | 0.73434 | 12.5725
IAR | OS265386T | IAR OS2T #1 | 13.5 | 1803.1754 | 89.777 | 25.3525 | 39.7272 | 181.8045 | 42.6451 | 90.5637 | 95.3774 | 95.6378 | 99.1771 | 146.313 | 61.2246 | 124.5994 | 570.5588 | 383.9556 | 102.5616 | 5.1469 | 4.0114 | 0.73391 | 89.1548 | 84.2555 | 1.5021 | 0.73338 | 0.00081 | 14.128 | 87.5338 | 7.5514 | 0.82657 | -0.00062 | 0.73338 | 12.7202
IAR | OS265386T | IAR OS2T #1 | 13.5083 | 1803.1884 | 89.6997 | 25.322 | 39.708 | 181.779 | 42.5917 | 90.7377 | 95.3709 | 95.8119 | 99.1712 | 110.169 | 62.1839 | 127.4812 | 570.7135 | 385.4184 | 102.5085 | 5.1823 | 3.7946 | 0.73474 | 89.1235 | 84.3489 | 1.5034 | 0.73419 | 0.00081 | 14.0019 | 87.4226 | 7.2181 | 0.82657 | -0.00062 | 0.73419 | 12.5957
IAR | OS265386T | IAR OS2T #1 | 13.5167 | 1804.6113 | 89.7783 | 25.3234 | 39.724 | 181.9402 | 42.5851 | 90.659 | 95.3741 | 95.9077 | 99.1823 | 89.9502 | 62.7097 | 118.5162 | 571.4711 | 382.6395 | 102.4578 | 5.1629 | 4.3205 | 0.7342 | 89.1877 | 84.0997 | 1.4995 | 0.73369 | 0.00081 | 14.08 | 87.8236 | 7.0826 | 0.82657 | -0.00062 | 0.73369 | 12.6728
IAR | OS265386T | IAR OS2T #1 | 13.525 | 1803.1492 | 89.6608 | 25.3048 | 39.719 | 181.856 | 42.6335 | 90.8448 | 95.3546 | 95.7648 | 99.1879 | 120.6774 | 62.2169 | 123.9213 | 566.6108 | 382.9156 | 102.3481 | 5.1532 | 4.1347 | 0.73476 | 89.1985 | 84.188 | 1.4965 | 0.73426 | 0.00081 | 13.9911 | 87.7755 | 7.4193 | 0.82657 | -0.00062 | 0.73426 | 12.585
IAR | OS265386T | IAR OS2T #1 | 13.5333 | 1804.619 | 89.6092 | 25.3352 | 39.7103 | 181.8953 | 42.6183 | 90.8035 | 95.3191 | 95.9849 | 99.1772 | 108.3276 | 62.1917 | 122.1786 | 568.5714 | 383.2933 | 102.3522 | 5.1297 | 3.8306 | 0.73558 | 89.1909 | 84.03 | 1.5042 | 0.73508 | 0.00081 | 13.8643 | 87.446 | 7.2463 | 0.82657 | -0.00062 | 0.73508 | 12.4597
IAR | OS265386T | IAR OS2T #1 | 13.5417 | 1804.4344 | 89.7201 | 25.3304 | 39.7195 | 181.9306 | 42.6354 | 90.7141 | 95.35 | 96.0182 | 99.183 | 90.6222 | 61.7411 | 124.9766 | 567.5907 | 383.9384 | 102.4896 | 5.1503 | 4.1091 | 0.73448 | 89.158 | 83.8677 | 1.499 | 0.73395 | 0.00081 | 14.0388 | 87.6745 | 7.2659 | 0.82657 | -0.00062 | 0.73395 | 12.6321
IAR | OS265386T | IAR OS2T #1 | 13.55 | 1804.6374 | 89.6778 | 25.3104 | 39.7233 | 181.899 | 42.657 | 90.6572 | 95.3669 | 96.123 | 99.1786 | 157.2768 | 62.1673 | 119.573 | 563.8021 | 383.3224 | 102.5647 | 5.1311 | 4.0145 | 0.73208 | 89.1403 | 84.0628 | 1.4907 | 0.73154 | 0.00081 | 14.4156 | 87.6257 | 7.0631 | 0.82657 | -0.00062 | 0.73154 | 13.0043
IAR | OS265386T | IAR OS2T #1 | 13.5583 | 1803.2084 | 89.8524 | 25.4712 | 39.727 | 181.911 | 42.6076 | 90.5071 | 95.3769 | 96.0807 | 99.1834 | 111.3534 | 62.1955 | 122.4351 | 568.6687 | 382.3164 | 102.7554 | 5.1763 | 3.9343 | 0.73366 | 89.1066 | 83.2413 | 1.4993 | 0.73311 | 0.0008 | 14.1705 | 87.3946 | 7.2756 | 0.82657 | -0.00062 | 0.73311 | 12.7622
IAR | OS265386T | IAR OS2T #1 | 13.5667 | 1804.6056 | 89.7056 | 25.6346 | 39.7112 | 182.0141 | 42.6153 | 90.5239 | 95.3594 | 95.8712 | 99.1818 | 80.577 | 63.1266 | 122.3516 | 568.524 | 382.3433 | 102.731 | 5.1871 | 4.3402 | 0.73005 | 89.2638 | 83.98 | 1.4516 | 0.72959 | 0.00081 | 14.7217 | 87.3544 | 7.5163 | 0.82657 | -0.00062 | 0.72959 | 13.3065
IAR | OS265386T | IAR OS2T #1 | 13.575 | 1804.6498 | 89.681 | 25.7359 | 39.6919 | 182.0398 | 42.6292 | 90.5601 | 95.2886 | 96.088 | 99.1748 | 122.109 | 61.7282 | 123.1523 | 566.8558 | 382.2691 | 102.8879 | 5.1918 | 3.88 | 0.73407 | 89.2511 | 83.914 | 1.5031 | 0.7336 | 0.00081 | 14.0933 | 87.4581 | 7.3372 | 0.82657 | -0.00062 | 0.7336 | 12.6859
IAR | OS265386T | IAR OS2T #1 | 13.5833 | 1804.628 | 89.8272 | 25.8156 | 39.6865 | 181.9613 | 42.6074 | 90.5967 | 95.3106 | 95.791 | 99.1888 | 108.4374 | 61.2125 | 124.2761 | 571.246 | 384.1841 | 102.6978 | 5.2 | 3.984 | 0.73425 | 89.1321 | 84.0926 | 1.5057 | 0.73371 | 0.00081 | 14.0772 | 87.5485 | 6.6804 | 0.82657 | -0.00062 | 0.73371 | 12.6701
IAR | OS265386T | IAR OS2T #1 | 13.5917 | 1803.0113 | 89.8582 | 25.8816 | 39.6833 | 182.0217 | 42.6281 | 90.5611 | 95.2909 | 95.6431 | 99.1785 | 103.524 | 61.2565 | 121.8122 | 567.3324 | 382.6283 | 102.6637 | 5.2079 | 3.7227 | 0.73524 | 89.1543 | 84.2131 | 1.4994 | 0.73471 | 0.00081 | 13.921 | 87.6247 | 7.2394 | 0.82657 | -0.00062 | 0.73471 | 12.5158
IAR | OS265386T | IAR OS2T #1 | 13.6 | 1802.997 | 89.5944 | 25.9722 | 39.6639 | 182.0224 | 42.6308 | 90.4861 | 95.2728 | 95.7681 | 99.1806 | 177.1788 | 61.7528 | 122.8968 | 567.6572 | 382.4088 | 102.5008 | 5.1702 | 4.0853 | 0.73449 | 89.1778 | 83.9336 | 1.5011 | 0.73398 | 0.00081 | 14.0345 | 88.1087 | 7.416 | 0.82657 | -0.00062 | 0.73398 | 12.6279
IAR | OS265386T | IAR OS2T #1 | 13.6083 | 1803.0241 | 89.582 | 26.131 | 39.673 | 182.0379 | 42.5631 | 90.5472 | 95.275 | 95.8737 | 99.1712 | 121.6026 | 62.1691 | 120.5636 | 566.6504 | 382.8887 | 102.5369 | 5.1657 | 4.1335 | 0.7355 | 89.1906 | 84.3051 | 1.5069 | 0.73499 | 0.00081 | 13.8778 | 88.1807 | 7.3801 | 0.82657 | -0.00062 | 0.73499 | 12.4731
IAR | OS265386T | IAR OS2T #1 | 13.6167 | 1804.6616 | 89.7824 | 26.205 | 39.6637 | 182.1153 | 42.5784 | 90.6097 | 95.2584 | 95.8705 | 99.1838 | 86.1438 | 61.2487 | 126.8445 | 563.4504 | 384.754 | 102.5221 | 5.1966 | 3.6745 | 0.73447 | 89.1026 | 84.8018 | 1.5002 | 0.73391 | 0.00082 | 14.0463 | 87.7206 | 7.0855 | 0.82657 | -0.00062 | 0.73391 | 12.6395
IAR | OS265386T | IAR OS2T #1 | 13.625 | 1804.4899 | 89.585 | 26.2631 | 39.6655 | 182.0995 | 42.6131 | 90.6272 | 95.2341 | 96.121 | 99.1849 | 133.212 | 61.6503 | 120.1373 | 567.792 | 382.0824 | 102.4497 | 5.1681 | 4.0681 | 0.73442 | 89.0989 | 84.0244 | 1.5067 | 0.73386 | 0.00081 | 14.0536 | 87.8025 | 7.1425 | 0.82657 | -0.00062 | 0.73386 | 12.6467
IAR | OS265386T | IAR OS2T #1 | 13.6333 | 1801.4526 | 89.6971 | 26.2999 | 39.673 | 182.1022 | 42.5919 | 90.5856 | 95.1856 | 95.984 | 99.1909 | 104.7738 | 60.7802 | 123.3428 | 568.4565 | 380.3462 | 102.4596 | 5.1354 | 3.7781 | 0.73379 | 89.0688 | 83.9447 | 1.5 | 0.73321 | 0.00081 | 14.1551 | 87.4649 | 7.0966 | 0.82657 | -0.00062 | 0.73321 | 12.747
IAR | OS265386T | IAR OS2T #1 | 13.6417 | 1801.5777 | 89.77 | 26.3587 | 39.6703 | 182.2286 | 42.5711 | 90.3104 | 95.1919 | 95.7495 | 99.1891 | 100.3386 | 62.1711 | 123.2298 | 568.2607 | 382.0901 | 102.4155 | 5.1904 | 4.0373 | 0.73555 | 89.1316 | 83.7473 | 1.5079 | 0.73501 | 0.00081 | 13.8748 | 87.2989 | 7.0805 | 0.82657 | -0.00062 | 0.73501 | 12.4701
IAR | OS265386T | IAR OS2T #1 | 13.65 | 1804.6553 | 89.6628 | 26.3859 | 39.6791 | 182.0901 | 42.6155 | 90.4385 | 95.173 | 95.9105 | 99.1843 | 178.125 | 62.2135 | 120.5039 | 571.3089 | 383.9707 | 102.3264 | 5.1351 | 4.0199 | 0.73403 | 89.127 | 83.8735 | 1.503 | 0.73348 | 0.00081 | 14.1124 | 87.846 | 7.2398 | 0.82657 | -0.00062 | 0.73348 | 12.7048
IAR | OS265386T | IAR OS2T #1 | 13.6583 | 1803.0425 | 89.7405 | 26.3973 | 39.6809 | 182.0628 | 42.5814 | 90.5158 | 95.179 | 95.7554 | 99.171 | 121.7688 | 62.1581 | 123.5025 | 567.8579 | 382.2983 | 102.4905 | 5.1013 | 3.9136 | 0.73425 | 89.0157 | 83.9296 | 1.5028 | 0.73364 | 0.00081 | 14.0884 | 87.4414 | 6.5892 | 0.82657 | -0.00062 | 0.73364 | 12.6811
IAR | OS265386T | IAR OS2T #1 | 13.6667 | 1801.4356 | 89.5844 | 26.3904 | 39.6724 | 182.0238 | 42.5478 | 90.5472 | 95.1906 | 95.6077 | 99.1712 | 106.1604 | 60.7427 | 124.2717 | 566.0911 | 381.2745 | 102.557 | 5.1717 | 3.9263 | 0.73404 | 89.0115 | 84.0485 | 1.5023 | 0.73343 | 0.00081 | 14.1209 | 87.0407 | 7.3527 | 0.82657 | -0.00062 | 0.73343 | 12.7133
IAR | OS265386T | IAR OS2T #1 | 13.675 | 1803.0265 | 89.6574 | 26.4623 | 39.676 | 182.1134 | 42.5749 | 90.5894 | 95.1646 | 95.3992 | 99.1883 | 133.7718 | 60.2736 | 122.1359 | 567.5417 | 383.0332 | 102.6444 | 5.1289 | 3.5748 | 0.73378 | 89.0402 | 83.7172 | 1.5067 | 0.73318 | 0.00081 | 14.1588 | 87.4435 | 7.063 | 0.82657 | -0.00062 | 0.73318 | 12.7507
IAR | OS265386T | IAR OS2T #1 | 13.6833 | 1804.6314 | 89.5536 | 26.5188 | 39.671 | 182.1176 | 42.5627 | 90.4849 | 95.1449 | 95.7832 | 99.1732 | 116.3694 | 62.1754 | 124.3262 | 567.0114 | 380.8868 | 102.7825 | 5.1372 | 4.0074 | 0.73337 | 89.1904 | 83.8174 | 1.502 | 0.73287 | 0.00081 | 14.2085 | 87.5189 | 7.7188 | 0.82657 | -0.00062 | 0.73287 | 12.7998
IAR | OS265386T | IAR OS2T #1 | 13.6917 | 1803.0104 | 89.3806 | 26.5892 | 39.6729 | 182.2128 | 42.5286 | 90.3522 | 95.1621 | 95.8316 | 99.1768 | 107.3556 | 62.6351 | 125.0928 | 568.664 | 382.6103 | 102.6455 | 5.0786 | 4.188 | 0.73376 | 89.1281 | 84.1889 | 1.4998 | 0.73322 | 0.00081 | 14.1539 | 87.707 | 7.109 | 0.82657 | -0.00062 | 0.73322 | 12.7458
IAR | OS265386T | IAR OS2T #1 | 13.7 | 1806.2085 | 89.682 | 26.6569 | 39.6495 | 182.2257 | 42.5327 | 90.5957 | 95.152 | 96.0031 | 99.174 | 73.5018 | 62.6732 | 121.5778 | 569.1721 | 385.7298 | 102.6118 | 5.1097 | 3.8398 | 0.73446 | 89.1779 | 83.9827 | 1.5059 | 0.73395 | 0.00081 | 14.0391 | 87.6974 | 7.0809 | 0.82657 | -0.00062 | 0.73395 | 12.6324
IAR | OS265386T | IAR OS2T #1 | 13.7083 | 1806.2603 | 89.3987 | 26.6815 | 39.6426 | 182.1625 | 42.5496 | 90.2836 | 95.116 | 95.7703 | 99.1698 | 149.9262 | 61.7465 | 123.321 | 567.5924 | 382.8316 | 102.6149 | 5.106 | 4.0872 | 0.73438 | 89.1346 | 84.2349 | 1.4952 | 0.73384 | 0.00081 | 14.0573 | 87.7389 | 7.5052 | 0.82657 | -0.00062 | 0.73384 | 12.6504
IAR | OS265386T | IAR OS2T #1 | 13.7167 | 1804.611 | 89.377 | 26.7665 | 39.6491 | 182.1676 | 42.4786 | 90.3756 | 95.1331 | 95.9401 | 99.1783 | 110.7258 | 60.7744 | 123.5601 | 571.5509 | 382.8505 | 102.57 | 5.0916 | 3.8564 | 0.73359 | 89.0448 | 83.9511 | 1.5007 | 0.73299 | 0.00081 | 14.1887 | 87.6338 | 7.7153 | 0.82657 | -0.00062 | 0.73299 | 12.7802
IAR | OS265386T | IAR OS2T #1 | 13.725 | 1803.0133 | 89.4545 | 26.8382 | 39.6187 | 182.1785 | 42.4755 | 90.3808 | 95.1256 | 96.0233 | 99.1758 | 80.1546 | 62.1656 | 121.9656 | 571.2178 | 381.6779 | 102.5188 | 5.0804 | 3.9693 | 0.73439 | 88.9954 | 83.7973 | 1.5011 | 0.73377 | 0.00081 | 14.068 | 87.7106 | 7.4225 | 0.82657 | -0.00062 | 0.73377 | 12.6609
IAR | OS265386T | IAR OS2T #1 | 13.7333 | 1806.209 | 89.6254 | 26.819 | 39.6069 | 182.1965 | 42.4897 | 90.5454 | 95.1171 | 95.8367 | 99.1777 | 126.0174 | 61.221 | 121.661 | 567.0431 | 384.6291 | 102.5016 | 5.0712 | 4.078 | 0.73401 | 89.0239 | 84.1598 | 1.5041 | 0.7334 | 0.00081 | 14.1254 | 87.6946 | 7.435 | 0.82657 | -0.00062 | 0.7334 | 12.7177
IAR | OS265386T | IAR OS2T #1 | 13.7417 | 1803.0512 | 89.3123 | 26.8263 | 39.6198 | 182.2721 | 42.404 | 90.3277 | 95.1503 | 95.7708 | 99.1701 | 109.4436 | 62.1801 | 121.42 | 567.835 | 382.0817 | 102.4128 | 5.0845 | 3.9318 | 0.73477 | 89.1504 | 84.11 | 1.5026 | 0.73425 | 0.00081 | 13.9936 | 87.6938 | 7.3146 | 0.82657 | -0.00062 | 0.73425 | 12.5875
IAR | OS265386T | IAR OS2T #1 | 13.75 | 1804.5838 | 89.5968 | 26.7921 | 39.612 | 182.1273 | 42.406 | 90.3679 | 95.1488 | 95.8234 | 99.1789 | 103.6098 | 60.7497 | 123.409 | 564.0321 | 382.7164 | 102.4993 | 5.0972 | 3.9311 | 0.73471 | 89.0874 | 84.3029 | 1.5015 | 0.73414 | 0.00081 | 14.0106 | 87.7467 | 6.8453 | 0.82657 | -0.00062 | 0.73414 | 12.6043
IAR | OS265386T | IAR OS2T #1 | 13.7583 | 1804.6234 | 89.4925 | 26.8655 | 39.616 | 182.1697 | 42.4114 | 90.3796 | 95.1448 | 95.5487 | 99.1756 | 173.1108 | 61.2537 | 119.7054 | 562.494 | 382.2543 | 102.2994 | 5.1044 | 3.8138 | 0.73482 | 89.0628 | 84.3336 | 1.5006 | 0.73423 | 0.00081 | 13.9955 | 87.6991 | 7.1899 | 0.82657 | -0.00062 | 0.73423 | 12.5893
IAR | OS265386T | IAR OS2T #1 | 13.7667 | 1804.6007 | 89.4902 | 26.9127 | 39.6221 | 182.2706 | 42.3558 | 90.448 | 95.1531 | 95.7559 | 99.175 | 120.3588 | 61.206 | 119.5951 | 567.7373 | 381.7429 | 102.2472 | 5.0909 | 3.857 | 0.73329 | 89.084 | 83.6463 | 1.4979 | 0.73272 | 0.0008 | 14.2311 | 87.6305 | 7.0932 | 0.82657 | -0.00062 | 0.73272 | 12.8221
IAR | OS265386T | IAR OS2T #1 | 13.775 | 1804.6185 | 89.388 | 26.8897 | 39.6349 | 182.2322 | 42.3288 | 90.372 | 95.1291 | 95.8816 | 99.1777 | 82.0806 | 62.6783 | 119.3363 | 567.6298 | 380.7828 | 102.5713 | 5.0496 | 4.1589 | 0.73377 | 89.1405 | 84.092 | 1.5039 | 0.73323 | 0.00081 | 14.1517 | 87.8253 | 7.118 | 0.82657 | -0.00062 | 0.73323 | 12.7436
IAR | OS265386T | IAR OS2T #1 | 13.7833 | 1804.5632 | 89.508 | 26.8685 | 39.6234 | 182.2793 | 42.3286 | 90.5344 | 95.1172 | 95.9143 | 99.1712 | 121.4136 | 62.2315 | 126.4776 | 571.0287 | 382.502 | 102.574 | 5.0673 | 3.7879 | 0.7343 | 89.0775 | 84.205 | 1.5042 | 0.73373 | 0.00081 | 14.0744 | 87.5616 | 7.2728 | 0.82657 | -0.00062 | 0.73373 | 12.6673
IAR | OS265386T | IAR OS2T #1 | 13.7917 | 1803.0603 | 89.3506 | 26.8374 | 39.6204 | 182.2267 | 42.3107 | 90.2707 | 95.1566 | 95.9123 | 99.172 | 105.018 | 60.767 | 123.0291 | 570.6121 | 382.5147 | 102.5798 | 5.0555 | 3.9918 | 0.73463 | 89.0108 | 83.9114 | 1.498 | 0.73401 | 0.00081 | 14.03 | 87.5026 | 7.4209 | 0.82657 | -0.00062 | 0.73401 | 12.6234
IAR | OS265386T | IAR OS2T #1 | 13.8 | 1804.617 | 89.3347 | 26.7724 | 39.6121 | 182.1556 | 42.2989 | 90.5684 | 95.1723 | 96.0233 | 99.1718 | 82.5342 | 60.7281 | 122.5593 | 567.1913 | 382.4693 | 102.8799 | 5.0614 | 3.7159 | 0.7334 | 89.1334 | 83.5252 | 1.5048 | 0.73286 | 0.0008 | 14.2093 | 87.1042 | 7.3227 | 0.82657 | -0.00062 | 0.73286 | 12.8005
IAR | OS265386T | IAR OS2T #1 | 13.8083 | 1804.6023 | 89.4419 | 26.7445 | 39.6132 | 182.3048 | 42.3253 | 90.3671 | 95.1946 | 95.8782 | 99.1729 | 143.7288 | 61.6942 | 123.3718 | 568.1039 | 381.9748 | 102.8299 | 5.0623 | 3.9647 | 0.73397 | 89.065 | 83.5215 | 1.5019 | 0.73339 | 0.0008 | 14.127 | 87.0913 | 7.0295 | 0.82657 | -0.00062 | 0.73339 | 12.7193
IAR | OS265386T | IAR OS2T #1 | 13.8167 | 1804.6386 | 89.3222 | 26.7349 | 39.6169 | 182.3107 | 42.2488 | 90.3082 | 95.1562 | 95.7249 | 99.1642 | 114.054 | 62.6344 | 119.873 | 567.899 | 383.7153 | 102.6104 | 5.0891 | 4.021 | 0.7331 | 89.0504 | 84.0496 | 1.4794 | 0.73251 | 0.00081 | 14.2637 | 87.5895 | 7.2125 | 0.82657 | -0.00062 | 0.73251 | 12.8542
IAR | OS265386T | IAR OS2T #1 | 13.825 | 1804.7952 | 89.2996 | 26.3531 | 39.6197 | 182.2135 | 42.2228 | 90.3702 | 95.1781 | 95.7443 | 99.1733 | 83.3652 | 61.7364 | 122.8028 | 563.4383 | 382.8638 | 102.6457 | 5.0038 | 3.9489 | 0.73393 | 89.0602 | 83.9097 | 1.501 | 0.73334 | 0.00081 | 14.1344 | 87.5258 | 6.3711 | 0.82657 | -0.00062 | 0.73334 | 12.7265
IAR | OS265386T | IAR OS2T #1 | 13.8333 | 1804.6571 | 89.2976 | 25.8659 | 39.6326 | 182.2137 | 42.1932 | 90.4395 | 95.2061 | 95.5317 | 99.1655 | 121.4022 | 62.1787 | 123.9854 | 568.8321 | 381.112 | 102.5263 | 5.004 | 4.0907 | 0.73321 | 89.0683 | 84.2151 | 1.4997 | 0.73263 | 0.00081 | 14.2447 | 87.3628 | 7.4452 | 0.82657 | -0.00062 | 0.73263 | 12.8354
IAR | OS265386T | IAR OS2T #1 | 13.8417 | 1804.6197 | 89.5212 | 25.6074 | 39.6193 | 182.0756 | 42.2085 | 90.4662 | 95.2325 | 95.6169 | 99.1721 | 110.1114 | 60.7362 | 122.4456 | 569.4999 | 382.2195 | 102.5034 | 5.0268 | 3.6018 | 0.73395 | 89.0425 | 83.7779 | 1.501 | 0.73335 | 0.00081 | 14.1327 | 87.7442 | 7.1743 | 0.82657 | -0.00062 | 0.73335 | 12.7248
IAR | OS265386T | IAR OS2T #1 | 13.85 | 1803.2083 | 89.2743 | 25.407 | 39.6145 | 181.9801 | 42.2051 | 90.1712 | 95.2329 | 95.7991 | 99.1727 | 93.3444 | 60.7315 | 122.3948 | 568.0702 | 383.1197 | 102.6086 | 5.0526 | 3.9434 | 0.73407 | 89.1113 | 83.9829 | 1.5022 | 0.73352 | 0.00081 | 14.1067 | 87.6594 | 7.1044 | 0.82657 | -0.00062 | 0.73352 | 12.6992
IAR | OS265386T | IAR OS2T #1 | 13.8583 | 1804.5786 | 89.5157 | 25.1909 | 39.5995 | 181.9552 | 42.2357 | 90.4767 | 95.2911 | 95.7263 | 99.1742 | 160.4256 | 61.6971 | 122.6249 | 570.76 | 381.9233 | 102.4616 | 5.0281 | 4.1321 | 0.73431 | 89.1185 | 84.064 | 1.5034 | 0.73377 | 0.00081 | 14.0684 | 87.6425 | 7.5475 | 0.82657 | -0.00062 | 0.73377 | 12.6613
IAR | OS265386T | IAR OS2T #1 | 13.8667 | 1804.6094 | 89.5246 | 25.1411 | 39.5758 | 181.9185 | 42.1733 | 90.5288 | 95.2848 | 95.6611 | 99.1759 | 113.3628 | 62.1996 | 122.0235 | 566.7831 | 383.2454 | 102.3538 | 5.0991 | 3.7735 | 0.73462 | 89.1116 | 84.0396 | 1.5043 | 0.73406 | 0.00081 | 14.0218 | 87.6579 | 7.0719 | 0.82657 | -0.00062 | 0.73406 | 12.6154
IAR | OS265386T | IAR OS2T #1 | 13.875 | 1804.6218 | 89.5299 | 25.1257 | 39.5785 | 181.8712 | 42.1656 | 90.4963 | 95.29 | 95.8864 | 99.1672 | 93.7446 | 62.2217 | 124.8106 | 568.1932 | 383.1801 | 102.3869 | 5.1151 | 4.1284 | 0.73342 | 89.1308 | 84.4739 | 1.4884 | 0.73288 | 0.00081 | 14.2061 | 87.8115 | 7.5991 | 0.82657 | -0.00062 | 0.73288 | 12.7973
IAR | OS265386T | IAR OS2T #1 | 13.8833 | 1801.4198 | 89.5859 | 25.0561 | 39.559 | 181.8659 | 42.1877 | 90.3976 | 95.2977 | 96.0896 | 99.1797 | 133.0638 | 61.239 | 120.8529 | 567.3733 | 381.8966 | 102.3723 | 5.0921 | 3.8736 | 0.73432 | 89.1251 | 84.1441 | 1.5035 | 0.73377 | 0.00081 | 14.0676 | 87.6863 | 7.3724 | 0.82657 | -0.00062 | 0.73377 | 12.6605
IAR | OS265386T | IAR OS2T #1 | 13.8917 | 1803.0189 | 89.4 | 24.9312 | 39.54 | 181.7668 | 42.141 | 90.6425 | 95.2755 | 96.0963 | 99.1674 | 108.9798 | 61.2709 | 126.9226 | 563.4149 | 382.1921 | 102.4732 | 5.1011 | 3.7917 | 0.73351 | 89.1605 | 83.7508 | 1.5051 | 0.73298 | 0.00081 | 14.1901 | 87.6635 | 7.5878 | 0.82657 | -0.00062 | 0.73298 | 12.7815
IAR | OS265386T | IAR OS2T #1 | 13.9 | 1804.6402 | 89.5202 | 24.9559 | 39.5329 | 181.7127 | 42.1621 | 90.7165 | 95.2722 | 95.7908 | 99.1684 | 104.4804 | 61.7593 | 122.7906 | 567.8955 | 384.8859 | 102.5288 | 5.1323 | 4.1087 | 0.73432 | 89.1463 | 84.2474 | 1.5035 | 0.73379 | 0.00081 | 14.0647 | 87.8576 | 7.4144 | 0.82657 | -0.00062 | 0.73379 | 12.6577
IAR | OS265386T | IAR OS2T #1 | 13.9083 | 1804.588 | 89.4201 | 24.9823 | 39.5329 | 181.7751 | 42.1954 | 90.4939 | 95.3312 | 96.078 | 99.1659 | 93.393 | 61.7133 | 124.5349 | 566.0324 | 381.6122 | 102.686 | 5.1078 | 3.9043 | 0.73378 | 89.2228 | 84.0398 | 1.509 | 0.7333 | 0.00081 | 14.1406 | 87.3584 | 6.9298 | 0.82657 | -0.00062 | 0.7333 | 12.7327
IAR | OS265386T | IAR OS2T #1 | 13.9167 | 1804.6572 | 89.4578 | 25.0446 | 39.5278 | 181.8426 | 42.1604 | 90.6552 | 95.3224 | 95.9139 | 99.1684 | 131.385 | 61.7244 | 124.2109 | 568.249 | 382.1274 | 102.6933 | 5.1396 | 3.9762 | 0.73363 | 89.2462 | 83.9907 | 1.4993 | 0.73316 | 0.00081 | 14.1627 | 87.5336 | 7.3869 | 0.82657 | -0.00062 | 0.73316 | 12.7545
IAR | OS265386T | IAR OS2T #1 | 13.925 | 1803.0256 | 89.3817 | 24.9774 | 39.5394 | 181.7415 | 42.1626 | 90.3929 | 95.2927 | 96.0276 | 99.1759 | 110.532 | 61.7032 | 120.9702 | 570.6084 | 381.858 | 102.6399 | 5.1052 | 3.9283 | 0.73385 | 89.1575 | 83.8108 | 1.4987 | 0.73332 | 0.00081 | 14.137 | 87.6311 | 7.1516 | 0.82657 | -0.00062 | 0.73332 | 12.7291
IAR | OS265386T | IAR OS2T #1 | 13.9333 | 1803.0152 | 89.6468 | 24.8681 | 39.5123 | 181.7629 | 42.1479 | 90.6217 | 95.3361 | 95.885 | 99.1691 | 94.6986 | 60.301 | 124.3434 | 567.3134 | 381.5453 | 102.7441 | 5.1233 | 3.7571 | 0.73311 | 89.1406 | 83.6948 | 1.4953 | 0.73257 | 0.0008 | 14.2544 | 86.9998 | 6.6853 | 0.82657 | -0.00062 | 0.73257 | 12.8451
IAR | OS265386T | IAR OS2T #1 | 13.9417 | 1804.5882 | 89.6093 | 24.8005 | 39.4925 | 181.6736 | 42.1424 | 90.3024 | 95.3143 | 95.6995 | 99.1672 | 114.5448 | 61.7133 | 124.1785 | 567.5667 | 381.8578 | 102.7211 | 5.1311 | 4.1055 | 0.73325 | 89.1577 | 83.7182 | 1.5015 | 0.73273 | 0.00081 | 14.2302 | 87.0359 | 7.4831 | 0.82657 | -0.00062 | 0.73273 | 12.8212
IAR | OS265386T | IAR OS2T #1 | 13.95 | 1804.6217 | 89.582 | 24.8194 | 39.5011 | 181.6571 | 42.1604 | 90.7171 | 95.2905 | 95.4865 | 99.1767 | 105.747 | 62.1942 | 124.6381 | 566.6838 | 383.2224 | 102.5675 | 5.0921 | 3.7538 | 0.73169 | 89.1497 | 83.5927 | 1.4857 | 0.73116 | 0.0008 | 14.4751 | 87.7796 | 6.9928 | 0.82657 | -0.00062 | 0.73116 | 13.0631
IAR | OS265386T | IAR OS2T #1 | 13.9583 | 1803.0638 | 89.7244 | 24.8475 | 39.4916 | 181.6387 | 42.1547 | 90.5461 | 95.3125 | 96.1589 | 99.1731 | 76.2066 | 62.1686 | 119.7969 | 564.2142 | 382.2557 | 102.666 | 5.1131 | 4.3416 | 0.73464 | 89.1919 | 83.8963 | 1.502 | 0.73414 | 0.00081 | 14.0102 | 87.6698 | 7.0691 | 0.82657 | -0.00062 | 0.73414 | 12.6039
IAR | OS265386T | IAR OS2T #1 | 13.9667 | 1804.5933 | 89.7814 | 24.7943 | 39.5037 | 181.5511 | 42.1683 | 90.3456 | 95.3471 | 96.076 | 99.182 | 147.8256 | 62.204 | 125.8671 | 569.0106 | 380.2836 | 102.6294 | 5.1311 | 3.8929 | 0.73474 | 89.1935 | 84.0002 | 1.5005 | 0.73424 | 0.00081 | 13.9949 | 87.4319 | 6.7965 | 0.82657 | -0.00062 | 0.73424 | 12.5887
IAR | OS265386T | IAR OS2T #1 | 13.975 | 1804.8348 | 89.6089 | 24.7114 | 39.5154 | 181.5284 | 42.0963 | 90.5487 | 95.3313 | 95.906 | 99.1726 | 113.4474 | 61.694 | 124.3053 | 568.2444 | 383.7567 | 102.4048 | 5.1038 | 3.8787 | 0.73315 | 89.2139 | 83.9538 | 1.5006 | 0.73266 | 0.00081 | 14.2411 | 87.4896 | 7.4294 | 0.82657 | -0.00062 | 0.73266 | 12.8319
IAR | OS265386T | IAR OS2T #1 | 13.9833 | 1804.602 | 89.7892 | 24.6763 | 39.507 | 181.4531 | 42.1206 | 90.6263 | 95.3342 | 95.8336 | 99.1753 | 94.668 | 60.746 | 120.0498 | 567.888 | 382.7139 | 102.388 | 5.111 | 3.7954 | 0.73418 | 89.1882 | 83.9927 | 1.5003 | 0.73368 | 0.00081 | 14.082 | 87.742 | 7.175 | 0.82657 | -0.00062 | 0.73368 | 12.6748
IAR | OS265386T | IAR OS2T #1 | 13.9917 | 1804.5694 | 89.6058 | 24.6828 | 39.5266 | 181.3754 | 42.1486 | 90.8548 | 95.3689 | 95.6688 | 99.1761 | 120.6348 | 61.7461 | 123.0553 | 571.3223 | 381.7148 | 102.4814 | 5.1547 | 3.9402 | 0.73412 | 89.1964 | 84.2015 | 1.5033 | 0.73362 | 0.00081 | 14.0912 | 87.6588 | 6.6494 | 0.82657 | -0.00062 | 0.73362 | 12.6838
IAR | OS265386T | IAR OS2T #1 | 14 | 1802.9652 | 89.6766 | 24.8007 | 39.5451 | 181.4574 | 42.1086 | 90.5425 | 95.3873 | 95.6025 | 99.1754 | 105.1644 | 61.7422 | 122.783 | 568.3979 | 380.2948 | 102.3597 | 5.108 | 4.0657 | 0.73486 | 89.206 | 84.7531 | 1.5004 | 0.73436 | 0.00081 | 13.9754 | 87.7691 | 6.9482 | 0.82657 | -0.00062 | 0.73436 | 12.5695
IAR | OS265386T | IAR OS2T #1 | 14.0083 | 1803.2015 | 89.6255 | 24.7377 | 39.5364 | 181.5222 | 42.1549 | 90.6304 | 95.3585 | 95.7926 | 99.1732 | 83.199 | 63.6716 | 122.9405 | 567.5711 | 382.1195 | 102.5684 | 5.1642 | 4.1929 | 0.73492 | 89.3065 | 83.9209 | 1.507 | 0.73449 | 0.00081 | 13.9563 | 87.6393 | 7.1244 | 0.82657 | -0.00062 | 0.73449 | 12.5506
IAR | OS265386T | IAR OS2T #1 | 14.0167 | 1803.0249 | 89.7629 | 24.7242 | 39.5113 | 181.55 | 42.1729 | 90.5722 | 95.3791 | 95.6596 | 99.1669 | 152.5104 | 61.6932 | 120.47 | 567.5372 | 381.519 | 102.5064 | 5.1378 | 3.8362 | 0.73402 | 89.2568 | 84.1005 | 1.5031 | 0.73356 | 0.00081 | 14.1 | 87.4406 | 7.4094 | 0.82657 | -0.00062 | 0.73356 | 12.6925
IAR | OS265386T | IAR OS2T #1 | 14.025 | 1803.0389 | 89.6175 | 24.6313 | 39.5038 | 181.5819 | 42.1414 | 90.6692 | 95.3827 | 95.603 | 99.165 | 110.4954 | 60.7605 | 124.5575 | 563.6442 | 382.7049 | 102.6878 | 5.1781 | 4.0425 | 0.73394 | 89.2797 | 83.6588 | 1.5001 | 0.73349 | 0.0008 | 14.1104 | 87.4015 | 7.3894 | 0.82657 | -0.00062 | 0.73349 | 12.7028
IAR | OS265386T | IAR OS2T #1 | 14.0333 | 1802.9768 | 89.6521 | 24.704 | 39.5079 | 181.5957 | 42.1469 | 90.6912 | 95.3947 | 95.8428 | 99.1699 | 86.9046 | 60.7313 | 122.4085 | 562.1384 | 382.9682 | 102.7529 | 5.169 | 3.6383 | 0.73388 | 89.1862 | 83.3807 | 1.4988 | 0.73337 | 0.0008 | 14.1298 | 87.4062 | 7.1861 | 0.82657 | -0.00062 | 0.73337 | 12.722
IAR | OS265386T | IAR OS2T #1 | 14.0417 | 1803.0756 | 89.8385 | 24.6864 | 39.4988 | 181.4895 | 42.1944 | 90.4146 | 95.361 | 95.8201 | 99.1695 | 135.6882 | 61.2361 | 125.2993 | 567.211 | 382.4426 | 102.7616 | 5.1593 | 4.082 | 0.73387 | 89.2199 | 83.8994 | 1.4998 | 0.73339 | 0.00081 | 14.1271 | 87.5092 | 7.447 | 0.82657 | -0.00062 | 0.73339 | 12.7193
IAR | OS265386T | IAR OS2T #1 | 14.05 | 1804.4607 | 89.88 | 24.7773 | 39.5074 | 181.5502 | 42.1686 | 90.6976 | 95.402 | 96.0907 | 99.17 | 111.9282 | 61.685 | 120.5014 | 567.2751 | 382.0062 | 102.7129 | 5.1987 | 4.0231 | 0.73373 | 89.231 | 83.7671 | 1.4992 | 0.73325 | 0.00081 | 14.1478 | 87.652 | 6.9184 | 0.82657 | -0.00062 | 0.73325 | 12.7398
IAR | OS265386T | IAR OS2T #1 | 14.0583 | 1803.0174 | 89.6494 | 24.8149 | 39.4992 | 181.6409 | 42.2036 | 90.7046 | 95.3832 | 95.9538 | 99.1739 | 105.3804 | 61.7461 | 127.1012 | 570.7474 | 383.6032 | 102.8889 | 5.1667 | 3.811 | 0.73459 | 89.3648 | 83.5903 | 1.4962 | 0.73419 | 0.0008 | 14.0017 | 87.2067 | 7.5744 | 0.82657 | -0.00062 | 0.73419 | 12.5955
IAR | OS265386T | IAR OS2T #1 | 14.0667 | 1804.5949 | 89.7971 | 24.7484 | 39.4937 | 181.5017 | 42.2253 | 90.4869 | 95.3912 | 95.8232 | 99.1672 | 179.5644 | 61.1752 | 123.1428 | 570.5949 | 381.5963 | 102.5511 | 5.1402 | 4.08 | 0.73383 | 89.2362 | 84.0226 | 1.5027 | 0.73336 | 0.00081 | 14.1321 | 87.6679 | 7.5588 | 0.82657 | -0.00062 | 0.73336 | 12.7243
IAR | OS265386T | IAR OS2T #1 | 14.075 | 1804.6269 | 89.9124 | 24.662 | 39.4991 | 181.5928 | 42.2133 | 90.6899 | 95.4039 | 96.0966 | 99.1753 | 126.6186 | 61.6425 | 123.5294 | 566.533 | 381.1145 | 102.79 | 5.2018 | 3.9011 | 0.73388 | 89.2268 | 84.162 | 1.5019 | 0.7334 | 0.00081 | 14.1249 | 87.902 | 7.2869 | 0.82657 | -0.00062 | 0.7334 | 12.7171
IAR | OS265386T | IAR OS2T #1 | 14.0833 | 1803.0149 | 89.8446 | 24.7234 | 39.5059 | 181.6524 | 42.1882 | 90.6239 | 95.4082 | 95.76 | 99.1643 | 107.1174 | 61.2305 | 123.6536 | 567.5527 | 382.0285 | 102.5845 | 5.1697 | 3.9154 | 0.73491 | 89.1937 | 83.9258 | 1.4989 | 0.7344 | 0.00081 | 13.9689 | 87.3272 | 6.9569 | 0.82657 | -0.00062 | 0.7344 | 12.5631
IAR | OS265386T | IAR OS2T #1 | 14.0917 | 1803.0179 | 89.8547 | 24.7857 | 39.5102 | 181.5939 | 42.2339 | 90.8014 | 95.3816 | 95.5618 | 99.1748 | 145.44 | 62.1623 | 121.8561 | 564.3838 | 384.5548 | 102.6106 | 5.2087 | 3.8564 | 0.73409 | 89.1772 | 84.4748 | 1.5024 | 0.73358 | 0.00081 | 14.098 | 87.8357 | 7.1339 | 0.82657 | -0.00062 | 0.73358 | 12.6906
IAR | OS265386T | IAR OS2T #1 | 14.1 | 1801.4271 | 89.8739 | 24.7577 | 39.5229 | 181.6377 | 42.2204 | 90.6106 | 95.3864 | 95.6471 | 99.1793 | 110.451 | 62.2099 | 122.7086 | 562.1768 | 381.4874 | 102.4898 | 5.1691 | 3.9214 | 0.73465 | 89.1886 | 84.2324 | 1.5004 | 0.73414 | 0.00081 | 14.0097 | 87.5333 | 6.5223 | 0.82657 | -0.00062 | 0.73414 | 12.6034
IAR | OS265386T | IAR OS2T #1 | 14.1083 | 1804.6197 | 89.8418 | 24.781 | 39.5138 | 181.6493 | 42.2474 | 90.7073 | 95.4144 | 95.7433 | 99.1759 | 105.1932 | 61.2535 | 122.6217 | 567.8112 | 383.8776 | 102.5394 | 5.1757 | 3.9848 | 0.73446 | 89.3724 | 84.109 | 1.5061 | 0.73407 | 0.00081 | 14.0216 | 87.493 | 7.3486 | 0.82657 | -0.00062 | 0.73407 | 12.6152
IAR | OS265386T | IAR OS2T #1 | 14.1167 | 1803.0156 | 89.9688 | 24.7814 | 39.5044 | 181.6269 | 42.2597 | 90.572 | 95.3962 | 95.9377 | 99.1765 | 81.969 | 61.2261 | 127.0033 | 569.7033 | 384.6733 | 102.3709 | 5.1671 | 3.6818 | 0.73511 | 89.3287 | 84.5301 | 1.5011 | 0.73469 | 0.00081 | 13.9247 | 87.5985 | 7.1718 | 0.82657 | -0.00062 | 0.73469 | 12.5195
IAR | OS265386T | IAR OS2T #1 | 14.125 | 1804.4683 | 89.6472 | 24.6094 | 39.5202 | 181.5067 | 42.2872 | 90.6427 | 95.3942 | 96.0741 | 99.1758 | 135.1356 | 61.2556 | 123.7946 | 567.201 | 384.8231 | 102.4025 | 5.1539 | 4.2278 | 0.73461 | 89.2379 | 83.9497 | 1.4963 | 0.73414 | 0.00081 | 14.0104 | 87.8208 | 7.4806 | 0.82657 | -0.00062 | 0.73414 | 12.6041
IAR | OS265386T | IAR OS2T #1 | 14.1333 | 1804.6275 | 89.6707 | 24.5552 | 39.522 | 181.5841 | 42.2482 | 90.5095 | 95.4086 | 96.0948 | 99.176 | 112.1748 | 62.6603 | 123.3023 | 570.6191 | 381.8174 | 102.6185 | 5.2206 | 4.0183 | 0.73333 | 89.1697 | 83.9502 | 1.497 | 0.73282 | 0.00081 | 14.2163 | 87.4977 | 7.245 | 0.82657 | -0.00062 | 0.73282 | 12.8075
IAR | OS265386T | IAR OS2T #1 | 14.1417 | 1803.4901 | 89.8844 | 24.4692 | 39.5056 | 181.5612 | 42.2767 | 90.5549 | 95.3526 | 95.7724 | 99.1855 | 84.2532 | 62.1774 | 123.9852 | 567.6551 | 381.326 | 102.7345 | 5.149 | 4.0507 | 0.73301 | 89.1859 | 83.7091 | 1.496 | 0.7325 | 0.0008 | 14.2647 | 87.1217 | 7.3139 | 0.82657 | -0.00062 | 0.7325 | 12.8553
IAR | OS265386T | IAR OS2T #1 | 14.15 | 1804.6086 | 89.9356 | 24.4337 | 39.5281 | 181.5525 | 42.2865 | 90.7712 | 95.3771 | 96.0103 | 99.1782 | 124.0236 | 62.2197 | 121.3279 | 568.114 | 381.0216 | 102.8147 | 5.1731 | 4.1236 | 0.73169 | 89.229 | 83.1989 | 1.4979 | 0.73121 | 0.0008 | 14.4672 | 87.1067 | 7.1351 | 0.82657 | -0.00062 | 0.73121 | 13.0552
IAR | OS265386T | IAR OS2T #1 | 14.1583 | 1803.0191 | 89.8549 | 24.5496 | 39.5544 | 181.5286 | 42.2761 | 90.6026 | 95.3592 | 95.8998 | 99.1837 | 107.607 | 61.176 | 123.3392 | 567.1938 | 383.3142 | 102.8779 | 5.2065 | 3.7909 | 0.7323 | 89.2439 | 83.775 | 1.4854 | 0.73183 | 0.00081 | 14.37 | 87.0223 | 7.3013 | 0.82657 | -0.00062 | 0.73183 | 12.9593
IAR | OS265386T | IAR OS2T #1 | 14.1667 | 1804.6327 | 89.9597 | 24.539 | 39.5373 | 181.4531 | 42.3111 | 90.6365 | 95.3482 | 95.8544 | 99.1797 | 101.5404 | 61.2189 | 124.1361 | 563.6121 | 382.1487 | 102.6908 | 5.221 | 3.966 | 0.73249 | 89.3041 | 84.18 | 1.5023 | 0.73206 | 0.00081 | 14.3342 | 87.7009 | 6.9219 | 0.82657 | -0.00062 | 0.73206 | 12.9239
IAR | OS265386T | IAR OS2T #1 | 14.175 | 1802.9814 | 89.9491 | 24.6167 | 39.5434 | 181.5503 | 42.3328 | 90.6239 | 95.3506 | 95.627 | 99.1816 | 167.2764 | 62.1337 | 122.0812 | 568.1453 | 384.034 | 102.726 | 5.1986 | 3.7887 | 0.73449 | 89.244 | 84.0287 | 1.5042 | 0.73401 | 0.00081 | 14.0296 | 87.9645 | 7.1806 | 0.82657 | -0.00062 | 0.73401 | 12.623
IAR | OS265386T | IAR OS2T #1 | 14.1833 | 1804.4423 | 89.9694 | 24.6428 | 39.5543 | 181.6241 | 42.2914 | 90.8071 | 95.3706 | 95.8603 | 99.1742 | 117.1818 | 62.1699 | 121.9273 | 568.9913 | 382.6026 | 102.5905 | 5.1979 | 3.8904 | 0.7349 | 89.218 | 84.6068 | 1.501 | 0.73442 | 0.00081 | 13.9671 | 88.2806 | 7.3047 | 0.82657 | -0.00062 | 0.73442 | 12.5613
IAR | OS265386T | IAR OS2T #1 | 14.1917 | 1804.6411 | 89.9508 | 24.6845 | 39.5461 | 181.5512 | 42.2851 | 90.7661 | 95.358 | 95.6497 | 99.1775 | 101.4966 | 62.6784 | 124.6019 | 567.0566 | 382.9228 | 102.6898 | 5.2003 | 4.1828 | 0.73581 | 89.2197 | 84.7353 | 1.5025 | 0.73533 | 0.00081 | 13.8256 | 88.3447 | 7.425 | 0.82657 | -0.00062 | 0.73533 | 12.4216
IAR | OS265386T | IAR OS2T #1 | 14.2 | 1803.0092 | 89.8867 | 24.7187 | 39.5452 | 181.5936 | 42.3419 | 90.6613 | 95.313 | 95.6012 | 99.1863 | 142.1274 | 62.1944 | 120.8651 | 571.1573 | 382.3223 | 102.7548 | 5.2163 | 3.7762 | 0.73441 | 89.1538 | 83.9553 | 1.4944 | 0.73388 | 0.00081 | 14.0497 | 87.4615 | 6.9978 | 0.82657 | -0.00062 | 0.73388 | 12.6429
IAR | OS265386T | IAR OS2T #1 | 14.2083 | 1803.0196 | 89.9097 | 24.8339 | 39.5737 | 181.4995 | 42.334 | 90.783 | 95.357 | 95.7668 | 99.184 | 111.9894 | 61.2404 | 123.8276 | 567.0089 | 383.7442 | 102.5832 | 5.1498 | 4.0467 | 0.73316 | 89.1978 | 83.9251 | 1.4994 | 0.73266 | 0.00081 | 14.2411 | 87.5536 | 7.5179 | 0.82657 | -0.00062 | 0.73266 | 12.8319
IAR | OS265386T | IAR OS2T #1 | 14.2167 | 1806.227 | 89.7519 | 24.7925 | 39.5836 | 181.4652 | 42.3503 | 90.471 | 95.3605 | 95.7737 | 99.1812 | 105.894 | 61.7385 | 121.7281 | 568.623 | 383.0351 | 102.6889 | 5.2202 | 4.104 | 0.73389 | 89.2745 | 83.1962 | 1.5049 | 0.73344 | 0.0008 | 14.1186 | 86.9959 | 7.331 | 0.82657 | -0.00062 | 0.73344 | 12.7109
IAR | OS265386T | IAR OS2T #1 | 14.225 | 1803.0161 | 89.7745 | 24.903 | 39.5758 | 181.607 | 42.3636 | 90.4183 | 95.3838 | 95.9218 | 99.1871 | 92.4828 | 62.6698 | 126.8502 | 567.5833 | 381.6044 | 102.5888 | 5.1946 | 3.9662 | 0.73105 | 89.2241 | 83.7336 | 1.448 | 0.73057 | 0.00081 | 14.5677 | 87.0819 | 7.388 | 0.82657 | -0.00062 | 0.73057 | 13.1545
IAR | OS265386T | IAR OS2T #1 | 14.2333 | 1804.6347 | 89.845 | 24.978 | 39.5728 | 181.6064 | 42.3866 | 90.7038 | 95.3634 | 96.2106 | 99.1865 | 132.0906 | 61.2118 | 121.8572 | 563.4207 | 382.5555 | 102.3465 | 5.1983 | 4.1256 | 0.73459 | 89.1864 | 83.8903 | 1.505 | 0.73409 | 0.00081 | 14.0183 | 87.7125 | 7.3891 | 0.82657 | -0.00062 | 0.73409 | 12.6119
IAR | OS265386T | IAR OS2T #1 | 14.2417 | 1804.6179 | 89.9964 | 25.0391 | 39.5804 | 181.5565 | 42.3725 | 90.7349 | 95.3535 | 96.0891 | 99.1848 | 106.2912 | 62.6365 | 125.4161 | 567.5053 | 383.5409 | 102.6128 | 5.2055 | 4.0062 | 0.73383 | 89.1691 | 83.9818 | 1.5038 | 0.73331 | 0.00081 | 14.1395 | 87.6105 | 6.8905 | 0.82657 | -0.00062 | 0.73331 | 12.7316
IAR | OS265386T | IAR OS2T #1 | 14.25 | 1804.6349 | 89.7567 | 25.0086 | 39.5904 | 181.5173 | 42.3986 | 90.7207 | 95.3683 | 95.9094 | 99.1788 | 89.9082 | 60.757 | 121.5735 | 565.7443 | 382.7507 | 102.5142 | 5.1586 | 3.7007 | 0.73325 | 89.2975 | 84.0919 | 1.5079 | 0.73281 | 0.00081 | 14.2167 | 87.7535 | 7.4796 | 0.82657 | -0.00062 | 0.73281 | 12.8079
IAR | OS265386T | IAR OS2T #1 | 14.2583 | 1803.0177 | 89.9581 | 25.0791 | 39.5958 | 181.5899 | 42.4341 | 90.8972 | 95.3898 | 96.0819 | 99.1898 | 113.7756 | 61.2146 | 121.0981 | 568.0893 | 383.4438 | 102.5407 | 5.1983 | 3.8753 | 0.73354 | 89.2017 | 83.8184 | 1.5023 | 0.73304 | 0.00081 | 14.1809 | 87.8909 | 7.223 | 0.82657 | -0.00062 | 0.73304 | 12.7725
IAR | OS265386T | IAR OS2T #1 | 14.2667 | 1804.619 | 89.7871 | 25.0751 | 39.6059 | 181.6066 | 42.4344 | 90.6166 | 95.3688 | 95.8195 | 99.1908 | 105.486 | 61.6924 | 123.909 | 571.1424 | 381.7011 | 102.8224 | 5.2247 | 3.8945 | 0.7349 | 89.1769 | 84.5865 | 1.5037 | 0.73439 | 0.00081 | 13.9716 | 87.6339 | 6.9913 | 0.82657 | -0.00062 | 0.73439 | 12.5658
IAR | OS265386T | IAR OS2T #1 | 14.275 | 1806.2134 | 90.0128 | 25.1209 | 39.5869 | 181.6729 | 42.4502 | 90.7262 | 95.3918 | 95.7299 | 99.1848 | 88.5504 | 62.6272 | 122.3153 | 567.5366 | 382.3528 | 102.7232 | 5.2251 | 4.1529 | 0.73482 | 89.2692 | 84.2582 | 1.5049 | 0.73437 | 0.00081 | 13.9745 | 87.4108 | 6.9566 | 0.82657 | -0.00062 | 0.73437 | 12.5686
IAR | OS265386T | IAR OS2T #1 | 14.2833 | 1804.6709 | 89.7738 | 25.141 | 39.6009 | 181.6634 | 42.4846 | 90.7692 | 95.3595 | 95.6655 | 99.1802 | 160.6572 | 62.199 | 122.2217 | 569.7399 | 385.3607 | 102.8273 | 5.1944 | 3.8515 | 0.73359 | 89.2639 | 83.8561 | 1.5034 | 0.73313 | 0.00081 | 14.1669 | 87.6839 | 7.0541 | 0.82657 | -0.00062 | 0.73313 | 12.7586
IAR | OS265386T | IAR OS2T #1 | 14.2917 | 1803.0278 | 89.9747 | 25.1102 | 39.6099 | 181.6738 | 42.4368 | 90.7677 | 95.363 | 96.1096 | 99.1827 | 115.1112 | 62.6484 | 119.9335 | 567.654 | 381.6429 | 102.7284 | 5.1714 | 4.0793 | 0.7336 | 89.1901 | 84.0347 | 1.5023 | 0.73309 | 0.00081 | 14.1728 | 87.6351 | 6.9519 | 0.82657 | -0.00062 | 0.73309 | 12.7645
IAR | OS265386T | IAR OS2T #1 | 14.3 | 1804.6322 | 89.7594 | 25.1709 | 39.5853 | 181.6144 | 42.47 | 90.4757 | 95.3565 | 95.8045 | 99.1851 | 84.3174 | 61.2547 | 122.5703 | 563.7025 | 382.5332 | 102.5108 | 5.2244 | 3.9687 | 0.73451 | 89.1646 | 84.1602 | 1.5039 | 0.73399 | 0.00081 | 14.0339 | 87.9016 | 7.6353 | 0.82657 | -0.00062 | 0.73399 | 12.6272
IAR | OS265386T | IAR OS2T #1 | 14.3083 | 1804.4864 | 89.7105 | 25.1933 | 39.6209 | 181.6696 | 42.4928 | 90.5112 | 95.3273 | 95.9817 | 99.1824 | 125.8806 | 60.2583 | 121.5503 | 564.2374 | 381.6987 | 102.6046 | 5.1927 | 3.6511 | 0.73247 | 89.175 | 84.2468 | 1.4879 | 0.73196 | 0.00081 | 14.3499 | 87.7368 | 7.2437 | 0.82657 | -0.00062 | 0.73196 | 12.9394
IAR | OS265386T | IAR OS2T #1 | 14.3167 | 1804.6719 | 90.0149 | 25.2099 | 39.6361 | 181.5821 | 42.4818 | 90.6998 | 95.3476 | 96.0104 | 99.1863 | 109.0302 | 61.7396 | 121.5339 | 567.2345 | 382.3761 | 102.6285 | 5.2062 | 4.0351 | 0.7316 | 89.2434 | 83.9797 | 1.4784 | 0.73113 | 0.00081 | 14.4804 | 87.6774 | 7.0633 | 0.82657 | -0.00062 | 0.73113 | 13.0683
IAR | OS265386T | IAR OS2T #1 | 14.325 | 1803.012 | 89.8695 | 25.2216 | 39.6088 | 181.6657 | 42.4913 | 90.6076 | 95.3134 | 95.8513 | 99.1837 | 104.4528 | 62.1695 | 123.661 | 567.3288 | 381.8594 | 102.5746 | 5.1958 | 3.9206 | 0.73361 | 89.1886 | 84.1761 | 1.5006 | 0.73311 | 0.00081 | 14.1708 | 87.3978 | 6.972 | 0.82657 | -0.00062 | 0.73311 | 12.7625
IAR | OS265386T | IAR OS2T #1 | 14.3333 | 1803.0105 | 89.7089 | 25.306 | 39.6156 | 181.689 | 42.5163 | 90.5508 | 95.3515 | 95.7205 | 99.1917 | 171.8178 | 62.6402 | 123.8987 | 570.662 | 382.86 | 102.5349 | 5.1818 | 4.1137 | 0.73321 | 89.206 | 84.5459 | 1.4997 | 0.73272 | 0.00081 | 14.2314 | 88.0115 | 7.0691 | 0.82657 | -0.00062 | 0.73272 | 12.8224
IAR | OS265386T | IAR OS2T #1 | 14.3417 | 1804.626 | 89.8695 | 25.4386 | 39.6187 | 181.6328 | 42.4647 | 90.7112 | 95.3513 | 95.7147 | 99.186 | 115.59 | 61.7202 | 122.301 | 570.7789 | 382.3013 | 102.5738 | 5.241 | 3.7893 | 0.73383 | 89.2858 | 83.71 | 1.5039 | 0.73338 | 0.0008 | 14.1277 | 87.4826 | 7.1019 | 0.82657 | -0.00062 | 0.73338 | 12.7199
IAR | OS265386T | IAR OS2T #1 | 14.35 | 1804.6657 | 89.8952 | 25.4934 | 39.618 | 181.7029 | 42.4801 | 90.6566 | 95.3648 | 95.6799 | 99.1826 | 103.0044 | 61.219 | 120.5413 | 566.5218 | 382.8293 | 102.4168 | 5.2504 | 3.871 | 0.73338 | 89.2418 | 83.9747 | 1.5032 | 0.73291 | 0.00081 | 14.2021 | 87.5099 | 7.1173 | 0.82657 | -0.00062 | 0.73291 | 12.7934
IAR | OS265386T | IAR OS2T #1 | 14.3583 | 1806.2333 | 89.6441 | 25.6295 | 39.6084 | 181.7123 | 42.5186 | 90.4337 | 95.2943 | 95.7287 | 99.1909 | 131.2302 | 61.7266 | 122.7601 | 567.8262 | 382.21 | 102.4231 | 5.2251 | 4.0086 | 0.73405 | 89.1574 | 83.9314 | 1.5013 | 0.73352 | 0.00081 | 14.1062 | 87.742 | 7.6587 | 0.82657 | -0.00062 | 0.73352 | 12.6987
IAR | OS265386T | IAR OS2T #1 | 14.3667 | 1804.5949 | 89.6627 | 25.7634 | 39.5971 | 181.7437 | 42.4743 | 90.5001 | 95.283 | 95.944 | 99.1859 | 108.1608 | 61.7271 | 122.6078 | 566.0099 | 381.0666 | 102.5189 | 5.2045 | 3.7191 | 0.73325 | 89.1395 | 83.9953 | 1.5028 | 0.73272 | 0.00081 | 14.2314 | 87.5553 | 7.1304 | 0.82657 | -0.00062 | 0.73272 | 12.8223
IAR | OS265386T | IAR OS2T #1 | 14.375 | 1804.6421 | 89.9188 | 25.9233 | 39.5996 | 181.8006 | 42.5006 | 90.5433 | 95.2888 | 95.7973 | 99.1848 | 106.3734 | 63.1193 | 124.7443 | 561.7832 | 383.147 | 102.5726 | 5.2484 | 4.2679 | 0.73294 | 89.0742 | 84.0027 | 1.5082 | 0.73236 | 0.00081 | 14.2869 | 87.3042 | 7.4321 | 0.82657 | -0.00062 | 0.73236 | 12.8771
IAR | OS265386T | IAR OS2T #1 | 14.3833 | 1804.6268 | 89.8709 | 26.0239 | 39.6086 | 181.799 | 42.5013 | 90.501 | 95.25 | 96.0997 | 99.1833 | 88.47 | 62.2126 | 119.5101 | 568.2931 | 383.429 | 102.6542 | 5.2262 | 3.9393 | 0.73354 | 89.0849 | 83.7814 | 1.5001 | 0.73297 | 0.00081 | 14.1928 | 87.3417 | 7.1598 | 0.82657 | -0.00062 | 0.73297 | 12.7843
IAR | OS265386T | IAR OS2T #1 | 14.3917 | 1803.0835 | 89.71 | 26.1238 | 39.578 | 181.8064 | 42.4801 | 90.5855 | 95.2391 | 96.034 | 99.1852 | 134.8008 | 61.2345 | 124.6218 | 567.4574 | 381.4639 | 102.8763 | 5.2121 | 3.7545 | 0.73394 | 89.1874 | 83.2081 | 1.5028 | 0.73343 | 0.0008 | 14.1197 | 87.2278 | 7.4524 | 0.82657 | -0.00062 | 0.73343 | 12.712
IAR | OS265386T | IAR OS2T #1 | 14.4 | 1804.584 | 89.6113 | 26.2176 | 39.5834 | 181.9672 | 42.4618 | 90.4771 | 95.2128 | 95.7677 | 99.1883 | 110.0802 | 62.2092 | 122.1526 | 567.4016 | 382.414 | 102.6936 | 5.2202 | 4.0241 | 0.73276 | 89.0865 | 84.0489 | 1.5019 | 0.73219 | 0.00081 | 14.3141 | 87.3341 | 7.2592 | 0.82657 | -0.00062 | 0.73219 | 12.9041
IAR | OS265386T | IAR OS2T #1 | 14.4083 | 1804.6169 | 89.9081 | 26.2624 | 39.6017 | 182.0197 | 42.4523 | 90.4609 | 95.2084 | 96.0522 | 99.1733 | 95.9754 | 62.2029 | 122.5394 | 570.8059 | 385.1926 | 102.6247 | 5.2016 | 3.9091 | 0.73425 | 89.0712 | 84.2907 | 1.5035 | 0.73368 | 0.00081 | 14.0823 | 88.0539 | 7.6563 | 0.82657 | -0.00062 | 0.73368 | 12.6751
IAR | OS265386T | IAR OS2T #1 | 14.4167 | 1803.0466 | 89.7548 | 26.2973 | 39.6192 | 181.9858 | 42.4742 | 90.4713 | 95.2081 | 95.7796 | 99.1939 | 114.6858 | 62.6534 | 123.3201 | 567.3093 | 382.1117 | 102.7802 | 5.2062 | 4.1006 | 0.73459 | 89.0932 | 84.2418 | 1.5043 | 0.73403 | 0.00081 | 14.0279 | 87.598 | 7.0414 | 0.82657 | -0.00062 | 0.73403 | 12.6214
IAR | OS265386T | IAR OS2T #1 | 14.425 | 1804.6193 | 89.5958 | 26.3874 | 39.6158 | 181.9737 | 42.469 | 90.5846 | 95.2185 | 95.5925 | 99.1818 | 102.4824 | 61.7097 | 122.5906 | 568.2094 | 384.4236 | 102.5542 | 5.1856 | 3.7204 | 0.7343 | 89.1719 | 84.589 | 1.5025 | 0.73378 | 0.00081 | 14.0657 | 87.6637 | 7.2402 | 0.82657 | -0.00062 | 0.73378 | 12.6587
IAR | OS265386T | IAR OS2T #1 | 14.4333 | 1799.8251 | 89.7935 | 26.4575 | 39.6109 | 182.1143 | 42.4878 | 90.3705 | 95.1489 | 95.7379 | 99.1725 | 79.3458 | 61.2042 | 121.5352 | 567.5455 | 380.874 | 102.4029 | 5.168 | 3.8764 | 0.73463 | 89.1551 | 84.0667 | 1.5052 | 0.73411 | 0.00081 | 14.015 | 87.8933 | 7.3643 | 0.82657 | -0.00062 | 0.73411 | 12.6086
IAR | OS265386T | IAR OS2T #1 | 14.4417 | 1804.5991 | 89.4733 | 26.4783 | 39.6141 | 182.0953 | 42.4912 | 90.5413 | 95.1784 | 95.8089 | 99.1863 | 149.2506 | 60.7432 | 120.12 | 563.2002 | 382.7142 | 102.5638 | 5.2014 | 3.9545 | 0.73498 | 89.127 | 84.239 | 1.5017 | 0.73444 | 0.00081 | 13.9642 | 88.0382 | 7.2547 | 0.82657 | -0.00062 | 0.73444 | 12.5585
IAR | OS265386T | IAR OS2T #1 | 14.45 | 1804.6506 | 89.6614 | 26.5195 | 39.6125 | 182.2115 | 42.4301 | 90.4533 | 95.1676 | 95.7335 | 99.1796 | 117.0738 | 62.1666 | 126.4647 | 567.9907 | 383.8899 | 102.2697 | 5.1528 | 3.7805 | 0.73421 | 89.0983 | 84.4128 | 1.5027 | 0.73365 | 0.00081 | 14.0864 | 87.4617 | 7.2182 | 0.82657 | -0.00062 | 0.73365 | 12.6791
IAR | OS265386T | IAR OS2T #1 | 14.4583 | 1806.2892 | 89.5169 | 26.5657 | 39.6108 | 182.1387 | 42.4241 | 90.402 | 95.1691 | 96.0674 | 99.177 | 83.7522 | 62.1638 | 117.861 | 567.9215 | 382.2529 | 102.4115 | 5.1652 | 4.1218 | 0.7336 | 89.0943 | 84.037 | 1.5008 | 0.73303 | 0.00081 | 14.1823 | 87.7114 | 7.2216 | 0.82657 | -0.00062 | 0.73303 | 12.7739
IAR | OS265386T | IAR OS2T #1 | 14.4667 | 1803.0136 | 89.7136 | 26.5815 | 39.6092 | 182.2235 | 42.4674 | 90.4509 | 95.1261 | 95.9909 | 99.1844 | 129.0378 | 61.2596 | 127.8056 | 566.5435 | 381.4632 | 102.3221 | 5.1449 | 3.8195 | 0.73365 | 89.0713 | 83.7619 | 1.5024 | 0.73308 | 0.00081 | 14.1757 | 87.2413 | 6.927 | 0.82657 | -0.00062 | 0.73308 | 12.7674
IAR | OS265386T | IAR OS2T #1 | 14.475 | 1803.0351 | 89.6351 | 26.6718 | 39.6092 | 182.1848 | 42.4161 | 90.29 | 95.1452 | 96.0134 | 99.1806 | 109.596 | 61.715 | 123.4445 | 571.1098 | 382.4445 | 102.3677 | 5.1621 | 3.7934 | 0.73291 | 89.0463 | 83.9625 | 1.5032 | 0.73232 | 0.00081 | 14.2941 | 87.4918 | 7.6327 | 0.82657 | -0.00062 | 0.73232 | 12.8843
IAR | OS265386T | IAR OS2T #1 | 14.4833 | 1804.6124 | 89.4362 | 26.6882 | 39.6024 | 182.2487 | 42.4364 | 90.4911 | 95.0936 | 95.9393 | 99.1746 | 96.435 | 62.1748 | 127.3054 | 566.7526 | 382.8853 | 102.5285 | 5.1874 | 4.0734 | 0.73328 | 89.0132 | 84.0215 | 1.5108 | 0.73267 | 0.00081 | 14.2391 | 87.4291 | 7.2392 | 0.82657 | -0.00062 | 0.73267 | 12.8299
IAR | OS265386T | IAR OS2T #1 | 14.4917 | 1803.0002 | 89.5025 | 26.74 | 39.6124 | 182.2193 | 42.4686 | 90.4303 | 95.1079 | 95.7045 | 99.1843 | 181.041 | 62.6437 | 123.1501 | 567.4251 | 381.4773 | 102.6503 | 5.1417 | 3.9513 | 0.73356 | 89.0341 | 83.8674 | 1.5021 | 0.73296 | 0.00081 | 14.1934 | 87.4497 | 7.5256 | 0.82657 | -0.00062 | 0.73296 | 12.7848
IAR | OS265386T | IAR OS2T #1 | 14.5 | 1806.2033 | 89.3671 | 26.8531 | 39.6174 | 182.3144 | 42.4303 | 90.4498 | 95.1136 | 95.8036 | 99.1723 | 122.775 | 63.1653 | 123.8938 | 567.3965 | 384.2975 | 102.6864 | 5.1165 | 4.1049 | 0.73326 | 89.1708 | 84.0067 | 1.5019 | 0.73275 | 0.00081 | 14.2269 | 87.5868 | 6.8979 | 0.82657 | -0.00062 | 0.73275 | 12.8179
IAR | OS265386T | IAR OS2T #1 | 14.5083 | 1804.6374 | 89.5011 | 26.961 | 39.6173 | 182.371 | 42.3984 | 90.5063 | 95.0903 | 95.7455 | 99.1853 | 103.2474 | 61.7305 | 121.8512 | 563.8675 | 383.1247 | 102.8086 | 5.1372 | 3.7564 | 0.73398 | 89.1759 | 83.528 | 1.503 | 0.73347 | 0.0008 | 14.1145 | 87.2832 | 7.0261 | 0.82657 | -0.00062 | 0.73347 | 12.7069
IAR | OS265386T | IAR OS2T #1 | 14.5167 | 1803.0295 | 89.5723 | 26.9801 | 39.6121 | 182.3757 | 42.4068 | 90.4283 | 95.1043 | 95.4998 | 99.1673 | 139.971 | 61.2991 | 119.1318 | 567.8391 | 381.1153 | 102.758 | 5.131 | 3.7718 | 0.73319 | 89.1022 | 83.7278 | 1.5016 | 0.73263 | 0.00081 | 14.2454 | 87.1499 | 7.3121 | 0.82657 | -0.00062 | 0.73263 | 12.8362
IAR | OS265386T | IAR OS2T #1 | 14.525 | 1804.6386 | 89.4509 | 27.0794 | 39.6105 | 182.3209 | 42.371 | 90.6178 | 95.123 | 95.6595 | 99.1723 | 112.5174 | 61.6475 | 122.5459 | 566.6532 | 382.2244 | 102.6241 | 5.1445 | 3.9483 | 0.73378 | 89.0914 | 83.7024 | 1.5015 | 0.73322 | 0.00081 | 14.1538 | 87.5312 | 7.6942 | 0.82657 | -0.00062 | 0.73322 | 12.7457
IAR | OS265386T | IAR OS2T #1 | 14.5333 | 1803.0014 | 89.5667 | 26.9732 | 39.5987 | 182.2881 | 42.3624 | 90.3365 | 95.1293 | 95.8411 | 99.1711 | 106.347 | 62.6813 | 122.1259 | 567.3963 | 381.7312 | 102.5468 | 5.1277 | 3.7612 | 0.73339 | 89.1341 | 83.5951 | 1.5069 | 0.73285 | 0.0008 | 14.2109 | 87.4984 | 6.9598 | 0.82657 | -0.00062 | 0.73285 | 12.8021
IAR | OS265386T | IAR OS2T #1 | 14.5417 | 1803.0407 | 89.5127 | 26.8389 | 39.5845 | 182.3075 | 42.3515 | 90.3339 | 95.1255 | 95.7868 | 99.1692 | 96.6276 | 62.1361 | 126.2429 | 570.9276 | 383.0233 | 102.5887 | 5.0862 | 4.0542 | 0.73447 | 89.1281 | 84.1746 | 1.5037 | 0.73392 | 0.00081 | 14.0436 | 87.7192 | 7.5828 | 0.82657 | -0.00062 | 0.73392 | 12.6369
IAR | OS265386T | IAR OS2T #1 | 14.55 | 1803.004 | 89.3123 | 26.8905 | 39.5896 | 182.3598 | 42.3253 | 90.524 | 95.1402 | 95.9982 | 99.1666 | 129.2814 | 64.1186 | 122.8697 | 568.2268 | 384.0919 | 102.4579 | 5.092 | 4.1915 | 0.73441 | 89.156 | 84.4515 | 1.4989 | 0.73388 | 0.00081 | 14.0501 | 88.0373 | 7.7103 | 0.82657 | -0.00062 | 0.73388 | 12.6433
IAR | OS265386T | IAR OS2T #1 | 14.5583 | 1801.4204 | 89.5557 | 26.8452 | 39.6085 | 182.2951 | 42.2706 | 90.2342 | 95.1621 | 95.7872 | 99.1843 | 107.5134 | 62.2194 | 123.5153 | 566.7068 | 381.0999 | 102.3862 | 5.0861 | 3.9495 | 0.73484 | 89.1075 | 83.9719 | 1.5068 | 0.73428 | 0.00081 | 13.9875 | 88.0132 | 6.9559 | 0.82657 | -0.00062 | 0.73428 | 12.5815
IAR | OS265386T | IAR OS2T #1 | 14.5667 | 1804.6139 | 89.4127 | 26.884 | 39.6144 | 182.3986 | 42.3098 | 90.3457 | 95.1092 | 95.7384 | 99.1672 | 143.3202 | 62.222 | 121.4611 | 567.5817 | 383.0424 | 102.4887 | 5.1238 | 3.8667 | 0.7346 | 89.0767 | 84.4844 | 1.5022 | 0.73403 | 0.00081 | 14.0275 | 87.9506 | 7.1565 | 0.82657 | -0.00062 | 0.73403 | 12.621
IAR | OS265386T | IAR OS2T #1 | 14.575 | 1803.0403 | 89.3373 | 26.9408 | 39.6154 | 182.3138 | 42.2416 | 90.5658 | 95.1507 | 95.6964 | 99.1662 | 108.6756 | 61.7489 | 120.9266 | 565.7498 | 383.1821 | 102.4918 | 5.0918 | 3.7635 | 0.73465 | 89.0601 | 84.6119 | 1.4973 | 0.73407 | 0.00081 | 14.0217 | 87.9429 | 7.2418 | 0.82657 | -0.00062 | 0.73407 | 12.6152
IAR | OS265386T | IAR OS2T #1 | 14.5833 | 1801.582 | 89.3578 | 26.9669 | 39.6114 | 182.2544 | 42.2308 | 90.4744 | 95.1453 | 95.8267 | 99.1716 | 102.8454 | 63.173 | 123.3002 | 569.2789 | 382.1869 | 102.3675 | 5.0802 | 4.143 | 0.73334 | 89.2214 | 83.7469 | 1.5019 | 0.73285 | 0.00081 | 14.2103 | 87.313 | 7.1691 | 0.82657 | -0.00062 | 0.73285 | 12.8016
IAR | OS265386T | IAR OS2T #1 | 14.5917 | 1804.6107 | 89.2425 | 26.8783 | 39.6191 | 182.2572 | 42.2629 | 90.4845 | 95.1705 | 95.5197 | 99.1706 | 83.7882 | 62.2191 | 121.6604 | 568.6106 | 384.1277 | 102.4199 | 5.072 | 3.7991 | 0.7335 | 89.1155 | 83.9583 | 1.5002 | 0.73295 | 0.00081 | 14.195 | 87.2887 | 7.2292 | 0.82657 | -0.00062 | 0.73295 | 12.7864
IAR | OS265386T | IAR OS2T #1 | 14.6 | 1803.0268 | 89.3346 | 26.784 | 39.62 | 182.3415 | 42.2321 | 90.3942 | 95.1887 | 95.855 | 99.1657 | 134.2416 | 62.1897 | 122.8098 | 568.0692 | 381.4995 | 102.3179 | 5.0798 | 4.0368 | 0.73292 | 89.0611 | 84.2654 | 1.5001 | 0.73234 | 0.00081 | 14.2909 | 87.8864 | 7.6839 | 0.82657 | -0.00062 | 0.73234 | 12.8811
IAR | OS265386T | IAR OS2T #1 | 14.6083 | 1804.663 | 89.3392 | 26.3878 | 39.6266 | 182.261 | 42.1639 | 90.4087 | 95.1692 | 95.7051 | 99.1762 | 109.2384 | 61.2528 | 122.5548 | 570.8375 | 380.0632 | 102.6293 | 5.0767 | 4.0099 | 0.73096 | 89.0273 | 83.8429 | 1.4739 | 0.73035 | 0.00081 | 14.6023 | 87.36 | 7.4736 | 0.82657 | -0.00062 | 0.73035 | 13.1887
IAR | OS265386T | IAR OS2T #1 | 14.6167 | 1804.6393 | 89.3466 | 25.9377 | 39.6389 | 182.1591 | 42.1822 | 90.5486 | 95.2399 | 95.7226 | 99.1762 | 92.2554 | 61.7236 | 126.6397 | 571.6153 | 383.153 | 102.6373 | 5.0282 | 3.689 | 0.73251 | 89.1099 | 84.1273 | 1.4962 | 0.73196 | 0.00081 | 14.3503 | 87.266 | 7.0857 | 0.82657 | -0.00062 | 0.73196 | 12.9397
IAR | OS265386T | IAR OS2T #1 | 14.625 | 1804.5009 | 89.5066 | 25.4889 | 39.629 | 182.0428 | 42.1935 | 90.471 | 95.2588 | 95.7793 | 99.1647 | 121.6032 | 62.6804 | 122.2249 | 566.8629 | 381.838 | 102.8144 | 5.0537 | 4.0932 | 0.73347 | 89.1789 | 83.7456 | 1.5042 | 0.73296 | 0.00081 | 14.1943 | 87.3904 | 7.196 | 0.82657 | -0.00062 | 0.73296 | 12.7857
IAR | OS265386T | IAR OS2T #1 | 14.6333 | 1804.6253 | 89.3482 | 25.3646 | 39.6203 | 181.9881 | 42.1934 | 90.4431 | 95.265 | 95.9757 | 99.1725 | 107.7906 | 62.2284 | 127.9436 | 567.5113 | 381.9302 | 102.7111 | 5.0496 | 3.9935 | 0.73332 | 89.239 | 84.0227 | 1.4999 | 0.73284 | 0.00081 | 14.2117 | 87.3111 | 6.9561 | 0.82657 | -0.00062 | 0.73284 | 12.8029
IAR | OS265386T | IAR OS2T #1 | 14.6417 | 1803.0419 | 89.3328 | 25.3821 | 39.5919 | 182.0306 | 42.2126 | 90.58 | 95.2657 | 96.0276 | 99.1656 | 83.5074 | 63.1531 | 123.7436 | 563.6449 | 382.3311 | 102.577 | 5.0811 | 3.9212 | 0.73294 | 89.1509 | 83.8972 | 1.5012 | 0.73241 | 0.00081 | 14.2797 | 87.3881 | 7.4826 | 0.82657 | -0.00062 | 0.73241 | 12.8701
IAR | OS265386T | IAR OS2T #1 | 14.65 | 1804.6095 | 89.2734 | 25.322 | 39.6027 | 181.9484 | 42.2419 | 90.497 | 95.2804 | 95.9076 | 99.162 | 153.4944 | 62.6925 | 127.1762 | 562.3357 | 382.7463 | 102.6096 | 5.084 | 4.1409 | 0.73387 | 89.1482 | 83.7238 | 1.5038 | 0.73334 | 0.00081 | 14.135 | 87.3481 | 7.182 | 0.82657 | -0.00062 | 0.73334 | 12.7271
IAR | OS265386T | IAR OS2T #1 | 14.6583 | 1804.7981 | 89.3811 | 25.2379 | 39.5829 | 181.8767 | 42.1559 | 90.5253 | 95.2871 | 95.7983 | 99.1661 | 113.82 | 61.2612 | 123.049 | 568.2256 | 382.577 | 102.6366 | 5.104 | 3.788 | 0.73401 | 89.2379 | 84.013 | 1.5103 | 0.73354 | 0.00081 | 14.1038 | 87.3835 | 7.4563 | 0.82657 | -0.00062 | 0.73354 | 12.6964
IAR | OS265386T | IAR OS2T #1 | 14.6667 | 1804.5682 | 89.6027 | 25.1532 | 39.5809 | 181.7827 | 42.1643 | 90.4732 | 95.3377 | 95.8364 | 99.1626 | 84.1554 | 61.6937 | 123.8875 | 567.723 | 380.2616 | 102.5683 | 5.1181 | 3.903 | 0.73301 | 89.1705 | 84.2631 | 1.5072 | 0.73249 | 0.00081 | 14.2667 | 87.9773 | 7.0185 | 0.82657 | -0.00062 | 0.73249 | 12.8572
IAR | OS265386T | IAR OS2T #1 | 14.675 | 1803.0568 | 89.4518 | 25.111 | 39.5679 | 181.8082 | 42.1924 | 90.4854 | 95.3699 | 95.8184 | 99.1596 | 128.5272 | 62.2037 | 121.7026 | 571.0676 | 380.5861 | 102.5702 | 5.1294 | 3.9465 | 0.7346 | 89.1806 | 84.5568 | 1.5019 | 0.73408 | 0.00081 | 14.0187 | 87.8816 | 7.0405 | 0.82657 | -0.00062 | 0.73408 | 12.6123
IAR | OS265386T | IAR OS2T #1 | 14.6833 | 1803.0085 | 89.4425 | 25.2129 | 39.5745 | 181.8039 | 42.1681 | 90.4546 | 95.3348 | 95.7022 | 99.1654 | 112.9812 | 62.2106 | 120.8765 | 571.3016 | 382.2319 | 102.343 | 5.0993 | 3.8359 | 0.73755 | 89.1718 | 84.6228 | 1.507 | 0.73703 | 0.00081 | 13.5621 | 88.0817 | 7.111 | 0.82657 | -0.00062 | 0.73703 | 12.1613
IAR | OS265386T | IAR OS2T #1 | 14.6917 | 1804.6144 | 89.5705 | 25.1914 | 39.5578 | 181.7964 | 42.194 | 90.5151 | 95.3556 | 95.9219 | 99.1603 | 105.8808 | 63.5895 | 124.6798 | 567.1817 | 382.0532 | 102.513 | 5.1222 | 4.2459 | 0.73438 | 89.1882 | 84.2763 | 1.5 | 0.73388 | 0.00081 | 14.0508 | 87.7764 | 6.7378 | 0.82657 | -0.00062 | 0.73388 | 12.644
IAR | OS265386T | IAR OS2T #1 | 14.7 | 1803.0535 | 89.6183 | 25.1358 | 39.5682 | 181.7843 | 42.2282 | 90.6504 | 95.3624 | 95.6162 | 99.161 | 190.9692 | 62.6359 | 121.5224 | 567.5888 | 381.2702 | 102.4866 | 5.1266 | 3.7641 | 0.7328 | 89.163 | 83.8006 | 1.498 | 0.73228 | 0.00081 | 14.2997 | 87.3559 | 7.1208 | 0.82657 | -0.00062 | 0.73228 | 12.8898
IAR | OS265386T | IAR OS2T #1 | 14.7083 | 1802.8688 | 89.6202 | 25.1069 | 39.575 | 181.6815 | 42.1264 | 90.5808 | 95.3508 | 95.8382 | 99.1577 | 123.1278 | 62.6402 | 123.4178 | 568.4058 | 382.9742 | 102.3608 | 5.0937 | 4.0119 | 0.7339 | 89.1926 | 84.0606 | 1.5048 | 0.7334 | 0.00081 | 14.1251 | 87.7512 | 7.4418 | 0.82657 | -0.00062 | 0.7334 | 12.7174
IAR | OS265386T | IAR OS2T #1 | 14.7167 | 1803.013 | 89.6607 | 25.0321 | 39.5631 | 181.6203 | 42.1477 | 90.6235 | 95.3662 | 95.7061 | 99.1581 | 103.4514 | 61.7297 | 122.1647 | 563.6495 | 378.656 | 102.6783 | 5.1454 | 4.0511 | 0.73334 | 89.1907 | 83.7583 | 1.5017 | 0.73283 | 0.00081 | 14.2133 | 87.2401 | 7.1849 | 0.82657 | -0.00062 | 0.73283 | 12.8045
IAR | OS265386T | IAR OS2T #1 | 14.725 | 1804.6409 | 89.6793 | 25.0063 | 39.5455 | 181.6816 | 42.1801 | 90.6004 | 95.359 | 95.9912 | 99.1583 | 142.3062 | 63.1441 | 126.9791 | 568.1123 | 382.5485 | 102.7116 | 5.1477 | 3.8899 | 0.73311 | 89.1906 | 84.0968 | 1.5003 | 0.7326 | 0.00081 | 14.2493 | 87.028 | 7.3654 | 0.82657 | -0.00062 | 0.7326 | 12.8401
IAR | OS265386T | IAR OS2T #1 | 14.7333 | 1803.1787 | 89.4788 | 24.9419 | 39.5471 | 181.7118 | 42.1499 | 90.5798 | 95.3797 | 95.9536 | 99.1621 | 111.2532 | 63.1472 | 123.5037 | 567.7905 | 382.3713 | 102.7079 | 5.1102 | 4.2679 | 0.73289 | 89.2055 | 83.7705 | 1.5016 | 0.7324 | 0.00081 | 14.2813 | 87.6135 | 7.6529 | 0.82657 | -0.00062 | 0.7324 | 12.8717
IAR | OS265386T | IAR OS2T #1 | 14.7417 | 1803.0027 | 89.656 | 24.9461 | 39.5626 | 181.5975 | 42.1454 | 90.5405 | 95.3458 | 96.006 | 99.171 | 102.4344 | 61.7109 | 123.523 | 568.2581 | 383.2275 | 102.8955 | 5.1269 | 3.7861 | 0.7334 | 89.2214 | 83.6338 | 1.5038 | 0.73291 | 0.0008 | 14.2013 | 87.5614 | 7.5859 | 0.82657 | -0.00062 | 0.73291 | 12.7927
IAR | OS265386T | IAR OS2T #1 | 14.75 | 1803.0029 | 89.5952 | 24.9021 | 39.5698 | 181.643 | 42.158 | 90.6465 | 95.3502 | 95.7484 | 99.1711 | 77.4072 | 61.7551 | 124.2019 | 570.7744 | 381.6913 | 102.7224 | 5.1552 | 3.8987 | 0.73264 | 89.2061 | 83.4198 | 1.5023 | 0.73215 | 0.0008 | 14.3205 | 86.9698 | 7.0415 | 0.82657 | -0.00062 | 0.73215 | 12.9103
IAR | OS265386T | IAR OS2T #1 | 14.7583 | 1803.0076 | 89.726 | 24.8486 | 39.5607 | 181.6976 | 42.1385 | 90.6644 | 95.3452 | 96.0024 | 99.1706 | 137.3292 | 61.7013 | 120.7627 | 567.4588 | 380.4737 | 102.6145 | 5.1848 | 3.9156 | 0.73329 | 89.2749 | 84.2324 | 1.5024 | 0.73284 | 0.00081 | 14.2125 | 87.838 | 7.257 | 0.82657 | -0.00062 | 0.73284 | 12.8037
IAR | OS265386T | IAR OS2T #1 | 14.7667 | 1804.6447 | 89.6973 | 24.8162 | 39.5444 | 181.5856 | 42.1197 | 90.5719 | 95.3602 | 95.7891 | 99.1676 | 111.8838 | 63.6078 | 123.6349 | 567.8819 | 382.1184 | 102.7494 | 5.1841 | 4.0301 | 0.73287 | 89.2388 | 84.1409 | 1.5001 | 0.73239 | 0.00081 | 14.2821 | 87.7658 | 7.6055 | 0.82657 | -0.00062 | 0.73239 | 12.8725
IAR | OS265386T | IAR OS2T #1 | 14.775 | 1806.2216 | 89.711 | 24.797 | 39.5312 | 181.4336 | 42.1472 | 90.6933 | 95.3831 | 95.558 | 99.1697 | 150.3294 | 63.1347 | 124.2148 | 568.0472 | 380.035 | 102.6286 | 5.1807 | 4.2608 | 0.73329 | 89.2884 | 84.298 | 1.4988 | 0.73285 | 0.00081 | 14.211 | 87.5158 | 7.3471 | 0.82657 | -0.00062 | 0.73285 | 12.8022
IAR | OS265386T | IAR OS2T #1 | 14.7833 | 1806.2514 | 89.5432 | 24.7975 | 39.5337 | 181.4663 | 42.164 | 90.6108 | 95.3561 | 95.5775 | 99.1712 | 116.9436 | 63.1253 | 122.6333 | 561.6305 | 382.1468 | 102.5504 | 5.145 | 3.8106 | 0.73351 | 89.2463 | 84.0889 | 1.5013 | 0.73304 | 0.00081 | 14.181 | 87.9386 | 6.9501 | 0.82657 | -0.00062 | 0.73304 | 12.7726
IAR | OS265386T | IAR OS2T #1 | 14.7917 | 1804.6388 | 89.8238 | 24.7532 | 39.5376 | 181.5334 | 42.1238 | 90.687 | 95.3916 | 95.6756 | 99.1768 | 106.4838 | 62.1917 | 122.053 | 567.409 | 382.53 | 102.4813 | 5.1296 | 4.0009 | 0.73346 | 89.2155 | 84.221 | 1.499 | 0.73297 | 0.00081 | 14.1919 | 87.8261 | 7.0257 | 0.82657 | -0.00062 | 0.73297 | 12.7834
IAR | OS265386T | IAR OS2T #1 | 14.8 | 1804.6319 | 89.5583 | 24.6439 | 39.5239 | 181.439 | 42.1441 | 90.523 | 95.3438 | 95.7671 | 99.1659 | 77.3424 | 62.2091 | 122.8592 | 566.0944 | 380.4669 | 102.5571 | 5.1772 | 4.0029 | 0.73382 | 89.2251 | 84.0197 | 1.4999 | 0.73333 | 0.00081 | 14.1356 | 87.7767 | 7.4509 | 0.82657 | -0.00062 | 0.73333 | 12.7277
IAR | OS265386T | IAR OS2T #1 | 14.8083 | 1804.6004 | 89.8054 | 24.7758 | 39.5306 | 181.3978 | 42.1354 | 90.5367 | 95.3665 | 95.6528 | 99.1611 | 132.546 | 61.7351 | 121.7044 | 568.1434 | 380.7353 | 102.554 | 5.1418 | 3.6296 | 0.7336 | 89.2346 | 83.842 | 1.5012 | 0.73312 | 0.00081 | 14.1684 | 87.6418 | 7.0091 | 0.82657 | -0.00062 | 0.73312 | 12.7601
IAR | OS265386T | IAR OS2T #1 | 14.8167 | 1804.6231 | 89.8071 | 24.6627 | 39.5248 | 181.4194 | 42.104 | 90.6968 | 95.3462 | 95.8066 | 99.1709 | 108.3888 | 62.2112 | 123.5282 | 570.8102 | 380.4956 | 102.4033 | 5.1171 | 4.0913 | 0.73443 | 89.3055 | 84.4057 | 1.5088 | 0.734 | 0.00081 | 14.0315 | 87.9407 | 7.5884 | 0.82657 | -0.00062 | 0.734 | 12.625
IAR | OS265386T | IAR OS2T #1 | 14.825 | 1804.6453 | 89.782 | 24.5805 | 39.5003 | 181.4199 | 42.1344 | 90.6613 | 95.3428 | 96.0601 | 99.1673 | 86.7072 | 63.1672 | 120.9361 | 568.1564 | 381.4979 | 102.3078 | 5.1672 | 4.1572 | 0.73344 | 89.2618 | 84.1251 | 1.501 | 0.73298 | 0.00081 | 14.1909 | 87.8679 | 6.9924 | 0.82657 | -0.00062 | 0.73298 | 12.7823
IAR | OS265386T | IAR OS2T #1 | 14.8333 | 1804.5956 | 89.818 | 24.5431 | 39.5085 | 181.3594 | 42.1355 | 90.6992 | 95.3328 | 95.7095 | 99.1672 | 122.4588 | 62.1633 | 126.0964 | 570.7457 | 384.1415 | 102.4309 | 5.1567 | 3.6975 | 0.73353 | 89.2231 | 84.431 | 1.5042 | 0.73305 | 0.00081 | 14.1799 | 87.5874 | 7.0501 | 0.82657 | -0.00062 | 0.73305 | 12.7715
IAR | OS265386T | IAR OS2T #1 | 14.8417 | 1804.7101 | 89.6431 | 24.5832 | 39.514 | 181.44 | 42.1098 | 90.64 | 95.3757 | 95.9178 | 99.1702 | 107.0112 | 61.2542 | 118.5899 | 569.3599 | 383.845 | 102.6096 | 5.1788 | 4.0287 | 0.73223 | 89.2441 | 83.7675 | 1.4988 | 0.73176 | 0.00081 | 14.3809 | 87.4483 | 7.1562 | 0.82657 | -0.00062 | 0.73176 | 12.97
IAR | OS265386T | IAR OS2T #1 | 14.85 | 1804.6261 | 89.6477 | 24.5421 | 39.5021 | 181.4036 | 42.1547 | 90.7667 | 95.3575 | 96.0465 | 99.1638 | 100.0656 | 61.7062 | 127.0223 | 567.1507 | 382.9184 | 102.7163 | 5.1604 | 3.8128 | 0.73453 | 89.2974 | 83.5367 | 1.508 | 0.73409 | 0.0008 | 14.0171 | 86.7926 | 7.0164 | 0.82657 | -0.00062 | 0.73409 | 12.6107
IAR | OS265386T | IAR OS2T #1 | 14.8583 | 1804.5878 | 89.6867 | 24.5736 | 39.5145 | 181.4261 | 42.1587 | 90.6073 | 95.4151 | 95.8864 | 99.1693 | 174.594 | 63.1295 | 122.1024 | 566.0416 | 380.2715 | 102.8868 | 5.2186 | 3.9611 | 0.73328 | 89.2777 | 84.0024 | 1.5028 | 0.73283 | 0.00081 | 14.2143 | 87.463 | 7.5273 | 0.82657 | -0.00062 | 0.73283 | 12.8054
IAR | OS265386T | IAR OS2T #1 | 14.8667 | 1806.2573 | 89.8017 | 24.6256 | 39.502 | 181.4357 | 42.148 | 90.8155 | 95.3812 | 95.9555 | 99.1573 | 117.9306 | 62.6433 | 126.8262 | 564.8291 | 382.5035 | 102.8573 | 5.1817 | 4.2259 | 0.73278 | 89.2399 | 83.7919 | 1.5007 | 0.7323 | 0.00081 | 14.296 | 87.2789 | 7.1362 | 0.82657 | -0.00062 | 0.7323 | 12.8862
IAR | OS265386T | IAR OS2T #1 | 14.875 | 1804.6416 | 89.6941 | 24.621 | 39.5123 | 181.4408 | 42.1322 | 90.6776 | 95.379 | 96.0288 | 99.1685 | 77.8446 | 62.2128 | 119.4433 | 570.2886 | 382.3789 | 102.7521 | 5.1997 | 4.0054 | 0.73369 | 89.3127 | 84.1076 | 1.5056 | 0.73326 | 0.00081 | 14.1464 | 87.7111 | 7.1405 | 0.82657 | -0.00062 | 0.73326 | 12.7384
IAR | OS265386T | IAR OS2T #1 | 14.8833 | 1802.6765 | 89.5988 | 24.6625 | 39.5022 | 181.4242 | 42.1662 | 90.6082 | 95.3531 | 95.9546 | 99.1639 | 125.3352 | 61.7158 | 122.8187 | 569.9045 | 382.1423 | 102.6825 | 5.1742 | 3.9209 | 0.73353 | 89.225 | 83.5591 | 1.5043 | 0.73305 | 0.0008 | 14.1797 | 87.8324 | 7.1124 | 0.82657 | -0.00062 | 0.73305 | 12.7713
IAR | OS265386T | IAR OS2T #1 | 14.8917 | 1801.4032 | 89.6783 | 24.6891 | 39.5153 | 181.4085 | 42.145 | 90.6707 | 95.3827 | 95.7651 | 99.1637 | 108.7248 | 61.2161 | 121.6887 | 568.4344 | 383.5098 | 102.6652 | 5.1654 | 3.8226 | 0.73272 | 89.1827 | 83.9099 | 1.4968 | 0.73221 | 0.00081 | 14.3104 | 87.412 | 7.1238 | 0.82657 | -0.00062 | 0.73221 | 12.9003
IAR | OS265386T | IAR OS2T #1 | 14.9 | 1804.6143 | 89.6577 | 24.6504 | 39.5063 | 181.4149 | 42.18 | 90.6766 | 95.3825 | 96.1359 | 99.1694 | 104.3934 | 61.7261 | 122.614 | 571.6513 | 383.0712 | 102.6382 | 5.177 | 3.8135 | 0.73374 | 89.251 | 84.1456 | 1.5097 | 0.73328 | 0.00081 | 14.1442 | 87.945 | 7.6118 | 0.82657 | -0.00062 | 0.73328 | 12.7362
IAR | OS265386T | IAR OS2T #1 | 14.9083 | 1804.6182 | 89.6669 | 24.7372 | 39.5047 | 181.4242 | 42.2079 | 90.5335 | 95.3625 | 95.6519 | 99.1711 | 172.2156 | 62.6656 | 123.9406 | 568.3109 | 384.2381 | 102.5357 | 5.1697 | 4.1403 | 0.73441 | 89.2262 | 84.161 | 1.5016 | 0.73393 | 0.00081 | 14.0435 | 87.6964 | 6.9102 | 0.82657 | -0.00062 | 0.73393 | 12.6367
IAR | OS265386T | IAR OS2T #1 | 14.9167 | 1802.9908 | 89.823 | 24.8091 | 39.5131 | 181.4855 | 42.1709 | 90.5808 | 95.3648 | 95.628 | 99.1709 | 118.5558 | 62.6837 | 120.7141 | 566.8082 | 381.8816 | 102.5421 | 5.1753 | 3.7552 | 0.73375 | 89.2079 | 84.2067 | 1.5027 | 0.73325 | 0.00081 | 14.1483 | 87.6063 | 7.0148 | 0.82657 | -0.00062 | 0.73325 | 12.7403
IAR | OS265386T | IAR OS2T #1 | 14.925 | 1804.6177 | 89.8268 | 24.7738 | 39.5304 | 181.3967 | 42.1947 | 90.5229 | 95.3697 | 95.703 | 99.1723 | 103.8708 | 61.229 | 123.3472 | 567.9264 | 382.2446 | 102.4034 | 5.1918 | 3.9012 | 0.73336 | 89.2967 | 84.2197 | 1.5058 | 0.73293 | 0.00081 | 14.199 | 88.0193 | 7.705 | 0.82657 | -0.00062 | 0.73293 | 12.7903
IAR | OS265386T | IAR OS2T #1 | 14.9333 | 1804.6368 | 89.6527 | 24.6815 | 39.5738 | 181.3673 | 42.2483 | 90.5009 | 95.3744 | 95.8952 | 99.1807 | 133.9068 | 61.2065 | 120.1259 | 566.0943 | 383.224 | 102.5034 | 5.2094 | 3.9844 | 0.73333 | 89.3087 | 83.9755 | 1.5031 | 0.7329 | 0.00081 | 14.2033 | 87.6856 | 7.02 | 0.82657 | -0.00062 | 0.7329 | 12.7945
IAR | OS265386T | IAR OS2T #1 | 14.9417 | 1802.986 | 89.8244 | 25.1985 | 39.6226 | 181.5673 | 42.2879 | 90.724 | 95.3745 | 95.8335 | 99.175 | 108.1722 | 62.207 | 126.9426 | 569.454 | 382.1307 | 102.4488 | 5.2764 | 3.6503 | 0.73387 | 89.2138 | 83.9398 | 1.5029 | 0.73338 | 0.00081 | 14.1286 | 87.4474 | 7.0285 | 0.82657 | -0.00062 | 0.73338 | 12.7208
IAR | OS265386T | IAR OS2T #1 | 14.95 | 1803.0045 | 89.8978 | 25.7515 | 39.64 | 181.6641 | 42.3361 | 90.6531 | 95.3565 | 95.728 | 99.1689 | 101.0736 | 63.1334 | 121.4877 | 570.704 | 381.1509 | 102.5763 | 5.2022 | 4.2072 | 0.73385 | 89.1785 | 84.2814 | 1.5009 | 0.73334 | 0.00081 | 14.1345 | 87.7556 | 7.4739 | 0.82657 | -0.00062 | 0.73334 | 12.7266
IAR | OS265386T | IAR OS2T #1 | 14.9583 | 1803.021 | 89.858 | 26.392 | 39.6875 | 181.8665 | 42.3819 | 90.3603 | 95.3511 | 95.9294 | 99.1761 | 82.6962 | 62.6488 | 122.9149 | 570.2336 | 381.6558 | 102.6022 | 5.2494 | 3.9272 | 0.73387 | 89.1881 | 84.1823 | 1.4999 | 0.73336 | 0.00081 | 14.131 | 88.0791 | 7.5134 | 0.82657 | -0.00062 | 0.73336 | 12.7232
IAR | OS265386T | IAR OS2T #1 | 14.9667 | 1803.0021 | 89.806 | 26.9675 | 39.7189 | 182.1289 | 42.4309 | 90.7722 | 95.3615 | 95.6581 | 99.1796 | 131.9304 | 61.2342 | 122.9548 | 570.9274 | 382.5371 | 102.7178 | 5.2531 | 3.927 | 0.73326 | 89.2958 | 84.1372 | 1.5016 | 0.73282 | 0.00081 | 14.2159 | 87.5766 | 7.0478 | 0.82657 | -0.00062 | 0.73282 | 12.8071
IAR | OS265386T | IAR OS2T #1 | 14.975 | 1803.1138 | 89.7865 | 27.4596 | 39.765 | 182.2971 | 42.4586 | 90.7607 | 95.3668 | 95.8165 | 99.1751 | 108.426 | 60.7842 | 120.2675 | 568.9102 | 380.699 | 102.7171 | 5.2304 | 3.7357 | 0.73326 | 89.2052 | 83.7431 | 1.5016 | 0.73277 | 0.00081 | 14.224 | 87.4429 | 7.2726 | 0.82657 | -0.00062 | 0.73277 | 12.815
IAR | OS265386T | IAR OS2T #1 | 14.9833 | 1803.0168 | 89.7407 | 27.7916 | 39.7858 | 182.505 | 42.4933 | 90.7765 | 95.3945 | 95.7378 | 99.1715 | 94.443 | 61.2074 | 123.3864 | 566.5006 | 381.9399 | 102.7771 | 5.1944 | 3.7248 | 0.73324 | 89.3475 | 83.7128 | 1.5026 | 0.73283 | 0.0008 | 14.2133 | 87.2593 | 7.6238 | 0.82657 | -0.00062 | 0.73283 | 12.8045
IAR | OS265386T | IAR OS2T #1 | 14.9917 | 1804.6148 | 89.818 | 28.0749 | 39.8266 | 182.7007 | 42.5153 | 90.5226 | 95.362 | 95.6246 | 99.1705 | 120.9528 | 62.6524 | 121.5263 | 566.8185 | 384.7098 | 102.7599 | 5.2194 | 4.1145 | 0.73316 | 89.2923 | 84.0993 | 1.5053 | 0.73272 | 0.00081 | 14.2316 | 87.3958 | 6.9691 | 0.82657 | -0.00062 | 0.73272 | 12.8226
IAR | OS265386T | IAR OS2T #1 | 15 | 1801.5248 | 89.7692 | 28.273 | 39.8652 | 182.7837 | 42.5292 | 90.6174 | 95.3691 | 95.719 | 99.1783 | 107.4972 | 62.1766 | 122.2407 | 565.7156 | 384.0625 | 102.7343 | 5.1756 | 3.8189 | 0.73339 | 89.1999 | 84.057 | 1.504 | 0.73289 | 0.00081 | 14.205 | 87.5023 | 7.0322 | 0.82657 | -0.00062 | 0.73289 | 12.7963
IAR | OS265386T | IAR OS2T #1 | 15.0083 | 1806.2307 | 89.8518 | 28.4646 | 39.8673 | 182.9157 | 42.5608 | 90.6439 | 95.3745 | 95.6218 | 99.1749 | 86.7282 | 63.1721 | 120.1451 | 569.3221 | 383.862 | 102.6246 | 5.1905 | 4.054 | 0.73297 | 89.2756 | 84.2 | 1.4952 | 0.73252 | 0.00081 | 14.2629 | 87.7072 | 7.0268 | 0.82657 | -0.00062 | 0.73252 | 12.8534
IAR | OS265386T | IAR OS2T #1 | 15.0167 | 1804.6314 | 89.8063 | 28.4863 | 39.9007 | 182.9774 | 42.6257 | 90.5733 | 95.3606 | 95.6855 | 99.1689 | 156.5886 | 61.2371 | 122.0483 | 568.2704 | 382.8222 | 102.5021 | 5.1706 | 3.9351 | 0.73338 | 89.2475 | 83.8545 | 1.5041 | 0.73291 | 0.00081 | 14.2008 | 87.6151 | 7.5017 | 0.82657 | -0.00062 | 0.73291 | 12.7921
IAR | OS265386T | IAR OS2T #1 | 15.025 | 1803.17 | 89.9128 | 28.4819 | 39.9089 | 182.9828 | 42.5858 | 90.4151 | 95.3487 | 95.8809 | 99.1754 | 109.7556 | 61.3057 | 121.3756 | 568.6327 | 382.4181 | 102.3908 | 5.1392 | 3.6239 | 0.73444 | 89.2216 | 84.0742 | 1.5069 | 0.73395 | 0.00081 | 14.0395 | 87.7425 | 6.9094 | 0.82657 | -0.00062 | 0.73395 | 12.6328
IAR | OS265386T | IAR OS2T #1 | 15.0333 | 1804.6174 | 89.7027 | 28.4108 | 39.9162 | 183.0935 | 42.5672 | 90.6184 | 95.3255 | 95.8993 | 99.1761 | 83.0472 | 61.7496 | 124.7329 | 571.3679 | 382.685 | 102.3135 | 5.1951 | 3.9998 | 0.73458 | 89.1812 | 84.1908 | 1.5032 | 0.73407 | 0.00081 | 14.0204 | 87.7198 | 7.4054 | 0.82657 | -0.00062 | 0.73407 | 12.6139
IAR | OS265386T | IAR OS2T #1 | 15.0417 | 1803.4371 | 89.6523 | 28.2663 | 39.8738 | 183.0109 | 42.5548 | 90.7365 | 95.2935 | 96.0691 | 99.1691 | 120.4422 | 62.6884 | 118.7469 | 568.0235 | 382.9282 | 102.2581 | 5.1305 | 4.0507 | 0.73465 | 89.2749 | 84.0076 | 1.5041 | 0.7342 | 0.00081 | 14.0007 | 87.7593 | 7.2031 | 0.82657 | -0.00062 | 0.7342 | 12.5945
IAR | OS265386T | IAR OS2T #1 | 15.05 | 1801.5601 | 89.6466 | 27.999 | 39.8593 | 182.9684 | 42.4819 | 90.5962 | 95.3125 | 96.0112 | 99.1686 | 109.6092 | 63.132 | 124.4528 | 566.516 | 381.9806 | 102.1974 | 5.1413 | 3.9704 | 0.73451 | 89.274 | 84.083 | 1.5029 | 0.73406 | 0.00081 | 14.0224 | 88.2378 | 7.5809 | 0.82657 | -0.00062 | 0.73406 | 12.6159
IAR | OS265386T | IAR OS2T #1 | 15.0583 | 1803.0537 | 89.7767 | 27.7125 | 39.8349 | 182.9793 | 42.4727 | 90.4151 | 95.3033 | 95.7828 | 99.1697 | 90.108 | 62.1952 | 121.3559 | 567.3819 | 382.5195 | 102.2515 | 5.1507 | 4.0864 | 0.73402 | 89.2161 | 84.2737 | 1.4962 | 0.73353 | 0.00081 | 14.1054 | 87.7973 | 7.3403 | 0.82657 | -0.00062 | 0.73353 | 12.6979
IAR | OS265386T | IAR OS2T #1 | 15.0667 | 1804.6254 | 89.6374 | 27.5618 | 39.8256 | 182.9852 | 42.4873 | 90.3819 | 95.2705 | 96.0713 | 99.1743 | 159.282 | 61.7026 | 124.8471 | 562.9922 | 382.6698 | 102.3912 | 5.1017 | 3.8832 | 0.73333 | 89.1925 | 83.9437 | 1.4988 | 0.73283 | 0.00081 | 14.2139 | 87.2949 | 6.9847 | 0.82657 | -0.00062 | 0.73283 | 12.805
IAR | OS265386T | IAR OS2T #1 | 15.075 | 1802.9931 | 89.5578 | 27.462 | 39.7983 | 182.8875 | 42.4283 | 90.4046 | 95.2467 | 95.8903 | 99.1685 | 117.8922 | 60.7612 | 123.7174 | 562.8995 | 382.7817 | 102.3884 | 5.1635 | 3.7139 | 0.734 | 89.1246 | 83.8894 | 1.507 | 0.73345 | 0.00081 | 14.1169 | 87.4473 | 7.2655 | 0.82657 | -0.00062 | 0.73345 | 12.7093
IAR | OS265386T | IAR OS2T #1 | 15.0833 | 1803.0399 | 89.6553 | 27.5119 | 39.7926 | 182.8017 | 42.3803 | 90.4027 | 95.2466 | 95.9923 | 99.1769 | 99.0546 | 62.6377 | 120.6527 | 566.6906 | 381.6297 | 102.5853 | 5.1141 | 4.0376 | 0.73385 | 89.2582 | 83.7334 | 1.5056 | 0.73339 | 0.00081 | 14.1272 | 87.6589 | 7.2275 | 0.82657 | -0.00062 | 0.73339 | 12.7194
IAR | OS265386T | IAR OS2T #1 | 15.0917 | 1803.0974 | 89.5226 | 27.4878 | 39.7544 | 182.8388 | 42.4205 | 90.3355 | 95.2154 | 95.7979 | 99.1687 | 134.9706 | 61.7423 | 124.0848 | 566.7396 | 382.3694 | 102.6415 | 5.1339 | 3.7526 | 0.73373 | 89.1498 | 84.0437 | 1.5035 | 0.7332 | 0.00081 | 14.1558 | 87.761 | 7.855 | 0.82657 | -0.00062 | 0.7332 | 12.7477
IAR | OS265386T | IAR OS2T #1 | 15.1 | 1804.6069 | 89.579 | 27.2706 | 39.7793 | 182.8706 | 42.4254 | 90.3986 | 95.1949 | 95.992 | 99.165 | 109.71 | 62.259 | 121.8507 | 570.2055 | 383.3288 | 102.615 | 5.1164 | 3.9415 | 0.73262 | 89.1127 | 83.8667 | 1.4911 | 0.73207 | 0.00081 | 14.3324 | 87.8504 | 7.2561 | 0.82657 | -0.00062 | 0.73207 | 12.9221
IAR | OS265386T | IAR OS2T #1 | 15.1083 | 1801.4453 | 89.403 | 27.5476 | 39.7972 | 182.9695 | 42.4543 | 90.4871 | 95.2015 | 95.7893 | 99.1672 | 102.933 | 61.7076 | 121.0238 | 571.1198 | 382.3274 | 102.678 | 5.1073 | 3.8683 | 0.73276 | 89.1024 | 83.9043 | 1.5007 | 0.7322 | 0.00081 | 14.3119 | 87.2826 | 7.1853 | 0.82657 | -0.00062 | 0.7322 | 12.9019
IAR | OS265386T | IAR OS2T #1 | 15.1167 | 1803.0244 | 89.3981 | 28.0106 | 39.7969 | 183.0315 | 42.5118 | 90.5041 | 95.2102 | 95.7883 | 99.1671 | 87.1614 | 61.2501 | 120.8881 | 568.9788 | 382.2788 | 102.4923 | 5.1229 | 3.6457 | 0.73298 | 89.0714 | 83.9244 | 1.5012 | 0.7324 | 0.00081 | 14.2805 | 87.5921 | 7.275 | 0.82657 | -0.00062 | 0.7324 | 12.8708
IAR | OS265386T | IAR OS2T #1 | 15.125 | 1804.6482 | 89.6514 | 28.4383 | 39.8214 | 183.1246 | 42.5223 | 90.2386 | 95.1753 | 95.7804 | 99.159 | 132.6054 | 61.2229 | 122.7769 | 567.7708 | 380.9527 | 102.4934 | 5.103 | 3.8841 | 0.73221 | 89.1066 | 83.6516 | 1.4987 | 0.73165 | 0.0008 | 14.3981 | 87.2086 | 7.0034 | 0.82657 | -0.00062 | 0.73165 | 12.987
IAR | OS265386T | IAR OS2T #1 | 15.1333 | 1804.6068 | 89.5074 | 28.7815 | 39.8519 | 183.2307 | 42.5323 | 90.4356 | 95.1416 | 95.5998 | 99.1592 | 108.8064 | 63.1363 | 122.0555 | 563.0413 | 382.2618 | 102.4663 | 5.084 | 3.8498 | 0.73329 | 89.1964 | 83.6456 | 1.5088 | 0.73279 | 0.0008 | 14.2201 | 87.092 | 7.2529 | 0.82657 | -0.00062 | 0.73279 | 12.8112
IAR | OS265386T | IAR OS2T #1 | 15.1417 | 1803.1753 | 89.5197 | 29.1144 | 39.8543 | 183.3471 | 42.5631 | 90.2711 | 95.1761 | 95.7744 | 99.1638 | 159.465 | 63.6928 | 119.7211 | 566.5376 | 383.0204 | 102.2231 | 5.0722 | 4.0797 | 0.73369 | 89.103 | 84.2336 | 1.5046 | 0.73313 | 0.00081 | 14.1668 | 88.1581 | 7.2907 | 0.82657 | -0.00062 | 0.73313 | 12.7585
IAR | OS265386T | IAR OS2T #1 | 15.15 | 1802.9802 | 89.6603 | 29.3319 | 39.8829 | 183.5134 | 42.5973 | 90.1627 | 95.1522 | 95.6429 | 99.1531 | 113.091 | 63.1578 | 123.2434 | 565.722 | 382.5036 | 102.3875 | 5.0732 | 4.1345 | 0.73446 | 89.1839 | 84.3259 | 1.5121 | 0.73395 | 0.00081 | 14.0392 | 87.7333 | 7.4061 | 0.82657 | -0.00062 | 0.73395 | 12.6325
IAR | OS265386T | IAR OS2T #1 | 15.1583 | 1803.0341 | 89.5456 | 29.5168 | 39.8966 | 183.5619 | 42.6055 | 90.4411 | 95.1925 | 95.8084 | 99.1543 | 101.6946 | 61.2653 | 125.6933 | 567.4039 | 381.603 | 102.3328 | 5.0626 | 3.6434 | 0.73405 | 89.235 | 84.5594 | 1.5003 | 0.73358 | 0.00081 | 14.098 | 87.72 | 7.3121 | 0.82657 | -0.00062 | 0.73358 | 12.6906
IAR | OS265386T | IAR OS2T #1 | 15.1667 | 1802.9993 | 89.4282 | 29.6224 | 39.9104 | 183.5543 | 42.6317 | 90.3149 | 95.1607 | 96.0626 | 99.1625 | 74.3772 | 60.7241 | 120.0278 | 570.8509 | 381.3598 | 102.2507 | 5.0705 | 3.9476 | 0.73374 | 89.1454 | 84.1698 | 1.5038 | 0.7332 | 0.00081 | 14.1558 | 87.8521 | 7.1947 | 0.82657 | -0.00062 | 0.7332 | 12.7477
IAR | OS265386T | IAR OS2T #1 | 15.175 | 1804.5807 | 89.4331 | 29.6944 | 39.9203 | 183.6694 | 42.6551 | 90.4625 | 95.184 | 96.0001 | 99.162 | 139.9734 | 61.7186 | 125.0242 | 570.9287 | 382.3274 | 102.2395 | 5.064 | 3.799 | 0.73407 | 89.125 | 84.2404 | 1.5021 | 0.73353 | 0.00081 | 14.1052 | 87.7577 | 6.7925 | 0.82657 | -0.00062 | 0.73353 | 12.6977
IAR | OS265386T | IAR OS2T #1 | 15.1833 | 1804.5936 | 89.6119 | 29.7744 | 39.9604 | 183.7329 | 42.6267 | 90.3407 | 95.1537 | 95.9244 | 99.165 | 111.7176 | 61.7249 | 121.7283 | 570.1761 | 383.1984 | 102.3171 | 5.0289 | 3.6527 | 0.7319 | 89.0922 | 83.7692 | 1.4825 | 0.73134 | 0.00081 | 14.4473 | 87.6217 | 7.0703 | 0.82657 | -0.00062 | 0.73134 | 13.0356
IAR | OS265386T | IAR OS2T #1 | 15.1917 | 1804.6884 | 89.58 | 29.8661 | 39.9548 | 183.6899 | 42.6559 | 90.4021 | 95.1837 | 95.9222 | 99.1663 | 90.3912 | 61.7521 | 125.5743 | 567.9369 | 381.985 | 102.3202 | 5.0806 | 4.1323 | 0.73334 | 89.1195 | 83.4768 | 1.4987 | 0.73279 | 0.0008 | 14.2202 | 87.1214 | 7.1763 | 0.82657 | -0.00062 | 0.73279 | 12.8113
IAR | OS265386T | IAR OS2T #1 | 15.2 | 1803.044 | 89.6714 | 29.9072 | 39.9584 | 183.79 | 42.6486 | 90.5745 | 95.1783 | 95.8093 | 99.1554 | 118.5996 | 62.2625 | 122.5428 | 567.7409 | 380.77 | 102.5251 | 5.0809 | 3.9054 | 0.73248 | 89.1308 | 83.9449 | 1.4951 | 0.73194 | 0.00081 | 14.3536 | 87.3684 | 7.4028 | 0.82657 | -0.00062 | 0.73194 | 12.9431
IAR | OS265386T | IAR OS2T #1 | 15.2083 | 1803.02 | 89.4684 | 29.9872 | 39.9679 | 183.8508 | 42.6837 | 90.4805 | 95.1589 | 95.672 | 99.1534 | 105.2388 | 61.2169 | 121.2876 | 567.3633 | 378.5229 | 102.5923 | 5.0232 | 3.8775 | 0.73253 | 89.1218 | 83.654 | 1.5032 | 0.73198 | 0.0008 | 14.3462 | 86.946 | 6.9264 | 0.82657 | -0.00062 | 0.73198 | 12.9358
IAR | OS265386T | IAR OS2T #1 | 15.2167 | 1804.677 | 89.4731 | 30.038 | 39.9795 | 183.8394 | 42.7203 | 90.1471 | 95.1524 | 95.6684 | 99.1546 | 76.08 | 61.2585 | 121.2892 | 566.1552 | 382.3571 | 102.6739 | 5.0595 | 3.6997 | 0.73304 | 89.121 | 83.4164 | 1.5021 | 0.73249 | 0.0008 | 14.2672 | 87.1245 | 6.9642 | 0.82657 | -0.00062 | 0.73249 | 12.8577
IAR | OS265386T | IAR OS2T #1 | 15.225 | 1804.636 | 89.6281 | 30.0878 | 39.995 | 183.8646 | 42.7348 | 90.4314 | 95.1565 | 95.5449 | 99.1684 | 142.8666 | 60.7339 | 119.836 | 567.8595 | 380.6782 | 102.3907 | 5.0441 | 3.6851 | 0.73297 | 89.14 | 84.1012 | 1.5045 | 0.73244 | 0.00081 | 14.2751 | 87.4359 | 7.2444 | 0.82657 | -0.00062 | 0.73244 | 12.8655
IAR | OS265386T | IAR OS2T #1 | 15.2333 | 1803.0461 | 89.4955 | 30.2009 | 39.982 | 183.9337 | 42.6842 | 90.316 | 95.1348 | 95.5697 | 99.1576 | 107.0232 | 62.6583 | 121.6867 | 569.3715 | 382.3919 | 102.4011 | 5.0366 | 4.0742 | 0.73265 | 89.254 | 84.1401 | 1.5035 | 0.73218 | 0.00081 | 14.3152 | 87.8129 | 7.5146 | 0.82657 | -0.00062 | 0.73218 | 12.9051
IAR | OS265386T | IAR OS2T #1 | 15.2417 | 1803.0573 | 89.5787 | 30.2751 | 40.0002 | 184.0232 | 42.698 | 90.4641 | 95.1553 | 95.5569 | 99.1428 | 91.9974 | 62.2124 | 122.0223 | 570.949 | 382.1556 | 102.3614 | 5.0048 | 3.6771 | 0.73391 | 89.1903 | 84.1295 | 1.5039 | 0.73341 | 0.00081 | 14.1241 | 87.6122 | 7.2855 | 0.82657 | -0.00062 | 0.73341 | 12.7163
IAR | OS265386T | IAR OS2T #1 | 15.25 | 1804.6353 | 89.5338 | 30.314 | 39.9983 | 184.0024 | 42.7133 | 90.2948 | 95.1044 | 95.7876 | 99.1427 | 114.9936 | 61.265 | 122.1635 | 568.7555 | 381.2543 | 102.2589 | 5.0314 | 3.9562 | 0.73403 | 89.223 | 84.923 | 1.5011 | 0.73355 | 0.00082 | 14.1019 | 88.4 | 7.457 | 0.82657 | -0.00062 | 0.73355 | 12.6944
IAR | OS265386T | IAR OS2T #1 | 15.2583 | 1804.5766 | 89.4264 | 30.2945 | 40.0186 | 184.0117 | 42.7174 | 90.4921 | 95.1067 | 96.0116 | 99.1457 | 102.846 | 61.218 | 119.3785 | 568.1824 | 382.7678 | 102.1997 | 4.9954 | 3.7753 | 0.73287 | 89.2649 | 84.0515 | 1.5104 | 0.73242 | 0.00081 | 14.2785 | 87.6511 | 6.9803 | 0.82657 | -0.00062 | 0.73242 | 12.8689
IAR | OS265386T | IAR OS2T #1 | 15.2667 | 1803.0367 | 89.3159 | 30.3276 | 40.0118 | 183.9193 | 42.742 | 90.1805 | 95.1301 | 95.9688 | 99.1409 | 77.9838 | 60.7386 | 123.4147 | 568.2534 | 380.9564 | 102.2752 | 5.0358 | 3.6722 | 0.73386 | 89.2557 | 83.6993 | 1.5025 | 0.73339 | 0.0008 | 14.1259 | 87.7918 | 7.5126 | 0.82657 | -0.00062 | 0.73339 | 12.7182
IAR | OS265386T | IAR OS2T #1 | 15.275 | 1803.0803 | 89.3467 | 30.3947 | 40.0094 | 184.1121 | 42.7436 | 90.1998 | 95.1021 | 95.7115 | 99.1429 | 148.7634 | 62.2218 | 121.2211 | 564.6709 | 381.4887 | 102.2146 | 5.0201 | 3.9146 | 0.73374 | 89.1264 | 84.1994 | 1.5035 | 0.7332 | 0.00081 | 14.157 | 87.6279 | 7.2927 | 0.82657 | -0.00062 | 0.7332 | 12.7489
IAR | OS265386T | IAR OS2T #1 | 15.2833 | 1804.6565 | 89.34 | 30.4475 | 40.0192 | 184.1884 | 42.7036 | 90.4669 | 95.0925 | 95.8813 | 99.1445 | 112.635 | 62.2234 | 119.7431 | 566.0367 | 381.0868 | 102.0739 | 5.04 | 3.79 | 0.7335 | 89.1005 | 84.3735 | 1.4982 | 0.73294 | 0.00081 | 14.1963 | 88.0365 | 7.3227 | 0.82657 | -0.00062 | 0.73294 | 12.7876
IAR | OS265386T | IAR OS2T #1 | 15.2917 | 1801.431 | 89.34 | 30.4856 | 40.0299 | 184.2279 | 42.7199 | 90.2683 | 95.0767 | 95.6129 | 99.1409 | 88.2066 | 60.7639 | 123.0443 | 566.3083 | 380.5209 | 102.0253 | 5.0222 | 3.8805 | 0.73217 | 89.1055 | 83.8935 | 1.4947 | 0.73161 | 0.00081 | 14.4046 | 87.4986 | 7.4211 | 0.82657 | -0.00062 | 0.73161 | 12.9934
IAR | OS265386T | IAR OS2T #1 | 15.3 | 1804.6433 | 89.4241 | 30.4826 | 40.0367 | 184.2282 | 42.7235 | 90.136 | 95.0972 | 95.573 | 99.1368 | 116.9814 | 60.757 | 119.618 | 568.0737 | 380.3842 | 102.3281 | 4.9802 | 3.5159 | 0.73235 | 89.0766 | 83.6578 | 1.501 | 0.73178 | 0.0008 | 14.3783 | 87.2089 | 7.0555 | 0.82657 | -0.00062 | 0.73178 | 12.9674
IAR | OS265386T | IAR OS2T #1 | 15.3083 | 1806.2362 | 89.4441 | 30.5533 | 40.0249 | 184.3473 | 42.7553 | 90.3763 | 95.0867 | 95.7406 | 99.1329 | 103.0122 | 61.252 | 120.6923 | 571.2189 | 379.056 | 102.2238 | 5.0117 | 3.8357 | 0.73138 | 89.0941 | 83.7412 | 1.482 | 0.73081 | 0.00081 | 14.5295 | 87.4857 | 7.1646 | 0.82657 | -0.00062 | 0.73081 | 13.1167
IAR | OS265386T | IAR OS2T #1 | 15.3167 | 1804.4815 | 89.4128 | 30.6027 | 40.0361 | 184.2938 | 42.781 | 90.2142 | 95.0894 | 95.7569 | 99.1363 | 96.1938 | 62.1903 | 120.187 | 566.7907 | 381.2287 | 102.4575 | 5.0423 | 4.1023 | 0.73071 | 89.1394 | 83.6569 | 1.4937 | 0.73018 | 0.0008 | 14.6296 | 87.4144 | 7.3185 | 0.82657 | -0.00062 | 0.73018 | 13.2156
IAR | OS265386T | IAR OS2T #1 | 15.325 | 1802.9957 | 89.2598 | 30.5993 | 40.0148 | 184.4171 | 42.794 | 90.1487 | 95.0742 | 95.7656 | 99.1416 | 169.1106 | 62.6794 | 126.1773 | 568.7926 | 381.6986 | 102.5636 | 5.0186 | 3.909 | 0.73245 | 89.2413 | 84.0663 | 1.505 | 0.73198 | 0.00081 | 14.3465 | 87.3275 | 7.4881 | 0.82657 | -0.00062 | 0.73198 | 12.9361
IAR | OS265386T | IAR OS2T #1 | 15.3333 | 1804.6565 | 89.265 | 30.6004 | 40.0375 | 184.3982 | 42.7254 | 90.2707 | 95.0798 | 95.7931 | 99.1332 | 119.8566 | 61.708 | 120.867 | 567.3748 | 380.2848 | 102.297 | 5.024 | 3.9722 | 0.73352 | 89.1425 | 83.928 | 1.5031 | 0.73298 | 0.00081 | 14.1903 | 87.3962 | 7.317 | 0.82657 | -0.00062 | 0.73298 | 12.7818
IAR | OS265386T | IAR OS2T #1 | 15.3417 | 1804.6709 | 89.2258 | 30.6482 | 40.0225 | 184.312 | 42.7253 | 90.2474 | 95.0564 | 95.8652 | 99.1384 | 82.7244 | 60.2609 | 121.86 | 563.1858 | 383.0142 | 102.4399 | 5.0053 | 3.6591 | 0.73315 | 89.1127 | 83.9073 | 1.5042 | 0.7326 | 0.00081 | 14.2504 | 87.6128 | 7.2705 | 0.82657 | -0.00062 | 0.7326 | 12.8411
IAR | OS265386T | IAR OS2T #1 | 15.35 | 1803.0588 | 89.4338 | 30.7151 | 40.0229 | 184.369 | 42.7538 | 90.2826 | 95.0548 | 95.7711 | 99.1278 | 127.4142 | 61.224 | 122.8383 | 567.9208 | 379.4675 | 102.327 | 4.9967 | 3.675 | 0.73267 | 89.1163 | 83.857 | 1.5007 | 0.73212 | 0.00081 | 14.3252 | 87.4749 | 7.4875 | 0.82657 | -0.00062 | 0.73212 | 12.915
IAR | OS265386T | IAR OS2T #1 | 15.3583 | 1804.6426 | 89.3405 | 30.728 | 40.0213 | 184.3607 | 42.7311 | 90.2308 | 95.0139 | 95.6757 | 99.1356 | 108.5676 | 62.2037 | 119.2624 | 566.6732 | 380.3451 | 102.1853 | 4.9996 | 3.935 | 0.73298 | 89.2363 | 84.1105 | 1.4928 | 0.73251 | 0.00081 | 14.2642 | 87.7292 | 7.1481 | 0.82657 | -0.00062 | 0.73251 | 12.8547
IAR | OS265386T | IAR OS2T #1 | 15.3667 | 1803.0424 | 89.1866 | 30.7288 | 40.0294 | 184.3496 | 42.7528 | 90.2787 | 95.0379 | 95.7913 | 99.1325 | 102.6132 | 62.2209 | 122.8084 | 566.8651 | 379.8335 | 102.2568 | 5.0169 | 3.7759 | 0.73315 | 89.1711 | 84.3114 | 1.5025 | 0.73264 | 0.00081 | 14.244 | 87.5806 | 7.0413 | 0.82657 | -0.00062 | 0.73264 | 12.8348
IAR | OS265386T | IAR OS2T #1 | 15.375 | 1803.0239 | 89.48 | 30.7828 | 40.0315 | 184.3858 | 42.7835 | 90.3736 | 95.021 | 95.7155 | 99.1287 | 174.2784 | 62.69 | 122.2048 | 571.0973 | 379.9729 | 102.1453 | 4.978 | 4.0912 | 0.73344 | 89.1362 | 84.4935 | 1.503 | 0.7329 | 0.00081 | 14.2032 | 88.0556 | 7.3791 | 0.82657 | -0.00062 | 0.7329 | 12.7945
IAR | OS265386T | IAR OS2T #1 | 15.3833 | 1804.7231 | 89.3167 | 30.8201 | 40.0297 | 184.441 | 42.7489 | 90.2417 | 95.03 | 95.6694 | 99.1286 | 113.5098 | 61.6952 | 124.0233 | 571.5884 | 380.1506 | 102.1617 | 4.9943 | 3.5126 | 0.73325 | 89.1044 | 84.7426 | 1.5086 | 0.7327 | 0.00082 | 14.2349 | 87.8555 | 7.0827 | 0.82657 | -0.00062 | 0.7327 | 12.8258
IAR | OS265386T | IAR OS2T #1 | 15.3917 | 1803.0532 | 89.1272 | 30.8509 | 40.0333 | 184.3734 | 42.7292 | 90.0402 | 95.0471 | 95.9861 | 99.1296 | 96.714 | 60.7832 | 117.4509 | 566.3231 | 381.0329 | 102.0135 | 4.9696 | 3.9138 | 0.73397 | 89.0835 | 84.1924 | 1.503 | 0.7334 | 0.00081 | 14.125 | 87.9343 | 7.1736 | 0.82657 | -0.00062 | 0.7334 | 12.7172
IAR | OS265386T | IAR OS2T #1 | 15.4 | 1804.6959 | 89.1502 | 30.8648 | 40.0334 | 184.4495 | 42.774 | 90.1101 | 95.0261 | 95.9412 | 99.1344 | 135.4212 | 61.2629 | 126.7366 | 567.3779 | 381.5634 | 102.0749 | 5.0158 | 3.8442 | 0.73217 | 89.0762 | 84.1373 | 1.4986 | 0.73159 | 0.00081 | 14.4077 | 87.6859 | 6.8948 | 0.82657 | -0.00062 | 0.73159 | 12.9964
IAR | OS265386T | IAR OS2T #1 | 15.4083 | 1803.0593 | 89.3676 | 30.8807 | 40.0365 | 184.482 | 42.7587 | 90.2834 | 95.0271 | 95.7841 | 99.1193 | 110.2152 | 62.172 | 120.4182 | 567.7218 | 380.0501 | 102.1309 | 5.0328 | 3.8533 | 0.73227 | 89.1495 | 83.9224 | 1.5009 | 0.73174 | 0.00081 | 14.3838 | 87.4832 | 7.1349 | 0.82657 | -0.00062 | 0.73174 | 12.9729
IAR | OS265386T | IAR OS2T #1 | 15.4167 | 1803.0464 | 89.116 | 30.8887 | 40.0488 | 184.5016 | 42.7637 | 90.3444 | 95.0116 | 95.93 | 99.1328 | 104.367 | 62.2248 | 120.0162 | 562.665 | 378.8402 | 102.0478 | 4.9993 | 3.9982 | 0.73339 | 89.1985 | 83.6189 | 1.5069 | 0.73289 | 0.0008 | 14.2045 | 87.2963 | 7.0116 | 0.82657 | -0.00062 | 0.73289 | 12.7958
IAR | OS265386T | IAR OS2T #1 | 15.425 | 1803.0732 | 89.1082 | 30.9413 | 40.0429 | 184.4939 | 42.7765 | 90.0948 | 95.0249 | 95.8537 | 99.1249 | 93.204 | 61.7238 | 121.9551 | 567.3893 | 379.3995 | 102.2215 | 4.9613 | 3.7446 | 0.73306 | 89.1564 | 83.6842 | 1.501 | 0.73253 | 0.0008 | 14.2608 | 87.1545 | 6.9486 | 0.82657 | -0.00062 | 0.73253 | 12.8514
IAR | OS265386T | IAR OS2T #1 | 15.4333 | 1804.6469 | 89.287 | 30.9407 | 40.0407 | 184.4339 | 42.7654 | 90.3051 | 95.0137 | 95.5314 | 99.1311 | 128.9202 | 61.2259 | 121.7662 | 567.7889 | 380.8202 | 102.2729 | 5.0114 | 3.9419 | 0.73155 | 89.1163 | 83.7134 | 1.5005 | 0.731 | 0.00081 | 14.5003 | 86.8722 | 7.1752 | 0.82657 | -0.00062 | 0.731 | 13.088
IAR | OS265386T | IAR OS2T #1 | 15.4417 | 1803.0918 | 89.3359 | 31.0194 | 40.0463 | 184.3428 | 42.7446 | 90.1827 | 95.0125 | 95.5188 | 99.1285 | 103.6134 | 61.2236 | 120.5551 | 570.926 | 381.6263 | 102.4162 | 4.9808 | 3.5666 | 0.73139 | 89.0926 | 83.5846 | 1.5023 | 0.73082 | 0.0008 | 14.5283 | 87.4881 | 7.0923 | 0.82657 | -0.00062 | 0.73082 | 13.1156
IAR | OS265386T | IAR OS2T #1 | 15.45 | 1803.0326 | 89.288 | 31.0259 | 40.041 | 184.4417 | 42.7739 | 90.2581 | 95.0161 | 95.9342 | 99.1168 | 154.9422 | 61.7028 | 117.1121 | 570.7621 | 380.5715 | 102.4355 | 4.9999 | 4.1407 | 0.73278 | 89.0998 | 83.8278 | 1.5018 | 0.73222 | 0.00081 | 14.3094 | 87.5389 | 7.0997 | 0.82657 | -0.00062 | 0.73222 | 12.8994
IAR | OS265386T | IAR OS2T #1 | 15.4583 | 1804.7144 | 89.3534 | 31.0698 | 40.04 | 184.535 | 42.7688 | 90.2061 | 95.0155 | 96.0084 | 99.1182 | 112.1814 | 62.6386 | 125.7127 | 567.5291 | 381.7748 | 102.3936 | 5.0032 | 3.9745 | 0.73293 | 89.1247 | 83.9252 | 1.5065 | 0.73238 | 0.00081 | 14.2836 | 87.4845 | 6.8891 | 0.82657 | -0.00062 | 0.73238 | 12.8739
IAR | OS265386T | IAR OS2T #1 | 15.4667 | 1803.0732 | 89.1861 | 31.0833 | 40.0465 | 184.542 | 42.7607 | 90.1572 | 95.0027 | 95.8132 | 99.1199 | 101.5806 | 61.7209 | 122.7619 | 567.1998 | 380.4224 | 102.2685 | 5.0122 | 3.7982 | 0.73312 | 89.1964 | 83.9536 | 1.5043 | 0.73262 | 0.00081 | 14.2471 | 87.3916 | 7.4723 | 0.82657 | -0.00062 | 0.73262 | 12.8378
IAR | OS265386T | IAR OS2T #1 | 15.475 | 1804.6033 | 89.2254 | 31.0926 | 40.0545 | 184.5437 | 42.7932 | 90.3381 | 95.0242 | 95.9105 | 99.1245 | 75.0846 | 61.2228 | 120.0454 | 567.3846 | 381.2818 | 102.2101 | 4.9684 | 3.853 | 0.73074 | 89.2456 | 83.9041 | 1.4662 | 0.73027 | 0.00081 | 14.6155 | 87.778 | 7.0497 | 0.82657 | -0.00062 | 0.73027 | 13.2017
IAR | OS265386T | IAR OS2T #1 | 15.4833 | 1806.299 | 88.9993 | 31.1143 | 40.0635 | 184.5448 | 42.7897 | 90.1893 | 95.0009 | 95.8046 | 99.1196 | 140.8554 | 60.2968 | 122.2202 | 566.0992 | 379.3287 | 102.3198 | 5.0133 | 3.6164 | 0.7322 | 89.2201 | 84.1661 | 1.5019 | 0.73172 | 0.00081 | 14.3882 | 87.765 | 7.5341 | 0.82657 | -0.00062 | 0.73172 | 12.9772
IAR | OS265386T | IAR OS2T #1 | 15.4917 | 1804.629 | 89.1558 | 31.1003 | 40.0643 | 184.5084 | 42.7597 | 90.3315 | 94.9905 | 95.4771 | 99.1271 | 107.6058 | 62.2212 | 121.6469 | 568.8026 | 379.1411 | 102.1692 | 4.9836 | 3.9799 | 0.73346 | 89.1666 | 84.5857 | 1.5042 | 0.73295 | 0.00081 | 14.1962 | 87.5472 | 7.308 | 0.82657 | -0.00062 | 0.73295 | 12.7876
IAR | OS265386T | IAR OS2T #1 | 15.5 | 1804.6872 | 89.2956 | 31.1252 | 40.0543 | 184.5319 | 42.7674 | 90.1641 | 94.9561 | 95.4912 | 99.118 | 103.2456 | 62.1638 | 121.1496 | 570.6419 | 381.0088 | 102.1011 | 5.0069 | 3.6655 | 0.7337 | 89.1415 | 84.0779 | 1.5017 | 0.73316 | 0.00081 | 14.1622 | 88.2316 | 7.2109 | 0.82657 | -0.00062 | 0.73316 | 12.754
IAR | OS265386T | IAR OS2T #1 | 15.5083 | 1804.6941 | 89.2929 | 31.1513 | 40.0496 | 184.656 | 42.7632 | 90.1512 | 95.0073 | 95.7043 | 99.1303 | 115.425 | 61.2521 | 121.4695 | 568.9698 | 380.3763 | 102.1593 | 5.0009 | 3.9592 | 0.73404 | 89.1127 | 84.3392 | 1.501 | 0.73349 | 0.00081 | 14.111 | 88.0812 | 7.2153 | 0.82657 | -0.00062 | 0.73349 | 12.7034
IAR | OS265386T | IAR OS2T #1 | 15.5167 | 1804.6417 | 89.1119 | 31.1708 | 40.0397 | 184.5498 | 42.7671 | 90.0472 | 95.0129 | 95.8303 | 99.1321 | 107.5896 | 60.7909 | 126.4227 | 571.4802 | 380.5572 | 101.9596 | 4.9807 | 3.7693 | 0.73354 | 89.0918 | 84.4264 | 1.504 | 0.73298 | 0.00081 | 14.191 | 87.7942 | 6.8604 | 0.82657 | -0.00062 | 0.73298 | 12.7824
IAR | OS265386T | IAR OS2T #1 | 15.525 | 1804.6505 | 89.0619 | 31.1619 | 40.047 | 184.6349 | 42.7914 | 90.1955 | 95.0264 | 95.8834 | 99.1229 | 76.3686 | 61.2615 | 120.3788 | 567.8543 | 379.446 | 101.8238 | 5.0131 | 3.6568 | 0.73184 | 89.2033 | 84.0352 | 1.497 | 0.73134 | 0.00081 | 14.4466 | 87.3468 | 7.4378 | 0.82657 | -0.00062 | 0.73134 | 13.0349
IAR | OS265386T | IAR OS2T #1 | 15.5333 | 1804.6898 | 89.082 | 31.1889 | 40.043 | 184.5939 | 42.8219 | 90.0704 | 95.0009 | 95.8667 | 99.131 | 143.6334 | 62.6448 | 121.4993 | 564.543 | 378.1451 | 102.0216 | 4.986 | 4.0701 | 0.73333 | 89.1965 | 83.3379 | 1.5057 | 0.73283 | 0.0008 | 14.2139 | 87.2115 | 6.9548 | 0.82657 | -0.00062 | 0.73283 | 12.805
IAR | OS265386T | IAR OS2T #1 | 15.5417 | 1803.0286 | 89.228 | 31.2147 | 40.0471 | 184.5779 | 42.7515 | 90.2301 | 94.9867 | 95.7323 | 99.1308 | 114.3 | 61.7404 | 122.8481 | 567.0581 | 380.061 | 102.0951 | 4.965 | 3.8296 | 0.73254 | 89.1504 | 84.0602 | 1.5022 | 0.73201 | 0.00081 | 14.3421 | 87.5758 | 7.7043 | 0.82657 | -0.00062 | 0.73201 | 12.9316
IAR | OS265386T | IAR OS2T #1 | 15.55 | 1803.2979 | 89.1025 | 31.2664 | 40.0488 | 184.5318 | 42.7696 | 90.3226 | 95.0194 | 95.5927 | 99.121 | 78.1674 | 61.2283 | 120.8605 | 566.6993 | 380.0853 | 102.3511 | 4.9341 | 3.8568 | 0.7306 | 89.1301 | 84.1935 | 1.4601 | 0.73006 | 0.00081 | 14.6486 | 87.3367 | 6.8619 | 0.82657 | -0.00062 | 0.73006 | 13.2344
IAR | OS265386T | IAR OS2T #1 | 15.5583 | 1803.092 | 89.2383 | 31.2813 | 40.0541 | 184.6126 | 42.801 | 90.2746 | 94.9924 | 95.4815 | 99.1155 | 128.3178 | 60.7434 | 121.6128 | 567.9554 | 378.2207 | 102.3388 | 4.9826 | 3.488 | 0.73294 | 89.1709 | 83.5646 | 1.5019 | 0.73243 | 0.0008 | 14.2767 | 87.4376 | 7.0554 | 0.82657 | -0.00062 | 0.73243 | 12.8671
IAR | OS265386T | IAR OS2T #1 | 15.5667 | 1803.0907 | 89.1811 | 31.3175 | 40.0667 | 184.612 | 42.7831 | 90.229 | 94.9967 | 95.7544 | 99.125 | 106.1796 | 60.7594 | 121.5526 | 568.7626 | 379.5019 | 102.4323 | 4.9713 | 3.8307 | 0.73237 | 89.2411 | 83.6724 | 1.5032 | 0.7319 | 0.0008 | 14.3591 | 87.477 | 7.2364 | 0.82657 | -0.00062 | 0.7319 | 12.9485
IAR | OS265386T | IAR OS2T #1 | 15.575 | 1804.7035 | 89.1049 | 31.3294 | 40.0423 | 184.6664 | 42.7756 | 90.279 | 95.0112 | 95.8551 | 99.1232 | 101.1648 | 62.221 | 126.5314 | 570.0714 | 379.0455 | 102.316 | 4.9685 | 3.9516 | 0.73282 | 89.2618 | 83.894 | 1.5057 | 0.73236 | 0.00081 | 14.2874 | 87.3072 | 6.8506 | 0.82657 | -0.00062 | 0.73236 | 12.8777
IAR | OS265386T | IAR OS2T #1 | 15.5833 | 1802.9748 | 89.1236 | 31.3092 | 40.0513 | 184.6478 | 42.791 | 90.2011 | 94.9662 | 95.8486 | 99.1244 | 184.9116 | 62.6578 | 122.53 | 566.7679 | 380.5871 | 102.2506 | 5.001 | 3.8419 | 0.73345 | 89.1733 | 84.0304 | 1.5049 | 0.73294 | 0.00081 | 14.1976 | 87.6762 | 7.439 | 0.82657 | -0.00062 | 0.73294 | 12.789
IAR | OS265386T | IAR OS2T #1 | 15.5917 | 1804.665 | 89.1127 | 31.3566 | 40.0632 | 184.6303 | 42.7856 | 90.2261 | 95.0022 | 95.8996 | 99.1171 | 122.421 | 60.7399 | 125.2796 | 567.6439 | 379.123 | 102.2392 | 4.969 | 3.9321 | 0.73261 | 89.152 | 84.2748 | 1.4995 | 0.73208 | 0.00081 | 14.3316 | 87.9037 | 7.1866 | 0.82657 | -0.00062 | 0.73208 | 12.9213
IAR | OS265386T | IAR OS2T #1 | 15.6 | 1803.0517 | 89.0764 | 31.3705 | 40.061 | 184.6532 | 42.7797 | 90.3663 | 95.0232 | 95.647 | 99.1151 | 104.9508 | 61.2146 | 122.1081 | 567.176 | 378.1725 | 102.1922 | 4.9418 | 3.7148 | 0.73321 | 89.2712 | 84.165 | 1.5105 | 0.73276 | 0.00081 | 14.2253 | 87.5667 | 6.752 | 0.82657 | -0.00062 | 0.73276 | 12.8163
IAR | OS265386T | IAR OS2T #1 | 15.6083 | 1803.1317 | 89.0964 | 31.3597 | 40.0699 | 184.6784 | 42.8011 | 90.2791 | 94.9931 | 95.6829 | 99.1184 | 149.6166 | 61.24 | 121.912 | 562.8615 | 380.2282 | 102.2772 | 4.9552 | 3.9009 | 0.73358 | 89.2636 | 84.1371 | 1.5072 | 0.73313 | 0.00081 | 14.168 | 87.6502 | 7.3904 | 0.82657 | -0.00062 | 0.73313 | 12.7597
IAR | OS265386T | IAR OS2T #1 | 15.6167 | 1803.0544 | 89.2423 | 31.3367 | 40.0739 | 184.6585 | 42.7831 | 90.1435 | 95.0146 | 95.6518 | 99.1282 | 113.1222 | 62.2161 | 123.6609 | 569.1348 | 381.1156 | 102.0297 | 4.9656 | 3.6407 | 0.73339 | 89.2566 | 84.8539 | 1.5028 | 0.73293 | 0.00082 | 14.1985 | 88.0888 | 7.0282 | 0.82657 | -0.00062 | 0.73293 | 12.7898
IAR | OS265386T | IAR OS2T #1 | 15.625 | 1801.4771 | 89.2025 | 31.3586 | 40.0528 | 184.7175 | 42.7845 | 90.055 | 94.9836 | 96.0128 | 99.1234 | 106.5906 | 61.2224 | 119.5361 | 570.4754 | 378.1434 | 101.9773 | 4.97 | 4.0435 | 0.7335 | 89.2035 | 84.0751 | 1.5018 | 0.733 | 0.00081 | 14.1868 | 87.8531 | 7.1891 | 0.82657 | -0.00062 | 0.733 | 12.7783
IAR | OS265386T | IAR OS2T #1 | 15.6333 | 1803.0582 | 89.1666 | 31.3345 | 40.0535 | 184.7884 | 42.8083 | 90.1757 | 95.0212 | 95.9818 | 99.1294 | 81.297 | 62.6893 | 124.8567 | 567.9406 | 377.2645 | 102.0023 | 4.9919 | 3.9179 | 0.73353 | 89.2698 | 84.0013 | 1.5141 | 0.73308 | 0.00081 | 14.1751 | 87.2095 | 6.7779 | 0.82657 | -0.00062 | 0.73308 | 12.7667
IAR | OS265386T | IAR OS2T #1 | 15.6417 | 1803.0408 | 89.0837 | 31.376 | 40.0719 | 184.701 | 42.8047 | 90.2621 | 95.0028 | 95.7113 | 99.1147 | 128.7186 | 61.6784 | 121.9797 | 571.1235 | 377.2524 | 102.0405 | 4.9497 | 3.8346 | 0.73189 | 89.1971 | 83.5226 | 1.4991 | 0.73139 | 0.0008 | 14.4396 | 87.1806 | 7.0281 | 0.82657 | -0.00062 | 0.73139 | 13.028
IAR | OS265386T | IAR OS2T #1 | 15.65 | 1804.6808 | 89.0917 | 31.3959 | 40.0565 | 184.7169 | 42.7784 | 90.319 | 95.0448 | 95.594 | 99.1305 | 105.7164 | 60.3056 | 120.806 | 568.2622 | 380.2968 | 102.0086 | 4.962 | 3.5192 | 0.73206 | 89.1546 | 83.8178 | 1.5087 | 0.73153 | 0.00081 | 14.4168 | 87.0353 | 7.3515 | 0.82657 | -0.00062 | 0.73153 | 13.0055
IAR | OS265386T | IAR OS2T #1 | 15.6583 | 1804.7068 | 89.2302 | 31.4523 | 40.0734 | 184.7825 | 42.8069 | 90.0148 | 95.0081 | 95.6121 | 99.1201 | 90.4674 | 61.1897 | 117.6859 | 568.3793 | 377.5954 | 102.141 | 4.9654 | 3.6984 | 0.73126 | 89.3053 | 83.7403 | 1.5038 | 0.73082 | 0.0008 | 14.5277 | 87.2285 | 6.9356 | 0.82657 | -0.00062 | 0.73082 | 13.1151
IAR | OS265386T | IAR OS2T #1 | 15.6667 | 1804.7012 | 89.157 | 31.4355 | 40.0645 | 184.8013 | 42.8039 | 90.1282 | 95.0237 | 96.0227 | 99.1158 | 119.3028 | 62.7459 | 118.7335 | 563.6479 | 378.648 | 102.253 | 4.961 | 4.1694 | 0.73288 | 89.2467 | 83.7029 | 1.5027 | 0.73241 | 0.0008 | 14.2802 | 87.5291 | 6.7497 | 0.82657 | -0.00062 | 0.73241 | 12.8705
IAR | OS265386T | IAR OS2T #1 | 15.675 | 1804.6212 | 89.3096 | 31.4059 | 40.0693 | 184.7902 | 42.7994 | 90.2529 | 95.0406 | 95.9139 | 99.1209 | 106.6482 | 62.6478 | 123.5431 | 566.8665 | 380.5063 | 102.3061 | 4.9532 | 3.9133 | 0.73284 | 89.2669 | 83.7038 | 1.5016 | 0.73239 | 0.0008 | 14.2829 | 87.8534 | 7.4882 | 0.82657 | -0.00062 | 0.73239 | 12.8733
IAR | OS265386T | IAR OS2T #1 | 15.6833 | 1804.7095 | 89.2513 | 31.3966 | 40.0798 | 184.8678 | 42.8226 | 90.3046 | 95.0303 | 95.7212 | 99.1216 | 87.048 | 61.2237 | 120.7491 | 567.6246 | 380.0872 | 102.447 | 4.9692 | 3.889 | 0.73257 | 89.2048 | 83.7641 | 1.4982 | 0.73207 | 0.00081 | 14.3321 | 87.2783 | 7.2744 | 0.82657 | -0.00062 | 0.73207 | 12.9218
IAR | OS265386T | IAR OS2T #1 | 15.6917 | 1806.2847 | 89.23 | 31.4314 | 40.0762 | 184.8352 | 42.8453 | 90.1451 | 95.0274 | 95.9155 | 99.1115 | 162.2682 | 61.23 | 119.641 | 567.2135 | 378.246 | 102.2705 | 4.9924 | 3.6636 | 0.73242 | 89.217 | 83.9636 | 1.5002 | 0.73194 | 0.00081 | 14.3538 | 87.6477 | 7.3219 | 0.82657 | -0.00062 | 0.73194 | 12.9433
IAR | OS265386T | IAR OS2T #1 | 15.7 | 1804.5522 | 89.2905 | 31.4715 | 40.0705 | 184.8783 | 42.8012 | 90.2561 | 95.0108 | 95.6897 | 99.1183 | 117.384 | 61.2316 | 121.5692 | 570.4346 | 377.8074 | 102.2064 | 4.9552 | 3.8883 | 0.73226 | 89.1802 | 83.8339 | 1.5024 | 0.73175 | 0.00081 | 14.3834 | 87.475 | 7.477 | 0.82657 | -0.00062 | 0.73175 | 12.9725
IAR | OS265386T | IAR OS2T #1 | 15.7083 | 1803.155 | 89.117 | 31.4514 | 40.0776 | 184.8751 | 42.8167 | 90.2003 | 95.012 | 95.7761 | 99.1088 | 90.5256 | 62.2219 | 120.6642 | 568.2788 | 379.3851 | 102.1827 | 4.9327 | 3.7694 | 0.73331 | 89.3 | 83.9271 | 1.4993 | 0.73287 | 0.00081 | 14.2072 | 87.8362 | 7.0065 | 0.82657 | -0.00062 | 0.73287 | 12.7984
IAR | OS265386T | IAR OS2T #1 | 15.7167 | 1804.6883 | 89.1277 | 31.4458 | 40.0795 | 184.7888 | 42.8321 | 90.2144 | 95.0233 | 95.7893 | 99.1069 | 131.4252 | 61.7592 | 124.5512 | 567.871 | 380.5296 | 102.1901 | 4.9664 | 4.0732 | 0.73341 | 89.2928 | 84.2781 | 1.503 | 0.73297 | 0.00081 | 14.1923 | 87.654 | 7.4026 | 0.82657 | -0.00062 | 0.73297 | 12.7837
IAR | OS265386T | IAR OS2T #1 | 15.725 | 1803.2726 | 89.0364 | 31.4806 | 40.0709 | 184.7266 | 42.8235 | 90.235 | 94.9994 | 95.7218 | 99.1051 | 108.234 | 61.2195 | 123.2077 | 568.4573 | 378.5744 | 102.1014 | 4.9466 | 3.7522 | 0.73214 | 89.2651 | 84.7275 | 1.4915 | 0.73168 | 0.00081 | 14.3932 | 88.1467 | 7.6113 | 0.82657 | -0.00062 | 0.73168 | 12.9821
IAR | OS265386T | IAR OS2T #1 | 15.7333 | 1806.3159 | 89.1393 | 31.5026 | 40.0706 | 184.7271 | 42.8258 | 90.158 | 94.9432 | 95.5882 | 99.1069 | 101.1918 | 60.7706 | 120.4255 | 564.8728 | 379.7929 | 102.0743 | 4.9713 | 3.8207 | 0.73288 | 89.1895 | 84.1508 | 1.501 | 0.73238 | 0.00081 | 14.2847 | 87.6753 | 7.0951 | 0.82657 | -0.00062 | 0.73238 | 12.875
IAR | OS265386T | IAR OS2T #1 | 15.7417 | 1804.6772 | 89.1531 | 31.5062 | 40.0707 | 184.732 | 42.8521 | 90.1453 | 95.0355 | 95.5464 | 99.1074 | 122.1366 | 60.2663 | 121.7954 | 568.0613 | 381.0178 | 102.0575 | 4.944 | 3.4752 | 0.73325 | 89.1941 | 83.9139 | 1.5017 | 0.73275 | 0.00081 | 14.2263 | 87.9887 | 6.9896 | 0.82657 | -0.00062 | 0.73275 | 12.8173
IAR | OS265386T | IAR OS2T #1 | 15.75 | 1801.4439 | 89.1042 | 31.5467 | 40.0932 | 184.7949 | 42.8276 | 90.1397 | 95.0512 | 95.7549 | 99.1189 | 125.9658 | 61.746 | 121.0411 | 569.0164 | 376.5285 | 102.0814 | 4.9467 | 3.9097 | 0.73226 | 89.1819 | 84.1993 | 1.5019 | 0.73175 | 0.00081 | 14.3826 | 87.8319 | 7.1964 | 0.82657 | -0.00062 | 0.73175 | 12.9717
IAR | OS265386T | IAR OS2T #1 | 15.7583 | 1806.2755 | 89.2347 | 31.5852 | 40.0821 | 184.8098 | 42.816 | 90.1805 | 95.0308 | 95.8441 | 99.1183 | 102.8022 | 62.1719 | 125.6923 | 570.7722 | 380.2531 | 101.8856 | 4.9691 | 4.0322 | 0.73301 | 89.1782 | 84.2041 | 1.502 | 0.7325 | 0.00081 | 14.266 | 87.5554 | 6.9389 | 0.82657 | -0.00062 | 0.7325 | 12.8565
IAR | OS265386T | IAR OS2T #1 | 15.7667 | 1803.0735 | 89.0909 | 31.5982 | 40.0754 | 184.8924 | 42.8441 | 90.1477 | 95.0139 | 95.8569 | 99.1135 | 134.2056 | 62.1762 | 121.0155 | 568.4075 | 378.6002 | 101.8353 | 4.9505 | 3.7446 | 0.73224 | 89.1567 | 84.0896 | 1.4997 | 0.73172 | 0.00081 | 14.3883 | 87.7375 | 7.2638 | 0.82657 | -0.00062 | 0.73172 | 12.9773
IAR | OS265386T | IAR OS2T #1 | 15.775 | 1804.6816 | 89.0777 | 31.6316 | 40.098 | 184.8965 | 42.8197 | 90.323 | 95.0088 | 95.9009 | 99.1151 | 111.0654 | 60.7478 | 124.6492 | 567.4345 | 376.6597 | 102.1877 | 4.9256 | 3.9042 | 0.73191 | 89.3117 | 83.252 | 1.5031 | 0.73148 | 0.0008 | 14.4249 | 86.9486 | 7.0668 | 0.82657 | -0.00062 | 0.73148 | 13.0135
IAR | OS265386T | IAR OS2T #1 | 15.7833 | 1806.1777 | 89.0654 | 31.6522 | 40.0987 | 184.8664 | 42.8314 | 90.1413 | 94.9957 | 95.7253 | 99.1062 | 100.4172 | 60.741 | 122.2439 | 566.5358 | 378.0546 | 102.1504 | 4.9845 | 3.6612 | 0.73139 | 89.2395 | 82.8556 | 1.4979 | 0.73092 | 0.0008 | 14.5133 | 86.4573 | 6.7385 | 0.82657 | -0.00062 | 0.73092 | 13.1008
IAR | OS265386T | IAR OS2T #1 | 15.7917 | 1804.7001 | 89.1205 | 31.6659 | 40.0864 | 184.7305 | 42.8368 | 90.2563 | 95.0173 | 95.6226 | 99.1071 | 84.3936 | 62.2017 | 122.99 | 563.0455 | 378.7733 | 102.3096 | 4.9824 | 4.0086 | 0.7315 | 89.2273 | 83.498 | 1.5021 | 0.73102 | 0.0008 | 14.4966 | 86.8568 | 7.4689 | 0.82657 | -0.00062 | 0.73102 | 13.0843
IAR | OS265386T | IAR OS2T #1 | 15.8 | 1801.6894 | 89.2356 | 31.6936 | 40.082 | 184.8265 | 42.8436 | 90.2613 | 94.995 | 95.743 | 99.1065 | 128.391 | 62.6899 | 124.9885 | 569.1627 | 377.6597 | 102.4528 | 4.9669 | 3.8638 | 0.73127 | 89.2064 | 83.8495 | 1.4713 | 0.73077 | 0.00081 | 14.5359 | 87.3986 | 7.4025 | 0.82657 | -0.00062 | 0.73077 | 13.1231
IAR | OS265386T | IAR OS2T #1 | 15.8083 | 1804.5088 | 89.0937 | 31.7483 | 40.0867 | 184.9303 | 42.8201 | 90.1391 | 95.0212 | 95.879 | 99.1056 | 103.6116 | 62.2261 | 121.9517 | 570.6658 | 378.5029 | 102.2677 | 4.9249 | 4.122 | 0.73283 | 89.1934 | 84.575 | 1.5048 | 0.73232 | 0.00081 | 14.2933 | 87.8701 | 7.2324 | 0.82657 | -0.00062 | 0.73232 | 12.8835
IAR | OS265386T | IAR OS2T #1 | 15.8167 | 1804.7354 | 89.0271 | 31.6997 | 40.0887 | 184.8588 | 42.8381 | 90.0938 | 95.0234 | 95.8246 | 99.1045 | 90.57 | 60.7972 | 120.3011 | 569.5986 | 379.8103 | 102.2333 | 4.976 | 3.6232 | 0.73326 | 89.1769 | 84.3653 | 1.4995 | 0.73275 | 0.00081 | 14.2265 | 88.1155 | 7.4948 | 0.82657 | -0.00062 | 0.73275 | 12.8175
IAR | OS265386T | IAR OS2T #1 | 15.825 | 1803.0825 | 89.0474 | 31.7103 | 40.1148 | 184.7896 | 42.8454 | 90.195 | 95.0356 | 95.671 | 99.1071 | 116.253 | 60.2671 | 121.3609 | 568.2855 | 377.9987 | 102.1834 | 4.927 | 3.8065 | 0.73136 | 89.182 | 84.1885 | 1.4906 | 0.73086 | 0.00081 | 14.523 | 87.8652 | 7.4665 | 0.82657 | -0.00062 | 0.73086 | 13.1104
IAR | OS265386T | IAR OS2T #1 | 15.8333 | 1803.0838 | 89.2587 | 31.7324 | 40.1146 | 184.783 | 42.8233 | 90.2727 | 95.0391 | 95.9001 | 99.1216 | 106.2282 | 61.7017 | 121.231 | 566.6704 | 378.7302 | 102.0832 | 4.9109 | 3.7118 | 0.73224 | 89.2812 | 84.3517 | 1.5039 | 0.73179 | 0.00081 | 14.3761 | 87.9595 | 7.1937 | 0.82657 | -0.00062 | 0.73179 | 12.9652
IAR | OS265386T | IAR OS2T #1 | 15.8417 | 1804.6913 | 89.2563 | 31.7462 | 40.1199 | 184.8525 | 42.8583 | 90.1975 | 95.0347 | 95.8552 | 99.105 | 78.5472 | 62.6739 | 121.2179 | 567.4011 | 380.4129 | 102.2138 | 4.9515 | 4.1306 | 0.73224 | 89.2584 | 83.9339 | 1.5039 | 0.73178 | 0.00081 | 14.3785 | 87.7469 | 7.1325 | 0.82657 | -0.00062 | 0.73178 | 12.9676
IAR | OS265386T | IAR OS2T #1 | 15.85 | 1804.7098 | 89.2627 | 31.7049 | 40.1094 | 184.8587 | 42.88 | 90.2929 | 94.9978 | 95.7219 | 99.1012 | 150.06 | 62.1975 | 121.8903 | 563.2254 | 377.5289 | 102.0936 | 4.9558 | 3.8114 | 0.73329 | 89.246 | 84.0183 | 1.4987 | 0.73282 | 0.00081 | 14.2157 | 87.923 | 7.3618 | 0.82657 | -0.00062 | 0.73282 | 12.8068
IAR | OS265386T | IAR OS2T #1 | 15.8583 | 1803.0857 | 89.1714 | 31.7491 | 40.1082 | 184.8587 | 42.82 | 90.2397 | 95.0332 | 95.8084 | 99.1006 | 114.9966 | 61.2555 | 120.0299 | 569.3759 | 380.0953 | 102.1756 | 4.9733 | 3.9184 | 0.73299 | 89.2293 | 84.1608 | 1.501 | 0.73251 | 0.00081 | 14.2633 | 87.7647 | 7.2706 | 0.82657 | -0.00062 | 0.73251 | 12.8539
IAR | OS265386T | IAR OS2T #1 | 15.8667 | 1803.1162 | 89.2032 | 31.7717 | 40.125 | 184.8596 | 42.8565 | 90.3474 | 95.0451 | 95.8034 | 99.0881 | 85.02 | 60.7716 | 125.3606 | 570.4674 | 377.7242 | 101.9535 | 4.9459 | 3.5227 | 0.73241 | 89.2042 | 84.6031 | 1.5009 | 0.73191 | 0.00081 | 14.3574 | 87.6233 | 7.2314 | 0.82657 | -0.00062 | 0.73191 | 12.9468
IAR | OS265386T | IAR OS2T #1 | 15.875 | 1804.6717 | 89.2151 | 31.7765 | 40.1245 | 184.8695 | 42.8926 | 90.2475 | 95.0291 | 95.7072 | 99.105 | 121.6092 | 61.7543 | 120.9367 | 571.0093 | 378.3156 | 101.7559 | 4.9117 | 4.0753 | 0.73142 | 89.18 | 84.2791 | 1.4946 | 0.73091 | 0.00081 | 14.514 | 87.6846 | 7.3642 | 0.82657 | -0.00062 | 0.73091 | 13.1015
IAR | OS265386T | IAR OS2T #1 | 15.8833 | 1804.7443 | 89.2376 | 31.8149 | 40.1207 | 184.8818 | 42.8595 | 90.1967 | 95.0359 | 95.6776 | 99.0946 | 104.5752 | 62.6506 | 120.3718 | 568.6195 | 376.2551 | 101.9419 | 4.9524 | 3.8924 | 0.7318 | 89.2317 | 84.0253 | 1.5007 | 0.73132 | 0.00081 | 14.4495 | 87.5101 | 7.4 | 0.82657 | -0.00062 | 0.73132 | 13.0377
IAR | OS265386T | IAR OS2T #1 | 15.8917 | 1803.077 | 89.1797 | 31.8467 | 40.118 | 184.9731 | 42.8863 | 90.2478 | 95.0186 | 95.7452 | 99.099 | 99.5706 | 62.2338 | 120.9415 | 568.2449 | 377.7303 | 102.1228 | 4.9497 | 4.0652 | 0.73234 | 89.3091 | 83.5703 | 1.5009 | 0.73191 | 0.0008 | 14.3583 | 87.3722 | 7.5966 | 0.82657 | -0.00062 | 0.73191 | 12.9477
IAR | OS265386T | IAR OS2T #1 | 15.9 | 1804.7407 | 89.2216 | 31.8316 | 40.1378 | 184.9517 | 42.9022 | 90.3923 | 94.9894 | 95.8589 | 99.0958 | 182.1744 | 61.2537 | 119.7489 | 565.5832 | 379.4788 | 102.1788 | 4.9236 | 3.6133 | 0.73097 | 89.2427 | 83.6522 | 1.5004 | 0.7305 | 0.0008 | 14.5782 | 87.1952 | 7.2496 | 0.82657 | -0.00062 | 0.7305 | 13.1648
IAR | OS265386T | IAR OS2T #1 | 15.9083 | 1803.1101 | 89.1541 | 31.8372 | 40.1334 | 184.9639 | 42.876 | 90.2311 | 95.0046 | 95.9526 | 99.0939 | 119.0502 | 60.7473 | 120.0369 | 562.6849 | 380.4815 | 102.2625 | 4.9524 | 3.8178 | 0.73202 | 89.278 | 83.3967 | 1.499 | 0.73157 | 0.0008 | 14.4104 | 87.3808 | 7.0977 | 0.82657 | -0.00062 | 0.73157 | 12.9992
IAR | OS265386T | IAR OS2T #1 | 15.9167 | 1803.1496 | 89.0623 | 31.8438 | 40.1285 | 184.9706 | 42.8587 | 90.1799 | 95.0403 | 95.7909 | 99.0982 | 105.6552 | 61.2296 | 121.6239 | 569.3945 | 376.572 | 102.4247 | 4.9662 | 3.6886 | 0.73185 | 89.3353 | 83.1957 | 1.5028 | 0.73144 | 0.0008 | 14.4313 | 86.8978 | 7.2229 | 0.82657 | -0.00062 | 0.73144 | 13.0198
IAR | OS265386T | IAR OS2T #1 | 15.925 | 1804.7055 | 88.982 | 31.4087 | 40.0969 | 184.8482 | 42.8859 | 90.128 | 95.0279 | 95.5564 | 99.108 | 145.4688 | 62.6542 | 122.5703 | 570.3928 | 378.6683 | 102.3006 | 4.9489 | 4.1105 | 0.7328 | 89.2271 | 84.2366 | 1.5057 | 0.73232 | 0.00081 | 14.2934 | 87.6358 | 7.4048 | 0.82657 | -0.00062 | 0.73232 | 12.8836
IAR | OS265386T | IAR OS2T #1 | 15.9333 | 1803.1923 | 89.0514 | 31.3987 | 40.039 | 184.7717 | 42.7939 | 90.2367 | 94.9799 | 95.4897 | 99.1058 | 110.5878 | 63.1779 | 120.2701 | 569.7949 | 378.9377 | 102.2265 | 5.0145 | 3.779 | 0.73356 | 89.1897 | 84.8898 | 1.5001 | 0.73306 | 0.00082 | 14.179 | 88.3182 | 6.9373 | 0.82657 | -0.00062 | 0.73306 | 12.7706
IAR | OS265386T | IAR OS2T #1 | 15.9417 | 1801.5247 | 88.9396 | 31.4674 | 40.0093 | 184.7063 | 42.675 | 90.2108 | 94.9366 | 95.9643 | 99.1046 | 105.399 | 61.2133 | 118.0067 | 569.3837 | 379.6104 | 102.2137 | 5.014 | 3.9727 | 0.73291 | 89.1315 | 84.0866 | 1.501 | 0.73237 | 0.00081 | 14.286 | 87.8457 | 6.9395 | 0.82657 | -0.00062 | 0.73237 | 12.8763
IAR | OS265386T | IAR OS2T #1 | 15.95 | 1804.7683 | 88.7927 | 31.0909 | 39.9788 | 184.5986 | 42.6485 | 90.0706 | 94.9231 | 95.9407 | 99.1075 | 92.274 | 60.302 | 124.6589 | 567.9904 | 379.1907 | 102.2888 | 4.9737 | 3.6613 | 0.73345 | 89.0657 | 84.3524 | 1.5018 | 0.73287 | 0.00081 | 14.2084 | 87.8443 | 6.8869 | 0.82657 | -0.00062 | 0.73287 | 12.7996
IAR | OS265386T | IAR OS2T #1 | 15.9583 | 1803.1682 | 89.0075 | 30.6484 | 39.9608 | 184.4488 | 42.5629 | 90.1096 | 94.9045 | 95.7321 | 99.1111 | 135.8478 | 60.2901 | 122.4876 | 563.9602 | 377.2347 | 102.1826 | 4.9271 | 3.8372 | 0.73305 | 89.1369 | 84.0508 | 1.5009 | 0.73251 | 0.00081 | 14.264 | 87.6282 | 6.8684 | 0.82657 | -0.00062 | 0.73251 | 12.8546
IAR | OS265386T | IAR OS2T #1 | 15.9667 | 1806.1741 | 88.9928 | 30.2859 | 39.9418 | 184.3589 | 42.5108 | 90.0254 | 94.9531 | 95.6733 | 99.0951 | 104.8338 | 62.2123 | 120.673 | 562.3848 | 379.2958 | 102.1532 | 4.9459 | 3.6631 | 0.73307 | 89.0797 | 84.0399 | 1.4994 | 0.7325 | 0.00081 | 14.2655 | 87.6724 | 7.0415 | 0.82657 | -0.00062 | 0.7325 | 12.856
IAR | OS265386T | IAR OS2T #1 | 15.975 | 1804.7402 | 88.935 | 29.882 | 39.9255 | 184.179 | 42.4975 | 90.0422 | 94.934 | 95.8722 | 99.0965 | 90.7062 | 62.181 | 126.1655 | 568.2959 | 379.0318 | 102.0161 | 4.9467 | 4.1394 | 0.73219 | 89.0814 | 84.0542 | 1.5016 | 0.73162 | 0.00081 | 14.404 | 87.3826 | 7.4179 | 0.82657 | -0.00062 | 0.73162 | 12.9928
IAR | OS265386T | IAR OS2T #1 | 15.9833 | 1801.6987 | 88.7405 | 29.7905 | 39.9445 | 184.0072 | 42.4681 | 90.3029 | 94.9331 | 95.7227 | 99.1022 | 117.0768 | 62.1994 | 123.147 | 570.2346 | 380.7413 | 101.9781 | 4.9752 | 3.8079 | 0.73176 | 89.1877 | 84.2494 | 1.5017 | 0.73125 | 0.00081 | 14.4607 | 87.7799 | 7.5485 | 0.82657 | -0.00062 | 0.73125 | 13.0488
IAR | OS265386T | IAR OS2T #1 | 15.9917 | 1804.5004 | 88.8392 | 29.6653 | 39.8929 | 184.0151 | 42.4227 | 90.1624 | 94.9755 | 95.5023 | 99.0962 | 107.4102 | 60.7451 | 121.7081 | 569.3903 | 377.8553 | 102.0873 | 4.9024 | 3.8544 | 0.73225 | 89.1017 | 84.1033 | 1.5036 | 0.7317 | 0.00081 | 14.3914 | 87.0432 | 7.0008 | 0.82657 | -0.00062 | 0.7317 | 12.9803
IAR | OS265386T | IAR OS2T #1 | 16 | 1804.6968 | 88.6698 | 29.5408 | 39.8801 | 183.9666 | 42.4476 | 90.1042 | 94.9609 | 95.5246 | 99.0944 | 75.5658 | 61.2533 | 122.2095 | 570.9595 | 380.5219 | 101.9585 | 4.9299 | 3.5239 | 0.73188 | 89.0377 | 82.8557 | 1.5016 | 0.73128 | 0.0008 | 14.4565 | 87.0584 | 7.0392 | 0.82657 | -0.00062 | 0.73128 | 13.0447
IAR | OS265386T | IAR OS2T #1 | 16.0083 | 1800.0365 | 88.8363 | 29.3567 | 39.8629 | 183.8297 | 42.4486 | 90.2235 | 94.9756 | 96.0053 | 99.0913 | 153.2166 | 61.7345 | 121.1829 | 567.0569 | 377.7935 | 102.0925 | 4.991 | 4.1031 | 0.73176 | 89.0684 | 83.1278 | 1.4965 | 0.73118 | 0.0008 | 14.4724 | 86.8112 | 7.2709 | 0.82657 | -0.00062 | 0.73118 | 13.0603
IAR | OS265386T | IAR OS2T #1 | 16.0167 | 1801.5544 | 88.9499 | 29.2796 | 39.8553 | 183.8804 | 42.3745 | 90.2651 | 94.9797 | 96.0185 | 99.0964 | 114.8046 | 62.6927 | 122.2447 | 564.194 | 380.0431 | 102.2988 | 4.9362 | 3.9732 | 0.73113 | 89.0535 | 84.0529 | 1.5016 | 0.73054 | 0.00081 | 14.5718 | 87.7102 | 7.2811 | 0.82657 | -0.00062 | 0.73054 | 13.1586
IAR | OS265386T | IAR OS2T #1 | 16.025 | 1804.6818 | 88.9166 | 29.2768 | 39.8436 | 183.8327 | 42.4155 | 90.1604 | 95.0044 | 95.7881 | 99.0987 | 83.619 | 62.6829 | 122.9444 | 562.4357 | 377.8156 | 102.4772 | 4.9481 | 4.0907 | 0.73114 | 89.1177 | 84.3375 | 1.5007 | 0.7306 | 0.00081 | 14.5638 | 87.7108 | 6.9334 | 0.82657 | -0.00062 | 0.7306 | 13.1507
IAR | OS265386T | IAR OS2T #1 | 16.0333 | 1803.0727 | 88.936 | 29.2542 | 39.8196 | 183.6965 | 42.3914 | 90.2317 | 94.9762 | 95.6982 | 99.0873 | 129.3528 | 61.2303 | 120.9603 | 569.9115 | 376.7397 | 102.4751 | 4.9734 | 3.539 | 0.73345 | 89.1409 | 83.875 | 1.5039 | 0.73291 | 0.00081 | 14.2015 | 87.5254 | 7.1437 | 0.82657 | -0.00062 | 0.73291 | 12.7928
IAR | OS265386T | IAR OS2T #1 | 16.0417 | 1804.7019 | 88.7523 | 29.1447 | 39.8088 | 183.5841 | 42.3752 | 90.3119 | 94.9988 | 95.8801 | 99.0889 | 108.891 | 60.8025 | 126.339 | 570.073 | 379.0597 | 102.3148 | 5.0131 | 3.9725 | 0.73227 | 89.1082 | 84.094 | 1.5008 | 0.73171 | 0.00081 | 14.3887 | 87.542 | 7.3105 | 0.82657 | -0.00062 | 0.73171 | 12.9777
IAR | OS265386T | IAR OS2T #1 | 16.05 | 1804.7089 | 88.9024 | 29.0948 | 39.8055 | 183.6455 | 42.3726 | 90.2421 | 95.0054 | 95.9308 | 99.0854 | 101.1198 | 60.7775 | 122.1342 | 568.3144 | 378.8544 | 102.4011 | 4.9725 | 3.7024 | 0.73262 | 89.0825 | 84.1728 | 1.5033 | 0.73205 | 0.00081 | 14.3364 | 87.6076 | 7.3083 | 0.82657 | -0.00062 | 0.73205 | 12.9261
IAR | OS265386T | IAR OS2T #1 | 16.0583 | 1804.6912 | 88.6768 | 29.0825 | 39.8041 | 183.5674 | 42.3768 | 90.2265 | 94.9597 | 95.5729 | 99.0914 | 183.7524 | 63.1116 | 121.6782 | 570.0652 | 378.6233 | 102.3111 | 4.9345 | 4.1078 | 0.73281 | 89.053 | 84.2294 | 1.5035 | 0.73222 | 0.00081 | 14.3094 | 87.3847 | 7.1286 | 0.82657 | -0.00062 | 0.73222 | 12.8994
IAR | OS265386T | IAR OS2T #1 | 16.0667 | 1801.875 | 88.947 | 29.1303 | 39.7746 | 183.5677 | 42.3226 | 90.2503 | 95.016 | 95.5942 | 99.09 | 115.8528 | 61.7085 | 124.5914 | 567.3977 | 378.1095 | 102.2309 | 4.9684 | 3.6595 | 0.73259 | 89.1697 | 84.3673 | 1.499 | 0.73207 | 0.00081 | 14.3325 | 87.7044 | 7.2399 | 0.82657 | -0.00062 | 0.73207 | 12.9222
IAR | OS265386T | IAR OS2T #1 | 16.075 | 1804.8666 | 88.9507 | 29.1656 | 39.7917 | 183.5382 | 42.2741 | 90.2318 | 95.0073 | 96.1014 | 99.0952 | 82.4022 | 62.6685 | 120.0563 | 563.7137 | 378.779 | 102.2893 | 4.9699 | 4.1409 | 0.73246 | 89.0977 | 83.7442 | 1.505 | 0.7319 | 0.00081 | 14.3592 | 87.6637 | 7.3467 | 0.82657 | -0.00062 | 0.7319 | 12.9486
IAR | OS265386T | IAR OS2T #1 | 16.0833 | 1804.7313 | 88.8251 | 29.1768 | 39.7908 | 183.5165 | 42.2854 | 90.1755 | 94.9994 | 95.9148 | 99.0914 | 127.2714 | 61.7487 | 121.9034 | 568.9277 | 378.384 | 102.3586 | 4.9808 | 3.7276 | 0.73179 | 89.0895 | 84.2208 | 1.5059 | 0.73122 | 0.00081 | 14.4658 | 87.7062 | 7.2896 | 0.82657 | -0.00062 | 0.73122 | 13.0539
IAR | OS265386T | IAR OS2T #1 | 16.0917 | 1804.7368 | 88.7379 | 29.1513 | 39.7792 | 183.4589 | 42.2593 | 90.3585 | 95.0237 | 95.7674 | 99.0858 | 110.8614 | 60.787 | 123.0789 | 568.4868 | 374.7345 | 102.2079 | 4.987 | 3.733 | 0.73294 | 89.0837 | 84.0867 | 1.5048 | 0.73237 | 0.00081 | 14.2862 | 87.4439 | 7.0719 | 0.82657 | -0.00062 | 0.73237 | 12.8765
IAR | OS265386T | IAR OS2T #1 | 16.1 | 1803.145 | 88.795 | 29.1706 | 39.7794 | 183.4211 | 42.2461 | 90.3082 | 95.0416 | 95.5457 | 99.0924 | 104.4792 | 61.2599 | 120.9062 | 569.9379 | 378.6487 | 102.1147 | 4.9733 | 3.5483 | 0.73097 | 89.012 | 84.1607 | 1.4868 | 0.73035 | 0.00081 | 14.6018 | 87.5885 | 7.2347 | 0.82657 | -0.00062 | 0.73035 | 13.1882
IAR | OS265386T | IAR OS2T #1 | 16.1083 | 1803.2881 | 88.7299 | 28.9426 | 39.7606 | 183.4427 | 42.2563 | 90.3936 | 95.051 | 95.7682 | 99.0865 | 179.7762 | 62.1897 | 119.2925 | 569.6133 | 380.1586 | 101.9048 | 4.9562 | 3.9272 | 0.73259 | 89.0615 | 84.2535 | 1.5043 | 0.73201 | 0.00081 | 14.3425 | 87.9291 | 7.2684 | 0.82657 | -0.00062 | 0.73201 | 12.9321
IAR | OS265386T | IAR OS2T #1 | 16.1167 | 1804.7322 | 88.9272 | 28.5433 | 39.7704 | 183.4161 | 42.1979 | 90.3582 | 95.0975 | 96.0498 | 99.0902 | 122.8128 | 62.2213 | 118.3653 | 568.2956 | 377.7811 | 102.1695 | 4.938 | 3.9979 | 0.73311 | 89.0846 | 83.9735 | 1.5025 | 0.73254 | 0.00081 | 14.2592 | 87.7249 | 7.1031 | 0.82657 | -0.00062 | 0.73254 | 12.8498
IAR | OS265386T | IAR OS2T #1 | 16.125 | 1803.1244 | 88.8998 | 28.3409 | 39.7696 | 183.3533 | 42.178 | 90.5237 | 95.0958 | 95.9478 | 99.091 | 92.4624 | 62.6451 | 122.1231 | 568.4575 | 379.7388 | 102.2959 | 4.9215 | 3.9567 | 0.73312 | 89.0776 | 83.8222 | 1.503 | 0.73255 | 0.00081 | 14.2583 | 87.8921 | 7.5123 | 0.82657 | -0.00062 | 0.73255 | 12.8489
IAR | OS265386T | IAR OS2T #1 | 16.1333 | 1804.9066 | 88.906 | 28.1821 | 39.7679 | 183.3667 | 42.1979 | 90.2644 | 95.1301 | 95.854 | 99.0824 | 129.6678 | 61.22 | 120.2472 | 563.2749 | 378.1881 | 102.3657 | 4.9454 | 3.7613 | 0.73179 | 89.0923 | 84.1248 | 1.5019 | 0.73123 | 0.00081 | 14.4649 | 87.4714 | 7.2373 | 0.82657 | -0.00062 | 0.73123 | 13.053
IAR | OS265386T | IAR OS2T #1 | 16.1417 | 1804.6727 | 89.1325 | 28.1969 | 39.7585 | 183.3568 | 42.1715 | 90.2598 | 95.1545 | 95.8212 | 99.0807 | 106.8678 | 61.2429 | 120.9676 | 568.1799 | 378.9342 | 102.4992 | 4.9374 | 3.7027 | 0.73007 | 89.1949 | 83.8724 | 1.4752 | 0.72957 | 0.00081 | 14.7248 | 87.678 | 7.2637 | 0.82657 | -0.00062 | 0.72957 | 13.3096
IAR | OS265386T | IAR OS2T #1 | 16.15 | 1803.1118 | 88.9334 | 28.0527 | 39.7626 | 183.4067 | 42.1544 | 90.4424 | 95.172 | 95.9664 | 99.0886 | 101.1492 | 61.2801 | 126.9718 | 567.2331 | 378.1886 | 102.6463 | 4.9528 | 3.894 | 0.73305 | 89.1411 | 83.7969 | 1.5042 | 0.73252 | 0.00081 | 14.2627 | 87.338 | 6.9614 | 0.82657 | -0.00062 | 0.73252 | 12.8532
IAR | OS265386T | IAR OS2T #1 | 16.1583 | 1803.1161 | 89.1344 | 27.9956 | 39.7599 | 183.3462 | 42.1838 | 90.1899 | 95.162 | 95.927 | 99.0799 | 120.5058 | 62.6514 | 120.6693 | 567.4289 | 375.6133 | 102.4406 | 4.9749 | 3.9072 | 0.73173 | 89.1876 | 83.7939 | 1.5049 | 0.73122 | 0.00081 | 14.4657 | 87.2664 | 7.3773 | 0.82657 | -0.00062 | 0.73122 | 13.0537
IAR | OS265386T | IAR OS2T #1 | 16.1667 | 1803.1744 | 88.9034 | 27.7807 | 39.7485 | 183.242 | 42.1509 | 90.4627 | 95.2215 | 95.9909 | 99.0886 | 123.3732 | 62.2099 | 120.3898 | 570.8327 | 379.7962 | 102.6179 | 4.968 | 3.9388 | 0.7315 | 89.2589 | 84.0083 | 1.5031 | 0.73104 | 0.00081 | 14.4935 | 87.7764 | 7.2081 | 0.82657 | -0.00062 | 0.73104 | 13.0812
IAR | OS265386T | IAR OS2T #1 | 16.175 | 1804.5595 | 89.2645 | 27.6835 | 39.7552 | 183.2889 | 42.1126 | 90.3703 | 95.2304 | 95.8639 | 99.0846 | 105.3648 | 60.786 | 123.4969 | 569.0252 | 378.1993 | 102.4912 | 4.9345 | 3.7118 | 0.73218 | 89.2252 | 83.6539 | 1.5054 | 0.7317 | 0.0008 | 14.3909 | 87.2185 | 6.8527 | 0.82657 | -0.00062 | 0.7317 | 12.9799
IAR | OS265386T | IAR OS2T #1 | 16.1833 | 1801.4897 | 89.0564 | 27.4529 | 39.7477 | 183.2199 | 42.1464 | 90.5567 | 95.2625 | 95.6671 | 99.0874 | 149.5878 | 61.2515 | 123.8114 | 568.154 | 378.5931 | 102.4558 | 4.99 | 3.9048 | 0.73201 | 89.2357 | 83.9179 | 1.4981 | 0.73154 | 0.00081 | 14.4159 | 87.2965 | 7.4744 | 0.82657 | -0.00062 | 0.73154 | 13.0046
IAR | OS265386T | IAR OS2T #1 | 16.1917 | 1804.7202 | 89.0977 | 27.2932 | 39.7509 | 183.1053 | 42.0944 | 90.552 | 95.2564 | 95.5353 | 99.081 | 111.723 | 61.2359 | 122.3354 | 567.415 | 378.5586 | 102.4079 | 5.0085 | 3.5629 | 0.73116 | 89.1892 | 83.8052 | 1.5018 | 0.73065 | 0.00081 | 14.5551 | 87.5651 | 7.0841 | 0.82657 | -0.00062 | 0.73065 | 13.1421
IAR | OS265386T | IAR OS2T #1 | 16.2 | 1803.1145 | 89.2658 | 27.1053 | 39.7335 | 182.9901 | 42.0973 | 90.3012 | 95.304 | 96.2016 | 99.0778 | 106.4742 | 62.1945 | 121.2121 | 566.7029 | 377.9467 | 102.4735 | 4.9926 | 4.1859 | 0.73425 | 89.1826 | 84.1624 | 1.5042 | 0.73374 | 0.00081 | 14.0729 | 87.9379 | 7.2525 | 0.82657 | -0.00062 | 0.73374 | 12.6658
IAR | OS265386T | IAR OS2T #1 | 16.2083 | 1803.1141 | 89.192 | 26.9293 | 39.7264 | 182.9152 | 42.1009 | 90.525 | 95.2927 | 96.0211 | 99.0872 | 80.184 | 62.1748 | 123.0017 | 566.6414 | 378.9293 | 102.3207 | 5.0294 | 3.8269 | 0.73299 | 89.1968 | 84.3009 | 1.5041 | 0.73249 | 0.00081 | 14.2677 | 88.0947 | 7.5365 | 0.82657 | -0.00062 | 0.73249 | 12.8582
IAR | OS265386T | IAR OS2T #1 | 16.2167 | 1806.3238 | 89.0961 | 26.957 | 39.7336 | 182.8016 | 42.0832 | 90.4647 | 95.2951 | 95.77 | 99.0992 | 137.7216 | 61.7178 | 123.51 | 568.1129 | 376.7413 | 102.4476 | 5.0569 | 3.9212 | 0.73295 | 89.1891 | 84.2255 | 1.5043 | 0.73245 | 0.00081 | 14.274 | 87.6469 | 6.9893 | 0.82657 | -0.00062 | 0.73245 | 12.8644
IAR | OS265386T | IAR OS2T #1 | 16.225 | 1804.7322 | 89.3745 | 26.9534 | 39.7257 | 182.7958 | 42.0618 | 90.4718 | 95.2863 | 95.5907 | 99.0936 | 106.6962 | 61.7072 | 122.9348 | 571.4585 | 377.5484 | 102.2502 | 5.0545 | 3.6505 | 0.73239 | 89.1446 | 84.0942 | 1.503 | 0.73186 | 0.00081 | 14.3663 | 87.6237 | 7.4313 | 0.82657 | -0.00062 | 0.73186 | 12.9556
IAR | OS265386T | IAR OS2T #1 | 16.2333 | 1803.1077 | 89.1181 | 26.7508 | 39.7161 | 182.8063 | 42.0845 | 90.507 | 95.3414 | 95.8949 | 99.0974 | 103.3548 | 61.2485 | 121.6156 | 567.5153 | 378.5111 | 102.3136 | 5.0613 | 3.8516 | 0.73309 | 89.1465 | 84.4429 | 1.5042 | 0.73256 | 0.00081 | 14.2567 | 88.0653 | 7.358 | 0.82657 | -0.00062 | 0.73256 | 12.8473
IAR | OS265386T | IAR OS2T #1 | 16.2417 | 1804.6821 | 89.3519 | 26.6436 | 39.7179 | 182.7671 | 42.0952 | 90.3918 | 95.3542 | 95.9194 | 99.0966 | 115.4934 | 61.7395 | 120.213 | 568.4918 | 378.1051 | 102.5066 | 5.0261 | 4.0294 | 0.73194 | 89.1714 | 83.7648 | 1.5093 | 0.73142 | 0.00081 | 14.4339 | 87.4282 | 7.3236 | 0.82657 | -0.00062 | 0.73142 | 13.0224
IAR | OS265386T | IAR OS2T #1 | 16.25 | 1806.0778 | 89.2329 | 26.5458 | 39.7386 | 182.7976 | 42.1105 | 90.3369 | 95.3768 | 95.9608 | 99.0968 | 105.9366 | 62.6485 | 126.186 | 566.8857 | 379.5736 | 102.5546 | 5.0331 | 3.8962 | 0.73178 | 89.2232 | 83.7585 | 1.5008 | 0.7313 | 0.00081 | 14.4534 | 86.8842 | 7.1491 | 0.82657 | -0.00062 | 0.7313 | 13.0416
IAR | OS265386T | IAR OS2T #1 | 16.2583 | 1804.648 | 89.3544 | 26.4702 | 39.7315 | 182.7207 | 42.1429 | 90.6491 | 95.411 | 95.8008 | 99.1038 | 74.0724 | 62.1891 | 122.395 | 564.0644 | 379.8415 | 102.5371 | 5.0468 | 4.1646 | 0.73189 | 89.3269 | 83.5939 | 1.5039 | 0.73147 | 0.0008 | 14.4269 | 87.4924 | 7.4177 | 0.82657 | -0.00062 | 0.73147 | 13.0155
IAR | OS265386T | IAR OS2T #1 | 16.2667 | 1803.0985 | 89.4116 | 26.3893 | 39.7198 | 182.647 | 42.1427 | 90.4968 | 95.3921 | 95.9918 | 99.1011 | 151.9878 | 61.2403 | 123.2041 | 568.8707 | 378.2491 | 102.8129 | 5.0412 | 3.7937 | 0.73165 | 89.2458 | 83.3968 | 1.4993 | 0.73118 | 0.0008 | 14.4713 | 87.2389 | 7.5163 | 0.82657 | -0.00062 | 0.73118 | 13.0593
IAR | OS265386T | IAR OS2T #1 | 16.275 | 1803.0951 | 89.24 | 26.2363 | 39.7456 | 182.5813 | 42.0848 | 90.6976 | 95.4172 | 95.8868 | 99.1098 | 116.9724 | 61.2598 | 124.2658 | 568.9933 | 377.3898 | 102.7579 | 5.0622 | 3.939 | 0.73185 | 89.2292 | 83.8258 | 1.501 | 0.73137 | 0.00081 | 14.4427 | 87.2467 | 6.7899 | 0.82657 | -0.00062 | 0.73137 | 13.031
IAR | OS265386T | IAR OS2T #1 | 16.2833 | 1803.0737 | 89.4337 | 26.3952 | 39.732 | 182.5542 | 42.1085 | 90.5451 | 95.4338 | 95.5281 | 99.0942 | 79.4718 | 61.2229 | 122.6674 | 569.2096 | 378.8824 | 102.5838 | 5.0714 | 3.612 | 0.73231 | 89.3396 | 83.7765 | 1.504 | 0.7319 | 0.00081 | 14.36 | 87.254 | 7.5525 | 0.82657 | -0.00062 | 0.7319 | 12.9494
IAR | OS265386T | IAR OS2T #1 | 16.2917 | 1801.6348 | 89.2294 | 26.3287 | 39.7309 | 182.5927 | 42.1104 | 90.7767 | 95.4482 | 95.8845 | 99.0937 | 131.0784 | 61.7042 | 123.2906 | 570.5028 | 379.2065 | 102.5521 | 5.056 | 4.0438 | 0.73347 | 89.3102 | 84.511 | 1.5041 | 0.73304 | 0.00081 | 14.181 | 87.9977 | 7.3584 | 0.82657 | -0.00062 | 0.73304 | 12.7725
IAR | OS265386T | IAR OS2T #1 | 16.3 | 1803.0891 | 89.2802 | 26.1836 | 39.736 | 182.6163 | 42.0955 | 90.7158 | 95.4759 | 96.1507 | 99.1088 | 108.0024 | 63.1841 | 119.5605 | 568.623 | 379.5886 | 102.4929 | 5.0891 | 4.182 | 0.73315 | 89.2394 | 84.2829 | 1.5095 | 0.73268 | 0.00081 | 14.2383 | 88.0259 | 7.0053 | 0.82657 | -0.00062 | 0.73268 | 12.8291
IAR | OS265386T | IAR OS2T #1 | 16.3083 | 1804.7086 | 89.4613 | 26.019 | 39.7514 | 182.5939 | 42.0981 | 90.6872 | 95.4246 | 95.8701 | 99.1095 | 100.611 | 63.1467 | 127.039 | 568.3014 | 377.8224 | 102.542 | 5.0679 | 3.8438 | 0.73365 | 89.2455 | 84.4293 | 1.5032 | 0.73318 | 0.00081 | 14.1592 | 87.6538 | 7.0156 | 0.82657 | -0.00062 | 0.73318 | 12.751
IAR | OS265386T | IAR OS2T #1 | 16.3167 | 1803.1185 | 89.1973 | 25.891 | 39.7195 | 182.4318 | 42.0992 | 90.6936 | 95.4558 | 95.8398 | 99.1047 | 180.594 | 61.2603 | 122.7048 | 567.143 | 380.9584 | 102.4325 | 5.0708 | 4.0326 | 0.73098 | 89.3894 | 84.2935 | 1.492 | 0.7306 | 0.00081 | 14.5636 | 88.079 | 7.5177 | 0.82657 | -0.00062 | 0.7306 | 13.1504
IAR | OS265386T | IAR OS2T #1 | 16.325 | 1802.2534 | 89.3841 | 25.7041 | 39.7179 | 182.3828 | 42.0433 | 90.5688 | 95.5086 | 96.0143 | 99.1158 | 117.1104 | 61.2254 | 123.9945 | 566.8159 | 379.3216 | 102.4847 | 5.0946 | 3.7417 | 0.73293 | 89.3064 | 84.0289 | 1.5038 | 0.7325 | 0.00081 | 14.2656 | 87.8937 | 7.6014 | 0.82657 | -0.00062 | 0.7325 | 12.8561
IAR | OS265386T | IAR OS2T #1 | 16.3333 | 1804.6317 | 89.5552 | 25.5958 | 39.7091 | 182.2366 | 42.0611 | 90.7186 | 95.481 | 95.8435 | 99.1003 | 85.8696 | 61.2706 | 123.8285 | 566.397 | 378.5807 | 102.546 | 5.0959 | 3.9299 | 0.73239 | 89.3124 | 84.1831 | 1.5009 | 0.73196 | 0.00081 | 14.3493 | 87.5202 | 6.7088 | 0.82657 | -0.00062 | 0.73196 | 12.9388
IAR | OS265386T | IAR OS2T #1 | 16.3417 | 1806.2811 | 89.5595 | 25.6732 | 39.7182 | 182.2615 | 42.1092 | 90.7143 | 95.5138 | 95.5011 | 99.1147 | 131.2704 | 62.6621 | 120.961 | 568.9824 | 379.4206 | 102.3191 | 5.1099 | 3.7865 | 0.73236 | 89.2961 | 83.9631 | 1.5057 | 0.73192 | 0.00081 | 14.3559 | 87.311 | 7.4001 | 0.82657 | -0.00062 | 0.73192 | 12.9453
IAR | OS265386T | IAR OS2T #1 | 16.35 | 1804.7097 | 89.3792 | 25.7365 | 39.7144 | 182.2779 | 42.0782 | 90.7047 | 95.5047 | 95.8512 | 99.1082 | 109.6632 | 62.1722 | 121.846 | 571.1516 | 378.6986 | 102.2698 | 5.1085 | 4.0739 | 0.73335 | 89.3045 | 83.8384 | 1.5077 | 0.73292 | 0.00081 | 14.2001 | 87.7772 | 7.4103 | 0.82657 | -0.00062 | 0.73292 | 12.7914
IAR | OS265386T | IAR OS2T #1 | 16.3583 | 1804.6949 | 89.4744 | 25.6506 | 39.7334 | 182.2666 | 42.1212 | 90.7921 | 95.5207 | 95.9589 | 99.1168 | 101.4192 | 62.1702 | 119.9209 | 568.4522 | 379.4128 | 102.5679 | 5.0998 | 4.0552 | 0.7319 | 89.2847 | 83.7893 | 1.4989 | 0.73145 | 0.00081 | 14.4291 | 87.6364 | 7.2135 | 0.82657 | -0.00062 | 0.73145 | 13.0176
IAR | OS265386T | IAR OS2T #1 | 16.3667 | 1803.1026 | 89.4931 | 25.6292 | 39.707 | 182.2391 | 42.1526 | 90.8072 | 95.5583 | 95.9593 | 99.1175 | 184.9116 | 61.6998 | 126.7526 | 571.3519 | 380.3186 | 102.5744 | 5.1608 | 3.7049 | 0.73216 | 89.3054 | 84.1616 | 1.5045 | 0.73173 | 0.00081 | 14.3864 | 87.0798 | 7.2188 | 0.82657 | -0.00062 | 0.73173 | 12.9755
IAR | OS265386T | IAR OS2T #1 | 16.375 | 1804.7022 | 89.6335 | 25.6336 | 39.7052 | 182.2657 | 42.0815 | 90.9046 | 95.5541 | 96.0648 | 99.1112 | 121.1778 | 61.2298 | 123.396 | 568.1233 | 381.3811 | 102.7103 | 5.1383 | 4.0196 | 0.73118 | 89.286 | 83.7123 | 1.5007 | 0.73074 | 0.0008 | 14.5416 | 87.4909 | 7.6134 | 0.82657 | -0.00062 | 0.73074 | 13.1287
IAR | OS265386T | IAR OS2T #1 | 16.3833 | 1803.2183 | 89.6502 | 25.7261 | 39.7087 | 182.2849 | 42.1038 | 90.6578 | 95.5665 | 95.953 | 99.1112 | 97.8348 | 61.2274 | 123.304 | 563.0118 | 378.7909 | 102.8291 | 5.1358 | 3.7212 | 0.73126 | 89.2621 | 83.8662 | 1.5038 | 0.7308 | 0.00081 | 14.5323 | 87.5087 | 7.6164 | 0.82657 | -0.00062 | 0.7308 | 13.1196
IAR | OS265386T | IAR OS2T #1 | 16.3917 | 1804.8179 | 89.6491 | 25.6113 | 39.7005 | 182.0691 | 42.1338 | 90.6217 | 95.5836 | 95.8107 | 99.1115 | 142.866 | 62.2025 | 124.2697 | 567.6158 | 378.6606 | 102.8909 | 5.1564 | 4.1002 | 0.73178 | 89.3088 | 84.0058 | 1.4988 | 0.73135 | 0.00081 | 14.4451 | 87.4772 | 6.6947 | 0.82657 | -0.00062 | 0.73135 | 13.0335
IAR | OS265386T | IAR OS2T #1 | 16.4 | 1804.6636 | 89.6977 | 25.5841 | 39.7039 | 182.1782 | 42.122 | 90.8351 | 95.5966 | 95.7583 | 99.1113 | 112.1826 | 61.7465 | 119.9084 | 566.914 | 381.5027 | 102.7487 | 5.1445 | 3.823 | 0.73142 | 89.3742 | 83.8367 | 1.504 | 0.73103 | 0.00081 | 14.4954 | 87.4878 | 7.2276 | 0.82657 | -0.00062 | 0.73103 | 13.0831
IAR | OS265386T | IAR OS2T #1 | 16.4083 | 1804.6153 | 89.4438 | 25.5938 | 39.711 | 182.1712 | 42.1477 | 90.6751 | 95.6074 | 95.6985 | 99.1294 | 104.5338 | 62.1906 | 119.212 | 567.7166 | 380.696 | 102.6582 | 5.1017 | 3.928 | 0.73327 | 89.42 | 83.6076 | 1.5055 | 0.73291 | 0.0008 | 14.2011 | 87.4768 | 6.9586 | 0.82657 | -0.00062 | 0.73291 | 12.7925
IAR | OS265386T | IAR OS2T #1 | 16.4167 | 1806.1922 | 89.54 | 25.5594 | 39.7171 | 182.1649 | 42.1544 | 90.6491 | 95.597 | 95.6579 | 99.1255 | 77.2482 | 61.274 | 123.8724 | 570.7277 | 379.8716 | 102.7211 | 5.1659 | 3.9716 | 0.7327 | 89.4371 | 84.3701 | 1.4995 | 0.73235 | 0.00081 | 14.2896 | 87.8669 | 7.3871 | 0.82657 | -0.00062 | 0.73235 | 12.8798
IAR | OS265386T | IAR OS2T #1 | 16.425 | 1803.0688 | 89.508 | 25.3669 | 39.7237 | 182.1483 | 42.154 | 90.7491 | 95.6233 | 95.8098 | 99.122 | 136.1244 | 61.2471 | 126.6685 | 571.379 | 378.9639 | 102.6029 | 5.1163 | 3.6056 | 0.73134 | 89.3607 | 84.3102 | 1.4993 | 0.73094 | 0.00081 | 14.5097 | 87.6375 | 6.9658 | 0.82657 | -0.00062 | 0.73094 | 13.0972
IAR | OS265386T | IAR OS2T #1 | 16.4333 | 1804.6422 | 89.6085 | 25.4478 | 39.7107 | 182.1452 | 42.1352 | 90.8648 | 95.6244 | 96.0845 | 99.1246 | 108.5256 | 60.7438 | 120.8124 | 567.9444 | 379.7866 | 102.5273 | 5.1544 | 4.0487 | 0.73343 | 89.3451 | 84.1888 | 1.5017 | 0.73302 | 0.00081 | 14.1838 | 87.8948 | 7.2698 | 0.82657 | -0.00062 | 0.73302 | 12.7753
IAR | OS265386T | IAR OS2T #1 | 16.4417 | 1803.1502 | 89.7919 | 25.3427 | 39.7223 | 182.0754 | 42.1399 | 90.9123 | 95.6085 | 96.0664 | 99.1239 | 155.9634 | 61.2507 | 123.2169 | 567.6308 | 377.0267 | 102.5706 | 5.1485 | 3.7857 | 0.73291 | 89.3838 | 84.2472 | 1.4977 | 0.73253 | 0.00081 | 14.2616 | 87.8163 | 7.3817 | 0.82657 | -0.00062 | 0.73253 | 12.8522
IAR | OS265386T | IAR OS2T #1 | 16.45 | 1803.0115 | 89.7519 | 25.4895 | 39.7047 | 182.0874 | 42.1347 | 90.8891 | 95.6089 | 95.8799 | 99.1301 | 115.8486 | 62.6928 | 124.2588 | 564.3536 | 378.245 | 102.4067 | 5.1268 | 3.9859 | 0.7331 | 89.4108 | 84.1985 | 1.507 | 0.73273 | 0.00081 | 14.2299 | 87.783 | 7.3082 | 0.82657 | -0.00062 | 0.73273 | 12.8209
IAR | OS265386T | IAR OS2T #1 | 16.4583 | 1803.0254 | 89.519 | 25.5055 | 39.7137 | 182.1243 | 42.1651 | 90.6697 | 95.6022 | 95.9562 | 99.1303 | 106.5696 | 62.1607 | 120.6773 | 563.2432 | 379.741 | 102.3648 | 5.1653 | 3.9593 | 0.73212 | 89.3589 | 84.2561 | 1.5005 | 0.73173 | 0.00081 | 14.3866 | 87.9616 | 7.1244 | 0.82657 | -0.00062 | 0.73173 | 12.9757
IAR | OS265386T | IAR OS2T #1 | 16.4667 | 1804.6335 | 89.7973 | 25.3471 | 39.7082 | 182.1054 | 42.1937 | 90.7837 | 95.628 | 95.8856 | 99.1274 | 72.6834 | 62.2057 | 123.8323 | 566.916 | 381.4021 | 102.547 | 5.1367 | 3.8881 | 0.73288 | 89.3703 | 84.1131 | 1.5037 | 0.73248 | 0.00081 | 14.2681 | 87.4478 | 6.9636 | 0.82657 | -0.00062 | 0.73248 | 12.8586
IAR | OS265386T | IAR OS2T #1 | 16.475 | 1804.63 | 89.6125 | 25.3974 | 39.7055 | 182.0983 | 42.2115 | 90.8302 | 95.6249 | 95.6102 | 99.1338 | 133.6362 | 61.2593 | 122.0429 | 567.2334 | 378.9558 | 102.5568 | 5.1897 | 3.916 | 0.73199 | 89.3438 | 83.9061 | 1.5009 | 0.73158 | 0.00081 | 14.4095 | 87.2232 | 7.007 | 0.82657 | -0.00062 | 0.73158 | 12.9982
IAR | OS265386T | IAR OS2T #1 | 16.4833 | 1804.6107 | 89.5085 | 25.504 | 39.7149 | 182.1088 | 42.1675 | 90.7371 | 95.6221 | 95.7888 | 99.1276 | 110.4606 | 60.7771 | 122.4742 | 570.9295 | 382.5327 | 102.7102 | 5.1606 | 3.7095 | 0.73139 | 89.2999 | 83.2568 | 1.5031 | 0.73096 | 0.0008 | 14.5069 | 86.9505 | 6.96 | 0.82657 | -0.00062 | 0.73096 | 13.0944
IAR | OS265386T | IAR OS2T #1 | 16.4917 | 1804.6439 | 89.6503 | 25.643 | 39.7063 | 182.2102 | 42.1626 | 90.7228 | 95.623 | 95.6005 | 99.1341 | 84.4026 | 61.7385 | 119.39 | 571.6775 | 379.909 | 102.815 | 5.1859 | 3.8078 | 0.7325 | 89.4589 | 83.5774 | 1.5141 | 0.73216 | 0.0008 | 14.3185 | 86.8994 | 7.1568 | 0.82657 | -0.00062 | 0.73216 | 12.9084
IAR | OS265386T | IAR OS2T #1 | 16.5 | 1804.6523 | 89.7845 | 25.6182 | 39.7057 | 182.2203 | 42.1833 | 90.7913 | 95.6463 | 95.7062 | 99.1285 | 119.7972 | 62.1966 | 124.0716 | 566.7193 | 379.6863 | 102.8266 | 5.1621 | 4.0953 | 0.73123 | 89.404 | 83.7467 | 1.5023 | 0.73086 | 0.0008 | 14.5217 | 87.5062 | 7.3733 | 0.82657 | -0.00062 | 0.73086 | 13.1091
IAR | OS265386T | IAR OS2T #1 | 16.5083 | 1804.6244 | 89.677 | 25.5524 | 39.6962 | 182.277 | 42.1602 | 90.9175 | 95.6441 | 95.7163 | 99.1199 | 107.6022 | 61.7257 | 122.2051 | 567.5059 | 378.9251 | 102.8247 | 5.195 | 3.6143 | 0.73171 | 89.3534 | 84.1863 | 1.5048 | 0.73131 | 0.00081 | 14.4518 | 87.8512 | 7.0535 | 0.82657 | -0.00062 | 0.73131 | 13.0401
IAR | OS265386T | IAR OS2T #1 | 16.5167 | 1804.47 | 89.6199 | 25.3958 | 39.7064 | 182.1404 | 42.1597 | 90.8158 | 95.6395 | 95.8533 | 99.1376 | 94.9326 | 62.68 | 125.7822 | 568.424 | 380.5103 | 102.7742 | 5.1901 | 4.1908 | 0.73328 | 89.3883 | 84.4918 | 1.5026 | 0.7329 | 0.00081 | 14.203 | 87.9145 | 7.5027 | 0.82657 | -0.00062 | 0.7329 | 12.7943
IAR | OS265386T | IAR OS2T #1 | 16.525 | 1803.0527 | 89.7891 | 25.3588 | 39.6917 | 182.0902 | 42.1907 | 90.9346 | 95.6333 | 96.0834 | 99.1308 | 168.4332 | 61.7091 | 121.0041 | 562.8829 | 378.354 | 102.704 | 5.162 | 3.9106 | 0.73307 | 89.5028 | 84.1921 | 1.5063 | 0.73276 | 0.00081 | 14.2247 | 87.8487 | 7.2643 | 0.82657 | -0.00062 | 0.73276 | 12.8157
IAR | OS265386T | IAR OS2T #1 | 16.5333 | 1803.0386 | 89.8682 | 25.3369 | 39.6973 | 182.0716 | 42.1065 | 91.057 | 95.6026 | 95.8988 | 99.1363 | 120.2364 | 61.742 | 127.2848 | 567.0823 | 380.5385 | 102.7825 | 5.191 | 3.6856 | 0.73344 | 89.4203 | 84.2593 | 1.5021 | 0.73308 | 0.00081 | 14.1748 | 87.595 | 7.2932 | 0.82657 | -0.00062 | 0.73308 | 12.7664
IAR | OS265386T | IAR OS2T #1 | 16.5417 | 1804.6239 | 89.7962 | 25.2516 | 39.7064 | 182.0513 | 42.129 | 90.9179 | 95.6483 | 95.8554 | 99.1332 | 94.1724 | 61.2456 | 122.298 | 567.7722 | 378.8139 | 102.6816 | 5.1691 | 3.9197 | 0.73261 | 89.3849 | 84.5308 | 1.4977 | 0.73223 | 0.00081 | 14.3076 | 87.7086 | 7.3246 | 0.82657 | -0.00062 | 0.73223 | 12.8976
IAR | OS265386T | IAR OS2T #1 | 16.55 | 1804.6311 | 89.7288 | 25.3023 | 39.695 | 182.1443 | 42.1551 | 90.9117 | 95.5923 | 95.9596 | 99.1394 | 136.9284 | 62.181 | 121.5627 | 568.0841 | 380.0218 | 102.483 | 5.1945 | 3.904 | 0.7323 | 89.3527 | 83.8216 | 1.4988 | 0.7319 | 0.00081 | 14.3598 | 87.7535 | 7.66 | 0.82657 | -0.00062 | 0.7319 | 12.9492
IAR | OS265386T | IAR OS2T #1 | 16.5583 | 1804.6285 | 89.7087 | 25.3614 | 39.6873 | 182.201 | 42.1581 | 90.6646 | 95.6202 | 95.8069 | 99.1306 | 109.2132 | 62.1801 | 123.7739 | 571.1317 | 379.9271 | 102.6457 | 5.1974 | 4.1455 | 0.73199 | 89.3538 | 83.8777 | 1.4981 | 0.73159 | 0.00081 | 14.408 | 87.4175 | 6.8453 | 0.82657 | -0.00062 | 0.73159 | 12.9968
IAR | OS265386T | IAR OS2T #1 | 16.5667 | 1803.2006 | 89.8465 | 25.3073 | 39.7063 | 182.0615 | 42.1725 | 90.8906 | 95.6354 | 95.5795 | 99.1411 | 100.3392 | 61.2547 | 121.5078 | 567.1888 | 382.47 | 102.5978 | 5.1947 | 3.6319 | 0.73196 | 89.3845 | 83.6094 | 1.503 | 0.73157 | 0.0008 | 14.4106 | 87.1032 | 7.2939 | 0.82657 | -0.00062 | 0.73157 | 12.9993
IAR | OS265386T | IAR OS2T #1 | 16.575 | 1804.5134 | 89.9119 | 25.2401 | 39.6868 | 182.0716 | 42.1797 | 91.0166 | 95.6539 | 95.738 | 99.1292 | 89.2542 | 61.2164 | 121.5614 | 567.5142 | 378.0113 | 102.4928 | 5.1614 | 3.9024 | 0.73208 | 89.3744 | 83.8334 | 1.5014 | 0.73169 | 0.00081 | 14.3927 | 87.7002 | 7.213 | 0.82657 | -0.00062 | 0.73169 | 12.9817
IAR | OS265386T | IAR OS2T #1 | 16.5833 | 1804.6202 | 89.622 | 25.2568 | 39.6707 | 182.0915 | 42.1709 | 90.9583 | 95.6344 | 95.6999 | 99.1392 | 127.293 | 61.2227 | 122.1359 | 567.9271 | 380.3306 | 102.5868 | 5.216 | 3.9952 | 0.73189 | 89.5125 | 83.4346 | 1.5045 | 0.73158 | 0.0008 | 14.4087 | 87.1372 | 7.4973 | 0.82657 | -0.00062 | 0.73158 | 12.9975
IAR | OS265386T | IAR OS2T #1 | 16.5917 | 1804.6735 | 89.884 | 25.3451 | 39.6767 | 182.1095 | 42.1327 | 90.9182 | 95.6382 | 95.6155 | 99.1385 | 110.2398 | 61.2718 | 126.2679 | 562.2139 | 379.6996 | 102.5297 | 5.1723 | 3.6665 | 0.7324 | 89.4116 | 83.9298 | 1.5049 | 0.73204 | 0.00081 | 14.3378 | 87.1445 | 7.0323 | 0.82657 | -0.00062 | 0.73204 | 12.9275
IAR | OS265386T | IAR OS2T #1 | 16.6 | 1803.0373 | 89.7247 | 25.349 | 39.6771 | 182.0622 | 42.1879 | 90.7981 | 95.6295 | 95.7788 | 99.1295 | 115.0956 | 62.1951 | 120.8657 | 566.5883 | 380.8248 | 102.6928 | 5.2143 | 4.0649 | 0.73166 | 89.3633 | 83.8513 | 1.5004 | 0.73126 | 0.00081 | 14.4588 | 87.5949 | 7.0946 | 0.82657 | -0.00062 | 0.73126 | 13.047
IAR | OS265386T | IAR OS2T #1 | 16.6083 | 1804.5979 | 89.8234 | 25.4871 | 39.6725 | 182.1057 | 42.1931 | 90.735 | 95.6164 | 95.6537 | 99.1411 | 115.776 | 61.7045 | 122.9081 | 566.7084 | 378.1102 | 102.737 | 5.2289 | 4.0203 | 0.73272 | 89.3438 | 83.745 | 1.5006 | 0.73231 | 0.0008 | 14.2947 | 87.4747 | 7.6356 | 0.82657 | -0.00062 | 0.73231 | 12.8849
IAR | OS265386T | IAR OS2T #1 | 16.6167 | 1803.0114 | 89.8215 | 25.4875 | 39.6857 | 182.1296 | 42.1814 | 90.5954 | 95.6125 | 95.9697 | 99.1456 | 105.222 | 62.1681 | 122.6503 | 569.575 | 381.3234 | 102.7912 | 5.2222 | 3.8028 | 0.73234 | 89.3399 | 84.1924 | 1.5019 | 0.73193 | 0.00081 | 14.3542 | 87.9124 | 7.175 | 0.82657 | -0.00062 | 0.73193 | 12.9436
IAR | OS265386T | IAR OS2T #1 | 16.625 | 1803.0774 | 89.8985 | 25.499 | 39.683 | 182.2289 | 42.221 | 90.8862 | 95.6141 | 96.0137 | 99.1403 | 76.1736 | 61.2231 | 128.2218 | 570.562 | 380.8855 | 102.9591 | 5.2051 | 4.0626 | 0.73304 | 89.3953 | 84.2534 | 1.5029 | 0.73267 | 0.00081 | 14.2398 | 87.4728 | 7.4756 | 0.82657 | -0.00062 | 0.73267 | 12.8307
IAR | OS265386T | IAR OS2T #1 | 16.6333 | 1806.183 | 89.9194 | 25.3522 | 39.6869 | 182.1654 | 42.2335 | 90.93 | 95.603 | 95.9858 | 99.1446 | 147.2082 | 61.2262 | 120.6021 | 568.6938 | 381.2038 | 102.7404 | 5.1906 | 3.8223 | 0.73339 | 89.4051 | 83.9145 | 1.5088 | 0.73301 | 0.00081 | 14.1852 | 87.4834 | 7.3187 | 0.82657 | -0.00062 | 0.73301 | 12.7767
IAR | OS265386T | IAR OS2T #1 | 16.6417 | 1804.6118 | 89.914 | 25.2752 | 39.6919 | 182.0789 | 42.2149 | 90.819 | 95.6036 | 95.9926 | 99.1423 | 111.1944 | 60.7306 | 127.6328 | 571.1325 | 380.926 | 102.7907 | 5.2317 | 3.6759 | 0.73227 | 89.4195 | 83.7792 | 1.5018 | 0.7319 | 0.00081 | 14.3586 | 87.4489 | 7.5178 | 0.82657 | -0.00062 | 0.7319 | 12.948
IAR | OS265386T | IAR OS2T #1 | 16.65 | 1804.582 | 89.9973 | 25.3147 | 39.6838 | 182.1449 | 42.1818 | 90.8964 | 95.6032 | 95.8191 | 99.1611 | 82.659 | 61.7451 | 121.7154 | 567.2217 | 382.1823 | 102.7241 | 5.205 | 4.1027 | 0.73286 | 89.3342 | 84.281 | 1.5019 | 0.73245 | 0.00081 | 14.2734 | 87.8078 | 7.5275 | 0.82657 | -0.00062 | 0.73245 | 12.8638
IAR | OS265386T | IAR OS2T #1 | 16.6583 | 1804.6206 | 89.9411 | 25.339 | 39.6727 | 182.0719 | 42.2198 | 90.6121 | 95.6206 | 95.8041 | 99.1441 | 119.8248 | 61.7101 | 121.7405 | 564.3546 | 382.5638 | 102.6568 | 5.2152 | 3.8102 | 0.73277 | 89.44 | 84.1835 | 1.5042 | 0.73243 | 0.00081 | 14.2773 | 87.9037 | 7.4194 | 0.82657 | -0.00062 | 0.73243 | 12.8677
IAR | OS265386T | IAR OS2T #1 | 16.6667 | 1804.6056 | 89.7449 | 25.3601 | 39.6901 | 182.2589 | 42.2195 | 90.9029 | 95.6012 | 95.7191 | 99.1513 | 104.9544 | 62.6868 | 124.4994 | 566.9439 | 378.9656 | 102.6367 | 5.2199 | 4.1518 | 0.73282 | 89.344 | 84.3801 | 1.5038 | 0.73241 | 0.00081 | 14.2797 | 87.8808 | 7.1749 | 0.82657 | -0.00062 | 0.73241 | 12.8701
IAR | OS265386T | IAR OS2T #1 | 16.675 | 1803.0235 | 89.9792 | 25.3777 | 39.7 | 182.2429 | 42.2286 | 90.8543 | 95.5954 | 95.6729 | 99.1446 | 97.4874 | 61.258 | 120.8452 | 566.5502 | 382.9206 | 102.5959 | 5.2015 | 3.6756 | 0.73276 | 89.3286 | 84.1816 | 1.5008 | 0.73234 | 0.00081 | 14.2905 | 87.7502 | 6.9809 | 0.82657 | -0.00062 | 0.73234 | 12.8808
IAR | OS265386T | IAR OS2T #1 | 16.6833 | 1803.0168 | 90.0301 | 25.3392 | 39.6984 | 182.2166 | 42.2561 | 90.8615 | 95.5637 | 95.809 | 99.141 | 161.1534 | 61.7082 | 122.7141 | 568.3125 | 379.1059 | 102.5661 | 5.2187 | 3.9276 | 0.73262 | 89.3307 | 84.2722 | 1.5094 | 0.73221 | 0.00081 | 14.3117 | 87.9764 | 7.3884 | 0.82657 | -0.00062 | 0.73221 | 12.9016
IAR | OS265386T | IAR OS2T #1 | 16.6917 | 1802.9987 | 89.9322 | 25.3233 | 39.6983 | 182.1922 | 42.2049 | 90.7818 | 95.5738 | 96.0129 | 99.1436 | 118.26 | 61.2084 | 120.2565 | 571.2585 | 379.6236 | 102.6292 | 5.232 | 3.8882 | 0.73275 | 89.2904 | 84.043 | 1.5016 | 0.73231 | 0.00081 | 14.2954 | 87.8131 | 7.0777 | 0.82657 | -0.00062 | 0.73231 | 12.8855
IAR | OS265386T | IAR OS2T #1 | 16.7 | 1804.602 | 89.9895 | 25.3023 | 39.7088 | 182.1261 | 42.213 | 90.8294 | 95.5786 | 95.63 | 99.1524 | 82.6704 | 62.1891 | 126.228 | 569.0533 | 381.0815 | 102.4869 | 5.2005 | 3.7611 | 0.73175 | 89.2999 | 84.239 | 1.493 | 0.73132 | 0.00081 | 14.4504 | 87.575 | 7.0182 | 0.82657 | -0.00062 | 0.73132 | 13.0387
IAR | OS265386T | IAR OS2T #1 | 16.7083 | 1804.6497 | 89.7649 | 25.3053 | 39.7063 | 182.1017 | 42.2336 | 90.8422 | 95.575 | 95.8302 | 99.1527 | 123.2832 | 61.7545 | 119.0949 | 571.1308 | 382.5075 | 102.6396 | 5.1792 | 4.165 | 0.73296 | 89.4365 | 83.9981 | 1.5079 | 0.73261 | 0.00081 | 14.2481 | 87.7351 | 7.3094 | 0.82657 | -0.00062 | 0.73261 | 12.8388
IAR | OS265386T | IAR OS2T #1 | 16.7167 | 1803.0082 | 89.9432 | 25.3784 | 39.7004 | 182.1522 | 42.2032 | 90.7598 | 95.5693 | 95.9012 | 99.1563 | 104.3094 | 61.7131 | 127.8486 | 569.0825 | 381.4457 | 102.6933 | 5.1983 | 4.0496 | 0.73241 | 89.4263 | 84.0101 | 1.5011 | 0.73205 | 0.00081 | 14.336 | 87.4027 | 7.019 | 0.82657 | -0.00062 | 0.73205 | 12.9257
IAR | OS265386T | IAR OS2T #1 | 16.725 | 1806.2386 | 89.8034 | 25.2205 | 39.691 | 182.0658 | 42.2124 | 90.9134 | 95.5741 | 95.868 | 99.1471 | 98.5872 | 61.74 | 121.5756 | 565.5142 | 379.7144 | 102.7541 | 5.1971 | 3.8343 | 0.73242 | 89.3066 | 83.768 | 1.4988 | 0.73199 | 0.00081 | 14.3453 | 87.6935 | 7.4955 | 0.82657 | -0.00062 | 0.73199 | 12.9348
IAR | OS265386T | IAR OS2T #1 | 16.7333 | 1802.998 | 89.9343 | 25.2347 | 39.6886 | 182.0466 | 42.2497 | 90.7457 | 95.5633 | 95.9906 | 99.1541 | 187.6266 | 60.7253 | 127.0984 | 568.2567 | 382.8272 | 102.8641 | 5.2394 | 3.9929 | 0.73131 | 89.4379 | 83.7712 | 1.5029 | 0.73096 | 0.0008 | 14.5066 | 87.3148 | 7.1259 | 0.82657 | -0.00062 | 0.73096 | 13.0942
IAR | OS265386T | IAR OS2T #1 | 16.7417 | 1803.0088 | 89.6815 | 25.1014 | 39.6865 | 182.0478 | 42.1741 | 90.8402 | 95.5563 | 96.111 | 99.1681 | 120.9672 | 61.1804 | 119.3532 | 565.7499 | 380.0599 | 102.8413 | 5.2042 | 3.8385 | 0.73024 | 89.3831 | 83.9051 | 1.4714 | 0.72986 | 0.00081 | 14.6793 | 87.5288 | 7.2677 | 0.82657 | -0.00062 | 0.72986 | 13.2647
IAR | OS265386T | IAR OS2T #1 | 16.75 | 1806.1897 | 89.7429 | 25.1163 | 39.6887 | 182.1251 | 42.207 | 90.8553 | 95.5407 | 95.8642 | 99.1543 | 105.0228 | 62.1356 | 127.3424 | 570.2718 | 380.8151 | 102.8178 | 5.2239 | 3.7043 | 0.73203 | 89.278 | 83.7986 | 1.5031 | 0.73158 | 0.00081 | 14.4095 | 86.9714 | 7.1944 | 0.82657 | -0.00062 | 0.73158 | 12.9983
IAR | OS265386T | IAR OS2T #1 | 16.7583 | 1804.6166 | 89.8767 | 25.1462 | 39.6834 | 182.0504 | 42.2453 | 90.6668 | 95.4968 | 95.9899 | 99.1598 | 146.3712 | 62.639 | 122.6348 | 569.8769 | 380.8691 | 102.7677 | 5.2618 | 4.2963 | 0.73268 | 89.273 | 83.9742 | 1.5025 | 0.73223 | 0.00081 | 14.308 | 87.6102 | 7.1735 | 0.82657 | -0.00062 | 0.73223 | 12.898
IAR | OS265386T | IAR OS2T #1 | 16.7667 | 1802.9991 | 89.9849 | 25.2664 | 39.6755 | 182.0547 | 42.2249 | 90.8576 | 95.5411 | 95.987 | 99.162 | 112.4682 | 62.2696 | 123.1243 | 568.1342 | 381.4436 | 102.7848 | 5.2333 | 3.9111 | 0.73218 | 89.2869 | 83.9431 | 1.4952 | 0.73174 | 0.00081 | 14.3847 | 87.6975 | 7.4245 | 0.82657 | -0.00062 | 0.73174 | 12.9738
IAR | OS265386T | IAR OS2T #1 | 16.775 | 1804.5898 | 89.7043 | 25.2256 | 39.698 | 182.1915 | 42.2344 | 90.9249 | 95.524 | 95.8011 | 99.1683 | 103.4292 | 62.1714 | 124.3169 | 571.1424 | 379.1703 | 102.7009 | 5.2383 | 3.8877 | 0.73212 | 89.249 | 83.8627 | 1.5026 | 0.73165 | 0.00081 | 14.3982 | 87.4593 | 7.5478 | 0.82657 | -0.00062 | 0.73165 | 12.9871
IAR | OS265386T | IAR OS2T #1 | 16.7833 | 1806.2303 | 89.7493 | 25.2258 | 39.7032 | 182.1534 | 42.2387 | 90.8223 | 95.4972 | 95.9983 | 99.1608 | 84.318 | 61.2593 | 121.4311 | 567.1957 | 380.8795 | 102.6227 | 5.2232 | 3.9059 | 0.73147 | 89.2161 | 84.1867 | 1.4981 | 0.73099 | 0.00081 | 14.5024 | 87.9627 | 7.2615 | 0.82657 | -0.00062 | 0.73099 | 13.09
IAR | OS265386T | IAR OS2T #1 | 16.7917 | 1802.9961 | 89.9085 | 25.1118 | 39.6974 | 182.1571 | 42.2197 | 90.8166 | 95.4971 | 95.8395 | 99.1682 | 136.2756 | 61.1787 | 123.5978 | 566.3778 | 383.062 | 102.6501 | 5.2701 | 3.7798 | 0.73226 | 89.3384 | 84.1262 | 1.4936 | 0.73185 | 0.00081 | 14.3668 | 87.7732 | 7.4376 | 0.82657 | -0.00062 | 0.73185 | 12.956
IAR | OS265386T | IAR OS2T #1 | 16.8 | 1803.0059 | 89.8677 | 24.9608 | 39.6745 | 182.1098 | 42.1892 | 90.6995 | 95.468 | 95.5268 | 99.1637 | 111.5034 | 62.1324 | 122.9055 | 567.2374 | 382.3522 | 102.5792 | 5.2264 | 4.0423 | 0.73297 | 89.311 | 83.9485 | 1.5079 | 0.73254 | 0.00081 | 14.2598 | 87.1822 | 7.1443 | 0.82657 | -0.00062 | 0.73254 | 12.8504
IAR | OS265386T | IAR OS2T #1 | 16.8083 | 1803.0402 | 89.8978 | 24.9627 | 39.6689 | 181.9962 | 42.2246 | 90.7265 | 95.4876 | 95.7031 | 99.1657 | 89.3586 | 62.2089 | 121.9851 | 563.7277 | 384.7545 | 102.5833 | 5.2422 | 3.8634 | 0.73222 | 89.2649 | 84.0649 | 1.5018 | 0.73176 | 0.00081 | 14.381 | 87.9568 | 7.046 | 0.82657 | -0.00062 | 0.73176 | 12.9701
IAR | OS265386T | IAR OS2T #1 | 16.8167 | 1806.0365 | 89.7063 | 24.9154 | 39.6421 | 182.0482 | 42.2186 | 90.7815 | 95.471 | 95.6064 | 99.1701 | 117.7092 | 62.1798 | 120.4869 | 567.7289 | 382.4114 | 102.5002 | 5.1954 | 3.9744 | 0.73267 | 89.2504 | 84.2578 | 1.5083 | 0.7322 | 0.00081 | 14.3123 | 87.7917 | 7.1614 | 0.82657 | -0.00062 | 0.7322 | 12.9023
IAR | OS265386T | IAR OS2T #1 | 16.825 | 1803.0003 | 89.7767 | 24.9762 | 39.6645 | 182.0329 | 42.1853 | 91.1061 | 95.4707 | 95.8096 | 99.1695 | 107.025 | 60.7438 | 123.3465 | 566.3573 | 381.2694 | 102.453 | 5.2214 | 3.9498 | 0.73234 | 89.3383 | 84.1165 | 1.5029 | 0.73193 | 0.00081 | 14.3543 | 87.8999 | 7.6914 | 0.82657 | -0.00062 | 0.73193 | 12.9437
IAR | OS265386T | IAR OS2T #1 | 16.8333 | 1804.6112 | 89.9513 | 25.0953 | 39.6698 | 182.0577 | 42.2052 | 90.7077 | 95.4935 | 95.8311 | 99.174 | 89.1696 | 61.2364 | 122.2598 | 567.9399 | 382.5908 | 102.7969 | 5.2098 | 3.629 | 0.7331 | 89.2603 | 83.9982 | 1.5031 | 0.73264 | 0.00081 | 14.2431 | 87.8164 | 7.0488 | 0.82657 | -0.00062 | 0.73264 | 12.8339
IAR | OS265386T | IAR OS2T #1 | 16.8417 | 1806.2001 | 89.9982 | 25.1252 | 39.6799 | 182.0133 | 42.2225 | 90.8186 | 95.4522 | 95.7991 | 99.1609 | 162.5424 | 61.7152 | 125.595 | 570.768 | 382.3591 | 102.7047 | 5.2248 | 4.0777 | 0.73235 | 89.2579 | 84.4168 | 1.4989 | 0.73188 | 0.00081 | 14.362 | 87.6871 | 7.4722 | 0.82657 | -0.00062 | 0.73188 | 12.9513
IAR | OS265386T | IAR OS2T #1 | 16.85 | 1806.2296 | 89.7705 | 25.0386 | 39.678 | 182.1221 | 42.19 | 90.9352 | 95.4373 | 96.1211 | 99.1569 | 114.0534 | 62.666 | 119.9474 | 567.1556 | 382.5158 | 102.7309 | 5.241 | 4.1661 | 0.73255 | 89.2617 | 83.884 | 1.5 | 0.73209 | 0.00081 | 14.3303 | 87.6642 | 6.9535 | 0.82657 | -0.00062 | 0.73209 | 12.92
IAR | OS265386T | IAR OS2T #1 | 16.8583 | 1801.4286 | 89.71 | 24.9665 | 39.6948 | 182.0884 | 42.1658 | 90.6964 | 95.4586 | 95.9535 | 99.157 | 84.9774 | 62.2 | 127.0594 | 568.6592 | 380.0622 | 102.8736 | 5.2254 | 3.8191 | 0.73087 | 89.2798 | 83.7401 | 1.501 | 0.73042 | 0.00081 | 14.5915 | 86.9446 | 7.352 | 0.82657 | -0.00062 | 0.73042 | 13.178
IAR | OS265386T | IAR OS2T #1 | 16.8667 | 1804.6146 | 89.801 | 25.002 | 39.691 | 182.0871 | 42.2313 | 90.6167 | 95.4728 | 96.1376 | 99.1594 | 135.063 | 61.7335 | 123.1394 | 568.2877 | 383.9805 | 102.7112 | 5.2655 | 4.1791 | 0.73248 | 89.2167 | 83.4368 | 1.501 | 0.73199 | 0.0008 | 14.3447 | 87.3471 | 7.4891 | 0.82657 | -0.00062 | 0.73199 | 12.9343
IAR | OS265386T | IAR OS2T #1 | 16.875 | 1804.6291 | 89.7243 | 24.9116 | 39.6808 | 182.027 | 42.197 | 90.7071 | 95.4416 | 95.9455 | 99.1586 | 108.729 | 62.2149 | 128.1748 | 563.4811 | 382.3298 | 102.7891 | 5.2339 | 3.9819 | 0.73191 | 89.2239 | 83.941 | 1.5 | 0.73143 | 0.00081 | 14.4327 | 87.4045 | 6.9318 | 0.82657 | -0.00062 | 0.73143 | 13.0212
IAR | OS265386T | IAR OS2T #1 | 16.8833 | 1802.8241 | 89.7773 | 24.9292 | 39.6795 | 182.001 | 42.2121 | 90.6127 | 95.4327 | 95.9573 | 99.1629 | 104.8764 | 61.7215 | 124.2983 | 567.4643 | 382.7386 | 102.818 | 5.2339 | 3.8935 | 0.73293 | 89.2181 | 83.9022 | 1.501 | 0.73244 | 0.00081 | 14.2751 | 87.542 | 7.5618 | 0.82657 | -0.00062 | 0.73244 | 12.8655
IAR | OS265386T | IAR OS2T #1 | 16.8917 | 1803.0628 | 89.8994 | 24.8467 | 39.6682 | 182.0577 | 42.2392 | 90.6007 | 95.4391 | 96.0648 | 99.1662 | 180.3624 | 61.7164 | 121.3724 | 566.5309 | 383.7884 | 102.6008 | 5.2071 | 3.9646 | 0.7318 | 89.2117 | 84.4194 | 1.501 | 0.73131 | 0.00081 | 14.4513 | 88.1638 | 7.2851 | 0.82657 | -0.00062 | 0.73131 | 13.0396
IAR | OS265386T | IAR OS2T #1 | 16.9 | 1803.0297 | 89.9992 | 24.9368 | 39.6548 | 181.9943 | 42.2233 | 90.6507 | 95.4388 | 95.582 | 99.1608 | 121.5516 | 63.1222 | 122.0078 | 566.4667 | 381.156 | 102.6303 | 5.2421 | 4.0158 | 0.73235 | 89.2188 | 84.1237 | 1.501 | 0.73186 | 0.00081 | 14.3653 | 87.6104 | 6.6661 | 0.82657 | -0.00062 | 0.73186 | 12.9546
IAR | OS265386T | IAR OS2T #1 | 16.9083 | 1804.6113 | 89.7584 | 24.9167 | 39.6442 | 182.0557 | 42.2277 | 90.6878 | 95.425 | 95.5118 | 99.1613 | 106.8348 | 61.2227 | 123.1745 | 571.0844 | 382.1361 | 102.5541 | 5.2673 | 3.9766 | 0.73259 | 89.1846 | 84.3991 | 1.5042 | 0.73208 | 0.00081 | 14.3312 | 87.536 | 7.168 | 0.82657 | -0.00062 | 0.73208 | 12.9209
IAR | OS265386T | IAR OS2T #1 | 16.9167 | 1804.5978 | 89.7678 | 25.0577 | 39.6257 | 182.1006 | 42.2195 | 90.8762 | 95.4267 | 95.5397 | 99.1669 | 145.0542 | 62.6845 | 123.2968 | 571.1872 | 384.0104 | 102.5641 | 5.254 | 3.8217 | 0.73267 | 89.1538 | 83.8733 | 1.5013 | 0.73214 | 0.00081 | 14.3214 | 88.0253 | 7.2755 | 0.82657 | -0.00062 | 0.73214 | 12.9113
IAR | OS265386T | IAR OS2T #1 | 16.925 | 1803.0187 | 89.9324 | 24.9743 | 39.6105 | 181.9734 | 42.2122 | 90.6967 | 95.4427 | 95.6606 | 99.1584 | 113.7288 | 61.2165 | 120.5517 | 568.6599 | 382.7043 | 102.5495 | 5.2413 | 3.8291 | 0.73227 | 89.189 | 84.1014 | 1.5022 | 0.73176 | 0.00081 | 14.3812 | 87.7846 | 7.1006 | 0.82657 | -0.00062 | 0.73176 | 12.9703
IAR | OS265386T | IAR OS2T #1 | 16.9333 | 1803.0101 | 89.9744 | 25.1042 | 39.611 | 182.0634 | 42.2116 | 90.7578 | 95.4387 | 95.6202 | 99.1565 | 107.3124 | 60.7338 | 124.3404 | 568.0832 | 383.4636 | 102.5624 | 5.2393 | 3.9245 | 0.73209 | 89.1789 | 83.9571 | 1.5071 | 0.73157 | 0.00081 | 14.4104 | 87.5615 | 7.6049 | 0.82657 | -0.00062 | 0.73157 | 12.9991
IAR | OS265386T | IAR OS2T #1 | 16.9417 | 1804.5383 | 89.7037 | 24.9949 | 39.6288 | 182.0285 | 42.225 | 90.6905 | 95.3988 | 95.8083 | 99.1667 | 78.8652 | 61.2611 | 121.9892 | 562.8644 | 381.4918 | 102.622 | 5.2663 | 3.6775 | 0.73179 | 89.212 | 84.063 | 1.5008 | 0.7313 | 0.00081 | 14.4534 | 87.7783 | 6.9254 | 0.82657 | -0.00062 | 0.7313 | 13.0416
IAR | OS265386T | IAR OS2T #1 | 16.95 | 1803.0264 | 89.9167 | 24.9744 | 39.6025 | 182.0099 | 42.238 | 90.6703 | 95.4236 | 95.9124 | 99.1642 | 129.0726 | 61.7437 | 128.0629 | 564.1844 | 380.8647 | 102.7088 | 5.2477 | 4.1328 | 0.73163 | 89.2535 | 83.5852 | 1.5027 | 0.73116 | 0.0008 | 14.4751 | 86.9515 | 7.2665 | 0.82657 | -0.00062 | 0.73116 | 13.063
IAR | OS265386T | IAR OS2T #1 | 16.9583 | 1804.6311 | 90.0595 | 24.9733 | 39.6215 | 182.0052 | 42.208 | 90.683 | 95.4325 | 96.0754 | 99.1719 | 103.9416 | 62.1685 | 121.3302 | 567.0733 | 383.7175 | 102.699 | 5.2126 | 3.9837 | 0.73184 | 89.1894 | 83.7146 | 1.5009 | 0.73134 | 0.00081 | 14.4476 | 87.5171 | 7.4778 | 0.82657 | -0.00062 | 0.73134 | 13.0359
IAR | OS265386T | IAR OS2T #1 | 16.9667 | 1804.4838 | 89.6873 | 24.9794 | 39.6194 | 181.956 | 42.2527 | 90.9187 | 95.429 | 96.1457 | 99.1682 | 93.1074 | 62.6827 | 123.1962 | 567.2719 | 381.029 | 102.789 | 5.2251 | 4.0342 | 0.73183 | 89.1801 | 83.6505 | 1.5011 | 0.73132 | 0.0008 | 14.4499 | 87.6677 | 7.4872 | 0.82657 | -0.00062 | 0.73132 | 13.0382
IAR | OS265386T | IAR OS2T #1 | 16.975 | 1804.6097 | 89.7606 | 24.9962 | 39.6134 | 181.9846 | 42.248 | 90.6018 | 95.3458 | 95.8557 | 99.1637 | 122.9064 | 61.7331 | 122.367 | 570.8907 | 382.2615 | 102.8738 | 5.2051 | 3.9596 | 0.73139 | 89.266 | 83.9797 | 1.49 | 0.73093 | 0.00081 | 14.5113 | 87.1409 | 7.1144 | 0.82657 | -0.00062 | 0.73093 | 13.0988
IAR | OS265386T | IAR OS2T #1 | 16.9833 | 1802.9562 | 89.7545 | 24.9752 | 39.623 | 181.9943 | 42.279 | 90.7335 | 95.3845 | 95.9951 | 99.1616 | 111.1974 | 61.7358 | 121.7923 | 570.6262 | 381.425 | 102.6739 | 5.2635 | 3.8659 | 0.7319 | 89.1607 | 83.9718 | 1.504 | 0.73137 | 0.00081 | 14.4418 | 87.7094 | 7.5127 | 0.82657 | -0.00062 | 0.73137 | 13.0301
IAR | OS265386T | IAR OS2T #1 | 16.9917 | 1803.0492 | 89.8212 | 24.945 | 39.6348 | 181.9035 | 42.2604 | 90.7798 | 95.3919 | 95.8183 | 99.1755 | 78.075 | 61.6955 | 124.4138 | 568.8024 | 382.4175 | 102.8495 | 5.2179 | 3.8999 | 0.73296 | 89.1982 | 84.1365 | 1.501 | 0.73246 | 0.00081 | 14.2724 | 87.5243 | 7.1457 | 0.82657 | -0.00062 | 0.73246 | 12.8628
IAR | OS265386T | IAR OS2T #1 | 17 | 1802.9578 | 89.6759 | 24.8613 | 39.6244 | 181.8821 | 42.3065 | 90.5568 | 95.4012 | 95.9283 | 99.1749 | 154.4412 | 61.7497 | 120.3393 | 568.0163 | 381.5581 | 102.6528 | 5.2022 | 3.9567 | 0.73256 | 89.1529 | 83.9104 | 1.5023 | 0.73203 | 0.00081 | 14.3384 | 87.7838 | 7.3417 | 0.82657 | -0.00062 | 0.73203 | 12.928
IAR | OS265386T | IAR OS2T #1 | 17.0083 | 1804.6139 | 89.7015 | 24.908 | 39.6288 | 181.9535 | 42.25 | 90.7076 | 95.412 | 95.77 | 99.1664 | 112.4352 | 62.1708 | 124.02 | 568.326 | 382.542 | 102.7787 | 5.2591 | 3.9166 | 0.73326 | 89.1351 | 84.0588 | 1.5025 | 0.73272 | 0.00081 | 14.2312 | 87.7447 | 6.803 | 0.82657 | -0.00062 | 0.73272 | 12.8222
IAR | OS265386T | IAR OS2T #1 | 17.0167 | 1803.056 | 89.7051 | 24.8803 | 39.6129 | 181.9761 | 42.2814 | 90.947 | 95.3565 | 95.5667 | 99.1709 | 84.702 | 62.1992 | 124.6938 | 567.2358 | 383.9235 | 102.6732 | 5.2316 | 4.0445 | 0.73281 | 89.123 | 84.2398 | 1.5009 | 0.73226 | 0.00081 | 14.303 | 87.5471 | 7.2224 | 0.82657 | -0.00062 | 0.73226 | 12.893
IAR | OS265386T | IAR OS2T #1 | 17.025 | 1804.5817 | 89.7393 | 24.8193 | 39.6059 | 181.8711 | 42.2908 | 90.6463 | 95.3872 | 95.6163 | 99.1718 | 115.92 | 61.2572 | 123.7486 | 566.1303 | 383.1776 | 102.6067 | 5.2218 | 3.6437 | 0.72912 | 89.2213 | 83.9889 | 1.4593 | 0.72863 | 0.00081 | 14.8731 | 88.0533 | 7.2457 | 0.82657 | -0.00062 | 0.72863 | 13.4561
IAR | OS265386T | IAR OS2T #1 | 17.0333 | 1804.6112 | 89.8828 | 24.8365 | 39.5917 | 181.8666 | 42.288 | 90.8524 | 95.3646 | 95.5148 | 99.1729 | 107.1174 | 61.6986 | 120.5768 | 568.1593 | 382.447 | 102.4257 | 5.237 | 3.805 | 0.73229 | 89.2249 | 84.2816 | 1.501 | 0.73181 | 0.00081 | 14.3735 | 87.6722 | 7.3792 | 0.82657 | -0.00062 | 0.73181 | 12.9627
IAR | OS265386T | IAR OS2T #1 | 17.0417 | 1804.5874 | 89.8455 | 24.8101 | 39.6117 | 181.8686 | 42.3094 | 90.9476 | 95.3702 | 95.5888 | 99.1726 | 86.0064 | 61.7038 | 123.9811 | 569.368 | 381.9027 | 102.4347 | 5.233 | 4.0075 | 0.73263 | 89.182 | 84.2298 | 1.4965 | 0.73212 | 0.00081 | 14.3245 | 87.7709 | 7.5061 | 0.82657 | -0.00062 | 0.73212 | 12.9143
IAR | OS265386T | IAR OS2T #1 | 17.05 | 1804.6306 | 89.8926 | 24.7938 | 39.6026 | 181.82 | 42.342 | 90.7956 | 95.4201 | 95.6023 | 99.1765 | 156.315 | 62.6483 | 121.4518 | 569.5729 | 382.1731 | 102.4986 | 5.2463 | 3.7868 | 0.73283 | 89.142 | 83.8496 | 1.4998 | 0.7323 | 0.00081 | 14.297 | 87.4531 | 7.2216 | 0.82657 | -0.00062 | 0.7323 | 12.8871
IAR | OS265386T | IAR OS2T #1 | 17.0583 | 1804.443 | 89.9906 | 24.7513 | 39.6178 | 181.8761 | 42.2797 | 90.8285 | 95.4138 | 95.7334 | 99.1703 | 116.9016 | 62.1975 | 123.9564 | 570.9815 | 382.8591 | 102.5495 | 5.2382 | 4.1697 | 0.73246 | 89.1747 | 84.1436 | 1.4971 | 0.73195 | 0.00081 | 14.3517 | 87.8513 | 7.7665 | 0.82657 | -0.00062 | 0.73195 | 12.9412
IAR | OS265386T | IAR OS2T #1 | 17.0667 | 1806.2542 | 89.6804 | 24.7868 | 39.6071 | 181.8952 | 42.3029 | 90.7421 | 95.3704 | 96.1014 | 99.1774 | 79.9242 | 62.217 | 120.853 | 569.0767 | 384.2038 | 102.546 | 5.2315 | 4.0468 | 0.73227 | 89.251 | 83.4078 | 1.5047 | 0.73181 | 0.0008 | 14.3739 | 87.2695 | 7.079 | 0.82657 | -0.00062 | 0.73181 | 12.9631
IAR | OS265386T | IAR OS2T #1 | 17.075 | 1804.5501 | 89.653 | 24.7667 | 39.6207 | 181.8648 | 42.3296 | 90.7017 | 95.3917 | 95.5759 | 99.1789 | 123.1212 | 61.2195 | 125.5865 | 566.8814 | 383.696 | 102.5707 | 5.2097 | 3.6584 | 0.732 | 89.2097 | 83.9745 | 1.5093 | 0.73151 | 0.00081 | 14.4211 | 87.372 | 7.2382 | 0.82657 | -0.00062 | 0.73151 | 13.0097
IAR | OS265386T | IAR OS2T #1 | 17.0833 | 1806.2638 | 89.93 | 24.6598 | 39.6278 | 181.8508 | 42.301 | 90.894 | 95.4274 | 95.9794 | 99.1746 | 105.2394 | 61.2556 | 118.3027 | 567.461 | 384.262 | 102.8637 | 5.2482 | 4.129 | 0.73188 | 89.1333 | 83.7551 | 1.5011 | 0.73134 | 0.00081 | 14.4473 | 87.5372 | 7.2269 | 0.82657 | -0.00062 | 0.73134 | 13.0356
IAR | OS265386T | IAR OS2T #1 | 17.0917 | 1804.5144 | 89.8734 | 24.5804 | 39.6259 | 181.8319 | 42.3193 | 90.825 | 95.3829 | 95.9383 | 99.1772 | 100.7262 | 61.2521 | 128.2159 | 563.8354 | 383.0676 | 102.833 | 5.237 | 3.9486 | 0.73257 | 89.1211 | 83.741 | 1.4973 | 0.73203 | 0.00081 | 14.3395 | 87.2236 | 6.9812 | 0.82657 | -0.00062 | 0.73203 | 12.9291
IAR | OS265386T | IAR OS2T #1 | 17.1 | 1804.5737 | 89.6818 | 24.5035 | 39.6229 | 181.8325 | 42.3442 | 90.7011 | 95.3731 | 95.9779 | 99.1737 | 183.1308 | 62.1873 | 122.0577 | 561.9444 | 384.1754 | 102.7424 | 5.2688 | 3.8896 | 0.73258 | 89.144 | 83.753 | 1.4994 | 0.73205 | 0.00081 | 14.3364 | 87.3961 | 7.689 | 0.82657 | -0.00062 | 0.73205 | 12.926
IAR | OS265386T | IAR OS2T #1 | 17.1083 | 1801.3975 | 89.9046 | 24.4293 | 39.6411 | 181.7906 | 42.2984 | 90.8405 | 95.4038 | 95.8987 | 99.1695 | 122.2986 | 62.2086 | 121.9376 | 567.9749 | 381.7732 | 102.7183 | 5.2561 | 4.1456 | 0.73303 | 89.0868 | 83.9046 | 1.5031 | 0.73247 | 0.00081 | 14.2708 | 87.9819 | 7.0967 | 0.82657 | -0.00062 | 0.73247 | 12.8613
IAR | OS265386T | IAR OS2T #1 | 17.1167 | 1804.5138 | 89.6018 | 24.4928 | 39.6291 | 181.8217 | 42.2858 | 90.7095 | 95.3589 | 95.9775 | 99.1687 | 105.8298 | 62.1682 | 123.143 | 567.1779 | 382.8302 | 102.6221 | 5.268 | 3.8949 | 0.73054 | 89.2768 | 84.5027 | 1.4955 | 0.73009 | 0.00081 | 14.6429 | 88.1399 | 7.7085 | 0.82657 | -0.00062 | 0.73009 | 13.2287
IAR | OS265386T | IAR OS2T #1 | 17.125 | 1803.0057 | 89.8826 | 24.5092 | 39.6382 | 181.7423 | 42.3605 | 90.9642 | 95.3823 | 95.8621 | 99.181 | 146.0844 | 61.2138 | 124.3904 | 570.9339 | 382.1542 | 102.6015 | 5.2566 | 3.9094 | 0.73353 | 89.1743 | 84.116 | 1.5039 | 0.73302 | 0.00081 | 14.1845 | 88.0129 | 7.2608 | 0.82657 | -0.00062 | 0.73302 | 12.776
IAR | OS265386T | IAR OS2T #1 | 17.1333 | 1801.5394 | 89.6452 | 24.5188 | 39.6634 | 181.8337 | 42.3352 | 90.5721 | 95.3511 | 95.7351 | 99.1632 | 113.9556 | 61.7163 | 121.6801 | 570.4408 | 382.6399 | 102.6102 | 5.2852 | 4.0138 | 0.73233 | 89.1057 | 84.4842 | 1.4925 | 0.73177 | 0.00081 | 14.3799 | 87.9357 | 7.4141 | 0.82657 | -0.00062 | 0.73177 | 12.969
IAR | OS265386T | IAR OS2T #1 | 17.1417 | 1803.0029 | 89.8955 | 24.5833 | 39.6552 | 181.784 | 42.336 | 90.823 | 95.3765 | 95.7849 | 99.1666 | 104.0466 | 61.733 | 122.4344 | 566.7174 | 381.6669 | 102.6104 | 5.2906 | 3.8557 | 0.7324 | 89.0626 | 84.6351 | 1.5035 | 0.73182 | 0.00081 | 14.3724 | 88.0074 | 7.4359 | 0.82657 | -0.00062 | 0.73182 | 12.9616
IAR | OS265386T | IAR OS2T #1 | 17.15 | 1804.5913 | 89.9121 | 24.6954 | 39.6556 | 181.8436 | 42.3891 | 90.7147 | 95.3924 | 95.8516 | 99.1658 | 77.2662 | 62.1971 | 124.9887 | 567.3397 | 384.0305 | 102.5628 | 5.2462 | 4.1007 | 0.73257 | 89.104 | 84.1664 | 1.5035 | 0.73202 | 0.00081 | 14.3413 | 87.6835 | 6.6925 | 0.82657 | -0.00062 | 0.73202 | 12.9309
IAR | OS265386T | IAR OS2T #1 | 17.1583 | 1804.6283 | 89.7252 | 24.7147 | 39.6466 | 181.8841 | 42.3634 | 90.725 | 95.3807 | 95.6827 | 99.1763 | 134.7402 | 61.6631 | 120.5414 | 561.9745 | 383.127 | 102.3482 | 5.2601 | 3.819 | 0.73315 | 89.1134 | 84.0937 | 1.5003 | 0.7326 | 0.00081 | 14.2495 | 87.6096 | 7.4678 | 0.82657 | -0.00062 | 0.7326 | 12.8403
IAR | OS265386T | IAR OS2T #1 | 17.1667 | 1803.063 | 89.6649 | 24.8037 | 39.6681 | 181.8404 | 42.3701 | 90.6703 | 95.3749 | 95.8044 | 99.1685 | 111.1014 | 62.1429 | 123.6077 | 567.0434 | 381.6437 | 102.4732 | 5.2407 | 3.8618 | 0.73101 | 89.1239 | 84.2374 | 1.5015 | 0.73046 | 0.00081 | 14.5847 | 87.6396 | 7.4303 | 0.82657 | -0.00062 | 0.73046 | 13.1713
IAR | OS265386T | IAR OS2T #1 | 17.175 | 1804.6113 | 89.8047 | 24.8284 | 39.6721 | 181.8953 | 42.3879 | 90.5336 | 95.3028 | 95.7127 | 99.1734 | 114.1038 | 62.1416 | 123.8427 | 565.3914 | 381.5799 | 102.473 | 5.2673 | 4.0313 | 0.73288 | 89.23 | 84.1441 | 1.5068 | 0.7324 | 0.00081 | 14.2809 | 87.6487 | 7.1236 | 0.82657 | -0.00062 | 0.7324 | 12.8712
IAR | OS265386T | IAR OS2T #1 | 17.1833 | 1804.3982 | 89.784 | 24.8541 | 39.6703 | 181.9278 | 42.3891 | 90.6245 | 95.3814 | 95.5142 | 99.1707 | 115.8774 | 61.2345 | 123.3041 | 567.3855 | 382.7541 | 102.6313 | 5.2809 | 3.6287 | 0.7317 | 89.1507 | 83.6677 | 1.5007 | 0.73117 | 0.0008 | 14.4738 | 87.6372 | 7.2791 | 0.82657 | -0.00062 | 0.73117 | 13.0617
IAR | OS265386T | IAR OS2T #1 | 17.1917 | 1804.609 | 89.924 | 24.8904 | 39.6608 | 181.8921 | 42.3977 | 90.8689 | 95.3733 | 95.6459 | 99.1613 | 106.0506 | 61.2931 | 120.855 | 569.0118 | 381.6794 | 102.648 | 5.2491 | 3.9076 | 0.73158 | 89.0819 | 83.5901 | 1.5004 | 0.73101 | 0.0008 | 14.4992 | 87.1837 | 7.1532 | 0.82657 | -0.00062 | 0.73101 | 13.0869
IAR | OS265386T | IAR OS2T #1 | 17.2 | 1804.5828 | 89.8624 | 24.947 | 39.6778 | 182.0127 | 42.419 | 90.687 | 95.399 | 95.7974 | 99.1674 | 76.4058 | 61.7047 | 124.133 | 569.9215 | 382.1216 | 102.7493 | 5.294 | 4.0551 | 0.73179 | 89.1047 | 83.6362 | 1.5009 | 0.73123 | 0.0008 | 14.4636 | 87.2139 | 6.7735 | 0.82657 | -0.00062 | 0.73123 | 13.0517
IAR | OS265386T | IAR OS2T #1 | 17.2083 | 1802.9707 | 89.9096 | 24.9449 | 39.6876 | 181.9465 | 42.4603 | 90.8276 | 95.3879 | 95.5896 | 99.1657 | 147.6228 | 61.7816 | 122.2923 | 570.9464 | 382.2393 | 102.8454 | 5.2618 | 3.7593 | 0.73178 | 89.1201 | 83.5551 | 1.4977 | 0.73123 | 0.0008 | 14.464 | 87.4448 | 7.0858 | 0.82657 | -0.00062 | 0.73123 | 13.052
IAR | OS265386T | IAR OS2T #1 | 17.2167 | 1804.6342 | 89.8965 | 24.9394 | 39.7032 | 181.8985 | 42.4351 | 90.8955 | 95.3851 | 95.6621 | 99.1671 | 109.8654 | 61.2437 | 122.0473 | 568.6273 | 381.5509 | 102.7306 | 5.2296 | 3.9374 | 0.73114 | 89.2145 | 83.9176 | 1.5043 | 0.73066 | 0.00081 | 14.5544 | 87.6866 | 7.2919 | 0.82657 | -0.00062 | 0.73066 | 13.1413
IAR | OS265386T | IAR OS2T #1 | 17.225 | 1804.6198 | 89.7646 | 24.9413 | 39.7003 | 182.0393 | 42.4678 | 90.8201 | 95.4173 | 95.8491 | 99.1774 | 87.5022 | 61.2209 | 120.2668 | 567.4144 | 383.2108 | 102.7498 | 5.2633 | 4.0076 | 0.73509 | 89.2087 | 83.8469 | 1.5126 | 0.73459 | 0.00081 | 13.9395 | 87.727 | 7.3071 | 0.82657 | -0.00062 | 0.73459 | 12.5341
IAR | OS265386T | IAR OS2T #1 | 17.2333 | 1803.0156 | 89.6883 | 25.0137 | 39.6971 | 182.0027 | 42.527 | 90.9031 | 95.3737 | 95.7904 | 99.1724 | 121.3656 | 62.6653 | 127.4453 | 568.1304 | 383.9587 | 102.6792 | 5.2668 | 3.8478 | 0.73268 | 89.2647 | 84.4272 | 1.5055 | 0.73223 | 0.00081 | 14.3085 | 87.523 | 7.1594 | 0.82657 | -0.00062 | 0.73223 | 12.8985
IAR | OS265386T | IAR OS2T #1 | 17.2417 | 1806.1882 | 89.86 | 24.998 | 39.7161 | 181.9965 | 42.4965 | 90.806 | 95.3789 | 96.1452 | 99.1739 | 106.5432 | 61.68 | 121.5977 | 566.1976 | 383.9137 | 102.597 | 5.2637 | 4.0862 | 0.73305 | 89.1545 | 84.0183 | 1.5022 | 0.73253 | 0.00081 | 14.2611 | 87.8644 | 7.3781 | 0.82657 | -0.00062 | 0.73253 | 12.8517
IAR | OS265386T | IAR OS2T #1 | 17.25 | 1803.0046 | 89.7758 | 25.0821 | 39.7055 | 182.0376 | 42.5181 | 90.8481 | 95.4246 | 95.9728 | 99.19 | 77.9382 | 61.2199 | 126.4447 | 568.9773 | 381.8619 | 102.7758 | 5.2312 | 3.833 | 0.73258 | 89.1143 | 83.9949 | 1.5021 | 0.73203 | 0.00081 | 14.3398 | 87.5844 | 6.9266 | 0.82657 | -0.00062 | 0.73203 | 12.9294
IAR | OS265386T | IAR OS2T #1 | 17.2583 | 1803.0002 | 89.9337 | 25.1843 | 39.7176 | 182.0153 | 42.5656 | 90.7451 | 95.3694 | 95.9711 | 99.1737 | 153.423 | 61.2476 | 122.6673 | 568.4833 | 384.9463 | 102.5575 | 5.2845 | 3.6382 | 0.73314 | 89.1104 | 84.185 | 1.5012 | 0.73259 | 0.00081 | 14.2515 | 87.9577 | 7.1844 | 0.82657 | -0.00062 | 0.73259 | 12.8422
IAR | OS265386T | IAR OS2T #1 | 17.2667 | 1803.0008 | 89.7989 | 25.4253 | 39.7299 | 182.0954 | 42.5077 | 90.7597 | 95.3584 | 95.8944 | 99.1825 | 114.6426 | 62.1839 | 127.8337 | 567.5948 | 381.0851 | 102.5359 | 5.2616 | 4.166 | 0.73331 | 89.1201 | 83.88 | 1.5007 | 0.73276 | 0.00081 | 14.2253 | 87.5451 | 7.2418 | 0.82657 | -0.00062 | 0.73276 | 12.8163
IAR | OS265386T | IAR OS2T #1 | 17.275 | 1803.0204 | 89.8357 | 25.6113 | 39.7335 | 182.1075 | 42.5231 | 90.8196 | 95.3954 | 95.8762 | 99.1762 | 78.4878 | 63.1725 | 124.7824 | 570.8263 | 383.7136 | 102.4524 | 5.2898 | 4.0292 | 0.73275 | 89.0575 | 84.2923 | 1.5025 | 0.73216 | 0.00081 | 14.3187 | 88.0139 | 7.7997 | 0.82657 | -0.00062 | 0.73216 | 12.9086
IAR | OS265386T | IAR OS2T #1 | 17.2833 | 1803.0304 | 89.9333 | 25.767 | 39.7199 | 182.1941 | 42.5547 | 90.7066 | 95.3746 | 95.9466 | 99.1778 | 125.5134 | 62.66 | 122.394 | 570.55 | 383.8586 | 102.3974 | 5.316 | 4.0769 | 0.73254 | 89.0874 | 83.9206 | 1.5023 | 0.73197 | 0.00081 | 14.3485 | 88.1486 | 7.3901 | 0.82657 | -0.00062 | 0.73197 | 12.938
IAR | OS265386T | IAR OS2T #1 | 17.2917 | 1804.6008 | 89.7444 | 25.7905 | 39.7121 | 182.1896 | 42.5497 | 90.7826 | 95.3395 | 95.7668 | 99.1865 | 109.0518 | 61.2205 | 121.8216 | 567.3985 | 384.7289 | 102.6249 | 5.2849 | 3.8682 | 0.73186 | 89.084 | 83.8652 | 1.5031 | 0.73129 | 0.00081 | 14.4555 | 87.3827 | 7.1664 | 0.82657 | -0.00062 | 0.73129 | 13.0436
IAR | OS265386T | IAR OS2T #1 | 17.3 | 1802.9875 | 89.6416 | 25.8751 | 39.7197 | 182.2522 | 42.5426 | 90.7796 | 95.3425 | 95.7975 | 99.1885 | 101.0376 | 61.2569 | 121.3875 | 567.2357 | 384.4034 | 102.4073 | 5.2769 | 3.7694 | 0.7322 | 89.0661 | 84.0992 | 1.5015 | 0.73161 | 0.00081 | 14.404 | 87.8012 | 7.5955 | 0.82657 | -0.00062 | 0.73161 | 12.9928
IAR | OS265386T | IAR OS2T #1 | 17.3083 | 1804.5939 | 89.6119 | 26.0161 | 39.7124 | 182.3099 | 42.5779 | 90.8206 | 95.3072 | 95.6783 | 99.1801 | 163.4508 | 61.1679 | 123.4265 | 564.0136 | 380.8503 | 102.6248 | 5.2623 | 3.9817 | 0.73236 | 89.1406 | 83.4048 | 1.5088 | 0.73183 | 0.0008 | 14.3709 | 86.924 | 6.8224 | 0.82657 | -0.00062 | 0.73183 | 12.9601
IAR | OS265386T | IAR OS2T #1 | 17.3167 | 1803.0294 | 89.6023 | 26.1694 | 39.7111 | 182.3106 | 42.5255 | 90.8262 | 95.2861 | 95.5814 | 99.1833 | 125.5692 | 62.6454 | 121.9755 | 561.4453 | 381.3038 | 102.823 | 5.291 | 3.8311 | 0.73189 | 89.0803 | 83.4256 | 1.505 | 0.73131 | 0.0008 | 14.451 | 87.104 | 7.4178 | 0.82657 | -0.00062 | 0.73131 | 13.0393
IAR | OS265386T | IAR OS2T #1 | 17.325 | 1804.5825 | 89.6992 | 26.2001 | 39.712 | 182.3242 | 42.5181 | 90.5985 | 95.2881 | 95.6834 | 99.1831 | 106.7376 | 61.2127 | 119.6745 | 566.8882 | 383.803 | 102.7588 | 5.2368 | 3.8601 | 0.7326 | 89.0214 | 84.115 | 1.5022 | 0.73199 | 0.00081 | 14.346 | 87.9562 | 7.3116 | 0.82657 | -0.00062 | 0.73199 | 12.9355
IAR | OS265386T | IAR OS2T #1 | 17.3333 | 1803.0518 | 89.6167 | 26.3185 | 39.7087 | 182.3881 | 42.5288 | 90.6982 | 95.2743 | 95.5796 | 99.1779 | 148.3476 | 62.6563 | 124.427 | 567.3245 | 383.0099 | 102.8797 | 5.2455 | 4.1692 | 0.73306 | 89.0332 | 84.1986 | 1.5022 | 0.73246 | 0.00081 | 14.2724 | 87.6338 | 7.397 | 0.82657 | -0.00062 | 0.73246 | 12.8628
IAR | OS265386T | IAR OS2T #1 | 17.3417 | 1804.6144 | 89.7474 | 26.3894 | 39.7052 | 182.4008 | 42.5405 | 90.6005 | 95.2488 | 95.4478 | 99.1875 | 114.1746 | 61.7321 | 121.3642 | 570.3825 | 383.7837 | 102.6551 | 5.2244 | 3.6004 | 0.73321 | 89.0761 | 84.4077 | 1.5034 | 0.73264 | 0.00081 | 14.2439 | 88.1126 | 7.2278 | 0.82657 | -0.00062 | 0.73264 | 12.8347
IAR | OS265386T | IAR OS2T #1 | 17.35 | 1802.9859 | 89.6803 | 26.4623 | 39.7073 | 182.4646 | 42.5397 | 90.7633 | 95.2968 | 95.8616 | 99.1787 | 104.2074 | 60.7289 | 118.8324 | 571.1098 | 382.438 | 102.6887 | 5.2274 | 3.8955 | 0.73338 | 89.0156 | 84.0956 | 1.5049 | 0.73277 | 0.00081 | 14.2238 | 87.8088 | 7.1978 | 0.82657 | -0.00062 | 0.73277 | 12.8148
IAR | OS265386T | IAR OS2T #1 | 17.3583 | 1804.6581 | 89.6065 | 26.4605 | 39.7183 | 182.4073 | 42.5495 | 90.6505 | 95.2532 | 95.9264 | 99.1754 | 74.916 | 60.7273 | 127.7891 | 566.5251 | 381.1641 | 102.5298 | 5.2073 | 3.8207 | 0.7324 | 88.9924 | 84.1045 | 1.5008 | 0.73177 | 0.00081 | 14.3801 | 87.5485 | 6.8928 | 0.82657 | -0.00062 | 0.73177 | 12.9692
IAR | OS265386T | IAR OS2T #1 | 17.3667 | 1806.2105 | 89.5074 | 26.5409 | 39.7131 | 182.4781 | 42.5581 | 90.5969 | 95.222 | 95.9569 | 99.1782 | 140.8908 | 62.1915 | 121.0501 | 567.2841 | 382.5369 | 102.5109 | 5.2302 | 3.7909 | 0.73272 | 89.0156 | 84.2287 | 1.5037 | 0.73211 | 0.00081 | 14.3271 | 87.8841 | 7.4514 | 0.82657 | -0.00062 | 0.73211 | 12.9169
IAR | OS265386T | IAR OS2T #1 | 17.375 | 1806.2081 | 89.7204 | 26.6342 | 39.7274 | 182.5044 | 42.4778 | 90.5834 | 95.191 | 96.0164 | 99.1795 | 110.2512 | 61.7434 | 125.9566 | 565.6316 | 382.5496 | 102.6188 | 5.2057 | 4.1006 | 0.73305 | 88.9705 | 84.0757 | 1.5002 | 0.73241 | 0.00081 | 14.28 | 87.8477 | 7.1145 | 0.82657 | -0.00062 | 0.73241 | 12.8704
IAR | OS265386T | IAR OS2T #1 | 17.3833 | 1803.0004 | 89.6932 | 26.6469 | 39.7143 | 182.5428 | 42.4924 | 90.487 | 95.2304 | 96.08 | 99.1749 | 89.7342 | 62.647 | 119.4035 | 563.9954 | 381.4908 | 102.3214 | 5.2458 | 4.0697 | 0.733 | 89.1066 | 84.6018 | 1.4951 | 0.73245 | 0.00081 | 14.2742 | 88.0998 | 7.323 | 0.82657 | -0.00062 | 0.73245 | 12.8646
IAR | OS265386T | IAR OS2T #1 | 17.3917 | 1804.6336 | 89.5046 | 26.6629 | 39.7161 | 182.5917 | 42.489 | 90.6055 | 95.2147 | 95.8451 | 99.1778 | 117.7608 | 61.7324 | 123.5488 | 566.5908 | 381.8099 | 102.4885 | 5.2153 | 3.916 | 0.7324 | 89.0744 | 83.97 | 1.504 | 0.73182 | 0.00081 | 14.3714 | 87.8452 | 7.0985 | 0.82657 | -0.00062 | 0.73182 | 12.9606
IAR | OS265386T | IAR OS2T #1 | 17.4 | 1802.98 | 89.4137 | 26.7296 | 39.731 | 182.6368 | 42.4761 | 90.7579 | 95.2167 | 95.8085 | 99.179 | 107.6586 | 61.6953 | 122.0647 | 567.2857 | 383.2558 | 102.4909 | 5.2318 | 3.8428 | 0.73121 | 89.0257 | 83.9656 | 1.4977 | 0.7306 | 0.00081 | 14.5629 | 87.5526 | 7.1152 | 0.82657 | -0.00062 | 0.7306 | 13.1498
IAR | OS265386T | IAR OS2T #1 | 17.4083 | 1804.5584 | 89.4594 | 26.748 | 39.7195 | 182.6068 | 42.4814 | 90.7248 | 95.1921 | 95.9791 | 99.1758 | 72.6084 | 61.2029 | 122.8341 | 569.6998 | 382.4891 | 102.4167 | 5.2063 | 3.6759 | 0.73185 | 89.032 | 83.9404 | 1.4969 | 0.73125 | 0.00081 | 14.461 | 87.7449 | 7.5033 | 0.82657 | -0.00062 | 0.73125 | 13.0491
IAR | OS265386T | IAR OS2T #1 | 17.4167 | 1804.63 | 89.5746 | 26.8639 | 39.713 | 182.6304 | 42.5077 | 90.7383 | 95.2208 | 95.7081 | 99.1674 | 143.5644 | 61.7252 | 123.6884 | 570.6022 | 381.1758 | 102.5537 | 5.1965 | 4.0972 | 0.73266 | 89.004 | 83.8777 | 1.5044 | 0.73204 | 0.00081 | 14.3377 | 87.5088 | 6.8672 | 0.82657 | -0.00062 | 0.73204 | 12.9273
IAR | OS265386T | IAR OS2T #1 | 17.425 | 1803.0405 | 89.3219 | 26.9703 | 39.7082 | 182.6342 | 42.4024 | 90.7656 | 95.2127 | 95.5389 | 99.1642 | 110.5896 | 62.1686 | 120.0684 | 568.7447 | 384.0555 | 102.6491 | 5.1987 | 3.8573 | 0.73216 | 89.011 | 83.8105 | 1.5015 | 0.73155 | 0.00081 | 14.4148 | 87.2173 | 7.2925 | 0.82657 | -0.00062 | 0.73155 | 13.0035
IAR | OS265386T | IAR OS2T #1 | 17.4333 | 1802.9968 | 89.3608 | 26.9618 | 39.6839 | 182.5601 | 42.4123 | 90.6367 | 95.2203 | 95.6053 | 99.1686 | 84.9534 | 62.1913 | 118.9746 | 567.273 | 381.8192 | 102.589 | 5.1943 | 3.8949 | 0.73261 | 88.9678 | 83.697 | 1.5024 | 0.73196 | 0.00081 | 14.3495 | 87.4756 | 7.0632 | 0.82657 | -0.00062 | 0.73196 | 12.939
IAR | OS265386T | IAR OS2T #1 | 17.4417 | 1804.5387 | 89.494 | 26.8818 | 39.6824 | 182.6877 | 42.3886 | 90.4913 | 95.1825 | 95.7047 | 99.1673 | 122.1132 | 61.7194 | 122.0783 | 568.8198 | 382.9491 | 102.8431 | 5.2128 | 3.9865 | 0.73181 | 88.9457 | 84.1539 | 1.5018 | 0.73115 | 0.00081 | 14.4765 | 87.5444 | 7.2948 | 0.82657 | -0.00062 | 0.73115 | 13.0644
IAR | OS265386T | IAR OS2T #1 | 17.45 | 1803.0654 | 89.3543 | 26.9649 | 39.689 | 182.7012 | 42.3651 | 90.544 | 95.2205 | 95.6792 | 99.1649 | 108.8088 | 61.2579 | 126.1823 | 564.0371 | 384.1785 | 102.6241 | 5.1629 | 3.6834 | 0.73231 | 88.9467 | 84.1008 | 1.5018 | 0.73165 | 0.00081 | 14.3984 | 87.4228 | 7.2001 | 0.82657 | -0.00062 | 0.73165 | 12.9873
IAR | OS265386T | IAR OS2T #1 | 17.4583 | 1802.9769 | 89.399 | 27.001 | 39.6887 | 182.6098 | 42.3332 | 90.388 | 95.1842 | 95.7696 | 99.1643 | 93.1788 | 61.7129 | 120.7869 | 566.1556 | 381.1721 | 102.7137 | 5.1821 | 4.0802 | 0.73082 | 88.9351 | 83.9888 | 1.5018 | 0.73016 | 0.00081 | 14.632 | 87.4967 | 7.0891 | 0.82657 | -0.00062 | 0.73016 | 13.218
IAR | OS265386T | IAR OS2T #1 | 17.4667 | 1803.0172 | 89.4068 | 26.983 | 39.6887 | 182.6335 | 42.3424 | 90.545 | 95.1529 | 95.6505 | 99.1676 | 170.7996 | 62.2141 | 121.9737 | 565.3423 | 380.2649 | 102.5754 | 5.1326 | 4.1057 | 0.73238 | 89.0109 | 83.9705 | 1.5017 | 0.73176 | 0.00081 | 14.3807 | 87.5955 | 7.606 | 0.82657 | -0.00062 | 0.73176 | 12.9698
IAR | OS265386T | IAR OS2T #1 | 17.475 | 1802.9915 | 89.4262 | 26.9607 | 39.6969 | 182.6578 | 42.259 | 90.57 | 95.1849 | 95.9252 | 99.1626 | 118.2702 | 61.2527 | 121.645 | 569.4057 | 382.1648 | 102.5019 | 5.1407 | 3.7113 | 0.73193 | 89.017 | 83.892 | 1.5022 | 0.73132 | 0.00081 | 14.4497 | 87.7344 | 7.3703 | 0.82657 | -0.00062 | 0.73132 | 13.038
IAR | OS265386T | IAR OS2T #1 | 17.4833 | 1802.9782 | 89.3801 | 26.8915 | 39.6993 | 182.6244 | 42.2711 | 90.7186 | 95.2093 | 95.9013 | 99.1662 | 81.5508 | 62.6783 | 126.6623 | 570.1909 | 383.3748 | 102.4754 | 5.1507 | 4.1115 | 0.73253 | 88.9697 | 84.507 | 1.503 | 0.73189 | 0.00081 | 14.3613 | 87.8377 | 7.531 | 0.82657 | -0.00062 | 0.73189 | 12.9506
IAR | OS265386T | IAR OS2T #1 | 17.4917 | 1806.1969 | 89.4386 | 26.7648 | 39.6911 | 182.6756 | 42.267 | 90.625 | 95.2196 | 95.9707 | 99.1695 | 120.1062 | 61.7369 | 122.1708 | 569.7578 | 383.2617 | 102.4146 | 5.1506 | 3.8426 | 0.73363 | 88.9928 | 84.1011 | 1.5103 | 0.733 | 0.00081 | 14.187 | 87.6654 | 7.6229 | 0.82657 | -0.00062 | 0.733 | 12.7784
IAR | OS265386T | IAR OS2T #1 | 17.5 | 1804.4278 | 89.2219 | 26.6787 | 39.7042 | 182.5488 | 42.2397 | 90.574 | 95.2045 | 95.9463 | 99.1577 | 108.4296 | 61.221 | 125.0473 | 571.6616 | 383.2476 | 102.5057 | 5.157 | 3.724 | 0.73283 | 88.957 | 83.9277 | 1.5037 | 0.73218 | 0.00081 | 14.3156 | 87.9443 | 7.5393 | 0.82657 | -0.00062 | 0.73218 | 12.9056
IAR | OS265386T | IAR OS2T #1 | 17.5083 | 1802.9822 | 89.4665 | 26.6468 | 39.7062 | 182.5739 | 42.2478 | 90.6585 | 95.2154 | 95.8405 | 99.1656 | 102.6054 | 61.2488 | 121.6207 | 568.1301 | 384.2394 | 102.4271 | 5.1428 | 3.8441 | 0.73177 | 89.0134 | 84.3917 | 1.4999 | 0.73115 | 0.00081 | 14.4765 | 87.8781 | 7.0464 | 0.82657 | -0.00062 | 0.73115 | 13.0644
IAR | OS265386T | IAR OS2T #1 | 17.5167 | 1804.6079 | 89.246 | 26.5852 | 39.7061 | 182.5509 | 42.2652 | 90.5148 | 95.2167 | 95.8824 | 99.1496 | 177.1242 | 61.7372 | 121.4229 | 566.887 | 383.7992 | 102.2913 | 5.177 | 3.8016 | 0.72998 | 89.0617 | 84.3404 | 1.4704 | 0.72939 | 0.00081 | 14.7526 | 87.8915 | 7.525 | 0.82657 | -0.00062 | 0.72939 | 13.3371
IAR | OS265386T | IAR OS2T #1 | 17.525 | 1806.1899 | 89.2954 | 26.4525 | 39.6974 | 182.5303 | 42.2049 | 90.6186 | 95.2173 | 95.7822 | 99.1518 | 121.6728 | 61.7355 | 123.7521 | 566.4745 | 383.3907 | 102.3915 | 5.1644 | 3.9973 | 0.73299 | 89.05 | 84.2782 | 1.5021 | 0.7324 | 0.00081 | 14.2807 | 87.8974 | 6.77 | 0.82657 | -0.00062 | 0.7324 | 12.871
IAR | OS265386T | IAR OS2T #1 | 17.5333 | 1804.5648 | 89.4246 | 26.0813 | 39.7106 | 182.3775 | 42.1861 | 90.7133 | 95.2409 | 95.9664 | 99.1469 | 101.4678 | 62.206 | 120.5968 | 563.247 | 384.7142 | 102.395 | 5.1249 | 4.0469 | 0.73171 | 89.012 | 84.5165 | 1.4987 | 0.73109 | 0.00081 | 14.486 | 88.2387 | 7.4658 | 0.82657 | -0.00062 | 0.73109 | 13.0738
IAR | OS265386T | IAR OS2T #1 | 17.5417 | 1804.6115 | 89.2838 | 25.7412 | 39.6829 | 182.3778 | 42.2061 | 90.7623 | 95.28 | 95.8322 | 99.1522 | 139.911 | 62.2151 | 124.4157 | 570.6468 | 381.0787 | 102.6 | 5.1024 | 3.8458 | 0.73247 | 88.9833 | 83.6587 | 1.4999 | 0.73184 | 0.0008 | 14.369 | 87.117 | 6.8391 | 0.82657 | -0.00062 | 0.73184 | 12.9583
IAR | OS265386T | IAR OS2T #1 | 17.55 | 1802.9978 | 89.1717 | 25.5494 | 39.666 | 182.3409 | 42.1373 | 90.6335 | 95.3034 | 95.6393 | 99.1539 | 106.0734 | 61.2148 | 124.3922 | 569.6207 | 380.3232 | 102.6846 | 5.0841 | 3.91 | 0.7313 | 88.9915 | 83.7369 | 1.5079 | 0.73068 | 0.00081 | 14.5511 | 86.7217 | 7.2568 | 0.82657 | -0.00062 | 0.73068 | 13.1382
IAR | OS265386T | IAR OS2T #1 | 17.5583 | 1804.6004 | 89.5109 | 25.1215 | 39.66 | 182.2399 | 42.1238 | 90.9073 | 95.3042 | 95.6175 | 99.1491 | 99.9318 | 61.2285 | 123.1319 | 571.8706 | 382.0623 | 102.707 | 5.0712 | 3.6128 | 0.73139 | 89.0276 | 83.3726 | 1.5009 | 0.73078 | 0.0008 | 14.534 | 87.2078 | 7.2831 | 0.82657 | -0.00062 | 0.73078 | 13.1212
IAR | OS265386T | IAR OS2T #1 | 17.5667 | 1804.5911 | 89.2294 | 25.0267 | 39.642 | 182.1951 | 42.1401 | 90.7015 | 95.2882 | 95.6134 | 99.1512 | 87.1278 | 61.7425 | 119.916 | 571.1583 | 382.435 | 102.6738 | 5.1244 | 3.8129 | 0.73114 | 89.0698 | 83.7542 | 1.5005 | 0.73057 | 0.00081 | 14.5684 | 87.2573 | 7.256 | 0.82657 | -0.00062 | 0.73057 | 13.1552
IAR | OS265386T | IAR OS2T #1 | 17.575 | 1806.2035 | 89.2358 | 25.0684 | 39.6419 | 182.099 | 42.1268 | 90.7057 | 95.3146 | 95.6108 | 99.1657 | 129.0756 | 62.68 | 123.1847 | 566.5206 | 382.4257 | 102.615 | 5.1381 | 4.12 | 0.73253 | 89.1145 | 84.0698 | 1.5063 | 0.73198 | 0.00081 | 14.3473 | 87.9378 | 7.7134 | 0.82657 | -0.00062 | 0.73198 | 12.9368
IAR | OS265386T | IAR OS2T #1 | 17.5833 | 1804.6608 | 89.2314 | 25.1879 | 39.623 | 182.1207 | 42.0937 | 90.6701 | 95.3234 | 95.7541 | 99.1388 | 106.2072 | 62.1645 | 122.4364 | 567.3326 | 382.7731 | 102.6558 | 5.1554 | 3.7285 | 0.7327 | 89.0816 | 84.1195 | 1.5004 | 0.73212 | 0.00081 | 14.3244 | 87.9308 | 7.1018 | 0.82657 | -0.00062 | 0.73212 | 12.9142
IAR | OS265386T | IAR OS2T #1 | 17.5917 | 1803.0092 | 89.4486 | 25.1585 | 39.6414 | 182.1174 | 42.1636 | 90.6655 | 95.3467 | 95.803 | 99.1432 | 142.3542 | 63.1197 | 121.9367 | 567.7466 | 380.7957 | 102.4567 | 5.1944 | 4.1521 | 0.7316 | 89.1067 | 84.6314 | 1.4996 | 0.73105 | 0.00081 | 14.4931 | 88.4104 | 7.3672 | 0.82657 | -0.00062 | 0.73105 | 13.0808
IAR | OS265386T | IAR OS2T #1 | 17.6 | 1804.6481 | 89.6015 | 25.1744 | 39.6197 | 182.0796 | 42.1227 | 90.8119 | 95.3363 | 96.0464 | 99.1435 | 111.528 | 62.1812 | 120.8143 | 561.814 | 382.3883 | 102.4777 | 5.1834 | 4.0551 | 0.73289 | 89.0744 | 84.2804 | 1.5028 | 0.73231 | 0.00081 | 14.2951 | 88.1797 | 7.075 | 0.82657 | -0.00062 | 0.73231 | 12.8853
IAR | OS265386T | IAR OS2T #1 | 17.6083 | 1803.0395 | 89.4965 | 25.2539 | 39.6265 | 182.0781 | 42.1294 | 90.9618 | 95.3524 | 95.8944 | 99.165 | 105.7542 | 61.743 | 127.4305 | 567.476 | 383.3516 | 102.5272 | 5.1852 | 3.6706 | 0.73286 | 89.0682 | 84.4237 | 1.5017 | 0.73228 | 0.00081 | 14.2996 | 87.4694 | 7.0444 | 0.82657 | -0.00062 | 0.73228 | 12.8897
IAR | OS265386T | IAR OS2T #1 | 17.6167 | 1803.0141 | 89.5096 | 25.2245 | 39.6193 | 182.0852 | 42.1763 | 90.9043 | 95.3825 | 96.0516 | 99.1432 | 152.1582 | 61.7186 | 119.2553 | 566.8937 | 383.7809 | 102.4438 | 5.1861 | 4.107 | 0.73204 | 89.1134 | 83.8983 | 1.4973 | 0.73149 | 0.00081 | 14.4242 | 87.5517 | 7.4597 | 0.82657 | -0.00062 | 0.73149 | 13.0128
IAR | OS265386T | IAR OS2T #1 | 17.625 | 1802.9853 | 89.4178 | 25.2664 | 39.6177 | 182.0528 | 42.1563 | 90.7456 | 95.3813 | 95.946 | 99.1586 | 126.2052 | 62.641 | 128.2163 | 569.387 | 380.3427 | 102.434 | 5.1833 | 4.1445 | 0.73258 | 89.101 | 83.9376 | 1.506 | 0.73202 | 0.00081 | 14.3406 | 87.3273 | 7.2421 | 0.82657 | -0.00062 | 0.73202 | 12.9302
IAR | OS265386T | IAR OS2T #1 | 17.6333 | 1803.0214 | 89.5357 | 25.1796 | 39.626 | 182.07 | 42.161 | 90.7464 | 95.3873 | 95.9217 | 99.1465 | 104.085 | 62.2113 | 121.4892 | 570.8145 | 381.2888 | 102.3449 | 5.1765 | 3.851 | 0.7296 | 89.0806 | 84.2158 | 1.4993 | 0.72902 | 0.00081 | 14.8111 | 87.7725 | 7.5475 | 0.82657 | -0.00062 | 0.72902 | 13.3949
IAR | OS265386T | IAR OS2T #1 | 17.6417 | 1804.5665 | 89.2747 | 25.1531 | 39.6283 | 182.1089 | 42.1796 | 90.7563 | 95.4152 | 95.9655 | 99.1521 | 129.6378 | 62.6652 | 125.1285 | 568.1761 | 382.3989 | 102.4588 | 5.2273 | 4.098 | 0.73189 | 89.2109 | 83.745 | 1.5 | 0.7314 | 0.00081 | 14.4379 | 87.6638 | 7.2485 | 0.82657 | -0.00062 | 0.7314 | 13.0263
IAR | OS265386T | IAR OS2T #1 | 17.65 | 1806.0464 | 89.6432 | 25.1356 | 39.6172 | 182.0404 | 42.1483 | 90.8068 | 95.4026 | 95.7883 | 99.1542 | 109.6428 | 62.6684 | 124.4967 | 567.8468 | 380.5749 | 102.4614 | 5.2033 | 3.9846 | 0.73251 | 89.1306 | 83.9015 | 1.5038 | 0.73197 | 0.00081 | 14.3483 | 87.5638 | 7.8063 | 0.82657 | -0.00062 | 0.73197 | 12.9378
IAR | OS265386T | IAR OS2T #1 | 17.6583 | 1801.3733 | 89.5634 | 25.1279 | 39.6222 | 182.1141 | 42.1758 | 90.6771 | 95.4082 | 95.647 | 99.1583 | 103.722 | 61.2081 | 122.3307 | 568.7881 | 380.5761 | 102.6732 | 5.2018 | 3.9157 | 0.73034 | 89.0979 | 84.3181 | 1.5043 | 0.72978 | 0.00081 | 14.6915 | 87.6556 | 7.2007 | 0.82657 | -0.00062 | 0.72978 | 13.2768
IAR | OS265386T | IAR OS2T #1 | 17.6667 | 1802.972 | 89.5574 | 25.0142 | 39.6373 | 182.0988 | 42.1782 | 90.7475 | 95.3832 | 95.8503 | 99.1568 | 92.7336 | 61.2171 | 121.6076 | 564.9903 | 382.9917 | 102.7549 | 5.197 | 3.8305 | 0.73156 | 89.2215 | 83.7487 | 1.5055 | 0.73107 | 0.00081 | 14.4887 | 87.1789 | 7.0129 | 0.82657 | -0.00062 | 0.73107 | 13.0765
IAR | OS265386T | IAR OS2T #1 | 17.675 | 1806.0432 | 89.7341 | 24.9362 | 39.625 | 181.9869 | 42.1729 | 90.8977 | 95.3862 | 96.0117 | 99.1633 | 129.5976 | 61.2112 | 123.2746 | 566.927 | 380.8904 | 102.7963 | 5.194 | 3.7551 | 0.73038 | 89.2639 | 83.7397 | 1.4941 | 0.72993 | 0.00081 | 14.6689 | 87.689 | 7.5143 | 0.82657 | -0.00062 | 0.72993 | 13.2544
IAR | OS265386T | IAR OS2T #1 | 17.6833 | 1802.9808 | 89.7279 | 24.8864 | 39.6246 | 182.0571 | 42.1511 | 90.7219 | 95.4654 | 95.7108 | 99.1687 | 106.4724 | 62.6686 | 123.8856 | 563.7789 | 382.563 | 102.739 | 5.204 | 4.0722 | 0.73196 | 89.1918 | 83.9008 | 1.503 | 0.73146 | 0.00081 | 14.4282 | 87.5508 | 7.1016 | 0.82657 | -0.00062 | 0.73146 | 13.0168
IAR | OS265386T | IAR OS2T #1 | 17.6917 | 1803.1875 | 89.7619 | 24.9654 | 39.6382 | 182.1509 | 42.2026 | 90.7081 | 95.4413 | 95.5109 | 99.1627 | 154.8456 | 61.7197 | 120.3726 | 569.5836 | 382.0062 | 102.6234 | 5.1968 | 3.7763 | 0.73191 | 89.1959 | 84.319 | 1.4991 | 0.73141 | 0.00081 | 14.4363 | 87.6524 | 7.2148 | 0.82657 | -0.00062 | 0.73141 | 13.0247
IAR | OS265386T | IAR OS2T #1 | 17.7 | 1802.9773 | 89.5316 | 25.0177 | 39.6401 | 182.059 | 42.2009 | 90.8258 | 95.4627 | 95.6104 | 99.1585 | 115.3548 | 62.197 | 120.7715 | 570.6608 | 383.43 | 102.6881 | 5.1914 | 3.972 | 0.73183 | 89.167 | 83.7454 | 1.5039 | 0.73131 | 0.00081 | 14.4522 | 87.4885 | 6.8439 | 0.82657 | -0.00062 | 0.73131 | 13.0404
IAR | OS265386T | IAR OS2T #1 | 17.7083 | 1804.588 | 89.8626 | 24.9565 | 39.6341 | 182.1074 | 42.1997 | 90.7488 | 95.4649 | 95.5784 | 99.1638 | 101.1174 | 61.7313 | 124.5117 | 571.1134 | 381.5366 | 102.6915 | 5.2305 | 3.9727 | 0.73107 | 89.1398 | 84.2021 | 1.4975 | 0.73054 | 0.00081 | 14.573 | 87.4082 | 7.0849 | 0.82657 | -0.00062 | 0.73054 | 13.1597
IAR | OS265386T | IAR OS2T #1 | 17.7167 | 1806.0874 | 89.7798 | 24.8757 | 39.619 | 182.0947 | 42.2241 | 90.8048 | 95.4433 | 95.8133 | 99.1642 | 76.2162 | 60.7316 | 122.965 | 571.2966 | 382.156 | 102.6989 | 5.2766 | 3.7595 | 0.73187 | 89.3009 | 83.7694 | 1.4991 | 0.73143 | 0.00081 | 14.4325 | 87.3686 | 7.0796 | 0.82657 | -0.00062 | 0.73143 | 13.021
IAR | OS265386T | IAR OS2T #1 | 17.725 | 1804.5781 | 89.673 | 24.9633 | 39.6242 | 182.1419 | 42.2116 | 90.8832 | 95.4099 | 95.7063 | 99.1583 | 133.6794 | 61.222 | 121.3743 | 568.1124 | 382.0309 | 102.6601 | 5.2587 | 3.8723 | 0.73166 | 89.2221 | 83.8264 | 1.5016 | 0.73118 | 0.00081 | 14.4726 | 87.4918 | 7.1971 | 0.82657 | -0.00062 | 0.73118 | 13.0606
IAR | OS265386T | IAR OS2T #1 | 17.7333 | 1804.6022 | 89.8412 | 24.9859 | 39.6099 | 182.0613 | 42.1694 | 90.8097 | 95.4282 | 95.8203 | 99.1744 | 109.3986 | 61.7392 | 123.1231 | 567.5432 | 382.068 | 102.4011 | 5.2452 | 4.0192 | 0.73127 | 89.1697 | 84.2611 | 1.501 | 0.73075 | 0.00081 | 14.5393 | 87.9815 | 7.5428 | 0.82657 | -0.00062 | 0.73075 | 13.1265
IAR | OS265386T | IAR OS2T #1 | 17.7417 | 1803.0158 | 89.6939 | 25.0161 | 39.5862 | 182.012 | 42.1883 | 90.6331 | 95.4132 | 95.9347 | 99.1691 | 94.7028 | 63.1279 | 122.6238 | 566.4001 | 380.8422 | 102.3557 | 5.2363 | 3.9708 | 0.7317 | 89.1492 | 84.3442 | 1.5016 | 0.73117 | 0.00081 | 14.4738 | 87.9396 | 7.2334 | 0.82657 | -0.00062 | 0.73117 | 13.0617
IAR | OS265386T | IAR OS2T #1 | 17.75 | 1804.598 | 89.8066 | 25.0707 | 39.6079 | 181.9489 | 42.1974 | 90.823 | 95.4139 | 95.9877 | 99.1722 | 121.1826 | 62.2116 | 127.1414 | 563.0602 | 383.8647 | 102.5473 | 5.2002 | 4.2241 | 0.73116 | 89.1576 | 84.2686 | 1.4978 | 0.73064 | 0.00081 | 14.5575 | 87.7323 | 7.4714 | 0.82657 | -0.00062 | 0.73064 | 13.1444
IAR | OS265386T | IAR OS2T #1 | 17.7583 | 1804.8151 | 89.7983 | 25.0331 | 39.6085 | 182.0774 | 42.2 | 90.7757 | 95.4122 | 96.0065 | 99.1648 | 107.6244 | 63.1488 | 123.0673 | 570.7294 | 381.957 | 102.4262 | 5.2447 | 4.0748 | 0.73286 | 89.219 | 84.1072 | 1.507 | 0.73237 | 0.00081 | 14.2854 | 87.6828 | 7.6866 | 0.82657 | -0.00062 | 0.73237 | 12.8757
IAR | OS265386T | IAR OS2T #1 | 17.7667 | 1803.0614 | 89.5626 | 24.9079 | 39.5803 | 182.0707 | 42.2327 | 90.7576 | 95.4068 | 96.0335 | 99.1668 | 79.1976 | 62.2225 | 122.853 | 569.5896 | 381.2851 | 102.5616 | 5.221 | 3.9215 | 0.73175 | 89.1659 | 83.8348 | 1.4999 | 0.73123 | 0.00081 | 14.4645 | 87.9123 | 7.4928 | 0.82657 | -0.00062 | 0.73123 | 13.0526
IAR | OS265386T | IAR OS2T #1 | 17.775 | 1802.9989 | 89.8326 | 24.8149 | 39.5866 | 181.917 | 42.2615 | 90.6739 | 95.4083 | 95.8069 | 99.17 | 146.5794 | 61.2571 | 121.2426 | 567.7357 | 380.9081 | 102.7743 | 5.2213 | 3.8322 | 0.73198 | 89.1439 | 83.9468 | 1.501 | 0.73145 | 0.00081 | 14.4302 | 87.2666 | 6.9003 | 0.82657 | -0.00062 | 0.73145 | 13.0187
IAR | OS265386T | IAR OS2T #1 | 17.7833 | 1802.98 | 89.6824 | 24.7958 | 39.5946 | 181.9612 | 42.1705 | 90.9261 | 95.4448 | 95.8545 | 99.1657 | 112.8918 | 61.251 | 121.3996 | 571.6658 | 381.3406 | 102.6282 | 5.2492 | 3.7444 | 0.73118 | 89.1796 | 83.682 | 1.5006 | 0.73067 | 0.0008 | 14.5517 | 87.4585 | 7.4191 | 0.82657 | -0.00062 | 0.73067 | 13.1387
IAR | OS265386T | IAR OS2T #1 | 17.7917 | 1803.0206 | 90.0533 | 24.7313 | 39.5706 | 181.9366 | 42.1977 | 90.9168 | 95.3876 | 95.7903 | 99.1604 | 88.5192 | 62.6256 | 123.939 | 568.7361 | 381.0005 | 102.9339 | 5.2321 | 4.1104 | 0.73173 | 89.1568 | 83.5782 | 1.5038 | 0.7312 | 0.0008 | 14.4684 | 87.0673 | 6.8412 | 0.82657 | -0.00062 | 0.7312 | 13.0565
IAR | OS265386T | IAR OS2T #1 | 17.8 | 1804.6376 | 89.736 | 24.7781 | 39.5737 | 181.9427 | 42.2673 | 90.7435 | 95.4163 | 95.5687 | 99.1604 | 135.513 | 62.6907 | 122.6834 | 567.3922 | 383.9402 | 102.8774 | 5.239 | 3.8407 | 0.73202 | 89.1297 | 83.8581 | 1.5022 | 0.73148 | 0.00081 | 14.4254 | 87.4176 | 7.3071 | 0.82657 | -0.00062 | 0.73148 | 13.014
IAR | OS265386T | IAR OS2T #1 | 17.8083 | 1806.0509 | 89.7036 | 24.8543 | 39.5758 | 181.9754 | 42.191 | 90.8445 | 95.4285 | 95.6739 | 99.1609 | 109.8192 | 62.1404 | 121.2749 | 567.6123 | 381.8512 | 102.6626 | 5.204 | 3.8773 | 0.73191 | 89.1092 | 83.7581 | 1.5011 | 0.73136 | 0.00081 | 14.4446 | 87.5082 | 6.8196 | 0.82657 | -0.00062 | 0.73136 | 13.0329
IAR | OS265386T | IAR OS2T #1 | 17.8167 | 1804.6056 | 89.7747 | 24.8437 | 39.5775 | 181.9049 | 42.2251 | 90.6745 | 95.3766 | 95.8897 | 99.1655 | 107.3562 | 61.7399 | 120.1833 | 564.375 | 380.7065 | 102.768 | 5.2235 | 4.0328 | 0.73154 | 89.1524 | 83.7271 | 1.5039 | 0.73102 | 0.00081 | 14.4977 | 87.5721 | 7.2518 | 0.82657 | -0.00062 | 0.73102 | 13.0854
IAR | OS265386T | IAR OS2T #1 | 17.825 | 1804.6055 | 89.8051 | 24.9126 | 39.5758 | 181.8752 | 42.2398 | 90.7632 | 95.4001 | 95.8877 | 99.1654 | 106.7934 | 61.7034 | 127.5053 | 569.072 | 382.0067 | 102.8154 | 5.2229 | 3.6277 | 0.7324 | 89.0854 | 84.1965 | 1.5036 | 0.73183 | 0.00081 | 14.3697 | 87.42 | 7.1083 | 0.82657 | -0.00062 | 0.73183 | 12.9589
IAR | OS265386T | IAR OS2T #1 | 17.8333 | 1803.005 | 89.6534 | 24.8728 | 39.5764 | 181.856 | 42.2143 | 90.8861 | 95.4167 | 96.1423 | 99.1688 | 125.9562 | 61.2122 | 119.1199 | 570.5784 | 382.7996 | 102.6489 | 5.2262 | 4.053 | 0.73201 | 89.1832 | 84.1409 | 1.5033 | 0.7315 | 0.00081 | 14.4219 | 87.8521 | 7.2292 | 0.82657 | -0.00062 | 0.7315 | 13.0105
IAR | OS265386T | IAR OS2T #1 | 17.8417 | 1803.0645 | 89.6152 | 24.7488 | 39.566 | 181.8153 | 42.2067 | 90.8977 | 95.3765 | 96.0115 | 99.17 | 109.7892 | 61.7001 | 123.6136 | 569.4031 | 381.9705 | 102.5724 | 5.22 | 3.8884 | 0.73166 | 89.1852 | 84.2045 | 1.5027 | 0.73115 | 0.00081 | 14.4764 | 88.0786 | 7.323 | 0.82657 | -0.00062 | 0.73115 | 13.0643
IAR | OS265386T | IAR OS2T #1 | 17.85 | 1804.5567 | 89.6559 | 24.7713 | 39.5898 | 181.8586 | 42.2463 | 90.7834 | 95.4205 | 95.8079 | 99.1663 | 138.3744 | 61.7507 | 124.2648 | 571.3511 | 381.9534 | 102.5492 | 5.2377 | 3.9637 | 0.73237 | 89.108 | 84.2399 | 1.5026 | 0.73181 | 0.00081 | 14.3729 | 87.7117 | 7.1756 | 0.82657 | -0.00062 | 0.73181 | 12.9621
IAR | OS265386T | IAR OS2T #1 | 17.8583 | 1802.99 | 89.869 | 24.8191 | 39.5916 | 181.8882 | 42.1923 | 90.6871 | 95.4034 | 95.6583 | 99.1616 | 109.152 | 62.1827 | 120.1096 | 568.8533 | 383.0123 | 102.3992 | 5.2183 | 3.9318 | 0.73287 | 89.2332 | 84.3211 | 1.5048 | 0.7324 | 0.00081 | 14.282 | 87.7683 | 7.1338 | 0.82657 | -0.00062 | 0.7324 | 12.8723
IAR | OS265386T | IAR OS2T #1 | 17.8667 | 1804.6281 | 89.8478 | 24.8645 | 39.5881 | 181.7932 | 42.2476 | 90.7499 | 95.3941 | 95.6696 | 99.178 | 102.9474 | 61.7262 | 123.4525 | 567.6193 | 382.9803 | 102.3945 | 5.2342 | 3.8095 | 0.73263 | 89.1987 | 84.0095 | 1.4986 | 0.73213 | 0.00081 | 14.3229 | 87.4909 | 6.7788 | 0.82657 | -0.00062 | 0.73213 | 12.9128
IAR | OS265386T | IAR OS2T #1 | 17.875 | 1804.5967 | 89.6825 | 24.8342 | 39.5922 | 181.8347 | 42.2839 | 90.7541 | 95.3835 | 95.6519 | 99.1649 | 88.5336 | 60.7378 | 123.2261 | 568.4675 | 382.325 | 102.5085 | 5.214 | 3.889 | 0.73153 | 89.1253 | 84.1795 | 1.5081 | 0.73099 | 0.00081 | 14.5026 | 87.0498 | 7.1165 | 0.82657 | -0.00062 | 0.73099 | 13.0902
IAR | OS265386T | IAR OS2T #1 | 17.8833 | 1804.6237 | 89.6185 | 24.7969 | 39.6046 | 181.8614 | 42.2568 | 90.8841 | 95.3931 | 95.6445 | 99.1721 | 130.8906 | 61.2359 | 122.3521 | 566.4178 | 382.9727 | 102.6564 | 5.2384 | 3.6246 | 0.73207 | 89.1249 | 83.4727 | 1.5002 | 0.73153 | 0.0008 | 14.4176 | 87.4207 | 7.1695 | 0.82657 | -0.00062 | 0.73153 | 13.0063
IAR | OS265386T | IAR OS2T #1 | 17.8917 | 1804.6167 | 89.6207 | 24.7648 | 39.5857 | 181.7753 | 42.2293 | 90.8893 | 95.3785 | 95.6775 | 99.1682 | 109.7952 | 61.7094 | 119.9693 | 569.4136 | 381.6995 | 102.6971 | 5.235 | 3.8479 | 0.73213 | 89.0988 | 83.9048 | 1.5055 | 0.73157 | 0.00081 | 14.4106 | 87.2943 | 7.387 | 0.82657 | -0.00062 | 0.73157 | 12.9994
IAR | OS265386T | IAR OS2T #1 | 17.9 | 1804.6456 | 89.5838 | 24.7248 | 39.5806 | 181.8396 | 42.2973 | 90.7931 | 95.4152 | 95.7636 | 99.1748 | 91.5708 | 63.1468 | 124.6509 | 566.6837 | 384.064 | 102.7618 | 5.247 | 4.2289 | 0.73187 | 89.0726 | 83.9242 | 1.5009 | 0.73129 | 0.00081 | 14.4551 | 87.5215 | 7.2997 | 0.82657 | -0.00062 | 0.73129 | 13.0433
IAR | OS265386T | IAR OS2T #1 | 17.9083 | 1803.0219 | 89.8149 | 24.6749 | 39.5969 | 181.8045 | 42.2931 | 90.5023 | 95.3578 | 95.8131 | 99.1754 | 119.1648 | 61.6939 | 122.3734 | 568.2486 | 381.2305 | 102.84 | 5.2286 | 3.7369 | 0.73151 | 89.0673 | 83.6244 | 1.5012 | 0.73093 | 0.0008 | 14.5117 | 87.5549 | 7.2127 | 0.82657 | -0.00062 | 0.73093 | 13.0992
IAR | OS265386T | IAR OS2T #1 | 17.9167 | 1804.6465 | 89.6205 | 24.5718 | 39.5713 | 181.7655 | 42.2964 | 90.8736 | 95.3435 | 95.7889 | 99.1812 | 102.7932 | 62.672 | 125.0686 | 571.4243 | 382.4574 | 102.7479 | 5.2475 | 4.2699 | 0.73103 | 89.046 | 83.7688 | 1.5002 | 0.73043 | 0.00081 | 14.5895 | 87.4146 | 7.5545 | 0.82657 | -0.00062 | 0.73043 | 13.176
IAR | OS265386T | IAR OS2T #1 | 17.925 | 1803.0023 | 89.8155 | 24.5642 | 39.5755 | 181.737 | 42.3111 | 90.8454 | 95.3615 | 96.0656 | 99.1777 | 83.9562 | 61.7423 | 119.8105 | 567.943 | 380.3335 | 102.6291 | 5.2404 | 3.9527 | 0.73143 | 89.0666 | 83.8034 | 1.5019 | 0.73084 | 0.00081 | 14.5247 | 87.4558 | 7.3325 | 0.82657 | -0.00062 | 0.73084 | 13.1121
IAR | OS265386T | IAR OS2T #1 | 17.9333 | 1804.5955 | 89.7187 | 24.5293 | 39.5825 | 181.6703 | 42.3332 | 90.9346 | 95.3856 | 95.9029 | 99.1712 | 159.624 | 60.7762 | 127.367 | 567.229 | 382.0655 | 102.7698 | 5.2569 | 3.6698 | 0.73102 | 89.2016 | 83.7221 | 1.51 | 0.73052 | 0.00081 | 14.5758 | 86.9457 | 7.2312 | 0.82657 | -0.00062 | 0.73052 | 13.1625
IAR | OS265386T | IAR OS2T #1 | 17.9417 | 1802.9946 | 89.8204 | 24.5211 | 39.5915 | 181.689 | 42.2396 | 90.888 | 95.3448 | 96.188 | 99.1844 | 116.2068 | 60.7501 | 121.6823 | 567.9337 | 383.5108 | 102.6513 | 5.234 | 4.0068 | 0.73221 | 89.1215 | 84.1518 | 1.5045 | 0.73166 | 0.00081 | 14.3966 | 87.9608 | 7.3701 | 0.82657 | -0.00062 | 0.73166 | 12.9855
IAR | OS265386T | IAR OS2T #1 | 17.95 | 1802.9926 | 89.849 | 24.506 | 39.6005 | 181.6847 | 42.2804 | 90.682 | 95.3578 | 96.1866 | 99.1811 | 82.5348 | 60.7508 | 125.7129 | 563.7129 | 381.8533 | 102.7823 | 5.2898 | 3.7928 | 0.73227 | 89.0812 | 84.0574 | 1.5025 | 0.7317 | 0.00081 | 14.3912 | 87.6614 | 7.0432 | 0.82657 | -0.00062 | 0.7317 | 12.9802
IAR | OS265386T | IAR OS2T #1 | 17.9583 | 1804.622 | 89.5771 | 24.5214 | 39.6225 | 181.7539 | 42.3019 | 90.8136 | 95.3512 | 95.9038 | 99.1796 | 125.3844 | 62.652 | 121.2893 | 564.5786 | 382.3808 | 102.5402 | 5.2358 | 3.8761 | 0.73349 | 89.1069 | 84.1512 | 1.505 | 0.73293 | 0.00081 | 14.198 | 87.966 | 7.3392 | 0.82657 | -0.00062 | 0.73293 | 12.7893
IAR | OS265386T | IAR OS2T #1 | 17.9667 | 1803.0528 | 89.7443 | 24.4832 | 39.6162 | 181.6752 | 42.3244 | 90.5507 | 95.392 | 95.9846 | 99.1822 | 107.3958 | 61.7137 | 123.1442 | 566.8896 | 382.2808 | 102.5388 | 5.2388 | 4.0965 | 0.73154 | 89.0729 | 83.9798 | 1.4986 | 0.73097 | 0.00081 | 14.5054 | 88.0411 | 7.274 | 0.82657 | -0.00062 | 0.73097 | 13.093
IAR | OS265386T | IAR OS2T #1 | 17.975 | 1804.5376 | 89.7875 | 24.5167 | 39.633 | 181.7334 | 42.337 | 90.821 | 95.3779 | 96.0591 | 99.1907 | 102.3 | 63.1325 | 121.7621 | 567.3972 | 381.5682 | 102.4766 | 5.2652 | 4.1251 | 0.73208 | 89.11 | 84.5491 | 1.5105 | 0.73153 | 0.00081 | 14.4178 | 87.8958 | 7.4047 | 0.82657 | -0.00062 | 0.73153 | 13.0065
IAR | OS265386T | IAR OS2T #1 | 17.9833 | 1803.0018 | 89.6453 | 24.6441 | 39.6329 | 181.8519 | 42.3661 | 90.9561 | 95.3413 | 95.7126 | 99.1844 | 170.5938 | 61.7113 | 123.6481 | 571.3116 | 381.7242 | 102.4536 | 5.2725 | 3.9941 | 0.73168 | 89.1061 | 84.3428 | 1.5007 | 0.73113 | 0.00081 | 14.4808 | 87.816 | 7.1269 | 0.82657 | -0.00062 | 0.73113 | 13.0686
IAR | OS265386T | IAR OS2T #1 | 17.9917 | 1804.5738 | 89.7891 | 24.6647 | 39.6373 | 181.7977 | 42.2903 | 90.8067 | 95.4124 | 95.7406 | 99.1796 | 118.6584 | 61.2229 | 122.4443 | 570.2721 | 385.0688 | 102.4835 | 5.2723 | 4.0076 | 0.73114 | 89.075 | 83.925 | 1.5014 | 0.73056 | 0.00081 | 14.5694 | 87.4558 | 7.5582 | 0.82657 | -0.00062 | 0.73056 | 13.1562
IAR | OS265386T | IAR OS2T #1 | 18 | 1802.9968 | 89.9817 | 24.6528 | 39.6327 | 181.7894 | 42.3281 | 90.7345 | 95.4008 | 96.0572 | 99.191 | 81.1488 | 60.7477 | 123.4492 | 569.7427 | 382.3068 | 102.5829 | 5.2722 | 3.6678 | 0.73139 | 89.0485 | 83.9134 | 1.4972 | 0.73079 | 0.00081 | 14.5327 | 87.6494 | 7.4782 | 0.82657 | -0.00062 | 0.73079 | 13.1199
IAR | OS265386T | IAR OS2T #1 | 18.0083 | 1802.9908 | 89.7738 | 24.6918 | 39.6518 | 181.71 | 42.3937 | 90.8351 | 95.3572 | 95.7225 | 99.1807 | 125.5368 | 60.7521 | 124.2807 | 568.1326 | 381.2101 | 102.6565 | 5.2321 | 3.8901 | 0.73198 | 89.0609 | 83.6917 | 1.5031 | 0.73139 | 0.00081 | 14.4385 | 87.2207 | 7.2155 | 0.82657 | -0.00062 | 0.73139 | 13.0269
IAR | OS265386T | IAR OS2T #1 | 18.0167 | 1803.0493 | 89.6854 | 24.7832 | 39.6725 | 181.8575 | 42.3953 | 90.6899 | 95.3595 | 95.495 | 99.1843 | 109.689 | 63.1494 | 123.0569 | 564.1486 | 381.832 | 102.7302 | 5.277 | 3.928 | 0.73191 | 89.0536 | 83.6852 | 1.5022 | 0.73132 | 0.00081 | 14.4495 | 87.1056 | 7.3916 | 0.82657 | -0.00062 | 0.73132 | 13.0378
IAR | OS265386T | IAR OS2T #1 | 18.025 | 1803.0165 | 89.86 | 24.8078 | 39.661 | 181.8965 | 42.4458 | 90.798 | 95.3953 | 95.6249 | 99.1842 | 102.945 | 62.1856 | 119.9961 | 567.2562 | 384.2405 | 102.8886 | 5.2858 | 3.9599 | 0.73023 | 89.062 | 83.9869 | 1.478 | 0.72965 | 0.00081 | 14.7129 | 87.7236 | 6.9227 | 0.82657 | -0.00062 | 0.72965 | 13.2979
IAR | OS265386T | IAR OS2T #1 | 18.0333 | 1802.9928 | 89.848 | 24.8664 | 39.6706 | 182.0455 | 42.4575 | 90.9044 | 95.3756 | 95.6194 | 99.1849 | 188.9016 | 62.6721 | 124.9742 | 567.0752 | 380.712 | 102.9712 | 5.2438 | 4.2251 | 0.7322 | 89.1759 | 83.8818 | 1.5087 | 0.73169 | 0.00081 | 14.392 | 87.2112 | 7.3396 | 0.82657 | -0.00062 | 0.73169 | 12.9809
IAR | OS265386T | IAR OS2T #1 | 18.0417 | 1804.6015 | 89.7089 | 24.8244 | 39.6736 | 181.9017 | 42.4321 | 90.9457 | 95.3776 | 95.5579 | 99.186 | 124.5366 | 62.1867 | 123.6329 | 569.4589 | 384.584 | 102.775 | 5.2299 | 3.7151 | 0.73254 | 89.1824 | 83.7287 | 1.503 | 0.73204 | 0.00081 | 14.3381 | 87.9537 | 7.1157 | 0.82657 | -0.00062 | 0.73204 | 12.9277
IAR | OS265386T | IAR OS2T #1 | 18.05 | 1803.0273 | 89.8038 | 24.8798 | 39.683 | 181.9199 | 42.4396 | 90.6944 | 95.3786 | 95.5563 | 99.1901 | 102.5148 | 60.7569 | 119.9558 | 568.3631 | 382.6208 | 102.6392 | 5.2644 | 3.8016 | 0.73206 | 89.0835 | 84.1623 | 1.5003 | 0.73149 | 0.00081 | 14.4238 | 87.482 | 7.31 | 0.82657 | -0.00062 | 0.73149 | 13.0124
IAR | OS265386T | IAR OS2T #1 | 18.0583 | 1803.0277 | 89.9463 | 24.9758 | 39.6812 | 181.9155 | 42.4655 | 90.9327 | 95.397 | 95.6261 | 99.187 | 146.4468 | 61.2391 | 123.5405 | 568.1211 | 381.5626 | 102.6021 | 5.2343 | 3.9236 | 0.73244 | 89.0615 | 83.9843 | 1.5018 | 0.73186 | 0.00081 | 14.3662 | 87.7725 | 7.6467 | 0.82657 | -0.00062 | 0.73186 | 12.9555
IAR | OS265386T | IAR OS2T #1 | 18.0667 | 1804.7459 | 89.8982 | 25.0576 | 39.7075 | 181.9973 | 42.4749 | 90.8308 | 95.3738 | 95.5565 | 99.192 | 112.5246 | 62.67 | 121.2602 | 570.9717 | 382.8727 | 102.6165 | 5.2262 | 3.823 | 0.73105 | 89.1131 | 83.983 | 1.4883 | 0.7305 | 0.00081 | 14.579 | 87.4278 | 7.1702 | 0.82657 | -0.00062 | 0.7305 | 13.1656
IAR | OS265386T | IAR OS2T #1 | 18.075 | 1804.5774 | 90.0332 | 25.0297 | 39.7013 | 182.0627 | 42.4933 | 90.8875 | 95.4032 | 95.7824 | 99.1895 | 103.272 | 62.2046 | 123.5499 | 568.3788 | 382.2776 | 102.4724 | 5.2641 | 4.159 | 0.73116 | 89.0707 | 83.9859 | 1.5017 | 0.73058 | 0.00081 | 14.566 | 87.9245 | 7.5501 | 0.82657 | -0.00062 | 0.73058 | 13.1528
IAR | OS265386T | IAR OS2T #1 | 18.0833 | 1803.0003 | 89.7513 | 25.0535 | 39.6995 | 182.022 | 42.5187 | 90.8079 | 95.4068 | 95.9707 | 99.1871 | 82.0038 | 61.7198 | 119.9782 | 566.1165 | 379.3803 | 102.4406 | 5.3041 | 4.0461 | 0.73166 | 89.0975 | 84.0403 | 1.5005 | 0.7311 | 0.00081 | 14.4847 | 87.877 | 7.0803 | 0.82657 | -0.00062 | 0.7311 | 13.0725
IAR | OS265386T | IAR OS2T #1 | 18.0917 | 1804.5974 | 89.6305 | 25.2676 | 39.7215 | 182.0338 | 42.5044 | 90.6469 | 95.3775 | 95.5758 | 99.1885 | 131.3214 | 62.1872 | 125.6203 | 567.0553 | 381.9422 | 102.41 | 5.2359 | 3.8212 | 0.73271 | 89.0516 | 84.3709 | 1.5013 | 0.73212 | 0.00081 | 14.3249 | 87.6711 | 7.1851 | 0.82657 | -0.00062 | 0.73212 | 12.9147
IAR | OS265386T | IAR OS2T #1 | 18.1 | 1804.5794 | 89.9081 | 25.4624 | 39.7173 | 182.1241 | 42.4809 | 90.811 | 95.3525 | 95.7446 | 99.1865 | 107.2638 | 60.722 | 122.1258 | 564.3076 | 381.5046 | 102.4004 | 5.2874 | 3.8521 | 0.73037 | 89.0837 | 83.9542 | 1.4748 | 0.7298 | 0.00081 | 14.6882 | 87.6172 | 7.1509 | 0.82657 | -0.00062 | 0.7298 | 13.2735
IAR | OS265386T | IAR OS2T #1 | 18.1083 | 1802.9892 | 89.7623 | 25.6585 | 39.6986 | 182.0746 | 42.5313 | 90.809 | 95.3718 | 95.9559 | 99.1942 | 88.2858 | 60.7839 | 128.0611 | 568.0608 | 383.0655 | 102.3501 | 5.2811 | 3.8952 | 0.73109 | 89.09 | 84.0975 | 1.4975 | 0.73052 | 0.00081 | 14.5758 | 87.4677 | 7.0424 | 0.82657 | -0.00062 | 0.73052 | 13.1625
IAR | OS265386T | IAR OS2T #1 | 18.1167 | 1803.0315 | 89.8719 | 25.7846 | 39.7025 | 182.1059 | 42.5217 | 90.7141 | 95.3324 | 95.8826 | 99.1927 | 114.3618 | 61.2436 | 121.3264 | 566.5603 | 382.2683 | 102.4014 | 5.2637 | 3.724 | 0.73203 | 89.0968 | 84.1053 | 1.4993 | 0.73147 | 0.00081 | 14.4269 | 87.7675 | 7.4519 | 0.82657 | -0.00062 | 0.73147 | 13.0154
IAR | OS265386T | IAR OS2T #1 | 18.125 | 1804.5808 | 89.8257 | 25.8488 | 39.706 | 182.2598 | 42.5305 | 90.6929 | 95.3391 | 96.0132 | 99.188 | 106.551 | 62.1693 | 127.0486 | 567.5804 | 383.8748 | 102.6421 | 5.2845 | 4.1726 | 0.7328 | 89.0312 | 84.0033 | 1.5017 | 0.73219 | 0.00081 | 14.3134 | 87.4251 | 7.2524 | 0.82657 | -0.00062 | 0.73219 | 12.9034
IAR | OS265386T | IAR OS2T #1 | 18.1333 | 1804.6187 | 89.7734 | 25.9491 | 39.7097 | 182.2684 | 42.5566 | 90.725 | 95.3218 | 95.8489 | 99.1941 | 83.046 | 61.7188 | 124.7496 | 570.9224 | 381.5053 | 102.6476 | 5.3014 | 3.944 | 0.73249 | 88.9832 | 84.265 | 1.502 | 0.73185 | 0.00081 | 14.3668 | 87.8277 | 7.6839 | 0.82657 | -0.00062 | 0.73185 | 12.9561
IAR | OS265386T | IAR OS2T #1 | 18.1417 | 1804.5455 | 89.8719 | 26.1282 | 39.7054 | 182.334 | 42.573 | 90.8794 | 95.301 | 96.0172 | 99.1845 | 158.0064 | 62.6823 | 127.0889 | 570.6885 | 382.7631 | 102.7966 | 5.2695 | 3.91 | 0.73191 | 89.1076 | 83.5644 | 1.5039 | 0.73136 | 0.0008 | 14.444 | 87.4892 | 7.625 | 0.82657 | -0.00062 | 0.73136 | 13.0324
IAR | OS265386T | IAR OS2T #1 | 18.15 | 1803.0178 | 89.7751 | 26.1951 | 39.708 | 182.2998 | 42.4937 | 90.7698 | 95.2748 | 95.9225 | 99.1941 | 118.1298 | 61.257 | 121.2336 | 567.7778 | 381.6472 | 102.7567 | 5.2694 | 3.8512 | 0.73231 | 89.1129 | 83.9441 | 1.5028 | 0.73176 | 0.00081 | 14.3816 | 87.5337 | 7.0136 | 0.82657 | -0.00062 | 0.73176 | 12.9707
IAR | OS265386T | IAR OS2T #1 | 18.1583 | 1803.1887 | 89.7754 | 26.2212 | 39.7085 | 182.3029 | 42.523 | 90.6639 | 95.2492 | 95.7707 | 99.1949 | 91.1628 | 60.7279 | 121.6508 | 567.6949 | 383.7912 | 102.6167 | 5.2531 | 3.7136 | 0.73223 | 88.9776 | 84.1086 | 1.5027 | 0.73159 | 0.00081 | 14.408 | 87.749 | 7.44 | 0.82657 | -0.00062 | 0.73159 | 12.9968
IAR | OS265386T | IAR OS2T #1 | 18.1667 | 1803.0468 | 89.7577 | 26.3237 | 39.7138 | 182.4145 | 42.5332 | 90.644 | 95.275 | 95.7147 | 99.1969 | 134.466 | 61.7293 | 124.2945 | 563.4187 | 379.8468 | 102.6553 | 5.235 | 3.9177 | 0.73135 | 88.9555 | 83.9076 | 1.4725 | 0.73069 | 0.00081 | 14.5482 | 87.4964 | 7.1244 | 0.82657 | -0.00062 | 0.73069 | 13.1352
IAR | OS265386T | IAR OS2T #1 | 18.175 | 1804.5868 | 89.6019 | 26.4067 | 39.7387 | 182.493 | 42.5488 | 90.7626 | 95.2585 | 95.8941 | 99.1866 | 106.0758 | 62.595 | 120.2292 | 566.7317 | 382.2842 | 102.5304 | 5.2351 | 4.0465 | 0.73305 | 88.9671 | 84.2808 | 1.5011 | 0.73241 | 0.00081 | 14.2801 | 88.0081 | 7.2398 | 0.82657 | -0.00062 | 0.73241 | 12.8705
IAR | OS265386T | IAR OS2T #1 | 18.1833 | 1803.0707 | 89.5785 | 26.481 | 39.7263 | 182.5655 | 42.545 | 90.8733 | 95.2431 | 95.6531 | 99.1816 | 100.9818 | 61.7387 | 119.5321 | 565.7936 | 379.9755 | 102.4773 | 5.2194 | 3.9037 | 0.73224 | 88.9499 | 84.0095 | 1.5027 | 0.73159 | 0.00081 | 14.4083 | 87.5894 | 6.9045 | 0.82657 | -0.00062 | 0.73159 | 12.997
IAR | OS265386T | IAR OS2T #1 | 18.1917 | 1804.6219 | 89.8745 | 26.5322 | 39.7331 | 182.6531 | 42.5568 | 90.7708 | 95.222 | 95.5605 | 99.1912 | 114.1884 | 62.1755 | 124.0243 | 568.0334 | 383.3539 | 102.4697 | 5.2309 | 4.1262 | 0.73072 | 88.9965 | 84.0739 | 1.4803 | 0.7301 | 0.00081 | 14.6421 | 87.4233 | 7.4748 | 0.82657 | -0.00062 | 0.7301 | 13.2279
IAR | OS265386T | IAR OS2T #1 | 18.2 | 1802.9628 | 89.4662 | 26.4995 | 39.7445 | 182.6127 | 42.5264 | 90.6548 | 95.2151 | 95.6014 | 99.1892 | 126.504 | 61.3023 | 122.7391 | 570.4686 | 383.5423 | 102.4153 | 5.2506 | 3.6604 | 0.73097 | 88.9451 | 83.6248 | 1.4979 | 0.73031 | 0.0008 | 14.6087 | 87.7099 | 7.1431 | 0.82657 | -0.00062 | 0.73031 | 13.195
IAR | OS265386T | IAR OS2T #1 | 18.2083 | 1804.6576 | 89.5331 | 26.5132 | 39.7309 | 182.5139 | 42.4897 | 90.7235 | 95.228 | 95.656 | 99.1923 | 106.482 | 60.309 | 121.3711 | 570.7774 | 383.5853 | 102.5174 | 5.222 | 3.8341 | 0.73117 | 88.9443 | 83.9434 | 1.4998 | 0.73052 | 0.00081 | 14.5762 | 87.5426 | 7.2478 | 0.82657 | -0.00062 | 0.73052 | 13.1629
IAR | OS265386T | IAR OS2T #1 | 18.2167 | 1801.5654 | 89.3648 | 26.5764 | 39.7329 | 182.629 | 42.538 | 90.5494 | 95.2068 | 96.0202 | 99.1929 | 156.9798 | 60.758 | 127.1634 | 568.4695 | 382.5181 | 102.3742 | 5.1999 | 3.857 | 0.73232 | 88.936 | 84.1645 | 1.4997 | 0.73166 | 0.00081 | 14.3968 | 87.5123 | 6.919 | 0.82657 | -0.00062 | 0.73166 | 12.9857
IAR | OS265386T | IAR OS2T #1 | 18.225 | 1803.0195 | 89.3823 | 26.6727 | 39.7547 | 182.6702 | 42.5044 | 90.5951 | 95.1418 | 95.9938 | 99.1922 | 115.9146 | 60.8196 | 123.7234 | 568.2759 | 380.7052 | 102.3203 | 5.2277 | 3.7648 | 0.73153 | 89.02 | 83.8397 | 1.5043 | 0.73092 | 0.00081 | 14.513 | 87.2532 | 7.3887 | 0.82657 | -0.00062 | 0.73092 | 13.1004
IAR | OS265386T | IAR OS2T #1 | 18.2333 | 1804.6367 | 89.6763 | 26.7335 | 39.7484 | 182.6788 | 42.5021 | 90.5476 | 95.2099 | 95.9509 | 99.1918 | 101.0472 | 63.103 | 120.9768 | 562.7497 | 381.4242 | 102.4501 | 5.2247 | 4.1834 | 0.73182 | 88.9929 | 83.6825 | 1.5049 | 0.7312 | 0.00081 | 14.4695 | 87.6767 | 7.1532 | 0.82657 | -0.00062 | 0.7312 | 13.0576
IAR | OS265386T | IAR OS2T #1 | 18.2417 | 1804.6704 | 89.7117 | 26.7616 | 39.7261 | 182.717 | 42.5035 | 90.8076 | 95.1859 | 95.7917 | 99.1924 | 71.8782 | 62.6944 | 123.2674 | 563.995 | 381.4935 | 102.6892 | 5.1865 | 3.9737 | 0.7326 | 88.9438 | 84.3273 | 1.5011 | 0.73194 | 0.00081 | 14.3524 | 87.6418 | 7.3339 | 0.82657 | -0.00062 | 0.73194 | 12.9419
IAR | OS265386T | IAR OS2T #1 | 18.25 | 1804.6165 | 89.5302 | 26.7838 | 39.7291 | 182.6584 | 42.5079 | 90.8876 | 95.172 | 95.8606 | 99.1842 | 146.6736 | 61.2557 | 123.8791 | 566.9061 | 379.816 | 102.5177 | 5.1724 | 3.9952 | 0.73121 | 88.9078 | 84.3252 | 1.5007 | 0.73053 | 0.00081 | 14.5748 | 88.013 | 7.085 | 0.82657 | -0.00062 | 0.73053 | 13.1615
IAR | OS265386T | IAR OS2T #1 | 18.2583 | 1804.6489 | 89.5728 | 26.7797 | 39.7148 | 182.5617 | 42.4298 | 90.6085 | 95.177 | 95.6176 | 99.1916 | 111.2796 | 61.252 | 121.8988 | 567.1981 | 380.9176 | 102.8317 | 5.2271 | 3.7053 | 0.73198 | 88.9239 | 83.6491 | 1.5019 | 0.73131 | 0.0008 | 14.4521 | 87.4669 | 7.1019 | 0.82657 | -0.00062 | 0.73131 | 13.0403
IAR | OS265386T | IAR OS2T #1 | 18.2667 | 1802.9987 | 89.4233 | 26.8217 | 39.7015 | 182.6308 | 42.4174 | 90.5433 | 95.1638 | 95.6354 | 99.1881 | 80.928 | 61.1948 | 120.0976 | 568.8582 | 384.0011 | 102.662 | 5.1803 | 3.8404 | 0.73127 | 89.0464 | 83.5532 | 1.5038 | 0.73068 | 0.0008 | 14.5503 | 87.2888 | 7.1533 | 0.82657 | -0.00062 | 0.73068 | 13.1373
IAR | OS265386T | IAR OS2T #1 | 18.275 | 1803.0175 | 89.3952 | 26.8391 | 39.7071 | 182.6699 | 42.3929 | 90.6621 | 95.1354 | 95.736 | 99.1868 | 131.73 | 61.7123 | 122.5502 | 570.7782 | 382.2462 | 102.5725 | 5.1741 | 4.0008 | 0.73112 | 88.9824 | 83.6486 | 1.5027 | 0.73049 | 0.0008 | 14.5806 | 87.6592 | 7.5666 | 0.82657 | -0.00062 | 0.73049 | 13.1672
IAR | OS265386T | IAR OS2T #1 | 18.2833 | 1803.2401 | 89.5786 | 26.7994 | 39.688 | 182.5589 | 42.3676 | 90.6428 | 95.1529 | 95.8414 | 99.1894 | 110.2206 | 61.7171 | 121.7731 | 567.5211 | 382.3994 | 102.6281 | 5.1499 | 3.7194 | 0.73181 | 89.0011 | 84.0563 | 1.4999 | 0.73119 | 0.00081 | 14.4705 | 87.8657 | 7.1604 | 0.82657 | -0.00062 | 0.73119 | 13.0585
IAR | OS265386T | IAR OS2T #1 | 18.2917 | 1801.4228 | 89.5327 | 26.8679 | 39.7073 | 182.61 | 42.3591 | 90.3494 | 95.1822 | 95.8426 | 99.1802 | 105.9102 | 62.1887 | 125.8464 | 567.597 | 383.3219 | 102.6241 | 5.1582 | 4.1275 | 0.7325 | 88.9017 | 84.2923 | 1.506 | 0.73181 | 0.00081 | 14.3729 | 87.845 | 7.5511 | 0.82657 | -0.00062 | 0.73181 | 12.9621
IAR | OS265386T | IAR OS2T #1 | 18.3 | 1804.6107 | 89.2907 | 26.8637 | 39.7087 | 182.5314 | 42.3399 | 90.8418 | 95.1599 | 96.1028 | 99.1876 | 185.0388 | 61.2531 | 120.5766 | 567.767 | 382.2013 | 102.4807 | 5.1436 | 3.8888 | 0.73228 | 88.8801 | 84.0337 | 1.5017 | 0.73158 | 0.00081 | 14.4097 | 87.9387 | 7.0996 | 0.82657 | -0.00062 | 0.73158 | 12.9984
IAR | OS265386T | IAR OS2T #1 | 18.3083 | 1803.0229 | 89.4326 | 26.7483 | 39.7048 | 182.5444 | 42.2956 | 90.4687 | 95.1376 | 95.8845 | 99.1812 | 121.242 | 60.7853 | 127.1504 | 564.1495 | 382.3062 | 102.5269 | 5.185 | 3.6496 | 0.73131 | 88.9347 | 83.6014 | 1.5059 | 0.73064 | 0.0008 | 14.556 | 87.3822 | 7.2036 | 0.82657 | -0.00062 | 0.73064 | 13.143
IAR | OS265386T | IAR OS2T #1 | 18.3167 | 1804.6184 | 89.3368 | 26.7285 | 39.7054 | 182.6355 | 42.2881 | 90.5516 | 95.1699 | 95.8781 | 99.1861 | 103.932 | 61.2372 | 121.7223 | 567.1924 | 382.0569 | 102.516 | 5.1512 | 3.8207 | 0.73242 | 89.051 | 83.8812 | 1.5048 | 0.73183 | 0.00081 | 14.3704 | 87.4034 | 7.2257 | 0.82657 | -0.00062 | 0.73183 | 12.9596
IAR | OS265386T | IAR OS2T #1 | 18.325 | 1804.6146 | 89.4031 | 26.8069 | 39.7053 | 182.6923 | 42.2934 | 90.5221 | 95.1808 | 95.8604 | 99.1804 | 142.3014 | 61.7471 | 121.3755 | 567.6279 | 380.9707 | 102.2356 | 5.1362 | 3.8561 | 0.73108 | 89.0065 | 84.1152 | 1.5036 | 0.73046 | 0.00081 | 14.5853 | 87.753 | 7.4933 | 0.82657 | -0.00062 | 0.73046 | 13.1719
IAR | OS265386T | IAR OS2T #1 | 18.3333 | 1803.014 | 89.3339 | 26.7244 | 39.7205 | 182.6223 | 42.2532 | 90.6601 | 95.159 | 95.8172 | 99.1792 | 116.5632 | 62.6817 | 123.2547 | 568.281 | 381.152 | 102.3594 | 5.1318 | 4.1923 | 0.73246 | 88.9899 | 84.3381 | 1.5019 | 0.73183 | 0.00081 | 14.3708 | 88.0174 | 6.7618 | 0.82657 | -0.00062 | 0.73183 | 12.96
IAR | OS265386T | IAR OS2T #1 | 18.3417 | 1804.6338 | 89.209 | 26.7496 | 39.7182 | 182.6691 | 42.2527 | 90.4363 | 95.1897 | 95.718 | 99.1787 | 103.8576 | 62.6468 | 119.8981 | 570.7962 | 380.7094 | 102.2658 | 5.1773 | 3.9005 | 0.73206 | 88.9531 | 84.2658 | 1.5013 | 0.73141 | 0.00081 | 14.4364 | 87.6755 | 7.2182 | 0.82657 | -0.00062 | 0.73141 | 13.0248
IAR | OS265386T | IAR OS2T #1 | 18.35 | 1806.2239 | 89.333 | 26.6274 | 39.725 | 182.6423 | 42.225 | 90.5485 | 95.1688 | 95.7494 | 99.1746 | 79.7082 | 61.7299 | 123.2782 | 567.4726 | 382.3335 | 102.2534 | 5.1441 | 3.979 | 0.7324 | 88.9226 | 84.3055 | 1.5007 | 0.73173 | 0.00081 | 14.3867 | 88.0532 | 7.6105 | 0.82657 | -0.00062 | 0.73173 | 12.9757
IAR | OS265386T | IAR OS2T #1 | 18.3583 | 1804.5981 | 89.3001 | 26.5051 | 39.7298 | 182.4992 | 42.1844 | 90.4866 | 95.1477 | 95.8622 | 99.18 | 135.534 | 61.7132 | 120.226 | 568.4248 | 379.5603 | 102.6182 | 5.1781 | 3.9919 | 0.73211 | 89.1039 | 83.7559 | 1.5015 | 0.73156 | 0.00081 | 14.4132 | 87.5772 | 7.2248 | 0.82657 | -0.00062 | 0.73156 | 13.0019
IAR | OS265386T | IAR OS2T #1 | 18.3667 | 1803.1466 | 89.3816 | 26.4636 | 39.7254 | 182.5051 | 42.1748 | 90.3946 | 95.1948 | 95.9712 | 99.1783 | 107.4096 | 61.2528 | 126.5106 | 566.8995 | 381.5816 | 102.6379 | 5.1404 | 3.7098 | 0.73165 | 88.9728 | 83.9997 | 1.5017 | 0.73101 | 0.00081 | 14.4994 | 87.3665 | 7.2538 | 0.82657 | -0.00062 | 0.73101 | 13.0871
IAR | OS265386T | IAR OS2T #1 | 18.375 | 1802.9685 | 89.3721 | 26.4236 | 39.7208 | 182.483 | 42.1422 | 90.6141 | 95.1871 | 96.0241 | 99.1732 | 90.6126 | 62.1785 | 122.808 | 563.5713 | 383.4769 | 102.7305 | 5.1677 | 4.2582 | 0.73175 | 88.9423 | 84.3303 | 1.5018 | 0.73109 | 0.00081 | 14.4856 | 87.8708 | 7.4084 | 0.82657 | -0.00062 | 0.73109 | 13.0734
IAR | OS265386T | IAR OS2T #1 | 18.3833 | 1805.9249 | 89.2826 | 26.3819 | 39.7044 | 182.3772 | 42.1572 | 90.4209 | 95.2078 | 95.9857 | 99.1647 | 115.0746 | 61.7055 | 123.6724 | 567.3058 | 380.4356 | 102.758 | 5.1758 | 3.8492 | 0.7315 | 88.94 | 83.7046 | 1.5023 | 0.73084 | 0.00081 | 14.5247 | 87.372 | 7.076 | 0.82657 | -0.00062 | 0.73084 | 13.1121
IAR | OS265386T | IAR OS2T #1 | 18.3917 | 1804.5982 | 89.2609 | 26.323 | 39.7204 | 182.4516 | 42.1355 | 90.6294 | 95.162 | 95.8541 | 99.1741 | 101.3082 | 61.7399 | 123.9805 | 566.7037 | 382.5628 | 102.6461 | 5.1614 | 3.8994 | 0.73167 | 88.943 | 83.9959 | 1.4987 | 0.73101 | 0.00081 | 14.4987 | 87.6032 | 7.5651 | 0.82657 | -0.00062 | 0.73101 | 13.0863
IAR | OS265386T | IAR OS2T #1 | 18.4 | 1803.2006 | 89.2711 | 26.2155 | 39.7104 | 182.3785 | 42.1287 | 90.573 | 95.2081 | 95.5421 | 99.1752 | 83.5044 | 62.6895 | 120.0678 | 567.2526 | 382.6844 | 102.6011 | 5.1312 | 3.9719 | 0.73238 | 88.9747 | 84.2355 | 1.5019 | 0.73174 | 0.00081 | 14.384 | 87.65 | 7.268 | 0.82657 | -0.00062 | 0.73174 | 12.9731
IAR | OS265386T | IAR OS2T #1 | 18.4083 | 1804.6747 | 89.3761 | 25.6816 | 39.6968 | 182.2804 | 42.1174 | 90.4709 | 95.1983 | 95.6209 | 99.1644 | 152.451 | 61.2458 | 120.1678 | 570.3684 | 381.4475 | 102.5558 | 5.0921 | 3.8358 | 0.73132 | 88.9414 | 83.6752 | 1.502 | 0.73066 | 0.00081 | 14.5528 | 87.5931 | 6.8502 | 0.82657 | -0.00062 | 0.73066 | 13.1398
IAR | OS265386T | IAR OS2T #1 | 18.4167 | 1804.5812 | 89.2595 | 25.4155 | 39.7127 | 182.1499 | 42.0684 | 90.5773 | 95.236 | 95.5939 | 99.1662 | 115.6926 | 60.7242 | 123.2447 | 568.0293 | 379.4121 | 102.6279 | 5.08 | 3.9498 | 0.73273 | 88.9674 | 84.26 | 1.5014 | 0.73208 | 0.00081 | 14.3306 | 87.3648 | 7.2686 | 0.82657 | -0.00062 | 0.73208 | 12.9204
IAR | OS265386T | IAR OS2T #1 | 18.425 | 1804.6277 | 89.4604 | 25.1985 | 39.7129 | 182.0793 | 42.1038 | 90.5249 | 95.2711 | 95.7225 | 99.1696 | 82.941 | 60.7202 | 126.7608 | 566.8422 | 381.448 | 102.3495 | 5.1165 | 3.6303 | 0.73083 | 89.0071 | 83.9974 | 1.5042 | 0.73021 | 0.00081 | 14.6244 | 87.2894 | 7.1115 | 0.82657 | -0.00062 | 0.73021 | 13.2105
IAR | OS265386T | IAR OS2T #1 | 18.4333 | 1804.6448 | 89.5234 | 25.2138 | 39.7043 | 182.0574 | 42.1506 | 90.5907 | 95.2837 | 95.872 | 99.1626 | 131.3646 | 61.7013 | 121.9987 | 567.9094 | 381.7873 | 102.4868 | 5.1025 | 4.0579 | 0.73114 | 88.98 | 83.8586 | 1.4997 | 0.7305 | 0.00081 | 14.5781 | 87.6762 | 7.162 | 0.82657 | -0.00062 | 0.7305 | 13.1648
IAR | OS265386T | IAR OS2T #1 | 18.4417 | 1804.6255 | 89.4501 | 25.2563 | 39.6721 | 182.0768 | 42.1152 | 90.5735 | 95.2988 | 96.0006 | 99.1632 | 110.754 | 62.1676 | 127.7578 | 563.9161 | 380.1756 | 102.3642 | 5.1015 | 4.0298 | 0.73213 | 88.9997 | 84.1414 | 1.5017 | 0.73151 | 0.00081 | 14.4203 | 87.6855 | 6.9223 | 0.82657 | -0.00062 | 0.73151 | 13.009
IAR | OS265386T | IAR OS2T #1 | 18.45 | 1804.6197 | 89.6477 | 25.4031 | 39.6675 | 182.191 | 42.1576 | 90.7249 | 95.3269 | 95.9412 | 99.1741 | 99.294 | 62.6502 | 122.6458 | 563.5969 | 383.0562 | 102.4152 | 5.151 | 3.8388 | 0.73146 | 89.0844 | 84.2287 | 1.472 | 0.73089 | 0.00081 | 14.517 | 87.9029 | 7.0563 | 0.82657 | -0.00062 | 0.73089 | 13.1044
IAR | OS265386T | IAR OS2T #1 | 18.4583 | 1802.9809 | 89.3615 | 25.3404 | 39.6841 | 182.1383 | 42.1903 | 90.8844 | 95.3338 | 95.9468 | 99.1672 | 178.8468 | 62.6301 | 127.9303 | 567.0356 | 381.7056 | 102.379 | 5.1725 | 4.1973 | 0.73118 | 89.074 | 83.9998 | 1.5026 | 0.73061 | 0.00081 | 14.562 | 87.3502 | 7.4588 | 0.82657 | -0.00062 | 0.73061 | 13.1489
IAR | OS265386T | IAR OS2T #1 | 18.4667 | 1803.0386 | 89.5109 | 25.3342 | 39.6744 | 182.1078 | 42.1525 | 90.5951 | 95.3516 | 96.0635 | 99.1664 | 120.7194 | 61.2574 | 120.9667 | 567.3728 | 381.7323 | 102.3371 | 5.1378 | 3.8399 | 0.73136 | 89.0828 | 84.0988 | 1.502 | 0.73079 | 0.00081 | 14.533 | 87.7289 | 7.4432 | 0.82657 | -0.00062 | 0.73079 | 13.1202
IAR | OS265386T | IAR OS2T #1 | 18.475 | 1804.5853 | 89.4843 | 25.2909 | 39.6674 | 182.0261 | 42.1587 | 90.8338 | 95.3748 | 96.0682 | 99.1715 | 93.8892 | 61.2176 | 126.8623 | 570.7068 | 379.5145 | 102.6403 | 5.1953 | 3.7299 | 0.73141 | 89.1141 | 83.9782 | 1.5061 | 0.73086 | 0.00081 | 14.5226 | 87.285 | 7.3624 | 0.82657 | -0.00062 | 0.73086 | 13.1099
IAR | OS265386T | IAR OS2T #1 | 18.4833 | 1804.5751 | 89.4291 | 25.2646 | 39.6674 | 181.9937 | 42.1984 | 90.8879 | 95.4083 | 95.7738 | 99.1654 | 135.2364 | 61.2511 | 121.9663 | 570.946 | 381.1291 | 102.5336 | 5.1881 | 3.9621 | 0.73073 | 89.1102 | 83.485 | 1.5039 | 0.73018 | 0.0008 | 14.6291 | 87.0034 | 7.6854 | 0.82657 | -0.00062 | 0.73018 | 13.2152
IAR | OS265386T | IAR OS2T #1 | 18.4917 | 1804.6481 | 89.6881 | 25.1417 | 39.6719 | 182.0531 | 42.1577 | 90.7115 | 95.3957 | 96.0215 | 99.1684 | 107.7438 | 62.6777 | 123.1688 | 568.8259 | 381.2685 | 102.7057 | 5.1778 | 3.9582 | 0.73136 | 89.2151 | 83.7288 | 1.5029 | 0.73087 | 0.00081 | 14.5203 | 87.5769 | 7.6046 | 0.82657 | -0.00062 | 0.73087 | 13.1077
IAR | OS265386T | IAR OS2T #1 | 18.5 | 1803.0438 | 89.5422 | 25.1623 | 39.6684 | 182.093 | 42.1855 | 90.7985 | 95.4185 | 95.8551 | 99.1713 | 104.7402 | 62.671 | 124.6795 | 567.7953 | 381.1455 | 102.8561 | 5.1699 | 4.1874 | 0.73069 | 89.2513 | 83.8286 | 1.5 | 0.73023 | 0.00081 | 14.6214 | 87.436 | 6.8669 | 0.82657 | -0.00062 | 0.73023 | 13.2076
IAR | OS265386T | IAR OS2T #1 | 18.5083 | 1803.1584 | 89.6426 | 25.1429 | 39.6671 | 182.0766 | 42.2066 | 90.7169 | 95.416 | 95.5404 | 99.1704 | 94.9884 | 62.64 | 121.5045 | 562.7211 | 381.2551 | 102.8399 | 5.1836 | 3.8863 | 0.73231 | 89.1716 | 84.2336 | 1.5056 | 0.73179 | 0.00081 | 14.3766 | 87.6406 | 7.3037 | 0.82657 | -0.00062 | 0.73179 | 12.9658
IAR | OS265386T | IAR OS2T #1 | 18.5167 | 1804.5928 | 89.5215 | 25.1332 | 39.6691 | 182.1246 | 42.1983 | 90.762 | 95.4584 | 95.5543 | 99.1712 | 131.2902 | 62.1708 | 119.4068 | 564.3445 | 382.1292 | 102.7066 | 5.1489 | 3.9057 | 0.73154 | 89.1628 | 83.9903 | 1.5012 | 0.73102 | 0.00081 | 14.4978 | 87.7632 | 7.0789 | 0.82657 | -0.00062 | 0.73102 | 13.0854
IAR | OS265386T | IAR OS2T #1 | 18.525 | 1804.5971 | 89.7179 | 25.0175 | 39.7 | 182.0339 | 42.1817 | 90.7567 | 95.4426 | 95.6157 | 99.1837 | 106.5984 | 61.6939 | 123.5059 | 566.6706 | 382.1209 | 102.7292 | 5.1748 | 4.0653 | 0.73187 | 89.1596 | 84.0051 | 1.5121 | 0.73135 | 0.00081 | 14.4455 | 87.0984 | 7.2361 | 0.82657 | -0.00062 | 0.73135 | 13.0338
IAR | OS265386T | IAR OS2T #1 | 18.5333 | 1804.5952 | 89.7779 | 24.9316 | 39.7042 | 182.0172 | 42.1995 | 90.6059 | 95.4544 | 95.5841 | 99.1746 | 89.8182 | 62.1777 | 123.2368 | 568.1109 | 382.1677 | 102.6129 | 5.1665 | 3.7297 | 0.73127 | 89.1969 | 84.0594 | 1.4988 | 0.73077 | 0.00081 | 14.5359 | 87.7689 | 7.169 | 0.82657 | -0.00062 | 0.73077 | 13.1231
IAR | OS265386T | IAR OS2T #1 | 18.5417 | 1802.9749 | 89.5251 | 24.8432 | 39.6944 | 182.0579 | 42.2042 | 90.7023 | 95.4501 | 95.6792 | 99.1735 | 114.5034 | 61.7076 | 120.9905 | 569.714 | 380.5345 | 102.5279 | 5.1908 | 3.9245 | 0.73125 | 89.158 | 83.905 | 1.5012 | 0.73072 | 0.00081 | 14.5439 | 87.4203 | 7.1313 | 0.82657 | -0.00062 | 0.73072 | 13.131
IAR | OS265386T | IAR OS2T #1 | 18.55 | 1806.2239 | 89.6127 | 24.9522 | 39.7061 | 182.096 | 42.2023 | 90.8469 | 95.4796 | 95.6456 | 99.1802 | 106.4946 | 62.1745 | 123.2716 | 569.8858 | 381.3545 | 102.5572 | 5.1979 | 4.0755 | 0.73196 | 89.1508 | 84.1333 | 1.5049 | 0.73143 | 0.00081 | 14.4333 | 87.931 | 7.6612 | 0.82657 | -0.00062 | 0.73143 | 13.0218
IAR | OS265386T | IAR OS2T #1 | 18.5583 | 1804.6032 | 89.5376 | 25.0295 | 39.6968 | 182.1299 | 42.2503 | 90.7958 | 95.4835 | 95.8899 | 99.1889 | 75.3672 | 63.1229 | 122.1201 | 570.9395 | 381.2781 | 102.4557 | 5.2038 | 3.9469 | 0.73106 | 89.1642 | 84.0292 | 1.5006 | 0.73054 | 0.00081 | 14.5727 | 87.9627 | 7.0076 | 0.82657 | -0.00062 | 0.73054 | 13.1594
IAR | OS265386T | IAR OS2T #1 | 18.5667 | 1803.0294 | 89.6124 | 24.9817 | 39.7113 | 182.1438 | 42.2273 | 90.8213 | 95.5183 | 95.7426 | 99.1773 | 148.5336 | 63.1338 | 121.4903 | 568.8597 | 381.0193 | 102.4346 | 5.1682 | 4.0801 | 0.73208 | 89.2786 | 84.3853 | 1.5034 | 0.73163 | 0.00081 | 14.4011 | 88.2914 | 7.3997 | 0.82657 | -0.00062 | 0.73163 | 12.99
IAR | OS265386T | IAR OS2T #1 | 18.575 | 1801.4239 | 89.6983 | 25.0957 | 39.7138 | 182.1352 | 42.1614 | 90.5846 | 95.4828 | 96.1077 | 99.1826 | 112.3068 | 62.1661 | 120.5866 | 567.5702 | 381.5324 | 102.3618 | 5.1908 | 4.0182 | 0.73204 | 89.3208 | 84.0455 | 1.5033 | 0.73161 | 0.00081 | 14.4043 | 87.8817 | 7.1257 | 0.82657 | -0.00062 | 0.73161 | 12.9932
IAR | OS265386T | IAR OS2T #1 | 18.5833 | 1803.0044 | 89.9201 | 25.0564 | 39.7072 | 182.1508 | 42.2143 | 90.8938 | 95.5322 | 95.846 | 99.1769 | 79.9278 | 61.2527 | 127.3894 | 568.4691 | 383.0042 | 102.5775 | 5.2352 | 3.6954 | 0.73199 | 89.2635 | 84.0974 | 1.5072 | 0.73153 | 0.00081 | 14.4168 | 87.337 | 7.0111 | 0.82657 | -0.00062 | 0.73153 | 13.0054
IAR | OS265386T | IAR OS2T #1 | 18.5917 | 1804.6063 | 89.669 | 24.9921 | 39.7264 | 182.1357 | 42.2373 | 90.9019 | 95.5098 | 96.1199 | 99.1838 | 121.9746 | 61.6892 | 119.7685 | 565.7334 | 382.1285 | 102.6504 | 5.1859 | 4.1439 | 0.73244 | 89.2005 | 83.8912 | 1.5007 | 0.73195 | 0.00081 | 14.3523 | 87.6333 | 7.3048 | 0.82657 | -0.00062 | 0.73195 | 12.9417
IAR | OS265386T | IAR OS2T #1 | 18.6 | 1802.9883 | 90.0274 | 24.8442 | 39.7197 | 182.1242 | 42.1905 | 90.7578 | 95.4976 | 96.0356 | 99.1781 | 103.4778 | 61.2071 | 124.1393 | 568.7809 | 381.8925 | 102.7905 | 5.2239 | 3.8637 | 0.73248 | 89.2024 | 83.7352 | 1.5027 | 0.73198 | 0.00081 | 14.3468 | 87.5152 | 7.1226 | 0.82657 | -0.00062 | 0.73198 | 12.9363
IAR | OS265386T | IAR OS2T #1 | 18.6083 | 1804.7291 | 89.8844 | 24.8845 | 39.7158 | 182.1059 | 42.234 | 90.8115 | 95.5036 | 96.0222 | 99.1773 | 99.6846 | 62.6685 | 124.6645 | 569.1807 | 382.3494 | 102.8078 | 5.2485 | 3.9923 | 0.73147 | 89.242 | 83.8548 | 1.5032 | 0.731 | 0.00081 | 14.5008 | 87.347 | 7.5843 | 0.82657 | -0.00062 | 0.731 | 13.0884
IAR | OS265386T | IAR OS2T #1 | 18.6167 | 1802.8289 | 89.7211 | 24.8608 | 39.7429 | 182.0242 | 42.2776 | 90.9415 | 95.4841 | 96.0827 | 99.1828 | 179.7318 | 63.143 | 122.0093 | 568.4341 | 380.244 | 102.6914 | 5.258 | 4.1319 | 0.73046 | 89.2165 | 83.5186 | 1.5012 | 0.72998 | 0.0008 | 14.6609 | 87.4503 | 7.2711 | 0.82657 | -0.00062 | 0.72998 | 13.2465
IAR | OS265386T | IAR OS2T #1 | 18.625 | 1804.6601 | 89.6995 | 24.8398 | 39.7132 | 181.9936 | 42.2529 | 90.6498 | 95.4441 | 95.9976 | 99.1815 | 122.9898 | 61.7228 | 124.6533 | 571.4724 | 383.0856 | 102.6788 | 5.2538 | 3.8709 | 0.73073 | 89.1397 | 83.9324 | 1.5007 | 0.73019 | 0.00081 | 14.6272 | 87.6431 | 7.7742 | 0.82657 | -0.00062 | 0.73019 | 13.2133
IAR | OS265386T | IAR OS2T #1 | 18.6333 | 1804.5989 | 89.87 | 24.8739 | 39.7169 | 182.0626 | 42.2335 | 90.8616 | 95.4492 | 95.6209 | 99.1863 | 110.6184 | 61.2287 | 122.3852 | 570.3345 | 380.7671 | 102.7414 | 5.2494 | 3.9497 | 0.7306 | 89.2893 | 83.833 | 1.5057 | 0.73016 | 0.00081 | 14.6327 | 87.2442 | 7.1338 | 0.82657 | -0.00062 | 0.73016 | 13.2187
IAR | OS265386T | IAR OS2T #1 | 18.6417 | 1804.6278 | 89.7482 | 24.8517 | 39.7037 | 182.0204 | 42.2869 | 90.8322 | 95.4494 | 95.6719 | 99.1828 | 144.7944 | 61.2161 | 123.1103 | 566.6758 | 382.7804 | 102.582 | 5.2122 | 3.598 | 0.73085 | 89.2052 | 83.8956 | 1.5022 | 0.73036 | 0.00081 | 14.6012 | 87.7844 | 7.2167 | 0.82657 | -0.00062 | 0.73036 | 13.1876
IAR | OS265386T | IAR OS2T #1 | 18.65 | 1804.5903 | 89.8768 | 24.8098 | 39.7108 | 181.9934 | 42.2644 | 90.5173 | 95.4369 | 95.6029 | 99.1904 | 109.5936 | 60.7775 | 120.1782 | 568.256 | 381.4055 | 102.7158 | 5.2322 | 3.8065 | 0.7322 | 89.205 | 84.3753 | 1.5023 | 0.7317 | 0.00081 | 14.3903 | 87.8919 | 7.1201 | 0.82657 | -0.00062 | 0.7317 | 12.9793
IAR | OS265386T | IAR OS2T #1 | 18.6583 | 1804.555 | 89.8329 | 24.9393 | 39.7006 | 182.0142 | 42.2908 | 90.8529 | 95.4472 | 95.5808 | 99.1857 | 106.3242 | 62.6443 | 124.1346 | 565.7821 | 382.2479 | 102.6072 | 5.2597 | 4.2059 | 0.73282 | 89.1708 | 84.5317 | 1.5106 | 0.7323 | 0.00081 | 14.2966 | 88.1586 | 7.5346 | 0.82657 | -0.00062 | 0.7323 | 12.8867
IAR | OS265386T | IAR OS2T #1 | 18.6667 | 1802.9967 | 89.7695 | 25.0139 | 39.6958 | 182.0316 | 42.3037 | 90.6521 | 95.3946 | 95.6802 | 99.195 | 78.423 | 62.6532 | 122.3268 | 563.4407 | 382.2908 | 102.5539 | 5.2605 | 3.7986 | 0.73319 | 89.1766 | 84.2189 | 1.5023 | 0.73268 | 0.00081 | 14.2372 | 88.0278 | 7.1448 | 0.82657 | -0.00062 | 0.73268 | 12.8281
IAR | OS265386T | IAR OS2T #1 | 18.675 | 1803.0046 | 89.7867 | 24.9612 | 39.6823 | 181.9924 | 42.3041 | 90.7731 | 95.4179 | 95.9629 | 99.1924 | 132.8748 | 61.7206 | 126.9719 | 568.8083 | 382.0992 | 102.3896 | 5.2346 | 4.0318 | 0.73178 | 89.1655 | 84.3707 | 1.4976 | 0.73126 | 0.00081 | 14.4591 | 87.6683 | 7.357 | 0.82657 | -0.00062 | 0.73126 | 13.0472
IAR | OS265386T | IAR OS2T #1 | 18.6833 | 1804.5223 | 89.7957 | 25.0035 | 39.6941 | 182.0134 | 42.2789 | 90.8044 | 95.4159 | 96.0568 | 99.1887 | 104.6802 | 61.731 | 120.2859 | 569.1192 | 381.2186 | 102.4049 | 5.2181 | 3.9168 | 0.73157 | 89.1222 | 83.9865 | 1.4984 | 0.73103 | 0.00081 | 14.4962 | 87.5577 | 7.2355 | 0.82657 | -0.00062 | 0.73103 | 13.0839
IAR | OS265386T | IAR OS2T #1 | 18.6917 | 1804.6313 | 89.6967 | 24.9148 | 39.6942 | 181.9508 | 42.3116 | 90.696 | 95.3854 | 95.9256 | 99.1903 | 150.348 | 61.6512 | 127.4445 | 570.8339 | 380.688 | 102.4773 | 5.2614 | 3.7313 | 0.73093 | 89.1024 | 83.5905 | 1.4993 | 0.73037 | 0.0008 | 14.5993 | 87.1633 | 7.301 | 0.82657 | -0.00062 | 0.73037 | 13.1858
IAR | OS265386T | IAR OS2T #1 | 18.7 | 1802.9874 | 89.6726 | 24.8485 | 39.7012 | 182.0192 | 42.2855 | 90.8042 | 95.3991 | 95.8199 | 99.1899 | 114.9024 | 61.2342 | 121.7717 | 571.3066 | 384.5625 | 102.5082 | 5.2577 | 4.0427 | 0.73027 | 89.1504 | 84.0016 | 1.5 | 0.72974 | 0.00081 | 14.698 | 87.5104 | 7.4935 | 0.82657 | -0.00062 | 0.72974 | 13.2832
IAR | OS265386T | IAR OS2T #1 | 18.7083 | 1804.4678 | 89.9091 | 24.8439 | 39.6971 | 182.0088 | 42.2948 | 90.9397 | 95.4007 | 96.0108 | 99.1928 | 104.0502 | 62.6366 | 124.0122 | 566.514 | 381.7494 | 102.6116 | 5.255 | 3.9697 | 0.73163 | 89.1512 | 83.7559 | 1.5022 | 0.7311 | 0.00081 | 14.4839 | 87.7495 | 7.6034 | 0.82657 | -0.00062 | 0.7311 | 13.0718
IAR | OS265386T | IAR OS2T #1 | 18.7167 | 1806.2035 | 89.8147 | 24.9284 | 39.6776 | 182.0457 | 42.3226 | 90.8686 | 95.4005 | 95.8847 | 99.2011 | 76.3254 | 62.6804 | 123.6998 | 567.9881 | 383.6287 | 102.7994 | 5.2476 | 4.1533 | 0.73075 | 89.2939 | 84.1332 | 1.4999 | 0.73031 | 0.00081 | 14.6085 | 87.4551 | 6.8775 | 0.82657 | -0.00062 | 0.73031 | 13.1948
IAR | OS265386T | IAR OS2T #1 | 18.725 | 1804.5919 | 89.7057 | 24.9471 | 39.6701 | 182.0352 | 42.3305 | 90.6712 | 95.3964 | 96.0835 | 99.1915 | 142.0896 | 61.6573 | 121.4512 | 567.5188 | 380.064 | 102.8053 | 5.1907 | 3.9877 | 0.73172 | 89.2549 | 84.0723 | 1.5047 | 0.73126 | 0.00081 | 14.4597 | 87.7478 | 7.2547 | 0.82657 | -0.00062 | 0.73126 | 13.0478
IAR | OS265386T | IAR OS2T #1 | 18.7333 | 1804.5873 | 89.7534 | 24.9293 | 39.6906 | 181.9869 | 42.2449 | 90.7524 | 95.3795 | 95.8777 | 99.1966 | 108.9126 | 61.2513 | 123.858 | 561.837 | 381.729 | 102.8339 | 5.2285 | 3.7943 | 0.73175 | 89.1575 | 84.0351 | 1.502 | 0.73122 | 0.00081 | 14.4653 | 87.4689 | 7.1391 | 0.82657 | -0.00062 | 0.73122 | 13.0534
IAR | OS265386T | IAR OS2T #1 | 18.7417 | 1804.5811 | 89.6009 | 24.9067 | 39.6828 | 182.0405 | 42.2889 | 90.7898 | 95.3764 | 95.9657 | 99.1951 | 89.382 | 61.6956 | 123.9747 | 566.7839 | 381.2558 | 102.7146 | 5.2509 | 3.9327 | 0.73186 | 89.1277 | 84.2226 | 1.5027 | 0.73132 | 0.00081 | 14.4508 | 87.8898 | 7.0633 | 0.82657 | -0.00062 | 0.73132 | 13.0391
IAR | OS265386T | IAR OS2T #1 | 18.75 | 1806.2165 | 89.7862 | 24.9293 | 39.6739 | 182.0498 | 42.3155 | 90.7102 | 95.3732 | 95.806 | 99.193 | 117.3636 | 61.7057 | 122.2455 | 567.4166 | 381.4054 | 102.8004 | 5.2213 | 3.9573 | 0.7298 | 89.1081 | 84.1707 | 1.469 | 0.72924 | 0.00081 | 14.7766 | 87.3935 | 6.95 | 0.82657 | -0.00062 | 0.72924 | 13.3608
IAR | OS265386T | IAR OS2T #1 | 18.7583 | 1803.0721 | 89.6879 | 24.8326 | 39.6875 | 182.0633 | 42.2952 | 90.7 | 95.4107 | 95.4933 | 99.1868 | 103.8126 | 63.152 | 120.1497 | 567.4271 | 382.3663 | 102.619 | 5.2435 | 4.0605 | 0.73056 | 89.2637 | 84.1307 | 1.5045 | 0.7301 | 0.00081 | 14.6409 | 87.4937 | 7.2428 | 0.82657 | -0.00062 | 0.7301 | 13.2268
IAR | OS265386T | IAR OS2T #1 | 18.7667 | 1804.6112 | 89.6827 | 24.7206 | 39.6834 | 181.9596 | 42.3386 | 90.7565 | 95.4017 | 95.8705 | 99.1875 | 79.7892 | 62.2103 | 124.0474 | 571.4951 | 382.7824 | 102.675 | 5.2176 | 4.1541 | 0.73242 | 89.1765 | 84.1498 | 1.505 | 0.7319 | 0.00081 | 14.3588 | 87.7477 | 7.0056 | 0.82657 | -0.00062 | 0.7319 | 12.9482
IAR | OS265386T | IAR OS2T #1 | 18.775 | 1806.1928 | 89.8652 | 24.6982 | 39.6772 | 182.0611 | 42.3937 | 90.8027 | 95.3783 | 95.6184 | 99.1919 | 151.8114 | 63.1214 | 122.9323 | 567.6986 | 382.1598 | 102.6246 | 5.2071 | 3.9518 | 0.73173 | 89.1387 | 84.0176 | 1.4977 | 0.73119 | 0.00081 | 14.4699 | 87.5844 | 7.3411 | 0.82657 | -0.00062 | 0.73119 | 13.0579
IAR | OS265386T | IAR OS2T #1 | 18.7833 | 1804.64 | 89.6878 | 24.746 | 39.6843 | 182.153 | 42.3129 | 90.6195 | 95.4217 | 95.7417 | 99.1917 | 115.7946 | 61.7266 | 120.6111 | 567.835 | 383.1277 | 102.4163 | 5.2361 | 3.9634 | 0.73259 | 89.1186 | 84.2866 | 1.5021 | 0.73205 | 0.00081 | 14.3366 | 88.1364 | 7.3393 | 0.82657 | -0.00062 | 0.73205 | 12.9263
IAR | OS265386T | IAR OS2T #1 | 18.7917 | 1803.0469 | 89.7964 | 24.7423 | 39.667 | 181.998 | 42.3608 | 90.8494 | 95.3707 | 95.7294 | 99.1934 | 85.7154 | 61.2292 | 122.0611 | 568.7904 | 383.6054 | 102.6207 | 5.2576 | 3.9837 | 0.7312 | 89.1116 | 84.1496 | 1.4998 | 0.73064 | 0.00081 | 14.5564 | 87.7857 | 7.4196 | 0.82657 | -0.00062 | 0.73064 | 13.1434
IAR | OS265386T | IAR OS2T #1 | 18.8 | 1804.5615 | 89.7277 | 24.7778 | 39.6754 | 182.0024 | 42.3705 | 90.9557 | 95.3789 | 95.5622 | 99.1903 | 126.4914 | 61.26 | 125.9384 | 566.3416 | 383.5691 | 102.36 | 5.2485 | 3.6322 | 0.73102 | 89.0758 | 84.408 | 1.4984 | 0.73044 | 0.00081 | 14.588 | 87.742 | 7.1726 | 0.82657 | -0.00062 | 0.73044 | 13.1745
IAR | OS265386T | IAR OS2T #1 | 18.8083 | 1804.5924 | 89.5883 | 24.8368 | 39.6701 | 182.0631 | 42.3352 | 90.6826 | 95.3822 | 95.851 | 99.1921 | 105.4902 | 61.2536 | 121.3628 | 566.1613 | 382.8694 | 102.4703 | 5.2132 | 4.0189 | 0.73086 | 89.1029 | 84.1233 | 1.496 | 0.7303 | 0.00081 | 14.6101 | 87.9474 | 7.1483 | 0.82657 | -0.00062 | 0.7303 | 13.1964
IAR | OS265386T | IAR OS2T #1 | 18.8167 | 1803.0213 | 89.6462 | 24.7466 | 39.6778 | 181.9815 | 42.3877 | 90.6631 | 95.4058 | 95.7611 | 99.1937 | 76.5642 | 62.2167 | 123.6735 | 569.4046 | 381.7598 | 102.4558 | 5.2462 | 4.0677 | 0.73091 | 89.1262 | 83.9271 | 1.5002 | 0.73037 | 0.00081 | 14.5999 | 87.4519 | 7.5414 | 0.82657 | -0.00062 | 0.73037 | 13.1863
IAR | OS265386T | IAR OS2T #1 | 18.825 | 1803.0105 | 89.9736 | 24.7615 | 39.6804 | 182.0469 | 42.4137 | 90.8896 | 95.4104 | 95.8278 | 99.1918 | 151.968 | 61.732 | 122.8341 | 568.4572 | 382.0408 | 102.6672 | 5.2247 | 3.7002 | 0.7308 | 89.0718 | 83.7587 | 1.501 | 0.73022 | 0.00081 | 14.623 | 87.5382 | 7.1196 | 0.82657 | -0.00062 | 0.73022 | 13.2091
IAR | OS265386T | IAR OS2T #1 | 18.8333 | 1806.2431 | 89.7622 | 24.8356 | 39.6755 | 182.1698 | 42.3593 | 90.9552 | 95.3717 | 95.7137 | 99.1948 | 110.8656 | 62.6388 | 121.6387 | 568.2182 | 382.6182 | 102.5933 | 5.2088 | 4.0752 | 0.73128 | 89.1064 | 84.3118 | 1.5007 | 0.73073 | 0.00081 | 14.5432 | 87.9956 | 7.5216 | 0.82657 | -0.00062 | 0.73073 | 13.1303
IAR | OS265386T | IAR OS2T #1 | 18.8417 | 1803.0254 | 89.986 | 24.8202 | 39.6737 | 182.1013 | 42.3761 | 90.8513 | 95.3598 | 96.0517 | 99.1946 | 80.2062 | 61.7125 | 120.7849 | 571.3437 | 382.243 | 102.7893 | 5.2409 | 3.9907 | 0.73089 | 89.0846 | 83.5518 | 1.5041 | 0.73032 | 0.0008 | 14.6062 | 87.4144 | 6.9922 | 0.82657 | -0.00062 | 0.73032 | 13.1925
IAR | OS265386T | IAR OS2T #1 | 18.85 | 1802.9716 | 89.8321 | 24.7022 | 39.6787 | 182.0398 | 42.4353 | 90.5953 | 95.3874 | 95.9756 | 99.1997 | 134.3754 | 61.7008 | 127.2542 | 570.9226 | 381.8911 | 102.7929 | 5.2514 | 3.7381 | 0.7314 | 89.2006 | 83.8024 | 1.4998 | 0.7309 | 0.00081 | 14.5153 | 86.8102 | 7.1029 | 0.82657 | -0.00062 | 0.7309 | 13.1028
IAR | OS265386T | IAR OS2T #1 | 18.8583 | 1804.5867 | 89.8097 | 24.6132 | 39.6862 | 182.0668 | 42.3765 | 90.8465 | 95.3498 | 96.1712 | 99.199 | 108.2646 | 61.2548 | 120.5224 | 567.2472 | 383.6904 | 102.7174 | 5.2686 | 4.1177 | 0.73137 | 89.1195 | 83.5068 | 1.5029 | 0.73082 | 0.0008 | 14.528 | 87.5365 | 7.2832 | 0.82657 | -0.00062 | 0.73082 | 13.1153
IAR | OS265386T | IAR OS2T #1 | 18.8667 | 1806.2151 | 89.6674 | 24.4989 | 39.6956 | 182.004 | 42.3896 | 90.7845 | 95.3646 | 95.7139 | 99.2047 | 103.47 | 61.2304 | 123.5473 | 567.7114 | 382.7222 | 102.6355 | 5.258 | 3.9709 | 0.73119 | 89.106 | 83.9553 | 1.5016 | 0.73064 | 0.00081 | 14.5572 | 87.7622 | 7.5859 | 0.82657 | -0.00062 | 0.73064 | 13.1441
IAR | OS265386T | IAR OS2T #1 | 18.875 | 1804.4098 | 89.8652 | 24.4364 | 39.6891 | 181.9437 | 42.4289 | 90.6437 | 95.3745 | 95.8604 | 99.203 | 192.417 | 62.1989 | 121.4048 | 563.5142 | 382.6467 | 102.5444 | 5.2362 | 3.8579 | 0.73194 | 89.0924 | 84.5357 | 1.4971 | 0.73137 | 0.00081 | 14.442 | 88.0053 | 7.5099 | 0.82657 | -0.00062 | 0.73137 | 13.0303
IAR | OS265386T | IAR OS2T #1 | 18.8833 | 1803.0069 | 89.6322 | 24.4391 | 39.707 | 182.0299 | 42.4021 | 90.7927 | 95.3759 | 96.0602 | 99.2017 | 125.7012 | 62.1808 | 126.0751 | 564.1677 | 383.5738 | 102.5904 | 5.2894 | 4.1636 | 0.73172 | 89.134 | 84.3107 | 1.4974 | 0.73118 | 0.00081 | 14.4723 | 87.7558 | 7.2282 | 0.82657 | -0.00062 | 0.73118 | 13.0603
IAR | OS265386T | IAR OS2T #1 | 18.8917 | 1802.934 | 89.9073 | 24.5611 | 39.7352 | 182.0554 | 42.4006 | 90.7057 | 95.4038 | 96.1056 | 99.2071 | 105.9852 | 62.1947 | 120.4638 | 565.7697 | 381.7584 | 102.5012 | 5.2342 | 3.9777 | 0.73179 | 89.1496 | 84.1169 | 1.51 | 0.73126 | 0.00081 | 14.4588 | 87.7616 | 7.3282 | 0.82657 | -0.00062 | 0.73126 | 13.047
IAR | OS265386T | IAR OS2T #1 | 18.9 | 1804.6364 | 89.8177 | 24.5404 | 39.7398 | 182.0215 | 42.4232 | 90.9605 | 95.3913 | 96.0444 | 99.2113 | 139.7184 | 61.7005 | 125.2468 | 568.18 | 383.0216 | 102.555 | 5.264 | 3.8525 | 0.73228 | 89.1435 | 83.8161 | 1.5017 | 0.73174 | 0.00081 | 14.384 | 87.9651 | 7.53 | 0.82657 | -0.00062 | 0.73174 | 12.973
IAR | OS265386T | IAR OS2T #1 | 18.9083 | 1802.9745 | 89.6511 | 24.6284 | 39.7251 | 181.9404 | 42.4373 | 90.825 | 95.3552 | 95.8169 | 99.2099 | 110.0046 | 61.7277 | 121.838 | 571.1048 | 384.5394 | 102.4958 | 5.2647 | 4.068 | 0.73186 | 89.0931 | 84.1298 | 1.5092 | 0.73129 | 0.00081 | 14.4543 | 87.7152 | 7.7015 | 0.82657 | -0.00062 | 0.73129 | 13.0425
IAR | OS265386T | IAR OS2T #1 | 18.9167 | 1804.6247 | 89.8093 | 24.6921 | 39.7518 | 182.0093 | 42.4742 | 90.6644 | 95.3793 | 95.9577 | 99.2089 | 104.5062 | 62.2012 | 126.4619 | 570.7862 | 384.0071 | 102.632 | 5.2272 | 3.9166 | 0.73186 | 89.1005 | 84.0748 | 1.5007 | 0.7313 | 0.00081 | 14.4529 | 87.6075 | 6.9844 | 0.82657 | -0.00062 | 0.7313 | 13.0411
IAR | OS265386T | IAR OS2T #1 | 18.925 | 1804.59 | 89.9345 | 24.7067 | 39.7727 | 182.0308 | 42.4844 | 90.6607 | 95.3843 | 95.9853 | 99.2052 | 88.659 | 63.1392 | 123.7531 | 570.7981 | 382.6477 | 102.3385 | 5.2523 | 4.015 | 0.73231 | 89.0957 | 83.9819 | 1.5027 | 0.73174 | 0.00081 | 14.3836 | 87.8168 | 7.6359 | 0.82657 | -0.00062 | 0.73174 | 12.9727
IAR | OS265386T | IAR OS2T #1 | 18.9333 | 1803.0172 | 89.6912 | 24.7557 | 39.7685 | 182.056 | 42.4872 | 90.8065 | 95.3607 | 95.8944 | 99.2052 | 130.8996 | 62.1957 | 120.6297 | 568.1521 | 381.9622 | 102.5336 | 5.274 | 3.9426 | 0.73175 | 89.2241 | 84.1877 | 1.5027 | 0.73126 | 0.00081 | 14.4588 | 87.8476 | 7.3477 | 0.82657 | -0.00062 | 0.73126 | 13.0469
IAR | OS265386T | IAR OS2T #1 | 18.9417 | 1804.5932 | 89.7925 | 24.7902 | 39.7686 | 182.0941 | 42.4515 | 90.6642 | 95.3609 | 95.9492 | 99.2087 | 105.2358 | 61.7271 | 123.4947 | 567.9828 | 381.02 | 102.6435 | 5.2689 | 3.8392 | 0.7313 | 89.2117 | 83.8436 | 1.5027 | 0.73081 | 0.00081 | 14.5305 | 87.3809 | 7.1887 | 0.82657 | -0.00062 | 0.73081 | 13.1178
IAR | OS265386T | IAR OS2T #1 | 18.95 | 1803.0051 | 89.7023 | 24.7763 | 39.7927 | 182.2257 | 42.478 | 90.9316 | 95.3571 | 95.7587 | 99.2043 | 87.9852 | 62.1735 | 124.2847 | 568.0906 | 384.3255 | 102.6373 | 5.2909 | 4.1389 | 0.72992 | 89.1576 | 83.4602 | 1.4737 | 0.72939 | 0.0008 | 14.7526 | 87.7712 | 7.2232 | 0.82657 | -0.00062 | 0.72939 | 13.3371
IAR | OS265386T | IAR OS2T #1 | 18.9583 | 1803.0292 | 89.7808 | 24.8811 | 39.7941 | 182.1397 | 42.5082 | 90.9287 | 95.4031 | 95.8602 | 99.2065 | 120.3054 | 61.2189 | 122.0225 | 565.6989 | 383.1817 | 102.8823 | 5.2915 | 3.8592 | 0.73162 | 89.1111 | 84.1878 | 1.5034 | 0.73106 | 0.00081 | 14.4901 | 87.3699 | 7.2979 | 0.82657 | -0.00062 | 0.73106 | 13.0779
IAR | OS265386T | IAR OS2T #1 | 18.9667 | 1804.4589 | 89.7228 | 24.8932 | 39.7591 | 182.1834 | 42.4761 | 90.9629 | 95.394 | 95.8444 | 99.2024 | 102.5394 | 61.2305 | 122.2292 | 568.4485 | 381.8635 | 102.7285 | 5.255 | 3.8235 | 0.73102 | 89.1488 | 83.5861 | 1.4993 | 0.73049 | 0.0008 | 14.5808 | 87.2117 | 7.558 | 0.82657 | -0.00062 | 0.73049 | 13.1675
IAR | OS265386T | IAR OS2T #1 | 18.975 | 1801.3968 | 89.7946 | 25.0002 | 39.7924 | 182.1219 | 42.5324 | 90.7664 | 95.3466 | 95.8067 | 99.2131 | 98.6694 | 61.7213 | 123.9617 | 567.7756 | 382.9814 | 102.8632 | 5.2623 | 4.0925 | 0.73001 | 89.1392 | 83.4316 | 1.5004 | 0.72947 | 0.0008 | 14.7405 | 87.2078 | 7.0268 | 0.82657 | -0.00062 | 0.72947 | 13.3252
IAR | OS265386T | IAR OS2T #1 | 18.9833 | 1804.6756 | 89.9458 | 25.0584 | 39.7899 | 182.2513 | 42.5472 | 90.8003 | 95.3876 | 95.5908 | 99.2077 | 163.9386 | 62.2141 | 123.1694 | 567.603 | 382.1265 | 102.6886 | 5.2668 | 3.794 | 0.7322 | 89.1194 | 84.4576 | 1.5046 | 0.73165 | 0.00081 | 14.3979 | 87.6768 | 7.2301 | 0.82657 | -0.00062 | 0.73165 | 12.9868
IAR | OS265386T | IAR OS2T #1 | 18.9917 | 1803.032 | 89.9772 | 25.1008 | 39.7856 | 182.2094 | 42.5127 | 90.6866 | 95.3757 | 95.6107 | 99.21 | 119.9112 | 62.1837 | 119.9473 | 571.1837 | 381.5566 | 102.6429 | 5.2394 | 3.9362 | 0.73241 | 89.0728 | 84.3856 | 1.5019 | 0.73184 | 0.00081 | 14.3693 | 88.0028 | 6.8068 | 0.82657 | -0.00062 | 0.73184 | 12.9586
IAR | OS265386T | IAR OS2T #1 | 19 | 1804.5782 | 89.648 | 25.1134 | 39.8005 | 182.2025 | 42.5085 | 90.7472 | 95.4003 | 95.7119 | 99.2158 | 95.1306 | 62.1863 | 122.4647 | 568.0194 | 383.5012 | 102.6981 | 5.2705 | 4.1235 | 0.73241 | 89.0649 | 84.176 | 1.5096 | 0.73183 | 0.00081 | 14.3704 | 87.9733 | 7.3443 | 0.82657 | -0.00062 | 0.73183 | 12.9597
IAR | OS265386T | IAR OS2T #1 | 19.0083 | 1804.6555 | 89.7373 | 25.1253 | 39.7902 | 182.1449 | 42.5693 | 90.7474 | 95.3735 | 95.4579 | 99.2037 | 134.6886 | 61.7342 | 123.8676 | 566.8829 | 382.7858 | 102.4792 | 5.2773 | 3.7405 | 0.73155 | 89.2035 | 84.3666 | 1.4991 | 0.73105 | 0.00081 | 14.4922 | 88.1121 | 7.2342 | 0.82657 | -0.00062 | 0.73105 | 13.0799
IAR | OS265386T | IAR OS2T #1 | 19.0167 | 1804.6312 | 89.8206 | 25.1203 | 39.7741 | 182.2277 | 42.5453 | 90.6573 | 95.3832 | 95.832 | 99.2062 | 110.88 | 61.2206 | 121.1463 | 566.8699 | 381.4377 | 102.6408 | 5.255 | 4.0227 | 0.7346 | 89.1573 | 84.0345 | 1.5105 | 0.73407 | 0.00081 | 14.0206 | 87.8179 | 7.1592 | 0.82657 | -0.00062 | 0.73407 | 12.6141
IAR | OS265386T | IAR OS2T #1 | 19.025 | 1804.6103 | 89.9604 | 25.1133 | 39.7863 | 182.1851 | 42.5754 | 90.8299 | 95.3604 | 95.9447 | 99.2101 | 102.4854 | 61.2335 | 126.4129 | 563.7029 | 383.7927 | 102.5096 | 5.2329 | 3.9097 | 0.73196 | 89.1171 | 83.9212 | 1.5019 | 0.73141 | 0.00081 | 14.4366 | 87.5112 | 7.3329 | 0.82657 | -0.00062 | 0.73141 | 13.0251
IAR | OS265386T | IAR OS2T #1 | 19.0333 | 1803.0197 | 89.7334 | 25.1009 | 39.7749 | 182.17 | 42.5949 | 90.7817 | 95.3611 | 95.7512 | 99.2138 | 89.526 | 61.2497 | 122.5094 | 564.8408 | 384.4299 | 102.4325 | 5.2499 | 3.6519 | 0.73153 | 89.111 | 83.6964 | 1.5103 | 0.73098 | 0.00081 | 14.5041 | 87.415 | 7.0246 | 0.82657 | -0.00062 | 0.73098 | 13.0916
IAR | OS265386T | IAR OS2T #1 | 19.0417 | 1804.5831 | 89.8359 | 25.2818 | 39.7983 | 182.2469 | 42.5567 | 90.8956 | 95.3597 | 96.035 | 99.2092 | 126.8298 | 61.6943 | 127.143 | 565.5509 | 382.1156 | 102.4595 | 5.2807 | 4.085 | 0.73123 | 89.0985 | 83.7906 | 1.4998 | 0.73067 | 0.00081 | 14.5526 | 87.3393 | 7.5047 | 0.82657 | -0.00062 | 0.73067 | 13.1396
IAR | OS265386T | IAR OS2T #1 | 19.05 | 1801.5835 | 89.8494 | 25.4753 | 39.7813 | 182.3706 | 42.5633 | 90.5912 | 95.3676 | 96.0966 | 99.2128 | 104.1732 | 62.6766 | 120.3118 | 566.6212 | 382.1487 | 102.4191 | 5.2487 | 4.187 | 0.73126 | 89.0408 | 84.0986 | 1.5049 | 0.73066 | 0.00081 | 14.5529 | 87.741 | 7.0792 | 0.82657 | -0.00062 | 0.73066 | 13.1399
IAR | OS265386T | IAR OS2T #1 | 19.0583 | 1801.3814 | 89.5856 | 25.7259 | 39.7865 | 182.3946 | 42.6191 | 90.6425 | 95.339 | 96.0403 | 99.2155 | 149.7054 | 62.1652 | 126.1014 | 570.859 | 381.8768 | 102.5921 | 5.2857 | 3.8635 | 0.73161 | 89.0755 | 83.5338 | 1.5024 | 0.73103 | 0.0008 | 14.495 | 87.3928 | 7.4512 | 0.82657 | -0.00062 | 0.73103 | 13.0827
IAR | OS265386T | IAR OS2T #1 | 19.0667 | 1804.6733 | 89.7421 | 25.8314 | 39.8074 | 182.4305 | 42.5957 | 90.5037 | 95.3019 | 95.7593 | 99.2127 | 112.293 | 62.6567 | 122.3209 | 571.2908 | 383.1351 | 102.6968 | 5.2821 | 4.2549 | 0.73027 | 89.0584 | 83.8355 | 1.499 | 0.72968 | 0.00081 | 14.7072 | 87.505 | 7.6893 | 0.82657 | -0.00062 | 0.72968 | 13.2923
IAR | OS265386T | IAR OS2T #1 | 19.075 | 1806.1707 | 89.8179 | 25.9469 | 39.8032 | 182.4011 | 42.6307 | 90.7665 | 95.2935 | 96.0209 | 99.2143 | 104.4468 | 61.7355 | 123.5273 | 569.4133 | 384.0131 | 102.8021 | 5.3115 | 3.8265 | 0.73024 | 89.0305 | 84.2835 | 1.4999 | 0.72963 | 0.00081 | 14.7149 | 87.8411 | 7.3826 | 0.82657 | -0.00062 | 0.72963 | 13.2999
IAR | OS265386T | IAR OS2T #1 | 19.0833 | 1806.2093 | 89.6704 | 26.0917 | 39.8209 | 182.412 | 42.6646 | 90.7786 | 95.2661 | 95.7727 | 99.2099 | 77.7852 | 61.7425 | 123.5941 | 568.0659 | 383.8379 | 102.8362 | 5.2915 | 3.9867 | 0.73124 | 89.1775 | 83.763 | 1.5036 | 0.73073 | 0.00081 | 14.5423 | 87.4308 | 7.1238 | 0.82657 | -0.00062 | 0.73073 | 13.1294
IAR | OS265386T | IAR OS2T #1 | 19.0917 | 1806.0407 | 89.6931 | 26.1843 | 39.8305 | 182.4381 | 42.6964 | 90.6693 | 95.273 | 95.8442 | 99.2046 | 143.1108 | 61.2693 | 120.4737 | 562.9818 | 383.7898 | 102.6553 | 5.2324 | 3.8744 | 0.73163 | 89.0837 | 84.0664 | 1.5014 | 0.73106 | 0.00081 | 14.491 | 87.8576 | 7.2269 | 0.82657 | -0.00062 | 0.73106 | 13.0788
IAR | OS265386T | IAR OS2T #1 | 19.1 | 1804.6232 | 89.6632 | 26.2852 | 39.8488 | 182.4751 | 42.6493 | 90.5977 | 95.2622 | 95.8326 | 99.208 | 109.6806 | 62.6817 | 123.8727 | 566.8794 | 382.5584 | 102.759 | 5.2607 | 3.9381 | 0.72936 | 89.0264 | 83.9854 | 1.4743 | 0.72876 | 0.00081 | 14.8532 | 87.688 | 6.9295 | 0.82657 | -0.00062 | 0.72876 | 13.4365
IAR | OS265386T | IAR OS2T #1 | 19.1083 | 1803.0269 | 89.6043 | 26.2978 | 39.8526 | 182.6194 | 42.6747 | 90.5122 | 95.2149 | 95.5544 | 99.2098 | 79.5468 | 63.1666 | 124.2926 | 566.7228 | 380.8321 | 102.7657 | 5.2562 | 4.1974 | 0.73146 | 88.9974 | 84.3842 | 1.5011 | 0.73083 | 0.00081 | 14.5264 | 87.2907 | 7.3685 | 0.82657 | -0.00062 | 0.73083 | 13.1137
IAR | OS265386T | IAR OS2T #1 | 19.1167 | 1802.9502 | 89.4951 | 26.3579 | 39.8941 | 182.6045 | 42.6885 | 90.4927 | 95.2295 | 95.6332 | 99.2134 | 124.2858 | 62.2034 | 122.9254 | 567.4153 | 380.5893 | 102.4967 | 5.198 | 3.7471 | 0.73177 | 88.9921 | 84.1326 | 1.5005 | 0.73114 | 0.00081 | 14.4779 | 87.9223 | 7.1958 | 0.82657 | -0.00062 | 0.73114 | 13.0658
IAR | OS265386T | IAR OS2T #1 | 19.125 | 1804.5754 | 89.4814 | 26.4562 | 39.9122 | 182.5886 | 42.6893 | 90.5361 | 95.2195 | 95.7334 | 99.2057 | 106.5534 | 61.2413 | 121.4466 | 568.7518 | 383.6091 | 102.5562 | 5.2082 | 3.9128 | 0.73205 | 89.0038 | 83.8214 | 1.503 | 0.73143 | 0.00081 | 14.4336 | 87.6312 | 7.0415 | 0.82657 | -0.00062 | 0.73143 | 13.022
IAR | OS265386T | IAR OS2T #1 | 19.1333 | 1804.6072 | 89.8785 | 26.5164 | 39.9241 | 182.6519 | 42.7312 | 90.6558 | 95.1367 | 95.701 | 99.2073 | 99.2292 | 60.7439 | 122.6186 | 570.4196 | 381.0608 | 102.3772 | 5.2389 | 3.9062 | 0.73112 | 89.0128 | 83.7966 | 1.5099 | 0.73051 | 0.00081 | 14.5777 | 87.4404 | 7.7142 | 0.82657 | -0.00062 | 0.73051 | 13.1643
IAR | OS265386T | IAR OS2T #1 | 19.1417 | 1803.0177 | 89.5624 | 26.5687 | 39.9454 | 182.6663 | 42.734 | 90.3675 | 95.2219 | 95.7 | 99.2132 | 170.0052 | 60.7756 | 120.9996 | 569.9224 | 383.2769 | 102.4624 | 5.2207 | 3.5371 | 0.7311 | 89.0721 | 83.8546 | 1.4974 | 0.73052 | 0.00081 | 14.5752 | 87.7379 | 7.2445 | 0.82657 | -0.00062 | 0.73052 | 13.1619
IAR | OS265386T | IAR OS2T #1 | 19.15 | 1803.0076 | 89.6264 | 26.5337 | 39.936 | 182.6888 | 42.6771 | 90.5273 | 95.1759 | 95.8213 | 99.2172 | 120.6654 | 62.6547 | 123.4138 | 568.3566 | 383.4941 | 102.3757 | 5.2306 | 4.1356 | 0.73183 | 89.0429 | 84.2978 | 1.5009 | 0.73124 | 0.00081 | 14.4629 | 88.1398 | 7.7131 | 0.82657 | -0.00062 | 0.73124 | 13.051
IAR | OS265386T | IAR OS2T #1 | 19.1583 | 1804.5492 | 89.6564 | 26.5613 | 39.9561 | 182.7264 | 42.7123 | 90.6768 | 95.1861 | 96.0611 | 99.2267 | 95.1426 | 61.7027 | 120.5099 | 567.7312 | 380.0525 | 102.3746 | 5.2457 | 3.9874 | 0.73004 | 89.1393 | 84.1943 | 1.5084 | 0.72951 | 0.00081 | 14.7352 | 87.9907 | 7.0391 | 0.82657 | -0.00062 | 0.72951 | 13.32
IAR | OS265386T | IAR OS2T #1 | 19.1667 | 1806.1799 | 89.5327 | 26.6413 | 39.966 | 182.8204 | 42.7401 | 90.3274 | 95.1361 | 95.7837 | 99.2161 | 135.3936 | 62.1853 | 127.0077 | 566.8743 | 382.1335 | 102.3858 | 5.2202 | 3.7851 | 0.7317 | 89.0619 | 84.1722 | 1.5016 | 0.73112 | 0.00081 | 14.4821 | 87.5177 | 7.0776 | 0.82657 | -0.00062 | 0.73112 | 13.07
IAR | OS265386T | IAR OS2T #1 | 19.175 | 1804.5732 | 89.5377 | 26.6743 | 39.9727 | 182.7823 | 42.7105 | 90.4343 | 95.1625 | 95.8475 | 99.2176 | 106.9164 | 62.6896 | 122.451 | 566.7878 | 382.4277 | 102.3798 | 5.1768 | 4.1628 | 0.7297 | 89.0306 | 84.6199 | 1.4666 | 0.7291 | 0.00081 | 14.7998 | 88.1329 | 7.5492 | 0.82657 | -0.00062 | 0.7291 | 13.3838
IAR | OS265386T | IAR OS2T #1 | 19.1833 | 1804.5403 | 89.6968 | 26.8724 | 39.9866 | 182.8057 | 42.7267 | 90.5802 | 95.1796 | 95.9916 | 99.2203 | 104.5002 | 61.2185 | 123.2928 | 568.9221 | 380.8438 | 102.565 | 5.2075 | 3.7423 | 0.73532 | 89.0016 | 84.2003 | 1.507 | 0.73469 | 0.00081 | 13.924 | 87.8388 | 7.3628 | 0.82657 | -0.00062 | 0.73469 | 12.5187
IAR | OS265386T | IAR OS2T #1 | 19.1917 | 1803.0302 | 89.38 | 26.992 | 39.9959 | 182.899 | 42.7479 | 90.4686 | 95.1434 | 95.7912 | 99.2172 | 82.3044 | 61.2238 | 123.8957 | 568.9655 | 381.1923 | 102.6843 | 5.215 | 3.8744 | 0.73057 | 89.0123 | 83.6953 | 1.4992 | 0.72995 | 0.00081 | 14.6644 | 87.2007 | 7.1509 | 0.82657 | -0.00062 | 0.72995 | 13.2501
IAR | OS265386T | IAR OS2T #1 | 19.2 | 1804.3992 | 89.4475 | 26.9821 | 39.9967 | 182.8735 | 42.7201 | 90.4824 | 95.1365 | 96.0248 | 99.2177 | 133.6746 | 61.2304 | 121.6713 | 568.9793 | 382.5948 | 102.619 | 5.1822 | 3.9585 | 0.73195 | 89.0267 | 83.574 | 1.5049 | 0.73135 | 0.0008 | 14.4461 | 87.5005 | 7.1863 | 0.82657 | -0.00062 | 0.73135 | 13.0344
IAR | OS265386T | IAR OS2T #1 | 19.2083 | 1804.6394 | 89.607 | 26.9076 | 40.0146 | 182.8133 | 42.7103 | 90.6432 | 95.171 | 95.7594 | 99.2114 | 111.5676 | 61.7298 | 123.2161 | 570.8902 | 382.8273 | 102.7068 | 5.1867 | 3.8539 | 0.73091 | 88.9539 | 84.0052 | 1.5091 | 0.73026 | 0.00081 | 14.6168 | 87.4457 | 7.6039 | 0.82657 | -0.00062 | 0.73026 | 13.203
IAR | OS265386T | IAR OS2T #1 | 19.2167 | 1803.0074 | 89.3819 | 26.8917 | 40.0385 | 182.8362 | 42.7042 | 90.5508 | 95.1713 | 95.669 | 99.2123 | 96.3636 | 62.7265 | 122.7942 | 571.4083 | 381.9096 | 102.635 | 5.1797 | 4.1318 | 0.73116 | 88.9964 | 84.2159 | 1.5004 | 0.73053 | 0.00081 | 14.5737 | 87.6806 | 7.0774 | 0.82657 | -0.00062 | 0.73053 | 13.1605
IAR | OS265386T | IAR OS2T #1 | 19.225 | 1804.637 | 89.4106 | 26.9553 | 40.0538 | 182.8616 | 42.7056 | 90.3749 | 95.1327 | 95.7648 | 99.2163 | 121.7826 | 62.6451 | 121.4418 | 567.0395 | 383.3428 | 102.5956 | 5.1711 | 4.0267 | 0.73007 | 89.031 | 84.0119 | 1.4986 | 0.72947 | 0.00081 | 14.7411 | 87.7128 | 7.2893 | 0.82657 | -0.00062 | 0.72947 | 13.3258
IAR | OS265386T | IAR OS2T #1 | 19.2333 | 1802.9985 | 89.4284 | 26.8844 | 40.0474 | 182.8614 | 42.6634 | 90.6895 | 95.1916 | 95.9146 | 99.2188 | 107.9676 | 62.6451 | 121.4531 | 567.0995 | 383.6385 | 102.4394 | 5.1675 | 3.9419 | 0.7294 | 89.127 | 84.3331 | 1.4869 | 0.72886 | 0.00081 | 14.8372 | 87.8279 | 7.295 | 0.82657 | -0.00062 | 0.72886 | 13.4207
IAR | OS265386T | IAR OS2T #1 | 19.2417 | 1803.0019 | 89.518 | 26.789 | 40.0594 | 182.838 | 42.6638 | 90.6048 | 95.163 | 95.837 | 99.2147 | 76.8348 | 61.7389 | 123.9439 | 563.6905 | 381.7223 | 102.4858 | 5.1395 | 4.0964 | 0.73198 | 89.061 | 84.1064 | 1.5019 | 0.7314 | 0.00081 | 14.4384 | 87.641 | 6.7714 | 0.82657 | -0.00062 | 0.7314 | 13.0268
IAR | OS265386T | IAR OS2T #1 | 19.25 | 1804.575 | 89.3735 | 26.8195 | 40.0716 | 182.8635 | 42.6929 | 90.5194 | 95.1833 | 95.6087 | 99.2166 | 147.0078 | 61.2064 | 121.0386 | 562.0059 | 380.7916 | 102.4777 | 5.1238 | 3.65 | 0.73246 | 89.1457 | 83.9501 | 1.5129 | 0.73193 | 0.00081 | 14.3543 | 87.4376 | 7.2196 | 0.82657 | -0.00062 | 0.73193 | 12.9437
IAR | OS265386T | IAR OS2T #1 | 19.2583 | 1803.1429 | 89.3056 | 26.8132 | 40.0665 | 182.8728 | 42.6046 | 90.4022 | 95.2059 | 95.7905 | 99.2267 | 112.1244 | 61.2528 | 123.5047 | 567.7726 | 382.1302 | 102.3469 | 5.1286 | 3.9965 | 0.73118 | 89.0853 | 84.5167 | 1.5008 | 0.73061 | 0.00081 | 14.5623 | 88.1671 | 7.5059 | 0.82657 | -0.00062 | 0.73061 | 13.1491
IAR | OS265386T | IAR OS2T #1 | 19.2667 | 1801.5696 | 89.4776 | 26.7728 | 40.093 | 182.8629 | 42.6142 | 90.5208 | 95.1759 | 96.0331 | 99.2115 | 85.8516 | 61.2391 | 120.0846 | 567.7249 | 381.8249 | 102.4335 | 5.1218 | 3.9891 | 0.73115 | 89.0328 | 83.9116 | 1.4997 | 0.73055 | 0.00081 | 14.5705 | 87.8072 | 7.1054 | 0.82657 | -0.00062 | 0.73055 | 13.1572
IAR | OS265386T | IAR OS2T #1 | 19.275 | 1804.5855 | 89.4677 | 26.7143 | 40.0734 | 182.7979 | 42.619 | 90.5848 | 95.1517 | 95.7448 | 99.2135 | 123.4602 | 63.1239 | 125.6809 | 571.5563 | 382.6606 | 102.3768 | 5.1364 | 3.8237 | 0.73164 | 89.0384 | 84.2871 | 1.5003 | 0.73104 | 0.00081 | 14.494 | 87.8337 | 7.2151 | 0.82657 | -0.00062 | 0.73104 | 13.0817
IAR | OS265386T | IAR OS2T #1 | 19.2833 | 1804.599 | 89.5192 | 26.6726 | 40.0759 | 182.846 | 42.5876 | 90.5658 | 95.2116 | 96.148 | 99.2164 | 108.042 | 62.2066 | 120.7217 | 570.4438 | 380.5583 | 102.2903 | 5.1347 | 4.194 | 0.73179 | 89.1571 | 83.9642 | 1.5027 | 0.73126 | 0.00081 | 14.459 | 87.7623 | 7.0943 | 0.82657 | -0.00062 | 0.73126 | 13.0472
IAR | OS265386T | IAR OS2T #1 | 19.2917 | 1803.0091 | 89.283 | 26.7183 | 40.0699 | 182.8637 | 42.6111 | 90.3668 | 95.1969 | 96.0533 | 99.2181 | 96.6786 | 63.1275 | 122.744 | 566.736 | 380.0363 | 102.5557 | 5.1549 | 3.965 | 0.73185 | 89.0716 | 83.5879 | 1.5079 | 0.73127 | 0.0008 | 14.4578 | 87.3029 | 7.2966 | 0.82657 | -0.00062 | 0.73127 | 13.046
IAR | OS265386T | IAR OS2T #1 | 19.3 | 1802.9705 | 89.433 | 26.6275 | 40.0828 | 182.7995 | 42.6063 | 90.5177 | 95.2258 | 95.838 | 99.2253 | 170.4456 | 61.2824 | 123.6466 | 568.1646 | 380.6876 | 102.5114 | 5.1167 | 3.9086 | 0.73108 | 89.0456 | 83.6583 | 1.501 | 0.73049 | 0.0008 | 14.581 | 87.2231 | 7.3243 | 0.82657 | -0.00062 | 0.73049 | 13.1676
IAR | OS265386T | IAR OS2T #1 | 19.3083 | 1804.6431 | 89.3707 | 26.4104 | 40.066 | 182.728 | 42.5203 | 90.6683 | 95.2153 | 95.9459 | 99.212 | 112.5012 | 61.202 | 120.711 | 565.5359 | 382.3292 | 102.5997 | 5.1129 | 3.854 | 0.73083 | 89.0118 | 83.8147 | 1.5038 | 0.73021 | 0.00081 | 14.6235 | 87.5188 | 7.269 | 0.82657 | -0.00062 | 0.73021 | 13.2096
IAR | OS265386T | IAR OS2T #1 | 19.3167 | 1804.5554 | 89.155 | 26.0142 | 40.0688 | 182.7477 | 42.5168 | 90.5648 | 95.248 | 95.8166 | 99.2154 | 88.7442 | 61.631 | 123.6072 | 562.3247 | 381.5223 | 102.8332 | 5.1108 | 3.8157 | 0.73052 | 89.0774 | 83.4417 | 1.504 | 0.72995 | 0.0008 | 14.6658 | 87.0786 | 6.7129 | 0.82657 | -0.00062 | 0.72995 | 13.2514
IAR | OS265386T | IAR OS2T #1 | 19.325 | 1803.2061 | 89.3221 | 25.5915 | 40.0654 | 182.72 | 42.5415 | 90.5075 | 95.2723 | 95.6318 | 99.207 | 130.6302 | 62.6821 | 124.5324 | 567.6126 | 381.773 | 102.7448 | 5.0673 | 4.1719 | 0.73123 | 89.0688 | 83.8383 | 1.5017 | 0.73065 | 0.00081 | 14.5546 | 87.2435 | 7.2592 | 0.82657 | -0.00062 | 0.73065 | 13.1416
IAR | OS265386T | IAR OS2T #1 | 19.3333 | 1804.7753 | 89.275 | 25.3757 | 40.069 | 182.6393 | 42.5076 | 90.6938 | 95.2876 | 95.7083 | 99.2131 | 112.0728 | 63.1206 | 124.8879 | 569.7831 | 384.327 | 102.5685 | 5.0963 | 3.8454 | 0.73096 | 89.0532 | 84.1397 | 1.508 | 0.73038 | 0.00081 | 14.5983 | 87.976 | 7.3303 | 0.82657 | -0.00062 | 0.73038 | 13.1848
IAR | OS265386T | IAR OS2T #1 | 19.3417 | 1804.6716 | 89.3492 | 25.2904 | 40.082 | 182.6146 | 42.554 | 90.4312 | 95.2864 | 95.8046 | 99.2109 | 101.7498 | 62.1916 | 122.1924 | 566.2949 | 382.7103 | 102.6451 | 5.1418 | 4.0539 | 0.73086 | 89.0982 | 84.2874 | 1.5 | 0.7303 | 0.00081 | 14.6103 | 87.9478 | 7.083 | 0.82657 | -0.00062 | 0.7303 | 13.1966
IAR | OS265386T | IAR OS2T #1 | 19.35 | 1802.9808 | 89.4555 | 25.2002 | 40.0692 | 182.5181 | 42.5803 | 90.5643 | 95.3059 | 95.972 | 99.2041 | 167.6484 | 61.3001 | 127.8691 | 570.9791 | 381.0717 | 102.4516 | 5.1315 | 3.952 | 0.73172 | 89.0192 | 84.0748 | 1.5025 | 0.7311 | 0.00081 | 14.484 | 87.5811 | 7.0832 | 0.82657 | -0.00062 | 0.7311 | 13.0718
IAR | OS265386T | IAR OS2T #1 | 19.3583 | 1803.0293 | 89.5359 | 25.2872 | 40.0853 | 182.5147 | 42.5538 | 90.6218 | 95.3485 | 95.9659 | 99.2089 | 128.3094 | 61.2244 | 121.243 | 566.6472 | 380.424 | 102.4727 | 5.1239 | 3.739 | 0.73153 | 89.0755 | 83.9837 | 1.4993 | 0.73095 | 0.00081 | 14.5081 | 87.489 | 7.5468 | 0.82657 | -0.00062 | 0.73095 | 13.0956
IAR | OS265386T | IAR OS2T #1 | 19.3667 | 1804.6081 | 89.4545 | 25.3636 | 40.0728 | 182.4481 | 42.5137 | 90.5689 | 95.3149 | 96.0151 | 99.2155 | 106.5036 | 61.2672 | 128.3748 | 567.1996 | 383.4321 | 102.4065 | 5.1851 | 3.9971 | 0.73061 | 89.0854 | 83.8099 | 1.5016 | 0.73005 | 0.00081 | 14.6502 | 87.4007 | 7.3141 | 0.82657 | -0.00062 | 0.73005 | 13.2359
IAR | OS265386T | IAR OS2T #1 | 19.375 | 1802.9368 | 89.463 | 25.3578 | 40.0582 | 182.5416 | 42.5806 | 90.5803 | 95.3542 | 96.1017 | 99.2078 | 153.2952 | 62.1672 | 122.2912 | 567.1892 | 381.7582 | 102.2665 | 5.1352 | 3.9668 | 0.73191 | 89.1836 | 84.1655 | 1.5071 | 0.7314 | 0.00081 | 14.4378 | 87.7752 | 7.3891 | 0.82657 | -0.00062 | 0.7314 | 13.0262
IAR | OS265386T | IAR OS2T #1 | 19.3833 | 1804.6396 | 89.3493 | 25.5526 | 40.0894 | 182.5842 | 42.5797 | 90.7497 | 95.3667 | 96.1115 | 99.2053 | 115.008 | 61.7202 | 126.5801 | 563.0461 | 380.8567 | 102.4331 | 5.1833 | 3.8039 | 0.73178 | 89.2051 | 83.7984 | 1.5058 | 0.73128 | 0.00081 | 14.4558 | 87.9441 | 7.3966 | 0.82657 | -0.00062 | 0.73128 | 13.044
IAR | OS265386T | IAR OS2T #1 | 19.3917 | 1803.2035 | 89.619 | 25.4869 | 40.0811 | 182.535 | 42.5727 | 90.5872 | 95.3498 | 95.7858 | 99.2044 | 100.2912 | 61.7044 | 122.4418 | 566.9912 | 380.6931 | 102.3248 | 5.1797 | 4.1193 | 0.73152 | 89.1617 | 84.3623 | 1.502 | 0.731 | 0.00081 | 14.5 | 87.9017 | 7.6914 | 0.82657 | -0.00062 | 0.731 | 13.0876
IAR | OS265386T | IAR OS2T #1 | 19.4 | 1804.5591 | 89.5476 | 25.3496 | 40.084 | 182.5614 | 42.585 | 90.5225 | 95.3753 | 96.0279 | 99.2063 | 74.5086 | 62.6476 | 123.1573 | 567.5593 | 381.4273 | 102.4188 | 5.1811 | 3.9715 | 0.73065 | 89.1246 | 84.2447 | 1.4913 | 0.7301 | 0.00081 | 14.6412 | 87.9645 | 7.4358 | 0.82657 | -0.00062 | 0.7301 | 13.2271
IAR | OS265386T | IAR OS2T #1 | 19.4083 | 1804.6394 | 89.7004 | 25.3031 | 40.1006 | 182.4981 | 42.5699 | 90.6127 | 95.3642 | 95.8226 | 99.2121 | 139.305 | 62.1871 | 124.0674 | 568.2602 | 382.7158 | 102.5189 | 5.1932 | 3.9498 | 0.73054 | 89.1205 | 83.6659 | 1.4983 | 0.72999 | 0.0008 | 14.6584 | 87.2574 | 7.2786 | 0.82657 | -0.00062 | 0.72999 | 13.2441
IAR | OS265386T | IAR OS2T #1 | 19.4167 | 1806.215 | 89.6889 | 25.3348 | 40.0969 | 182.4824 | 42.5228 | 90.7491 | 95.3338 | 96.0243 | 99.2022 | 109.4328 | 61.2421 | 122.4142 | 571.0371 | 381.9248 | 102.6915 | 5.1814 | 4.0018 | 0.72961 | 89.0924 | 83.4017 | 1.5007 | 0.72904 | 0.0008 | 14.808 | 87.3202 | 7.1936 | 0.82657 | -0.00062 | 0.72904 | 13.3919
IAR | OS265386T | IAR OS2T #1 | 19.425 | 1801.4528 | 89.5826 | 25.3895 | 40.0758 | 182.5251 | 42.5689 | 90.6773 | 95.3367 | 95.8679 | 99.2095 | 82.686 | 60.7732 | 124.6163 | 568.442 | 378.7019 | 102.6051 | 5.2152 | 3.7231 | 0.72975 | 89.095 | 83.5356 | 1.4998 | 0.72919 | 0.0008 | 14.7853 | 87.0961 | 7.8146 | 0.82657 | -0.00062 | 0.72919 | 13.3695
IAR | OS265386T | IAR OS2T #1 | 19.4333 | 1802.9847 | 89.5764 | 25.3552 | 40.0859 | 182.5126 | 42.5856 | 90.6653 | 95.3784 | 95.7001 | 99.2143 | 128.0868 | 61.221 | 122.4995 | 571.4851 | 381.9256 | 102.7849 | 5.1643 | 3.965 | 0.73014 | 89.1424 | 83.729 | 1.4965 | 0.72961 | 0.00081 | 14.7193 | 86.9701 | 7.0542 | 0.82657 | -0.00062 | 0.72961 | 13.3042
IAR | OS265386T | IAR OS2T #1 | 19.4417 | 1802.9781 | 89.6598 | 25.1805 | 40.0794 | 182.502 | 42.5535 | 90.5617 | 95.356 | 95.7323 | 99.2073 | 110.0556 | 62.2067 | 122.9289 | 568.6424 | 382.3774 | 102.84 | 5.1793 | 3.8795 | 0.73016 | 89.1746 | 84.0182 | 1.5038 | 0.72965 | 0.00081 | 14.7124 | 87.659 | 7.1444 | 0.82657 | -0.00062 | 0.72965 | 13.2974
IAR | OS265386T | IAR OS2T #1 | 19.45 | 1804.5847 | 89.5943 | 25.1706 | 40.0792 | 182.4871 | 42.5667 | 90.7594 | 95.3893 | 95.6797 | 99.2159 | 101.619 | 61.2146 | 121.4701 | 564.227 | 382.4459 | 102.6898 | 5.1567 | 3.7706 | 0.73183 | 89.1786 | 84.3544 | 1.5028 | 0.73132 | 0.00081 | 14.4499 | 87.9126 | 7.4729 | 0.82657 | -0.00062 | 0.73132 | 13.0382
IAR | OS265386T | IAR OS2T #1 | 19.4583 | 1802.9853 | 89.5973 | 25.1995 | 40.0879 | 182.5573 | 42.5796 | 90.6242 | 95.3921 | 95.7918 | 99.212 | 168.8928 | 61.2612 | 123.6011 | 566.4092 | 380.6187 | 102.5845 | 5.1936 | 3.9816 | 0.73231 | 89.1321 | 84.3126 | 1.5028 | 0.73177 | 0.00081 | 14.3802 | 87.919 | 7.7373 | 0.82657 | -0.00062 | 0.73177 | 12.9694
IAR | OS265386T | IAR OS2T #1 | 19.4667 | 1804.6265 | 89.5261 | 25.187 | 40.0785 | 182.5367 | 42.5024 | 90.7161 | 95.2872 | 95.9493 | 99.2115 | 117.4038 | 62.1788 | 122.7306 | 566.0675 | 382.1066 | 102.5088 | 5.1838 | 3.8413 | 0.7325 | 89.1627 | 84.4122 | 1.5033 | 0.73198 | 0.00081 | 14.3473 | 88.1499 | 7.1849 | 0.82657 | -0.00062 | 0.73198 | 12.9368
IAR | OS265386T | IAR OS2T #1 | 19.475 | 1804.5555 | 89.6759 | 25.1284 | 40.073 | 182.5456 | 42.5187 | 90.5759 | 95.3706 | 95.9583 | 99.2152 | 92.4084 | 61.2071 | 126.8435 | 568.9585 | 380.3582 | 102.5397 | 5.1783 | 3.9529 | 0.73249 | 89.2379 | 83.9253 | 1.5038 | 0.73201 | 0.00081 | 14.3419 | 87.5256 | 7.3524 | 0.82657 | -0.00062 | 0.73201 | 12.9315
IAR | OS265386T | IAR OS2T #1 | 19.4833 | 1804.5955 | 89.6739 | 24.9923 | 40.0869 | 182.5379 | 42.5442 | 90.6317 | 95.3619 | 96.1577 | 99.2167 | 136.3134 | 61.2355 | 119.8252 | 571.1564 | 380.9293 | 102.5345 | 5.1622 | 3.9228 | 0.73077 | 89.1954 | 84.3268 | 1.4998 | 0.73027 | 0.00081 | 14.6148 | 87.9719 | 7.2509 | 0.82657 | -0.00062 | 0.73027 | 13.201
IAR | OS265386T | IAR OS2T #1 | 19.4917 | 1804.4512 | 89.7423 | 25.0761 | 40.0885 | 182.5006 | 42.5022 | 90.8297 | 95.3693 | 95.8807 | 99.2181 | 111.183 | 61.2683 | 127.2163 | 569.4692 | 382.201 | 102.5065 | 5.2424 | 3.6777 | 0.73139 | 89.1857 | 83.6011 | 1.5014 | 0.73088 | 0.0008 | 14.5189 | 87.081 | 7.1784 | 0.82657 | -0.00062 | 0.73088 | 13.1063
IAR | OS265386T | IAR OS2T #1 | 19.5 | 1803.0535 | 89.6604 | 25.1201 | 40.0733 | 182.4505 | 42.5358 | 90.8595 | 95.3491 | 95.8503 | 99.2158 | 102.3162 | 61.6979 | 122.5616 | 571.4742 | 380.4331 | 102.4622 | 5.2048 | 4.0508 | 0.7315 | 89.1564 | 83.5854 | 1.5011 | 0.73097 | 0.0008 | 14.5045 | 87.4177 | 7.6594 | 0.82657 | -0.00062 | 0.73097 | 13.0921
IAR | OS265386T | IAR OS2T #1 | 19.5083 | 1804.579 | 89.7486 | 25.0706 | 40.071 | 182.4512 | 42.5626 | 90.704 | 95.3914 | 96.1091 | 99.2194 | 163.0014 | 62.6634 | 123.4603 | 569.1908 | 384.1525 | 102.4293 | 5.2321 | 3.9455 | 0.7295 | 89.1237 | 84.0236 | 1.4975 | 0.72895 | 0.00081 | 14.8225 | 87.5828 | 7.5724 | 0.82657 | -0.00062 | 0.72895 | 13.4062
IAR | OS265386T | IAR OS2T #1 | 19.5167 | 1803.017 | 89.4432 | 25.106 | 40.0775 | 182.4632 | 42.5162 | 90.7649 | 95.4128 | 96.0286 | 99.2217 | 115.4226 | 62.6909 | 124.6 | 565.8924 | 383.3089 | 102.4242 | 5.214 | 4.0156 | 0.73086 | 89.1702 | 83.7672 | 1.5001 | 0.73035 | 0.00081 | 14.603 | 87.2723 | 7.5254 | 0.82657 | -0.00062 | 0.73035 | 13.1894
IAR | OS265386T | IAR OS2T #1 | 19.525 | 1804.6282 | 89.7638 | 25.0032 | 40.0755 | 182.5057 | 42.5389 | 90.7275 | 95.3713 | 96.0052 | 99.2256 | 83.2416 | 63.1493 | 122.0599 | 568.4485 | 381.0467 | 102.5021 | 5.2057 | 4.244 | 0.73046 | 89.1223 | 83.878 | 1.5013 | 0.72991 | 0.00081 | 14.6715 | 87.6759 | 7.4898 | 0.82657 | -0.00062 | 0.72991 | 13.257
IAR | OS265386T | IAR OS2T #1 | 19.5333 | 1804.4468 | 89.6394 | 24.8805 | 40.0633 | 182.4479 | 42.5834 | 90.9225 | 95.3727 | 95.877 | 99.2157 | 127.1148 | 61.7191 | 124.2251 | 565.91 | 382.6604 | 102.6609 | 5.2064 | 3.8013 | 0.73042 | 89.1317 | 83.9858 | 1.4991 | 0.72988 | 0.00081 | 14.6762 | 87.3874 | 7.0396 | 0.82657 | -0.00062 | 0.72988 | 13.2617
IAR | OS265386T | IAR OS2T #1 | 19.5417 | 1804.7992 | 89.5922 | 24.8398 | 40.0448 | 182.3162 | 42.5654 | 90.8415 | 95.362 | 95.6328 | 99.2288 | 105.1176 | 61.2417 | 123.4584 | 569.4243 | 379.2449 | 102.6908 | 5.2172 | 3.9241 | 0.73036 | 89.1306 | 83.8651 | 1.4998 | 0.72982 | 0.00081 | 14.6855 | 86.9932 | 7.3089 | 0.82657 | -0.00062 | 0.72982 | 13.2708
IAR | OS265386T | IAR OS2T #1 | 19.55 | 1803.0298 | 89.7102 | 24.8715 | 40.0533 | 182.4619 | 42.5626 | 90.7505 | 95.3895 | 95.6234 | 99.2173 | 100.6362 | 61.7152 | 122.3624 | 570.8232 | 383.1745 | 102.7097 | 5.234 | 3.656 | 0.72914 | 89.0798 | 83.8485 | 1.4778 | 0.72857 | 0.00081 | 14.883 | 87.7955 | 7.3599 | 0.82657 | -0.00062 | 0.72857 | 13.4659
IAR | OS265386T | IAR OS2T #1 | 19.5583 | 1803.0053 | 89.6713 | 24.8444 | 40.04 | 182.4112 | 42.5679 | 90.7965 | 95.3406 | 95.71 | 99.2319 | 99.8364 | 61.2607 | 120.3645 | 569.5673 | 380.6981 | 102.7727 | 5.2275 | 3.7884 | 0.72982 | 89.1488 | 83.7056 | 1.5013 | 0.72929 | 0.00081 | 14.7697 | 87.201 | 7.3563 | 0.82657 | -0.00062 | 0.72929 | 13.354
IAR | OS265386T | IAR OS2T #1 | 19.5667 | 1802.8344 | 89.6832 | 24.8527 | 40.0418 | 182.3742 | 42.5289 | 90.8439 | 95.358 | 95.804 | 99.2191 | 129.8334 | 60.7406 | 123.2032 | 571.1291 | 380.1192 | 102.6335 | 5.1977 | 3.9228 | 0.73035 | 89.1739 | 84.1404 | 1.5013 | 0.72983 | 0.00081 | 14.6833 | 87.7999 | 7.7499 | 0.82657 | -0.00062 | 0.72983 | 13.2687
IAR | OS265386T | IAR OS2T #1 | 19.575 | 1804.6052 | 89.729 | 24.748 | 40.0241 | 182.3693 | 42.513 | 90.7703 | 95.3303 | 95.9061 | 99.2388 | 110.4576 | 62.6564 | 122.7447 | 568.8579 | 381.853 | 102.7077 | 5.1996 | 3.8005 | 0.73065 | 89.1993 | 84.092 | 1.4997 | 0.73015 | 0.00081 | 14.6342 | 88.1181 | 7.0435 | 0.82657 | -0.00062 | 0.73015 | 13.2201
IAR | OS265386T | IAR OS2T #1 | 19.5833 | 1804.5953 | 89.7638 | 24.737 | 40.0505 | 182.4018 | 42.5208 | 90.4841 | 95.3618 | 95.8494 | 99.2251 | 153.354 | 61.7466 | 124.6283 | 567.1581 | 382.9384 | 102.6726 | 5.2319 | 4.0845 | 0.73217 | 89.145 | 84.5326 | 1.5036 | 0.73164 | 0.00081 | 14.3998 | 88.1187 | 7.5604 | 0.82657 | -0.00062 | 0.73164 | 12.9886
IAR | OS265386T | IAR OS2T #1 | 19.5917 | 1804.5975 | 89.583 | 24.8525 | 40.0315 | 182.3553 | 42.5227 | 90.534 | 95.3636 | 96.0603 | 99.2308 | 117.8292 | 62.1766 | 120.0225 | 567.5666 | 383.5752 | 102.5016 | 5.2086 | 4.1193 | 0.73233 | 89.1265 | 84.3239 | 1.5007 | 0.73179 | 0.00081 | 14.3766 | 88.2405 | 7.3288 | 0.82657 | -0.00062 | 0.73179 | 12.9658
IAR | OS265386T | IAR OS2T #1 | 19.6 | 1803.1753 | 89.7933 | 24.8584 | 40.0167 | 182.3077 | 42.5393 | 90.7225 | 95.3824 | 95.9375 | 99.2288 | 107.1444 | 61.7041 | 127.1886 | 565.5531 | 382.1332 | 102.6953 | 5.2049 | 3.7145 | 0.73182 | 89.165 | 84.5193 | 1.5008 | 0.7313 | 0.00081 | 14.4532 | 87.5266 | 7.173 | 0.82657 | -0.00062 | 0.7313 | 13.0414
IAR | OS265386T | IAR OS2T #1 | 19.6083 | 1804.5653 | 89.7255 | 24.7119 | 39.9967 | 182.2331 | 42.5746 | 90.6206 | 95.3608 | 95.8909 | 99.2244 | 74.5038 | 61.2552 | 122.5743 | 568.7378 | 382.3059 | 102.4315 | 5.2464 | 4.0744 | 0.73088 | 89.1376 | 83.9212 | 1.4979 | 0.73034 | 0.00081 | 14.6035 | 87.3485 | 7.6426 | 0.82657 | -0.00062 | 0.73034 | 13.1899
IAR | OS265386T | IAR OS2T #1 | 19.6167 | 1802.9954 | 89.7954 | 24.6981 | 39.992 | 182.254 | 42.5745 | 90.635 | 95.3892 | 96.0768 | 99.2382 | 136.164 | 60.7748 | 123.5344 | 568.2904 | 381.3882 | 102.5585 | 5.2941 | 3.7136 | 0.73022 | 89.1502 | 83.7053 | 1.498 | 0.72969 | 0.00081 | 14.7064 | 87.4693 | 7.4852 | 0.82657 | -0.00062 | 0.72969 | 13.2915
IAR | OS265386T | IAR OS2T #1 | 19.625 | 1802.9648 | 89.7058 | 24.8137 | 39.9942 | 182.2744 | 42.5488 | 90.6902 | 95.3878 | 95.9888 | 99.2311 | 109.9008 | 60.7487 | 124.4934 | 567.7432 | 379.2079 | 102.416 | 5.2386 | 3.7873 | 0.73087 | 89.1022 | 83.316 | 1.5021 | 0.73031 | 0.0008 | 14.6077 | 86.9525 | 7.5841 | 0.82657 | -0.00062 | 0.73031 | 13.194
IAR | OS265386T | IAR OS2T #1 | 19.6333 | 1803.0158 | 89.9016 | 24.7705 | 40.0117 | 182.1798 | 42.5576 | 90.7117 | 95.3979 | 95.9549 | 99.2198 | 86.946 | 62.1831 | 122.7927 | 570.666 | 383.7074 | 102.511 | 5.2355 | 4.1655 | 0.73111 | 89.0793 | 83.4766 | 1.5003 | 0.73054 | 0.0008 | 14.5723 | 87.4138 | 7.1196 | 0.82657 | -0.00062 | 0.73054 | 13.159
IAR | OS265386T | IAR OS2T #1 | 19.6417 | 1804.5826 | 89.6678 | 24.6665 | 40.004 | 182.2253 | 42.5584 | 90.6642 | 95.3016 | 95.9038 | 99.2298 | 122.1612 | 61.7027 | 124.3059 | 567.1423 | 379.716 | 102.5154 | 5.2506 | 3.9256 | 0.73111 | 89.2369 | 84.0223 | 1.5096 | 0.73064 | 0.00081 | 14.5572 | 87.524 | 7.575 | 0.82657 | -0.00062 | 0.73064 | 13.1441
IAR | OS265386T | IAR OS2T #1 | 19.65 | 1806.055 | 89.6333 | 24.515 | 40.0007 | 182.2734 | 42.5276 | 90.653 | 95.3886 | 96.0932 | 99.2348 | 105.7608 | 63.167 | 122.7594 | 568.8371 | 383.2129 | 102.6883 | 5.2231 | 4.104 | 0.73113 | 89.1947 | 83.9096 | 1.4982 | 0.73063 | 0.00081 | 14.5587 | 88.0525 | 7.5254 | 0.82657 | -0.00062 | 0.73063 | 13.1456
IAR | OS265386T | IAR OS2T #1 | 19.6583 | 1802.9629 | 89.7306 | 24.6402 | 39.9674 | 182.2095 | 42.5686 | 90.638 | 95.3508 | 95.8992 | 99.2397 | 99.4896 | 62.1905 | 123.5368 | 568.107 | 381.5192 | 102.7024 | 5.2085 | 4.1262 | 0.7309 | 89.2474 | 84.345 | 1.5011 | 0.73043 | 0.00081 | 14.5898 | 87.8567 | 7.5192 | 0.82657 | -0.00062 | 0.73043 | 13.1763
IAR | OS265386T | IAR OS2T #1 | 19.6667 | 1804.5959 | 89.691 | 24.7516 | 39.976 | 182.2413 | 42.5728 | 90.8833 | 95.3918 | 96.0712 | 99.2369 | 160.6242 | 61.7034 | 123.6375 | 564.7748 | 382.1449 | 102.8354 | 5.2876 | 3.8599 | 0.73146 | 89.1547 | 83.7005 | 1.5029 | 0.73094 | 0.0008 | 14.5099 | 87.5703 | 7.4122 | 0.82657 | -0.00062 | 0.73094 | 13.0975
IAR | OS265386T | IAR OS2T #1 | 19.675 | 1804.5656 | 89.8264 | 24.6571 | 39.9773 | 182.2482 | 42.5487 | 90.8377 | 95.3744 | 95.8407 | 99.2303 | 117.3354 | 61.7361 | 124.4123 | 566.32 | 380.0712 | 102.7159 | 5.2585 | 3.9015 | 0.73143 | 89.1655 | 83.9449 | 1.4999 | 0.73091 | 0.00081 | 14.5149 | 87.4755 | 7.2718 | 0.82657 | -0.00062 | 0.73091 | 13.1023
IAR | OS265386T | IAR OS2T #1 | 19.6833 | 1804.5301 | 89.5844 | 24.7464 | 39.9782 | 182.2161 | 42.5433 | 90.7482 | 95.3475 | 96.0234 | 99.2343 | 104.4576 | 61.7021 | 124.9279 | 565.1876 | 382.8484 | 102.7534 | 5.2487 | 4.1105 | 0.73059 | 89.1111 | 83.8236 | 1.5004 | 0.73004 | 0.00081 | 14.6515 | 87.4635 | 7.211 | 0.82657 | -0.00062 | 0.73004 | 13.2373
IAR | OS265386T | IAR OS2T #1 | 19.6917 | 1803.0006 | 89.7551 | 24.8765 | 39.9734 | 182.2496 | 42.5925 | 90.7982 | 95.3672 | 95.9026 | 99.2358 | 140.1474 | 62.2088 | 124.1377 | 568.9917 | 383.8322 | 102.6394 | 5.2616 | 3.948 | 0.73068 | 89.1073 | 84.5416 | 1.5018 | 0.73012 | 0.00081 | 14.6386 | 88.1086 | 7.6674 | 0.82657 | -0.00062 | 0.73012 | 13.2245
IAR | OS265386T | IAR OS2T #1 | 19.7 | 1803.0421 | 89.8328 | 24.8386 | 39.9778 | 182.2415 | 42.5987 | 90.5484 | 95.3716 | 95.7135 | 99.2309 | 113.34 | 62.2165 | 123.2372 | 569.97 | 381.205 | 102.6299 | 5.2311 | 4.0908 | 0.73105 | 89.0781 | 84.373 | 1.5014 | 0.73047 | 0.00081 | 14.5832 | 88.1867 | 7.0769 | 0.82657 | -0.00062 | 0.73047 | 13.1698
IAR | OS265386T | IAR OS2T #1 | 19.7083 | 1802.9471 | 89.8787 | 24.8005 | 39.9749 | 182.1949 | 42.6026 | 90.7514 | 95.35 | 95.8642 | 99.2315 | 103.9302 | 61.6525 | 122.2778 | 567.2193 | 384.2599 | 102.6336 | 5.28 | 3.8948 | 0.73238 | 89.0892 | 84.0137 | 1.5009 | 0.73181 | 0.00081 | 14.3729 | 87.7836 | 7.0924 | 0.82657 | -0.00062 | 0.73181 | 12.9621
IAR | OS265386T | IAR OS2T #1 | 19.7167 | 1804.6106 | 89.7923 | 24.7631 | 39.988 | 182.1876 | 42.6009 | 90.798 | 95.3605 | 96.0205 | 99.2402 | 94.2954 | 61.2499 | 123.8554 | 570.6246 | 381.2267 | 102.6641 | 5.255 | 3.817 | 0.73142 | 89.0966 | 84.177 | 1.5012 | 0.73086 | 0.00081 | 14.5223 | 88.0212 | 7.4878 | 0.82657 | -0.00062 | 0.73086 | 13.1096
IAR | OS265386T | IAR OS2T #1 | 19.725 | 1804.5806 | 89.8116 | 24.636 | 39.9641 | 182.1189 | 42.6189 | 90.752 | 95.3693 | 95.8093 | 99.2305 | 131.508 | 61.2245 | 124.3505 | 567.0201 | 381.1603 | 102.5537 | 5.2578 | 3.8907 | 0.731 | 89.2385 | 83.7379 | 1.5022 | 0.73053 | 0.00081 | 14.5742 | 87.2154 | 7.1392 | 0.82657 | -0.00062 | 0.73053 | 13.1609
IAR | OS265386T | IAR OS2T #1 | 19.7333 | 1804.6053 | 89.8702 | 24.6867 | 39.9989 | 182.1583 | 42.6134 | 90.8914 | 95.3662 | 95.7589 | 99.239 | 106.0446 | 61.2313 | 120.6087 | 567.6674 | 382.9137 | 102.4595 | 5.2786 | 3.8795 | 0.73113 | 89.1337 | 83.4699 | 1.5025 | 0.73059 | 0.0008 | 14.5649 | 87.3306 | 7.4409 | 0.82657 | -0.00062 | 0.73059 | 13.1517
IAR | OS265386T | IAR OS2T #1 | 19.7417 | 1802.9162 | 89.8561 | 24.639 | 39.9703 | 182.1511 | 42.6477 | 90.9491 | 95.3626 | 95.815 | 99.2412 | 118.3506 | 62.6805 | 123.9048 | 567.5911 | 382.8332 | 102.4396 | 5.2549 | 3.9838 | 0.73197 | 89.1105 | 84.2293 | 1.5019 | 0.73142 | 0.00081 | 14.4352 | 87.7664 | 7.2298 | 0.82657 | -0.00062 | 0.73142 | 13.0237
IAR | OS265386T | IAR OS2T #1 | 19.75 | 1803.015 | 89.7588 | 24.5627 | 39.9786 | 182.1388 | 42.607 | 90.7474 | 95.36 | 95.6913 | 99.2383 | 115.515 | 62.2217 | 122.2191 | 563.6182 | 381.664 | 102.4485 | 5.2574 | 4.1564 | 0.72918 | 89.1268 | 84.1209 | 1.453 | 0.72864 | 0.00081 | 14.8721 | 87.5549 | 7.1236 | 0.82657 | -0.00062 | 0.72864 | 13.4551
IAR | OS265386T | IAR OS2T #1 | 19.7583 | 1803.0204 | 89.6795 | 24.5563 | 39.9848 | 182.1594 | 42.6252 | 90.9079 | 95.3374 | 95.8616 | 99.2399 | 103.0866 | 62.2137 | 122.4227 | 566.1531 | 381.971 | 102.6201 | 5.232 | 3.9847 | 0.73031 | 89.168 | 83.7144 | 1.5042 | 0.72979 | 0.00081 | 14.6904 | 87.3204 | 7.0536 | 0.82657 | -0.00062 | 0.72979 | 13.2757
IAR | OS265386T | IAR OS2T #1 | 19.7667 | 1802.9927 | 89.9303 | 24.5591 | 40.0144 | 182.2296 | 42.6557 | 90.9084 | 95.3581 | 95.884 | 99.2349 | 72.6054 | 61.2201 | 122.2281 | 567.0649 | 382.6086 | 102.4479 | 5.2459 | 3.7654 | 0.73082 | 89.0886 | 84.1367 | 1.5 | 0.73025 | 0.00081 | 14.6175 | 87.7186 | 7.4494 | 0.82657 | -0.00062 | 0.73025 | 13.2037
IAR | OS265386T | IAR OS2T #1 | 19.775 | 1804.5867 | 89.7251 | 24.5751 | 40.011 | 182.1861 | 42.6891 | 90.6648 | 95.3112 | 95.8043 | 99.2518 | 147.9852 | 61.2388 | 124.6153 | 569.7417 | 383.095 | 102.7963 | 5.2751 | 4.0019 | 0.73044 | 89.1659 | 84.0413 | 1.4932 | 0.72992 | 0.00081 | 14.6703 | 87.5917 | 7.0441 | 0.82657 | -0.00062 | 0.72992 | 13.2559
IAR | OS265386T | IAR OS2T #1 | 19.7833 | 1804.5945 | 89.795 | 24.6548 | 40.02 | 182.1212 | 42.6545 | 90.8345 | 95.3423 | 95.5755 | 99.2341 | 112.6488 | 61.2266 | 121.9733 | 570.9848 | 383.3151 | 102.8464 | 5.2765 | 3.6088 | 0.73198 | 89.2031 | 83.5451 | 1.4969 | 0.73148 | 0.0008 | 14.4243 | 87.1252 | 7.1438 | 0.82657 | -0.00062 | 0.73148 | 13.0129
IAR | OS265386T | IAR OS2T #1 | 19.7917 | 1807.35 | 89.9837 | 24.7419 | 40.0401 | 182.2266 | 42.6888 | 90.7363 | 95.335 | 95.7822 | 99.2442 | 76.3692 | 61.6995 | 120.9666 | 568.7855 | 381.4355 | 102.6989 | 5.2859 | 3.9373 | 0.73151 | 89.126 | 83.9624 | 1.5023 | 0.73096 | 0.00081 | 14.5063 | 87.8497 | 7.257 | 0.82657 | -0.00062 | 0.73096 | 13.0939
IAR | OS265386T | IAR OS2T #1 | 19.8 | 1804.6786 | 89.8407 | 24.8315 | 40.0336 | 182.2577 | 42.7166 | 90.8605 | 95.3607 | 95.7204 | 99.2358 | 123.2418 | 62.2094 | 124.6088 | 571.2696 | 379.9855 | 102.8357 | 5.2825 | 4.145 | 0.73173 | 89.0833 | 83.839 | 1.5006 | 0.73116 | 0.00081 | 14.4754 | 87.2666 | 7.5307 | 0.82657 | -0.00062 | 0.73116 | 13.0633
IAR | OS265386T | IAR OS2T #1 | 19.8083 | 1806.2542 | 89.8724 | 24.8468 | 40.0423 | 182.3072 | 42.6967 | 90.7296 | 95.3497 | 95.5717 | 99.2514 | 107.7762 | 62.2025 | 122.7513 | 568.6407 | 383.5215 | 102.6391 | 5.268 | 3.7337 | 0.73249 | 89.2337 | 84.1399 | 1.51 | 0.73201 | 0.00081 | 14.3417 | 87.8824 | 7.3512 | 0.82657 | -0.00062 | 0.73201 | 12.9313
IAR | OS265386T | IAR OS2T #1 | 19.8167 | 1802.9811 | 89.6881 | 24.9203 | 40.0418 | 182.3641 | 42.7136 | 90.6366 | 95.3537 | 95.8835 | 99.2403 | 103.989 | 62.1991 | 120.133 | 567.0512 | 383.4368 | 102.6869 | 5.289 | 4.2303 | 0.73202 | 89.2249 | 84.0147 | 1.5029 | 0.73154 | 0.00081 | 14.4154 | 87.9537 | 7.1878 | 0.82657 | -0.00062 | 0.73154 | 13.0041
IAR | OS265386T | IAR OS2T #1 | 19.825 | 1801.4305 | 89.9614 | 24.99 | 40.0564 | 182.2812 | 42.7466 | 90.8062 | 95.3724 | 95.9647 | 99.2474 | 176.448 | 61.6655 | 127.5038 | 566.4786 | 382.4776 | 102.5487 | 5.268 | 3.9324 | 0.7318 | 89.2211 | 84.1539 | 1.4998 | 0.73132 | 0.00081 | 14.4503 | 87.6152 | 7.2465 | 0.82657 | -0.00062 | 0.73132 | 13.0386
IAR | OS265386T | IAR OS2T #1 | 19.8333 | 1803.0034 | 89.9182 | 24.9631 | 40.0538 | 182.338 | 42.7176 | 90.8234 | 95.3725 | 95.9992 | 99.2519 | 119.4882 | 62.1774 | 122.3731 | 563.9862 | 381.5987 | 102.4489 | 5.2404 | 3.755 | 0.73026 | 89.1442 | 84.0262 | 1.5021 | 0.72972 | 0.00081 | 14.7006 | 87.709 | 7.4361 | 0.82657 | -0.00062 | 0.72972 | 13.2857
IAR | OS265386T | IAR OS2T #1 | 19.8417 | 1806.1988 | 89.9397 | 24.9827 | 40.0667 | 182.3737 | 42.7265 | 90.6765 | 95.3725 | 96.053 | 99.2435 | 79.3488 | 61.2594 | 128.6505 | 570.2795 | 382.2029 | 102.4285 | 5.2938 | 4.0551 | 0.73054 | 89.2307 | 83.8996 | 1.5105 | 0.73006 | 0.00081 | 14.648 | 87.2228 | 7.2956 | 0.82657 | -0.00062 | 0.73006 | 13.2338
IAR | OS265386T | IAR OS2T #1 | 19.85 | 1806.0228 | 89.8365 | 25.053 | 40.0716 | 182.3625 | 42.7739 | 90.6993 | 95.316 | 96.0571 | 99.2461 | 126.8262 | 62.17 | 120.3535 | 569.5506 | 383.1188 | 102.3947 | 5.2875 | 4.0817 | 0.73133 | 89.2199 | 84.0886 | 1.5029 | 0.73085 | 0.00081 | 14.5244 | 87.8277 | 7.1325 | 0.82657 | -0.00062 | 0.73085 | 13.1118
IAR | OS265386T | IAR OS2T #1 | 19.8583 | 1804.5661 | 89.8478 | 25.1327 | 40.0608 | 182.4126 | 42.7617 | 90.5257 | 95.3671 | 95.9148 | 99.2432 | 106.7376 | 63.17 | 126.9105 | 571.0668 | 381.3407 | 102.5691 | 5.2418 | 3.9446 | 0.73188 | 89.1486 | 83.5051 | 1.5037 | 0.73135 | 0.0008 | 14.4458 | 87.2116 | 7.3175 | 0.82657 | -0.00062 | 0.73135 | 13.0341
IAR | OS265386T | IAR OS2T #1 | 19.8667 | 1804.5635 | 89.8226 | 25.1476 | 40.0667 | 182.4594 | 42.7904 | 90.7033 | 95.379 | 95.6701 | 99.2406 | 87.9852 | 62.1786 | 119.8693 | 569.8183 | 381.9843 | 102.3804 | 5.2522 | 3.9854 | 0.7301 | 89.1148 | 84.1718 | 1.5017 | 0.72955 | 0.00081 | 14.7278 | 87.9297 | 7.1224 | 0.82657 | -0.00062 | 0.72955 | 13.3127
IAR | OS265386T | IAR OS2T #1 | 19.875 | 1804.602 | 89.8573 | 25.1623 | 40.0894 | 182.4099 | 42.831 | 90.8363 | 95.3659 | 96.087 | 99.2423 | 157.1058 | 61.2103 | 124.0849 | 566.8589 | 383.3312 | 102.6265 | 5.2612 | 3.8021 | 0.72901 | 89.2022 | 83.9567 | 1.476 | 0.72851 | 0.00081 | 14.8916 | 87.7886 | 7.2297 | 0.82657 | -0.00062 | 0.72851 | 13.4744
IAR | OS265386T | IAR OS2T #1 | 19.8833 | 1802.9701 | 89.7985 | 25.2097 | 40.0821 | 182.4837 | 42.7756 | 90.5105 | 95.3539 | 95.7581 | 99.2509 | 114.5682 | 61.2692 | 123.8857 | 568.1657 | 384.7008 | 102.6754 | 5.2687 | 3.9533 | 0.73166 | 89.1324 | 83.7372 | 1.5052 | 0.73112 | 0.00081 | 14.4815 | 87.3232 | 6.9856 | 0.82657 | -0.00062 | 0.73112 | 13.0693
IAR | OS265386T | IAR OS2T #1 | 19.8917 | 1804.6026 | 89.8493 | 25.2251 | 40.0804 | 182.4762 | 42.8077 | 90.8292 | 95.3473 | 95.8563 | 99.2482 | 79.737 | 61.2904 | 120.8329 | 566.4454 | 384.4674 | 102.708 | 5.2456 | 3.9125 | 0.73191 | 89.1156 | 83.8759 | 1.5049 | 0.73136 | 0.00081 | 14.4446 | 87.6617 | 7.4024 | 0.82657 | -0.00062 | 0.73136 | 13.0329
IAR | OS265386T | IAR OS2T #1 | 19.9 | 1804.5584 | 89.9284 | 25.2714 | 40.1126 | 182.4435 | 42.8728 | 90.6133 | 95.3589 | 95.8692 | 99.2499 | 122.9916 | 63.1013 | 123.4273 | 562.6959 | 383.0037 | 102.7985 | 5.2797 | 4.0417 | 0.73067 | 89.1027 | 84.1545 | 1.5006 | 0.73011 | 0.00081 | 14.64 | 87.7312 | 7.6443 | 0.82657 | -0.00062 | 0.73011 | 13.2259
IAR | OS265386T | IAR OS2T #1 | 19.9083 | 1803.8118 | 89.8089 | 25.2753 | 40.1058 | 182.5253 | 42.8117 | 90.8209 | 95.3336 | 95.9136 | 99.2484 | 108.0396 | 61.2627 | 124.2519 | 566.8928 | 383.0823 | 102.62 | 5.2519 | 4.0117 | 0.73178 | 89.1027 | 84.1148 | 1.5015 | 0.73122 | 0.00081 | 14.4651 | 87.8369 | 7.1541 | 0.82657 | -0.00062 | 0.73122 | 13.0532
IAR | OS265386T | IAR OS2T #1 | 19.9167 | 1804.7497 | 89.8432 | 25.2398 | 40.0987 | 182.4225 | 42.8612 | 90.4819 | 95.3423 | 95.8903 | 99.2451 | 101.1714 | 62.2096 | 121.7774 | 567.2107 | 384.6844 | 102.7424 | 5.2659 | 4.0216 | 0.73152 | 89.0793 | 84.0784 | 1.5002 | 0.73095 | 0.00081 | 14.5088 | 87.5691 | 7.0262 | 0.82657 | -0.00062 | 0.73095 | 13.0963
IAR | OS265386T | IAR OS2T #1 | 19.925 | 1804.599 | 89.8121 | 25.3146 | 40.1104 | 182.442 | 42.881 | 90.7723 | 95.3462 | 96.0882 | 99.2488 | 177.5412 | 61.7 | 122.9652 | 569.3944 | 381.607 | 102.6447 | 5.2823 | 3.9038 | 0.73198 | 89.0866 | 84.2047 | 1.5018 | 0.73141 | 0.00081 | 14.4356 | 88.0405 | 7.4331 | 0.82657 | -0.00062 | 0.73141 | 13.0241
IAR | OS265386T | IAR OS2T #1 | 19.9333 | 1804.566 | 89.857 | 25.2431 | 40.1023 | 182.4112 | 42.8391 | 90.6038 | 95.3692 | 95.8445 | 99.2491 | 124.7796 | 61.2513 | 124.2665 | 570.6246 | 383.209 | 102.7685 | 5.2294 | 3.9595 | 0.73139 | 89.1456 | 84.0967 | 1.4959 | 0.73086 | 0.00081 | 14.522 | 87.7055 | 6.7013 | 0.82657 | -0.00062 | 0.73086 | 13.1093
IAR | OS265386T | IAR OS2T #1 | 19.9417 | 1806.182 | 89.8013 | 25.28 | 40.1054 | 182.4033 | 42.8381 | 90.7348 | 95.3606 | 95.7643 | 99.2514 | 100.7484 | 61.2003 | 120.1898 | 568.8473 | 382.7604 | 102.488 | 5.27 | 3.7743 | 0.7299 | 89.1319 | 84.0743 | 1.4825 | 0.72936 | 0.00081 | 14.7588 | 87.5928 | 7.1889 | 0.82657 | -0.00062 | 0.72936 | 13.3433
IAR | OS265386T | IAR OS2T #1 | 19.95 | 1804.5886 | 89.7959 | 25.3574 | 40.1063 | 182.4223 | 42.8539 | 90.7426 | 95.3248 | 95.6775 | 99.2481 | 137.85 | 61.2168 | 123.0715 | 568.2441 | 383.9995 | 102.5079 | 5.2803 | 3.7838 | 0.73146 | 89.0759 | 84.1551 | 1.5002 | 0.73089 | 0.00081 | 14.5177 | 87.5357 | 6.8464 | 0.82657 | -0.00062 | 0.73089 | 13.1051
IAR | OS265386T | IAR OS2T #1 | 19.9583 | 1804.6082 | 89.9366 | 25.4592 | 40.1079 | 182.4788 | 42.859 | 90.6228 | 95.3049 | 95.653 | 99.2485 | 109.5462 | 61.214 | 124.3748 | 567.9233 | 381.7393 | 102.5094 | 5.2883 | 3.9673 | 0.73124 | 89.0914 | 83.9817 | 1.5077 | 0.73068 | 0.00081 | 14.5509 | 87.1148 | 7.2069 | 0.82657 | -0.00062 | 0.73068 | 13.1379
IAR | OS265386T | IAR OS2T #1 | 19.9667 | 1803.0164 | 89.5964 | 25.6053 | 40.0779 | 182.4461 | 42.8493 | 90.8326 | 95.3215 | 95.6372 | 99.2574 | 102.4194 | 62.6827 | 123.6267 | 566.7247 | 382.7239 | 102.4067 | 5.2627 | 3.8844 | 0.7306 | 89.0817 | 83.7842 | 1.5024 | 0.73003 | 0.00081 | 14.6525 | 87.7477 | 7.2899 | 0.82657 | -0.00062 | 0.73003 | 13.2382
IAR | OS265386T | IAR OS2T #1 | 19.975 | 1802.8919 | 89.6324 | 25.5719 | 40.0851 | 182.4976 | 42.8819 | 90.7184 | 95.3087 | 95.7404 | 99.2537 | 91.0746 | 61.7499 | 121.2919 | 565.5157 | 381.324 | 102.36 | 5.2661 | 3.9146 | 0.73135 | 89.0683 | 84.0554 | 1.5021 | 0.73077 | 0.00081 | 14.5365 | 87.5695 | 7.0094 | 0.82657 | -0.00062 | 0.73077 | 13.1237
IAR | OS265386T | IAR OS2T #1 | 19.9833 | 1804.5716 | 89.7529 | 25.5825 | 40.0772 | 182.5151 | 42.8758 | 90.7202 | 95.3422 | 95.6248 | 99.255 | 128.0898 | 62.6877 | 123.4115 | 568.9805 | 384.0568 | 102.3963 | 5.2839 | 4.1665 | 0.73038 | 89.0655 | 84.1926 | 1.4834 | 0.7298 | 0.00081 | 14.6884 | 87.9746 | 7.8146 | 0.82657 | -0.00062 | 0.7298 | 13.2737
IAR | OS265386T | IAR OS2T #1 | 19.9917 | 1804.6314 | 89.6725 | 25.6237 | 40.0771 | 182.536 | 42.8367 | 90.6914 | 95.2944 | 95.8745 | 99.2529 | 105.5286 | 62.1793 | 122.4069 | 570.2696 | 382.762 | 102.5716 | 5.2559 | 3.7766 | 0.7317 | 89.0391 | 83.8185 | 1.5024 | 0.7311 | 0.00081 | 14.4844 | 87.8752 | 7.1428 | 0.82657 | -0.00062 | 0.7311 | 13.0723
IAR | OS265386T | IAR OS2T #1 | 20 | 1804.5925 | 89.7261 | 25.5963 | 40.0869 | 182.5472 | 42.8655 | 90.5983 | 95.2868 | 95.8794 | 99.2539 | 92.0778 | 61.2455 | 126.371 | 569.4307 | 383.1809 | 102.5343 | 5.2482 | 4.0023 | 0.73039 | 89.1548 | 84.1399 | 1.5011 | 0.72986 | 0.00081 | 14.6792 | 87.65 | 7.4972 | 0.82657 | -0.00062 | 0.72986 | 13.2647
IAR | OS265386T | IAR OS2T #1 | 20.0083 | 1802.9483 | 89.8308 | 25.5772 | 40.0816 | 182.5357 | 42.8538 | 90.7633 | 95.2631 | 96.1672 | 99.2465 | 116.559 | 61.7241 | 119.8297 | 570.8028 | 382.2424 | 102.6013 | 5.2527 | 3.8893 | 0.73062 | 89.0813 | 83.9474 | 1.5036 | 0.73005 | 0.00081 | 14.6491 | 87.6122 | 7.3512 | 0.82657 | -0.00062 | 0.73005 | 13.2349
IAR | OS265386T | IAR OS2T #1 | 20.0167 | 1804.5952 | 89.7692 | 25.6691 | 40.0762 | 182.5222 | 42.8387 | 90.594 | 95.28 | 95.9599 | 99.2528 | 107.9982 | 61.23 | 127.5649 | 571.3013 | 381.9452 | 102.9272 | 5.2716 | 3.7339 | 0.73114 | 89.0608 | 83.5762 | 1.4994 | 0.73055 | 0.0008 | 14.5701 | 87.5299 | 7.5352 | 0.82657 | -0.00062 | 0.73055 | 13.1569
IAR | OS265386T | IAR OS2T #1 | 20.025 | 1804.6328 | 89.6129 | 25.7125 | 40.0617 | 182.5132 | 42.8588 | 90.702 | 95.2666 | 95.8298 | 99.2608 | 73.2516 | 62.2018 | 121.4054 | 568.1114 | 380.9561 | 102.7117 | 5.2401 | 4.1705 | 0.7309 | 89.0768 | 83.8591 | 1.5034 | 0.73033 | 0.00081 | 14.6055 | 87.4611 | 7.3692 | 0.82657 | -0.00062 | 0.73033 | 13.1919
IAR | OS265386T | IAR OS2T #1 | 20.0333 | 1802.9986 | 89.8233 | 25.7339 | 40.0821 | 182.5803 | 42.8943 | 90.6266 | 95.2796 | 95.93 | 99.251 | 148.9866 | 61.7218 | 121.9274 | 566.8465 | 381.9329 | 102.6099 | 5.2376 | 3.8808 | 0.73157 | 89.1669 | 84.0598 | 1.5041 | 0.73105 | 0.00081 | 14.4919 | 87.7993 | 7.4763 | 0.82657 | -0.00062 | 0.73105 | 13.0796
IAR | OS265386T | IAR OS2T #1 | 20.0417 | 1802.9946 | 89.5216 | 25.7334 | 40.0556 | 182.5913 | 42.8252 | 90.727 | 95.2576 | 95.8582 | 99.2597 | 109.9284 | 61.7452 | 123.8686 | 566.9539 | 382.4648 | 102.6523 | 5.2584 | 4.1255 | 0.73141 | 89.0757 | 84.0458 | 1.501 | 0.73083 | 0.00081 | 14.527 | 87.6375 | 6.7145 | 0.82657 | -0.00062 | 0.73083 | 13.1143
IAR | OS265386T | IAR OS2T #1 | 20.05 | 1804.6612 | 89.7939 | 25.7735 | 40.063 | 182.6667 | 42.8294 | 90.5561 | 95.2573 | 95.8931 | 99.2606 | 86.1666 | 62.1895 | 120.1659 | 563.192 | 382.9199 | 102.5723 | 5.2624 | 4.0136 | 0.73102 | 89.0125 | 84.2838 | 1.4984 | 0.73041 | 0.00081 | 14.5936 | 87.9997 | 7.3068 | 0.82657 | -0.00062 | 0.73041 | 13.18
IAR | OS265386T | IAR OS2T #1 | 20.0583 | 1806.0765 | 89.8184 | 25.7798 | 40.0649 | 182.7039 | 42.8678 | 90.7682 | 95.2747 | 95.685 | 99.2528 | 117.5706 | 61.7038 | 123.5675 | 569.1842 | 380.8155 | 102.5696 | 5.2546 | 3.8307 | 0.73121 | 89.0093 | 83.5704 | 1.5086 | 0.73059 | 0.0008 | 14.5648 | 87.2772 | 6.7763 | 0.82657 | -0.00062 | 0.73059 | 13.1516
IAR | OS265386T | IAR OS2T #1 | 20.0667 | 1804.6279 | 89.7754 | 25.7873 | 40.0605 | 182.7438 | 42.8557 | 90.4047 | 95.2085 | 95.7345 | 99.2525 | 105.1692 | 61.2201 | 122.2721 | 569.0748 | 382.1764 | 102.5484 | 5.2368 | 3.9548 | 0.73046 | 89.0187 | 83.9205 | 1.5001 | 0.72985 | 0.00081 | 14.6814 | 87.406 | 7.2634 | 0.82657 | -0.00062 | 0.72985 | 13.2668
IAR | OS265386T | IAR OS2T #1 | 20.075 | 1803.0071 | 89.7323 | 25.8506 | 40.0568 | 182.6841 | 42.8774 | 90.5235 | 95.2258 | 95.8144 | 99.2558 | 180.0174 | 60.7518 | 127.0427 | 570.5758 | 381.282 | 102.415 | 5.2288 | 3.6266 | 0.73137 | 89.1526 | 84.165 | 1.505 | 0.73084 | 0.00081 | 14.5249 | 87.2489 | 7.1054 | 0.82657 | -0.00062 | 0.73084 | 13.1122
IAR | OS265386T | IAR OS2T #1 | 20.0833 | 1803.0151 | 89.4207 | 25.7885 | 40.0799 | 182.7129 | 42.8395 | 90.5705 | 95.2253 | 96.2148 | 99.2561 | 123.2868 | 62.1663 | 121.0453 | 570.9516 | 382.1474 | 102.3551 | 5.2341 | 4.2244 | 0.73075 | 89.0891 | 83.8241 | 1.5019 | 0.73018 | 0.00081 | 14.6287 | 87.6675 | 7.1872 | 0.82657 | -0.00062 | 0.73018 | 13.2147
IAR | OS265386T | IAR OS2T #1 | 20.0917 | 1804.6053 | 89.6378 | 25.8609 | 40.0845 | 182.674 | 42.8388 | 90.3938 | 95.2475 | 96.0741 | 99.2593 | 105.6006 | 62.1818 | 126.6998 | 568.637 | 380.6189 | 102.2945 | 5.2518 | 3.9455 | 0.73079 | 89.0266 | 84.0927 | 1.4961 | 0.73018 | 0.00081 | 14.6284 | 87.5346 | 7.0968 | 0.82657 | -0.00062 | 0.73018 | 13.2144
IAR | OS265386T | IAR OS2T #1 | 20.1 | 1802.9756 | 89.4546 | 25.8658 | 40.0495 | 182.6976 | 42.8733 | 90.5105 | 95.2491 | 95.8902 | 99.2523 | 144.078 | 62.1998 | 124.0211 | 566.1528 | 384.2397 | 102.3557 | 5.2721 | 3.9801 | 0.73136 | 88.9912 | 84.0849 | 1.502 | 0.73073 | 0.00081 | 14.5423 | 87.5756 | 7.4927 | 0.82657 | -0.00062 | 0.73073 | 13.1294
IAR | OS265386T | IAR OS2T #1 | 20.1083 | 1804.6098 | 89.712 | 25.8435 | 40.0692 | 182.6843 | 42.8459 | 90.71 | 95.2434 | 95.9827 | 99.2491 | 111.132 | 62.6713 | 122.8371 | 567.7788 | 382.0311 | 102.5273 | 5.2621 | 4.1929 | 0.73118 | 89.1603 | 83.9017 | 1.5065 | 0.73065 | 0.00081 | 14.5546 | 87.886 | 7.2128 | 0.82657 | -0.00062 | 0.73065 | 13.1416
IAR | OS265386T | IAR OS2T #1 | 20.1167 | 1802.9903 | 89.7049 | 25.8451 | 40.0781 | 182.7848 | 42.8332 | 90.5551 | 95.2494 | 95.8556 | 99.2533 | 103.1808 | 61.7444 | 123.2751 | 564.7043 | 381.9426 | 102.5273 | 5.246 | 3.878 | 0.73133 | 89.059 | 84.1858 | 1.4969 | 0.73075 | 0.00081 | 14.5401 | 87.8003 | 7.3553 | 0.82657 | -0.00062 | 0.73075 | 13.1273
IAR | OS265386T | IAR OS2T #1 | 20.125 | 1801.4099 | 89.6346 | 25.8541 | 40.0671 | 182.7352 | 42.823 | 90.6566 | 95.2308 | 95.7358 | 99.2517 | 77.4 | 61.2468 | 122.413 | 568.1513 | 381.34 | 102.6511 | 5.2252 | 3.9517 | 0.73021 | 89.0268 | 84.2382 | 1.4989 | 0.7296 | 0.00081 | 14.7199 | 87.375 | 7.0521 | 0.82657 | -0.00062 | 0.7296 | 13.3049
IAR | OS265386T | IAR OS2T #1 | 20.1333 | 1803.0216 | 89.5622 | 25.8673 | 40.0667 | 182.6486 | 42.8363 | 90.7226 | 95.2228 | 95.8098 | 99.2481 | 142.737 | 61.7158 | 122.2725 | 569.5009 | 383.1805 | 102.8885 | 5.2541 | 3.8932 | 0.7301 | 89.0134 | 83.7466 | 1.4974 | 0.72948 | 0.00081 | 14.7388 | 87.0912 | 7.316 | 0.82657 | -0.00062 | 0.72948 | 13.3234
IAR | OS265386T | IAR OS2T #1 | 20.1417 | 1804.4211 | 89.5615 | 25.7807 | 40.0901 | 182.7017 | 42.7993 | 90.6901 | 95.1929 | 95.8092 | 99.2439 | 109.9428 | 61.6868 | 122.0307 | 567.033 | 379.0418 | 102.599 | 5.2441 | 3.8293 | 0.73014 | 88.9863 | 83.6672 | 1.5015 | 0.72951 | 0.00081 | 14.7347 | 87.1485 | 7.4588 | 0.82657 | -0.00062 | 0.72951 | 13.3194
IAR | OS265386T | IAR OS2T #1 | 20.15 | 1804.6262 | 89.7284 | 25.8267 | 40.0607 | 182.6611 | 42.801 | 90.6227 | 95.2023 | 95.9161 | 99.2479 | 89.6904 | 62.6788 | 124.6839 | 570.7873 | 384.169 | 102.7897 | 5.2293 | 4.1147 | 0.73091 | 89.1374 | 83.6999 | 1.504 | 0.73037 | 0.0008 | 14.5994 | 87.3526 | 6.7745 | 0.82657 | -0.00062 | 0.73037 | 13.1858
IAR | OS265386T | IAR OS2T #1 | 20.1583 | 1803.1412 | 89.6445 | 25.7883 | 40.0692 | 182.6854 | 42.8143 | 90.6331 | 95.2055 | 95.6715 | 99.2466 | 120.216 | 61.2568 | 123.5183 | 567.3335 | 380.6751 | 102.4863 | 5.2255 | 3.6909 | 0.73102 | 89.0588 | 84.1248 | 1.5033 | 0.73043 | 0.00081 | 14.5897 | 87.5633 | 7.3607 | 0.82657 | -0.00062 | 0.73043 | 13.1762
IAR | OS265386T | IAR OS2T #1 | 20.1667 | 1804.6391 | 89.6108 | 25.7882 | 40.0828 | 182.7261 | 42.792 | 90.634 | 95.2052 | 95.7747 | 99.2559 | 104.3124 | 63.1544 | 122.0056 | 568.2867 | 383.021 | 102.4373 | 5.2018 | 4.0516 | 0.73164 | 89.0177 | 84.1702 | 1.5013 | 0.73103 | 0.00081 | 14.4957 | 87.9027 | 6.982 | 0.82657 | -0.00062 | 0.73103 | 13.0834
IAR | OS265386T | IAR OS2T #1 | 20.175 | 1802.8421 | 89.6497 | 25.7947 | 40.0687 | 182.7485 | 42.7786 | 90.6107 | 95.2133 | 95.8138 | 99.2435 | 88.4436 | 62.1631 | 121.067 | 567.3828 | 381.328 | 102.6042 | 5.2321 | 4.1185 | 0.73043 | 89.0102 | 84.4113 | 1.4941 | 0.72981 | 0.00081 | 14.6872 | 88.1501 | 7.2842 | 0.82657 | -0.00062 | 0.72981 | 13.2725
IAR | OS265386T | IAR OS2T #1 | 20.1833 | 1801.44 | 89.5375 | 25.7378 | 40.0801 | 182.7881 | 42.8167 | 90.5296 | 95.1746 | 95.8289 | 99.2533 | 161.2962 | 61.2552 | 127.1636 | 562.8902 | 381.5309 | 102.4711 | 5.2027 | 3.6897 | 0.73106 | 88.986 | 84.1203 | 1.5053 | 0.73043 | 0.00081 | 14.59 | 87.3179 | 7.1309 | 0.82657 | -0.00062 | 0.73043 | 13.1765
IAR | OS265386T | IAR OS2T #1 | 20.1917 | 1802.9711 | 89.5485 | 25.6786 | 40.0733 | 182.6794 | 42.7491 | 90.6939 | 95.1976 | 96.1061 | 99.2543 | 117.693 | 60.7513 | 123.5301 | 569.4291 | 381.953 | 102.4329 | 5.2318 | 4.0497 | 0.73074 | 89.0245 | 84.1765 | 1.5008 | 0.73014 | 0.00081 | 14.6359 | 87.9989 | 7.3704 | 0.82657 | -0.00062 | 0.73014 | 13.2219
IAR | OS265386T | IAR OS2T #1 | 20.2 | 1804.5942 | 89.7425 | 25.4965 | 40.0742 | 182.6237 | 42.751 | 90.7399 | 95.2221 | 96.1159 | 99.2454 | 85.2522 | 61.7106 | 124.5472 | 566.4934 | 380.9642 | 102.4692 | 5.2218 | 3.8487 | 0.73202 | 88.9979 | 83.905 | 1.501 | 0.73139 | 0.00081 | 14.4388 | 87.6256 | 7.0075 | 0.82657 | -0.00062 | 0.73139 | 13.0271
IAR | OS265386T | IAR OS2T #1 | 20.2083 | 1804.6039 | 89.4293 | 25.3652 | 40.075 | 182.5891 | 42.7871 | 90.8295 | 95.193 | 95.8266 | 99.2487 | 136.209 | 63.1194 | 124.2713 | 567.7612 | 381.225 | 102.3031 | 5.1989 | 4.0644 | 0.7306 | 89.1332 | 84.0823 | 1.5036 | 0.73006 | 0.00081 | 14.6473 | 87.7166 | 7.2633 | 0.82657 | -0.00062 | 0.73006 | 13.2331
IAR | OS265386T | IAR OS2T #1 | 20.2167 | 1804.6266 | 89.4356 | 25.2222 | 40.0659 | 182.5247 | 42.7436 | 90.6951 | 95.2031 | 96.0684 | 99.2446 | 110.8824 | 62.2069 | 121.3706 | 570.735 | 381.4319 | 102.3213 | 5.2266 | 3.9732 | 0.73121 | 89.0513 | 84.041 | 1.4999 | 0.73062 | 0.00081 | 14.5593 | 87.61 | 7.3099 | 0.82657 | -0.00062 | 0.73062 | 13.1462
IAR | OS265386T | IAR OS2T #1 | 20.225 | 1801.4616 | 89.5782 | 25.144 | 40.0547 | 182.5834 | 42.7299 | 90.4582 | 95.2026 | 95.6212 | 99.2458 | 101.8902 | 62.6547 | 121.287 | 567.4423 | 382.8224 | 102.4363 | 5.1891 | 3.9628 | 0.72959 | 88.999 | 83.6067 | 1.4997 | 0.72897 | 0.0008 | 14.8196 | 87.2974 | 6.9607 | 0.82657 | -0.00062 | 0.72897 | 13.4033
IAR | OS265386T | IAR OS2T #1 | 20.2333 | 1804.6366 | 89.4494 | 25.1132 | 40.0428 | 182.4985 | 42.7641 | 90.5983 | 95.1987 | 95.6554 | 99.2493 | 91.1472 | 62.2125 | 123.6658 | 566.8855 | 380.9355 | 102.6115 | 5.225 | 4.0713 | 0.7302 | 89.0167 | 83.7759 | 1.4976 | 0.72959 | 0.00081 | 14.7217 | 87.1213 | 7.1815 | 0.82657 | -0.00062 | 0.72959 | 13.3066
IAR | OS265386T | IAR OS2T #1 | 20.2417 | 1804.65 | 89.5337 | 25.1164 | 40.0389 | 182.4579 | 42.7437 | 90.6079 | 95.2389 | 95.5918 | 99.2464 | 124.0278 | 61.2207 | 122.842 | 567.3943 | 381.4255 | 102.697 | 5.1802 | 3.6357 | 0.72965 | 88.9983 | 83.6268 | 1.4982 | 0.72903 | 0.0008 | 14.81 | 87.6138 | 7.2691 | 0.82657 | -0.00062 | 0.72903 | 13.3938
IAR | OS265386T | IAR OS2T #1 | 20.25 | 1803.0286 | 89.6391 | 25.0883 | 40.0328 | 182.4384 | 42.7015 | 90.4756 | 95.2437 | 95.8377 | 99.2462 | 107.5878 | 60.3006 | 122.5522 | 564.617 | 381.551 | 102.7939 | 5.2355 | 3.9481 | 0.72996 | 89.0623 | 83.7983 | 1.5043 | 0.72938 | 0.00081 | 14.7554 | 87.4021 | 7.1247 | 0.82657 | -0.00062 | 0.72938 | 13.3399
IAR | OS265386T | IAR OS2T #1 | 20.2583 | 1804.6184 | 89.537 | 25.0061 | 40.0138 | 182.3401 | 42.7413 | 90.6027 | 95.2179 | 95.9818 | 99.2492 | 99.9948 | 61.2646 | 126.5104 | 569.1626 | 380.568 | 102.7548 | 5.2339 | 3.9438 | 0.73151 | 89.0497 | 83.618 | 1.5049 | 0.73091 | 0.0008 | 14.5138 | 87.1324 | 7.3749 | 0.82657 | -0.00062 | 0.73091 | 13.1013
IAR | OS265386T | IAR OS2T #1 | 20.2667 | 1804.6268 | 89.5725 | 24.9483 | 40.0126 | 182.3461 | 42.7194 | 90.6452 | 95.2527 | 96.0198 | 99.248 | 121.1316 | 62.2099 | 123.2455 | 568.3059 | 381.205 | 102.5653 | 5.2163 | 3.8107 | 0.73085 | 88.9991 | 84.1492 | 1.4995 | 0.73022 | 0.00081 | 14.622 | 88.0047 | 7.4435 | 0.82657 | -0.00062 | 0.73022 | 13.2081
IAR | OS265386T | IAR OS2T #1 | 20.275 | 1802.864 | 89.584 | 24.9806 | 40.0239 | 182.3615 | 42.6931 | 90.6445 | 95.2259 | 95.9575 | 99.2523 | 110.7018 | 62.5864 | 128.0994 | 567.5681 | 383.1726 | 102.665 | 5.1994 | 4.2325 | 0.72981 | 89.1552 | 84.7031 | 1.4817 | 0.72928 | 0.00081 | 14.7703 | 88.1292 | 7.4956 | 0.82657 | -0.00062 | 0.72928 | 13.3546
IAR | OS265386T | IAR OS2T #1 | 20.2833 | 1803.0001 | 89.6626 | 25.0444 | 40.0152 | 182.377 | 42.7281 | 90.7701 | 95.2489 | 96.0467 | 99.2563 | 74.5422 | 61.7492 | 122.9411 | 570.7207 | 382.596 | 102.4514 | 5.2134 | 3.8813 | 0.73174 | 89.0484 | 84.335 | 1.5008 | 0.73115 | 0.00081 | 14.4774 | 88.0676 | 7.6986 | 0.82657 | -0.00062 | 0.73115 | 13.0653
IAR | OS265386T | IAR OS2T #1 | 20.2917 | 1803.1941 | 89.4446 | 25.0387 | 40.0073 | 182.4039 | 42.7273 | 90.5577 | 95.2614 | 96.2151 | 99.2598 | 145.0776 | 62.2007 | 124.542 | 570.3956 | 382.6666 | 102.4696 | 5.2197 | 3.9023 | 0.73143 | 89.048 | 84.0283 | 1.4931 | 0.73084 | 0.00081 | 14.5259 | 88.0777 | 7.5528 | 0.82657 | -0.00062 | 0.73084 | 13.1133
IAR | OS265386T | IAR OS2T #1 | 20.3 | 1804.6422 | 89.6704 | 25.0203 | 40.004 | 182.3718 | 42.686 | 90.6805 | 95.234 | 95.7654 | 99.2487 | 114.4704 | 61.2381 | 122.4827 | 565.9244 | 381.9337 | 102.4957 | 5.2261 | 3.9891 | 0.73179 | 89.0519 | 84.3872 | 1.4997 | 0.7312 | 0.00081 | 14.4685 | 87.7151 | 7.4228 | 0.82657 | -0.00062 | 0.7312 | 13.0565
IAR | OS265386T | IAR OS2T #1 | 20.3083 | 1806.2446 | 89.6553 | 24.9818 | 39.9887 | 182.3578 | 42.6897 | 90.7237 | 95.2466 | 96.0942 | 99.2537 | 91.3224 | 60.8064 | 122.8403 | 567.4366 | 380.0592 | 102.4316 | 5.2277 | 3.7045 | 0.73019 | 89.0177 | 83.9896 | 1.4968 | 0.72958 | 0.00081 | 14.7237 | 87.867 | 7.5917 | 0.82657 | -0.00062 | 0.72958 | 13.3086
IAR | OS265386T | IAR OS2T #1 | 20.3167 | 1806.2177 | 89.6641 | 24.9338 | 40.0251 | 182.3175 | 42.6868 | 90.6762 | 95.2444 | 95.8438 | 99.2565 | 117.2382 | 60.7141 | 124.3795 | 563.6003 | 381.6236 | 102.4897 | 5.2627 | 3.9078 | 0.73083 | 88.9778 | 83.7288 | 1.5009 | 0.73019 | 0.00081 | 14.6275 | 87.3071 | 6.9046 | 0.82657 | -0.00062 | 0.73019 | 13.2136
IAR | OS265386T | IAR OS2T #1 | 20.325 | 1803.2063 | 89.6632 | 24.8514 | 40.0235 | 182.2944 | 42.6745 | 90.7298 | 95.2828 | 96.0996 | 99.2574 | 107.6628 | 61.2159 | 122.3641 | 564.1621 | 380.7006 | 102.3087 | 5.2282 | 3.9823 | 0.72995 | 88.9817 | 84.315 | 1.502 | 0.72932 | 0.00081 | 14.7648 | 87.9087 | 7.2883 | 0.82657 | -0.00062 | 0.72932 | 13.3491
IAR | OS265386T | IAR OS2T #1 | 20.3333 | 1806.2401 | 89.6571 | 24.8166 | 39.9978 | 182.242 | 42.7112 | 90.8106 | 95.2661 | 95.8743 | 99.2482 | 79.5186 | 62.6821 | 123.3842 | 565.9287 | 381.7256 | 102.3881 | 5.2592 | 3.9896 | 0.73004 | 89.1452 | 83.6987 | 1.4863 | 0.72951 | 0.0008 | 14.7343 | 87.3562 | 7.6051 | 0.82657 | -0.00062 | 0.72951 | 13.319
IAR | OS265386T | IAR OS2T #1 | 20.3417 | 1802.9873 | 89.5593 | 24.8026 | 40.006 | 182.2052 | 42.7333 | 90.8598 | 95.2655 | 95.702 | 99.2482 | 156.2292 | 62.2111 | 122.5479 | 567.8363 | 382.3319 | 102.5179 | 5.2528 | 4.0625 | 0.73018 | 89.0848 | 84.082 | 1.5009 | 0.72961 | 0.00081 | 14.7182 | 87.4262 | 7.1239 | 0.82657 | -0.00062 | 0.72961 | 13.3031
IAR | OS265386T | IAR OS2T #1 | 20.35 | 1804.6 | 89.6453 | 24.7669 | 40.0334 | 182.2011 | 42.6907 | 90.9054 | 95.269 | 95.9548 | 99.2492 | 113.9226 | 62.6498 | 122.9189 | 570.6921 | 383.7525 | 102.7198 | 5.2312 | 4.0139 | 0.73139 | 89.0355 | 83.4742 | 1.5078 | 0.73079 | 0.0008 | 14.5333 | 87.23 | 7.1997 | 0.82657 | -0.00062 | 0.73079 | 13.1205
IAR | OS265386T | IAR OS2T #1 | 20.3583 | 1803.0602 | 89.5924 | 24.6933 | 40.0216 | 182.1734 | 42.7209 | 90.9247 | 95.2371 | 95.6439 | 99.256 | 76.3518 | 62.1692 | 120.5647 | 570.616 | 381.1519 | 102.645 | 5.2051 | 3.9444 | 0.73139 | 89.0448 | 84.104 | 1.4999 | 0.73079 | 0.00081 | 14.5328 | 87.5939 | 7.2831 | 0.82657 | -0.00062 | 0.73079 | 13.1201
IAR | OS265386T | IAR OS2T #1 | 20.3667 | 1804.6203 | 89.7848 | 24.7567 | 40.0152 | 182.1617 | 42.7 | 90.7665 | 95.2215 | 95.7294 | 99.2547 | 117.5196 | 61.2556 | 123.4193 | 569.0058 | 382.315 | 102.7128 | 5.2692 | 3.9857 | 0.7291 | 89.0798 | 84.1683 | 1.4916 | 0.72853 | 0.00081 | 14.8887 | 87.7024 | 7.7543 | 0.82657 | -0.00062 | 0.72853 | 13.4715
IAR | OS265386T | IAR OS2T #1 | 20.375 | 1799.8109 | 89.4555 | 24.801 | 40.0317 | 182.2332 | 42.6761 | 90.731 | 95.3026 | 96.0073 | 99.2548 | 105.948 | 60.7709 | 122.878 | 567.4703 | 381.8945 | 102.6518 | 5.1952 | 3.6307 | 0.73139 | 89.1223 | 83.952 | 1.5029 | 0.73085 | 0.00081 | 14.5244 | 87.7686 | 7.1152 | 0.82657 | -0.00062 | 0.73085 | 13.1118
IAR | OS265386T | IAR OS2T #1 | 20.3833 | 1804.6051 | 89.8029 | 24.719 | 40.0171 | 182.21 | 42.7035 | 90.7428 | 95.2832 | 95.7759 | 99.2579 | 103.0002 | 60.7342 | 124.7745 | 568.6589 | 382.3589 | 102.7717 | 5.2356 | 4.027 | 0.73135 | 89.0387 | 84.3619 | 1.5008 | 0.73075 | 0.00081 | 14.5399 | 88.0265 | 7.6261 | 0.82657 | -0.00062 | 0.73075 | 13.127
IAR | OS265386T | IAR OS2T #1 | 20.3917 | 1806.2115 | 89.6846 | 24.7704 | 40.0311 | 182.1971 | 42.7486 | 90.4888 | 95.3045 | 96.0904 | 99.2559 | 173.0484 | 61.6882 | 120.0969 | 564.5297 | 382.4561 | 102.6487 | 5.2386 | 3.9468 | 0.73089 | 89.0393 | 84.1668 | 1.501 | 0.73029 | 0.00081 | 14.6114 | 88.0344 | 7.1353 | 0.82657 | -0.00062 | 0.73029 | 13.1977
IAR | OS265386T | IAR OS2T #1 | 20.4 | 1804.5979 | 89.7087 | 24.693 | 40.0194 | 182.2513 | 42.6793 | 90.8129 | 95.3114 | 96.0424 | 99.2672 | 121.458 | 62.2569 | 126.616 | 566.5236 | 382.4998 | 102.7308 | 5.2425 | 3.899 | 0.73151 | 89.1792 | 83.6363 | 1.5011 | 0.731 | 0.0008 | 14.5009 | 87.6931 | 7.585 | 0.82657 | -0.00062 | 0.731 | 13.0885
IAR | OS265386T | IAR OS2T #1 | 20.4083 | 1802.9886 | 89.7314 | 24.6348 | 40.016 | 182.2159 | 42.6933 | 90.8943 | 95.3327 | 96.0042 | 99.2511 | 102.6966 | 61.2202 | 123.9885 | 567.2349 | 384.0167 | 102.5592 | 5.2566 | 4.091 | 0.73197 | 89.0816 | 84.1478 | 1.5077 | 0.73139 | 0.00081 | 14.4386 | 87.7586 | 7.5981 | 0.82657 | -0.00062 | 0.73139 | 13.027
IAR | OS265386T | IAR OS2T #1 | 20.4167 | 1803.0099 | 89.5618 | 24.5019 | 40.0108 | 182.3175 | 42.7199 | 90.5822 | 95.3059 | 96.0187 | 99.2492 | 140.1336 | 62.1711 | 123.8895 | 570.2541 | 382.5068 | 102.6196 | 5.2497 | 3.8958 | 0.73123 | 89.0638 | 84.2394 | 1.5018 | 0.73065 | 0.00081 | 14.5551 | 88.207 | 7.6288 | 0.82657 | -0.00062 | 0.73065 | 13.142
IAR | OS265386T | IAR OS2T #1 | 20.425 | 1801.2555 | 89.6477 | 24.4922 | 40.0404 | 182.2816 | 42.7011 | 90.7236 | 95.3008 | 95.8361 | 99.2593 | 112.0344 | 62.6531 | 123.8771 | 570.9639 | 380.7919 | 102.5207 | 5.2665 | 4.1467 | 0.72981 | 89.0336 | 84.2963 | 1.504 | 0.72921 | 0.00081 | 14.7821 | 87.5096 | 6.991 | 0.82657 | -0.00062 | 0.72921 | 13.3663
IAR | OS265386T | IAR OS2T #1 | 20.4333 | 1802.1694 | 89.7257 | 24.5441 | 40.0175 | 182.2457 | 42.7164 | 90.9394 | 95.2481 | 95.6798 | 99.2562 | 102.3006 | 61.7216 | 121.0443 | 568.6136 | 381.058 | 102.4453 | 5.2739 | 3.8232 | 0.73034 | 89.0882 | 84.2435 | 1.5009 | 0.72978 | 0.00081 | 14.6925 | 87.6181 | 7.2435 | 0.82657 | -0.00062 | 0.72978 | 13.2778
IAR | OS265386T | IAR OS2T #1 | 20.4417 | 1804.7034 | 89.5679 | 24.6189 | 40.0351 | 182.2017 | 42.7272 | 90.5611 | 95.3388 | 95.6553 | 99.2588 | 91.5078 | 61.7244 | 123.4454 | 568.1222 | 383.4146 | 102.5016 | 5.282 | 3.8216 | 0.73006 | 89.1359 | 83.8013 | 1.5015 | 0.72952 | 0.00081 | 14.7332 | 87.3153 | 6.7467 | 0.82657 | -0.00062 | 0.72952 | 13.318
IAR | OS265386T | IAR OS2T #1 | 20.45 | 1806.2447 | 89.7187 | 24.4815 | 40.0269 | 182.161 | 42.7053 | 90.7322 | 95.3023 | 95.6686 | 99.2558 | 133.3944 | 61.2293 | 123.6263 | 567.7447 | 383.0688 | 102.5236 | 5.2505 | 4.0216 | 0.7307 | 89.0999 | 84.0121 | 1.5041 | 0.73014 | 0.00081 | 14.636 | 87.1752 | 7.2257 | 0.82657 | -0.00062 | 0.73014 | 13.222
IAR | OS265386T | IAR OS2T #1 | 20.4583 | 1804.609 | 89.6355 | 24.4446 | 40.0461 | 182.165 | 42.7 | 90.8684 | 95.3348 | 95.5851 | 99.2462 | 107.4768 | 61.7073 | 123.7724 | 566.6795 | 381.8622 | 102.3581 | 5.2326 | 3.6537 | 0.73101 | 89.0722 | 83.6263 | 1.5012 | 0.73043 | 0.0008 | 14.5899 | 87.8623 | 7.301 | 0.82657 | -0.00062 | 0.73043 | 13.1765
IAR | OS265386T | IAR OS2T #1 | 20.4667 | 1804.5728 | 89.8627 | 24.4778 | 40.0478 | 182.2144 | 42.733 | 90.754 | 95.3423 | 95.6958 | 99.2551 | 147.7746 | 63.63 | 120.3794 | 566.518 | 383.2263 | 102.3555 | 5.2439 | 4.1033 | 0.73019 | 89.0232 | 84.0834 | 1.5059 | 0.72958 | 0.00081 | 14.7236 | 87.6825 | 7.2716 | 0.82657 | -0.00062 | 0.72958 | 13.3085
IAR | OS265386T | IAR OS2T #1 | 20.475 | 1804.5697 | 89.8115 | 24.5004 | 40.0311 | 182.2705 | 42.712 | 90.7815 | 95.3312 | 95.8453 | 99.2528 | 109.2408 | 62.1766 | 124.6746 | 567.2264 | 382.6757 | 102.3805 | 5.2756 | 4.081 | 0.73109 | 89.0571 | 84.2024 | 1.5023 | 0.7305 | 0.00081 | 14.5786 | 87.6838 | 7.4472 | 0.82657 | -0.00062 | 0.7305 | 13.1653
IAR | OS265386T | IAR OS2T #1 | 20.4833 | 1804.6758 | 89.7219 | 24.5252 | 40.0604 | 182.2189 | 42.726 | 90.5918 | 95.3199 | 95.5941 | 99.2541 | 102.8778 | 62.1833 | 121.8735 | 569.746 | 382.02 | 102.6663 | 5.2513 | 3.7499 | 0.73015 | 89.122 | 83.5482 | 1.5025 | 0.72961 | 0.0008 | 14.7193 | 87.3103 | 7.1294 | 0.82657 | -0.00062 | 0.72961 | 13.3042
IAR | OS265386T | IAR OS2T #1 | 20.4917 | 1804.6086 | 89.7708 | 24.4631 | 40.064 | 182.2306 | 42.7303 | 90.7981 | 95.317 | 95.9469 | 99.2555 | 71.2596 | 63.1501 | 126.6485 | 569.5258 | 382.6072 | 102.7754 | 5.2629 | 4.2589 | 0.73008 | 89.0363 | 84.0433 | 1.5027 | 0.72948 | 0.00081 | 14.7387 | 87.498 | 7.496 | 0.82657 | -0.00062 | 0.72948 | 13.3234
IAR | OS265386T | IAR OS2T #1 | 20.5 | 1802.9874 | 89.7378 | 24.5065 | 40.0858 | 182.2324 | 42.7736 | 90.9486 | 95.35 | 96.1252 | 99.2522 | 138.6402 | 61.7245 | 119.9125 | 570.6248 | 381.0998 | 102.7374 | 5.2637 | 3.9041 | 0.72766 | 89.0061 | 84.1819 | 1.4465 | 0.72704 | 0.00081 | 15.125 | 87.9702 | 7.2529 | 0.82657 | -0.00062 | 0.72704 | 13.7049
IAR | OS265386T | IAR OS2T #1 | 20.5083 | 1803.0097 | 89.7795 | 24.6486 | 40.0614 | 182.3127 | 42.7296 | 90.7699 | 95.3695 | 95.9569 | 99.2507 | 110.4 | 61.2257 | 127.6168 | 571.6833 | 382.8564 | 102.7546 | 5.2937 | 3.7452 | 0.73079 | 89.0065 | 83.7318 | 1.5018 | 0.73018 | 0.00081 | 14.6297 | 87.3504 | 7.1775 | 0.82657 | -0.00062 | 0.73018 | 13.2157
IAR | OS265386T | IAR OS2T #1 | 20.5167 | 1806.0473 | 89.7844 | 24.6607 | 40.0889 | 182.2938 | 42.712 | 90.6529 | 95.3348 | 96.1092 | 99.2558 | 83.0064 | 61.2221 | 122.9462 | 568.2723 | 382.6556 | 102.5983 | 5.2705 | 4.1257 | 0.73048 | 89.0205 | 83.8148 | 1.4971 | 0.72987 | 0.00081 | 14.6779 | 87.5589 | 7.3204 | 0.82657 | -0.00062 | 0.72987 | 13.2633
IAR | OS265386T | IAR OS2T #1 | 20.525 | 1801.3905 | 89.6393 | 24.7168 | 40.0814 | 182.2707 | 42.7356 | 90.7795 | 95.3045 | 96.0004 | 99.2609 | 123.801 | 61.7264 | 123.9606 | 567.4442 | 381.6823 | 102.6436 | 5.2868 | 3.8939 | 0.72954 | 89.0972 | 83.6692 | 1.5058 | 0.72898 | 0.0008 | 14.8178 | 87.6535 | 7.6098 | 0.82657 | -0.00062 | 0.72898 | 13.4015
IAR | OS265386T | IAR OS2T #1 | 20.5333 | 1802.9764 | 89.7499 | 24.7919 | 40.0969 | 182.2608 | 42.7446 | 90.5072 | 95.3646 | 95.8277 | 99.2643 | 109.2342 | 62.666 | 124.2818 | 565.6484 | 383.2414 | 102.6398 | 5.2746 | 4.0638 | 0.73114 | 89.0411 | 84.1203 | 1.5057 | 0.73054 | 0.00081 | 14.5719 | 87.7416 | 7.1846 | 0.82657 | -0.00062 | 0.73054 | 13.1586
IAR | OS265386T | IAR OS2T #1 | 20.5417 | 1803.0807 | 89.8984 | 24.9636 | 40.1043 | 182.3389 | 42.7782 | 90.7016 | 95.332 | 96.0143 | 99.2646 | 95.5266 | 62.6492 | 121.965 | 562.8647 | 383.5528 | 102.5805 | 5.249 | 4.2349 | 0.73087 | 89.1777 | 84.6062 | 1.5009 | 0.73036 | 0.00081 | 14.6008 | 88.2882 | 7.309 | 0.82657 | -0.00062 | 0.73036 | 13.1872
IAR | OS265386T | IAR OS2T #1 | 20.55 | 1804.4686 | 89.9393 | 25.224 | 40.1198 | 182.3877 | 42.8189 | 90.8313 | 95.3467 | 95.9125 | 99.2514 | 164.925 | 62.1868 | 124.0539 | 568.1176 | 382.1593 | 102.5356 | 5.2759 | 3.8664 | 0.73207 | 89.0991 | 84.2121 | 1.5061 | 0.73151 | 0.00081 | 14.4212 | 87.6732 | 7.1032 | 0.82657 | -0.00062 | 0.73151 | 13.0098
IAR | OS265386T | IAR OS2T #1 | 20.5583 | 1804.6209 | 89.6698 | 25.5249 | 40.124 | 182.4295 | 42.7579 | 90.7987 | 95.3133 | 95.678 | 99.2597 | 114.9324 | 61.7408 | 122.6583 | 568.1404 | 383.1233 | 102.5778 | 5.2775 | 3.9888 | 0.73227 | 89.1054 | 84.4845 | 1.5026 | 0.73171 | 0.00081 | 14.3886 | 87.9457 | 7.0056 | 0.82657 | -0.00062 | 0.73171 | 12.9776
IAR | OS265386T | IAR OS2T #1 | 20.5667 | 1803.0534 | 89.6874 | 25.6782 | 40.1195 | 182.4832 | 42.7814 | 90.7366 | 95.3329 | 95.8355 | 99.2541 | 90.3066 | 61.256 | 122.5573 | 570.3191 | 384.022 | 102.635 | 5.2924 | 3.8514 | 0.73211 | 89.0205 | 83.7481 | 1.5023 | 0.7315 | 0.00081 | 14.4218 | 87.5649 | 7.1406 | 0.82657 | -0.00062 | 0.7315 | 13.0104
IAR | OS265386T | IAR OS2T #1 | 20.575 | 1802.9983 | 89.8396 | 25.8394 | 40.1372 | 182.5367 | 42.8299 | 90.7749 | 95.3205 | 95.6398 | 99.2545 | 136.5642 | 61.2249 | 119.8628 | 571.4829 | 382.1371 | 102.4635 | 5.2995 | 3.8035 | 0.7291 | 89.0418 | 83.3716 | 1.5006 | 0.72851 | 0.0008 | 14.8924 | 86.788 | 7.3514 | 0.82657 | -0.00062 | 0.72851 | 13.4753
IAR | OS265386T | IAR OS2T #1 | 20.5833 | 1804.6155 | 89.9343 | 25.9741 | 40.142 | 182.6395 | 42.8211 | 90.7161 | 95.3143 | 95.7672 | 99.2504 | 110.01 | 62.197 | 123.8779 | 566.3991 | 382.1717 | 102.4405 | 5.2999 | 4.2002 | 0.72938 | 89.0411 | 83.3375 | 1.502 | 0.72878 | 0.0008 | 14.8488 | 87.1791 | 7.104 | 0.82657 | -0.00062 | 0.72878 | 13.4321
IAR | OS265386T | IAR OS2T #1 | 20.5917 | 1804.589 | 89.8198 | 26.0357 | 40.1353 | 182.6131 | 42.8409 | 90.638 | 95.3157 | 95.6919 | 99.2618 | 96.8082 | 62.1644 | 122.1275 | 567.6275 | 381.1901 | 102.4702 | 5.2586 | 3.7123 | 0.73001 | 89.2026 | 83.8128 | 1.4988 | 0.72951 | 0.00081 | 14.7346 | 87.6274 | 7.132 | 0.82657 | -0.00062 | 0.72951 | 13.3193
IAR | OS265386T | IAR OS2T #1 | 20.6 | 1804.6517 | 89.8479 | 26.1597 | 40.1515 | 182.6113 | 42.8764 | 90.5736 | 95.2953 | 95.8071 | 99.2621 | 152.0736 | 61.2457 | 125.1875 | 566.7106 | 381.6728 | 102.4764 | 5.2728 | 3.986 | 0.73036 | 89.0775 | 84.3719 | 1.4858 | 0.72979 | 0.00081 | 14.691 | 87.903 | 7.4957 | 0.82657 | -0.00062 | 0.72979 | 13.2763
IAR | OS265386T | IAR OS2T #1 | 20.6083 | 1802.9844 | 89.8727 | 26.1875 | 40.1473 | 182.617 | 42.8152 | 90.7566 | 95.2887 | 96.0978 | 99.2627 | 109.3812 | 62.1966 | 121.0129 | 561.9977 | 382.5171 | 102.4119 | 5.2338 | 4.0596 | 0.73197 | 89.038 | 84.3421 | 1.5028 | 0.73137 | 0.00081 | 14.4421 | 88.2029 | 7.0673 | 0.82657 | -0.00062 | 0.73137 | 13.0305
IAR | OS265386T | IAR OS2T #1 | 20.6167 | 1801.3982 | 89.452 | 26.2843 | 40.1658 | 182.7068 | 42.855 | 90.7813 | 95.2957 | 95.9221 | 99.2642 | 90.7842 | 61.2538 | 127.0873 | 567.5357 | 379.7117 | 102.5888 | 5.2293 | 3.6804 | 0.73132 | 89.0255 | 84.49 | 1.4989 | 0.73071 | 0.00081 | 14.5453 | 87.9452 | 6.9891 | 0.82657 | -0.00062 | 0.73071 | 13.1324
IAR | OS265386T | IAR OS2T #1 | 20.625 | 1803.0704 | 89.5895 | 26.4355 | 40.1708 | 182.7087 | 42.9023 | 90.839 | 95.1991 | 95.9614 | 99.2625 | 136.9728 | 60.7426 | 123.6448 | 567.2962 | 382.3336 | 102.6733 | 5.2482 | 4.0141 | 0.73134 | 89.0762 | 83.9357 | 1.5066 | 0.73076 | 0.00081 | 14.5374 | 87.5334 | 7.5237 | 0.82657 | -0.00062 | 0.73076 | 13.1246
IAR | OS265386T | IAR OS2T #1 | 20.6333 | 1806.2002 | 89.6156 | 26.4498 | 40.1748 | 182.7495 | 42.8449 | 90.6908 | 95.2664 | 96.044 | 99.263 | 111.2628 | 60.7361 | 126.4391 | 567.9146 | 381.1433 | 102.8213 | 5.2382 | 3.7529 | 0.73029 | 89.0707 | 83.8013 | 1.5001 | 0.72971 | 0.00081 | 14.7035 | 87.3454 | 7.0407 | 0.82657 | -0.00062 | 0.72971 | 13.2886
IAR | OS265386T | IAR OS2T #1 | 20.6417 | 1801.442 | 89.7348 | 26.4847 | 40.2032 | 182.9099 | 42.8758 | 90.7128 | 95.2431 | 95.9186 | 99.2597 | 103.857 | 60.7464 | 124.0675 | 570.2481 | 381.7607 | 102.8155 | 5.2793 | 3.776 | 0.73065 | 89.022 | 83.6214 | 1.5005 | 0.73004 | 0.0008 | 14.651 | 87.2711 | 7.5086 | 0.82657 | -0.00062 | 0.73004 | 13.2368
IAR | OS265386T | IAR OS2T #1 | 20.65 | 1803.025 | 89.7338 | 26.5477 | 40.1966 | 182.8509 | 42.8923 | 90.7661 | 95.2486 | 96.0776 | 99.26 | 92.9274 | 60.7366 | 121.006 | 566.9997 | 382.1812 | 102.6883 | 5.2559 | 3.99 | 0.73154 | 89.0042 | 83.7953 | 1.5 | 0.73092 | 0.00081 | 14.513 | 87.7479 | 7.268 | 0.82657 | -0.00062 | 0.73092 | 13.1005
IAR | OS265386T | IAR OS2T #1 | 20.6583 | 1803.0149 | 89.5856 | 26.6981 | 40.1984 | 182.9567 | 42.8415 | 90.6598 | 95.2383 | 95.8238 | 99.2581 | 135.2184 | 62.1788 | 123.3915 | 567.8146 | 381.4335 | 102.6097 | 5.228 | 3.87 | 0.73195 | 88.9837 | 84.3745 | 1.5018 | 0.73132 | 0.00081 | 14.4505 | 87.7602 | 7.4408 | 0.82657 | -0.00062 | 0.73132 | 13.0387
IAR | OS265386T | IAR OS2T #1 | 20.6667 | 1804.5971 | 89.479 | 26.8388 | 40.2036 | 183.0233 | 42.8351 | 90.5792 | 95.185 | 95.7793 | 99.2624 | 104.5806 | 61.7343 | 122.2021 | 567.769 | 382.0318 | 102.5391 | 5.2413 | 4.0519 | 0.7287 | 88.9794 | 84.5552 | 1.499 | 0.72806 | 0.00081 | 14.9631 | 87.8809 | 7.1668 | 0.82657 | -0.00062 | 0.72806 | 13.545
IAR | OS265386T | IAR OS2T #1 | 20.675 | 1803.01 | 89.6019 | 26.953 | 40.1934 | 183.0405 | 42.8839 | 90.5757 | 95.223 | 95.8691 | 99.2629 | 91.0326 | 61.7099 | 122.7632 | 562.1167 | 381.5824 | 102.6707 | 5.245 | 3.8517 | 0.73037 | 88.9658 | 83.6605 | 1.502 | 0.72973 | 0.0008 | 14.6996 | 87.4633 | 7.0907 | 0.82657 | -0.00062 | 0.72973 | 13.2848
IAR | OS265386T | IAR OS2T #1 | 20.6833 | 1802.9607 | 89.5469 | 27.031 | 40.1852 | 183.1657 | 42.8553 | 90.6874 | 95.1949 | 95.6996 | 99.2669 | 118.38 | 60.7682 | 120.6692 | 567.4601 | 380.3235 | 102.4937 | 5.1718 | 3.699 | 0.72842 | 88.9545 | 84.2227 | 1.4849 | 0.72777 | 0.00081 | 15.0086 | 87.4694 | 7.3351 | 0.82657 | -0.00062 | 0.72777 | 13.59
IAR | OS265386T | IAR OS2T #1 | 20.6917 | 1802.9823 | 89.6162 | 26.9972 | 40.187 | 183.0517 | 42.8063 | 90.3614 | 95.1443 | 95.7312 | 99.2666 | 104.8344 | 60.2547 | 122.6642 | 566.0732 | 380.2141 | 102.445 | 5.1723 | 3.8892 | 0.73052 | 89.0326 | 83.9849 | 1.5039 | 0.72992 | 0.00081 | 14.67 | 87.639 | 7.5978 | 0.82657 | -0.00062 | 0.72992 | 13.2555
IAR | OS265386T | IAR OS2T #1 | 20.7 | 1804.6594 | 89.4898 | 26.9682 | 40.1643 | 182.9478 | 42.7836 | 90.6437 | 95.1457 | 95.7387 | 99.2646 | 76.3572 | 60.7272 | 120.5918 | 569.3597 | 381.3188 | 102.4377 | 5.1886 | 3.5724 | 0.73115 | 88.9775 | 83.771 | 1.5063 | 0.73051 | 0.00081 | 14.5771 | 87.3644 | 7.2365 | 0.82657 | -0.00062 | 0.73051 | 13.1638
IAR | OS265386T | IAR OS2T #1 | 20.7083 | 1804.5889 | 89.6288 | 27.035 | 40.1761 | 182.993 | 42.8075 | 90.601 | 95.1781 | 95.8512 | 99.2643 | 154.0308 | 62.1826 | 123.034 | 570.7977 | 382.0859 | 102.4132 | 5.1895 | 4.0901 | 0.73082 | 88.9497 | 84.3819 | 1.5018 | 0.73017 | 0.00081 | 14.6312 | 88.0801 | 7.7085 | 0.82657 | -0.00062 | 0.73017 | 13.2172
IAR | OS265386T | IAR OS2T #1 | 20.7167 | 1803.026 | 89.5002 | 27.0158 | 40.1705 | 183.0682 | 42.7141 | 90.6981 | 95.202 | 95.7235 | 99.2649 | 108.2094 | 62.1717 | 122.8237 | 568.6059 | 380.397 | 102.4402 | 5.1834 | 4.047 | 0.72966 | 88.9718 | 84.4195 | 1.4959 | 0.72902 | 0.00081 | 14.8117 | 87.923 | 7.2678 | 0.82657 | -0.00062 | 0.72902 | 13.3955
IAR | OS265386T | IAR OS2T #1 | 20.725 | 1802.9798 | 89.5302 | 27.0399 | 40.1923 | 183.0085 | 42.7353 | 90.7292 | 95.168 | 96.0268 | 99.2541 | 83.976 | 62.642 | 126.9309 | 571.6718 | 383.73 | 102.3504 | 5.1776 | 3.8261 | 0.73189 | 88.9954 | 84.4682 | 1.5059 | 0.73127 | 0.00081 | 14.4588 | 87.793 | 7.1375 | 0.82657 | -0.00062 | 0.73127 | 13.0469
IAR | OS265386T | IAR OS2T #1 | 20.7333 | 1804.6319 | 89.4826 | 27.1153 | 40.1873 | 183.045 | 42.684 | 90.5412 | 95.1637 | 96.2087 | 99.2599 | 122.5686 | 61.2244 | 120.3832 | 569.3975 | 382.8078 | 102.3079 | 5.1661 | 4.0526 | 0.7313 | 88.9698 | 84.0871 | 1.4995 | 0.73065 | 0.00081 | 14.5546 | 87.9493 | 7.3711 | 0.82657 | -0.00062 | 0.73065 | 13.1416
IAR | OS265386T | IAR OS2T #1 | 20.7417 | 1803.0299 | 89.3363 | 27.0075 | 40.1895 | 183.01 | 42.6737 | 90.4767 | 95.185 | 95.8226 | 99.2611 | 107.7774 | 61.649 | 126.2615 | 565.3864 | 379.1655 | 102.3974 | 5.198 | 3.9598 | 0.73129 | 88.9814 | 83.7678 | 1.4986 | 0.73066 | 0.00081 | 14.5543 | 87.4621 | 6.9748 | 0.82657 | -0.00062 | 0.73066 | 13.1412
IAR | OS265386T | IAR OS2T #1 | 20.75 | 1804.6388 | 89.1894 | 26.9423 | 40.1746 | 183.0034 | 42.6932 | 90.4084 | 95.1973 | 96.0927 | 99.2712 | 92.7672 | 61.2549 | 123.6782 | 567.042 | 380.9845 | 102.345 | 5.1517 | 3.8028 | 0.73102 | 89.0496 | 83.4001 | 1.5073 | 0.73043 | 0.0008 | 14.5897 | 86.9538 | 7.5756 | 0.82657 | -0.00062 | 0.73043 | 13.1762
IAR | OS265386T | IAR OS2T #1 | 20.7583 | 1803.0533 | 89.5161 | 26.8333 | 40.1921 | 183.0157 | 42.6729 | 90.6392 | 95.1853 | 96.1019 | 99.2566 | 169.7382 | 61.7268 | 122.6289 | 565.5805 | 381.6473 | 102.6498 | 5.1885 | 4.0464 | 0.73032 | 89.0072 | 83.296 | 1.4896 | 0.7297 | 0.0008 | 14.7042 | 87.2744 | 7.3539 | 0.82657 | -0.00062 | 0.7297 | 13.2893
IAR | OS265386T | IAR OS2T #1 | 20.7667 | 1804.6084 | 89.456 | 26.7077 | 40.1801 | 182.9699 | 42.6204 | 90.6588 | 95.1924 | 95.8458 | 99.2605 | 118.1958 | 62.1101 | 124.5199 | 568.641 | 381.6454 | 102.5909 | 5.1913 | 3.883 | 0.72994 | 88.9749 | 83.8714 | 1.4999 | 0.7293 | 0.00081 | 14.7674 | 87.4063 | 7.8498 | 0.82657 | -0.00062 | 0.7293 | 13.3517
IAR | OS265386T | IAR OS2T #1 | 20.775 | 1803.0468 | 89.4196 | 26.5915 | 40.1729 | 182.9122 | 42.6361 | 90.7695 | 95.1978 | 96.0593 | 99.2673 | 77.1576 | 61.7236 | 123.2344 | 570.09 | 381.0142 | 102.6465 | 5.1741 | 3.9066 | 0.72999 | 88.972 | 83.6229 | 1.5032 | 0.72935 | 0.0008 | 14.7597 | 87.8923 | 7.2 | 0.82657 | -0.00062 | 0.72935 | 13.3441
IAR | OS265386T | IAR OS2T #1 | 20.7833 | 1802.9939 | 89.2472 | 26.3461 | 40.1778 | 182.9116 | 42.6213 | 90.4257 | 95.2038 | 95.9389 | 99.254 | 128.1246 | 61.6374 | 121.6916 | 569.5408 | 381.8798 | 102.7063 | 5.1252 | 3.9071 | 0.72996 | 88.9628 | 83.9478 | 1.4992 | 0.72931 | 0.00081 | 14.7659 | 87.5727 | 7.1388 | 0.82657 | -0.00062 | 0.72931 | 13.3502
IAR | OS265386T | IAR OS2T #1 | 20.7917 | 1806.1988 | 89.3655 | 25.8116 | 40.1788 | 182.8485 | 42.559 | 90.6167 | 95.1958 | 96.115 | 99.2473 | 108.5808 | 61.7401 | 121.6029 | 571.135 | 381.3304 | 102.498 | 5.0954 | 3.8297 | 0.73059 | 89.0994 | 84.0435 | 1.5048 | 0.73003 | 0.00081 | 14.6521 | 87.9762 | 7.6069 | 0.82657 | -0.00062 | 0.73003 | 13.2379
IAR | OS265386T | IAR OS2T #1 | 20.8 | 1806.2472 | 89.2423 | 25.5039 | 40.1637 | 182.7696 | 42.5531 | 90.5221 | 95.1988 | 95.7734 | 99.2493 | 98.2992 | 61.2594 | 123.9668 | 568.3509 | 380.5176 | 102.7153 | 5.1246 | 3.9165 | 0.73174 | 89.0139 | 84.4134 | 1.5006 | 0.73113 | 0.00081 | 14.4802 | 87.8706 | 6.8126 | 0.82657 | -0.00062 | 0.73113 | 13.068
IAR | OS265386T | IAR OS2T #1 | 20.8083 | 1804.6135 | 89.2118 | 25.3056 | 40.1728 | 182.7065 | 42.5375 | 90.383 | 95.2739 | 95.9271 | 99.2455 | 168.9744 | 61.2361 | 120.3701 | 568.1281 | 382.3475 | 102.5117 | 5.1516 | 3.8316 | 0.73032 | 88.981 | 84.2752 | 1.5091 | 0.72968 | 0.00081 | 14.7074 | 87.8286 | 7.3467 | 0.82657 | -0.00062 | 0.72968 | 13.2925
IAR | OS265386T | IAR OS2T #1 | 20.8167 | 1804.6295 | 89.3569 | 25.1967 | 40.1512 | 182.6584 | 42.4997 | 90.5877 | 95.2829 | 96.005 | 99.2458 | 117.9678 | 61.7497 | 124.494 | 567.0721 | 380.2007 | 102.6074 | 5.147 | 3.79 | 0.73092 | 89.1711 | 83.662 | 1.505 | 0.7304 | 0.0008 | 14.5936 | 87.5259 | 7.1558 | 0.82657 | -0.00062 | 0.7304 | 13.1801
IAR | OS265386T | IAR OS2T #1 | 20.825 | 1804.4812 | 89.3175 | 25.0726 | 40.1347 | 182.663 | 42.5199 | 90.6335 | 95.2825 | 95.7229 | 99.2551 | 98.775 | 62.6556 | 125.0154 | 563.0287 | 381.2605 | 102.6021 | 5.1535 | 4.1501 | 0.73094 | 89.0646 | 84.3208 | 1.5047 | 0.73036 | 0.00081 | 14.6011 | 87.3982 | 7.3717 | 0.82657 | -0.00062 | 0.73036 | 13.1875
IAR | OS265386T | IAR OS2T #1 | 20.8333 | 1803.0169 | 89.3983 | 24.9981 | 40.1474 | 182.6195 | 42.5925 | 90.7679 | 95.3066 | 95.586 | 99.244 | 144.7884 | 62.1756 | 122.8571 | 568.0028 | 381.8354 | 102.5061 | 5.1856 | 3.7495 | 0.73076 | 89.0996 | 84.339 | 1.5019 | 0.7302 | 0.00081 | 14.6267 | 88.1977 | 7.3733 | 0.82657 | -0.00062 | 0.7302 | 13.2128
IAR | OS265386T | IAR OS2T #1 | 20.8417 | 1804.6259 | 89.4566 | 25.0523 | 40.1509 | 182.5822 | 42.5528 | 90.534 | 95.317 | 95.748 | 99.2422 | 107.802 | 62.1876 | 120.5693 | 567.0404 | 382.9834 | 102.509 | 5.1536 | 4.0371 | 0.73025 | 89.1586 | 83.9897 | 1.5101 | 0.72973 | 0.00081 | 14.6998 | 87.4188 | 7.0906 | 0.82657 | -0.00062 | 0.72973 | 13.285
IAR | OS265386T | IAR OS2T #1 | 20.85 | 1804.6228 | 89.5323 | 25.2654 | 40.1313 | 182.6253 | 42.5464 | 90.5539 | 95.3232 | 95.8573 | 99.2479 | 103.5432 | 61.2598 | 124.0753 | 568.1286 | 381.2677 | 102.4956 | 5.1537 | 3.9519 | 0.72914 | 89.1182 | 83.5071 | 1.5018 | 0.72859 | 0.0008 | 14.8788 | 87.3361 | 7.229 | 0.82657 | -0.00062 | 0.72859 | 13.4618
IAR | OS265386T | IAR OS2T #1 | 20.8583 | 1803.0066 | 89.5841 | 25.4093 | 40.1467 | 182.7236 | 42.5991 | 90.6573 | 95.3344 | 95.6915 | 99.2564 | 92.1408 | 61.2945 | 122.1912 | 571.4795 | 382.0482 | 102.3452 | 5.2019 | 3.7069 | 0.72924 | 89.0669 | 83.7192 | 1.5019 | 0.72866 | 0.00081 | 14.8678 | 87.1716 | 7.3379 | 0.82657 | -0.00062 | 0.72866 | 13.4509
IAR | OS265386T | IAR OS2T #1 | 20.8667 | 1803.0159 | 89.4675 | 25.3954 | 40.1338 | 182.6595 | 42.5578 | 90.6609 | 95.3306 | 95.9555 | 99.2553 | 128.8518 | 61.2455 | 123.5047 | 567.36 | 379.382 | 102.2184 | 5.1852 | 3.9106 | 0.73041 | 89.0777 | 83.6965 | 1.5019 | 0.72984 | 0.00081 | 14.6831 | 87.7831 | 7.5683 | 0.82657 | -0.00062 | 0.72984 | 13.2684
IAR | OS265386T | IAR OS2T #1 | 20.875 | 1804.6246 | 89.5929 | 25.4028 | 40.1501 | 182.6945 | 42.5914 | 90.6255 | 95.3587 | 95.843 | 99.2453 | 105.8442 | 62.1674 | 123.9195 | 571.3865 | 383.4949 | 102.5541 | 5.1878 | 4.0755 | 0.72977 | 89.0418 | 83.71 | 1.5071 | 0.72917 | 0.00081 | 14.7872 | 87.3316 | 7.4093 | 0.82657 | -0.00062 | 0.72917 | 13.3713
IAR | OS265386T | IAR OS2T #1 | 20.8833 | 1804.616 | 89.5561 | 25.3124 | 40.1604 | 182.6574 | 42.6084 | 90.6988 | 95.3344 | 95.658 | 99.2457 | 90.9882 | 62.2206 | 122.5864 | 568.3004 | 382.6817 | 102.4618 | 5.1863 | 3.7501 | 0.73025 | 89.1634 | 83.7203 | 1.4946 | 0.72973 | 0.00081 | 14.6992 | 87.8975 | 7.3933 | 0.82657 | -0.00062 | 0.72973 | 13.2844
IAR | OS265386T | IAR OS2T #1 | 20.8917 | 1804.587 | 89.4493 | 25.2012 | 40.1828 | 182.641 | 42.6349 | 90.7131 | 95.3793 | 95.9715 | 99.2504 | 120.5796 | 61.7191 | 118.991 | 565.4062 | 380.9887 | 102.6863 | 5.2048 | 4.116 | 0.73014 | 89.1945 | 83.8 | 1.5027 | 0.72964 | 0.00081 | 14.7143 | 87.5977 | 7.1869 | 0.82657 | -0.00062 | 0.72964 | 13.2993
IAR | OS265386T | IAR OS2T #1 | 20.9 | 1803.1552 | 89.6202 | 25.2556 | 40.1692 | 182.6447 | 42.6115 | 90.9153 | 95.3845 | 96.0534 | 99.2436 | 103.5468 | 61.2671 | 128.1406 | 566.3315 | 380.8651 | 102.7484 | 5.1796 | 3.9012 | 0.73083 | 89.1734 | 83.8551 | 1.5028 | 0.73032 | 0.00081 | 14.6074 | 87.405 | 6.8862 | 0.82657 | -0.00062 | 0.73032 | 13.1937
IAR | OS265386T | IAR OS2T #1 | 20.9083 | 1804.604 | 89.5773 | 25.2313 | 40.1718 | 182.7328 | 42.6391 | 90.6778 | 95.3743 | 96.0737 | 99.243 | 77.6148 | 62.6779 | 123.0906 | 565.2277 | 380.9428 | 102.6665 | 5.2237 | 3.8748 | 0.73141 | 89.1328 | 84.2835 | 1.5018 | 0.73087 | 0.00081 | 14.521 | 87.8619 | 7.2773 | 0.82657 | -0.00062 | 0.73087 | 13.1084
IAR | OS265386T | IAR OS2T #1 | 20.9167 | 1804.5694 | 89.7595 | 25.272 | 40.1882 | 182.7414 | 42.6589 | 90.8746 | 95.3413 | 96.0107 | 99.2461 | 144.9744 | 60.7803 | 125.1947 | 569.7301 | 380.8796 | 102.7386 | 5.2162 | 3.9994 | 0.73084 | 89.1246 | 84.0286 | 1.5018 | 0.7303 | 0.00081 | 14.6107 | 87.8576 | 7.1954 | 0.82657 | -0.00062 | 0.7303 | 13.1969
IAR | OS265386T | IAR OS2T #1 | 20.925 | 1804.6435 | 89.4992 | 25.249 | 40.1776 | 182.7338 | 42.5943 | 90.7311 | 95.4315 | 96.0451 | 99.2552 | 109.6842 | 61.2197 | 123.0651 | 570.8902 | 380.0225 | 102.7408 | 5.2098 | 3.7937 | 0.73111 | 89.1299 | 84.1137 | 1.4984 | 0.73056 | 0.00081 | 14.5687 | 87.8249 | 7.8254 | 0.82657 | -0.00062 | 0.73056 | 13.1555
IAR | OS265386T | IAR OS2T #1 | 20.9333 | 1801.4188 | 89.5872 | 25.2144 | 40.196 | 182.6888 | 42.6197 | 90.6795 | 95.4058 | 96.0656 | 99.2656 | 88.326 | 61.2764 | 123.4131 | 569.361 | 380.7064 | 102.6881 | 5.2423 | 3.901 | 0.72993 | 89.1787 | 83.5304 | 1.5072 | 0.72942 | 0.0008 | 14.7487 | 87.9103 | 7.2717 | 0.82657 | -0.00062 | 0.72942 | 13.3333
IAR | OS265386T | IAR OS2T #1 | 20.9417 | 1802.9972 | 89.6001 | 25.2343 | 40.2023 | 182.6405 | 42.6493 | 90.7835 | 95.3954 | 95.9749 | 99.2493 | 119.4714 | 62.2103 | 122.6331 | 571.1481 | 381.8089 | 102.6687 | 5.248 | 4.044 | 0.73014 | 89.1392 | 84.3477 | 1.4995 | 0.7296 | 0.00081 | 14.7202 | 87.7175 | 7.3261 | 0.82657 | -0.00062 | 0.7296 | 13.3051
IAR | OS265386T | IAR OS2T #1 | 20.95 | 1803.0564 | 89.6597 | 25.1784 | 40.1976 | 182.5574 | 42.6535 | 90.4675 | 95.4169 | 96.0005 | 99.2549 | 106.5426 | 62.1705 | 122.5649 | 567.5776 | 382.0378 | 102.5132 | 5.2317 | 3.8933 | 0.73129 | 89.1981 | 84.4585 | 1.5036 | 0.73079 | 0.00081 | 14.5332 | 88.3084 | 7.6293 | 0.82657 | -0.00062 | 0.73079 | 13.1204
IAR | OS265386T | IAR OS2T #1 | 20.9583 | 1801.4482 | 89.6155 | 25.2015 | 40.2026 | 182.6045 | 42.6558 | 90.6308 | 95.4605 | 95.8827 | 99.2473 | 78.9252 | 63.1605 | 123.8017 | 567.3738 | 382.4575 | 102.6437 | 5.2297 | 4.2041 | 0.73136 | 89.2317 | 84.1662 | 1.5038 | 0.73088 | 0.00081 | 14.5187 | 87.8529 | 6.8886 | 0.82657 | -0.00062 | 0.73088 | 13.1061
IAR | OS265386T | IAR OS2T #1 | 20.9667 | 1804.5787 | 89.5342 | 25.1063 | 40.2063 | 182.557 | 42.7158 | 90.7816 | 95.4601 | 96.1286 | 99.2513 | 158.622 | 61.7409 | 122.1411 | 567.8972 | 380.9562 | 102.5366 | 5.2217 | 3.9585 | 0.73038 | 89.2058 | 83.8821 | 1.5071 | 0.72989 | 0.00081 | 14.6751 | 87.8793 | 7.3058 | 0.82657 | -0.00062 | 0.72989 | 13.2606
IAR | OS265386T | IAR OS2T #1 | 20.975 | 1803.0032 | 89.5835 | 24.9965 | 40.2184 | 182.5295 | 42.6259 | 90.7296 | 95.4898 | 95.9158 | 99.2524 | 116.2908 | 61.2408 | 124.1126 | 561.996 | 379.0101 | 102.7113 | 5.2314 | 3.7594 | 0.73004 | 89.1772 | 84.3336 | 1.5013 | 0.72953 | 0.00081 | 14.7319 | 87.7683 | 7.455 | 0.82657 | -0.00062 | 0.72953 | 13.3167
IAR | OS265386T | IAR OS2T #1 | 20.9833 | 1802.9804 | 89.6481 | 24.9902 | 40.2331 | 182.5413 | 42.6651 | 90.7706 | 95.4587 | 96.1455 | 99.2583 | 90.3228 | 61.7433 | 125.0766 | 566.7284 | 380.8648 | 102.6213 | 5.2233 | 3.8378 | 0.72941 | 89.1901 | 84.1108 | 1.4781 | 0.7289 | 0.00081 | 14.8301 | 87.8624 | 7.4776 | 0.82657 | -0.00062 | 0.7289 | 13.4137
IAR | OS265386T | IAR OS2T #1 | 20.9917 | 1804.419 | 89.5903 | 25.0217 | 40.2214 | 182.5148 | 42.679 | 90.7774 | 95.4696 | 95.8229 | 99.2549 | 119.511 | 61.7015 | 122.6124 | 566.4867 | 382.9848 | 102.4139 | 5.2256 | 4.1056 | 0.72888 | 89.3055 | 83.9763 | 1.5066 | 0.72844 | 0.00081 | 14.9025 | 87.4695 | 7.6933 | 0.82657 | -0.00062 | 0.72844 | 13.4851
IAR | OS265386T | IAR OS2T #1 | 21 | 1802.9802 | 89.7017 | 24.9974 | 40.2241 | 182.5892 | 42.6602 | 90.794 | 95.4462 | 96.0932 | 99.2519 | 106.2672 | 62.6362 | 123.6462 | 570.4272 | 381.6447 | 102.404 | 5.2354 | 3.9562 | 0.73068 | 89.2239 | 83.8921 | 1.5047 | 0.7302 | 0.00081 | 14.6261 | 87.9922 | 7.5614 | 0.82657 | -0.00062 | 0.7302 | 13.2122
IAR | OS265386T | IAR OS2T #1 | 21.0083 | 1804.6439 | 89.6285 | 25.0544 | 40.2247 | 182.6005 | 42.6788 | 90.7553 | 95.442 | 95.9163 | 99.2522 | 84.9 | 62.1907 | 124.6914 | 570.7802 | 380.8145 | 102.5568 | 5.2395 | 4.0943 | 0.73067 | 89.2427 | 83.811 | 1.4924 | 0.7302 | 0.00081 | 14.6262 | 87.3443 | 6.785 | 0.82657 | -0.00062 | 0.7302 | 13.2123
IAR | OS265386T | IAR OS2T #1 | 21.0167 | 1804.6014 | 89.6453 | 25.0181 | 40.1901 | 182.6226 | 42.6866 | 90.8381 | 95.4483 | 95.8751 | 99.2592 | 160.3404 | 61.6881 | 120.2262 | 569.0134 | 381.6219 | 102.5277 | 5.2104 | 3.8419 | 0.73029 | 89.1404 | 84.0496 | 1.5017 | 0.72975 | 0.00081 | 14.6963 | 87.5616 | 7.2896 | 0.82657 | -0.00062 | 0.72975 | 13.2815
IAR | OS265386T | IAR OS2T #1 | 21.025 | 1802.9762 | 89.7163 | 25.0205 | 40.197 | 182.5442 | 42.6271 | 90.7031 | 95.4615 | 95.8712 | 99.2487 | 114.4518 | 61.2005 | 124.7147 | 568.3513 | 379.9047 | 102.7762 | 5.2496 | 3.7589 | 0.73053 | 89.2708 | 83.846 | 1.5022 | 0.73007 | 0.00081 | 14.6456 | 87.3464 | 6.6123 | 0.82657 | -0.00062 | 0.73007 | 13.2314
IAR | OS265386T | IAR OS2T #1 | 21.0333 | 1802.9846 | 89.6929 | 24.9568 | 40.2147 | 182.4631 | 42.6424 | 90.7385 | 95.4338 | 95.8996 | 99.2492 | 82.1982 | 61.216 | 124.3998 | 567.7579 | 380.0435 | 102.756 | 5.2545 | 3.8832 | 0.7302 | 89.2421 | 84.0196 | 1.5088 | 0.72973 | 0.00081 | 14.6996 | 87.6236 | 7.3384 | 0.82657 | -0.00062 | 0.72973 | 13.2848
IAR | OS265386T | IAR OS2T #1 | 21.0417 | 1802.9724 | 89.7846 | 25.004 | 40.1946 | 182.5061 | 42.6498 | 90.7737 | 95.4211 | 95.905 | 99.2486 | 125.6184 | 61.7265 | 122.4966 | 566.5371 | 379.4343 | 102.8869 | 5.2636 | 3.9146 | 0.72996 | 89.1809 | 83.9493 | 1.4976 | 0.72945 | 0.00081 | 14.7446 | 87.4795 | 7.18 | 0.82657 | -0.00062 | 0.72945 | 13.3292
IAR | OS265386T | IAR OS2T #1 | 21.05 | 1803.0062 | 89.7755 | 25.0417 | 40.2086 | 182.5395 | 42.6393 | 90.8272 | 95.3742 | 95.6557 | 99.2428 | 102.879 | 62.6929 | 120.3543 | 566.2566 | 384.083 | 102.7405 | 5.2509 | 3.9716 | 0.72934 | 89.1572 | 83.8695 | 1.4789 | 0.72881 | 0.00081 | 14.8447 | 87.5774 | 7.3555 | 0.82657 | -0.00062 | 0.72881 | 13.4281
IAR | OS265386T | IAR OS2T #1 | 21.0583 | 1802.9885 | 89.7434 | 25.0836 | 40.2122 | 182.4968 | 42.6444 | 90.8908 | 95.3895 | 95.7237 | 99.2451 | 92.91 | 62.1986 | 123.5106 | 566.6077 | 381.8167 | 102.7341 | 5.2458 | 4.0196 | 0.72986 | 89.1391 | 84.0178 | 1.5002 | 0.72933 | 0.00081 | 14.7633 | 87.8174 | 7.7647 | 0.82657 | -0.00062 | 0.72933 | 13.3477
IAR | OS265386T | IAR OS2T #1 | 21.0667 | 1804.5898 | 89.8455 | 25.1091 | 40.2093 | 182.4743 | 42.7088 | 90.6756 | 95.4008 | 95.6642 | 99.244 | 163.3908 | 62.1701 | 121.252 | 569.7321 | 381.9094 | 102.8352 | 5.2632 | 3.7428 | 0.73095 | 89.1658 | 83.6992 | 1.5009 | 0.73043 | 0.0008 | 14.5898 | 87.5554 | 7.1216 | 0.82657 | -0.00062 | 0.73043 | 13.1764
IAR | OS265386T | IAR OS2T #1 | 21.075 | 1804.6033 | 89.8938 | 25.0924 | 40.2024 | 182.5458 | 42.6672 | 90.6189 | 95.4009 | 95.7474 | 99.2485 | 114.9666 | 62.1764 | 124.0379 | 569.4182 | 380.9248 | 102.6137 | 5.2524 | 4.1027 | 0.73003 | 89.1965 | 84.0769 | 1.5035 | 0.72953 | 0.00081 | 14.7315 | 87.7494 | 7.7246 | 0.82657 | -0.00062 | 0.72953 | 13.3163
IAR | OS265386T | IAR OS2T #1 | 21.0833 | 1801.427 | 89.8312 | 25.2 | 40.1941 | 182.5887 | 42.6459 | 90.5937 | 95.3269 | 96.1253 | 99.2494 | 81.702 | 61.2688 | 120.6988 | 570.471 | 380.0039 | 102.6899 | 5.2682 | 3.9814 | 0.72978 | 89.1633 | 84.0069 | 1.5019 | 0.72926 | 0.00081 | 14.7735 | 87.9677 | 7.2402 | 0.82657 | -0.00062 | 0.72926 | 13.3578
IAR | OS265386T | IAR OS2T #1 | 21.0917 | 1803.1883 | 89.876 | 25.1227 | 40.1996 | 182.479 | 42.7035 | 90.6419 | 95.3621 | 95.8955 | 99.2499 | 125.523 | 61.2593 | 127.6386 | 571.0156 | 381.8554 | 102.6336 | 5.2127 | 3.6396 | 0.73085 | 89.141 | 84.3581 | 1.4998 | 0.73031 | 0.00081 | 14.6084 | 87.6254 | 7.1323 | 0.82657 | -0.00062 | 0.73031 | 13.1947
IAR | OS265386T | IAR OS2T #1 | 21.1 | 1801.3564 | 89.8643 | 25.0527 | 40.1938 | 182.4763 | 42.6579 | 90.6826 | 95.3857 | 96.1229 | 99.2514 | 107.6496 | 61.2545 | 123.3802 | 566.5557 | 380.1479 | 102.4249 | 5.285 | 4.1034 | 0.73003 | 89.2355 | 83.9483 | 1.5034 | 0.72956 | 0.00081 | 14.7272 | 87.6853 | 7.3637 | 0.82657 | -0.00062 | 0.72956 | 13.312
IAR | OS265386T | IAR OS2T #1 | 21.1083 | 1803.0068 | 89.7012 | 25.0996 | 40.1879 | 182.502 | 42.6842 | 90.7987 | 95.3673 | 96.0071 | 99.2583 | 100.0872 | 62.6543 | 128.6286 | 568.2681 | 381.7859 | 102.5037 | 5.2498 | 4.0787 | 0.73104 | 89.1527 | 84.0593 | 1.5043 | 0.73051 | 0.00081 | 14.5764 | 87.6691 | 6.9983 | 0.82657 | -0.00062 | 0.73051 | 13.1631
IAR | OS265386T | IAR OS2T #1 | 21.1167 | 1806.1899 | 89.7833 | 25.0783 | 40.1956 | 182.481 | 42.7218 | 90.7335 | 95.3928 | 95.8459 | 99.258 | 163.2006 | 61.7124 | 124.272 | 565.6084 | 381.6593 | 102.4089 | 5.2249 | 3.9295 | 0.73015 | 89.1239 | 84.3846 | 1.5022 | 0.7296 | 0.00081 | 14.7199 | 87.8533 | 7.4412 | 0.82657 | -0.00062 | 0.7296 | 13.3048
IAR | OS265386T | IAR OS2T #1 | 21.125 | 1802.9959 | 89.88 | 24.9497 | 40.1816 | 182.3785 | 42.6486 | 90.5263 | 95.321 | 95.9862 | 99.2571 | 115.9308 | 63.1376 | 121.7113 | 563.4568 | 381.7855 | 102.3441 | 5.2368 | 4.1009 | 0.7296 | 89.2512 | 84.2345 | 1.4674 | 0.72913 | 0.00081 | 14.7938 | 88.2849 | 7.2978 | 0.82657 | -0.00062 | 0.72913 | 13.3778
IAR | OS265386T | IAR OS2T #1 | 21.1333 | 1802.9857 | 89.662 | 24.9377 | 40.1854 | 182.4612 | 42.6808 | 90.8276 | 95.3641 | 95.9049 | 99.2486 | 83.8146 | 61.6941 | 124.6518 | 568.4606 | 381.4192 | 102.4903 | 5.2318 | 3.8275 | 0.72965 | 89.1839 | 84.1799 | 1.4992 | 0.72914 | 0.00081 | 14.7931 | 87.5084 | 6.9018 | 0.82657 | -0.00062 | 0.72914 | 13.3772
IAR | OS265386T | IAR OS2T #1 | 21.1417 | 1804.5708 | 89.7117 | 24.893 | 40.1801 | 182.421 | 42.7197 | 90.7532 | 95.32 | 95.6905 | 99.2491 | 127.8216 | 61.2712 | 124.722 | 570.2034 | 379.2013 | 102.4544 | 5.2902 | 3.9916 | 0.72926 | 89.0854 | 83.1644 | 1.4997 | 0.72869 | 0.0008 | 14.8633 | 86.2294 | 7.2706 | 0.82657 | -0.00062 | 0.72869 | 13.4465
IAR | OS265386T | IAR OS2T #1 | 21.15 | 1802.9941 | 89.7404 | 24.8248 | 40.1972 | 182.4835 | 42.6737 | 90.6766 | 95.3128 | 95.5979 | 99.2495 | 106.9032 | 61.7008 | 122.7255 | 570.8464 | 384.4237 | 102.4483 | 5.2386 | 3.693 | 0.72829 | 89.1441 | 83.3871 | 1.5019 | 0.72776 | 0.0008 | 15.0106 | 87.4357 | 7.4706 | 0.82657 | -0.00062 | 0.72776 | 13.5919
IAR | OS265386T | IAR OS2T #1 | 21.1583 | 1804.6174 | 89.6338 | 24.835 | 40.1716 | 182.4552 | 42.7187 | 90.56 | 95.3668 | 95.7629 | 99.2577 | 104.7558 | 62.2124 | 122.3641 | 570.9664 | 380.3404 | 102.6726 | 5.2309 | 4.02 | 0.73042 | 89.0953 | 83.9196 | 1.5042 | 0.72986 | 0.00081 | 14.68 | 87.5263 | 7.1104 | 0.82657 | -0.00062 | 0.72986 | 13.2654
IAR | OS265386T | IAR OS2T #1 | 21.1667 | 1804.5766 | 89.8471 | 24.9465 | 40.1623 | 182.3823 | 42.7483 | 90.5692 | 95.3496 | 95.7725 | 99.2636 | 143.292 | 62.164 | 123.5061 | 566.2998 | 380.2175 | 102.7154 | 5.2418 | 4.0688 | 0.73143 | 89.1152 | 84.4405 | 1.5039 | 0.73088 | 0.00081 | 14.5194 | 88.3481 | 7.8241 | 0.82657 | -0.00062 | 0.73088 | 13.1068
IAR | OS265386T | IAR OS2T #1 | 21.175 | 1804.6248 | 89.6048 | 24.9762 | 40.176 | 182.4556 | 42.7175 | 90.6382 | 95.3119 | 95.7923 | 99.2549 | 122.4732 | 63.1367 | 122.425 | 568.1074 | 381.184 | 102.7922 | 5.2458 | 3.8657 | 0.72865 | 89.2591 | 84.7468 | 1.4914 | 0.72818 | 0.00081 | 14.9436 | 88.5677 | 7.0333 | 0.82657 | -0.00062 | 0.72818 | 13.5258
IAR | OS265386T | IAR OS2T #1 | 21.1833 | 1802.954 | 89.7127 | 25.0185 | 40.1518 | 182.5335 | 42.6806 | 90.8283 | 95.3356 | 95.7808 | 99.2593 | 99.9282 | 62.6867 | 123.7949 | 567.5877 | 380.7748 | 102.6288 | 5.2701 | 4.0791 | 0.73075 | 89.168 | 84.7305 | 1.5008 | 0.73023 | 0.00081 | 14.6215 | 88.427 | 7.7649 | 0.82657 | -0.00062 | 0.73023 | 13.2076
IAR | OS265386T | IAR OS2T #1 | 21.1917 | 1802.9824 | 89.8408 | 25.0786 | 40.1813 | 182.5025 | 42.7203 | 90.8985 | 95.321 | 96.1176 | 99.2595 | 134.1066 | 62.1695 | 120.0304 | 562.8532 | 380.5571 | 102.6551 | 5.2002 | 4.0268 | 0.73057 | 89.0693 | 84.0295 | 1.5006 | 0.72999 | 0.00081 | 14.6582 | 87.7189 | 7.1305 | 0.82657 | -0.00062 | 0.72999 | 13.2439
IAR | OS265386T | IAR OS2T #1 | 21.2 | 1807.7823 | 89.6453 | 24.9561 | 40.1719 | 182.4788 | 42.7048 | 90.8693 | 95.3391 | 95.9345 | 99.2632 | 110.094 | 61.2216 | 128.0924 | 567.0765 | 380.8854 | 102.8428 | 5.2568 | 3.641 | 0.72951 | 89.0561 | 83.4385 | 1.5014 | 0.72892 | 0.0008 | 14.8271 | 86.9627 | 7.4545 | 0.82657 | -0.00062 | 0.72892 | 13.4108
IAR | OS265386T | IAR OS2T #1 | 21.2083 | 1802.974 | 89.7054 | 25.0068 | 40.1624 | 182.4509 | 42.7152 | 90.7802 | 95.3168 | 95.8986 | 99.2598 | 105.7692 | 62.1712 | 121.9917 | 568.2745 | 381.3599 | 102.664 | 5.2339 | 4.0438 | 0.72967 | 89.0532 | 83.5747 | 1.5066 | 0.72908 | 0.0008 | 14.8014 | 87.1672 | 7.5805 | 0.82657 | -0.00062 | 0.72908 | 13.3853
IAR | OS265386T | IAR OS2T #1 | 21.2167 | 1802.8173 | 89.6995 | 25.0332 | 40.1857 | 182.4855 | 42.7085 | 90.6887 | 95.3133 | 96.0877 | 99.2561 | 126.2814 | 61.2321 | 124.5168 | 566.7084 | 381.3491 | 102.6471 | 5.2623 | 3.7317 | 0.72888 | 89.089 | 83.4839 | 1.5013 | 0.72832 | 0.0008 | 14.9228 | 87.4961 | 7.6324 | 0.82657 | -0.00062 | 0.72832 | 13.5052
IAR | OS265386T | IAR OS2T #1 | 21.225 | 1803.1664 | 89.6355 | 24.951 | 40.1621 | 182.5152 | 42.6671 | 90.6173 | 95.3358 | 95.8976 | 99.2547 | 128.163 | 61.7477 | 123.8789 | 571.5219 | 380.505 | 102.585 | 5.2645 | 4.0147 | 0.72989 | 89.1628 | 83.9361 | 1.5043 | 0.72937 | 0.00081 | 14.7561 | 87.3552 | 6.9296 | 0.82657 | -0.00062 | 0.72937 | 13.3406
IAR | OS265386T | IAR OS2T #1 | 21.2333 | 1804.6068 | 89.7184 | 24.9389 | 40.1682 | 182.5734 | 42.6761 | 90.7184 | 95.3583 | 95.715 | 99.263 | 106.0464 | 63.1317 | 120.54 | 566.6076 | 382.0395 | 102.435 | 5.247 | 4.0053 | 0.73169 | 89.1178 | 84.3992 | 1.5066 | 0.73114 | 0.00081 | 14.478 | 88.0305 | 7.4452 | 0.82657 | -0.00062 | 0.73114 | 13.0659
IAR | OS265386T | IAR OS2T #1 | 21.2417 | 1803.0495 | 89.7138 | 24.9684 | 40.1718 | 182.5565 | 42.6869 | 90.6804 | 95.3515 | 95.9101 | 99.2567 | 142.6908 | 63.1407 | 123.7278 | 567.4574 | 381.9826 | 102.5889 | 5.2833 | 3.9745 | 0.73142 | 89.0681 | 84.715 | 1.5019 | 0.73084 | 0.00081 | 14.5262 | 88.1853 | 7.4672 | 0.82657 | -0.00062 | 0.73084 | 13.1135
IAR | OS265386T | IAR OS2T #1 | 21.25 | 1804.5454 | 89.6442 | 24.8651 | 40.1664 | 182.4369 | 42.6712 | 90.8002 | 95.3323 | 95.6867 | 99.2653 | 110.265 | 61.6887 | 123.4356 | 567.9507 | 380.2485 | 102.5059 | 5.2367 | 4.0454 | 0.73104 | 89.0534 | 84.4352 | 1.5001 | 0.73045 | 0.00081 | 14.5871 | 87.6457 | 7.2204 | 0.82657 | -0.00062 | 0.73045 | 13.1737
IAR | OS265386T | IAR OS2T #1 | 21.2583 | 1804.618 | 89.6961 | 24.7653 | 40.1645 | 182.4449 | 42.7194 | 90.7497 | 95.3513 | 95.8393 | 99.2574 | 105.0456 | 61.7014 | 123.0551 | 563.8936 | 383.6263 | 102.5681 | 5.294 | 3.827 | 0.72979 | 89.0609 | 83.4315 | 1.4988 | 0.7292 | 0.0008 | 14.7824 | 87.3025 | 7.0851 | 0.82657 | -0.00062 | 0.7292 | 13.3666
IAR | OS265386T | IAR OS2T #1 | 21.2667 | 1799.7585 | 89.6834 | 24.7206 | 40.1758 | 182.4222 | 42.7273 | 90.786 | 95.3532 | 95.7652 | 99.2599 | 79.4166 | 61.2997 | 121.4779 | 566.763 | 381.7351 | 102.3943 | 5.2791 | 3.7884 | 0.73028 | 89.0235 | 83.7098 | 1.5018 | 0.72968 | 0.00081 | 14.7082 | 87.2176 | 7.4804 | 0.82657 | -0.00062 | 0.72968 | 13.2933
IAR | OS265386T | IAR OS2T #1 | 21.275 | 1806.2124 | 89.7458 | 24.7941 | 40.1562 | 182.3285 | 42.6973 | 90.7275 | 95.2744 | 95.8888 | 99.2565 | 135.1698 | 61.2178 | 124.5057 | 566.5434 | 381.8653 | 102.4931 | 5.2904 | 4.0009 | 0.73029 | 89.0104 | 83.6885 | 1.5016 | 0.72967 | 0.00081 | 14.7091 | 87.3225 | 7.021 | 0.82657 | -0.00062 | 0.72967 | 13.2941
IAR | OS265386T | IAR OS2T #1 | 21.2833 | 1804.6018 | 89.9263 | 24.8612 | 40.1796 | 182.4401 | 42.7288 | 90.8133 | 95.2604 | 95.8281 | 99.2525 | 107.7666 | 62.6247 | 120.8706 | 570.3001 | 382.1256 | 102.45 | 5.2755 | 3.973 | 0.72997 | 89.0336 | 83.5284 | 1.5044 | 0.72937 | 0.0008 | 14.7568 | 87.3774 | 7.445 | 0.82657 | -0.00062 | 0.72937 | 13.3413
IAR | OS265386T | IAR OS2T #1 | 21.2917 | 1804.5913 | 89.9272 | 24.8201 | 40.1718 | 182.4566 | 42.7451 | 90.7153 | 95.3458 | 95.8075 | 99.2608 | 89.5602 | 63.1636 | 119.8836 | 570.5767 | 382.7044 | 102.5829 | 5.2743 | 4.0806 | 0.7291 | 89.0709 | 83.6812 | 1.4996 | 0.72852 | 0.0008 | 14.8901 | 87.5436 | 7.2314 | 0.82657 | -0.00062 | 0.72852 | 13.473
IAR | OS265386T | IAR OS2T #1 | 21.3 | 1804.5611 | 89.7268 | 24.8636 | 40.1894 | 182.4695 | 42.7749 | 90.6779 | 95.3241 | 95.6715 | 99.2619 | 120.0882 | 62.2622 | 124.1747 | 570.1794 | 380.6469 | 102.7699 | 5.2823 | 4.1074 | 0.73035 | 89.2128 | 83.9106 | 1.5018 | 0.72986 | 0.00081 | 14.6795 | 87.1461 | 7.3121 | 0.82657 | -0.00062 | 0.72986 | 13.265
IAR | OS265386T | IAR OS2T #1 | 21.3083 | 1804.6014 | 89.8009 | 24.7521 | 40.181 | 182.4455 | 42.7506 | 90.6637 | 95.346 | 95.7555 | 99.2627 | 105.333 | 62.1925 | 122.9589 | 571.1755 | 380.483 | 102.7852 | 5.2766 | 3.7843 | 0.72962 | 89.0603 | 83.9336 | 1.4997 | 0.72903 | 0.00081 | 14.8094 | 87.5784 | 7.3166 | 0.82657 | -0.00062 | 0.72903 | 13.3932
IAR | OS265386T | IAR OS2T #1 | 21.3167 | 1802.9753 | 89.7135 | 24.8545 | 40.1803 | 182.4681 | 42.7771 | 90.6826 | 95.3126 | 95.7339 | 99.2689 | 76.4964 | 61.7354 | 120.7672 | 567.0849 | 383.3906 | 102.6797 | 5.2707 | 3.8209 | 0.73093 | 89.0686 | 84.2122 | 1.503 | 0.73035 | 0.00081 | 14.6023 | 87.8974 | 7.392 | 0.82657 | -0.00062 | 0.73035 | 13.1887
IAR | OS265386T | IAR OS2T #1 | 21.325 | 1802.9798 | 89.8878 | 24.882 | 40.1844 | 182.4427 | 42.8167 | 90.6916 | 95.3155 | 95.6913 | 99.2743 | 150.5364 | 61.2553 | 123.8669 | 568.3005 | 382.3565 | 102.6337 | 5.2518 | 3.8868 | 0.73045 | 89.0178 | 84.1397 | 1.5019 | 0.72984 | 0.00081 | 14.6832 | 87.9187 | 7.6918 | 0.82657 | -0.00062 | 0.72984 | 13.2686
IAR | OS265386T | IAR OS2T #1 | 21.3333 | 1803.0175 | 89.7321 | 24.8338 | 40.1833 | 182.4744 | 42.739 | 90.6328 | 95.3307 | 95.7264 | 99.258 | 111.3816 | 62.6705 | 123.5262 | 564.3681 | 382.9873 | 102.6191 | 5.2785 | 3.7691 | 0.73101 | 89.068 | 84.1337 | 1.5023 | 0.73043 | 0.00081 | 14.5897 | 87.7864 | 7.3852 | 0.82657 | -0.00062 | 0.73043 | 13.1762
IAR | OS265386T | IAR OS2T #1 | 21.3417 | 1803.0017 | 89.922 | 24.7799 | 40.1847 | 182.4253 | 42.787 | 90.8826 | 95.2086 | 95.7678 | 99.2682 | 81.6192 | 63.1264 | 124.3983 | 562.8868 | 381.6113 | 102.6606 | 5.2803 | 3.9473 | 0.73009 | 89.0779 | 84.1937 | 1.4956 | 0.72952 | 0.00081 | 14.7337 | 87.8122 | 6.7144 | 0.82657 | -0.00062 | 0.72952 | 13.3184
IAR | OS265386T | IAR OS2T #1 | 21.35 | 1803.1981 | 89.8004 | 24.7779 | 40.1925 | 182.3662 | 42.8383 | 90.809 | 95.3518 | 95.6929 | 99.2599 | 130.3014 | 63.1476 | 124.7775 | 566.9644 | 382.4868 | 102.7238 | 5.2883 | 4.2223 | 0.73039 | 89.0423 | 84.2064 | 1.5021 | 0.7298 | 0.00081 | 14.6896 | 87.7011 | 7.312 | 0.82657 | -0.00062 | 0.7298 | 13.2749
IAR | OS265386T | IAR OS2T #1 | 21.3583 | 1804.5947 | 89.8047 | 24.7223 | 40.1932 | 182.4387 | 42.7928 | 90.6018 | 95.3494 | 95.7542 | 99.261 | 110.9178 | 61.7053 | 123.0283 | 566.9178 | 383.3208 | 102.6396 | 5.2568 | 3.8067 | 0.73025 | 89.1395 | 83.4761 | 1.4987 | 0.72972 | 0.0008 | 14.7017 | 87.3094 | 7.0809 | 0.82657 | -0.00062 | 0.72972 | 13.2868
IAR | OS265386T | IAR OS2T #1 | 21.3667 | 1804.6027 | 89.6379 | 24.7484 | 40.1944 | 182.2887 | 42.8409 | 90.8064 | 95.3623 | 95.8184 | 99.2527 | 104.3466 | 61.7283 | 121.6214 | 569.7663 | 382.3827 | 102.6222 | 5.2581 | 3.9643 | 0.73027 | 89.1725 | 83.3323 | 1.5038 | 0.72975 | 0.0008 | 14.6965 | 87.139 | 7.2329 | 0.82657 | -0.00062 | 0.72975 | 13.2818
IAR | OS265386T | IAR OS2T #1 | 21.375 | 1803.0471 | 89.6529 | 24.7267 | 40.2009 | 182.3676 | 42.8635 | 90.7083 | 95.3307 | 95.8882 | 99.2712 | 177.027 | 61.2174 | 123.1421 | 570.7969 | 381.4298 | 102.3658 | 5.2787 | 3.9587 | 0.72858 | 89.1372 | 83.7384 | 1.4986 | 0.72805 | 0.00081 | 14.9653 | 87.3955 | 7.6868 | 0.82657 | -0.00062 | 0.72805 | 13.5472
IAR | OS265386T | IAR OS2T #1 | 21.3833 | 1802.9605 | 89.6897 | 24.7546 | 40.2326 | 182.3786 | 42.7928 | 90.7943 | 95.3186 | 95.7046 | 99.2592 | 116.5206 | 62.1883 | 122.647 | 568.4687 | 381.9718 | 102.4767 | 5.2692 | 3.7675 | 0.72971 | 89.0528 | 83.8555 | 1.5025 | 0.72912 | 0.00081 | 14.7958 | 87.5754 | 7.0563 | 0.82657 | -0.00062 | 0.72912 | 13.3797
IAR | OS265386T | IAR OS2T #1 | 21.3917 | 1804.592 | 89.7192 | 24.7158 | 40.2202 | 182.4002 | 42.8006 | 90.862 | 95.3219 | 95.8949 | 99.2692 | 106.5294 | 62.6712 | 125.983 | 567.696 | 384.1721 | 102.4001 | 5.287 | 4.2602 | 0.73055 | 89.055 | 84.3255 | 1.5068 | 0.72996 | 0.00081 | 14.6638 | 87.8041 | 7.5365 | 0.82657 | -0.00062 | 0.72996 | 13.2494
IAR | OS265386T | IAR OS2T #1 | 21.4 | 1803.0213 | 89.7315 | 24.7346 | 40.2211 | 182.3852 | 42.8839 | 90.7935 | 95.2708 | 96.161 | 99.2691 | 149.109 | 62.6652 | 119.8088 | 569.0019 | 382.969 | 102.2743 | 5.27 | 4.0805 | 0.73082 | 89.0426 | 84.3082 | 1.4988 | 0.73022 | 0.00081 | 14.6222 | 88.1202 | 7.2204 | 0.82657 | -0.00062 | 0.73022 | 13.2083
IAR | OS265386T | IAR OS2T #1 | 21.4083 | 1804.5766 | 89.7601 | 24.7851 | 40.2383 | 182.4508 | 42.8498 | 90.5971 | 95.317 | 95.9638 | 99.2612 | 113.0484 | 62.193 | 127.5647 | 566.5418 | 380.5503 | 102.5019 | 5.3058 | 3.7784 | 0.73066 | 89.0498 | 84.0746 | 1.4977 | 0.73007 | 0.00081 | 14.6459 | 87.8258 | 7.3391 | 0.82657 | -0.00062 | 0.73007 | 13.2317
IAR | OS265386T | IAR OS2T #1 | 21.4167 | 1801.5654 | 89.8589 | 24.7584 | 40.2465 | 182.4178 | 42.8595 | 90.7073 | 95.3357 | 95.7948 | 99.2684 | 97.1982 | 61.722 | 121.7177 | 566.5011 | 382.1791 | 102.4462 | 5.2877 | 4.0513 | 0.73132 | 89.0772 | 84.1877 | 1.5003 | 0.73075 | 0.00081 | 14.54 | 87.8003 | 7.4738 | 0.82657 | -0.00062 | 0.73075 | 13.1272
IAR | OS265386T | IAR OS2T #1 | 21.425 | 1804.5292 | 89.698 | 24.7288 | 40.241 | 182.4205 | 42.8672 | 90.7294 | 95.3671 | 96.1394 | 99.2675 | 76.6638 | 61.7147 | 124.3498 | 567.9931 | 382.5895 | 102.5936 | 5.2831 | 3.8387 | 0.73044 | 89.2139 | 83.7275 | 1.5062 | 0.72995 | 0.00081 | 14.6647 | 87.2623 | 7.0224 | 0.82657 | -0.00062 | 0.72995 | 13.2504
IAR | OS265386T | IAR OS2T #1 | 21.4333 | 1802.9875 | 89.6593 | 24.673 | 40.2549 | 182.337 | 42.8673 | 90.7822 | 95.3364 | 95.87 | 99.2676 | 135.5094 | 61.7205 | 125.3533 | 570.0861 | 384.038 | 102.8471 | 5.2919 | 4.0471 | 0.73009 | 89.1306 | 83.9816 | 1.4972 | 0.72954 | 0.00081 | 14.729 | 87.4913 | 6.8956 | 0.82657 | -0.00062 | 0.72954 | 13.3138
IAR | OS265386T | IAR OS2T #1 | 21.4417 | 1801.387 | 89.6061 | 24.7482 | 40.264 | 182.4224 | 42.8496 | 90.7057 | 95.3611 | 95.8356 | 99.272 | 107.0994 | 62.6622 | 120.5866 | 570.6387 | 381.2596 | 102.7065 | 5.2783 | 3.9371 | 0.73103 | 89.0576 | 83.8297 | 1.5 | 0.73044 | 0.00081 | 14.5879 | 87.4978 | 7.3001 | 0.82657 | -0.00062 | 0.73044 | 13.1745
IAR | OS265386T | IAR OS2T #1 | 21.45 | 1804.6175 | 89.8002 | 24.8309 | 40.2514 | 182.4827 | 42.8842 | 90.7857 | 95.3522 | 95.79 | 99.261 | 148.8972 | 62.6623 | 124.1153 | 569.415 | 382.625 | 102.7351 | 5.2819 | 3.9585 | 0.7304 | 89.0262 | 83.7369 | 1.4988 | 0.7298 | 0.00081 | 14.6893 | 87.4131 | 6.7556 | 0.82657 | -0.00062 | 0.7298 | 13.2746
IAR | OS265386T | IAR OS2T #1 | 21.4583 | 1804.5942 | 89.8005 | 24.8338 | 40.2692 | 182.4614 | 42.8736 | 90.8765 | 95.3616 | 95.6962 | 99.2579 | 111.087 | 62.1808 | 124.9245 | 571.2519 | 381.6035 | 102.8397 | 5.2691 | 4.0092 | 0.73044 | 89.0672 | 84.0199 | 1.5032 | 0.72986 | 0.00081 | 14.6798 | 87.1464 | 7.4562 | 0.82657 | -0.00062 | 0.72986 | 13.2653
IAR | OS265386T | IAR OS2T #1 | 21.4667 | 1802.9931 | 89.912 | 24.8169 | 40.2736 | 182.4017 | 42.9267 | 90.9348 | 95.2834 | 95.7103 | 99.2672 | 101.0946 | 61.7277 | 122.8834 | 568.2914 | 382.8368 | 102.7927 | 5.2777 | 3.7708 | 0.7297 | 89.1167 | 83.6397 | 1.4913 | 0.72915 | 0.0008 | 14.7906 | 87.3401 | 7.1616 | 0.82657 | -0.00062 | 0.72915 | 13.3746
IAR | OS265386T | IAR OS2T #1 | 21.475 | 1804.5683 | 89.8772 | 24.8649 | 40.2612 | 182.4802 | 42.9339 | 90.9904 | 95.313 | 95.6859 | 99.2659 | 74.6274 | 61.7093 | 120.3581 | 566.614 | 383.7819 | 102.7124 | 5.2997 | 3.8642 | 0.7306 | 89.0673 | 83.5923 | 1.5024 | 0.73002 | 0.0008 | 14.654 | 87.294 | 7.3098 | 0.82657 | -0.00062 | 0.73002 | 13.2397
IAR | OS265386T | IAR OS2T #1 | 21.4833 | 1802.9893 | 89.9825 | 24.8832 | 40.2722 | 182.5308 | 42.9204 | 90.7845 | 95.338 | 95.6867 | 99.2572 | 138.165 | 62.1913 | 124.2653 | 566.5402 | 382.3492 | 102.6457 | 5.3128 | 4.0658 | 0.73059 | 89.0799 | 84.1737 | 1.5013 | 0.73002 | 0.00081 | 14.6547 | 88.0797 | 7.6961 | 0.82657 | -0.00062 | 0.73002 | 13.2405
IAR | OS265386T | IAR OS2T #1 | 21.4917 | 1804.5456 | 89.8233 | 24.9723 | 40.3082 | 182.5985 | 42.876 | 90.6351 | 95.3361 | 95.806 | 99.2592 | 110.7216 | 62.1964 | 122.8522 | 563.9844 | 382.1313 | 102.6093 | 5.2759 | 3.786 | 0.73133 | 89.1702 | 83.9188 | 1.5079 | 0.73081 | 0.00081 | 14.5301 | 87.7437 | 7.1261 | 0.82657 | -0.00062 | 0.73081 | 13.1173
IAR | OS265386T | IAR OS2T #1 | 21.5 | 1801.4425 | 89.7934 | 25.1303 | 40.2964 | 182.6005 | 42.9504 | 90.7789 | 95.2879 | 95.8587 | 99.2676 | 89.5878 | 62.673 | 127.4321 | 569.5661 | 380.6469 | 102.5112 | 5.2618 | 4.2069 | 0.73099 | 89.0841 | 84.3523 | 1.5011 | 0.73042 | 0.00081 | 14.5915 | 87.9107 | 7.426 | 0.82657 | -0.00062 | 0.73042 | 13.178
IAR | OS265386T | IAR OS2T #1 | 21.5083 | 1804.5673 | 89.8076 | 25.1741 | 40.3005 | 182.6248 | 42.9565 | 90.8925 | 95.3531 | 96.0201 | 99.2758 | 122.7168 | 62.6551 | 121.4089 | 570.0307 | 381.962 | 102.507 | 5.2594 | 4.1269 | 0.73103 | 89.051 | 84.1847 | 1.5034 | 0.73044 | 0.00081 | 14.5884 | 88.0388 | 7.136 | 0.82657 | -0.00062 | 0.73044 | 13.175
IAR | OS265386T | IAR OS2T #1 | 21.5167 | 1803.0239 | 89.8898 | 25.1743 | 40.3227 | 182.6127 | 42.9286 | 90.7028 | 95.3461 | 95.9514 | 99.2654 | 108.1644 | 62.6694 | 127.4448 | 570.6496 | 384.1308 | 102.5748 | 5.2868 | 3.8688 | 0.73056 | 89.1998 | 84.2888 | 1.5033 | 0.73006 | 0.00081 | 14.6483 | 87.4585 | 7.3502 | 0.82657 | -0.00062 | 0.73006 | 13.2341
IAR | OS265386T | IAR OS2T #1 | 21.525 | 1803.0139 | 89.8559 | 25.2077 | 40.3071 | 182.7433 | 42.9763 | 90.8599 | 95.3455 | 95.8215 | 99.2671 | 92.8038 | 62.1839 | 122.3192 | 571.6681 | 380.7043 | 102.4417 | 5.2667 | 4.1136 | 0.7301 | 89.1538 | 84.3821 | 1.5028 | 0.72957 | 0.00081 | 14.7247 | 87.9037 | 7.5438 | 0.82657 | -0.00062 | 0.72957 | 13.3096
IAR | OS265386T | IAR OS2T #1 | 21.5333 | 1803.1318 | 89.7911 | 25.2379 | 40.3133 | 182.7753 | 43.0261 | 90.894 | 95.3465 | 95.9882 | 99.2594 | 164.1474 | 61.7028 | 125.4662 | 567.739 | 381.1682 | 102.541 | 5.2783 | 3.9081 | 0.73127 | 89.1014 | 83.7235 | 1.5016 | 0.73071 | 0.00081 | 14.545 | 87.3178 | 6.9699 | 0.82657 | -0.00062 | 0.73071 | 13.132
IAR | OS265386T | IAR OS2T #1 | 21.5417 | 1802.9956 | 89.7207 | 25.1828 | 40.3202 | 182.6886 | 42.97 | 90.8854 | 95.2946 | 95.8372 | 99.2669 | 113.382 | 61.2447 | 124.3417 | 568.1093 | 380.0367 | 102.2803 | 5.2736 | 3.8672 | 0.72991 | 89.1071 | 83.6 | 1.5039 | 0.72935 | 0.0008 | 14.7592 | 87.0535 | 7.3529 | 0.82657 | -0.00062 | 0.72935 | 13.3437
IAR | OS265386T | IAR OS2T #1 | 21.55 | 1803.0516 | 89.8434 | 25.192 | 40.3375 | 182.7576 | 43.0034 | 90.7551 | 95.3735 | 96.1164 | 99.2619 | 82.9884 | 62.6414 | 121.8907 | 567.6439 | 383.7227 | 102.4053 | 5.2913 | 4.1495 | 0.72918 | 89.076 | 83.7298 | 1.4999 | 0.72861 | 0.00081 | 14.8769 | 87.6397 | 7.3568 | 0.82657 | -0.00062 | 0.72861 | 13.4599
IAR | OS265386T | IAR OS2T #1 | 21.5583 | 1802.9985 | 89.9285 | 25.2022 | 40.338 | 182.774 | 43.0237 | 90.6259 | 95.3434 | 95.6864 | 99.2718 | 121.9398 | 61.7023 | 123.3557 | 562.6944 | 381.7325 | 102.5699 | 5.2479 | 4.0706 | 0.7292 | 89.0509 | 83.966 | 1.4998 | 0.72861 | 0.00081 | 14.8768 | 87.6296 | 7.8943 | 0.82657 | -0.00062 | 0.72861 | 13.4598
IAR | OS265386T | IAR OS2T #1 | 21.5667 | 1804.6649 | 89.9216 | 25.2069 | 40.3474 | 182.8197 | 43.0138 | 90.5098 | 95.3447 | 95.8242 | 99.2618 | 102.3918 | 62.1706 | 123.2926 | 568.4602 | 380.7065 | 102.665 | 5.2985 | 4.0888 | 0.72942 | 89.0569 | 84.1345 | 1.5002 | 0.72884 | 0.00081 | 14.8408 | 87.7092 | 7.1452 | 0.82657 | -0.00062 | 0.72884 | 13.4242
IAR | OS265386T | IAR OS2T #1 | 21.575 | 1806.2614 | 89.825 | 25.255 | 40.3723 | 182.8394 | 43.0483 | 90.8839 | 95.3605 | 95.7794 | 99.2588 | 98.1216 | 61.7 | 122.646 | 567.7493 | 382.2571 | 102.8484 | 5.2926 | 3.8205 | 0.73037 | 89.1198 | 83.7378 | 1.5049 | 0.72983 | 0.00081 | 14.6848 | 87.2579 | 7.2597 | 0.82657 | -0.00062 | 0.72983 | 13.2701
IAR | OS265386T | IAR OS2T #1 | 21.5833 | 1804.6217 | 89.7949 | 25.2708 | 40.3683 | 182.7883 | 43.0657 | 90.8948 | 95.3582 | 95.8745 | 99.2566 | 180.861 | 61.7028 | 122.1398 | 566.881 | 382.3146 | 102.627 | 5.2377 | 3.834 | 0.73048 | 89.0919 | 84.0672 | 1.5079 | 0.72991 | 0.00081 | 14.6707 | 87.6243 | 7.4101 | 0.82657 | -0.00062 | 0.72991 | 13.2562
IAR | OS265386T | IAR OS2T #1 | 21.5917 | 1802.9791 | 89.8937 | 25.3616 | 40.3817 | 182.8036 | 43.033 | 90.6248 | 95.3217 | 95.7154 | 99.2626 | 120.7578 | 61.7015 | 124.3992 | 570.6067 | 381.0677 | 102.7458 | 5.2736 | 3.9896 | 0.72956 | 89.0933 | 84.082 | 1.4967 | 0.729 | 0.00081 | 14.8149 | 87.8629 | 7.3846 | 0.82657 | -0.00062 | 0.729 | 13.3986
IAR | OS265386T | IAR OS2T #1 | 21.6 | 1802.9776 | 89.8743 | 25.3432 | 40.3854 | 182.8377 | 43.0335 | 90.7395 | 95.3121 | 95.5623 | 99.2506 | 80.8656 | 61.6929 | 123.0155 | 567.2763 | 382.2394 | 102.6706 | 5.2832 | 3.7434 | 0.72888 | 89.1892 | 84.0562 | 1.5116 | 0.72838 | 0.00081 | 14.9128 | 87.4465 | 7.3972 | 0.82657 | -0.00062 | 0.72838 | 13.4954
IAR | OS265386T | IAR OS2T #1 | 21.6083 | 1802.9878 | 89.9421 | 25.3302 | 40.3785 | 182.8895 | 43.0729 | 90.7073 | 95.2758 | 95.6548 | 99.2548 | 129.849 | 62.6562 | 120.6894 | 567.6537 | 382.1912 | 102.5517 | 5.2702 | 4.0041 | 0.73085 | 89.1027 | 84.0693 | 1.5022 | 0.7303 | 0.00081 | 14.6108 | 87.8774 | 6.801 | 0.82657 | -0.00062 | 0.7303 | 13.197
IAR | OS265386T | IAR OS2T #1 | 21.6167 | 1803.0045 | 89.9973 | 25.4138 | 40.3768 | 182.8844 | 43.0468 | 90.5424 | 95.3663 | 95.7549 | 99.2606 | 110.451 | 63.638 | 122.8243 | 568.1077 | 384.1397 | 102.7335 | 5.2724 | 4.247 | 0.73162 | 89.101 | 84.3404 | 1.5004 | 0.73106 | 0.00081 | 14.4905 | 88.0168 | 7.2656 | 0.82657 | -0.00062 | 0.73106 | 13.0782
IAR | OS265386T | IAR OS2T #1 | 21.625 | 1804.6096 | 89.7618 | 25.3096 | 40.3934 | 182.9811 | 43.0824 | 90.717 | 95.371 | 96.0517 | 99.2662 | 99.4374 | 63.1422 | 127.6905 | 563.0623 | 380.5225 | 102.6124 | 5.2669 | 3.9004 | 0.73166 | 89.065 | 84.4722 | 1.5012 | 0.73107 | 0.00081 | 14.4888 | 87.979 | 7.3058 | 0.82657 | -0.00062 | 0.73107 | 13.0766
IAR | OS265386T | IAR OS2T #1 | 21.6333 | 1804.6555 | 89.7425 | 25.3106 | 40.3805 | 182.8616 | 43.0994 | 90.84 | 95.3255 | 96.1561 | 99.2605 | 175.4946 | 61.7232 | 122.8946 | 567.3918 | 381.6056 | 102.5183 | 5.2736 | 4.1623 | 0.72896 | 89.2033 | 83.9964 | 1.4842 | 0.72847 | 0.00081 | 14.8986 | 87.5266 | 7.4146 | 0.82657 | -0.00062 | 0.72847 | 13.4813
IAR | OS265386T | IAR OS2T #1 | 21.6417 | 1803 | 89.7326 | 25.204 | 40.3791 | 182.893 | 43.0737 | 90.6662 | 95.3811 | 96.0809 | 99.2668 | 120.3996 | 61.7287 | 124.1058 | 566.3182 | 384.028 | 102.6072 | 5.2897 | 3.8489 | 0.73035 | 89.1123 | 83.4937 | 1.5028 | 0.72979 | 0.0008 | 14.6897 | 87.1479 | 7.2233 | 0.82657 | -0.00062 | 0.72979 | 13.275
IAR | OS265386T | IAR OS2T #1 | 21.65 | 1804.6144 | 89.7352 | 25.2244 | 40.4106 | 182.9171 | 43.0804 | 90.6161 | 95.3509 | 95.9471 | 99.2657 | 80.2716 | 61.686 | 121.7706 | 567.2324 | 381.7179 | 102.3286 | 5.2512 | 3.7643 | 0.7296 | 89.0878 | 83.6397 | 1.5036 | 0.72904 | 0.0008 | 14.809 | 87.5348 | 7.4768 | 0.82657 | -0.00062 | 0.72904 | 13.3929
IAR | OS265386T | IAR OS2T #1 | 21.6583 | 1803.0043 | 89.8232 | 25.2617 | 40.3814 | 182.896 | 43.1144 | 90.7201 | 95.3124 | 96.055 | 99.2626 | 132.7758 | 61.2135 | 121.6339 | 569.9961 | 383.9881 | 102.391 | 5.3006 | 3.9916 | 0.72988 | 89.0279 | 83.4261 | 1.501 | 0.72928 | 0.0008 | 14.771 | 87.4993 | 7.1646 | 0.82657 | -0.00062 | 0.72928 | 13.3553
IAR | OS265386T | IAR OS2T #1 | 21.6667 | 1804.5748 | 89.9325 | 25.2887 | 40.3876 | 182.952 | 43.1004 | 90.5638 | 95.29 | 95.928 | 99.2698 | 108.2202 | 62.6666 | 123.7228 | 567.0227 | 382.7079 | 102.2731 | 5.3024 | 4.0066 | 0.73121 | 89.0956 | 84.3602 | 1.5085 | 0.73065 | 0.00081 | 14.556 | 87.7922 | 7.4537 | 0.82657 | -0.00062 | 0.73065 | 13.1429
IAR | OS265386T | IAR OS2T #1 | 21.675 | 1802.9829 | 89.7228 | 25.3494 | 40.4133 | 182.932 | 43.1442 | 90.8683 | 95.3051 | 95.7821 | 99.2603 | 102.6012 | 63.1245 | 123.4209 | 570.2125 | 381.6695 | 102.3556 | 5.3023 | 4.1617 | 0.73084 | 89.1954 | 84.4307 | 1.505 | 0.73034 | 0.00081 | 14.6044 | 88.2226 | 7.2018 | 0.82657 | -0.00062 | 0.73034 | 13.1907
IAR | OS265386T | IAR OS2T #1 | 21.6833 | 1803.0433 | 89.7399 | 25.4939 | 40.4069 | 182.8723 | 43.1442 | 90.7563 | 95.3203 | 95.7456 | 99.2538 | 173.5662 | 62.1975 | 122.5429 | 568.1066 | 382.6524 | 102.4988 | 5.3162 | 3.8378 | 0.73132 | 89.058 | 84.0783 | 1.5018 | 0.73073 | 0.00081 | 14.5424 | 87.8195 | 7.062 | 0.82657 | -0.00062 | 0.73073 | 13.1295
IAR | OS265386T | IAR OS2T #1 | 21.6917 | 1804.5889 | 89.8591 | 25.7294 | 40.4216 | 182.8946 | 43.1132 | 90.7147 | 95.3189 | 95.9639 | 99.2502 | 114.4626 | 61.2232 | 121.6226 | 564.4838 | 380.9516 | 102.4818 | 5.3235 | 3.7672 | 0.73069 | 89.0286 | 84.3999 | 1.4985 | 0.73008 | 0.00081 | 14.6444 | 88.1833 | 7.692 | 0.82657 | -0.00062 | 0.73008 | 13.2302
IAR | OS265386T | IAR OS2T #1 | 21.7 | 1804.5927 | 89.6502 | 25.8737 | 40.44 | 183.0568 | 43.1098 | 90.605 | 95.2892 | 95.8785 | 99.2554 | 82.932 | 61.7399 | 124.5197 | 566.0908 | 382.8377 | 102.7077 | 5.299 | 3.9943 | 0.72953 | 89.0381 | 83.4096 | 1.5005 | 0.72893 | 0.0008 | 14.8251 | 86.8898 | 6.8614 | 0.82657 | -0.00062 | 0.72893 | 13.4087
IAR | OS265386T | IAR OS2T #1 | 21.7083 | 1802.841 | 89.5591 | 25.9791 | 40.4233 | 183.1263 | 43.1571 | 90.8003 | 95.2623 | 95.7215 | 99.2518 | 128.0118 | 61.2374 | 122.9987 | 565.0373 | 382.7103 | 102.7661 | 5.3034 | 3.598 | 0.72977 | 89.0639 | 83.7247 | 1.5007 | 0.72919 | 0.00081 | 14.7851 | 86.9403 | 7.3474 | 0.82657 | -0.00062 | 0.72919 | 13.3692
IAR | OS265386T | IAR OS2T #1 | 21.7167 | 1802.9658 | 89.6067 | 26.0992 | 40.4197 | 183.1303 | 43.1412 | 90.5589 | 95.2379 | 95.7949 | 99.2577 | 111.081 | 62.165 | 121.4867 | 569.3788 | 383.1222 | 102.7598 | 5.3013 | 3.9186 | 0.72844 | 89.1434 | 83.4049 | 1.5063 | 0.72791 | 0.0008 | 14.987 | 87.1839 | 6.9773 | 0.82657 | -0.00062 | 0.72791 | 13.5686
IAR | OS265386T | IAR OS2T #1 | 21.725 | 1803.0347 | 89.6556 | 26.214 | 40.4456 | 183.1352 | 43.1506 | 90.6834 | 95.1981 | 95.6802 | 99.256 | 105.444 | 62.1715 | 124.4244 | 570.5176 | 381.2 | 102.7389 | 5.2758 | 4.0864 | 0.73086 | 89.0749 | 84.0102 | 1.506 | 0.73029 | 0.00081 | 14.6121 | 87.5315 | 7.2973 | 0.82657 | -0.00062 | 0.73029 | 13.1984
IAR | OS265386T | IAR OS2T #1 | 21.7333 | 1804.5931 | 89.5644 | 26.3092 | 40.4564 | 183.1409 | 43.2005 | 90.3277 | 95.1685 | 95.5795 | 99.2518 | 190.8726 | 62.1829 | 123.5769 | 568.1385 | 381.0789 | 102.6635 | 5.2813 | 3.7191 | 0.73123 | 89.0043 | 84.2097 | 1.5046 | 0.73061 | 0.00081 | 14.5619 | 88.2124 | 7.1926 | 0.82657 | -0.00062 | 0.73061 | 13.1488
IAR | OS265386T | IAR OS2T #1 | 21.7417 | 1803.1944 | 89.7258 | 26.4356 | 40.4382 | 183.1642 | 43.1447 | 90.6839 | 95.2294 | 95.9812 | 99.2587 | 126.3576 | 61.7206 | 118.4617 | 570.9915 | 383.451 | 102.6328 | 5.3156 | 4.0679 | 0.73153 | 89.1221 | 84.2965 | 1.5084 | 0.73098 | 0.00081 | 14.5034 | 88.19 | 7.2316 | 0.82657 | -0.00062 | 0.73098 | 13.091
IAR | OS265386T | IAR OS2T #1 | 21.75 | 1803.1528 | 89.68 | 26.4858 | 40.4268 | 183.1891 | 43.1338 | 90.6496 | 95.1601 | 95.7893 | 99.2619 | 105.8976 | 61.2613 | 123.2491 | 568.4042 | 381.614 | 102.4756 | 5.2418 | 3.9771 | 0.73168 | 89.0369 | 84.1235 | 1.5015 | 0.73108 | 0.00081 | 14.488 | 88.0628 | 7.4668 | 0.82657 | -0.00062 | 0.73108 | 13.0758
IAR | OS265386T | IAR OS2T #1 | 21.7583 | 1804.647 | 89.5865 | 26.5072 | 40.442 | 183.2665 | 43.1504 | 90.4907 | 95.2154 | 95.9002 | 99.2578 | 146.5026 | 61.2338 | 122.1283 | 567.3471 | 378.3446 | 102.5122 | 5.2596 | 3.6387 | 0.72983 | 88.985 | 84.366 | 1.5017 | 0.7292 | 0.00081 | 14.7836 | 87.8457 | 7.0296 | 0.82657 | -0.00062 | 0.7292 | 13.3678
IAR | OS265386T | IAR OS2T #1 | 21.7667 | 1803.0291 | 89.6266 | 26.5388 | 40.4529 | 183.3161 | 43.1433 | 90.6235 | 95.2071 | 95.8403 | 99.26 | 114.2958 | 62.1697 | 126.4654 | 567.9632 | 381.5196 | 102.4621 | 5.2299 | 4.1528 | 0.72913 | 89.0919 | 84.1721 | 1.4754 | 0.72857 | 0.00081 | 14.883 | 87.5488 | 7.4577 | 0.82657 | -0.00062 | 0.72857 | 13.4659
IAR | OS265386T | IAR OS2T #1 | 21.775 | 1802.9604 | 89.6065 | 26.5661 | 40.4469 | 183.3819 | 43.1355 | 90.6133 | 95.0521 | 96.0182 | 99.2558 | 104.7534 | 63.1338 | 120.2224 | 562.8729 | 381.8831 | 102.5184 | 5.2509 | 4.0116 | 0.72919 | 88.9824 | 84.1505 | 1.4871 | 0.72855 | 0.00081 | 14.8854 | 87.7774 | 7.5197 | 0.82657 | -0.00062 | 0.72855 | 13.4683
IAR | OS265386T | IAR OS2T #1 | 21.7833 | 1802.9976 | 89.6161 | 26.6656 | 40.472 | 183.3835 | 43.1342 | 90.5133 | 95.1732 | 96.0978 | 99.2586 | 77.7636 | 62.2093 | 124.9658 | 569.4309 | 381.5537 | 102.3909 | 5.262 | 3.8787 | 0.72741 | 89.131 | 84.0933 | 1.4686 | 0.72687 | 0.00081 | 15.1516 | 87.974 | 7.6153 | 0.82657 | -0.00062 | 0.72687 | 13.7312
IAR | OS265386T | IAR OS2T #1 | 21.7917 | 1803.0057 | 89.6124 | 26.8062 | 40.4512 | 183.4481 | 43.1463 | 90.5671 | 95.1449 | 95.8278 | 99.2565 | 139.6824 | 61.7075 | 121.9407 | 569.6027 | 381.1271 | 102.351 | 5.2433 | 4.0403 | 0.73086 | 89.0559 | 83.8725 | 1.5038 | 0.73027 | 0.00081 | 14.6151 | 87.5097 | 7.6488 | 0.82657 | -0.00062 | 0.73027 | 13.2014
IAR | OS265386T | IAR OS2T #1 | 21.8 | 1804.6306 | 89.4625 | 26.9335 | 40.4575 | 183.3874 | 43.0993 | 90.4398 | 95.1145 | 96.101 | 99.2487 | 111.3786 | 60.773 | 124.6637 | 567.2386 | 379.3435 | 102.4358 | 5.2463 | 3.7202 | 0.72834 | 89.0897 | 83.854 | 1.4979 | 0.72777 | 0.00081 | 15.0092 | 87.2378 | 7.187 | 0.82657 | -0.00062 | 0.72777 | 13.5906
IAR | OS265386T | IAR OS2T #1 | 21.8083 | 1803.0328 | 89.4315 | 26.9963 | 40.4343 | 183.3783 | 43.105 | 90.4972 | 95.1384 | 95.7913 | 99.2462 | 88.101 | 61.2496 | 123.8229 | 571.1434 | 379.9471 | 102.2662 | 5.2228 | 3.8428 | 0.7302 | 89.0348 | 83.895 | 1.5028 | 0.7296 | 0.00081 | 14.7201 | 87.489 | 7.1796 | 0.82657 | -0.00062 | 0.7296 | 13.305
IAR | OS265386T | IAR OS2T #1 | 21.8167 | 1803.0244 | 89.4988 | 27.0469 | 40.462 | 183.4521 | 43.0906 | 90.7139 | 95.1183 | 95.55 | 99.2384 | 119.436 | 62.1584 | 120.0674 | 567.4221 | 381.1648 | 102.2967 | 5.2397 | 3.7993 | 0.72987 | 89.0234 | 84.0059 | 1.502 | 0.72926 | 0.00081 | 14.7736 | 87.4587 | 7.1761 | 0.82657 | -0.00062 | 0.72926 | 13.3579
IAR | OS265386T | IAR OS2T #1 | 21.825 | 1802.8373 | 89.5182 | 27.0395 | 40.4521 | 183.4227 | 43.0363 | 90.4818 | 95.1173 | 95.7849 | 99.2458 | 107.6058 | 62.18 | 123.3665 | 567.6721 | 379.1103 | 102.5578 | 5.1822 | 3.8116 | 0.73062 | 88.9498 | 83.6086 | 1.5013 | 0.72996 | 0.0008 | 14.6631 | 87.4173 | 6.9171 | 0.82657 | -0.00062 | 0.72996 | 13.2487
IAR | OS265386T | IAR OS2T #1 | 21.8333 | 1802.9473 | 89.421 | 27.0928 | 40.4424 | 183.4813 | 43.0326 | 90.4849 | 95.1185 | 95.5534 | 99.2452 | 93.4356 | 61.6951 | 124.0325 | 566.5445 | 382.9023 | 102.6691 | 5.1811 | 4.0014 | 0.7299 | 88.9487 | 84.0649 | 1.5002 | 0.72924 | 0.00081 | 14.7764 | 87.3987 | 7.2985 | 0.82657 | -0.00062 | 0.72924 | 13.3606
IAR | OS265386T | IAR OS2T #1 | 21.8417 | 1804.6281 | 89.2388 | 27.2212 | 40.457 | 183.5694 | 43.0605 | 90.492 | 95.1558 | 95.6511 | 99.2421 | 172.8096 | 61.7332 | 123.0603 | 563.0163 | 382.6661 | 102.6026 | 5.2049 | 3.7095 | 0.72964 | 89.0572 | 84.0759 | 1.4914 | 0.72906 | 0.00081 | 14.8058 | 87.9082 | 7.2917 | 0.82657 | -0.00062 | 0.72906 | 13.3896
IAR | OS265386T | IAR OS2T #1 | 21.85 | 1803.0063 | 89.4323 | 27.2476 | 40.4753 | 183.5989 | 42.9569 | 90.4496 | 95.1239 | 95.6344 | 99.2355 | 121.206 | 62.6337 | 120.1634 | 567.2392 | 382.2954 | 102.5932 | 5.1719 | 3.9284 | 0.7314 | 89.0414 | 83.9782 | 1.5039 | 0.73081 | 0.00081 | 14.5305 | 87.4181 | 7.3612 | 0.82657 | -0.00062 | 0.73081 | 13.1177
IAR | OS265386T | IAR OS2T #1 | 21.8583 | 1803.0073 | 89.4024 | 27.1969 | 40.4793 | 183.555 | 42.9889 | 90.5116 | 95.166 | 95.9701 | 99.2299 | 102.6666 | 61.2577 | 126.8539 | 566.6775 | 380.7302 | 102.5738 | 5.1714 | 3.8688 | 0.72999 | 88.9931 | 84.3375 | 1.4981 | 0.72937 | 0.00081 | 14.757 | 87.9129 | 7.2679 | 0.82657 | -0.00062 | 0.72937 | 13.3414
IAR | OS265386T | IAR OS2T #1 | 21.8667 | 1803.0682 | 89.2862 | 27.1766 | 40.4768 | 183.6587 | 42.9963 | 90.3225 | 95.1219 | 95.6499 | 99.2421 | 143.1792 | 61.2223 | 121.6089 | 567.2191 | 382.0154 | 102.6271 | 5.1645 | 3.5592 | 0.72899 | 88.9538 | 83.9827 | 1.4986 | 0.72833 | 0.00081 | 14.9198 | 87.3651 | 7.2975 | 0.82657 | -0.00062 | 0.72833 | 13.5023
IAR | OS265386T | IAR OS2T #1 | 21.875 | 1804.6236 | 89.4332 | 27.1007 | 40.4576 | 183.5781 | 42.9533 | 90.662 | 95.1931 | 95.9186 | 99.2348 | 112.6392 | 61.2152 | 124.5223 | 570.0111 | 380.4017 | 102.5329 | 5.2034 | 4.0059 | 0.73021 | 88.9901 | 83.6499 | 1.5027 | 0.72959 | 0.0008 | 14.7224 | 87.4635 | 7.5683 | 0.82657 | -0.00062 | 0.72959 | 13.3073
IAR | OS265386T | IAR OS2T #1 | 21.8833 | 1803 | 89.3351 | 27.0527 | 40.479 | 183.5451 | 42.9491 | 90.5293 | 95.177 | 96.1069 | 99.2278 | 100.4844 | 62.2628 | 120.2622 | 566.6129 | 379.3768 | 102.5283 | 5.2003 | 3.9798 | 0.73014 | 88.9542 | 84.0475 | 1.4985 | 0.72949 | 0.00081 | 14.7377 | 87.6602 | 7.209 | 0.82657 | -0.00062 | 0.72949 | 13.3224
IAR | OS265386T | IAR OS2T #1 | 21.8917 | 1803.0309 | 89.293 | 26.9787 | 40.4652 | 183.4776 | 42.9628 | 90.4625 | 95.2038 | 96.0282 | 99.2359 | 87.222 | 62.686 | 126.8976 | 568.6565 | 381.2072 | 102.5365 | 5.1918 | 3.7966 | 0.73025 | 88.9757 | 83.7127 | 1.4997 | 0.72961 | 0.00081 | 14.7179 | 87.2061 | 7.3316 | 0.82657 | -0.00062 | 0.72961 | 13.3028
IAR | OS265386T | IAR OS2T #1 | 21.9 | 1804.8081 | 89.2263 | 26.934 | 40.4734 | 183.4793 | 42.9085 | 90.5809 | 95.1806 | 96.1363 | 99.2334 | 135.6906 | 62.1578 | 121.0641 | 567.5574 | 382.3321 | 102.4482 | 5.1793 | 4.2231 | 0.72986 | 88.9694 | 83.9583 | 1.5011 | 0.72922 | 0.00081 | 14.7806 | 87.7181 | 7.2837 | 0.82657 | -0.00062 | 0.72922 | 13.3648
IAR | OS265386T | IAR OS2T #1 | 21.9083 | 1803.0016 | 89.4441 | 26.7803 | 40.4749 | 183.4708 | 42.8778 | 90.5937 | 95.1826 | 96.0351 | 99.2337 | 111.213 | 63.1631 | 122.9868 | 563.0054 | 380.9189 | 102.4536 | 5.1607 | 3.9644 | 0.73011 | 88.9643 | 83.9127 | 1.5003 | 0.72946 | 0.00081 | 14.7421 | 87.7448 | 7.4862 | 0.82657 | -0.00062 | 0.72946 | 13.3268
IAR | OS265386T | IAR OS2T #1 | 21.9167 | 1803.064 | 89.5029 | 26.1906 | 40.501 | 183.3828 | 42.8632 | 90.439 | 95.2108 | 95.8237 | 99.2279 | 142.185 | 62.1788 | 123.9111 | 566.7129 | 379.2681 | 102.3888 | 5.1527 | 3.8821 | 0.7301 | 89.077 | 83.8032 | 1.504 | 0.72953 | 0.00081 | 14.7316 | 87.3147 | 7.3 | 0.82657 | -0.00062 | 0.72953 | 13.3164
IAR | OS265386T | IAR OS2T #1 | 21.925 | 1804.5905 | 89.2156 | 25.7149 | 40.4786 | 183.1665 | 42.8366 | 90.6011 | 95.2251 | 95.9891 | 99.2295 | 117.4044 | 61.2421 | 120.8407 | 566.3537 | 379.621 | 102.2645 | 5.1331 | 3.832 | 0.73041 | 89.0412 | 83.7913 | 1.5028 | 0.72981 | 0.00081 | 14.6866 | 87.7684 | 7.4425 | 0.82657 | -0.00062 | 0.72981 | 13.2719
IAR | OS265386T | IAR OS2T #1 | 21.9333 | 1802.9591 | 89.393 | 25.3963 | 40.4755 | 183.0973 | 42.8173 | 90.5152 | 95.1526 | 95.8422 | 99.2262 | 104.538 | 61.7209 | 124.1168 | 567.1253 | 380.5252 | 102.3466 | 5.1283 | 3.7849 | 0.72848 | 88.9804 | 83.999 | 1.5023 | 0.72785 | 0.00081 | 14.9971 | 87.4987 | 6.9049 | 0.82657 | -0.00062 | 0.72785 | 13.5786
IAR | OS265386T | IAR OS2T #1 | 21.9417 | 1803.0015 | 89.3379 | 25.3048 | 40.4747 | 183.1419 | 42.8544 | 90.577 | 95.2895 | 95.7888 | 99.227 | 74.7294 | 61.6839 | 122.7389 | 569.3824 | 381.6893 | 102.4555 | 5.1401 | 3.5749 | 0.73061 | 89.1078 | 83.9286 | 1.497 | 0.73005 | 0.00081 | 14.6494 | 87.7128 | 6.9886 | 0.82657 | -0.00062 | 0.73005 | 13.2352
IAR | OS265386T | IAR OS2T #1 | 21.95 | 1804.6255 | 89.4851 | 25.3602 | 40.4526 | 183.0954 | 42.8944 | 90.621 | 95.2747 | 95.7913 | 99.2317 | 146.8668 | 62.6623 | 122.6473 | 570.2754 | 380.2422 | 102.5141 | 5.1778 | 3.9388 | 0.7314 | 89.1279 | 83.6869 | 1.507 | 0.73085 | 0.0008 | 14.523 | 87.4651 | 6.9357 | 0.82657 | -0.00062 | 0.73085 | 13.1104
IAR | OS265386T | IAR OS2T #1 | 21.9583 | 1804.611 | 89.6135 | 25.4295 | 40.4362 | 183.0596 | 42.807 | 90.8065 | 95.3054 | 95.6271 | 99.2288 | 113.1102 | 61.7902 | 120.1929 | 570.4288 | 382.68 | 102.4759 | 5.1459 | 3.9021 | 0.7312 | 89.0761 | 84.3345 | 1.5004 | 0.73063 | 0.00081 | 14.5592 | 87.825 | 7.41 | 0.82657 | -0.00062 | 0.73063 | 13.1461
IAR | OS265386T | IAR OS2T #1 | 21.9667 | 1803.0714 | 89.3393 | 25.4225 | 40.4617 | 183.0448 | 42.8522 | 90.54 | 95.3208 | 95.7969 | 99.2353 | 81.2358 | 62.2437 | 124.0243 | 568.8456 | 380.4058 | 102.5324 | 5.1657 | 4.1427 | 0.73002 | 89.074 | 83.9185 | 1.5014 | 0.72944 | 0.00081 | 14.7447 | 87.6961 | 7.0952 | 0.82657 | -0.00062 | 0.72944 | 13.3293
IAR | OS265386T | IAR OS2T #1 | 21.975 | 1803.0391 | 89.3875 | 25.5031 | 40.4657 | 183.1034 | 42.8807 | 90.5265 | 95.2843 | 95.6777 | 99.233 | 129.4224 | 62.6347 | 123.8346 | 564.9229 | 378.8969 | 102.7404 | 5.2245 | 3.7567 | 0.73114 | 89.0519 | 83.959 | 1.5027 | 0.73055 | 0.00081 | 14.5716 | 87.5116 | 7.3031 | 0.82657 | -0.00062 | 0.73055 | 13.1583
IAR | OS265386T | IAR OS2T #1 | 21.9833 | 1804.4588 | 89.4455 | 25.4273 | 40.4446 | 183.1198 | 42.8499 | 90.5184 | 95.3124 | 95.83 | 99.2281 | 107.0424 | 61.7004 | 123.7527 | 567.7528 | 381.5437 | 102.674 | 5.1923 | 3.9569 | 0.73028 | 89.0479 | 84.4311 | 1.4997 | 0.72969 | 0.00081 | 14.7069 | 88.1009 | 7.5569 | 0.82657 | -0.00062 | 0.72969 | 13.292
IAR | OS265386T | IAR OS2T #1 | 21.9917 | 1804.6299 | 89.5192 | 25.4896 | 40.4434 | 183.0281 | 42.865 | 90.5657 | 95.3184 | 96.1608 | 99.2291 | 100.5174 | 61.2335 | 119.7632 | 565.7389 | 378.804 | 102.6058 | 5.1718 | 3.881 | 0.73043 | 89.0461 | 83.7872 | 1.5011 | 0.72984 | 0.00081 | 14.6826 | 87.5824 | 7.2325 | 0.82657 | -0.00062 | 0.72984 | 13.268
IAR | OS265386T | IAR OS2T #1 | 22 | 1804.6269 | 89.4402 | 25.3819 | 40.4506 | 182.9644 | 42.8973 | 90.8288 | 95.3199 | 95.8781 | 99.2208 | 173.5926 | 61.2622 | 127.7329 | 567.5787 | 381.1136 | 102.6316 | 5.1975 | 3.642 | 0.72874 | 89.0384 | 84.2408 | 1.5 | 0.72814 | 0.00081 | 14.9504 | 87.276 | 7.1601 | 0.82657 | -0.00062 | 0.72814 | 13.5325
IAR | OS265386T | IAR OS2T #1 | 22.0083 | 1801.4177 | 89.5927 | 25.3461 | 40.4319 | 183.0431 | 42.8624 | 90.7036 | 95.3606 | 96.0564 | 99.228 | 122.577 | 61.2589 | 123.7448 | 571.1663 | 379.1793 | 102.5931 | 5.1938 | 4.1111 | 0.72613 | 89.0991 | 84.0846 | 1.4718 | 0.72557 | 0.00081 | 15.3579 | 87.9112 | 7.5446 | 0.82657 | -0.00062 | 0.72557 | 13.9349
IAR | OS265386T | IAR OS2T #1 | 22.0167 | 1802.9895 | 89.6159 | 25.3072 | 40.4459 | 183.012 | 42.8606 | 90.6594 | 95.3628 | 96.049 | 99.2218 | 100.8354 | 63.1704 | 123.2888 | 570.2756 | 379.5661 | 102.5699 | 5.211 | 4.0707 | 0.73108 | 89.1752 | 84.0744 | 1.5051 | 0.73057 | 0.00081 | 14.5676 | 87.9169 | 7.2003 | 0.82657 | -0.00062 | 0.73057 | 13.1544
IAR | OS265386T | IAR OS2T #1 | 22.025 | 1803.0031 | 89.6112 | 25.325 | 40.4443 | 183.0022 | 42.9044 | 90.5378 | 95.4038 | 95.9704 | 99.2262 | 141.8724 | 62.1763 | 124.153 | 571.1312 | 379.2919 | 102.5694 | 5.2033 | 3.8691 | 0.73029 | 89.1966 | 84.1107 | 1.5049 | 0.72979 | 0.00081 | 14.6903 | 87.8451 | 7.6472 | 0.82657 | -0.00062 | 0.72979 | 13.2755
IAR | OS265386T | IAR OS2T #1 | 22.0333 | 1804.6429 | 89.6448 | 25.4103 | 40.4611 | 183.0786 | 42.8953 | 90.7826 | 95.3482 | 95.9176 | 99.2254 | 113.9442 | 62.1732 | 121.5306 | 569.326 | 382.0864 | 102.5199 | 5.2148 | 4.0857 | 0.73043 | 89.1255 | 83.6498 | 1.5042 | 0.72988 | 0.0008 | 14.676 | 87.6692 | 7.2085 | 0.82657 | -0.00062 | 0.72988 | 13.2615
IAR | OS265386T | IAR OS2T #1 | 22.0417 | 1803.0189 | 89.5636 | 25.2845 | 40.4581 | 182.9837 | 42.8842 | 90.705 | 95.3727 | 95.8632 | 99.2298 | 107.769 | 62.202 | 123.7058 | 567.2216 | 379.1931 | 102.5882 | 5.1998 | 3.9557 | 0.73058 | 89.1235 | 84.4536 | 1.5012 | 0.73004 | 0.00081 | 14.6516 | 87.8501 | 7.3202 | 0.82657 | -0.00062 | 0.73004 | 13.2373
IAR | OS265386T | IAR OS2T #1 | 22.05 | 1802.991 | 89.5996 | 25.1639 | 40.4682 | 182.9351 | 42.9081 | 90.8183 | 95.3108 | 95.7475 | 99.22 | 93.0804 | 61.7291 | 123.0094 | 568.1249 | 381.4235 | 102.4568 | 5.2067 | 3.9935 | 0.72908 | 89.0902 | 84.4285 | 1.4949 | 0.72852 | 0.00081 | 14.8909 | 87.7718 | 7.1448 | 0.82657 | -0.00062 | 0.72852 | 13.4737
IAR | OS265386T | IAR OS2T #1 | 22.0583 | 1803.0076 | 89.5567 | 25.0584 | 40.4563 | 182.8798 | 42.8794 | 90.7698 | 95.3689 | 95.8516 | 99.2203 | 125.5374 | 61.2349 | 121.8 | 565.3947 | 381.7959 | 102.4372 | 5.1978 | 3.9039 | 0.72911 | 89.1141 | 83.7822 | 1.4996 | 0.72855 | 0.00081 | 14.8849 | 87.4469 | 7.1981 | 0.82657 | -0.00062 | 0.72855 | 13.4678
IAR | OS265386T | IAR OS2T #1 | 22.0667 | 1802.9848 | 89.5644 | 25.1644 | 40.4624 | 182.9166 | 42.8558 | 90.7011 | 95.3945 | 95.939 | 99.2238 | 100.3962 | 61.6996 | 121.9668 | 568.9483 | 379.576 | 102.2928 | 5.1908 | 3.8417 | 0.73009 | 89.1091 | 84.2391 | 1.5025 | 0.72954 | 0.00081 | 14.7305 | 87.8516 | 7.6233 | 0.82657 | -0.00062 | 0.72954 | 13.3153
IAR | OS265386T | IAR OS2T #1 | 22.075 | 1804.5922 | 89.5592 | 25.2457 | 40.4605 | 182.8969 | 42.9249 | 90.9902 | 95.422 | 95.7885 | 99.2204 | 134.811 | 62.1884 | 124.9567 | 567.5987 | 381.5717 | 102.3906 | 5.1915 | 3.9882 | 0.73001 | 89.2713 | 84.0537 | 1.5054 | 0.72956 | 0.00081 | 14.7273 | 87.4239 | 7.1226 | 0.82657 | -0.00062 | 0.72956 | 13.3122
IAR | OS265386T | IAR OS2T #1 | 22.0833 | 1801.5259 | 89.5869 | 25.1817 | 40.4651 | 182.9776 | 42.8725 | 90.8025 | 95.4432 | 95.5482 | 99.2201 | 111.0846 | 62.1985 | 122.6569 | 567.7609 | 378.5914 | 102.4206 | 5.2244 | 3.7516 | 0.73033 | 89.2005 | 84.2418 | 1.502 | 0.72983 | 0.00081 | 14.6844 | 87.5483 | 7.1636 | 0.82657 | -0.00062 | 0.72983 | 13.2698
IAR | OS265386T | IAR OS2T #1 | 22.0917 | 1804.5602 | 89.6151 | 25.1144 | 40.469 | 182.9361 | 42.8918 | 90.8792 | 95.4313 | 95.6685 | 99.2254 | 104.2776 | 62.6776 | 122.2899 | 570.3823 | 381.1007 | 102.5474 | 5.2388 | 3.9613 | 0.73032 | 89.1938 | 83.7855 | 1.4995 | 0.72982 | 0.00081 | 14.6862 | 87.5786 | 6.8871 | 0.82657 | -0.00062 | 0.72982 | 13.2716
IAR | OS265386T | IAR OS2T #1 | 22.1 | 1803.0405 | 89.6277 | 25.0955 | 40.4856 | 182.9791 | 42.9298 | 90.7592 | 95.4307 | 95.6492 | 99.2272 | 89.7666 | 62.69 | 124.1366 | 568.0844 | 380.9751 | 102.6327 | 5.2178 | 4.0887 | 0.7294 | 89.2296 | 83.8268 | 1.5041 | 0.72892 | 0.00081 | 14.8268 | 87.1017 | 7.2846 | 0.82657 | -0.00062 | 0.72892 | 13.4104
IAR | OS265386T | IAR OS2T #1 | 22.1083 | 1804.5936 | 89.6356 | 25.14 | 40.464 | 183.0558 | 42.911 | 90.8687 | 95.4345 | 95.64 | 99.2304 | 122.6334 | 62.652 | 124.3862 | 566.3204 | 381.5648 | 102.5826 | 5.2176 | 3.7887 | 0.72973 | 89.2194 | 83.8272 | 1.4975 | 0.72924 | 0.00081 | 14.7764 | 87.5743 | 7.3141 | 0.82657 | -0.00062 | 0.72924 | 13.3606
IAR | OS265386T | IAR OS2T #1 | 22.1167 | 1803.0252 | 89.6024 | 25.2613 | 40.4761 | 182.8966 | 42.8858 | 90.7467 | 95.406 | 95.7369 | 99.2296 | 84.9816 | 61.263 | 121.2335 | 567.7829 | 380.7604 | 102.7741 | 5.216 | 3.8176 | 0.72948 | 89.1675 | 83.6703 | 1.5001 | 0.72896 | 0.0008 | 14.8211 | 87.1878 | 7.2964 | 0.82657 | -0.00062 | 0.72896 | 13.4048
IAR | OS265386T | IAR OS2T #1 | 22.125 | 1803.0328 | 89.713 | 25.2796 | 40.4787 | 182.899 | 42.9126 | 90.8051 | 95.429 | 95.9139 | 99.2309 | 129.9492 | 61.219 | 127.9979 | 563.8211 | 379.73 | 102.6748 | 5.2179 | 4.0189 | 0.73006 | 89.263 | 83.8314 | 1.5052 | 0.7296 | 0.00081 | 14.7198 | 87.2657 | 7.0071 | 0.82657 | -0.00062 | 0.7296 | 13.3048
IAR | OS265386T | IAR OS2T #1 | 22.1333 | 1804.6112 | 89.661 | 25.1569 | 40.4709 | 182.916 | 42.8766 | 90.7519 | 95.4265 | 95.9487 | 99.2285 | 109.4688 | 61.7247 | 123.1705 | 563.4652 | 381.914 | 102.602 | 5.2152 | 3.7678 | 0.73019 | 89.1801 | 83.818 | 1.5048 | 0.72968 | 0.00081 | 14.7078 | 87.7918 | 7.3781 | 0.82657 | -0.00062 | 0.72968 | 13.2928
IAR | OS265386T | IAR OS2T #1 | 22.1417 | 1803.0436 | 89.6033 | 24.9601 | 40.4711 | 182.9057 | 42.8601 | 90.8528 | 95.4042 | 95.7662 | 99.2298 | 103.572 | 61.7095 | 125.1574 | 566.3495 | 381.3117 | 102.6615 | 5.2195 | 4.0854 | 0.72967 | 89.1976 | 84.6387 | 1.4978 | 0.72917 | 0.00081 | 14.7878 | 88.21 | 7.551 | 0.82657 | -0.00062 | 0.72917 | 13.3718
IAR | OS265386T | IAR OS2T #1 | 22.15 | 1804.6173 | 89.7907 | 24.9941 | 40.4525 | 182.8464 | 42.8893 | 90.7636 | 95.4214 | 96.1004 | 99.2266 | 198.8412 | 62.2041 | 121.319 | 568.4645 | 377.3129 | 102.5122 | 5.2321 | 4.0569 | 0.73019 | 89.1573 | 84.5167 | 1.5028 | 0.72967 | 0.00081 | 14.7095 | 88.3042 | 7.0821 | 0.82657 | -0.00062 | 0.72967 | 13.2945
IAR | OS265386T | IAR OS2T #1 | 22.1583 | 1803.0733 | 89.7656 | 24.9951 | 40.4669 | 182.8474 | 42.8247 | 90.7123 | 95.4428 | 95.9718 | 99.2206 | 126.1428 | 63.1602 | 127.2034 | 570.7258 | 381.0055 | 102.7248 | 5.2626 | 3.943 | 0.73115 | 89.1616 | 84.4517 | 1.5001 | 0.73063 | 0.00081 | 14.5587 | 87.748 | 7.2078 | 0.82657 | -0.00062 | 0.73063 | 13.1456
IAR | OS265386T | IAR OS2T #1 | 22.1667 | 1803.1064 | 89.7145 | 24.9008 | 40.4644 | 182.8758 | 42.8215 | 90.8927 | 95.4345 | 96.1577 | 99.2257 | 76.5792 | 64.0716 | 122.9831 | 570.618 | 382.5407 | 102.5397 | 5.2266 | 4.4826 | 0.72948 | 89.3142 | 84.1322 | 1.4911 | 0.72905 | 0.00081 | 14.8067 | 87.8981 | 7.5952 | 0.82657 | -0.00062 | 0.72905 | 13.3906
IAR | OS265386T | IAR OS2T #1 | 22.175 | 1803.0241 | 89.6901 | 24.8588 | 40.4543 | 182.9071 | 42.8744 | 90.7895 | 95.4071 | 96.0104 | 99.2353 | 126.3996 | 62.6816 | 128.3646 | 570.9828 | 381.9275 | 102.6574 | 5.2497 | 4.0842 | 0.72957 | 89.2672 | 83.6676 | 1.5045 | 0.72911 | 0.0008 | 14.7967 | 87.0861 | 6.8602 | 0.82657 | -0.00062 | 0.72911 | 13.3807
IAR | OS265386T | IAR OS2T #1 | 22.1833 | 1802.9947 | 89.7191 | 24.8612 | 40.4406 | 182.9122 | 42.857 | 90.8208 | 95.3741 | 96.0516 | 99.231 | 105.6456 | 62.1921 | 123.3473 | 568.4701 | 381.0211 | 102.4384 | 5.2715 | 3.8129 | 0.72852 | 89.1723 | 83.8621 | 1.4996 | 0.728 | 0.00081 | 14.9718 | 87.5398 | 7.7501 | 0.82657 | -0.00062 | 0.728 | 13.5537
IAR | OS265386T | IAR OS2T #1 | 22.1917 | 1803.0084 | 89.8326 | 24.903 | 40.4659 | 182.8531 | 42.8534 | 90.7245 | 95.391 | 96.025 | 99.2358 | 102.828 | 61.6929 | 125.338 | 564.6233 | 382.7357 | 102.4811 | 5.2522 | 4.0823 | 0.72754 | 89.1185 | 83.7249 | 1.4603 | 0.72699 | 0.00081 | 15.1321 | 87.4024 | 7.109 | 0.82657 | -0.00062 | 0.72699 | 13.7119
IAR | OS265386T | IAR OS2T #1 | 22.2 | 1804.6369 | 89.6664 | 25.0218 | 40.4808 | 182.8548 | 42.8997 | 90.7421 | 95.4187 | 96.2115 | 99.2301 | 170.5974 | 61.7397 | 119.7516 | 568.1285 | 382.5523 | 102.3902 | 5.2539 | 3.9049 | 0.7297 | 89.1037 | 83.855 | 1.5027 | 0.72914 | 0.00081 | 14.7919 | 87.5315 | 7.4496 | 0.82657 | -0.00062 | 0.72914 | 13.3759
IAR | OS265386T | IAR OS2T #1 | 22.2083 | 1803.0082 | 89.6473 | 25.1239 | 40.4825 | 182.9679 | 42.8432 | 90.6356 | 95.4395 | 96.0397 | 99.2307 | 119.547 | 61.7381 | 123.0976 | 565.0667 | 380.7009 | 102.4339 | 5.2448 | 3.8661 | 0.73013 | 89.0906 | 83.9343 | 1.5005 | 0.72956 | 0.00081 | 14.7266 | 88.0331 | 7.2358 | 0.82657 | -0.00062 | 0.72956 | 13.3115
IAR | OS265386T | IAR OS2T #1 | 22.2167 | 1804.5678 | 89.6135 | 25.0509 | 40.4826 | 182.9878 | 42.8798 | 90.8583 | 95.403 | 95.9913 | 99.2345 | 80.34 | 62.1776 | 122.8562 | 568.8722 | 382.0261 | 102.4186 | 5.262 | 4.1338 | 0.72986 | 89.1249 | 84.1843 | 1.502 | 0.72931 | 0.00081 | 14.7658 | 87.8091 | 7.5932 | 0.82657 | -0.00062 | 0.72931 | 13.3501
IAR | OS265386T | IAR OS2T #1 | 22.225 | 1804.6155 | 89.7333 | 25.0027 | 40.4897 | 182.9222 | 42.8721 | 90.7715 | 95.4228 | 96.1003 | 99.2293 | 120.1626 | 61.7145 | 123.4398 | 568.3005 | 381.6668 | 102.5473 | 5.2544 | 3.8635 | 0.73078 | 89.1056 | 84.0596 | 1.5034 | 0.73022 | 0.00081 | 14.6222 | 87.7241 | 7.4378 | 0.82657 | -0.00062 | 0.73022 | 13.2083
IAR | OS265386T | IAR OS2T #1 | 22.2333 | 1806.2073 | 89.6181 | 24.9941 | 40.4896 | 182.8978 | 42.8899 | 90.8359 | 95.415 | 95.8299 | 99.236 | 107.589 | 62.2056 | 124.638 | 567.414 | 380.0391 | 102.7555 | 5.2521 | 4.0609 | 0.72944 | 89.1906 | 83.9394 | 1.4981 | 0.72894 | 0.00081 | 14.8245 | 87.612 | 6.7869 | 0.82657 | -0.00062 | 0.72894 | 13.4081
IAR | OS265386T | IAR OS2T #1 | 22.2417 | 1804.6336 | 89.9485 | 24.8001 | 40.4622 | 182.8043 | 42.9024 | 90.6215 | 95.422 | 95.653 | 99.2293 | 95.4144 | 62.6582 | 121.198 | 571.3589 | 381.4235 | 102.7087 | 5.2706 | 3.8816 | 0.72925 | 89.2399 | 84.3441 | 1.5041 | 0.72878 | 0.00081 | 14.8502 | 87.8115 | 7.3651 | 0.82657 | -0.00062 | 0.72878 | 13.4335
IAR | OS265386T | IAR OS2T #1 | 22.25 | 1804.5864 | 89.74 | 24.8414 | 40.4655 | 182.8923 | 42.9154 | 90.7464 | 95.4135 | 95.7106 | 99.2408 | 169.8858 | 61.7375 | 122.7098 | 568.3617 | 380.4786 | 102.871 | 5.2585 | 3.7796 | 0.73024 | 89.1345 | 84.2404 | 1.5006 | 0.7297 | 0.00081 | 14.704 | 87.7572 | 6.9705 | 0.82657 | -0.00062 | 0.7297 | 13.2891
IAR | OS265386T | IAR OS2T #1 | 22.2583 | 1802.9572 | 89.741 | 24.8305 | 40.4393 | 182.8004 | 42.854 | 90.6433 | 95.4193 | 95.674 | 99.2325 | 122.7414 | 61.2598 | 125.0268 | 567.2493 | 380.4801 | 102.7653 | 5.2741 | 3.9424 | 0.7303 | 89.0905 | 84.0378 | 1.5018 | 0.72974 | 0.00081 | 14.6989 | 87.4525 | 7.4479 | 0.82657 | -0.00062 | 0.72974 | 13.2841
IAR | OS265386T | IAR OS2T #1 | 22.2667 | 1802.984 | 89.8976 | 24.8005 | 40.4593 | 182.8605 | 42.8477 | 90.7359 | 95.4269 | 95.6274 | 99.241 | 79.7832 | 61.2038 | 124.0457 | 567.9113 | 383.5609 | 102.6616 | 5.2775 | 3.5926 | 0.72975 | 89.2784 | 83.763 | 1.5017 | 0.7293 | 0.00081 | 14.7671 | 87.7692 | 7.2874 | 0.82657 | -0.00062 | 0.7293 | 13.3515
IAR | OS265386T | IAR OS2T #1 | 22.275 | 1802.9737 | 89.7443 | 24.8493 | 40.468 | 182.9138 | 42.8975 | 90.8532 | 95.4169 | 95.7126 | 99.2464 | 122.7234 | 61.2119 | 120.4261 | 563.3445 | 383.8987 | 102.7531 | 5.2706 | 3.8196 | 0.73025 | 89.2062 | 83.8979 | 1.5058 | 0.72976 | 0.00081 | 14.6949 | 87.4124 | 7.1506 | 0.82657 | -0.00062 | 0.72976 | 13.2802
IAR | OS265386T | IAR OS2T #1 | 22.2833 | 1804.5806 | 89.7624 | 24.8795 | 40.4739 | 182.8997 | 42.8813 | 90.7692 | 95.4128 | 95.6846 | 99.2396 | 108.2742 | 62.6728 | 123.2082 | 567.4328 | 379.9051 | 102.5425 | 5.3036 | 4.179 | 0.72931 | 89.2382 | 84.0757 | 1.5006 | 0.72883 | 0.00081 | 14.8409 | 87.9735 | 7.6277 | 0.82657 | -0.00062 | 0.72883 | 13.4243
IAR | OS265386T | IAR OS2T #1 | 22.2917 | 1802.9647 | 89.8254 | 24.8926 | 40.4482 | 182.8607 | 42.9067 | 90.6381 | 95.3734 | 95.6223 | 99.2335 | 90.5448 | 63.1155 | 121.7004 | 566.7085 | 380.2456 | 102.6449 | 5.3096 | 3.8725 | 0.73019 | 89.1329 | 83.9205 | 1.5006 | 0.72965 | 0.00081 | 14.7116 | 87.5309 | 7.026 | 0.82657 | -0.00062 | 0.72965 | 13.2966
IAR | OS265386T | IAR OS2T #1 | 22.3 | 1803.0503 | 89.6354 | 24.9978 | 40.4411 | 182.9011 | 42.9357 | 90.6718 | 95.3921 | 95.8353 | 99.2192 | 167.4858 | 63.1405 | 123.4052 | 568.0913 | 380.6617 | 102.5227 | 5.3059 | 4.1343 | 0.73047 | 89.1261 | 84.037 | 1.5001 | 0.72992 | 0.00081 | 14.6692 | 88.0489 | 7.3926 | 0.82657 | -0.00062 | 0.72992 | 13.2547
IAR | OS265386T | IAR OS2T #1 | 22.3083 | 1804.586 | 89.6466 | 24.9552 | 40.4397 | 182.8735 | 42.8932 | 90.8911 | 95.392 | 95.7061 | 99.2289 | 116.1042 | 61.7313 | 125.2609 | 570.771 | 381.7257 | 102.6445 | 5.2819 | 4.0137 | 0.72556 | 89.115 | 84.2558 | 1.488 | 0.72501 | 0.00081 | 15.4478 | 87.5276 | 7.4028 | 0.82657 | -0.00062 | 0.72501 | 14.0237
IAR | OS265386T | IAR OS2T #1 | 22.3167 | 1806.2134 | 89.7559 | 24.9909 | 40.4371 | 182.9594 | 42.9127 | 90.6936 | 95.2485 | 95.5983 | 99.2307 | 89.9646 | 61.6906 | 124.3646 | 569.7145 | 381.5086 | 102.4344 | 5.2416 | 3.685 | 0.7299 | 89.0682 | 83.8494 | 1.5021 | 0.72932 | 0.00081 | 14.7639 | 87.7667 | 7.3029 | 0.82657 | -0.00062 | 0.72932 | 13.3483
IAR | OS265386T | IAR OS2T #1 | 22.325 | 1804.5979 | 89.7128 | 24.8642 | 40.4365 | 182.9262 | 42.9393 | 90.5975 | 95.3673 | 95.7942 | 99.2326 | 122.0742 | 61.7274 | 123.2849 | 571.1632 | 382.9905 | 102.4907 | 5.3201 | 3.9675 | 0.72941 | 89.0866 | 83.928 | 1.4996 | 0.72884 | 0.00081 | 14.84 | 87.7752 | 7.2091 | 0.82657 | -0.00062 | 0.72884 | 13.4234
IAR | OS265386T | IAR OS2T #1 | 22.3333 | 1803.0264 | 89.7255 | 24.9287 | 40.4187 | 182.8996 | 42.9009 | 90.5667 | 95.3473 | 95.8551 | 99.2263 | 103.7892 | 61.7128 | 126.3989 | 568.2372 | 382.5121 | 102.4352 | 5.2743 | 4.0785 | 0.73003 | 89.0862 | 83.8991 | 1.5003 | 0.72946 | 0.00081 | 14.7426 | 87.6333 | 7.2396 | 0.82657 | -0.00062 | 0.72946 | 13.3272
IAR | OS265386T | IAR OS2T #1 | 22.3417 | 1804.5962 | 89.7943 | 25.001 | 40.4032 | 182.8403 | 42.9746 | 90.6104 | 95.3926 | 95.9758 | 99.2292 | 87.1782 | 62.1695 | 121.7661 | 564.526 | 382.9814 | 102.3024 | 5.2911 | 3.8874 | 0.73016 | 89.1254 | 84.2716 | 1.5004 | 0.72962 | 0.00081 | 14.7176 | 88.0559 | 7.4715 | 0.82657 | -0.00062 | 0.72962 | 13.3025
IAR | OS265386T | IAR OS2T #1 | 22.35 | 1806.1413 | 89.7105 | 24.992 | 40.4061 | 182.9539 | 42.9884 | 90.6305 | 95.3669 | 95.7463 | 99.2255 | 159.54 | 62.6671 | 124.4543 | 567.7656 | 384.1065 | 102.2662 | 5.3112 | 4.2182 | 0.72857 | 89.1385 | 84.4743 | 1.504 | 0.72803 | 0.00081 | 14.9677 | 87.8525 | 7.6848 | 0.82657 | -0.00062 | 0.72803 | 13.5496
IAR | OS265386T | IAR OS2T #1 | 22.3583 | 1804.5809 | 89.6313 | 25.0574 | 40.4353 | 182.9567 | 42.918 | 90.5095 | 95.3549 | 96.0795 | 99.2366 | 117.3204 | 62.1748 | 120.6878 | 565.5387 | 382.9926 | 102.4235 | 5.2628 | 3.9649 | 0.73056 | 89.1015 | 84.1323 | 1.5013 | 0.73 | 0.00081 | 14.6574 | 87.847 | 7.2964 | 0.82657 | -0.00062 | 0.73 | 13.2431
IAR | OS265386T | IAR OS2T #1 | 22.3667 | 1804.5884 | 89.6875 | 25.0112 | 40.4296 | 182.8823 | 42.9751 | 90.6467 | 95.3492 | 96.129 | 99.225 | 78.6558 | 61.7323 | 125.0309 | 568.9036 | 380.4141 | 102.5273 | 5.3254 | 3.8112 | 0.72985 | 89.1548 | 83.6121 | 1.5009 | 0.72933 | 0.0008 | 14.7629 | 87.713 | 7.5514 | 0.82657 | -0.00062 | 0.72933 | 13.3473
IAR | OS265386T | IAR OS2T #1 | 22.375 | 1803.0141 | 89.7874 | 25.0249 | 40.4126 | 182.9508 | 43.0007 | 90.7282 | 95.3131 | 95.8298 | 99.2272 | 119.5068 | 61.2027 | 122.1154 | 570.8274 | 382.7898 | 102.6796 | 5.2419 | 3.9951 | 0.73023 | 89.1048 | 83.7241 | 1.5073 | 0.72968 | 0.00081 | 14.708 | 87.4274 | 7.7068 | 0.82657 | -0.00062 | 0.72968 | 13.2931
IAR | OS265386T | IAR OS2T #1 | 22.3833 | 1803.0221 | 89.8207 | 25.0985 | 40.4161 | 182.9257 | 42.9775 | 90.7355 | 95.335 | 96.0063 | 99.2349 | 104.0562 | 61.1487 | 123.6086 | 567.7421 | 380.8992 | 102.7546 | 5.2466 | 3.7157 | 0.72954 | 89.106 | 83.4166 | 1.5023 | 0.72899 | 0.0008 | 14.8169 | 87.2483 | 7.3929 | 0.82657 | -0.00062 | 0.72899 | 13.4006
IAR | OS265386T | IAR OS2T #1 | 22.3917 | 1803.0048 | 89.7775 | 25.1448 | 40.408 | 182.8821 | 42.9924 | 90.4879 | 95.321 | 95.8685 | 99.2148 | 82.0374 | 61.6966 | 124.356 | 570.4385 | 379.6399 | 102.6307 | 5.2863 | 3.8353 | 0.72751 | 89.0605 | 83.8171 | 1.4974 | 0.72692 | 0.00081 | 15.1429 | 87.2957 | 7.4289 | 0.82657 | -0.00062 | 0.72692 | 13.7226
IAR | OS265386T | IAR OS2T #1 | 22.4 | 1802.9817 | 89.612 | 25.1445 | 40.4044 | 182.9252 | 43.0409 | 90.6497 | 95.3351 | 96.1127 | 99.2252 | 154.3356 | 63.5961 | 122.1332 | 567.5387 | 383.5922 | 102.5404 | 5.2808 | 4.238 | 0.72948 | 89.1 | 84.0265 | 1.5015 | 0.72891 | 0.00081 | 14.8282 | 88.2575 | 7.3377 | 0.82657 | -0.00062 | 0.72891 | 13.4118
IAR | OS265386T | IAR OS2T #1 | 22.4083 | 1802.9875 | 89.8312 | 25.1728 | 40.4152 | 182.8791 | 42.967 | 90.6861 | 95.3687 | 95.7709 | 99.2264 | 115.7382 | 61.7459 | 123.8396 | 566.4617 | 381.7448 | 102.7211 | 5.2542 | 3.8503 | 0.73038 | 89.0279 | 84.4822 | 1.507 | 0.72977 | 0.00081 | 14.6929 | 88.017 | 7.6286 | 0.82657 | -0.00062 | 0.72977 | 13.2782
IAR | OS265386T | IAR OS2T #1 | 22.4167 | 1804.5883 | 89.6609 | 25.152 | 40.4067 | 182.8728 | 42.996 | 90.8126 | 95.3686 | 95.6708 | 99.2211 | 78.4794 | 61.3115 | 122.8202 | 566.7191 | 383.6683 | 102.5758 | 5.2776 | 3.9926 | 0.73042 | 89.0533 | 84.1552 | 1.5011 | 0.72983 | 0.00081 | 14.6844 | 88.1136 | 7.151 | 0.82657 | -0.00062 | 0.72983 | 13.2698
IAR | OS265386T | IAR OS2T #1 | 22.425 | 1803.0037 | 89.7063 | 25.2212 | 40.4163 | 182.8989 | 43.0126 | 90.8005 | 95.3019 | 95.7511 | 99.2272 | 133.7706 | 62.2056 | 122.8522 | 563.6618 | 383.7905 | 102.6298 | 5.3212 | 3.8931 | 0.73012 | 89.175 | 83.9946 | 1.5026 | 0.72961 | 0.00081 | 14.7185 | 87.6757 | 7.1384 | 0.82657 | -0.00062 | 0.72961 | 13.3034
IAR | OS265386T | IAR OS2T #1 | 22.4333 | 1801.6206 | 89.714 | 25.187 | 40.3955 | 182.896 | 42.9971 | 90.7549 | 95.3093 | 95.7842 | 99.2245 | 108.9372 | 61.257 | 121.8689 | 567.3588 | 383.0664 | 102.4909 | 5.265 | 3.7799 | 0.72987 | 89.1228 | 84.3669 | 1.5023 | 0.72933 | 0.00081 | 14.7632 | 87.8904 | 7.4563 | 0.82657 | -0.00062 | 0.72933 | 13.3476
IAR | OS265386T | IAR OS2T #1 | 22.4417 | 1802.9709 | 89.6732 | 25.1981 | 40.3769 | 182.9154 | 42.9781 | 90.5039 | 95.3196 | 95.9363 | 99.2297 | 100.9758 | 61.7391 | 124.6541 | 566.3638 | 380.2079 | 102.4899 | 5.3001 | 4.0216 | 0.73084 | 89.1443 | 83.8917 | 1.5038 | 0.73031 | 0.00081 | 14.6086 | 87.3611 | 6.7922 | 0.82657 | -0.00062 | 0.73031 | 13.1949
IAR | OS265386T | IAR OS2T #1 | 22.45 | 1803.0409 | 89.75 | 25.1668 | 40.4028 | 182.8467 | 42.9985 | 90.6094 | 95.3262 | 95.5785 | 99.2272 | 182.8962 | 61.2563 | 121.187 | 568.2841 | 381.4017 | 102.5201 | 5.2858 | 3.755 | 0.73014 | 89.0997 | 83.9466 | 1.5025 | 0.72958 | 0.00081 | 14.7235 | 87.3501 | 7.3675 | 0.82657 | -0.00062 | 0.72958 | 13.3083
IAR | OS265386T | IAR OS2T #1 | 22.4583 | 1803.0139 | 89.6484 | 25.2964 | 40.3867 | 182.946 | 42.8978 | 90.6563 | 95.2885 | 95.6413 | 99.2267 | 123.096 | 61.2178 | 122.9958 | 571.3427 | 380.4663 | 102.416 | 5.2768 | 3.8105 | 0.72914 | 89.082 | 83.7412 | 1.5007 | 0.72856 | 0.00081 | 14.8836 | 87.4287 | 6.8812 | 0.82657 | -0.00062 | 0.72856 | 13.4665
IAR | OS265386T | IAR OS2T #1 | 22.4667 | 1803.0014 | 89.6935 | 25.3093 | 40.3822 | 182.9547 | 42.953 | 90.6617 | 95.3422 | 95.6709 | 99.2246 | 96.7272 | 61.7334 | 124.7987 | 567.0697 | 382.286 | 102.5094 | 5.2829 | 4.0569 | 0.72958 | 89.1662 | 83.639 | 1.5012 | 0.72906 | 0.0008 | 14.8056 | 87.1325 | 7.4344 | 0.82657 | -0.00062 | 0.72906 | 13.3895
IAR | OS265386T | IAR OS2T #1 | 22.475 | 1803.0559 | 89.8067 | 25.2104 | 40.3704 | 182.9297 | 43.0079 | 90.7496 | 95.3442 | 95.5448 | 99.226 | 142.842 | 61.7165 | 123.3187 | 570.1048 | 383.5396 | 102.3481 | 5.2395 | 3.7161 | 0.73009 | 89.1175 | 83.8051 | 1.5045 | 0.72954 | 0.00081 | 14.7294 | 87.6361 | 7.3185 | 0.82657 | -0.00062 | 0.72954 | 13.3142
IAR | OS265386T | IAR OS2T #1 | 22.4833 | 1804.5843 | 89.7029 | 25.2648 | 40.3774 | 182.957 | 42.9682 | 90.7579 | 95.2957 | 95.6574 | 99.2298 | 107.7132 | 63.13 | 122.5284 | 567.937 | 380.9503 | 102.5815 | 5.2957 | 4.2073 | 0.7302 | 89.0835 | 84.2561 | 1.5025 | 0.72962 | 0.00081 | 14.7164 | 87.9311 | 7.0316 | 0.82657 | -0.00062 | 0.72962 | 13.3014
IAR | OS265386T | IAR OS2T #1 | 22.4917 | 1806.1426 | 89.7004 | 25.1897 | 40.3725 | 182.9863 | 42.9721 | 90.6446 | 95.3192 | 95.7095 | 99.2374 | 98.745 | 62.6866 | 123.3258 | 564.4055 | 380.8159 | 102.4436 | 5.2756 | 4.1326 | 0.73048 | 89.0874 | 84.2899 | 1.5003 | 0.72991 | 0.00081 | 14.6709 | 88.2046 | 7.8531 | 0.82657 | -0.00062 | 0.72991 | 13.2564
IAR | OS265386T | IAR OS2T #1 | 22.5 | 1804.2835 | 89.7924 | 25.2411 | 40.3611 | 182.9248 | 42.9813 | 90.7591 | 95.3141 | 95.7231 | 99.2225 | 87.9648 | 61.6757 | 122.7178 | 566.9379 | 380.9845 | 102.6403 | 5.2691 | 3.6943 | 0.73019 | 89.0448 | 84.0915 | 1.5 | 0.72959 | 0.00081 | 14.7211 | 87.7038 | 7.2049 | 0.82657 | -0.00062 | 0.72959 | 13.306
IAR | OS265386T | IAR OS2T #1 | 22.5083 | 1804.6153 | 89.8214 | 25.2619 | 40.3766 | 182.8986 | 43.0035 | 90.6059 | 95.3297 | 95.845 | 99.2357 | 130.3356 | 61.1606 | 126.7112 | 565.0344 | 382.8662 | 102.6838 | 5.3004 | 3.9878 | 0.72978 | 89.024 | 84.3431 | 1.4979 | 0.72917 | 0.00081 | 14.7883 | 87.7869 | 7.4877 | 0.82657 | -0.00062 | 0.72917 | 13.3724
IAR | OS265386T | IAR OS2T #1 | 22.5167 | 1804.4487 | 89.7185 | 25.2899 | 40.3999 | 182.9128 | 42.9905 | 90.5718 | 95.2362 | 96.1051 | 99.2322 | 105.6324 | 60.766 | 120.2404 | 568.6607 | 382.6056 | 102.7386 | 5.252 | 3.8483 | 0.73008 | 89.0657 | 83.6927 | 1.4953 | 0.7295 | 0.00081 | 14.7356 | 87.6013 | 7.1464 | 0.82657 | -0.00062 | 0.7295 | 13.3204
IAR | OS265386T | IAR OS2T #1 | 22.525 | 1804.6369 | 89.8436 | 25.2868 | 40.393 | 182.8737 | 43.018 | 90.6322 | 95.3021 | 96.1017 | 99.2233 | 144.7584 | 60.757 | 127.3973 | 570.7012 | 380.3909 | 102.8226 | 5.2905 | 3.6964 | 0.72942 | 89.0661 | 84.0098 | 1.5002 | 0.72883 | 0.00081 | 14.841 | 87.2654 | 7.5177 | 0.82657 | -0.00062 | 0.72883 | 13.4244
IAR | OS265386T | IAR OS2T #1 | 22.5333 | 1804.6116 | 89.833 | 25.299 | 40.3888 | 182.9442 | 43.0106 | 90.7497 | 95.3552 | 95.7665 | 99.2306 | 114.6036 | 62.1707 | 122.453 | 569.5358 | 382.309 | 102.7517 | 5.2694 | 4.1183 | 0.72875 | 89.2124 | 84.0605 | 1.4967 | 0.72826 | 0.00081 | 14.9316 | 87.6344 | 7.5322 | 0.82657 | -0.00062 | 0.72826 | 13.5139
IAR | OS265386T | IAR OS2T #1 | 22.5417 | 1803.0659 | 89.9547 | 25.2986 | 40.4108 | 183.0151 | 43.0134 | 90.7271 | 95.3367 | 96.1099 | 99.2258 | 102.8706 | 62.6484 | 123.4695 | 570.9298 | 382.3935 | 102.7191 | 5.2935 | 3.965 | 0.73042 | 89.0881 | 83.8283 | 1.503 | 0.72985 | 0.00081 | 14.6809 | 87.9379 | 7.6949 | 0.82657 | -0.00062 | 0.72985 | 13.2663
IAR | OS265386T | IAR OS2T #1 | 22.55 | 1804.5971 | 89.7071 | 25.2596 | 40.3771 | 182.9342 | 42.9975 | 90.616 | 95.2814 | 95.808 | 99.2287 | 77.1852 | 63.1282 | 124.0444 | 568.2391 | 379.1828 | 102.6315 | 5.2961 | 4.082 | 0.72924 | 89.1155 | 84.3779 | 1.5009 | 0.72868 | 0.00081 | 14.8646 | 87.7642 | 7.2266 | 0.82657 | -0.00062 | 0.72868 | 13.4478
IAR | OS265386T | IAR OS2T #1 | 22.5583 | 1802.9714 | 89.9458 | 25.1852 | 40.3933 | 182.922 | 42.9924 | 90.775 | 95.2984 | 95.8782 | 99.2325 | 136.0374 | 61.7457 | 120.6891 | 567.0117 | 379.6528 | 102.6274 | 5.2512 | 3.8656 | 0.72979 | 89.0945 | 84.0524 | 1.5037 | 0.72923 | 0.00081 | 14.7792 | 87.6813 | 7.4252 | 0.82657 | -0.00062 | 0.72923 | 13.3634
IAR | OS265386T | IAR OS2T #1 | 22.5667 | 1804.6031 | 89.9019 | 25.1468 | 40.3793 | 182.9728 | 42.9777 | 90.5865 | 95.3083 | 95.7581 | 99.224 | 113.0754 | 61.2243 | 124.0629 | 567.2281 | 381.7627 | 102.6124 | 5.2842 | 3.7732 | 0.72847 | 89.1028 | 83.7079 | 1.4959 | 0.72791 | 0.00081 | 14.9863 | 87.3557 | 6.752 | 0.82657 | -0.00062 | 0.72791 | 13.568
IAR | OS265386T | IAR OS2T #1 | 22.575 | 1802.9691 | 89.8848 | 25.1675 | 40.3979 | 182.9342 | 42.9895 | 90.4414 | 95.2865 | 95.6063 | 99.2246 | 92.9628 | 61.2226 | 123.6886 | 565.3945 | 380.1147 | 102.5272 | 5.2912 | 3.9731 | 0.72978 | 89.1158 | 83.8408 | 1.5018 | 0.72923 | 0.00081 | 14.7787 | 87.1372 | 7.4049 | 0.82657 | -0.00062 | 0.72923 | 13.3629
IAR | OS265386T | IAR OS2T #1 | 22.5833 | 1802.9953 | 89.7503 | 25.18 | 40.4071 | 182.9617 | 43.0086 | 90.7392 | 95.2917 | 95.4687 | 99.2229 | 121.4202 | 61.2159 | 122.6236 | 568.1144 | 383.8901 | 102.4047 | 5.2883 | 3.5962 | 0.73036 | 89.0911 | 83.6434 | 1.503 | 0.72979 | 0.0008 | 14.6899 | 87.9257 | 7.2614 | 0.82657 | -0.00062 | 0.72979 | 13.2752
IAR | OS265386T | IAR OS2T #1 | 22.5917 | 1804.5674 | 89.7436 | 25.1978 | 40.3955 | 183.0839 | 42.9955 | 90.6679 | 95.3194 | 95.7903 | 99.2242 | 103.1802 | 62.6538 | 122.9789 | 570.3705 | 380.069 | 102.6059 | 5.2656 | 4.1001 | 0.73053 | 89.0758 | 84.03 | 1.5003 | 0.72996 | 0.00081 | 14.664 | 87.8758 | 7.2001 | 0.82657 | -0.00062 | 0.72996 | 13.2496
IAR | OS265386T | IAR OS2T #1 | 22.6 | 1804.5166 | 89.6391 | 25.2589 | 40.3977 | 183.091 | 42.9989 | 90.7724 | 95.3142 | 95.8243 | 99.2261 | 77.9046 | 61.7485 | 125.3999 | 568.3192 | 382.9897 | 102.4152 | 5.2691 | 4.0366 | 0.72888 | 89.0758 | 84.4061 | 1.4616 | 0.7283 | 0.00081 | 14.9251 | 88.1688 | 7.517 | 0.82657 | -0.00062 | 0.7283 | 13.5074
IAR | OS265386T | IAR OS2T #1 | 22.6083 | 1804.5665 | 89.7404 | 25.1941 | 40.385 | 183.0966 | 43.0361 | 90.6608 | 95.3409 | 95.9555 | 99.2253 | 153.096 | 62.2087 | 121.7702 | 570.9745 | 382.1958 | 102.3727 | 5.2576 | 3.8357 | 0.73089 | 89.1042 | 84.5413 | 1.4998 | 0.73033 | 0.00081 | 14.6057 | 88.2823 | 7.6433 | 0.82657 | -0.00062 | 0.73033 | 13.192
IAR | OS265386T | IAR OS2T #1 | 22.6167 | 1804.6528 | 89.818 | 25.2065 | 40.4102 | 182.9889 | 42.9832 | 90.6289 | 95.3301 | 95.7802 | 99.2158 | 115.5396 | 62.6829 | 126.6761 | 569.2165 | 382.3652 | 102.4046 | 5.2648 | 4.2263 | 0.7303 | 89.0835 | 84.3787 | 1.4897 | 0.72973 | 0.00081 | 14.6996 | 87.7622 | 7.4134 | 0.82657 | -0.00062 | 0.72973 | 13.2848
IAR | OS265386T | IAR OS2T #1 | 22.625 | 1804.5785 | 89.7553 | 25.1568 | 40.3978 | 182.9909 | 42.9758 | 90.5203 | 95.2752 | 95.758 | 99.2232 | 86.9628 | 61.2368 | 124.7627 | 568.4437 | 381.0645 | 102.4299 | 5.3181 | 3.78 | 0.73022 | 89.0776 | 84.0132 | 1.5076 | 0.72965 | 0.00081 | 14.7128 | 87.539 | 7.6671 | 0.82657 | -0.00062 | 0.72965 | 13.2978
IAR | OS265386T | IAR OS2T #1 | 22.6333 | 1804.6296 | 89.7379 | 25.1096 | 40.4097 | 183.0101 | 43.021 | 90.6749 | 95.2918 | 95.7006 | 99.2181 | 122.1588 | 61.2375 | 124.0699 | 567.0577 | 380.3853 | 102.4708 | 5.2694 | 3.9179 | 0.72764 | 89.2084 | 83.795 | 1.4954 | 0.72715 | 0.00081 | 15.1075 | 87.4597 | 7.1877 | 0.82657 | -0.00062 | 0.72715 | 13.6876
IAR | OS265386T | IAR OS2T #1 | 22.6417 | 1806.176 | 89.9088 | 25.1324 | 40.4047 | 183.0474 | 43.0251 | 90.5107 | 95.3159 | 95.7865 | 99.2196 | 104.457 | 60.726 | 122.1394 | 565.7263 | 382.0845 | 102.8692 | 5.2938 | 3.7808 | 0.72956 | 89.1665 | 83.5936 | 1.5017 | 0.72904 | 0.0008 | 14.8083 | 86.9798 | 7.2146 | 0.82657 | -0.00062 | 0.72904 | 13.3921
IAR | OS265386T | IAR OS2T #1 | 22.65 | 1803.032 | 89.7277 | 25.2403 | 40.4069 | 182.9548 | 43.0473 | 90.6737 | 95.2949 | 95.532 | 99.2243 | 96.1392 | 61.2381 | 120.9403 | 568.6234 | 379.675 | 102.7619 | 5.2724 | 3.7654 | 0.73025 | 89.1299 | 83.9557 | 1.5047 | 0.72971 | 0.00081 | 14.7032 | 87.3124 | 7.2784 | 0.82657 | -0.00062 | 0.72971 | 13.2884
IAR | OS265386T | IAR OS2T #1 | 22.6583 | 1803.0205 | 89.6738 | 25.1645 | 40.4029 | 182.984 | 43.0646 | 90.6875 | 95.3305 | 95.8649 | 99.2255 | 175.4718 | 62.6549 | 124.561 | 570.2614 | 382.4395 | 102.77 | 5.2749 | 4.2137 | 0.73035 | 89.0647 | 83.989 | 1.506 | 0.72977 | 0.00081 | 14.6942 | 87.5999 | 6.8354 | 0.82657 | -0.00062 | 0.72977 | 13.2794
IAR | OS265386T | IAR OS2T #1 | 22.6667 | 1804.5959 | 89.6705 | 25.0996 | 40.4158 | 182.9 | 43.0071 | 90.564 | 95.2835 | 95.6669 | 99.2275 | 119.3316 | 61.7341 | 122.2341 | 569.75 | 382.9246 | 102.7279 | 5.2793 | 3.7814 | 0.73082 | 89.0611 | 84.4912 | 1.5029 | 0.73024 | 0.00081 | 14.6204 | 88.1474 | 7.0891 | 0.82657 | -0.00062 | 0.73024 | 13.2065
IAR | OS265386T | IAR OS2T #1 | 22.675 | 1804.59 | 89.6945 | 25.1272 | 40.4048 | 182.9295 | 42.985 | 90.7391 | 95.3202 | 95.8482 | 99.2247 | 86.0934 | 61.7088 | 123.867 | 570.9816 | 381.7455 | 102.6636 | 5.267 | 4.0991 | 0.72989 | 89.0526 | 84.2819 | 1.5011 | 0.7293 | 0.00081 | 14.7673 | 88.1191 | 7.5972 | 0.82657 | -0.00062 | 0.7293 | 13.3517
IAR | OS265386T | IAR OS2T #1 | 22.6833 | 1804.5853 | 89.7056 | 25.1053 | 40.3997 | 182.9973 | 43.0059 | 90.6505 | 95.3525 | 95.8038 | 99.2256 | 127.338 | 63.1394 | 122.0897 | 568.6752 | 381.1512 | 102.7819 | 5.28 | 4.2236 | 0.73042 | 89.0546 | 83.9283 | 1.5019 | 0.72983 | 0.00081 | 14.6843 | 87.9269 | 7.3016 | 0.82657 | -0.00062 | 0.72983 | 13.2697
IAR | OS265386T | IAR OS2T #1 | 22.6917 | 1803.0368 | 89.8692 | 25.0222 | 40.4045 | 183.002 | 43.012 | 90.4214 | 95.3117 | 95.5838 | 99.2156 | 107.8584 | 61.2542 | 124.6522 | 566.8825 | 381.6598 | 102.6519 | 5.2765 | 3.6392 | 0.73002 | 89.1349 | 84.2777 | 1.4941 | 0.72948 | 0.00081 | 14.7394 | 87.9318 | 7.3093 | 0.82657 | -0.00062 | 0.72948 | 13.324
IAR | OS265386T | IAR OS2T #1 | 22.7 | 1802.9919 | 89.6417 | 24.8721 | 40.4213 | 182.9384 | 43.0417 | 90.5412 | 95.3161 | 96.0474 | 99.2303 | 86.9256 | 60.7465 | 118.7733 | 567.2837 | 383.5985 | 102.5354 | 5.2814 | 4.0651 | 0.73111 | 89.1513 | 83.7086 | 1.5054 | 0.73058 | 0.00081 | 14.5664 | 87.6736 | 7.3102 | 0.82657 | -0.00062 | 0.73058 | 13.1533
IAR | OS265386T | IAR OS2T #1 | 22.7083 | 1804.602 | 89.8103 | 25.0065 | 40.4179 | 182.9441 | 43.0657 | 90.5378 | 95.2855 | 95.9085 | 99.219 | 157.962 | 60.7637 | 125.8617 | 565.6799 | 381.8723 | 102.4769 | 5.268 | 3.9136 | 0.73015 | 89.0862 | 83.9177 | 1.5025 | 0.72958 | 0.00081 | 14.7237 | 87.6357 | 7.4183 | 0.82657 | -0.00062 | 0.72958 | 13.3086
IAR | OS265386T | IAR OS2T #1 | 22.7167 | 1804.5678 | 89.7205 | 24.9748 | 40.4208 | 182.9371 | 43.0046 | 90.4204 | 95.2854 | 95.8883 | 99.2289 | 113.4186 | 62.1742 | 122.1178 | 561.7905 | 381.6823 | 102.3954 | 5.2822 | 3.7698 | 0.73016 | 89.1402 | 83.9574 | 1.5116 | 0.72962 | 0.00081 | 14.7171 | 87.8333 | 7.6326 | 0.82657 | -0.00062 | 0.72962 | 13.3021
IAR | OS265386T | IAR OS2T #1 | 22.725 | 1803.0049 | 89.7143 | 25.0295 | 40.4008 | 182.9774 | 42.9926 | 90.8191 | 95.3504 | 96.0247 | 99.222 | 76.4088 | 63.1454 | 125.176 | 568.6549 | 382.9316 | 102.5962 | 5.2949 | 4.2398 | 0.73059 | 89.1423 | 83.9132 | 1.4993 | 0.73006 | 0.00081 | 14.6482 | 87.7284 | 7.2416 | 0.82657 | -0.00062 | 0.73006 | 13.234
IAR | OS265386T | IAR OS2T #1 | 22.7333 | 1804.5909 | 89.6625 | 25.0127 | 40.4006 | 183.0345 | 43.0303 | 90.4745 | 95.3327 | 95.7829 | 99.2267 | 131.79 | 61.6972 | 124.9045 | 567.4951 | 381.2894 | 102.3986 | 5.3035 | 3.8561 | 0.7298 | 89.071 | 84.2538 | 1.4796 | 0.72923 | 0.00081 | 14.7792 | 87.9179 | 7.7615 | 0.82657 | -0.00062 | 0.72923 | 13.3634
IAR | OS265386T | IAR OS2T #1 | 22.7417 | 1803.0505 | 89.6779 | 24.9224 | 40.4096 | 182.9314 | 43.0096 | 90.749 | 95.3263 | 95.8731 | 99.2318 | 109.857 | 62.1809 | 124.8495 | 571.077 | 381.3827 | 102.3509 | 5.2941 | 3.9756 | 0.73034 | 89.0617 | 84.2715 | 1.4997 | 0.72976 | 0.00081 | 14.6958 | 88.1112 | 7.2977 | 0.82657 | -0.00062 | 0.72976 | 13.281
IAR | OS265386T | IAR OS2T #1 | 22.75 | 1806.2156 | 89.8572 | 24.8971 | 40.4043 | 182.9107 | 43.0242 | 90.5637 | 95.3184 | 95.956 | 99.238 | 105.2556 | 62.192 | 122.8569 | 570.7881 | 383.4287 | 102.4527 | 5.2739 | 4.0378 | 0.72967 | 89.0895 | 84.2718 | 1.4935 | 0.7291 | 0.00081 | 14.7992 | 87.6313 | 7.2553 | 0.82657 | -0.00062 | 0.7291 | 13.3831
IAR | OS265386T | IAR OS2T #1 | 22.7583 | 1802.9629 | 89.8661 | 24.7833 | 40.4068 | 182.9475 | 43.0581 | 90.6398 | 95.3128 | 95.9089 | 99.226 | 194.6508 | 62.1708 | 121.6382 | 567.3762 | 382.0656 | 102.4331 | 5.3088 | 3.875 | 0.72975 | 89.0825 | 83.9404 | 1.5027 | 0.72918 | 0.00081 | 14.7865 | 87.6833 | 7.6238 | 0.82657 | -0.00062 | 0.72918 | 13.3706
IAR | OS265386T | IAR OS2T #1 | 22.7667 | 1803.0617 | 89.8311 | 24.7428 | 40.4121 | 182.9662 | 42.9828 | 90.711 | 95.2812 | 95.8702 | 99.2237 | 118.0194 | 61.7193 | 125.1918 | 567.336 | 379.8769 | 102.8124 | 5.2684 | 4.0294 | 0.72733 | 89.1275 | 83.7135 | 1.4639 | 0.72679 | 0.00081 | 15.164 | 87.4359 | 6.8497 | 0.82657 | -0.00062 | 0.72679 | 13.7434
IAR | OS265386T | IAR OS2T #1 | 22.775 | 1806.1661 | 89.617 | 24.699 | 40.41 | 183.0069 | 42.9986 | 90.7124 | 95.2988 | 95.6582 | 99.2269 | 100.9674 | 61.6924 | 120.9819 | 563.078 | 381.7609 | 102.5456 | 5.3042 | 3.8296 | 0.72869 | 89.1239 | 84.0644 | 1.5059 | 0.72815 | 0.00081 | 14.9495 | 87.501 | 7.2595 | 0.82657 | -0.00062 | 0.72815 | 13.5316
IAR | OS265386T | IAR OS2T #1 | 22.7833 | 1803.0175 | 89.5878 | 24.713 | 40.4263 | 182.9234 | 43.0258 | 90.7608 | 95.2621 | 95.8207 | 99.2208 | 138.87 | 61.7047 | 124.3447 | 563.9677 | 382.9142 | 102.8194 | 5.2904 | 3.8279 | 0.73023 | 89.1038 | 83.6192 | 1.5016 | 0.72968 | 0.0008 | 14.7081 | 87.4054 | 7.0775 | 0.82657 | -0.00062 | 0.72968 | 13.2931
IAR | OS265386T | IAR OS2T #1 | 22.7917 | 1804.638 | 89.7358 | 24.7398 | 40.4203 | 182.9595 | 43.0262 | 90.7181 | 95.3365 | 95.7395 | 99.2238 | 114.8502 | 62.6448 | 122.5751 | 566.3328 | 379.6325 | 102.7671 | 5.2778 | 4.091 | 0.72767 | 89.0764 | 84.295 | 1.497 | 0.7271 | 0.00081 | 15.1159 | 87.6996 | 7.276 | 0.82657 | -0.00062 | 0.7271 | 13.696
IAR | OS265386T | IAR OS2T #1 | 22.8 | 1804.5972 | 89.7318 | 24.7633 | 40.4156 | 183 | 43.0384 | 90.6623 | 95.3019 | 95.5644 | 99.2253 | 103.89 | 61.7312 | 123.0496 | 566.68 | 381.5248 | 102.7846 | 5.2521 | 3.7917 | 0.72927 | 89.0806 | 83.598 | 1.499 | 0.72869 | 0.0008 | 14.8631 | 87.6273 | 7.1346 | 0.82657 | -0.00062 | 0.72869 | 13.4463
IAR | OS265386T | IAR OS2T #1 | 22.8083 | 1803.0297 | 89.7622 | 24.766 | 40.421 | 182.9881 | 43.0674 | 90.5817 | 95.3502 | 95.7869 | 99.2217 | 91.2972 | 61.7349 | 122.4812 | 570.0905 | 382.6524 | 102.6623 | 5.2711 | 3.9453 | 0.72912 | 89.189 | 83.7748 | 1.4955 | 0.72862 | 0.00081 | 14.8753 | 87.5114 | 7.2934 | 0.82657 | -0.00062 | 0.72862 | 13.4583
IAR | OS265386T | IAR OS2T #1 | 22.8167 | 1802.9941 | 89.7666 | 24.7599 | 40.4086 | 182.8561 | 43.0201 | 89.962 | 95.2907 | 95.6054 | 99.2231 | 129.9138 | 61.7584 | 123.5283 | 570.6416 | 379.5333 | 102.6085 | 5.3031 | 4.0287 | 0.72967 | 89.1249 | 83.8706 | 1.5047 | 0.72912 | 0.00081 | 14.7953 | 87.668 | 7.6524 | 0.82657 | -0.00062 | 0.72912 | 13.3794
IAR | OS265386T | IAR OS2T #1 | 22.825 | 1804.6066 | 89.8877 | 24.7601 | 40.3904 | 182.9316 | 43.0242 | 90.7541 | 95.3372 | 95.7933 | 99.2253 | 109.632 | 62.6621 | 122.7036 | 569.0513 | 381.2572 | 102.6409 | 5.2425 | 3.8756 | 0.72976 | 89.1157 | 84.3443 | 1.5008 | 0.72921 | 0.00081 | 14.7822 | 88.0659 | 7.2297 | 0.82657 | -0.00062 | 0.72921 | 13.3664
IAR | OS265386T | IAR OS2T #1 | 22.8333 | 1804.6296 | 89.6448 | 24.7706 | 40.3806 | 183.0171 | 43.0417 | 90.6197 | 95.2582 | 95.8605 | 99.221 | 150.3546 | 62.2089 | 127.1374 | 567.9432 | 381.5141 | 102.6383 | 5.2855 | 4.0904 | 0.72976 | 89.0471 | 84.4535 | 1.5059 | 0.72917 | 0.00081 | 14.7879 | 87.7519 | 7.5465 | 0.82657 | -0.00062 | 0.72917 | 13.372
IAR | OS265386T | IAR OS2T #1 | 22.8417 | 1802.9899 | 89.8372 | 24.8028 | 40.4265 | 182.8849 | 43.0473 | 90.7745 | 95.2547 | 96.0459 | 99.2276 | 109.4958 | 61.7112 | 120.7526 | 568.8002 | 380.8117 | 102.5915 | 5.3206 | 3.995 | 0.72981 | 89.0741 | 84.2294 | 1.4978 | 0.72924 | 0.00081 | 14.7777 | 88.1942 | 7.0484 | 0.82657 | -0.00062 | 0.72924 | 13.3619
IAR | OS265386T | IAR OS2T #1 | 22.85 | 1802.9938 | 89.7992 | 24.7875 | 40.4257 | 182.9582 | 43.0395 | 90.5593 | 95.2848 | 95.8537 | 99.2246 | 104.955 | 61.7361 | 127.3826 | 566.888 | 382.2311 | 102.6162 | 5.2791 | 3.7462 | 0.72946 | 89.1271 | 83.976 | 1.5024 | 0.72892 | 0.00081 | 14.8276 | 87.3609 | 7.236 | 0.82657 | -0.00062 | 0.72892 | 13.4111
IAR | OS265386T | IAR OS2T #1 | 22.8583 | 1804.6199 | 89.7011 | 24.7144 | 40.422 | 182.8714 | 43.0791 | 90.4182 | 95.3318 | 96.2156 | 99.2239 | 77.4174 | 61.2262 | 122.895 | 566.4741 | 381.0225 | 102.4259 | 5.2938 | 4.129 | 0.73044 | 89.0786 | 84.0363 | 1.5019 | 0.72987 | 0.00081 | 14.6777 | 87.8262 | 7.3688 | 0.82657 | -0.00062 | 0.72987 | 13.2631
IAR | OS265386T | IAR OS2T #1 | 22.8667 | 1803.0041 | 89.956 | 24.7535 | 40.445 | 182.9225 | 43.0708 | 90.6489 | 95.3341 | 96.0195 | 99.2286 | 138.621 | 63.1291 | 123.5331 | 567.19 | 378.8242 | 102.4524 | 5.2749 | 3.9305 | 0.73023 | 89.1486 | 84.3155 | 1.5016 | 0.7297 | 0.00081 | 14.704 | 88.1566 | 7.3759 | 0.82657 | -0.00062 | 0.7297 | 13.2891
IAR | OS265386T | IAR OS2T #1 | 22.875 | 1803.0116 | 89.8179 | 24.7358 | 40.4224 | 182.8674 | 43.0096 | 90.77 | 95.3385 | 95.8554 | 99.2189 | 112.7316 | 61.7651 | 124.5228 | 570.0884 | 382.2172 | 102.4437 | 5.2576 | 3.9229 | 0.73145 | 89.1823 | 83.572 | 1.5028 | 0.73094 | 0.0008 | 14.5102 | 87.1055 | 7.3479 | 0.82657 | -0.00062 | 0.73094 | 13.0977
IAR | OS265386T | IAR OS2T #1 | 22.8833 | 1804.6474 | 89.7065 | 24.6641 | 40.4368 | 182.8747 | 43.0457 | 90.256 | 95.2941 | 95.9328 | 99.2288 | 90.4692 | 61.7139 | 121.367 | 570.0986 | 381.0165 | 102.2785 | 5.291 | 3.8925 | 0.73039 | 89.1418 | 84.0044 | 1.4988 | 0.72986 | 0.00081 | 14.6797 | 87.8513 | 7.3122 | 0.82657 | -0.00062 | 0.72986 | 13.2651
IAR | OS265386T | IAR OS2T #1 | 22.8917 | 1803.0386 | 89.7132 | 24.737 | 40.4336 | 182.8882 | 43.0437 | 90.6913 | 95.323 | 95.804 | 99.2216 | 115.8204 | 62.6454 | 124.8554 | 570.5058 | 381.4504 | 102.516 | 5.2763 | 3.9913 | 0.73026 | 89.0761 | 83.8628 | 1.5005 | 0.72969 | 0.00081 | 14.7068 | 87.5289 | 7.8036 | 0.82657 | -0.00062 | 0.72969 | 13.2919
IAR | OS265386T | IAR OS2T #1 | 22.9 | 1803.0069 | 89.769 | 24.7575 | 40.4192 | 182.955 | 43.0375 | 90.4754 | 95.2789 | 96.0342 | 99.2165 | 104.5332 | 62.1761 | 123.1332 | 570.2254 | 382.4676 | 102.5524 | 5.3049 | 3.9369 | 0.73002 | 89.0512 | 84.062 | 1.4983 | 0.72943 | 0.00081 | 14.7468 | 87.979 | 7.4131 | 0.82657 | -0.00062 | 0.72943 | 13.3314
IAR | OS265386T | IAR OS2T #1 | 22.9083 | 1804.329 | 89.6757 | 24.6932 | 40.4219 | 182.8432 | 43.0564 | 90.6924 | 95.2969 | 95.7025 | 99.2131 | 79.5156 | 61.7389 | 122.5016 | 567.2305 | 381.551 | 102.7794 | 5.2985 | 3.8172 | 0.7294 | 89.0757 | 83.448 | 1.4952 | 0.72882 | 0.0008 | 14.8427 | 87.2626 | 7.0568 | 0.82657 | -0.00062 | 0.72882 | 13.4262
IAR | OS265386T | IAR OS2T #1 | 22.9167 | 1804.4267 | 89.7634 | 24.7582 | 40.4244 | 182.8977 | 43.0927 | 90.6181 | 95.3295 | 95.6653 | 99.2214 | 157.1376 | 61.7525 | 121.9449 | 568.3211 | 381.8741 | 102.685 | 5.2834 | 3.8084 | 0.72999 | 89.0893 | 83.8368 | 1.503 | 0.72942 | 0.00081 | 14.7481 | 87.1975 | 7.4376 | 0.82657 | -0.00062 | 0.72942 | 13.3327
IAR | OS265386T | IAR OS2T #1 | 22.925 | 1803.0322 | 89.7947 | 24.7567 | 40.4243 | 182.8568 | 43.0213 | 90.7788 | 95.3332 | 95.6332 | 99.2244 | 114.6312 | 61.7337 | 124.6792 | 565.8626 | 382.2366 | 102.7956 | 5.2965 | 4.0384 | 0.72934 | 89.0948 | 83.8563 | 1.501 | 0.72878 | 0.00081 | 14.8502 | 87.6816 | 7.2322 | 0.82657 | -0.00062 | 0.72878 | 13.4335
IAR | OS265386T | IAR OS2T #1 | 22.9333 | 1803.0092 | 89.686 | 24.7795 | 40.4244 | 182.9241 | 43.0246 | 90.8108 | 95.3003 | 95.6483 | 99.2272 | 81.3006 | 62.2241 | 120.9652 | 561.9695 | 382.3285 | 102.7331 | 5.2788 | 3.86 | 0.7304 | 89.1383 | 84.2805 | 1.5017 | 0.72986 | 0.00081 | 14.679 | 87.7414 | 7.3201 | 0.82657 | -0.00062 | 0.72986 | 13.2644
IAR | OS265386T | IAR OS2T #1 | 22.9417 | 1803.0315 | 89.6837 | 24.7955 | 40.4243 | 182.9658 | 43.0491 | 90.5725 | 95.3017 | 95.6981 | 99.2155 | 122.2092 | 62.6682 | 120.203 | 568.6507 | 383.3068 | 102.6895 | 5.2937 | 3.9656 | 0.72924 | 89.0921 | 84.1517 | 1.492 | 0.72867 | 0.00081 | 14.8663 | 87.7004 | 7.0604 | 0.82657 | -0.00062 | 0.72867 | 13.4494
IAR | OS265386T | IAR OS2T #1 | 22.95 | 1803.0164 | 89.9102 | 24.7601 | 40.4486 | 183.0136 | 43.0376 | 90.6204 | 95.3543 | 95.5822 | 99.2106 | 103.1646 | 62.1964 | 123.7816 | 567.8905 | 382.8939 | 102.7452 | 5.2916 | 4.0916 | 0.72756 | 89.1521 | 83.9306 | 1.4626 | 0.72703 | 0.00081 | 15.1255 | 87.5603 | 7.239 | 0.82657 | -0.00062 | 0.72703 | 13.7054
IAR | OS265386T | IAR OS2T #1 | 22.9583 | 1804.5472 | 89.6568 | 24.7997 | 40.4271 | 182.8617 | 43.0712 | 90.6404 | 95.2908 | 95.5699 | 99.2254 | 94.6632 | 62.6651 | 125.9706 | 571.131 | 381.2881 | 102.4759 | 5.2749 | 3.7917 | 0.72929 | 89.1729 | 84.309 | 1.4805 | 0.72877 | 0.00081 | 14.8509 | 87.7685 | 7.3984 | 0.82657 | -0.00062 | 0.72877 | 13.4343
IAR | OS265386T | IAR OS2T #1 | 22.9667 | 1804.4797 | 89.8123 | 24.7621 | 40.4276 | 182.9168 | 43.0856 | 90.7991 | 95.3315 | 96.0224 | 99.218 | 170.0304 | 62.647 | 119.0188 | 570.6058 | 381.8075 | 102.6484 | 5.2527 | 4.2702 | 0.7301 | 89.1929 | 83.8089 | 1.5014 | 0.72959 | 0.00081 | 14.721 | 87.8731 | 7.3674 | 0.82657 | -0.00062 | 0.72959 | 13.3059
IAR | OS265386T | IAR OS2T #1 | 22.975 | 1804.6154 | 89.6853 | 24.7266 | 40.4319 | 182.962 | 43.0595 | 90.7913 | 95.334 | 95.9563 | 99.2163 | 117.186 | 62.1962 | 129.018 | 567.0527 | 381.6172 | 102.5151 | 5.276 | 3.973 | 0.7304 | 89.1494 | 84.0663 | 1.5011 | 0.72987 | 0.00081 | 14.6778 | 87.5382 | 6.9415 | 0.82657 | -0.00062 | 0.72987 | 13.2632
IAR | OS265386T | IAR OS2T #1 | 22.9833 | 1804.6083 | 89.7181 | 24.6897 | 40.4547 | 182.8824 | 43.0695 | 90.5629 | 95.3498 | 95.8537 | 99.2156 | 93.9594 | 61.6737 | 121.6522 | 567.4179 | 381.8353 | 102.4426 | 5.2759 | 3.7792 | 0.72952 | 89.1281 | 84.3321 | 1.5014 | 0.72898 | 0.00081 | 14.8177 | 88.0069 | 7.7653 | 0.82657 | -0.00062 | 0.72898 | 13.4014
IAR | OS265386T | IAR OS2T #1 | 22.9917 | 1804.6116 | 89.6829 | 24.758 | 40.4385 | 182.8865 | 43.0829 | 90.6322 | 95.3673 | 95.9673 | 99.2213 | 117.9744 | 62.202 | 126.2944 | 568.3348 | 380.7527 | 102.5096 | 5.2807 | 4.197 | 0.73022 | 89.268 | 83.7443 | 1.5057 | 0.72976 | 0.00081 | 14.6944 | 87.5034 | 7.1369 | 0.82657 | -0.00062 | 0.72976 | 13.2796
IAR | OS265386T | IAR OS2T #1 | 23 | 1804.6058 | 89.7878 | 24.8421 | 40.4593 | 182.9496 | 43.0626 | 90.6994 | 95.3463 | 96.0765 | 99.2253 | 103.164 | 61.7339 | 120.5996 | 564.1872 | 381.7919 | 102.4235 | 5.2752 | 3.9386 | 0.73098 | 89.12 | 84.4836 | 1.5012 | 0.73043 | 0.00081 | 14.5901 | 88.1022 | 7.383 | 0.82657 | -0.00062 | 0.73043 | 13.1767
IAR | OS265386T | IAR OS2T #1 | 23.0083 | 1803.0301 | 89.8624 | 24.8808 | 40.4609 | 182.9785 | 43.1053 | 90.6916 | 95.3402 | 95.9823 | 99.23 | 78.9114 | 62.1857 | 124.4145 | 566.7084 | 381.7852 | 102.4178 | 5.2911 | 3.9853 | 0.73029 | 89.1314 | 83.9637 | 1.4956 | 0.72975 | 0.00081 | 14.6967 | 87.7729 | 7.2924 | 0.82657 | -0.00062 | 0.72975 | 13.2819
IAR | OS265386T | IAR OS2T #1 | 23.0167 | 1803.0397 | 89.7023 | 24.8164 | 40.4429 | 182.9926 | 43.1313 | 90.6417 | 95.3683 | 95.931 | 99.2265 | 157.197 | 63.1621 | 122.3035 | 567.8644 | 382.1252 | 102.4896 | 5.3144 | 4.1353 | 0.72977 | 89.1593 | 83.4643 | 1.5015 | 0.72924 | 0.0008 | 14.7763 | 87.1379 | 7.1583 | 0.82657 | -0.00062 | 0.72924 | 13.3606
IAR | OS265386T | IAR OS2T #1 | 23.025 | 1802.9735 | 89.7156 | 24.8509 | 40.4691 | 183.0782 | 43.0955 | 90.7015 | 95.3164 | 96.0238 | 99.2262 | 114.5112 | 63.6325 | 123.7302 | 567.9261 | 383.527 | 102.4615 | 5.2882 | 4.0499 | 0.72871 | 89.1906 | 83.7461 | 1.503 | 0.7282 | 0.00081 | 14.9408 | 87.6172 | 7.6634 | 0.82657 | -0.00062 | 0.7282 | 13.523
IAR | OS265386T | IAR OS2T #1 | 23.0333 | 1803.0346 | 89.7602 | 24.8384 | 40.4485 | 183.0873 | 43.0801 | 90.745 | 95.3175 | 95.7727 | 99.2234 | 79.4904 | 62.2114 | 124.5184 | 571.1483 | 382.8469 | 102.5314 | 5.2922 | 4.1027 | 0.72894 | 89.1585 | 83.8254 | 1.5012 | 0.72841 | 0.00081 | 14.9074 | 87.5297 | 6.9172 | 0.82657 | -0.00062 | 0.72841 | 13.49
IAR | OS265386T | IAR OS2T #1 | 23.0417 | 1801.3786 | 89.7806 | 24.889 | 40.4671 | 183.0953 | 43.1407 | 90.7044 | 95.3425 | 95.599 | 99.2223 | 132.1608 | 61.7164 | 122.3974 | 567.477 | 381.5387 | 102.6361 | 5.2919 | 3.7274 | 0.72817 | 89.087 | 84.231 | 1.4975 | 0.7276 | 0.00081 | 15.0365 | 87.3962 | 7.3581 | 0.82657 | -0.00062 | 0.7276 | 13.6175
IAR | OS265386T | IAR OS2T #1 | 23.05 | 1804.5723 | 89.6842 | 24.9979 | 40.4842 | 183.079 | 43.0897 | 90.6744 | 95.3646 | 95.5453 | 99.2111 | 106.0686 | 61.7392 | 121.7292 | 567.9001 | 380.0122 | 102.6141 | 5.3093 | 3.835 | 0.72938 | 89.1082 | 83.8446 | 1.5011 | 0.72882 | 0.00081 | 14.8429 | 87.6857 | 6.9972 | 0.82657 | -0.00062 | 0.72882 | 13.4263
IAR | OS265386T | IAR OS2T #1 | 23.0583 | 1803.0546 | 89.652 | 25.0667 | 40.489 | 183.001 | 43.1227 | 90.5748 | 95.3633 | 95.5937 | 99.2235 | 99.7716 | 61.2496 | 124.3136 | 569.2083 | 382.2131 | 102.7279 | 5.2852 | 3.9573 | 0.72728 | 89.103 | 84.2748 | 1.4557 | 0.72672 | 0.00081 | 15.1759 | 87.6637 | 7.2988 | 0.82657 | -0.00062 | 0.72672 | 13.7552
IAR | OS265386T | IAR OS2T #1 | 23.0667 | 1803.0245 | 89.9083 | 25.0611 | 40.4815 | 183.0853 | 43.1267 | 90.9086 | 95.394 | 95.8159 | 99.2235 | 91.4184 | 61.2126 | 123.3385 | 567.5808 | 382.2913 | 102.9063 | 5.3006 | 3.811 | 0.73068 | 89.0732 | 83.8828 | 1.5005 | 0.7301 | 0.00081 | 14.6414 | 87.7056 | 7.1334 | 0.82657 | -0.00062 | 0.7301 | 13.2273
IAR | OS265386T | IAR OS2T #1 | 23.075 | 1806.2349 | 89.7496 | 25.0345 | 40.4948 | 183.1796 | 43.1125 | 90.2637 | 95.3364 | 95.6206 | 99.2279 | 125.1852 | 62.2055 | 121.7955 | 565.9072 | 380.5929 | 102.584 | 5.2972 | 3.9085 | 0.72967 | 89.0632 | 84.5206 | 1.4954 | 0.72908 | 0.00081 | 14.8019 | 88.0519 | 7.4081 | 0.82657 | -0.00062 | 0.72908 | 13.3858
IAR | OS265386T | IAR OS2T #1 | 23.0833 | 1801.4651 | 89.7289 | 25.0482 | 40.5066 | 183.1737 | 43.0968 | 90.6639 | 95.3327 | 95.7849 | 99.2233 | 81.3516 | 62.6656 | 123.1639 | 566.6691 | 379.6039 | 102.5066 | 5.287 | 4.1292 | 0.73081 | 89.1244 | 84.4438 | 1.4998 | 0.73027 | 0.00081 | 14.6153 | 88.2876 | 7.6533 | 0.82657 | -0.00062 | 0.73027 | 13.2015
IAR | OS265386T | IAR OS2T #1 | 23.0917 | 1802.9823 | 89.9569 | 25.1208 | 40.4912 | 183.1342 | 43.1243 | 90.605 | 95.3553 | 95.679 | 99.2362 | 120.648 | 62.6597 | 122.9242 | 569.734 | 380.6912 | 102.6479 | 5.2514 | 3.837 | 0.72807 | 89.216 | 83.7645 | 1.4914 | 0.72759 | 0.00081 | 15.038 | 87.6031 | 7.0415 | 0.82657 | -0.00062 | 0.72759 | 13.619
IAR | OS265386T | IAR OS2T #1 | 23.1 | 1804.617 | 89.8635 | 25.0881 | 40.4945 | 183.155 | 43.105 | 90.6504 | 95.3136 | 95.833 | 99.2333 | 105.939 | 62.2031 | 126.1346 | 569.4572 | 382.3244 | 102.5238 | 5.3231 | 4.1071 | 0.72997 | 89.1292 | 84.0959 | 1.5033 | 0.72943 | 0.00081 | 14.7468 | 87.575 | 7.5313 | 0.82657 | -0.00062 | 0.72943 | 13.3314
IAR | OS265386T | IAR OS2T #1 | 23.1083 | 1806.0581 | 89.8862 | 25.0118 | 40.512 | 183.1406 | 43.1308 | 90.7328 | 95.2329 | 96.0478 | 99.2271 | 86.8866 | 61.7004 | 120.0031 | 571.2215 | 381.7761 | 102.5276 | 5.2866 | 4.003 | 0.72954 | 89.0888 | 83.8091 | 1.5054 | 0.72897 | 0.00081 | 14.8191 | 87.6318 | 7.2217 | 0.82657 | -0.00062 | 0.72897 | 13.4028
IAR | OS265386T | IAR OS2T #1 | 23.1167 | 1804.6098 | 89.885 | 25.0293 | 40.4968 | 183.1732 | 43.1322 | 90.6915 | 95.3381 | 96.0021 | 99.219 | 122.688 | 61.2296 | 127.3066 | 571.8531 | 383.0403 | 102.5893 | 5.284 | 3.7195 | 0.72922 | 89.0678 | 83.4415 | 1.5018 | 0.72864 | 0.0008 | 14.8711 | 87.463 | 7.4873 | 0.82657 | -0.00062 | 0.72864 | 13.4542
IAR | OS265386T | IAR OS2T #1 | 23.125 | 1804.6164 | 89.7339 | 24.9644 | 40.5198 | 183.1877 | 43.1534 | 90.5619 | 95.316 | 95.9711 | 99.2245 | 97.3734 | 61.7243 | 123.6201 | 567.9563 | 381.918 | 102.3309 | 5.294 | 4.0507 | 0.72971 | 89.0498 | 83.9846 | 1.5035 | 0.72912 | 0.00081 | 14.7956 | 87.656 | 7.5049 | 0.82657 | -0.00062 | 0.72912 | 13.3796
IAR | OS265386T | IAR OS2T #1 | 23.1333 | 1801.409 | 89.6404 | 24.9533 | 40.5028 | 183.1332 | 43.1613 | 90.7425 | 95.322 | 96.0618 | 99.2257 | 135.321 | 62.1699 | 127.3483 | 567.3456 | 380.928 | 102.545 | 5.2911 | 3.9032 | 0.72975 | 89.049 | 83.8226 | 1.5049 | 0.72915 | 0.00081 | 14.7904 | 87.468 | 7.0819 | 0.82657 | -0.00062 | 0.72915 | 13.3744
IAR | OS265386T | IAR OS2T #1 | 23.1417 | 1803.0343 | 89.8812 | 25.0363 | 40.5218 | 183.1809 | 43.1669 | 90.3772 | 95.3163 | 95.8896 | 99.2208 | 111.9258 | 62.1956 | 123.4279 | 565.432 | 381.4724 | 102.3197 | 5.3218 | 3.753 | 0.73043 | 89.1305 | 84.079 | 1.5021 | 0.72989 | 0.00081 | 14.6746 | 87.8924 | 7.5929 | 0.82657 | -0.00062 | 0.72989 | 13.2601
IAR | OS265386T | IAR OS2T #1 | 23.15 | 1802.9705 | 89.7411 | 25.079 | 40.521 | 183.2246 | 43.1522 | 90.6882 | 95.311 | 95.9409 | 99.2306 | 108.2856 | 61.7057 | 121.7007 | 562.8768 | 380.5985 | 102.4159 | 5.3146 | 4.0471 | 0.73093 | 89.2415 | 83.8666 | 1.5102 | 0.73045 | 0.00081 | 14.5859 | 87.8617 | 7.1621 | 0.82657 | -0.00062 | 0.73045 | 13.1725
IAR | OS265386T | IAR OS2T #1 | 23.1583 | 1804.6789 | 89.8976 | 25.1239 | 40.528 | 183.2192 | 43.191 | 90.5343 | 95.3449 | 95.7819 | 99.2203 | 92.4468 | 62.2067 | 124.1166 | 567.9519 | 379.8089 | 102.497 | 5.2712 | 3.9373 | 0.72981 | 89.1321 | 84.5372 | 1.4897 | 0.72927 | 0.00081 | 14.772 | 88.0325 | 7.4982 | 0.82657 | -0.00062 | 0.72927 | 13.3562
IAR | OS265386T | IAR OS2T #1 | 23.1667 | 1804.5926 | 89.8696 | 25.2245 | 40.516 | 183.2775 | 43.1574 | 90.5976 | 95.3234 | 96.0036 | 99.2272 | 124.9032 | 61.7421 | 123.0238 | 567.3932 | 381.9252 | 102.5457 | 5.2805 | 3.8926 | 0.73022 | 89.0993 | 84.079 | 1.4998 | 0.72966 | 0.00081 | 14.7109 | 88.3166 | 7.4185 | 0.82657 | -0.00062 | 0.72966 | 13.2959
IAR | OS265386T | IAR OS2T #1 | 23.175 | 1803.0211 | 89.8749 | 25.2297 | 40.5395 | 183.1981 | 43.1439 | 90.5095 | 95.299 | 95.7939 | 99.2296 | 105.3222 | 60.7788 | 122.7223 | 569.9259 | 381.3678 | 102.8395 | 5.2903 | 3.9202 | 0.7298 | 89.0835 | 84.0211 | 1.5069 | 0.72923 | 0.00081 | 14.7782 | 87.3411 | 7.228 | 0.82657 | -0.00062 | 0.72923 | 13.3624
IAR | OS265386T | IAR OS2T #1 | 23.1833 | 1804.631 | 89.8926 | 25.2511 | 40.5347 | 183.1599 | 43.1932 | 90.5068 | 95.328 | 95.9926 | 99.2214 | 137.1624 | 61.244 | 124.332 | 570.4455 | 381.3346 | 102.8257 | 5.2665 | 3.7708 | 0.72683 | 89.2167 | 83.5644 | 1.4642 | 0.72634 | 0.0008 | 15.2354 | 87.7315 | 7.4569 | 0.82657 | -0.00062 | 0.72634 | 13.814
IAR | OS265386T | IAR OS2T #1 | 23.1917 | 1804.6136 | 89.6788 | 25.3053 | 40.5758 | 183.2342 | 43.2029 | 90.7695 | 95.3326 | 95.8345 | 99.2268 | 115.554 | 61.2632 | 124.9412 | 567.5498 | 378.93 | 102.7406 | 5.2888 | 3.9426 | 0.72927 | 89.1159 | 83.7111 | 1.5029 | 0.72872 | 0.00081 | 14.8596 | 87.3038 | 6.7558 | 0.82657 | -0.00062 | 0.72872 | 13.4428
IAR | OS265386T | IAR OS2T #1 | 23.2 | 1804.3871 | 89.9757 | 25.3817 | 40.5653 | 183.3072 | 43.2001 | 90.401 | 95.3278 | 95.6218 | 99.2294 | 107.7042 | 61.6999 | 120.573 | 567.7046 | 383.2028 | 102.675 | 5.2841 | 3.8017 | 0.72671 | 89.1215 | 84.0245 | 1.4882 | 0.72616 | 0.00081 | 15.264 | 87.6293 | 7.3484 | 0.82657 | -0.00062 | 0.72616 | 13.8422
IAR | OS265386T | IAR OS2T #1 | 23.2083 | 1803.0314 | 89.9192 | 25.5651 | 40.5703 | 183.295 | 43.2432 | 90.1216 | 95.3324 | 95.588 | 99.2239 | 78.2214 | 62.6405 | 120.0181 | 567.4269 | 383.7509 | 102.5707 | 5.2834 | 3.9878 | 0.73032 | 89.098 | 84.1624 | 1.5047 | 0.72976 | 0.00081 | 14.6953 | 88.014 | 7.0736 | 0.82657 | -0.00062 | 0.72976 | 13.2805
IAR | OS265386T | IAR OS2T #1 | 23.2167 | 1803.0278 | 89.6786 | 25.7573 | 40.584 | 183.4402 | 43.2591 | 90.7968 | 95.2978 | 95.579 | 99.2227 | 134.9226 | 62.6682 | 123.551 | 563.4299 | 381.1867 | 102.6143 | 5.2946 | 4.0951 | 0.73076 | 89.0828 | 84.3875 | 1.5007 | 0.73019 | 0.00081 | 14.6271 | 87.7613 | 7.1268 | 0.82657 | -0.00062 | 0.73019 | 13.2132
IAR | OS265386T | IAR OS2T #1 | 23.225 | 1804.6095 | 89.7619 | 25.9467 | 40.592 | 183.4191 | 43.2179 | 90.7081 | 95.2891 | 95.5137 | 99.2112 | 96.036 | 62.6743 | 122.9662 | 566.4917 | 382.8084 | 102.5721 | 5.2824 | 3.7767 | 0.73047 | 89.0366 | 84.0303 | 1.5022 | 0.72987 | 0.00081 | 14.6772 | 88.2701 | 7.2724 | 0.82657 | -0.00062 | 0.72987 | 13.2627
IAR | OS265386T | IAR OS2T #1 | 23.2333 | 1802.9985 | 89.7753 | 26.1257 | 40.5834 | 183.4484 | 43.276 | 90.6426 | 95.2266 | 95.7159 | 99.2154 | 130.9584 | 61.7498 | 121.5359 | 567.3443 | 380.1214 | 102.5142 | 5.3117 | 4.0068 | 0.72932 | 89.022 | 84.2157 | 1.5077 | 0.72872 | 0.00081 | 14.8597 | 87.7905 | 7.1924 | 0.82657 | -0.00062 | 0.72872 | 13.4428
IAR | OS265386T | IAR OS2T #1 | 23.2417 | 1804.6315 | 89.6937 | 26.3026 | 40.6002 | 183.5454 | 43.215 | 90.4891 | 95.2428 | 95.6401 | 99.2169 | 107.0976 | 61.2552 | 122.5805 | 570.1002 | 379.5606 | 102.3266 | 5.3048 | 3.8986 | 0.72964 | 89.0554 | 83.951 | 1.5005 | 0.72906 | 0.00081 | 14.8059 | 87.5521 | 7.7256 | 0.82657 | -0.00062 | 0.72906 | 13.3897
IAR | OS265386T | IAR OS2T #1 | 23.25 | 1804.6535 | 89.7087 | 26.3226 | 40.5902 | 183.5188 | 43.2199 | 90.6492 | 95.3073 | 96.0066 | 99.2168 | 102.2364 | 60.7191 | 122.5952 | 570.9546 | 381.3485 | 102.4089 | 5.2941 | 3.5768 | 0.72891 | 89.0056 | 83.8272 | 1.5058 | 0.72829 | 0.00081 | 14.9274 | 87.6505 | 7.2144 | 0.82657 | -0.00062 | 0.72829 | 13.5098
IAR | OS265386T | IAR OS2T #1 | 23.2583 | 1804.5596 | 89.7316 | 26.3487 | 40.5977 | 183.5733 | 43.2696 | 90.5759 | 95.2967 | 95.7534 | 99.2304 | 148.6638 | 60.7662 | 123.5902 | 568.2614 | 382.023 | 102.3901 | 5.2792 | 3.8237 | 0.72989 | 89.0295 | 84.0606 | 1.5011 | 0.72928 | 0.00081 | 14.7702 | 87.8102 | 7.7006 | 0.82657 | -0.00062 | 0.72928 | 13.3545
IAR | OS265386T | IAR OS2T #1 | 23.2667 | 1804.6341 | 89.6354 | 26.475 | 40.6209 | 183.6412 | 43.2458 | 90.0324 | 95.23 | 95.9698 | 99.2159 | 128.3448 | 62.2014 | 123.453 | 567.5221 | 380.446 | 102.2903 | 5.2884 | 3.9348 | 0.72998 | 89.0242 | 83.8375 | 1.5033 | 0.72937 | 0.00081 | 14.7559 | 87.6295 | 7.7479 | 0.82657 | -0.00062 | 0.72937 | 13.3404
IAR | OS265386T | IAR OS2T #1 | 23.275 | 1804.6104 | 89.676 | 26.6047 | 40.6194 | 183.6492 | 43.2339 | 90.6465 | 95.242 | 96.0836 | 99.2287 | 106.2858 | 61.7336 | 124.9488 | 569.0174 | 379.1745 | 102.2998 | 5.2629 | 3.7809 | 0.73024 | 89.0166 | 83.8023 | 1.5015 | 0.72962 | 0.00081 | 14.7163 | 87.8998 | 7.4675 | 0.82657 | -0.00062 | 0.72962 | 13.3013
IAR | OS265386T | IAR OS2T #1 | 23.2833 | 1804.6229 | 89.7919 | 26.7465 | 40.6034 | 183.6789 | 43.2599 | 90.6322 | 95.2439 | 95.7442 | 99.2174 | 142.596 | 62.6673 | 121.7064 | 566.1137 | 381.1641 | 102.2085 | 5.2664 | 4.1249 | 0.72916 | 89.0678 | 84.3216 | 1.5018 | 0.72858 | 0.00081 | 14.8814 | 87.6276 | 7.5279 | 0.82657 | -0.00062 | 0.72858 | 13.4643
IAR | OS265386T | IAR OS2T #1 | 23.2917 | 1802.9885 | 89.5257 | 26.8048 | 40.6082 | 183.7403 | 43.2525 | 90.2516 | 95.1822 | 95.967 | 99.2168 | 107.3358 | 61.7342 | 123.2935 | 565.8437 | 381.6286 | 102.5092 | 5.2681 | 3.7761 | 0.73038 | 89.0591 | 83.9705 | 1.5018 | 0.72979 | 0.00081 | 14.6901 | 87.6765 | 7.5728 | 0.82657 | -0.00062 | 0.72979 | 13.2754
IAR | OS265386T | IAR OS2T #1 | 23.3 | 1803.0033 | 89.557 | 26.8214 | 40.6506 | 183.7035 | 43.2187 | 90.474 | 95.1719 | 95.7774 | 99.2092 | 101.0334 | 60.2561 | 124.4898 | 565.5678 | 381.5543 | 102.6192 | 5.2767 | 3.8394 | 0.72922 | 89.0371 | 83.9208 | 1.4924 | 0.72862 | 0.00081 | 14.8744 | 87.5413 | 6.7766 | 0.82657 | -0.00062 | 0.72862 | 13.4574
IAR | OS265386T | IAR OS2T #1 | 23.3083 | 1804.6494 | 89.7212 | 26.8984 | 40.6144 | 183.7375 | 43.2478 | 90.5357 | 95.1901 | 95.7114 | 99.2212 | 74.991 | 60.7234 | 120.109 | 569.1551 | 380.1626 | 102.5735 | 5.2708 | 3.7299 | 0.72961 | 88.9994 | 83.9863 | 1.5025 | 0.72899 | 0.00081 | 14.8163 | 87.649 | 7.2237 | 0.82657 | -0.00062 | 0.72899 | 13.4
IAR | OS265386T | IAR OS2T #1 | 23.3167 | 1802.9747 | 89.4682 | 27.115 | 40.6249 | 183.8028 | 43.2564 | 90.546 | 95.1841 | 95.6101 | 99.2073 | 134.3196 | 60.7814 | 118.9888 | 570.7312 | 382.8625 | 102.7174 | 5.2513 | 3.7921 | 0.72988 | 89.0481 | 83.8609 | 1.5101 | 0.72929 | 0.00081 | 14.7689 | 87.5782 | 7.1301 | 0.82657 | -0.00062 | 0.72929 | 13.3532
IAR | OS265386T | IAR OS2T #1 | 23.325 | 1804.5899 | 89.506 | 27.1108 | 40.628 | 183.8647 | 43.19 | 90.6572 | 95.1894 | 95.5549 | 99.211 | 112.6938 | 61.2279 | 124.0064 | 568.9677 | 379.9885 | 102.7108 | 5.2418 | 3.9723 | 0.7303 | 89.0191 | 83.8238 | 1.5027 | 0.72969 | 0.00081 | 14.7056 | 87.2954 | 7.3184 | 0.82657 | -0.00062 | 0.72969 | 13.2907
IAR | OS265386T | IAR OS2T #1 | 23.3333 | 1806.2048 | 89.5661 | 27.1568 | 40.6034 | 183.9022 | 43.1896 | 90.1868 | 95.193 | 95.6949 | 99.2227 | 124.917 | 62.6602 | 122.6765 | 571.8392 | 381.2085 | 102.69 | 5.248 | 3.8459 | 0.72745 | 88.9943 | 83.9663 | 1.5065 | 0.72683 | 0.00081 | 15.1584 | 87.9599 | 7.2856 | 0.82657 | -0.00062 | 0.72683 | 13.7379
IAR | OS265386T | IAR OS2T #1 | 23.3417 | 1804.6436 | 89.5686 | 27.1531 | 40.6253 | 183.9225 | 43.1662 | 90.536 | 95.1664 | 95.7468 | 99.2204 | 117.549 | 61.2099 | 122.0307 | 568.6061 | 379.918 | 102.5653 | 5.2223 | 3.901 | 0.73034 | 88.969 | 84.0464 | 1.5019 | 0.7297 | 0.00081 | 14.7041 | 87.6817 | 7.1687 | 0.82657 | -0.00062 | 0.7297 | 13.2892
IAR | OS265386T | IAR OS2T #1 | 23.35 | 1801.4464 | 89.5759 | 27.1219 | 40.6329 | 183.9095 | 43.1359 | 90.5619 | 95.1173 | 95.831 | 99.2097 | 107.2632 | 60.7681 | 123.4665 | 567.1299 | 381.1723 | 102.4092 | 5.2172 | 3.9031 | 0.73013 | 88.9805 | 84.3898 | 1.5024 | 0.72949 | 0.00081 | 14.7372 | 87.9533 | 7.5356 | 0.82657 | -0.00062 | 0.72949 | 13.3219
IAR | OS265386T | IAR OS2T #1 | 23.3583 | 1803.0104 | 89.5278 | 27.1311 | 40.6239 | 183.912 | 43.1268 | 90.5437 | 95.1577 | 95.7875 | 99.2044 | 73.9662 | 62.2181 | 122.1039 | 565.4761 | 381.8843 | 102.574 | 5.2069 | 3.6974 | 0.73011 | 88.969 | 83.8649 | 1.4949 | 0.72947 | 0.00081 | 14.7403 | 87.6461 | 7.1469 | 0.82657 | -0.00062 | 0.72947 | 13.325
IAR | OS265386T | IAR OS2T #1 | 23.3667 | 1804.6022 | 89.5144 | 27.1066 | 40.6384 | 183.9828 | 43.1097 | 90.6062 | 95.1453 | 95.8497 | 99.2093 | 143.6982 | 62.2045 | 122.5828 | 562.9026 | 381.4435 | 102.405 | 5.2122 | 3.9683 | 0.72983 | 88.977 | 84.2344 | 1.5013 | 0.72919 | 0.00081 | 14.7846 | 87.9078 | 7.5182 | 0.82657 | -0.00062 | 0.72919 | 13.3687
IAR | OS265386T | IAR OS2T #1 | 23.375 | 1804.6095 | 89.3597 | 27.1269 | 40.6457 | 183.9511 | 43.0399 | 90.3505 | 95.1657 | 95.9019 | 99.2091 | 110.592 | 61.7013 | 119.9994 | 568.4617 | 380.5708 | 102.5796 | 5.1736 | 3.9981 | 0.72923 | 89.015 | 84.0168 | 1.5047 | 0.72862 | 0.00081 | 14.8749 | 87.9216 | 7.2639 | 0.82657 | -0.00062 | 0.72862 | 13.4579
IAR | OS265386T | IAR OS2T #1 | 23.3833 | 1803.0369 | 89.3926 | 27.1465 | 40.6253 | 183.8852 | 43.0667 | 90.4008 | 95.1582 | 95.7947 | 99.2056 | 83.9526 | 61.2534 | 127.0687 | 568.599 | 377.9308 | 102.4955 | 5.216 | 3.6435 | 0.72976 | 88.9996 | 84.1689 | 1.5021 | 0.72913 | 0.00081 | 14.7939 | 87.1892 | 6.9983 | 0.82657 | -0.00062 | 0.72913 | 13.3779
IAR | OS265386T | IAR OS2T #1 | 23.3917 | 1804.5451 | 89.3975 | 27.0047 | 40.6408 | 183.8514 | 43.0823 | 90.3306 | 95.1735 | 95.8861 | 99.2023 | 124.272 | 60.3075 | 122.8011 | 567.9414 | 380.5263 | 102.3427 | 5.1831 | 3.9308 | 0.73099 | 89.074 | 84.0053 | 1.5071 | 0.73042 | 0.00081 | 14.5916 | 87.6586 | 7.5625 | 0.82657 | -0.00062 | 0.73042 | 13.1781
IAR | OS265386T | IAR OS2T #1 | 23.4 | 1806.0261 | 89.3667 | 26.8623 | 40.6532 | 183.8696 | 43.0576 | 90.1064 | 95.1491 | 96.0198 | 99.2101 | 109.8834 | 62.6698 | 123.2911 | 570.9918 | 382.1582 | 102.4988 | 5.2172 | 3.9379 | 0.73007 | 89.0147 | 84.1171 | 1.5032 | 0.72946 | 0.00081 | 14.7426 | 87.9031 | 7.4047 | 0.82657 | -0.00062 | 0.72946 | 13.3273
IAR | OS265386T | IAR OS2T #1 | 23.4083 | 1803.0436 | 89.4518 | 26.8394 | 40.6563 | 183.7981 | 43.0763 | 90.472 | 95.1975 | 95.8544 | 99.2049 | 92.2104 | 61.7106 | 123.3558 | 567.1986 | 379.568 | 102.396 | 5.1751 | 3.9703 | 0.72918 | 88.9709 | 84.3094 | 1.5007 | 0.72854 | 0.00081 | 14.8872 | 87.8196 | 7.0449 | 0.82657 | -0.00062 | 0.72854 | 13.47
IAR | OS265386T | IAR OS2T #1 | 23.4167 | 1803.0138 | 89.4947 | 26.8576 | 40.6497 | 183.7835 | 43.0788 | 90.6127 | 95.1218 | 96.08 | 99.2058 | 170.0736 | 61.69 | 121.6116 | 567.3871 | 382.8645 | 102.291 | 5.1794 | 3.9055 | 0.72868 | 88.9923 | 84.1907 | 1.4953 | 0.72806 | 0.00081 | 14.9638 | 88.1404 | 7.2908 | 0.82657 | -0.00062 | 0.72806 | 13.5457
IAR | OS265386T | IAR OS2T #1 | 23.425 | 1804.6124 | 89.3521 | 26.6072 | 40.6509 | 183.8036 | 42.9833 | 90.6702 | 95.1981 | 95.8581 | 99.2047 | 116.3262 | 62.2031 | 123.1495 | 567.7802 | 380.394 | 102.412 | 5.138 | 3.8141 | 0.72927 | 89.0881 | 84.1324 | 1.509 | 0.7287 | 0.00081 | 14.8622 | 87.4912 | 7.5693 | 0.82657 | -0.00062 | 0.7287 | 13.4453
IAR | OS265386T | IAR OS2T #1 | 23.4333 | 1803.0279 | 89.2179 | 26.3085 | 40.6783 | 183.803 | 42.9971 | 90.3165 | 95.1791 | 96.0365 | 99.1999 | 89.7138 | 61.7674 | 125.2469 | 564.1609 | 381.1153 | 102.5536 | 5.1583 | 3.7901 | 0.72932 | 89.0359 | 83.2267 | 1.5019 | 0.72872 | 0.0008 | 14.859 | 87.4724 | 7.6407 | 0.82657 | -0.00062 | 0.72872 | 13.4422
IAR | OS265386T | IAR OS2T #1 | 23.4417 | 1804.5549 | 89.4417 | 25.9936 | 40.6658 | 183.7042 | 43.0191 | 90.4562 | 95.1751 | 95.7906 | 99.1929 | 133.9332 | 61.2342 | 122.5365 | 566.6015 | 380.3219 | 102.5074 | 5.1341 | 3.988 | 0.72739 | 89.0767 | 84.0532 | 1.4686 | 0.72681 | 0.00081 | 15.161 | 87.6172 | 7.5923 | 0.82657 | -0.00062 | 0.72681 | 13.7405
IAR | OS265386T | IAR OS2T #1 | 23.45 | 1803.0039 | 89.3576 | 25.6068 | 40.6563 | 183.6255 | 42.9814 | 90.349 | 95.2602 | 96.0273 | 99.1962 | 110.8008 | 61.175 | 121.9802 | 567.0578 | 379.5317 | 102.6319 | 5.1628 | 3.6905 | 0.72859 | 89.0637 | 83.6644 | 1.4985 | 0.728 | 0.0008 | 14.9722 | 87.5163 | 7.6789 | 0.82657 | -0.00062 | 0.728 | 13.5541
IAR | OS265386T | IAR OS2T #1 | 23.4583 | 1806.1546 | 89.4894 | 25.512 | 40.6609 | 183.5725 | 42.9661 | 90.5547 | 95.2769 | 95.8209 | 99.1919 | 102.8946 | 61.23 | 124.1053 | 569.9082 | 381.4635 | 102.7319 | 5.1911 | 3.9393 | 0.72628 | 89.1078 | 83.9168 | 1.4671 | 0.72573 | 0.00081 | 15.3329 | 87.306 | 6.9498 | 0.82657 | -0.00062 | 0.72573 | 13.9102
IAR | OS265386T | IAR OS2T #1 | 23.4667 | 1804.607 | 89.4435 | 25.4761 | 40.6333 | 183.4529 | 42.9939 | 90.8166 | 95.2631 | 95.6838 | 99.1929 | 92.0334 | 62.1664 | 120.6283 | 571.2841 | 379.4108 | 102.5478 | 5.1954 | 3.9261 | 0.72911 | 89.0906 | 84.2498 | 1.5018 | 0.72855 | 0.00081 | 14.8866 | 87.6991 | 7.3213 | 0.82657 | -0.00062 | 0.72855 | 13.4694
IAR | OS265386T | IAR OS2T #1 | 23.475 | 1802.9865 | 89.4156 | 25.3826 | 40.6446 | 183.5948 | 42.9495 | 90.6834 | 95.3098 | 95.7239 | 99.1955 | 130.3914 | 62.6862 | 124.0038 | 569.1187 | 380.6113 | 102.5927 | 5.1817 | 3.9309 | 0.72968 | 89.066 | 84.4383 | 1.5019 | 0.7291 | 0.00081 | 14.7987 | 87.9714 | 6.703 | 0.82657 | -0.00062 | 0.7291 | 13.3827
IAR | OS265386T | IAR OS2T #1 | 23.4833 | 1802.9958 | 89.3356 | 25.4461 | 40.6469 | 183.5518 | 42.9288 | 90.4762 | 95.3097 | 95.8199 | 99.1858 | 109.632 | 62.1989 | 124.0042 | 571.3095 | 378.7432 | 102.5969 | 5.1874 | 3.9383 | 0.72933 | 89.0476 | 84.8384 | 1.4991 | 0.72873 | 0.00082 | 14.8569 | 88.341 | 7.1538 | 0.82657 | -0.00062 | 0.72873 | 13.4401
IAR | OS265386T | IAR OS2T #1 | 23.4917 | 1801.4147 | 89.6068 | 25.5088 | 40.6599 | 183.5068 | 42.9914 | 90.6414 | 95.309 | 95.7138 | 99.1833 | 153.5718 | 62.1599 | 122.4682 | 568.0997 | 380.9419 | 102.582 | 5.2401 | 3.7578 | 0.73039 | 89.0856 | 83.9583 | 1.5 | 0.72982 | 0.00081 | 14.6851 | 87.8489 | 7.0528 | 0.82657 | -0.00062 | 0.72982 | 13.2704
IAR | OS265386T | IAR OS2T #1 | 23.5 | 1804.641 | 89.4428 | 25.5264 | 40.621 | 183.4681 | 42.9725 | 90.7777 | 95.3169 | 95.908 | 99.1897 | 115.5366 | 62.6867 | 122.0604 | 567.7987 | 380.729 | 102.4367 | 5.2104 | 3.9137 | 0.7297 | 89.1397 | 84.1896 | 1.4997 | 0.72917 | 0.00081 | 14.7887 | 87.9466 | 7.3731 | 0.82657 | -0.00062 | 0.72917 | 13.3728
IAR | OS265386T | IAR OS2T #1 | 23.5083 | 1804.5825 | 89.5534 | 25.4932 | 40.6047 | 183.4964 | 42.9905 | 90.6721 | 95.3479 | 95.7478 | 99.1905 | 105.7572 | 62.1752 | 124.3399 | 565.8567 | 377.3262 | 102.52 | 5.2436 | 4.0746 | 0.72965 | 89.168 | 83.9474 | 1.5029 | 0.72914 | 0.00081 | 14.7933 | 87.5799 | 6.9105 | 0.82657 | -0.00062 | 0.72914 | 13.3773
IAR | OS265386T | IAR OS2T #1 | 23.5167 | 1802.9627 | 89.6071 | 25.5173 | 40.6137 | 183.3653 | 43.0092 | 90.3409 | 95.3674 | 95.6963 | 99.1866 | 70.6584 | 61.2579 | 122.4946 | 563.0501 | 379.3208 | 102.349 | 5.2236 | 3.6403 | 0.72988 | 89.1987 | 83.498 | 1.5018 | 0.72938 | 0.0008 | 14.7552 | 87.465 | 7.1758 | 0.82657 | -0.00062 | 0.72938 | 13.3397
IAR | OS265386T | IAR OS2T #1 | 23.525 | 1806.1887 | 89.571 | 25.5894 | 40.6075 | 183.3913 | 43.041 | 90.1382 | 95.3444 | 95.8106 | 99.1945 | 135.582 | 61.6806 | 123.7414 | 568.2857 | 380.8132 | 102.3754 | 5.2318 | 3.9707 | 0.72976 | 89.2458 | 84.0198 | 1.5057 | 0.72929 | 0.00081 | 14.7697 | 87.8452 | 7.4644 | 0.82657 | -0.00062 | 0.72929 | 13.354
IAR | OS265386T | IAR OS2T #1 | 23.5333 | 1803.1512 | 89.5349 | 25.6072 | 40.6082 | 183.4354 | 42.9718 | 90.4528 | 95.3651 | 95.8701 | 99.1907 | 111.429 | 61.7341 | 120.9705 | 569.4533 | 380.7968 | 102.3735 | 5.2335 | 4.0668 | 0.7297 | 89.1549 | 83.9994 | 1.5016 | 0.72918 | 0.00081 | 14.7871 | 87.8131 | 7.148 | 0.82657 | -0.00062 | 0.72918 | 13.3712
IAR | OS265386T | IAR OS2T #1 | 23.5417 | 1804.5958 | 89.5896 | 25.6279 | 40.6206 | 183.547 | 43.011 | 90.5176 | 95.3662 | 95.8384 | 99.1881 | 152.7612 | 63.1267 | 127.3755 | 571.236 | 380.3511 | 102.4127 | 5.2126 | 3.8743 | 0.72996 | 89.1419 | 84.3922 | 1.4992 | 0.72942 | 0.00081 | 14.7483 | 87.4894 | 7.0869 | 0.82657 | -0.00062 | 0.72942 | 13.3329
IAR | OS265386T | IAR OS2T #1 | 23.55 | 1804.5867 | 89.5352 | 25.699 | 40.6071 | 183.5254 | 42.997 | 90.7191 | 95.3584 | 96.1263 | 99.1848 | 114.9768 | 62.1724 | 121.5359 | 570.9636 | 380.229 | 102.5201 | 5.2497 | 4.1849 | 0.72872 | 89.1573 | 83.9697 | 1.5019 | 0.7282 | 0.00081 | 14.9418 | 87.7421 | 7.407 | 0.82657 | -0.00062 | 0.7282 | 13.524
IAR | OS265386T | IAR OS2T #1 | 23.5583 | 1806.2441 | 89.5325 | 25.6448 | 40.6242 | 183.5671 | 42.9784 | 90.4358 | 95.34 | 96.0053 | 99.1814 | 106.3134 | 61.7173 | 128.2935 | 567.0429 | 380.0652 | 102.4023 | 5.1866 | 3.923 | 0.72929 | 89.1987 | 83.5783 | 1.4978 | 0.7288 | 0.0008 | 14.8469 | 87.1551 | 7.0504 | 0.82657 | -0.00062 | 0.7288 | 13.4303
IAR | OS265386T | IAR OS2T #1 | 23.5667 | 1804.6078 | 89.5566 | 25.4393 | 40.6399 | 183.5577 | 42.9989 | 90.5395 | 95.3572 | 95.722 | 99.1837 | 70.0428 | 61.7411 | 123.6766 | 567.5472 | 380.5268 | 102.434 | 5.2462 | 3.9246 | 0.72815 | 89.2188 | 83.724 | 1.4978 | 0.72766 | 0.00081 | 15.0259 | 87.3176 | 7.1844 | 0.82657 | -0.00062 | 0.72766 | 13.607
IAR | OS265386T | IAR OS2T #1 | 23.575 | 1803.0043 | 89.7947 | 25.3813 | 40.6578 | 183.5196 | 43.0211 | 90.6716 | 95.3885 | 96.0189 | 99.1799 | 138.042 | 62.165 | 120.7988 | 567.704 | 380.3991 | 102.5263 | 5.2515 | 3.9503 | 0.72894 | 89.2454 | 83.7 | 1.4982 | 0.72847 | 0.0008 | 14.8984 | 87.4674 | 7.4192 | 0.82657 | -0.00062 | 0.72847 | 13.4811
IAR | OS265386T | IAR OS2T #1 | 23.5833 | 1804.5699 | 89.5466 | 25.4355 | 40.6399 | 183.576 | 42.9333 | 90.7039 | 95.3384 | 95.78 | 99.1797 | 112.8756 | 61.7341 | 124.3791 | 562.8828 | 379.8287 | 102.7531 | 5.2273 | 3.803 | 0.72995 | 89.1983 | 83.4926 | 1.5049 | 0.72945 | 0.0008 | 14.7431 | 87.1771 | 7.1018 | 0.82657 | -0.00062 | 0.72945 | 13.3278
IAR | OS265386T | IAR OS2T #1 | 23.5917 | 1803.0419 | 89.7461 | 25.4003 | 40.6388 | 183.5208 | 42.9828 | 90.1286 | 95.3769 | 95.5323 | 99.1815 | 89.5044 | 61.242 | 125.0034 | 568.8337 | 378.7067 | 102.717 | 5.2513 | 3.959 | 0.72892 | 89.1644 | 83.8734 | 1.5012 | 0.7284 | 0.00081 | 14.9089 | 87.0401 | 7.1543 | 0.82657 | -0.00062 | 0.7284 | 13.4915
IAR | OS265386T | IAR OS2T #1 | 23.6 | 1802.9863 | 89.6215 | 25.2943 | 40.6046 | 183.5361 | 42.9804 | 90.1195 | 95.406 | 95.6848 | 99.1864 | 121.5756 | 61.2535 | 122.3961 | 567.3604 | 381.9893 | 102.656 | 5.2607 | 3.6996 | 0.72777 | 89.1669 | 83.7258 | 1.4839 | 0.72725 | 0.00081 | 15.0915 | 87.576 | 7.1659 | 0.82657 | -0.00062 | 0.72725 | 13.6718
IAR | OS265386T | IAR OS2T #1 | 23.6083 | 1801.4685 | 89.5847 | 25.2738 | 40.6057 | 183.4867 | 42.9704 | 90.7638 | 95.3545 | 95.6672 | 99.1829 | 109.2486 | 61.6937 | 121.3554 | 567.7492 | 380.8776 | 102.5622 | 5.2802 | 3.7852 | 0.72868 | 89.1451 | 84.1119 | 1.5019 | 0.72815 | 0.00081 | 14.9486 | 87.5761 | 7.4407 | 0.82657 | -0.00062 | 0.72815 | 13.5307
IAR | OS265386T | IAR OS2T #1 | 23.6167 | 1804.6241 | 89.6037 | 25.4669 | 40.604 | 183.5136 | 42.9837 | 90.6975 | 95.4055 | 95.7876 | 99.1758 | 76.9578 | 62.6576 | 124.6999 | 570.9707 | 382.1231 | 102.7478 | 5.2069 | 4.1547 | 0.7283 | 89.1107 | 84.3974 | 1.4644 | 0.72775 | 0.00081 | 15.0123 | 87.9205 | 6.8469 | 0.82657 | -0.00062 | 0.72775 | 13.5937
IAR | OS265386T | IAR OS2T #1 | 23.625 | 1803.0228 | 89.5845 | 25.539 | 40.5973 | 183.599 | 43.017 | 90.8863 | 95.3916 | 95.5845 | 99.1761 | 160.344 | 61.2645 | 120.6582 | 568.7467 | 379.0698 | 102.5592 | 5.2383 | 3.8045 | 0.7301 | 89.1574 | 84.4871 | 1.4982 | 0.72958 | 0.00081 | 14.724 | 87.7561 | 7.2531 | 0.82657 | -0.00062 | 0.72958 | 13.3088
IAR | OS265386T | IAR OS2T #1 | 23.6333 | 1804.6165 | 89.7966 | 25.4024 | 40.612 | 183.6082 | 42.9291 | 90.5081 | 95.3574 | 95.7405 | 99.1768 | 116.3046 | 61.7142 | 124.0425 | 567.9673 | 379.9155 | 102.7014 | 5.2133 | 3.7913 | 0.72834 | 89.1553 | 84.0297 | 1.5041 | 0.72782 | 0.00081 | 15.0014 | 87.6564 | 6.7866 | 0.82657 | -0.00062 | 0.72782 | 13.5828
IAR | OS265386T | IAR OS2T #1 | 23.6417 | 1802.9639 | 89.667 | 25.2985 | 40.5807 | 183.5275 | 42.9135 | 90.742 | 95.4062 | 95.7926 | 99.1804 | 89.9502 | 61.2483 | 122.5836 | 568.6339 | 379.7385 | 102.4853 | 5.2459 | 3.9804 | 0.72941 | 89.2097 | 84.0211 | 1.5032 | 0.72892 | 0.00081 | 14.827 | 87.5893 | 7.1654 | 0.82657 | -0.00062 | 0.72892 | 13.4106
IAR | OS265386T | IAR OS2T #1 | 23.65 | 1803.1663 | 89.7758 | 25.2835 | 40.5866 | 183.5573 | 42.9484 | 90.5715 | 95.3916 | 95.8237 | 99.1802 | 118.6914 | 62.1675 | 122.6386 | 567.0441 | 380.3361 | 102.6086 | 5.2577 | 3.9186 | 0.72997 | 89.2422 | 83.8023 | 1.5053 | 0.7295 | 0.00081 | 14.736 | 87.4076 | 7.2011 | 0.82657 | -0.00062 | 0.7295 | 13.3207
IAR | OS265386T | IAR OS2T #1 | 23.6583 | 1804.5773 | 89.7071 | 25.3003 | 40.5779 | 183.4559 | 42.9171 | 90.7222 | 95.3705 | 95.8683 | 99.1798 | 102.354 | 61.2493 | 122.3383 | 565.3021 | 380.3303 | 102.4218 | 5.2617 | 3.7689 | 0.73036 | 89.2068 | 84.3256 | 1.5008 | 0.72987 | 0.00081 | 14.6778 | 87.912 | 7.5716 | 0.82657 | -0.00062 | 0.72987 | 13.2632
IAR | OS265386T | IAR OS2T #1 | 23.6667 | 1801.3905 | 89.537 | 25.2658 | 40.5578 | 183.5205 | 42.9505 | 90.6534 | 95.3595 | 95.8285 | 99.1779 | 73.0554 | 61.2442 | 124.0131 | 562.3931 | 378.2887 | 102.4228 | 5.2448 | 3.9666 | 0.72984 | 89.1304 | 84.1537 | 1.5009 | 0.7293 | 0.00081 | 14.7671 | 87.6565 | 6.9423 | 0.82657 | -0.00062 | 0.7293 | 13.3515
IAR | OS265386T | IAR OS2T #1 | 23.675 | 1804.3875 | 89.6725 | 25.2898 | 40.5699 | 183.6299 | 42.9556 | 90.8677 | 95.3888 | 95.6845 | 99.1879 | 149.9448 | 60.738 | 120.7599 | 568.0859 | 377.3427 | 102.3388 | 5.2699 | 3.703 | 0.72993 | 89.1316 | 84.0648 | 1.502 | 0.72939 | 0.00081 | 14.7533 | 87.6091 | 7.2506 | 0.82657 | -0.00062 | 0.72939 | 13.3378
IAR | OS265386T | IAR OS2T #1 | 23.6833 | 1804.6147 | 89.6391 | 25.3498 | 40.5781 | 183.4884 | 42.8939 | 90.815 | 95.3738 | 95.9496 | 99.1793 | 114.2976 | 61.2177 | 124.3911 | 567.9228 | 380.552 | 102.2917 | 5.236 | 3.7621 | 0.72995 | 89.1297 | 83.8992 | 1.503 | 0.72941 | 0.00081 | 14.7506 | 87.6448 | 7.8504 | 0.82657 | -0.00062 | 0.72941 | 13.3351
IAR | OS265386T | IAR OS2T #1 | 23.6917 | 1806.0432 | 89.7663 | 25.3874 | 40.5733 | 183.5162 | 42.9495 | 90.564 | 95.3614 | 95.6337 | 99.181 | 157.4934 | 63.1296 | 124.9416 | 571.5302 | 378.9131 | 102.4874 | 5.2789 | 4.1961 | 0.72901 | 89.145 | 83.9644 | 1.5003 | 0.72848 | 0.00081 | 14.8972 | 87.3422 | 7.3186 | 0.82657 | -0.00062 | 0.72848 | 13.48
IAR | OS265386T | IAR OS2T #1 | 23.7 | 1802.9952 | 89.7454 | 25.2183 | 40.5624 | 183.5982 | 42.9576 | 90.715 | 95.3897 | 95.4504 | 99.1831 | 115.1112 | 61.7428 | 122.92 | 570.8064 | 382.1494 | 102.3939 | 5.2811 | 3.6445 | 0.72907 | 89.22 | 84.2029 | 1.4985 | 0.72859 | 0.00081 | 14.8797 | 87.9679 | 7.3404 | 0.82657 | -0.00062 | 0.72859 | 13.4627
IAR | OS265386T | IAR OS2T #1 | 23.7083 | 1804.6003 | 89.6974 | 25.1496 | 40.579 | 183.5579 | 42.9322 | 90.5321 | 95.4018 | 95.6089 | 99.1668 | 104.2134 | 62.1728 | 119.9539 | 566.7064 | 381.0811 | 102.6315 | 5.2733 | 3.8793 | 0.72952 | 89.2104 | 83.5854 | 1.5003 | 0.72902 | 0.0008 | 14.8109 | 87.2139 | 7.3745 | 0.82657 | -0.00062 | 0.72902 | 13.3947
IAR | OS265386T | IAR OS2T #1 | 23.7167 | 1802.9499 | 89.6123 | 25.1159 | 40.5835 | 183.4637 | 42.9672 | 90.7625 | 95.4276 | 95.7717 | 99.1737 | 66.99 | 61.7332 | 122.9985 | 567.7755 | 379.1094 | 102.5412 | 5.232 | 4.0478 | 0.72833 | 89.2404 | 83.573 | 1.4966 | 0.72786 | 0.0008 | 14.995 | 87.4304 | 7.585 | 0.82657 | -0.00062 | 0.72786 | 13.5766
IAR | OS265386T | IAR OS2T #1 | 23.725 | 1802.852 | 89.8701 | 25.2195 | 40.5815 | 183.4973 | 43.015 | 90.2891 | 95.4219 | 95.5041 | 99.188 | 144.7158 | 62.6601 | 121.7099 | 563.7628 | 381.6667 | 102.8292 | 5.2562 | 3.7797 | 0.72878 | 89.2881 | 83.6139 | 1.5049 | 0.72833 | 0.0008 | 14.9198 | 87.1685 | 7.0088 | 0.82657 | -0.00062 | 0.72833 | 13.5023
IAR | OS265386T | IAR OS2T #1 | 23.7333 | 1803.0136 | 89.6527 | 25.2277 | 40.6089 | 183.6137 | 42.9507 | 90.6536 | 95.431 | 95.6908 | 99.1801 | 113.6868 | 62.155 | 125.4896 | 564.4468 | 380.9259 | 102.6615 | 5.2504 | 4.087 | 0.72891 | 89.2145 | 84.0153 | 1.5031 | 0.72842 | 0.00081 | 14.9057 | 87.4334 | 7.6909 | 0.82657 | -0.00062 | 0.72842 | 13.4883
IAR | OS265386T | IAR OS2T #1 | 23.7417 | 1804.6067 | 89.6839 | 25.2635 | 40.6183 | 183.4996 | 42.9834 | 90.8578 | 95.4385 | 96.0783 | 99.181 | 79.9854 | 61.2169 | 120.2939 | 566.3876 | 377.769 | 102.5738 | 5.2748 | 3.8506 | 0.7295 | 89.1887 | 83.8429 | 1.5054 | 0.729 | 0.00081 | 14.815 | 87.6411 | 7.2813 | 0.82657 | -0.00062 | 0.729 | 13.3988
IAR | OS265386T | IAR OS2T #1 | 23.75 | 1804.5623 | 89.688 | 25.2557 | 40.6154 | 183.5118 | 43.0155 | 90.6445 | 95.4495 | 95.9189 | 99.1825 | 125.7774 | 61.264 | 127.3578 | 566.8984 | 379.8068 | 102.8497 | 5.263 | 3.6574 | 0.72819 | 89.1531 | 84.0387 | 1.4827 | 0.72766 | 0.00081 | 15.0257 | 87.5623 | 7.3608 | 0.82657 | -0.00062 | 0.72766 | 13.6068
IAR | OS265386T | IAR OS2T #1 | 23.7583 | 1802.9743 | 89.7186 | 25.2863 | 40.6355 | 183.5128 | 42.9927 | 90.8405 | 95.4515 | 96.0826 | 99.1837 | 106.8732 | 61.7444 | 123.8478 | 570.6018 | 381.3469 | 102.6372 | 5.2715 | 4.0948 | 0.73026 | 89.1455 | 84.5206 | 1.5029 | 0.72973 | 0.00081 | 14.7004 | 88.3192 | 7.4839 | 0.82657 | -0.00062 | 0.72973 | 13.2856
IAR | OS265386T | IAR OS2T #1 | 23.7667 | 1804.5567 | 89.7416 | 25.1868 | 40.6575 | 183.6141 | 43.0121 | 90.7751 | 95.4165 | 96.0098 | 99.1769 | 69.294 | 63.1275 | 128.1051 | 570.7827 | 379.7524 | 102.5923 | 5.2876 | 4.1095 | 0.7304 | 89.1973 | 84.0322 | 1.5008 | 0.7299 | 0.00081 | 14.6733 | 87.7093 | 6.9167 | 0.82657 | -0.00062 | 0.7299 | 13.2588
IAR | OS265386T | IAR OS2T #1 | 23.775 | 1806.1626 | 89.8753 | 25.0369 | 40.66 | 183.5442 | 43.0423 | 90.674 | 95.4527 | 95.8912 | 99.1929 | 149.553 | 61.6996 | 122.3524 | 568.3092 | 380.6309 | 102.4574 | 5.2386 | 3.8071 | 0.72979 | 89.2909 | 84.3921 | 1.4977 | 0.72935 | 0.00081 | 14.7601 | 88.0947 | 7.4766 | 0.82657 | -0.00062 | 0.72935 | 13.3445
IAR | OS265386T | IAR OS2T #1 | 23.7833 | 1801.3899 | 89.839 | 25.0618 | 40.6711 | 183.5421 | 43.0046 | 90.0619 | 95.4511 | 96.0109 | 99.1769 | 109.7418 | 61.7202 | 125.647 | 567.7882 | 381.1906 | 102.5273 | 5.25 | 4.0698 | 0.73033 | 89.1957 | 83.9279 | 1.5039 | 0.72983 | 0.00081 | 14.6845 | 87.7967 | 7.1318 | 0.82657 | -0.00062 | 0.72983 | 13.2699
IAR | OS265386T | IAR OS2T #1 | 23.7917 | 1804.5264 | 89.8503 | 24.9765 | 40.6969 | 183.4776 | 43.016 | 90.5033 | 95.4308 | 95.5683 | 99.1851 | 89.259 | 61.2286 | 121.1651 | 567.7635 | 381.0064 | 102.4695 | 5.2953 | 3.7501 | 0.72983 | 89.1987 | 84.4111 | 1.4989 | 0.72934 | 0.00081 | 14.762 | 87.7714 | 7.3214 | 0.82657 | -0.00062 | 0.72934 | 13.3463
IAR | OS265386T | IAR OS2T #1 | 23.8 | 1804.5936 | 89.8918 | 25.0347 | 40.6928 | 183.5098 | 43.0066 | 90.6209 | 95.4339 | 95.7342 | 99.1906 | 119.2866 | 62.1762 | 120.6903 | 567.9373 | 380.2657 | 102.3692 | 5.2835 | 3.919 | 0.72865 | 89.151 | 83.5812 | 1.5019 | 0.72812 | 0.0008 | 14.9534 | 87.5921 | 7.2001 | 0.82657 | -0.00062 | 0.72812 | 13.5355
IAR | OS265386T | IAR OS2T #1 | 23.8083 | 1804.6116 | 89.849 | 25.1226 | 40.6712 | 183.5706 | 43.0145 | 90.8181 | 95.4211 | 95.5934 | 99.1928 | 106.8252 | 61.2637 | 119.2215 | 568.2818 | 381.9617 | 102.3866 | 5.3135 | 3.8379 | 0.72952 | 89.1837 | 83.8685 | 1.4982 | 0.72901 | 0.00081 | 14.8129 | 87.6541 | 7.3146 | 0.82657 | -0.00062 | 0.72901 | 13.3967
IAR | OS265386T | IAR OS2T #1 | 23.8167 | 1804.5663 | 89.7326 | 25.1959 | 40.6847 | 183.5501 | 43.0254 | 90.8329 | 95.4252 | 95.9992 | 99.1779 | 77.9004 | 61.2567 | 123.5298 | 569.3942 | 380.8753 | 102.4692 | 5.2894 | 3.7184 | 0.72822 | 89.1582 | 83.6891 | 1.5 | 0.7277 | 0.0008 | 15.0202 | 87.7516 | 7.684 | 0.82657 | -0.00062 | 0.7277 | 13.6014
IAR | OS265386T | IAR OS2T #1 | 23.825 | 1804.5765 | 89.6725 | 25.2197 | 40.6808 | 183.5604 | 43.079 | 90.6799 | 95.4025 | 95.6324 | 99.1733 | 156.2352 | 61.7 | 121.4282 | 568.263 | 381.0493 | 102.377 | 5.3005 | 3.8983 | 0.72834 | 89.1514 | 83.9099 | 1.499 | 0.72781 | 0.00081 | 15.0027 | 87.3635 | 7.1159 | 0.82657 | -0.00062 | 0.72781 | 13.5841
IAR | OS265386T | IAR OS2T #1 | 23.8333 | 1806.1981 | 89.7134 | 25.1314 | 40.6584 | 183.581 | 43.0094 | 90.6739 | 95.4143 | 95.8115 | 99.1877 | 114.4908 | 61.7167 | 120.4401 | 568.1224 | 380.5875 | 102.2566 | 5.2804 | 3.8697 | 0.72842 | 89.1257 | 83.7476 | 1.5011 | 0.72788 | 0.00081 | 14.9921 | 87.4376 | 7.2509 | 0.82657 | -0.00062 | 0.72788 | 13.5737
IAR | OS265386T | IAR OS2T #1 | 23.8417 | 1803.0062 | 89.7032 | 25.1468 | 40.6587 | 183.5597 | 43.0114 | 90.401 | 95.3989 | 95.7818 | 99.1746 | 140.622 | 63.165 | 123.684 | 571.2358 | 379.401 | 102.629 | 5.3159 | 4.0079 | 0.72756 | 89.253 | 83.5107 | 1.4581 | 0.72709 | 0.0008 | 15.1164 | 87.3766 | 6.7601 | 0.82657 | -0.00062 | 0.72709 | 13.6965
IAR | OS265386T | IAR OS2T #1 | 23.85 | 1806.1747 | 89.7065 | 25.0468 | 40.6334 | 183.4526 | 43.0038 | 90.2103 | 95.3963 | 95.5485 | 99.1884 | 111.3978 | 61.7246 | 122.3795 | 568.2936 | 381.1687 | 102.6755 | 5.2738 | 4.0765 | 0.73 | 89.1812 | 84.1882 | 1.5032 | 0.72949 | 0.00081 | 14.7381 | 87.503 | 7.0993 | 0.82657 | -0.00062 | 0.72949 | 13.3228
IAR | OS265386T | IAR OS2T #1 | 23.8583 | 1804.6118 | 89.8026 | 24.9828 | 40.6328 | 183.4567 | 42.993 | 90.212 | 95.4025 | 95.8096 | 99.1803 | 103.6032 | 61.7077 | 122.0076 | 566.5323 | 382.8201 | 102.7878 | 5.2993 | 3.9407 | 0.72941 | 89.246 | 83.7206 | 1.5092 | 0.72894 | 0.0008 | 14.8242 | 87.2909 | 7.2728 | 0.82657 | -0.00062 | 0.72894 | 13.4078
IAR | OS265386T | IAR OS2T #1 | 23.8667 | 1803.0382 | 89.6013 | 24.9961 | 40.6287 | 183.4923 | 43.0317 | 90.7545 | 95.3786 | 95.9413 | 99.1796 | 72.432 | 62.168 | 122.0719 | 567.3663 | 380.1643 | 102.6566 | 5.2748 | 3.8175 | 0.72976 | 89.2224 | 84.2861 | 1.4957 | 0.72928 | 0.00081 | 14.7713 | 87.9955 | 7.4179 | 0.82657 | -0.00062 | 0.72928 | 13.3556
IAR | OS265386T | IAR OS2T #1 | 23.875 | 1806.2127 | 89.6929 | 25.0167 | 40.6188 | 183.4082 | 43.0865 | 90.7515 | 95.3944 | 95.7706 | 99.1899 | 146.0736 | 62.2101 | 124.529 | 563.4026 | 381.7104 | 102.8782 | 5.2912 | 4.0568 | 0.73036 | 89.1405 | 84.4336 | 1.502 | 0.72983 | 0.00081 | 14.6848 | 87.954 | 6.6815 | 0.82657 | -0.00062 | 0.72983 | 13.2701
IAR | OS265386T | IAR OS2T #1 | 23.8833 | 1804.5931 | 89.6337 | 25.1344 | 40.6297 | 183.4763 | 42.9724 | 90.6268 | 95.3816 | 95.7014 | 99.19 | 110.7888 | 61.6992 | 124.1564 | 564.6451 | 380.5168 | 102.7294 | 5.3135 | 3.666 | 0.73055 | 89.1325 | 84.2726 | 1.5012 | 0.73001 | 0.00081 | 14.6561 | 87.7931 | 7.2914 | 0.82657 | -0.00062 | 0.73001 | 13.2418
IAR | OS265386T | IAR OS2T #1 | 23.8917 | 1802.9822 | 89.5835 | 25.1427 | 40.6035 | 183.4952 | 42.9917 | 90.5346 | 95.3468 | 95.7957 | 99.184 | 144.111 | 61.7217 | 123.8599 | 565.9186 | 379.9964 | 102.8094 | 5.2929 | 3.7485 | 0.72897 | 89.1212 | 84.2005 | 1.4996 | 0.72842 | 0.00081 | 14.9057 | 87.6823 | 6.8471 | 0.82657 | -0.00062 | 0.72842 | 13.4884
IAR | OS265386T | IAR OS2T #1 | 23.9 | 1804.5984 | 89.823 | 25.07 | 40.6099 | 183.424 | 42.9719 | 90.7115 | 95.3438 | 95.6872 | 99.1833 | 116.1726 | 62.2248 | 125.0498 | 567.9989 | 379.6735 | 102.7378 | 5.3209 | 4.0348 | 0.72832 | 89.2439 | 84.1356 | 1.4845 | 0.72785 | 0.00081 | 14.9964 | 87.7814 | 7.1527 | 0.82657 | -0.00062 | 0.72785 | 13.5779
IAR | OS265386T | IAR OS2T #1 | 23.9083 | 1802.9812 | 89.8098 | 25.1133 | 40.6043 | 183.4515 | 42.9496 | 90.6968 | 95.3698 | 95.5499 | 99.178 | 106.0128 | 61.2368 | 123.5494 | 571.4711 | 380.9912 | 102.6085 | 5.2933 | 3.6122 | 0.7298 | 89.1677 | 83.2218 | 1.5017 | 0.72928 | 0.0008 | 14.7698 | 87.38 | 7.2998 | 0.82657 | -0.00062 | 0.72928 | 13.3542
IAR | OS265386T | IAR OS2T #1 | 23.9167 | 1803.1146 | 89.7202 | 25.0928 | 40.5949 | 183.4471 | 43.01 | 90.6956 | 95.3474 | 95.6207 | 99.1856 | 78.8202 | 62.2119 | 121.3636 | 569.5956 | 380.9562 | 102.5873 | 5.281 | 4.096 | 0.72939 | 89.1146 | 83.7632 | 1.5032 | 0.72883 | 0.00081 | 14.8409 | 87.0563 | 7.192 | 0.82657 | -0.00062 | 0.72883 | 13.4244
IAR | OS265386T | IAR OS2T #1 | 23.925 | 1804.6102 | 89.7614 | 25.0681 | 40.6134 | 183.396 | 43.004 | 90.8088 | 95.3534 | 95.5607 | 99.1795 | 131.5518 | 62.2108 | 124.5665 | 571.6748 | 381.4096 | 102.4764 | 5.2664 | 4.0469 | 0.72931 | 89.1127 | 83.7526 | 1.5008 | 0.72876 | 0.00081 | 14.8529 | 87.5979 | 7.5584 | 0.82657 | -0.00062 | 0.72876 | 13.4362
IAR | OS265386T | IAR OS2T #1 | 23.9333 | 1801.4094 | 89.7154 | 25.0491 | 40.5806 | 183.4157 | 42.942 | 90.6468 | 95.2985 | 95.6621 | 99.1748 | 83.742 | 62.2255 | 123.0606 | 571.5326 | 381.581 | 102.5141 | 5.2732 | 4.1236 | 0.72826 | 89.2019 | 83.7876 | 1.4896 | 0.72776 | 0.00081 | 15.0101 | 87.7127 | 7.1536 | 0.82657 | -0.00062 | 0.72776 | 13.5915
IAR | OS265386T | IAR OS2T #1 | 23.9417 | 1802.9814 | 89.8059 | 25.0515 | 40.5774 | 183.4436 | 42.9775 | 90.476 | 95.3312 | 95.7138 | 99.1765 | 129.2958 | 61.7248 | 120.8372 | 567.1921 | 380.3963 | 102.3932 | 5.2675 | 3.9341 | 0.73049 | 89.2013 | 83.7096 | 1.5069 | 0.73 | 0.0008 | 14.6579 | 87.7218 | 7.4099 | 0.82657 | -0.00062 | 0.73 | 13.2436
IAR | OS265386T | IAR OS2T #1 | 23.95 | 1804.5988 | 89.7215 | 25.1193 | 40.5798 | 183.4135 | 42.9979 | 90.5919 | 95.3154 | 95.8477 | 99.1764 | 112.2072 | 61.7445 | 121.0032 | 567.6135 | 380.1168 | 102.4746 | 5.2913 | 4.0522 | 0.7294 | 89.1244 | 83.7319 | 1.5042 | 0.72885 | 0.00081 | 14.8381 | 87.7375 | 7.3154 | 0.82657 | -0.00062 | 0.72885 | 13.4215
IAR | OS265386T | IAR OS2T #1 | 23.9583 | 1804.5976 | 89.6549 | 25.1811 | 40.5696 | 183.39 | 42.9766 | 90.5818 | 95.3089 | 95.736 | 99.1774 | 103.8582 | 62.1635 | 127.633 | 563.5099 | 381.4619 | 102.2944 | 5.2746 | 3.6957 | 0.72991 | 89.169 | 84.4873 | 1.4979 | 0.72939 | 0.00081 | 14.7533 | 87.7278 | 7.3206 | 0.82657 | -0.00062 | 0.72939 | 13.3378
IAR | OS265386T | IAR OS2T #1 | 23.9667 | 1804.5787 | 89.7969 | 25.067 | 40.5667 | 183.3539 | 43.0163 | 90.6115 | 95.3081 | 96.1005 | 99.1811 | 191.3526 | 61.7207 | 118.5309 | 568.865 | 380.5589 | 102.4231 | 5.284 | 4.1219 | 0.73022 | 89.0721 | 84.1373 | 1.5016 | 0.72964 | 0.00081 | 14.7139 | 88.0172 | 7.205 | 0.82657 | -0.00062 | 0.72964 | 13.2989
IAR | OS265386T | IAR OS2T #1 | 23.975 | 1806.1886 | 89.7288 | 25.0754 | 40.5592 | 183.3836 | 42.9468 | 90.4556 | 95.3378 | 95.749 | 99.1796 | 120.4818 | 61.7262 | 121.1324 | 568.2825 | 380.9078 | 102.4723 | 5.268 | 3.918 | 0.73047 | 89.0789 | 83.9078 | 1.5032 | 0.7299 | 0.00081 | 14.6734 | 87.9819 | 7.1896 | 0.82657 | -0.00062 | 0.7299 | 13.2589
IAR | OS265386T | IAR OS2T #1 | 23.9833 | 1802.9757 | 89.9846 | 25.0535 | 40.5718 | 183.4354 | 42.9833 | 90.735 | 95.3044 | 95.8486 | 99.1741 | 76.089 | 61.3081 | 124.0826 | 567.4084 | 380.6855 | 102.4669 | 5.315 | 3.8496 | 0.7291 | 89.06 | 84.0709 | 1.5065 | 0.72852 | 0.00081 | 14.8913 | 87.6447 | 7.8421 | 0.82657 | -0.00062 | 0.72852 | 13.4741
IAR | OS265386T | IAR OS2T #1 | 23.9917 | 1804.5666 | 89.8264 | 24.9948 | 40.5601 | 183.3803 | 43.0368 | 90.4114 | 95.3283 | 95.8717 | 99.1768 | 117.147 | 62.598 | 124.4917 | 570.9549 | 380.6601 | 102.7168 | 5.2904 | 4.174 | 0.72946 | 89.1206 | 83.8083 | 1.5022 | 0.72892 | 0.00081 | 14.828 | 87.6179 | 7.2632 | 0.82657 | -0.00062 | 0.72892 | 13.4116
IAR | OS265386T | IAR OS2T #1 | 24 | 1801.3494 | 89.7311 | 24.9003 | 40.5601 | 183.3495 | 43.0193 | 90.5186 | 95.3614 | 96.0339 | 99.1732 | 105.0846 | 62.6372 | 122.9862 | 566.6228 | 381.8492 | 102.6889 | 5.3054 | 4.0197 | 0.72997 | 89.1095 | 84.2681 | 1.4982 | 0.72942 | 0.00081 | 14.7488 | 88.0147 | 7.7069 | 0.82657 | -0.00062 | 0.72942 | 13.3334
IAR | OS265386T | IAR OS2T #1 | 24.0083 | 1802.9659 | 89.7351 | 24.9891 | 40.5706 | 183.3547 | 43.0411 | 90.577 | 95.3446 | 96.05 | 99.1791 | 87.7824 | 62.1846 | 126.5736 | 567.5826 | 380.0448 | 102.7579 | 5.3058 | 3.7966 | 0.72844 | 89.253 | 83.8084 | 1.4935 | 0.72797 | 0.00081 | 14.9772 | 87.7724 | 7.4255 | 0.82657 | -0.00062 | 0.72797 | 13.559
IAR | OS265386T | IAR OS2T #1 | 24.0167 | 1803.0386 | 89.7935 | 24.9626 | 40.5809 | 183.3207 | 43.0725 | 90.6158 | 95.3145 | 95.8525 | 99.1798 | 172.7484 | 62.1957 | 122.9924 | 567.6525 | 381.5921 | 102.6864 | 5.3168 | 4.1144 | 0.72998 | 89.2698 | 83.87 | 1.4973 | 0.72952 | 0.00081 | 14.7325 | 87.3491 | 7.7653 | 0.82657 | -0.00062 | 0.72952 | 13.3173
IAR | OS265386T | IAR OS2T #1 | 24.025 | 1803.0081 | 89.8877 | 25.0056 | 40.6034 | 183.4249 | 43.033 | 90.7175 | 95.313 | 95.9937 | 99.1669 | 121.308 | 62.6559 | 123.926 | 562.4924 | 380.7439 | 102.7108 | 5.2991 | 3.908 | 0.72886 | 89.2349 | 83.8875 | 1.4992 | 0.72838 | 0.00081 | 14.9119 | 87.9897 | 7.4726 | 0.82657 | -0.00062 | 0.72838 | 13.4945
IAR | OS265386T | IAR OS2T #1 | 24.0333 | 1804.5757 | 89.7782 | 24.979 | 40.6154 | 183.3479 | 43.0452 | 90.4365 | 95.3356 | 95.7406 | 99.1749 | 76.74 | 62.1865 | 124.0631 | 567.4271 | 381.2351 | 102.6008 | 5.3294 | 3.9809 | 0.72854 | 89.1158 | 83.9077 | 1.5006 | 0.72799 | 0.00081 | 14.9745 | 87.4071 | 7.2501 | 0.82657 | -0.00062 | 0.72799 | 13.5563
IAR | OS265386T | IAR OS2T #1 | 24.0417 | 1802.9994 | 89.8202 | 25.095 | 40.6182 | 183.4356 | 43.0941 | 90.4541 | 95.3662 | 95.7815 | 99.1697 | 124.2402 | 61.7074 | 121.0314 | 566.8662 | 382.2731 | 102.5666 | 5.3115 | 3.8172 | 0.72924 | 89.1292 | 84.1679 | 1.5008 | 0.7287 | 0.00081 | 14.8622 | 87.7028 | 7.2972 | 0.82657 | -0.00062 | 0.7287 | 13.4454
IAR | OS265386T | IAR OS2T #1 | 24.05 | 1804.5805 | 89.7752 | 25.0112 | 40.6587 | 183.4653 | 43.0454 | 90.2382 | 95.3555 | 95.8128 | 99.175 | 107.5908 | 61.6973 | 124.0871 | 567.8149 | 381.3483 | 102.6545 | 5.3235 | 3.8252 | 0.72826 | 89.2009 | 83.761 | 1.4929 | 0.72776 | 0.00081 | 15.0109 | 87.3953 | 7.0229 | 0.82657 | -0.00062 | 0.72776 | 13.5922
IAR | OS265386T | IAR OS2T #1 | 24.0583 | 1804.5609 | 89.8329 | 24.9721 | 40.6386 | 183.4248 | 43.1101 | 90.4292 | 95.3246 | 95.6432 | 99.1765 | 97.3416 | 61.743 | 122.8535 | 570.4816 | 380.4066 | 102.5456 | 5.2796 | 3.9817 | 0.72885 | 89.1335 | 84.1864 | 1.5019 | 0.72832 | 0.00081 | 14.9229 | 87.3298 | 7.1451 | 0.82657 | -0.00062 | 0.72832 | 13.5053
IAR | OS265386T | IAR OS2T #1 | 24.0667 | 1804.5587 | 89.7983 | 25.1146 | 40.6544 | 183.4197 | 43.1146 | 90.6701 | 95.3418 | 95.4261 | 99.1737 | 182.8092 | 61.7194 | 122.8823 | 571.1757 | 382.615 | 102.4374 | 5.2967 | 3.6832 | 0.72918 | 89.12 | 83.582 | 1.5016 | 0.72864 | 0.0008 | 14.8722 | 87.9084 | 7.2943 | 0.82657 | -0.00062 | 0.72864 | 13.4553
IAR | OS265386T | IAR OS2T #1 | 24.075 | 1801.3657 | 89.7906 | 25.174 | 40.6462 | 183.5249 | 43.0601 | 90.5266 | 95.3065 | 95.7075 | 99.1676 | 121.9152 | 62.2192 | 123.0398 | 568.1324 | 381.5317 | 102.5016 | 5.2927 | 4.0562 | 0.7296 | 89.1451 | 83.8431 | 1.5004 | 0.72906 | 0.00081 | 14.8048 | 87.5422 | 7.1217 | 0.82657 | -0.00062 | 0.72906 | 13.3887
IAR | OS265386T | IAR OS2T #1 | 24.0833 | 1803.0662 | 89.8757 | 25.126 | 40.6385 | 183.5678 | 43.0687 | 90.6213 | 95.3398 | 95.7116 | 99.1797 | 85.5504 | 63.6728 | 123.1971 | 567.6247 | 381.9665 | 102.345 | 5.3036 | 4.2689 | 0.72983 | 89.1311 | 84.2397 | 1.502 | 0.72929 | 0.00081 | 14.7691 | 87.8809 | 7.6665 | 0.82657 | -0.00062 | 0.72929 | 13.3534
IAR | OS265386T | IAR OS2T #1 | 24.0917 | 1804.5826 | 89.9453 | 25.097 | 40.6504 | 183.4691 | 43.104 | 90.511 | 95.2295 | 95.6526 | 99.1718 | 136.8258 | 62.203 | 122.3657 | 564.5001 | 381.3852 | 102.4826 | 5.2595 | 3.766 | 0.72867 | 89.1506 | 83.8821 | 1.4979 | 0.72814 | 0.00081 | 14.9507 | 87.8079 | 7.1392 | 0.82657 | -0.00062 | 0.72814 | 13.5328
IAR | OS265386T | IAR OS2T #1 | 24.1 | 1802.983 | 89.7324 | 25.1771 | 40.659 | 183.5416 | 43.0901 | 90.5341 | 95.3679 | 95.6727 | 99.1654 | 113.0784 | 62.6513 | 123.5441 | 567.2301 | 381.4175 | 102.2638 | 5.27 | 4.1196 | 0.72981 | 89.2784 | 84.3809 | 1.5068 | 0.72936 | 0.00081 | 14.7575 | 88.0778 | 7.5979 | 0.82657 | -0.00062 | 0.72936 | 13.342
IAR | OS265386T | IAR OS2T #1 | 24.1083 | 1802.9925 | 89.7783 | 25.2143 | 40.6287 | 183.5063 | 43.0914 | 90.5603 | 95.2899 | 95.6561 | 99.1711 | 99.381 | 61.7248 | 123.554 | 564.8952 | 381.4501 | 102.4673 | 5.3322 | 4.0381 | 0.7301 | 89.1504 | 84.153 | 1.5013 | 0.72957 | 0.00081 | 14.7247 | 87.8825 | 7.3245 | 0.82657 | -0.00062 | 0.72957 | 13.3096
IAR | OS265386T | IAR OS2T #1 | 24.1167 | 1803.0003 | 89.8387 | 25.3209 | 40.6269 | 183.3922 | 43.1468 | 90.6111 | 95.2892 | 95.5197 | 99.1675 | 89.988 | 61.6949 | 125.4989 | 568.4514 | 381.8886 | 102.4816 | 5.2787 | 3.5873 | 0.72923 | 89.1343 | 84.2394 | 1.4987 | 0.72869 | 0.00081 | 14.863 | 87.8001 | 7.3696 | 0.82657 | -0.00062 | 0.72869 | 13.4462
IAR | OS265386T | IAR OS2T #1 | 24.125 | 1804.5652 | 89.7378 | 25.2348 | 40.6395 | 183.4626 | 43.1101 | 90.0191 | 95.3253 | 95.7806 | 99.169 | 123.645 | 61.2415 | 122.7237 | 569.7068 | 379.5082 | 102.7299 | 5.2755 | 4.0013 | 0.72919 | 89.1048 | 83.5109 | 1.5008 | 0.72863 | 0.0008 | 14.8728 | 87.4098 | 7.2705 | 0.82657 | -0.00062 | 0.72863 | 13.4558
IAR | OS265386T | IAR OS2T #1 | 24.1333 | 1806.2067 | 89.9382 | 25.0836 | 40.6319 | 183.4664 | 43.1048 | 90.418 | 95.3379 | 95.7086 | 99.1658 | 74.1618 | 61.7114 | 122.85 | 567.2211 | 382.3179 | 102.7407 | 5.3038 | 4.0356 | 0.72922 | 89.0665 | 83.8353 | 1.5008 | 0.72864 | 0.00081 | 14.8712 | 87.6524 | 7.7537 | 0.82657 | -0.00062 | 0.72864 | 13.4543
IAR | OS265386T | IAR OS2T #1 | 24.1417 | 1804.5827 | 89.9699 | 25.0384 | 40.6369 | 183.4779 | 43.1361 | 90.5255 | 95.3312 | 95.685 | 99.1721 | 128.8062 | 63.1491 | 122.593 | 571.067 | 381.7349 | 102.8924 | 5.2791 | 3.8258 | 0.72857 | 89.1264 | 83.6091 | 1.4988 | 0.72803 | 0.0008 | 14.968 | 87.5473 | 7.1565 | 0.82657 | -0.00062 | 0.72803 | 13.5499
IAR | OS265386T | IAR OS2T #1 | 24.15 | 1802.9805 | 89.7038 | 25.0746 | 40.6685 | 183.5067 | 43.117 | 90.6659 | 95.2581 | 95.7512 | 99.1555 | 108.771 | 62.191 | 123.5339 | 566.8021 | 380.6917 | 102.6493 | 5.322 | 4.0961 | 0.72964 | 89.2114 | 83.978 | 1.5045 | 0.72915 | 0.00081 | 14.7911 | 87.5859 | 7.6603 | 0.82657 | -0.00062 | 0.72915 | 13.3751
IAR | OS265386T | IAR OS2T #1 | 24.1583 | 1801.3887 | 89.7205 | 25.1144 | 40.6497 | 183.443 | 43.1251 | 90.7148 | 95.2704 | 95.9983 | 99.165 | 99.7944 | 62.2306 | 119.6725 | 567.0873 | 380.1013 | 102.5855 | 5.2886 | 4.0058 | 0.72885 | 89.1334 | 83.7612 | 1.5001 | 0.72831 | 0.00081 | 14.9235 | 87.6969 | 7.1612 | 0.82657 | -0.00062 | 0.72831 | 13.5059
IAR | OS265386T | IAR OS2T #1 | 24.1667 | 1804.6095 | 89.8254 | 25.0465 | 40.6429 | 183.3858 | 43.172 | 90.3174 | 95.3204 | 96.0009 | 99.1651 | 177.111 | 61.7352 | 127.9585 | 566.8859 | 382.1302 | 102.6223 | 5.3218 | 3.7848 | 0.72875 | 89.2235 | 84.1396 | 1.4948 | 0.72827 | 0.00081 | 14.9302 | 87.563 | 7.4163 | 0.82657 | -0.00062 | 0.72827 | 13.5125
IAR | OS265386T | IAR OS2T #1 | 24.175 | 1804.5837 | 89.9199 | 25.0324 | 40.6453 | 183.4287 | 43.1286 | 90.2204 | 95.3422 | 96.0836 | 99.1655 | 120.7536 | 62.1952 | 120.9248 | 562.8714 | 380.6957 | 102.5824 | 5.3283 | 4.1888 | 0.72903 | 89.1949 | 83.9906 | 1.5017 | 0.72853 | 0.00081 | 14.8889 | 87.6263 | 7.2536 | 0.82657 | -0.00062 | 0.72853 | 13.4717
IAR | OS265386T | IAR OS2T #1 | 24.1833 | 1804.5753 | 89.8242 | 25.0774 | 40.6504 | 183.4029 | 43.1289 | 90.2571 | 95.3109 | 95.975 | 99.165 | 89.7912 | 61.7307 | 124.2334 | 567.5987 | 379.9828 | 102.5778 | 5.3339 | 3.8666 | 0.73058 | 89.1514 | 83.9269 | 1.5032 | 0.73005 | 0.00081 | 14.6494 | 87.6706 | 7.0538 | 0.82657 | -0.00062 | 0.73005 | 13.2352
IAR | OS265386T | IAR OS2T #1 | 24.1917 | 1803.0018 | 89.9189 | 25.0131 | 40.6386 | 183.3936 | 43.1301 | 90.5629 | 95.3698 | 95.9429 | 99.1678 | 114.4716 | 61.7434 | 124.4189 | 565.5681 | 380.9828 | 102.4538 | 5.2859 | 3.8131 | 0.72953 | 89.1207 | 84.1559 | 1.4997 | 0.72898 | 0.00081 | 14.8173 | 87.9285 | 7.5537 | 0.82657 | -0.00062 | 0.72898 | 13.401
IAR | OS265386T | IAR OS2T #1 | 24.2 | 1806.1705 | 89.7538 | 24.9486 | 40.6278 | 183.4454 | 43.1404 | 90.7981 | 95.322 | 95.9972 | 99.1619 | 107.1522 | 62.2124 | 125.0911 | 567.7856 | 379.3988 | 102.6203 | 5.2772 | 4.0915 | 0.72931 | 89.1031 | 83.8211 | 1.502 | 0.72875 | 0.00081 | 14.854 | 87.7212 | 7.3536 | 0.82657 | -0.00062 | 0.72875 | 13.4373
IAR | OS265386T | IAR OS2T #1 | 24.2083 | 1804.3913 | 89.6783 | 24.9454 | 40.6375 | 183.3699 | 43.1447 | 90.4896 | 95.2622 | 96.1365 | 99.162 | 74.0706 | 61.2224 | 119.924 | 570.8801 | 378.6324 | 102.3494 | 5.2474 | 3.9701 | 0.73014 | 89.1094 | 84.0015 | 1.5024 | 0.72958 | 0.00081 | 14.7227 | 87.87 | 7.0232 | 0.82657 | -0.00062 | 0.72958 | 13.3076
IAR | OS265386T | IAR OS2T #1 | 24.2167 | 1804.5655 | 89.9365 | 24.9956 | 40.6113 | 183.3675 | 43.1784 | 90.4626 | 95.3025 | 96.0289 | 99.163 | 162.525 | 61.6967 | 125.433 | 569.0515 | 380.0081 | 102.4891 | 5.3373 | 3.8369 | 0.72923 | 89.1385 | 83.9554 | 1.5055 | 0.72869 | 0.00081 | 14.8635 | 88.0972 | 7.4798 | 0.82657 | -0.00062 | 0.72869 | 13.4466
IAR | OS265386T | IAR OS2T #1 | 24.225 | 1804.6009 | 89.716 | 25.0638 | 40.6274 | 183.4742 | 43.0618 | 90.6802 | 95.227 | 95.7329 | 99.164 | 115.9998 | 61.737 | 122.1611 | 570.9717 | 379.932 | 102.2903 | 5.2814 | 4.0469 | 0.72923 | 89.144 | 84.229 | 1.503 | 0.72869 | 0.00081 | 14.8633 | 87.7379 | 7.439 | 0.82657 | -0.00062 | 0.72869 | 13.4464
IAR | OS265386T | IAR OS2T #1 | 24.2333 | 1802.9885 | 89.8114 | 25.1508 | 40.6238 | 183.4244 | 43.121 | 90.5283 | 95.2852 | 95.9618 | 99.1598 | 84.8022 | 61.2142 | 124.0708 | 568.0951 | 380.2675 | 102.401 | 5.2928 | 3.8026 | 0.7289 | 89.0877 | 83.8756 | 1.5011 | 0.72833 | 0.00081 | 14.9209 | 87.9796 | 7.5326 | 0.82657 | -0.00062 | 0.72833 | 13.5033
IAR | OS265386T | IAR OS2T #1 | 24.2417 | 1801.4189 | 89.7297 | 25.1501 | 40.5988 | 183.4691 | 43.1464 | 90.0042 | 95.2953 | 95.7564 | 99.1522 | 120.8466 | 61.712 | 124.6429 | 566.3212 | 379.8242 | 102.4593 | 5.285 | 4.0213 | 0.72974 | 89.1143 | 83.9176 | 1.5007 | 0.72918 | 0.00081 | 14.7857 | 87.6045 | 6.9547 | 0.82657 | -0.00062 | 0.72918 | 13.3698
IAR | OS265386T | IAR OS2T #1 | 24.25 | 1803.0176 | 89.7277 | 25.1609 | 40.5867 | 183.4553 | 43.1189 | 90.5622 | 95.3158 | 95.7312 | 99.1582 | 104.0868 | 62.2051 | 120.7885 | 567.8073 | 382.6656 | 102.4595 | 5.3161 | 3.9002 | 0.72914 | 89.0897 | 84.0673 | 1.5026 | 0.72857 | 0.00081 | 14.8824 | 87.6941 | 7.2245 | 0.82657 | -0.00062 | 0.72857 | 13.4653
IAR | OS265386T | IAR OS2T #1 | 24.2583 | 1804.5675 | 89.7085 | 25.1536 | 40.5825 | 183.4158 | 43.112 | 90.6821 | 95.2808 | 95.8183 | 99.1639 | 91.8804 | 62.6322 | 123.6716 | 563.4232 | 382.6528 | 102.734 | 5.2995 | 4.0387 | 0.72882 | 89.1747 | 83.9322 | 1.5025 | 0.72831 | 0.00081 | 14.9242 | 87.5546 | 7.4812 | 0.82657 | -0.00062 | 0.72831 | 13.5066
IAR | OS265386T | IAR OS2T #1 | 24.2667 | 1804.3865 | 89.6739 | 25.1465 | 40.5793 | 183.3904 | 43.153 | 90.6408 | 95.279 | 95.6081 | 99.1616 | 179.5104 | 62.1994 | 122.3949 | 568.0061 | 382.5986 | 102.6946 | 5.2949 | 4.0568 | 0.73046 | 89.1459 | 84.0032 | 1.503 | 0.72993 | 0.00081 | 14.6685 | 87.6908 | 7.1642 | 0.82657 | -0.00062 | 0.72993 | 13.2541
IAR | OS265386T | IAR OS2T #1 | 24.275 | 1804.571 | 89.6754 | 25.0802 | 40.5917 | 183.4378 | 43.0914 | 90.6734 | 95.2692 | 95.7302 | 99.1541 | 122.5134 | 62.2144 | 121.8124 | 569.2098 | 382.1402 | 102.7413 | 5.3102 | 3.9585 | 0.72926 | 89.0978 | 83.9842 | 1.4998 | 0.7287 | 0.00081 | 14.8625 | 87.6781 | 7.0352 | 0.82657 | -0.00062 | 0.7287 | 13.4457
IAR | OS265386T | IAR OS2T #1 | 24.2833 | 1803.0328 | 89.7563 | 25.0681 | 40.5873 | 183.4611 | 43.1107 | 90.6476 | 95.2874 | 96.0141 | 99.1528 | 83.6082 | 61.7025 | 123.1265 | 567.236 | 382.3071 | 102.6575 | 5.3248 | 3.831 | 0.72913 | 89.0858 | 83.9118 | 1.5033 | 0.72856 | 0.00081 | 14.8839 | 87.7418 | 7.6207 | 0.82657 | -0.00062 | 0.72856 | 13.4668
IAR | OS265386T | IAR OS2T #1 | 24.2917 | 1804.5789 | 89.78 | 25.0413 | 40.5836 | 183.4619 | 43.1648 | 90.6463 | 95.3154 | 95.7853 | 99.1495 | 136.278 | 61.2233 | 124.9912 | 570.6065 | 381.4665 | 102.6923 | 5.2836 | 3.9304 | 0.72934 | 89.112 | 83.4912 | 1.4999 | 0.72878 | 0.0008 | 14.8487 | 87.2805 | 7.039 | 0.82657 | -0.00062 | 0.72878 | 13.4321
IAR | OS265386T | IAR OS2T #1 | 24.3 | 1804.612 | 89.7187 | 25.1092 | 40.5803 | 183.3751 | 43.1118 | 90.5148 | 95.3348 | 95.6314 | 99.1558 | 112.323 | 60.722 | 120.8099 | 567.7582 | 381.7056 | 102.6589 | 5.3341 | 3.7309 | 0.72662 | 89.2288 | 84.032 | 1.486 | 0.72614 | 0.00081 | 15.2674 | 87.5238 | 7.3099 | 0.82657 | -0.00062 | 0.72614 | 13.8455
IAR | OS265386T | IAR OS2T #1 | 24.3083 | 1804.5801 | 89.7795 | 25.0698 | 40.6013 | 183.3968 | 43.1557 | 90.4098 | 95.3 | 95.5666 | 99.156 | 105.3726 | 61.2491 | 123.7673 | 567.9876 | 380.2475 | 102.6699 | 5.3004 | 3.7489 | 0.72872 | 89.1898 | 83.6431 | 1.5008 | 0.72822 | 0.0008 | 14.9383 | 87.4282 | 6.8238 | 0.82657 | -0.00062 | 0.72822 | 13.5206
IAR | OS265386T | IAR OS2T #1 | 24.3167 | 1804.7531 | 89.9529 | 25.1455 | 40.5763 | 183.4523 | 43.1561 | 90.1942 | 95.2971 | 95.6315 | 99.1671 | 141.7548 | 62.1626 | 122.9004 | 568.2605 | 379.7181 | 102.5382 | 5.2796 | 4.082 | 0.72918 | 89.1941 | 84.5924 | 1.4934 | 0.72868 | 0.00081 | 14.8652 | 88.0078 | 7.1456 | 0.82657 | -0.00062 | 0.72868 | 13.4484
IAR | OS265386T | IAR OS2T #1 | 24.325 | 1802.9937 | 89.7633 | 25.2219 | 40.5837 | 183.4534 | 43.1443 | 90.467 | 95.3157 | 95.5821 | 99.1531 | 122.196 | 62.1474 | 123.9469 | 564.1554 | 381.0741 | 102.4943 | 5.2826 | 3.7902 | 0.73012 | 89.2035 | 84.0217 | 1.4974 | 0.72962 | 0.00081 | 14.7166 | 88.0919 | 7.0833 | 0.82657 | -0.00062 | 0.72962 | 13.3016
IAR | OS265386T | IAR OS2T #1 | 24.3333 | 1802.9659 | 89.8551 | 25.3216 | 40.6122 | 183.481 | 43.1178 | 90.5678 | 95.3394 | 95.5754 | 99.1566 | 76.0452 | 62.2041 | 121.4907 | 566.6007 | 380.0781 | 102.5517 | 5.2887 | 3.9657 | 0.7297 | 89.1674 | 84.468 | 1.5037 | 0.72918 | 0.00081 | 14.786 | 88.1542 | 7.145 | 0.82657 | -0.00062 | 0.72918 | 13.3701
IAR | OS265386T | IAR OS2T #1 | 24.3417 | 1803.0147 | 89.8938 | 25.3218 | 40.6075 | 183.4788 | 43.1538 | 90.5383 | 95.3179 | 95.6358 | 99.1572 | 122.2734 | 62.6345 | 123.5696 | 565.9547 | 382.178 | 102.3936 | 5.3087 | 4.2213 | 0.73025 | 89.1851 | 84.5137 | 1.4998 | 0.72974 | 0.00081 | 14.6981 | 88.1597 | 7.6375 | 0.82657 | -0.00062 | 0.72974 | 13.2833
IAR | OS265386T | IAR OS2T #1 | 24.35 | 1804.4147 | 89.6617 | 25.2083 | 40.5957 | 183.4632 | 43.1581 | 90.7526 | 95.3305 | 95.4669 | 99.146 | 111.1962 | 62.1971 | 122.6193 | 569.5895 | 381.2717 | 102.4345 | 5.3142 | 3.6634 | 0.7287 | 89.1414 | 83.5297 | 1.5048 | 0.72817 | 0.0008 | 14.9462 | 87.2269 | 7.2766 | 0.82657 | -0.00062 | 0.72817 | 13.5283
IAR | OS265386T | IAR OS2T #1 | 24.3583 | 1802.9735 | 89.6652 | 24.9868 | 40.6004 | 183.4722 | 43.1768 | 90.7229 | 95.3304 | 95.7401 | 99.152 | 91.4448 | 61.6927 | 124.4735 | 570.9539 | 380.9406 | 102.3804 | 5.2763 | 4.0007 | 0.72848 | 89.1566 | 83.6332 | 1.5022 | 0.72796 | 0.0008 | 14.9792 | 87.3312 | 7.5031 | 0.82657 | -0.00062 | 0.72796 | 13.561
IAR | OS265386T | IAR OS2T #1 | 24.3667 | 1802.9664 | 89.8251 | 24.931 | 40.6138 | 183.4377 | 43.1857 | 90.7152 | 95.3415 | 96.0371 | 99.1574 | 177.9936 | 61.2013 | 120.8206 | 569.877 | 380.4801 | 102.4568 | 5.305 | 3.9393 | 0.7285 | 89.2087 | 83.5391 | 1.5024 | 0.728 | 0.0008 | 14.9719 | 87.4318 | 7.1918 | 0.82657 | -0.00062 | 0.728 | 13.5537
IAR | OS265386T | IAR OS2T #1 | 24.375 | 1801.4265 | 89.7849 | 24.9061 | 40.612 | 183.3931 | 43.123 | 90.6082 | 95.3547 | 95.5669 | 99.1511 | 109.8186 | 61.742 | 126.8198 | 571.5203 | 383.0585 | 102.2899 | 5.3015 | 3.7368 | 0.72887 | 89.1355 | 83.9925 | 1.5019 | 0.72833 | 0.00081 | 14.92 | 87.5613 | 7.3512 | 0.82657 | -0.00062 | 0.72833 | 13.5025
IAR | OS265386T | IAR OS2T #1 | 24.3833 | 1803.1876 | 89.7674 | 24.8938 | 40.6106 | 183.3712 | 43.1498 | 90.7571 | 95.3843 | 95.7101 | 99.1445 | 74.682 | 62.169 | 121.8738 | 567.7822 | 382.699 | 102.4538 | 5.2676 | 4.0871 | 0.72951 | 89.1482 | 83.9755 | 1.5022 | 0.72898 | 0.00081 | 14.8176 | 87.7687 | 7.2166 | 0.82657 | -0.00062 | 0.72898 | 13.4013
IAR | OS265386T | IAR OS2T #1 | 24.3917 | 1802.9611 | 89.8268 | 24.8694 | 40.5863 | 183.3861 | 43.157 | 90.6301 | 95.3147 | 95.7588 | 99.1476 | 129.219 | 62.1545 | 124.1307 | 567.6249 | 379.8112 | 102.5117 | 5.3333 | 4.0608 | 0.73032 | 89.1991 | 83.9894 | 1.5008 | 0.72982 | 0.00081 | 14.6861 | 87.5018 | 7.5388 | 0.82657 | -0.00062 | 0.72982 | 13.2715
IAR | OS265386T | IAR OS2T #1 | 24.4 | 1804.6397 | 89.8216 | 24.8052 | 40.5912 | 183.3726 | 43.1078 | 90.9323 | 95.2717 | 95.6235 | 99.1468 | 109.005 | 63.6598 | 122.7374 | 564.0313 | 379.668 | 102.6893 | 5.2982 | 3.9923 | 0.72931 | 89.305 | 83.8584 | 1.5038 | 0.72887 | 0.00081 | 14.8347 | 87.8471 | 7.1645 | 0.82657 | -0.00062 | 0.72887 | 13.4182
IAR | OS265386T | IAR OS2T #1 | 24.4083 | 1804.5754 | 89.9739 | 24.8667 | 40.5973 | 183.4161 | 43.1318 | 90.5625 | 95.3377 | 95.7456 | 99.1529 | 103.9866 | 62.6286 | 124.0641 | 562.3431 | 382.9309 | 102.7266 | 5.2953 | 4.1459 | 0.72933 | 89.1988 | 84.151 | 1.5 | 0.72884 | 0.00081 | 14.8408 | 87.8958 | 7.7973 | 0.82657 | -0.00062 | 0.72884 | 13.4242
IAR | OS265386T | IAR OS2T #1 | 24.4167 | 1803.68 | 89.7925 | 24.7708 | 40.5742 | 183.3066 | 43.1516 | 90.6732 | 95.36 | 95.8618 | 99.1534 | 195.0546 | 62.199 | 120.7205 | 566.5292 | 380.6715 | 102.7735 | 5.3096 | 4.1408 | 0.72975 | 89.1199 | 83.9414 | 1.5003 | 0.72921 | 0.00081 | 14.7822 | 87.8977 | 7.0633 | 0.82657 | -0.00062 | 0.72921 | 13.3663
IAR | OS265386T | IAR OS2T #1 | 24.425 | 1806.183 | 89.7341 | 24.6858 | 40.577 | 183.3092 | 43.1215 | 90.4591 | 95.3588 | 95.3748 | 99.1502 | 124.1412 | 61.7007 | 122.1801 | 567.4609 | 381.6257 | 102.6865 | 5.3253 | 3.5852 | 0.72733 | 89.1334 | 84.1525 | 1.4645 | 0.72679 | 0.00081 | 15.1637 | 88.1748 | 7.3647 | 0.82657 | -0.00062 | 0.72679 | 13.7432
IAR | OS265386T | IAR OS2T #1 | 24.4333 | 1802.9768 | 89.8016 | 24.7206 | 40.5672 | 183.4116 | 43.0895 | 90.5614 | 95.3163 | 95.784 | 99.1444 | 78.3252 | 61.303 | 120.2845 | 568.8805 | 382.9244 | 102.7125 | 5.3088 | 4.0339 | 0.72935 | 89.1561 | 83.8377 | 1.4978 | 0.72883 | 0.00081 | 14.8417 | 87.795 | 7.3616 | 0.82657 | -0.00062 | 0.72883 | 13.4251
IAR | OS265386T | IAR OS2T #1 | 24.4417 | 1804.6035 | 89.7798 | 24.6779 | 40.5656 | 183.2699 | 43.1253 | 90.4837 | 95.3828 | 95.8643 | 99.146 | 120.27 | 61.2612 | 125.2742 | 570.2821 | 382.3579 | 102.6123 | 5.3056 | 3.9588 | 0.72847 | 89.2604 | 83.7911 | 1.4881 | 0.72801 | 0.00081 | 14.9713 | 87.3987 | 7.5277 | 0.82657 | -0.00062 | 0.72801 | 13.5531
IAR | OS265386T | IAR OS2T #1 | 24.45 | 1804.6221 | 89.7001 | 24.7109 | 40.5709 | 183.2974 | 43.0958 | 90.2156 | 95.3965 | 96.0107 | 99.1441 | 105.4554 | 61.7348 | 123.2322 | 569.5873 | 381.404 | 102.5484 | 5.2765 | 3.7604 | 0.72975 | 89.1611 | 84.0209 | 1.5027 | 0.72923 | 0.00081 | 14.779 | 87.6807 | 7.3611 | 0.82657 | -0.00062 | 0.72923 | 13.3632
IAR | OS265386T | IAR OS2T #1 | 24.4583 | 1804.5713 | 89.7347 | 24.7815 | 40.5813 | 183.3393 | 43.1219 | 90.5519 | 95.3756 | 95.8425 | 99.1456 | 83.8116 | 62.6447 | 127.3392 | 568.0116 | 380.2806 | 102.5142 | 5.3249 | 4.3123 | 0.72882 | 89.1595 | 84.1408 | 1.4991 | 0.7283 | 0.00081 | 14.9254 | 87.7412 | 7.5497 | 0.82657 | -0.00062 | 0.7283 | 13.5078
IAR | OS265386T | IAR OS2T #1 | 24.4667 | 1804.5889 | 89.7719 | 24.6998 | 40.5858 | 183.2458 | 43.1625 | 90.8101 | 95.3403 | 96.046 | 99.1603 | 170.6106 | 62.6908 | 121.1564 | 567.2579 | 382.7677 | 102.4486 | 5.3032 | 4.1158 | 0.72919 | 89.1192 | 84.3178 | 1.5007 | 0.72864 | 0.00081 | 14.8721 | 87.8245 | 7.3245 | 0.82657 | -0.00062 | 0.72864 | 13.4551
IAR | OS265386T | IAR OS2T #1 | 24.475 | 1804.6084 | 89.6005 | 24.6569 | 40.5806 | 183.3642 | 43.0951 | 90.5981 | 95.3419 | 96.1186 | 99.1509 | 119.5914 | 62.6395 | 123.3323 | 566.8781 | 383.1037 | 102.4278 | 5.3454 | 4.0849 | 0.72875 | 89.1284 | 83.7473 | 1.4989 | 0.72821 | 0.00081 | 14.9392 | 88.0528 | 7.5115 | 0.82657 | -0.00062 | 0.72821 | 13.5214
IAR | OS265386T | IAR OS2T #1 | 24.4833 | 1804.5708 | 89.5802 | 24.7539 | 40.5677 | 183.4046 | 43.115 | 90.4158 | 95.3665 | 95.7452 | 99.1525 | 76.2942 | 61.6933 | 121.8785 | 565.9691 | 383.0328 | 102.3776 | 5.3398 | 4.0467 | 0.72971 | 89.0865 | 83.9879 | 1.5015 | 0.72914 | 0.00081 | 14.7927 | 87.6595 | 7.6521 | 0.82657 | -0.00062 | 0.72914 | 13.3767
IAR | OS265386T | IAR OS2T #1 | 24.4917 | 1804.633 | 89.8589 | 24.8523 | 40.559 | 183.2352 | 43.1119 | 90.5003 | 95.3626 | 95.8199 | 99.1532 | 126.1506 | 61.7374 | 122.1113 | 568.2911 | 379.9495 | 102.2528 | 5.3143 | 3.8165 | 0.72738 | 89.0775 | 84.3232 | 1.4739 | 0.72681 | 0.00081 | 15.1616 | 87.9456 | 7.6393 | 0.82657 | -0.00062 | 0.72681 | 13.741
IAR | OS265386T | IAR OS2T #1 | 24.5 | 1804.6131 | 89.6409 | 24.8629 | 40.5349 | 183.3332 | 43.1216 | 90.0282 | 95.3605 | 95.6945 | 99.1499 | 106.2078 | 61.7379 | 124.4641 | 568.8317 | 379.9285 | 102.4951 | 5.3151 | 3.9716 | 0.72736 | 89.0642 | 83.9472 | 1.4716 | 0.72677 | 0.00081 | 15.167 | 87.5993 | 6.9729 | 0.82657 | -0.00062 | 0.72677 | 13.7464
IAR | OS265386T | IAR OS2T #1 | 24.5083 | 1806.1854 | 89.7315 | 24.8713 | 40.5527 | 183.4512 | 43.1269 | 90.2607 | 95.3351 | 95.4429 | 99.1449 | 91.2006 | 61.74 | 121.7625 | 570.4355 | 379.7144 | 102.2909 | 5.3263 | 3.7476 | 0.72969 | 89.126 | 83.8524 | 1.5024 | 0.72915 | 0.00081 | 14.791 | 87.2293 | 7.2839 | 0.82657 | -0.00062 | 0.72915 | 13.3751
IAR | OS265386T | IAR OS2T #1 | 24.5167 | 1803.0166 | 89.7406 | 24.8963 | 40.5609 | 183.4142 | 43.1647 | 90.392 | 95.3941 | 95.7252 | 99.1348 | 173.0862 | 62.688 | 124.1474 | 570.5694 | 381.9182 | 102.5896 | 5.3114 | 3.9564 | 0.72901 | 89.0959 | 83.9978 | 1.499 | 0.72845 | 0.00081 | 14.9019 | 87.6403 | 6.7081 | 0.82657 | -0.00062 | 0.72845 | 13.4846
IAR | OS265386T | IAR OS2T #1 | 24.525 | 1802.9659 | 89.5545 | 25.0234 | 40.5494 | 183.4609 | 43.0828 | 90.6272 | 95.3683 | 95.6081 | 99.1432 | 117.8778 | 63.221 | 123.1138 | 570.3199 | 380.631 | 102.5658 | 5.2832 | 4.2001 | 0.7297 | 89.1186 | 84.1983 | 1.5006 | 0.72915 | 0.00081 | 14.7913 | 87.4403 | 7.2756 | 0.82657 | -0.00062 | 0.72915 | 13.3754
IAR | OS265386T | IAR OS2T #1 | 24.5333 | 1803.0255 | 89.7507 | 25.0049 | 40.5384 | 183.4869 | 43.0886 | 90.5656 | 95.4011 | 95.4242 | 99.1439 | 96.0918 | 62.6733 | 125.5581 | 568.2969 | 381.716 | 102.496 | 5.3129 | 3.8193 | 0.72866 | 89.0906 | 84.202 | 1.4988 | 0.72809 | 0.00081 | 14.9582 | 87.8977 | 7.2196 | 0.82657 | -0.00062 | 0.72809 | 13.5402
IAR | OS265386T | IAR OS2T #1 | 24.5417 | 1804.572 | 89.854 | 25.0073 | 40.549 | 183.433 | 43.1482 | 90.6344 | 95.4012 | 95.6811 | 99.1372 | 145.0284 | 61.7627 | 122.883 | 567.0421 | 381.6963 | 102.7981 | 5.3262 | 4.0583 | 0.72868 | 89.1788 | 84.064 | 1.5017 | 0.72817 | 0.00081 | 14.9464 | 87.9462 | 7.2756 | 0.82657 | -0.00062 | 0.72817 | 13.5285
IAR | OS265386T | IAR OS2T #1 | 24.55 | 1802.968 | 89.7575 | 24.9971 | 40.5328 | 183.4511 | 43.1193 | 90.5637 | 95.3777 | 95.8205 | 99.1466 | 110.3058 | 62.2037 | 128.4901 | 566.6541 | 382.6043 | 102.7488 | 5.2726 | 4.0146 | 0.72879 | 89.1459 | 83.8632 | 1.4993 | 0.72825 | 0.00081 | 14.9324 | 87.3354 | 7.1102 | 0.82657 | -0.00062 | 0.72825 | 13.5147
IAR | OS265386T | IAR OS2T #1 | 24.5583 | 1802.9735 | 89.609 | 25.0008 | 40.5212 | 183.4923 | 43.1137 | 90.1592 | 95.4171 | 95.8464 | 99.1342 | 103.5696 | 62.1629 | 123.265 | 563.2329 | 380.7477 | 102.6499 | 5.3127 | 3.7557 | 0.729 | 89.124 | 83.9152 | 1.5005 | 0.72846 | 0.00081 | 14.9001 | 87.8134 | 7.1679 | 0.82657 | -0.00062 | 0.72846 | 13.4828
IAR | OS265386T | IAR OS2T #1 | 24.5667 | 1804.6311 | 89.7541 | 25.0398 | 40.5421 | 183.4054 | 43.1148 | 90.3925 | 95.3573 | 95.6272 | 99.1527 | 78.8424 | 62.1853 | 124.3391 | 568.6388 | 379.0502 | 102.5461 | 5.3076 | 4.1253 | 0.72871 | 89.1776 | 84.1257 | 1.4978 | 0.7282 | 0.00081 | 14.9417 | 87.6714 | 7.8804 | 0.82657 | -0.00062 | 0.7282 | 13.5239
IAR | OS265386T | IAR OS2T #1 | 24.575 | 1803.0221 | 89.8065 | 25.1216 | 40.527 | 183.4592 | 43.1363 | 90.7548 | 95.4127 | 95.9433 | 99.1418 | 138.8532 | 62.6036 | 120.9896 | 568.0387 | 381.4597 | 102.6012 | 5.3094 | 4.0831 | 0.72864 | 89.1622 | 83.8026 | 1.5069 | 0.72812 | 0.00081 | 14.9542 | 87.7939 | 7.227 | 0.82657 | -0.00062 | 0.72812 | 13.5363
IAR | OS265386T | IAR OS2T #1 | 24.5833 | 1801.4381 | 89.6636 | 25.1741 | 40.5293 | 183.4598 | 43.0918 | 90.0561 | 95.4219 | 95.894 | 99.1434 | 113.0124 | 63.6007 | 127.442 | 571.0169 | 381.8962 | 102.6835 | 5.2722 | 4.0678 | 0.72971 | 89.1212 | 83.6953 | 1.5025 | 0.72916 | 0.0008 | 14.7891 | 87.6526 | 7.6502 | 0.82657 | -0.00062 | 0.72916 | 13.3732
IAR | OS265386T | IAR OS2T #1 | 24.5917 | 1804.5898 | 89.8892 | 25.1854 | 40.5206 | 183.5145 | 43.1248 | 90.6488 | 95.4084 | 96.0846 | 99.1344 | 120.8328 | 64.112 | 120.9546 | 570.2669 | 383.7917 | 102.526 | 5.3188 | 4.4997 | 0.72846 | 89.0897 | 84.4478 | 1.5014 | 0.7279 | 0.00081 | 14.9889 | 88.1179 | 7.2783 | 0.82657 | -0.00062 | 0.7279 | 13.5705
IAR | OS265386T | IAR OS2T #1 | 24.6 | 1802.9257 | 89.8273 | 25.2209 | 40.5435 | 183.4914 | 43.1337 | 90.6968 | 95.4113 | 95.8251 | 99.1373 | 118.9578 | 63.1435 | 128.3955 | 567.427 | 381.8738 | 102.5603 | 5.2905 | 4.1708 | 0.7287 | 89.2056 | 84.2228 | 1.5008 | 0.72821 | 0.00081 | 14.9396 | 87.8116 | 7.063 | 0.82657 | -0.00062 | 0.72821 | 13.5218
IAR | OS265386T | IAR OS2T #1 | 24.6083 | 1804.6462 | 89.7346 | 25.2674 | 40.5444 | 183.4567 | 43.1243 | 90.7439 | 95.3737 | 95.9715 | 99.1282 | 102.996 | 61.7201 | 124.0228 | 567.2713 | 382.0413 | 102.3607 | 5.2818 | 3.8121 | 0.72933 | 89.1373 | 84.0547 | 1.502 | 0.7288 | 0.00081 | 14.8468 | 87.5899 | 7.6264 | 0.82657 | -0.00062 | 0.7288 | 13.4301
IAR | OS265386T | IAR OS2T #1 | 24.6167 | 1801.3903 | 89.7629 | 25.3031 | 40.5533 | 183.4047 | 43.1638 | 90.7092 | 95.3714 | 95.8854 | 99.1298 | 67.3266 | 61.6995 | 121.6607 | 563.3968 | 379.9201 | 102.3864 | 5.273 | 4.0013 | 0.72968 | 89.1694 | 83.7715 | 1.5006 | 0.72916 | 0.00081 | 14.7895 | 87.7429 | 7.0641 | 0.82657 | -0.00062 | 0.72916 | 13.3736
IAR | OS265386T | IAR OS2T #1 | 24.625 | 1804.6387 | 89.9191 | 25.3354 | 40.5721 | 183.5168 | 43.2116 | 90.1174 | 95.3914 | 95.7336 | 99.1346 | 150.5154 | 61.7081 | 125.2187 | 563.4499 | 383.5596 | 102.4415 | 5.3194 | 3.8432 | 0.72982 | 89.1313 | 83.83 | 1.5026 | 0.72928 | 0.00081 | 14.7713 | 87.5587 | 7.7137 | 0.82657 | -0.00062 | 0.72928 | 13.3556
IAR | OS265386T | IAR OS2T #1 | 24.6333 | 1802.9893 | 89.7836 | 25.3761 | 40.5772 | 183.5535 | 43.1412 | 90.0505 | 95.4458 | 95.9205 | 99.1325 | 112.6026 | 60.7489 | 122.8379 | 566.793 | 380.4087 | 102.4027 | 5.3079 | 3.7412 | 0.72988 | 89.0865 | 84.0018 | 1.502 | 0.72931 | 0.00081 | 14.7653 | 87.9734 | 7.3768 | 0.82657 | -0.00062 | 0.72931 | 13.3497
IAR | OS265386T | IAR OS2T #1 | 24.6417 | 1804.5943 | 89.9486 | 25.4482 | 40.5765 | 183.556 | 43.1915 | 90.6788 | 95.3331 | 95.7165 | 99.1308 | 148.074 | 62.2076 | 122.6287 | 567.989 | 383.641 | 102.4486 | 5.283 | 4.0205 | 0.7283 | 89.0765 | 84.1363 | 1.4716 | 0.72773 | 0.00081 | 15.0161 | 87.6957 | 7.5329 | 0.82657 | -0.00062 | 0.72773 | 13.5974
IAR | OS265386T | IAR OS2T #1 | 24.65 | 1804.5966 | 89.8109 | 25.4477 | 40.5955 | 183.6371 | 43.1917 | 90.7465 | 95.4331 | 95.8946 | 99.1338 | 114.735 | 62.2253 | 122.3717 | 568.6842 | 381.6505 | 102.3152 | 5.3025 | 3.9105 | 0.72926 | 89.149 | 84.2003 | 1.5009 | 0.72873 | 0.00081 | 14.8567 | 87.9287 | 7.5836 | 0.82657 | -0.00062 | 0.72873 | 13.44
IAR | OS265386T | IAR OS2T #1 | 24.6583 | 1801.5781 | 89.9367 | 25.3576 | 40.5847 | 183.5439 | 43.2029 | 90.5198 | 95.3515 | 95.8192 | 99.1189 | 97.4526 | 61.7036 | 124.3675 | 570.0807 | 380.5564 | 102.553 | 5.3056 | 4.0831 | 0.72809 | 89.2426 | 83.9409 | 1.4987 | 0.72761 | 0.00081 | 15.0337 | 87.5497 | 6.987 | 0.82657 | -0.00062 | 0.72761 | 13.6148
IAR | OS265386T | IAR OS2T #1 | 24.6667 | 1803.0254 | 89.7886 | 25.2902 | 40.5893 | 183.5813 | 43.2601 | 90.7314 | 95.4325 | 95.7087 | 99.1299 | 185.1858 | 61.7463 | 120.1764 | 569.6392 | 381.3209 | 102.4834 | 5.2811 | 3.9034 | 0.7293 | 89.1263 | 83.7789 | 1.501 | 0.72876 | 0.00081 | 14.8533 | 87.6541 | 7.394 | 0.82657 | -0.00062 | 0.72876 | 13.4366
IAR | OS265386T | IAR OS2T #1 | 24.675 | 1802.9634 | 89.7906 | 25.2867 | 40.6075 | 183.6407 | 43.2318 | 90.5448 | 95.4258 | 95.6585 | 99.1313 | 122.1282 | 62.6421 | 122.5166 | 568.6984 | 381.3019 | 102.7511 | 5.2639 | 3.9777 | 0.72875 | 89.2481 | 83.952 | 1.4977 | 0.72828 | 0.00081 | 14.9288 | 87.6595 | 6.6942 | 0.82657 | -0.00062 | 0.72828 | 13.5111
IAR | OS265386T | IAR OS2T #1 | 24.6833 | 1803.0111 | 89.8308 | 25.4212 | 40.6205 | 183.6442 | 43.2514 | 90.6548 | 95.3865 | 95.5758 | 99.1378 | 71.2518 | 62.6768 | 124.4913 | 568.3042 | 383.062 | 102.8121 | 5.2731 | 4.1634 | 0.72924 | 89.1927 | 83.9203 | 1.4998 | 0.72874 | 0.00081 | 14.856 | 87.4648 | 7.6249 | 0.82657 | -0.00062 | 0.72874 | 13.4392
IAR | OS265386T | IAR OS2T #1 | 24.6917 | 1804.6381 | 89.8892 | 25.4047 | 40.6311 | 183.6844 | 43.3013 | 90.7206 | 95.4286 | 95.4079 | 99.1293 | 130.5438 | 61.7347 | 123.016 | 567.7804 | 383.1512 | 102.608 | 5.2924 | 3.6716 | 0.72976 | 89.1086 | 84.1764 | 1.5017 | 0.72921 | 0.00081 | 14.7819 | 88.2041 | 7.3746 | 0.82657 | -0.00062 | 0.72921 | 13.366
IAR | OS265386T | IAR OS2T #1 | 24.7 | 1802.9945 | 89.8435 | 25.4642 | 40.6206 | 183.6919 | 43.2462 | 90.3036 | 95.4152 | 95.6984 | 99.1279 | 109.3134 | 61.7258 | 122.7176 | 566.4068 | 383.3322 | 102.629 | 5.2986 | 3.9542 | 0.72878 | 89.1247 | 83.7277 | 1.5051 | 0.72824 | 0.00081 | 14.9353 | 87.7033 | 7.2301 | 0.82657 | -0.00062 | 0.72824 | 13.5175
IAR | OS265386T | IAR OS2T #1 | 24.7083 | 1806.0049 | 89.8021 | 25.4774 | 40.6319 | 183.624 | 43.2593 | 90.3602 | 95.4083 | 95.641 | 99.1266 | 100.6944 | 61.2172 | 123.0483 | 569.3176 | 376.7947 | 102.6355 | 5.3277 | 3.9718 | 0.72938 | 89.1192 | 83.8283 | 1.4988 | 0.72884 | 0.00081 | 14.8406 | 87.5006 | 7.5181 | 0.82657 | -0.00062 | 0.72884 | 13.424
IAR | OS265386T | IAR OS2T #1 | 24.7167 | 1804.5789 | 89.8212 | 25.3466 | 40.6367 | 183.6931 | 43.3281 | 90.7596 | 95.4203 | 95.7654 | 99.1274 | 176.2194 | 61.2275 | 123.0209 | 569.9017 | 378.6474 | 102.5101 | 5.2764 | 3.7252 | 0.72877 | 89.1032 | 83.9618 | 1.5021 | 0.72821 | 0.00081 | 14.9395 | 87.8228 | 7.1936 | 0.82657 | -0.00062 | 0.72821 | 13.5217
IAR | OS265386T | IAR OS2T #1 | 24.725 | 1804.6225 | 89.6801 | 25.3569 | 40.6412 | 183.6965 | 43.2772 | 90.6521 | 95.4573 | 95.7374 | 99.1241 | 117.3804 | 62.1701 | 126.3549 | 569.1011 | 383.1373 | 102.5188 | 5.2828 | 4.06 | 0.72939 | 89.1067 | 83.8054 | 1.5008 | 0.72883 | 0.00081 | 14.8414 | 87.5845 | 7.5292 | 0.82657 | -0.00062 | 0.72883 | 13.4248
IAR | OS265386T | IAR OS2T #1 | 24.7333 | 1803.0191 | 89.796 | 25.3866 | 40.6384 | 183.5813 | 43.2822 | 90.687 | 95.3453 | 95.9928 | 99.1239 | 75.9318 | 63.1287 | 119.715 | 570.2785 | 380.4841 | 102.3765 | 5.2577 | 4.1196 | 0.72925 | 89.0824 | 84.1289 | 1.5017 | 0.72868 | 0.00081 | 14.866 | 87.9028 | 7.2951 | 0.82657 | -0.00062 | 0.72868 | 13.4491
IAR | OS265386T | IAR OS2T #1 | 24.7417 | 1804.5885 | 89.6628 | 25.3686 | 40.6389 | 183.6692 | 43.2983 | 90.5623 | 95.3793 | 95.8125 | 99.129 | 129.2646 | 62.6775 | 127.6878 | 570.9577 | 382.26 | 102.5594 | 5.2872 | 3.866 | 0.73039 | 89.1095 | 84.495 | 1.4988 | 0.72983 | 0.00081 | 14.6836 | 87.8381 | 7.544 | 0.82657 | -0.00062 | 0.72983 | 13.2689
IAR | OS265386T | IAR OS2T #1 | 24.75 | 1804.5564 | 89.9301 | 25.3109 | 40.6475 | 183.671 | 43.2884 | 90.2064 | 95.434 | 95.7569 | 99.1211 | 109.6518 | 62.6396 | 123.557 | 566.3366 | 380.884 | 102.3472 | 5.3085 | 4.1315 | 0.72791 | 89.1597 | 84.1684 | 1.5037 | 0.72738 | 0.00081 | 15.0705 | 87.912 | 7.4005 | 0.82657 | -0.00062 | 0.72738 | 13.6511
IAR | OS265386T | IAR OS2T #1 | 24.7583 | 1803.0276 | 89.7318 | 25.2477 | 40.6502 | 183.6085 | 43.32 | 90.5366 | 95.4296 | 95.9018 | 99.1141 | 94.344 | 61.7221 | 123.3885 | 568.0992 | 381.7638 | 102.416 | 5.3319 | 3.8848 | 0.72838 | 89.1807 | 83.9958 | 1.5104 | 0.72787 | 0.00081 | 14.9939 | 87.7088 | 7.3264 | 0.82657 | -0.00062 | 0.72787 | 13.5754
IAR | OS265386T | IAR OS2T #1 | 24.7667 | 1804.5829 | 89.615 | 25.2929 | 40.635 | 183.7323 | 43.342 | 90.558 | 95.4943 | 95.821 | 99.1266 | 174.0654 | 61.2076 | 124.7499 | 563.6325 | 380.1848 | 102.3529 | 5.2967 | 3.8007 | 0.73031 | 89.113 | 84.2979 | 1.5027 | 0.72976 | 0.00081 | 14.695 | 87.7966 | 7.6851 | 0.82657 | -0.00062 | 0.72976 | 13.2802
IAR | OS265386T | IAR OS2T #1 | 24.775 | 1803.0772 | 89.6058 | 25.4371 | 40.6262 | 183.7634 | 43.3031 | 90.6187 | 95.4164 | 95.8324 | 99.123 | 116.6874 | 61.2383 | 128.2254 | 562.8775 | 381.9325 | 102.2959 | 5.3112 | 4.0401 | 0.72989 | 89.1258 | 83.9056 | 1.5001 | 0.72934 | 0.00081 | 14.7607 | 87.6975 | 7.3675 | 0.82657 | -0.00062 | 0.72934 | 13.3452
IAR | OS265386T | IAR OS2T #1 | 24.7833 | 1801.4933 | 89.9279 | 25.5816 | 40.6512 | 183.7684 | 43.3094 | 90.4418 | 95.4449 | 95.6317 | 99.116 | 84.5262 | 61.2562 | 123.7017 | 566.7251 | 381.6714 | 102.322 | 5.3468 | 3.7818 | 0.72745 | 89.1312 | 83.9057 | 1.4671 | 0.72691 | 0.00081 | 15.1448 | 87.5553 | 7.5847 | 0.82657 | -0.00062 | 0.72691 | 13.7245
IAR | OS265386T | IAR OS2T #1 | 24.7917 | 1804.5469 | 89.8519 | 25.7108 | 40.6374 | 183.8375 | 43.3226 | 90.4845 | 95.4074 | 95.8018 | 99.1256 | 115.8408 | 61.2189 | 123.3889 | 566.2885 | 381.5603 | 102.3728 | 5.3486 | 3.8728 | 0.72929 | 89.2652 | 83.852 | 1.5047 | 0.72883 | 0.00081 | 14.8411 | 87.715 | 7.1188 | 0.82657 | -0.00062 | 0.72883 | 13.4245
IAR | OS265386T | IAR OS2T #1 | 24.8 | 1804.5996 | 89.6313 | 25.9262 | 40.6161 | 183.8341 | 43.303 | 90.7254 | 95.381 | 95.7738 | 99.1261 | 108.5268 | 62.6508 | 122.5391 | 571.0931 | 382.4311 | 102.4188 | 5.2986 | 4.1258 | 0.72861 | 89.1081 | 84.0726 | 1.5018 | 0.72806 | 0.00081 | 14.9637 | 87.5436 | 7.4669 | 0.82657 | -0.00062 | 0.72806 | 13.5457
IAR | OS265386T | IAR OS2T #1 | 24.8083 | 1803.0219 | 89.7996 | 26.0415 | 40.6465 | 183.7566 | 43.3521 | 90.5067 | 95.3539 | 95.7649 | 99.1137 | 75.6078 | 62.6782 | 121.9713 | 570.4563 | 382.1542 | 102.5832 | 5.3124 | 3.9522 | 0.72901 | 89.1531 | 83.9742 | 1.4982 | 0.72848 | 0.00081 | 14.8963 | 87.82 | 7.6229 | 0.82657 | -0.00062 | 0.72848 | 13.479
IAR | OS265386T | IAR OS2T #1 | 24.8167 | 1803.0202 | 89.7433 | 26.1834 | 40.6499 | 183.8995 | 43.3761 | 90.3196 | 95.3714 | 95.7633 | 99.1182 | 167.7288 | 62.6681 | 124.1827 | 568.9758 | 380.5478 | 102.8266 | 5.3009 | 4.1369 | 0.7288 | 89.0649 | 84.1518 | 1.4996 | 0.72822 | 0.00081 | 14.9376 | 87.7053 | 6.8211 | 0.82657 | -0.00062 | 0.72822 | 13.5198
IAR | OS265386T | IAR OS2T #1 | 24.825 | 1802.9783 | 89.6415 | 26.2419 | 40.6259 | 183.9008 | 43.2719 | 90.5865 | 95.3923 | 95.534 | 99.1228 | 111.1668 | 61.7445 | 121.3457 | 567.1616 | 378.6296 | 102.7203 | 5.2943 | 3.6476 | 0.72935 | 89.0958 | 84.2574 | 1.504 | 0.72879 | 0.00081 | 14.8477 | 87.5476 | 7.4519 | 0.82657 | -0.00062 | 0.72879 | 13.431
IAR | OS265386T | IAR OS2T #1 | 24.8333 | 1803.2376 | 89.8751 | 26.3596 | 40.6436 | 183.9504 | 43.3533 | 90.1349 | 95.3514 | 95.5305 | 99.1167 | 142.7076 | 61.2166 | 120.0891 | 568.1395 | 379.8561 | 102.633 | 5.299 | 3.7929 | 0.72929 | 89.1269 | 83.6747 | 1.5032 | 0.72875 | 0.0008 | 14.8542 | 87.5808 | 7.3924 | 0.82657 | -0.00062 | 0.72875 | 13.4375
IAR | OS265386T | IAR OS2T #1 | 24.8417 | 1804.6503 | 89.7212 | 26.495 | 40.667 | 183.9947 | 43.3166 | 90.3213 | 95.3572 | 95.588 | 99.1258 | 111.1938 | 61.2686 | 123.7971 | 567.2429 | 379.6616 | 102.5993 | 5.3324 | 3.9495 | 0.7293 | 89.0577 | 84.2746 | 1.5 | 0.72871 | 0.00081 | 14.8599 | 87.494 | 7.3973 | 0.82657 | -0.00062 | 0.72871 | 13.4431
IAR | OS265386T | IAR OS2T #1 | 24.85 | 1804.637 | 89.6915 | 26.531 | 40.681 | 183.9455 | 43.3316 | 90.4869 | 95.3424 | 95.3545 | 99.1143 | 103.923 | 61.2579 | 123.6749 | 566.1339 | 381.5069 | 102.5002 | 5.3 | 3.633 | 0.72984 | 89.1139 | 84.1241 | 1.4988 | 0.72929 | 0.00081 | 14.7693 | 87.6969 | 7.1746 | 0.82657 | -0.00062 | 0.72929 | 13.3536
IAR | OS265386T | IAR OS2T #1 | 24.8583 | 1804.7018 | 89.7022 | 26.5753 | 40.6722 | 184.0263 | 43.3485 | 90.5647 | 95.321 | 95.5718 | 99.1076 | 79.056 | 62.6293 | 120.8842 | 567.8206 | 382.6578 | 102.5925 | 5.2565 | 4.0042 | 0.72881 | 89.103 | 83.876 | 1.5091 | 0.72825 | 0.00081 | 14.9337 | 87.6119 | 7.0849 | 0.82657 | -0.00062 | 0.72825 | 13.516
IAR | OS265386T | IAR OS2T #1 | 24.8667 | 1802.975 | 89.5386 | 26.6253 | 40.6642 | 184.0752 | 43.321 | 90.5014 | 95.3045 | 95.6068 | 99.1156 | 134.7396 | 62.6807 | 124.0484 | 569.9138 | 381.0024 | 102.4845 | 5.2965 | 4.0645 | 0.72948 | 89.0676 | 84.0148 | 1.5012 | 0.7289 | 0.00081 | 14.8306 | 87.7119 | 7.5353 | 0.82657 | -0.00062 | 0.7289 | 13.4142
IAR | OS265386T | IAR OS2T #1 | 24.875 | 1802.9835 | 89.6489 | 26.674 | 40.6795 | 184.0936 | 43.3036 | 90.2337 | 95.201 | 95.4286 | 99.109 | 106.8084 | 61.6958 | 121.2403 | 569.1798 | 382.5031 | 102.4848 | 5.2303 | 3.6826 | 0.72904 | 89.0891 | 83.9565 | 1.4984 | 0.72847 | 0.00081 | 14.8985 | 87.7935 | 7.2268 | 0.82657 | -0.00062 | 0.72847 | 13.4812
IAR | OS265386T | IAR OS2T #1 | 24.8833 | 1802.9811 | 89.8525 | 26.8112 | 40.6709 | 184.1662 | 43.3651 | 89.8978 | 95.2583 | 95.5105 | 99.1145 | 143.5626 | 61.2071 | 123.1361 | 570.3626 | 381.3053 | 102.5004 | 5.2577 | 3.9914 | 0.72945 | 89.029 | 83.9833 | 1.503 | 0.72884 | 0.00081 | 14.8397 | 87.8608 | 7.7789 | 0.82657 | -0.00062 | 0.72884 | 13.4232
IAR | OS265386T | IAR OS2T #1 | 24.8917 | 1803.0194 | 89.7289 | 26.9234 | 40.6751 | 184.1865 | 43.2897 | 90.4618 | 95.2773 | 95.6775 | 99.1068 | 108.5256 | 60.7278 | 120.8407 | 568.3252 | 379.9416 | 102.3893 | 5.2542 | 3.9562 | 0.73008 | 89.0515 | 83.7913 | 1.4989 | 0.72949 | 0.00081 | 14.7382 | 87.6682 | 7.1283 | 0.82657 | -0.00062 | 0.72949 | 13.3229
IAR | OS265386T | IAR OS2T #1 | 24.9 | 1804.5477 | 89.7376 | 26.9891 | 40.6711 | 184.0699 | 43.268 | 90.0162 | 95.1817 | 95.7869 | 99.111 | 102.9252 | 61.2525 | 127.1163 | 566.7032 | 380.2739 | 102.3848 | 5.2446 | 3.6023 | 0.72999 | 89.1605 | 84.0381 | 1.5002 | 0.72947 | 0.00081 | 14.7414 | 87.3269 | 7.3989 | 0.82657 | -0.00062 | 0.72947 | 13.326
IAR | OS265386T | IAR OS2T #1 | 24.9083 | 1804.7597 | 89.6384 | 27.0278 | 40.6535 | 184.1575 | 43.2791 | 90.5577 | 95.2881 | 95.844 | 99.1069 | 188.0652 | 62.2114 | 118.0891 | 566.8923 | 381.4765 | 102.3319 | 5.2807 | 4.0988 | 0.72727 | 89.1048 | 84.3727 | 1.4682 | 0.72671 | 0.00081 | 15.1772 | 88.2601 | 7.3195 | 0.82657 | -0.00062 | 0.72671 | 13.7565
IAR | OS265386T | IAR OS2T #1 | 24.9167 | 1801.3872 | 89.4362 | 27.0621 | 40.6759 | 184.2018 | 43.1857 | 90.5232 | 95.2455 | 95.8792 | 99.1115 | 123.2766 | 62.6876 | 127.3764 | 565.1571 | 380.5059 | 102.2595 | 5.2084 | 4.0208 | 0.72886 | 89.057 | 84.0334 | 1.5012 | 0.72827 | 0.00081 | 14.9293 | 87.6271 | 7.1322 | 0.82657 | -0.00062 | 0.72827 | 13.5117
IAR | OS265386T | IAR OS2T #1 | 24.925 | 1804.6128 | 89.4422 | 27.0616 | 40.6622 | 184.2216 | 43.1367 | 90.6329 | 95.2203 | 95.8763 | 99.0973 | 106.884 | 62.1921 | 123.9096 | 561.8983 | 379.2987 | 102.2617 | 5.1971 | 3.8833 | 0.72904 | 89.0344 | 84.2485 | 1.4973 | 0.72844 | 0.00081 | 14.9029 | 87.8548 | 7.6146 | 0.82657 | -0.00062 | 0.72844 | 13.4856
IAR | OS265386T | IAR OS2T #1 | 24.9333 | 1804.5698 | 89.5739 | 27.0193 | 40.6554 | 184.2894 | 43.204 | 90.6326 | 95.1987 | 95.9307 | 99.0957 | 140.8446 | 60.7266 | 121.7998 | 568.9925 | 379.3464 | 102.4399 | 5.2096 | 3.8193 | 0.72986 | 89.0142 | 83.7681 | 1.5018 | 0.72924 | 0.00081 | 14.7762 | 87.7026 | 7.2385 | 0.82657 | -0.00062 | 0.72924 | 13.3605
IAR | OS265386T | IAR OS2T #1 | 24.9417 | 1804.6226 | 89.4476 | 26.9857 | 40.6777 | 184.2127 | 43.1407 | 90.09 | 95.2459 | 95.7273 | 99.0954 | 108.3024 | 61.2465 | 123.0842 | 567.6701 | 380.599 | 102.588 | 5.207 | 3.7379 | 0.72901 | 89.1785 | 83.9241 | 1.5033 | 0.7285 | 0.00081 | 14.8939 | 87.3765 | 7.4417 | 0.82657 | -0.00062 | 0.7285 | 13.4766
IAR | OS265386T | IAR OS2T #1 | 24.95 | 1804.5988 | 89.5452 | 27.006 | 40.6889 | 184.1767 | 43.1329 | 90.314 | 95.2211 | 95.5698 | 99.0859 | 103.5144 | 61.2105 | 123.0492 | 570.3242 | 379.4976 | 102.612 | 5.2163 | 3.8537 | 0.72858 | 89.0737 | 83.4842 | 1.5016 | 0.72801 | 0.0008 | 14.9716 | 87.6112 | 7.1459 | 0.82657 | -0.00062 | 0.72801 | 13.5534
IAR | OS265386T | IAR OS2T #1 | 24.9583 | 1804.582 | 89.4365 | 26.9736 | 40.6701 | 184.2132 | 43.1196 | 90.428 | 95.2443 | 95.6472 | 99.1046 | 70.1316 | 61.1574 | 121.6419 | 570.2256 | 382.0369 | 102.7612 | 5.209 | 3.7779 | 0.72944 | 89.0674 | 83.7896 | 1.5001 | 0.72886 | 0.00081 | 14.8373 | 87.51 | 7.2868 | 0.82657 | -0.00062 | 0.72886 | 13.4208
IAR | OS265386T | IAR OS2T #1 | 24.9667 | 1804.5638 | 89.4875 | 26.9567 | 40.6791 | 184.2871 | 43.1072 | 90.4256 | 95.2241 | 95.5991 | 99.095 | 142.887 | 62.1806 | 121.7585 | 566.0903 | 380.5658 | 102.603 | 5.1759 | 3.8911 | 0.72774 | 89.0266 | 84.1513 | 1.4764 | 0.72713 | 0.00081 | 15.1099 | 87.8209 | 7.3881 | 0.82657 | -0.00062 | 0.72713 | 13.69
IAR | OS265386T | IAR OS2T #1 | 24.975 | 1802.979 | 89.3419 | 27.0001 | 40.648 | 184.2062 | 43.0261 | 89.9048 | 95.193 | 95.6887 | 99.0919 | 97.9698 | 62.6453 | 123.5982 | 567.4837 | 379.8648 | 102.6287 | 5.2023 | 4.0387 | 0.72919 | 89.0578 | 83.8506 | 1.5005 | 0.72861 | 0.00081 | 14.8765 | 87.4978 | 7.0479 | 0.82657 | -0.00062 | 0.72861 | 13.4596
IAR | OS265386T | IAR OS2T #1 | 24.9833 | 1806.2129 | 89.5031 | 26.9489 | 40.6473 | 184.2331 | 43.0696 | 90.5412 | 95.2325 | 95.6704 | 99.0926 | 135.4074 | 62.6649 | 119.938 | 563.1749 | 381.9396 | 102.52 | 5.2161 | 3.9679 | 0.72817 | 89.0027 | 84.4795 | 1.4908 | 0.72755 | 0.00081 | 15.0439 | 88.0533 | 7.444 | 0.82657 | -0.00062 | 0.72755 | 13.6248
IAR | OS265386T | IAR OS2T #1 | 24.9917 | 1804.6333 | 89.3228 | 26.9237 | 40.6499 | 184.1162 | 43.0018 | 90.4094 | 95.2045 | 95.5779 | 99.097 | 107.4786 | 61.2605 | 119.3051 | 563.4214 | 379.6495 | 102.3464 | 5.1977 | 3.8184 | 0.72924 | 89.0331 | 83.9767 | 1.5006 | 0.72864 | 0.00081 | 14.8722 | 87.8252 | 6.8851 | 0.82657 | -0.00062 | 0.72864 | 13.4553
IAR | OS265386T | IAR OS2T #1 | 25 | 1804.6317 | 89.3561 | 26.9374 | 40.6218 | 184.1026 | 42.9861 | 90.5001 | 95.2161 | 95.5781 | 99.0901 | 100.5246 | 61.2276 | 124.6109 | 566.5284 | 378.0686 | 102.5352 | 5.2066 | 3.908 | 0.72926 | 89.0622 | 83.9148 | 1.5056 | 0.72868 | 0.00081 | 14.8657 | 87.2691 | 7.2339 | 0.82657 | -0.00062 | 0.72868 | 13.4488
IAR | OS265386T | IAR OS2T #1 | 25.0083 | 1802.976 | 89.3485 | 26.7851 | 40.6034 | 184.1382 | 42.9744 | 90.4171 | 95.2518 | 95.4197 | 99.0793 | 191.4252 | 61.2262 | 122.7977 | 568.4785 | 379.3178 | 102.4102 | 5.1989 | 3.6017 | 0.72987 | 89.0479 | 84.0189 | 1.5029 | 0.72928 | 0.00081 | 14.7711 | 87.7408 | 7.4413 | 0.82657 | -0.00062 | 0.72928 | 13.3554
IAR | OS265386T | IAR OS2T #1 | 25.0167 | 1804.7143 | 89.672 | 26.6088 | 40.6107 | 183.9989 | 42.8872 | 90.5123 | 95.1772 | 95.7092 | 99.0873 | 125.8638 | 61.2373 | 120.1713 | 568.8745 | 379.8336 | 102.4713 | 5.1794 | 3.9521 | 0.72852 | 89.0206 | 83.7204 | 1.4984 | 0.72791 | 0.00081 | 14.9864 | 87.6444 | 7.2351 | 0.82657 | -0.00062 | 0.72791 | 13.5681
IAR | OS265386T | IAR OS2T #1 | 25.025 | 1804.6355 | 89.3047 | 26.3042 | 40.6102 | 183.9706 | 42.8869 | 90.4289 | 95.2374 | 95.7819 | 99.0962 | 108.4626 | 61.2382 | 125.0699 | 571.1459 | 381.3883 | 102.2573 | 5.1639 | 3.9202 | 0.72905 | 89.0703 | 83.9164 | 1.4974 | 0.72847 | 0.00081 | 14.8987 | 87.7034 | 7.2201 | 0.82657 | -0.00062 | 0.72847 | 13.4815
IAR | OS265386T | IAR OS2T #1 | 25.0333 | 1801.4142 | 89.3608 | 25.9374 | 40.5831 | 183.915 | 42.9014 | 90.2331 | 95.1949 | 95.758 | 99.0823 | 152.0196 | 62.2092 | 122.7913 | 569.9183 | 380.4916 | 102.3118 | 5.1706 | 3.7575 | 0.72836 | 89.0294 | 83.9429 | 1.5001 | 0.72775 | 0.00081 | 15.0115 | 87.6786 | 7.3773 | 0.82657 | -0.00062 | 0.72775 | 13.5928
IAR | OS265386T | IAR OS2T #1 | 25.0417 | 1802.9979 | 89.3457 | 25.6849 | 40.5648 | 183.8803 | 42.8559 | 90.5145 | 95.2222 | 95.6487 | 99.074 | 115.695 | 63.1713 | 123.2736 | 568.6054 | 379.6756 | 102.2092 | 5.1794 | 4.1481 | 0.72925 | 89.229 | 84.2242 | 1.4937 | 0.72877 | 0.00081 | 14.8512 | 87.9021 | 7.6996 | 0.82657 | -0.00062 | 0.72877 | 13.4345
IAR | OS265386T | IAR OS2T #1 | 25.05 | 1804.6156 | 89.2363 | 25.451 | 40.5487 | 183.9347 | 42.8253 | 90.4722 | 95.2614 | 95.9848 | 99.0812 | 104.0388 | 62.1824 | 121.0369 | 567.928 | 381.5974 | 102.3861 | 5.1537 | 4.0636 | 0.7299 | 89.1417 | 83.8724 | 1.5028 | 0.72936 | 0.00081 | 14.7577 | 87.9208 | 7.2428 | 0.82657 | -0.00062 | 0.72936 | 13.3421
IAR | OS265386T | IAR OS2T #1 | 25.0583 | 1802.9799 | 89.3704 | 25.1717 | 40.5401 | 183.7983 | 42.8235 | 90.6561 | 95.2838 | 95.9068 | 99.0835 | 71.7528 | 61.7398 | 126.1606 | 566.3457 | 381.064 | 102.3417 | 5.1919 | 3.7907 | 0.72884 | 89.08 | 83.7625 | 1.497 | 0.72827 | 0.00081 | 14.9301 | 87.8245 | 7.4943 | 0.82657 | -0.00062 | 0.72827 | 13.5124
IAR | OS265386T | IAR OS2T #1 | 25.0667 | 1804.4026 | 89.3711 | 25.0572 | 40.5311 | 183.6523 | 42.8172 | 90.4954 | 95.2954 | 95.6118 | 99.0887 | 137.9754 | 62.1674 | 121.8187 | 565.8559 | 380.2102 | 102.4339 | 5.2114 | 4.0904 | 0.72864 | 89.0665 | 83.9914 | 1.4996 | 0.72806 | 0.00081 | 14.9631 | 87.4864 | 7.5016 | 0.82657 | -0.00062 | 0.72806 | 13.545
IAR | OS265386T | IAR OS2T #1 | 25.075 | 1804.6158 | 89.507 | 25.2396 | 40.5215 | 183.6921 | 42.792 | 90.4219 | 95.3093 | 95.9178 | 99.0792 | 82.893 | 62.1707 | 123.9361 | 568.7807 | 379.7418 | 102.5528 | 5.2222 | 3.8998 | 0.72897 | 89.0551 | 84.0513 | 1.5012 | 0.72838 | 0.00081 | 14.9118 | 87.8404 | 7.5405 | 0.82657 | -0.00062 | 0.72838 | 13.4944
IAR | OS265386T | IAR OS2T #1 | 25.0833 | 1802.9906 | 89.3802 | 25.3705 | 40.4996 | 183.7177 | 42.8178 | 90.5729 | 95.3297 | 95.6098 | 99.0819 | 127.062 | 62.2162 | 123.7678 | 569.9202 | 378.4272 | 102.5632 | 5.2087 | 3.9695 | 0.7289 | 89.0415 | 83.8602 | 1.5008 | 0.7283 | 0.00081 | 14.9246 | 87.4285 | 7.0183 | 0.82657 | -0.00062 | 0.7283 | 13.507
IAR | OS265386T | IAR OS2T #1 | 25.0917 | 1802.9946 | 89.5944 | 25.3776 | 40.4808 | 183.5912 | 42.8146 | 90.4592 | 95.262 | 95.9662 | 99.079 | 109.5882 | 61.1979 | 121.6847 | 568.946 | 380.4068 | 102.661 | 5.2135 | 3.9321 | 0.72945 | 89.0708 | 84.107 | 1.4991 | 0.72887 | 0.00081 | 14.8349 | 87.787 | 7.3384 | 0.82657 | -0.00062 | 0.72887 | 13.4184
IAR | OS265386T | IAR OS2T #1 | 25.1 | 1801.4406 | 89.4279 | 25.3467 | 40.4856 | 183.6046 | 42.8277 | 90.2179 | 95.2968 | 95.5136 | 99.0734 | 103.2786 | 61.7025 | 120.2763 | 570.3727 | 380.8794 | 102.6502 | 5.2262 | 3.8328 | 0.72821 | 89.209 | 83.8191 | 1.5029 | 0.72772 | 0.00081 | 15.0175 | 87.633 | 6.8784 | 0.82657 | -0.00062 | 0.72772 | 13.5987
IAR | OS265386T | IAR OS2T #1 | 25.1083 | 1802.9991 | 89.5295 | 25.279 | 40.4892 | 183.6059 | 42.8569 | 90.6596 | 95.3327 | 95.5207 | 99.0662 | 198.9312 | 61.713 | 123.774 | 570.9442 | 378.5548 | 102.5806 | 5.2006 | 4.0143 | 0.72918 | 89.1621 | 83.8134 | 1.5029 | 0.72866 | 0.00081 | 14.8682 | 87.247 | 7.3457 | 0.82657 | -0.00062 | 0.72866 | 13.4513
IAR | OS265386T | IAR OS2T #1 | 25.1167 | 1804.58 | 89.7251 | 25.4712 | 40.4806 | 183.5601 | 42.8127 | 90.6884 | 95.3577 | 95.5362 | 99.0715 | 122.9058 | 63.1954 | 122.9295 | 566.3273 | 381.8029 | 102.5776 | 5.2031 | 3.94 | 0.72936 | 89.1498 | 83.7538 | 1.497 | 0.72883 | 0.00081 | 14.8415 | 87.7619 | 7.1287 | 0.82657 | -0.00062 | 0.72883 | 13.4249
IAR | OS265386T | IAR OS2T #1 | 25.125 | 1802.9827 | 89.5614 | 25.4478 | 40.4927 | 183.5615 | 42.8363 | 90.6148 | 95.3358 | 95.666 | 99.0715 | 86.496 | 63.1239 | 122.6032 | 567.3248 | 379.513 | 102.7071 | 5.2303 | 4.0994 | 0.72844 | 89.1091 | 84.0331 | 1.5063 | 0.72788 | 0.00081 | 14.9915 | 87.7551 | 7.2539 | 0.82657 | -0.00062 | 0.72788 | 13.5731
IAR | OS265386T | IAR OS2T #1 | 25.1333 | 1803.0472 | 89.4518 | 25.3833 | 40.4677 | 183.6692 | 42.8674 | 90.6383 | 95.3479 | 95.5559 | 99.0677 | 141.5304 | 62.2051 | 123.8596 | 565.185 | 379.3164 | 102.4678 | 5.258 | 4.1058 | 0.72884 | 89.0901 | 84.1488 | 1.5011 | 0.72828 | 0.00081 | 14.9291 | 87.9227 | 7.5262 | 0.82657 | -0.00062 | 0.72828 | 13.5114
IAR | OS265386T | IAR OS2T #1 | 25.1417 | 1804.5921 | 89.5337 | 25.3811 | 40.4899 | 183.5784 | 42.8201 | 90.5976 | 95.3499 | 95.7204 | 99.0623 | 110.517 | 62.1667 | 122.9316 | 563.1816 | 379.8814 | 102.531 | 5.2307 | 3.7819 | 0.72862 | 89.0871 | 84.0728 | 1.5006 | 0.72805 | 0.00081 | 14.9652 | 87.9074 | 7.2127 | 0.82657 | -0.00062 | 0.72805 | 13.5471
IAR | OS265386T | IAR OS2T #1 | 25.15 | 1806.0592 | 89.5147 | 25.485 | 40.4659 | 183.6323 | 42.8588 | 90.7618 | 95.3642 | 95.6917 | 99.0657 | 106.6152 | 62.1701 | 123.9585 | 567.5732 | 379.7947 | 102.3793 | 5.231 | 4.1356 | 0.72921 | 89.0738 | 83.8796 | 1.5016 | 0.72864 | 0.00081 | 14.8722 | 87.854 | 7.6379 | 0.82657 | -0.00062 | 0.72864 | 13.4553
IAR | OS265386T | IAR OS2T #1 | 25.1583 | 1801.5405 | 89.5781 | 25.5035 | 40.4975 | 183.6713 | 42.8557 | 90.2658 | 95.3868 | 95.6179 | 99.0713 | 91.6656 | 63.1375 | 121.8137 | 567.0659 | 379.4997 | 102.4455 | 5.2226 | 4.1969 | 0.72899 | 89.1517 | 83.695 | 1.503 | 0.72846 | 0.0008 | 14.9 | 87.5596 | 7.1006 | 0.82657 | -0.00062 | 0.72846 | 13.4826
IAR | OS265386T | IAR OS2T #1 | 25.1667 | 1804.5912 | 89.4351 | 25.4842 | 40.4895 | 183.6218 | 42.8383 | 90.5806 | 95.3372 | 95.7694 | 99.0785 | 125.6994 | 61.7552 | 127.0081 | 571.459 | 380.2261 | 102.5568 | 5.2759 | 3.6798 | 0.7288 | 89.2848 | 84.3173 | 1.5112 | 0.72835 | 0.00081 | 14.917 | 87.5295 | 7.3093 | 0.82657 | -0.00062 | 0.72835 | 13.4995
IAR | OS265386T | IAR OS2T #1 | 25.175 | 1803.0297 | 89.714 | 25.3664 | 40.4655 | 183.6889 | 42.8108 | 90.8049 | 95.3976 | 95.9627 | 99.0766 | 109.4358 | 61.2609 | 118.4893 | 570.956 | 379.9381 | 102.4971 | 5.2571 | 3.9998 | 0.72928 | 89.2332 | 83.9713 | 1.5009 | 0.72881 | 0.00081 | 14.8453 | 87.9175 | 7.1791 | 0.82657 | -0.00062 | 0.72881 | 13.4286
IAR | OS265386T | IAR OS2T #1 | 25.1833 | 1803.1317 | 89.5259 | 25.2664 | 40.4924 | 183.671 | 42.8553 | 90.8665 | 95.403 | 95.8699 | 99.0747 | 149.2908 | 61.2111 | 125.1145 | 566.8411 | 378.9672 | 102.4525 | 5.2335 | 3.7909 | 0.72955 | 89.2027 | 83.8179 | 1.5073 | 0.72905 | 0.00081 | 14.8071 | 87.5601 | 7.0173 | 0.82657 | -0.00062 | 0.72905 | 13.3909
IAR | OS265386T | IAR OS2T #1 | 25.1917 | 1804.6016 | 89.7067 | 25.2615 | 40.4786 | 183.4987 | 42.8417 | 90.7179 | 95.4161 | 95.8444 | 99.0587 | 113.9256 | 61.7396 | 124.4892 | 567.6182 | 378.8926 | 102.2398 | 5.2434 | 3.7512 | 0.7289 | 89.3276 | 83.9981 | 1.5075 | 0.72848 | 0.00081 | 14.8964 | 87.6115 | 7.6456 | 0.82657 | -0.00062 | 0.72848 | 13.4792
IAR | OS265386T | IAR OS2T #1 | 25.2 | 1803.0565 | 89.6225 | 25.2211 | 40.4753 | 183.5187 | 42.8344 | 90.7647 | 95.4468 | 95.8209 | 99.062 | 107.6364 | 63.1526 | 121.7983 | 562.9598 | 380.8395 | 102.3785 | 5.237 | 4.1873 | 0.72992 | 89.2577 | 83.7486 | 1.5009 | 0.72946 | 0.00081 | 14.742 | 87.9942 | 7.2019 | 0.82657 | -0.00062 | 0.72946 | 13.3266
IAR | OS265386T | IAR OS2T #1 | 25.2083 | 1804.584 | 89.6007 | 25.154 | 40.4817 | 183.5348 | 42.8687 | 90.6736 | 95.4818 | 95.6393 | 99.0726 | 67.9056 | 62.2035 | 124.3924 | 563.8307 | 381.2737 | 102.5486 | 5.2595 | 3.8943 | 0.72864 | 89.2286 | 84.043 | 1.4987 | 0.72816 | 0.00081 | 14.947 | 87.2586 | 7.5642 | 0.82657 | -0.00062 | 0.72816 | 13.5292
IAR | OS265386T | IAR OS2T #1 | 25.2167 | 1801.4201 | 89.8149 | 25.2322 | 40.4801 | 183.5714 | 42.8827 | 90.6165 | 95.4569 | 95.919 | 99.0643 | 140.181 | 62.6498 | 122.9218 | 565.5497 | 379.7873 | 102.5807 | 5.248 | 3.9693 | 0.72862 | 89.1898 | 83.569 | 1.5004 | 0.72812 | 0.0008 | 14.9543 | 87.4444 | 7.202 | 0.82657 | -0.00062 | 0.72812 | 13.5364
IAR | OS265386T | IAR OS2T #1 | 25.225 | 1804.4165 | 89.7445 | 25.2635 | 40.4571 | 183.6054 | 42.8011 | 90.188 | 95.4671 | 95.632 | 99.0701 | 105.2778 | 61.705 | 122.8191 | 567.3081 | 377.9881 | 102.7699 | 5.2274 | 3.9989 | 0.72868 | 89.2114 | 83.6675 | 1.5014 | 0.72819 | 0.0008 | 14.943 | 87.2732 | 7.3799 | 0.82657 | -0.00062 | 0.72819 | 13.5252
IAR | OS265386T | IAR OS2T #1 | 25.2333 | 1803.1029 | 89.8024 | 25.2297 | 40.4456 | 183.5754 | 42.8208 | 90.2311 | 95.4561 | 95.8258 | 99.0696 | 132.246 | 62.6826 | 121.6293 | 570.4363 | 379.4797 | 102.7069 | 5.261 | 3.9662 | 0.7314 | 89.2201 | 84.1361 | 1.509 | 0.73091 | 0.00081 | 14.5142 | 87.8938 | 7.5572 | 0.82657 | -0.00062 | 0.73091 | 13.1017
IAR | OS265386T | IAR OS2T #1 | 25.2417 | 1804.62 | 89.8626 | 25.3049 | 40.4588 | 183.6013 | 42.8103 | 90.6484 | 95.3653 | 95.7201 | 99.0733 | 113.4414 | 62.1845 | 124.2851 | 570.0715 | 380.0423 | 102.7268 | 5.2621 | 4.1233 | 0.72946 | 89.2004 | 83.898 | 1.503 | 0.72896 | 0.00081 | 14.8212 | 87.6445 | 6.9093 | 0.82657 | -0.00062 | 0.72896 | 13.4049
IAR | OS265386T | IAR OS2T #1 | 25.25 | 1802.9482 | 89.7701 | 25.2264 | 40.4353 | 183.6036 | 42.8108 | 90.7782 | 95.427 | 95.5372 | 99.0583 | 105.4254 | 61.7075 | 120.34 | 569.7093 | 383.3081 | 102.6491 | 5.2608 | 3.7819 | 0.72682 | 89.2273 | 84.0643 | 1.4649 | 0.72634 | 0.00081 | 15.2354 | 87.9918 | 7.4897 | 0.82657 | -0.00062 | 0.72634 | 13.814
IAR | OS265386T | IAR OS2T #1 | 25.2583 | 1804.5888 | 89.6224 | 25.215 | 40.4368 | 183.5191 | 42.8452 | 90.7478 | 95.4422 | 95.7916 | 99.0623 | 94.9908 | 61.7346 | 124.0761 | 567.9707 | 381.2974 | 102.7602 | 5.277 | 3.8151 | 0.7289 | 89.1796 | 84.0254 | 1.4989 | 0.72839 | 0.00081 | 14.911 | 87.5952 | 7.0306 | 0.82657 | -0.00062 | 0.72839 | 13.4936
IAR | OS265386T | IAR OS2T #1 | 25.2667 | 1804.5971 | 89.6974 | 25.2835 | 40.4341 | 183.5548 | 42.8173 | 90.4358 | 95.4467 | 95.7549 | 99.0753 | 132.4272 | 61.728 | 124.4973 | 568.4641 | 381.2782 | 102.5757 | 5.2794 | 3.9443 | 0.72937 | 89.325 | 84.4301 | 1.5019 | 0.72895 | 0.00081 | 14.8232 | 88.0358 | 7.2224 | 0.82657 | -0.00062 | 0.72895 | 13.4069
IAR | OS265386T | IAR OS2T #1 | 25.275 | 1804.6129 | 89.7444 | 25.2477 | 40.4713 | 183.6109 | 42.8545 | 90.6462 | 95.4999 | 95.4648 | 99.0668 | 105.5424 | 63.1252 | 122.5037 | 568.8001 | 379.2185 | 102.6072 | 5.2967 | 3.949 | 0.72913 | 89.2734 | 83.8696 | 1.5008 | 0.72867 | 0.00081 | 14.8663 | 87.7332 | 7.0614 | 0.82657 | -0.00062 | 0.72867 | 13.4494
IAR | OS265386T | IAR OS2T #1 | 25.2833 | 1804.557 | 89.7395 | 25.281 | 40.4407 | 183.5622 | 42.8986 | 90.8989 | 95.4834 | 95.5015 | 99.0729 | 142.4022 | 62.6556 | 119.8846 | 565.7194 | 379.598 | 102.5183 | 5.275 | 3.9884 | 0.72914 | 89.1964 | 84.3342 | 1.4982 | 0.72864 | 0.00081 | 14.872 | 87.8702 | 7.0966 | 0.82657 | -0.00062 | 0.72864 | 13.4551
IAR | OS265386T | IAR OS2T #1 | 25.2917 | 1804.5793 | 89.7187 | 25.1605 | 40.4549 | 183.6038 | 42.8644 | 90.8734 | 95.4491 | 95.4816 | 99.068 | 112.002 | 62.661 | 124.7969 | 568.5658 | 379.6987 | 102.5848 | 5.3225 | 4.0947 | 0.73041 | 89.2335 | 84.1843 | 1.5019 | 0.72993 | 0.00081 | 14.6682 | 87.8537 | 7.5468 | 0.82657 | -0.00062 | 0.72993 | 13.2538
IAR | OS265386T | IAR OS2T #1 | 25.3 | 1804.592 | 89.6645 | 25.1859 | 40.4745 | 183.6288 | 42.8722 | 90.9313 | 95.4334 | 95.4716 | 99.0644 | 107.6142 | 62.1947 | 123.5542 | 567.9201 | 379.768 | 102.4886 | 5.2813 | 3.7161 | 0.72968 | 89.192 | 83.7546 | 1.5015 | 0.72918 | 0.00081 | 14.7864 | 87.3636 | 7.3287 | 0.82657 | -0.00062 | 0.72918 | 13.3705
IAR | OS265386T | IAR OS2T #1 | 25.3083 | 1804.6018 | 89.7168 | 25.1191 | 40.465 | 183.5547 | 42.8731 | 90.8019 | 95.4319 | 95.5411 | 99.0576 | 91.6272 | 62.2027 | 119.4896 | 567.1755 | 378.7472 | 102.3381 | 5.2702 | 3.9385 | 0.72871 | 89.2648 | 83.9333 | 1.4967 | 0.72825 | 0.00081 | 14.9324 | 87.6692 | 6.9489 | 0.82657 | -0.00062 | 0.72825 | 13.5147
IAR | OS265386T | IAR OS2T #1 | 25.3167 | 1803.1582 | 89.7998 | 25.0471 | 40.4527 | 183.6773 | 42.8629 | 90.8374 | 95.4413 | 95.7537 | 99.0625 | 138.4938 | 62.6564 | 120.4659 | 571.4411 | 381.1942 | 102.4648 | 5.2907 | 4.1673 | 0.72831 | 89.2051 | 83.8237 | 1.5021 | 0.72782 | 0.00081 | 15.0017 | 87.6128 | 7.0465 | 0.82657 | -0.00062 | 0.72782 | 13.5831
IAR | OS265386T | IAR OS2T #1 | 25.325 | 1802.9353 | 89.8467 | 25.0838 | 40.4637 | 183.6627 | 42.8445 | 90.5921 | 95.4294 | 95.3976 | 99.0649 | 91.8906 | 62.1964 | 125.27 | 570.6251 | 381.691 | 102.3036 | 5.2573 | 3.6709 | 0.72844 | 89.242 | 84.0146 | 1.493 | 0.72797 | 0.00081 | 14.9772 | 87.7605 | 7.3423 | 0.82657 | -0.00062 | 0.72797 | 13.5589
IAR | OS265386T | IAR OS2T #1 | 25.3333 | 1802.9852 | 89.7634 | 25.3081 | 40.4794 | 183.6532 | 42.8742 | 90.5447 | 95.4214 | 95.7072 | 99.0611 | 130.6236 | 61.6962 | 120.8262 | 565.7068 | 379.3685 | 102.4698 | 5.2802 | 4.048 | 0.72918 | 89.1949 | 83.7651 | 1.5025 | 0.72868 | 0.00081 | 14.8657 | 87.5871 | 7.2185 | 0.82657 | -0.00062 | 0.72868 | 13.4488
IAR | OS265386T | IAR OS2T #1 | 25.3417 | 1804.6344 | 89.8142 | 25.2081 | 40.4768 | 183.6627 | 42.8189 | 90.6963 | 95.4452 | 95.6008 | 99.0605 | 106.6518 | 61.7474 | 122.8457 | 567.6422 | 382.1121 | 102.4638 | 5.2793 | 4.0304 | 0.72772 | 89.1891 | 83.9724 | 1.501 | 0.72722 | 0.00081 | 15.0964 | 87.8044 | 7.7276 | 0.82657 | -0.00062 | 0.72722 | 13.6767
IAR | OS265386T | IAR OS2T #1 | 25.35 | 1802.9597 | 89.7419 | 25.1059 | 40.4545 | 183.6244 | 42.8629 | 90.4941 | 95.3222 | 95.8682 | 99.0623 | 107.3652 | 62.2152 | 123.0421 | 562.9688 | 380.6446 | 102.4831 | 5.2596 | 3.7961 | 0.72811 | 89.3243 | 83.5124 | 1.5029 | 0.72769 | 0.0008 | 15.0216 | 87.6088 | 7.1627 | 0.82657 | -0.00062 | 0.72769 | 13.6029
IAR | OS265386T | IAR OS2T #1 | 25.3583 | 1806.0884 | 89.6803 | 25.052 | 40.4668 | 183.5454 | 42.8636 | 90.5518 | 95.42 | 95.5838 | 99.0648 | 88.995 | 63.1328 | 125.262 | 566.0659 | 379.7671 | 102.7275 | 5.2851 | 4.2737 | 0.72867 | 89.2472 | 83.927 | 1.4978 | 0.7282 | 0.00081 | 14.9409 | 87.7667 | 7.6412 | 0.82657 | -0.00062 | 0.7282 | 13.5231
IAR | OS265386T | IAR OS2T #1 | 25.3667 | 1804.5802 | 89.8583 | 25.0627 | 40.4526 | 183.6674 | 42.8433 | 90.3497 | 95.4356 | 95.9078 | 99.0594 | 131.8092 | 62.1688 | 121.0271 | 565.5482 | 380.9581 | 102.7695 | 5.3014 | 4.0839 | 0.7276 | 89.2225 | 84.2316 | 1.4957 | 0.72711 | 0.00081 | 15.113 | 88.1216 | 7.1634 | 0.82657 | -0.00062 | 0.72711 | 13.6931
IAR | OS265386T | IAR OS2T #1 | 25.375 | 1804.5447 | 89.7854 | 25.051 | 40.486 | 183.6302 | 42.8254 | 90.6766 | 95.4273 | 95.5105 | 99.0581 | 81.6804 | 62.6587 | 126.8262 | 567.7839 | 379.9089 | 102.6592 | 5.2971 | 3.8506 | 0.72774 | 89.2169 | 84.4383 | 1.5058 | 0.72725 | 0.00081 | 15.0908 | 87.7135 | 7.4244 | 0.82657 | -0.00062 | 0.72725 | 13.6711
IAR | OS265386T | IAR OS2T #1 | 25.3833 | 1804.6108 | 89.6891 | 25.0606 | 40.4801 | 183.5241 | 42.8705 | 90.8015 | 95.4126 | 95.9049 | 99.0655 | 117.5574 | 63.1626 | 123.9764 | 571.2577 | 380.9489 | 102.5246 | 5.286 | 4.307 | 0.72923 | 89.2019 | 84.0451 | 1.5007 | 0.72873 | 0.00081 | 14.8572 | 87.9582 | 7.4808 | 0.82657 | -0.00062 | 0.72873 | 13.4404
IAR | OS265386T | IAR OS2T #1 | 25.3917 | 1804.6155 | 89.7343 | 25.0775 | 40.4774 | 183.6559 | 42.8704 | 90.5605 | 95.3853 | 95.759 | 99.0639 | 106.5654 | 61.7156 | 127.3633 | 569.3848 | 381.7866 | 102.6741 | 5.3055 | 4.0513 | 0.72906 | 89.1631 | 84.1067 | 1.5005 | 0.72854 | 0.00081 | 14.8873 | 87.7599 | 7.155 | 0.82657 | -0.00062 | 0.72854 | 13.4702
IAR | OS265386T | IAR OS2T #1 | 25.4 | 1804.6375 | 90.0681 | 24.9993 | 40.467 | 183.5629 | 42.8536 | 90.3763 | 95.3968 | 95.7888 | 99.0588 | 78.0894 | 62.2171 | 124.9131 | 570.2368 | 379.2415 | 102.5611 | 5.2972 | 3.8924 | 0.72721 | 89.3287 | 83.8591 | 1.5009 | 0.72679 | 0.00081 | 15.1636 | 87.4335 | 7.5625 | 0.82657 | -0.00062 | 0.72679 | 13.743
IAR | OS265386T | IAR OS2T #1 | 25.4083 | 1804.5881 | 89.7624 | 24.9441 | 40.476 | 183.5653 | 42.89 | 90.5543 | 95.4382 | 95.9048 | 99.0593 | 170.0334 | 61.6912 | 121.8453 | 568.4783 | 382.6233 | 102.4507 | 5.2922 | 4.001 | 0.72803 | 89.2459 | 83.4658 | 1.4996 | 0.72756 | 0.0008 | 15.0428 | 87.5555 | 7.4345 | 0.82657 | -0.00062 | 0.72756 | 13.6237
IAR | OS265386T | IAR OS2T #1 | 25.4167 | 1801.3438 | 89.7968 | 25.0544 | 40.4451 | 183.5968 | 42.8024 | 90.2708 | 95.4516 | 95.6359 | 99.0502 | 118.0272 | 61.741 | 123.6758 | 567.9767 | 381.3794 | 102.5747 | 5.2853 | 3.8149 | 0.72924 | 89.1808 | 83.7696 | 1.5049 | 0.72873 | 0.00081 | 14.8568 | 87.5662 | 6.8521 | 0.82657 | -0.00062 | 0.72873 | 13.44
IAR | OS265386T | IAR OS2T #1 | 25.425 | 1802.9815 | 89.8207 | 24.9323 | 40.4571 | 183.5219 | 42.8182 | 90.2256 | 95.3807 | 95.3881 | 99.0504 | 81.8226 | 60.7962 | 124.7312 | 566.533 | 380.0332 | 102.5584 | 5.2836 | 3.9142 | 0.72868 | 89.1637 | 83.8924 | 1.5008 | 0.72815 | 0.00081 | 14.9482 | 87.2371 | 7.2891 | 0.82657 | -0.00062 | 0.72815 | 13.5304
IAR | OS265386T | IAR OS2T #1 | 25.4333 | 1803.029 | 89.7073 | 24.9331 | 40.4539 | 183.5082 | 42.8267 | 90.2788 | 95.4012 | 95.3871 | 99.058 | 122.9856 | 62.178 | 122.7716 | 565.8866 | 380.973 | 102.4715 | 5.3101 | 3.6972 | 0.7285 | 89.1592 | 84.0157 | 1.4995 | 0.72798 | 0.00081 | 14.9764 | 88.0849 | 7.3748 | 0.82657 | -0.00062 | 0.72798 | 13.5582
IAR | OS265386T | IAR OS2T #1 | 25.4417 | 1804.5586 | 89.8232 | 24.9602 | 40.4487 | 183.6329 | 42.826 | 90.7329 | 95.3865 | 95.5039 | 99.0538 | 107.0772 | 62.1646 | 122.9831 | 567.6441 | 379.1113 | 102.5921 | 5.2789 | 3.9971 | 0.72893 | 89.173 | 83.9795 | 1.4982 | 0.72842 | 0.00081 | 14.9065 | 87.6699 | 6.9861 | 0.82657 | -0.00062 | 0.72842 | 13.4891
IAR | OS265386T | IAR OS2T #1 | 25.45 | 1802.9836 | 89.7874 | 24.9356 | 40.4049 | 183.5668 | 42.832 | 90.5712 | 95.4264 | 95.558 | 99.059 | 85.4994 | 63.1178 | 123.22 | 570.4044 | 380.1742 | 102.3983 | 5.3143 | 4.1967 | 0.72827 | 89.1352 | 84.3975 | 1.508 | 0.72773 | 0.00081 | 15.016 | 88.0609 | 7.7801 | 0.82657 | -0.00062 | 0.72773 | 13.5973
IAR | OS265386T | IAR OS2T #1 | 25.4583 | 1802.9573 | 89.644 | 24.8742 | 40.4117 | 183.5054 | 42.8773 | 90.3555 | 95.3992 | 95.634 | 99.0586 | 173.4834 | 62.1746 | 122.4129 | 569.5548 | 380.1306 | 102.4812 | 5.3099 | 3.7957 | 0.72881 | 89.2339 | 83.9505 | 1.4837 | 0.72833 | 0.00081 | 14.9198 | 87.7817 | 7.086 | 0.82657 | -0.00062 | 0.72833 | 13.5023
IAR | OS265386T | IAR OS2T #1 | 25.4667 | 1803.0452 | 89.822 | 24.8609 | 40.3922 | 183.4818 | 42.7914 | 90.667 | 95.3687 | 95.5911 | 99.0636 | 120.366 | 62.2157 | 124.7751 | 570.2568 | 379.596 | 102.3024 | 5.2956 | 4.1369 | 0.72915 | 89.1512 | 84.1111 | 1.4998 | 0.72862 | 0.00081 | 14.875 | 87.8353 | 7.7435 | 0.82657 | -0.00062 | 0.72862 | 13.458
IAR | OS265386T | IAR OS2T #1 | 25.475 | 1802.9756 | 89.6505 | 24.8057 | 40.3859 | 183.4334 | 42.8142 | 90.4849 | 95.4196 | 95.9932 | 99.0626 | 145.7442 | 61.2015 | 121.3192 | 569.1166 | 380.5423 | 102.472 | 5.3012 | 3.9625 | 0.72903 | 89.1694 | 84.0719 | 1.4992 | 0.72852 | 0.00081 | 14.8912 | 87.963 | 7.1817 | 0.82657 | -0.00062 | 0.72852 | 13.474
IAR | OS265386T | IAR OS2T #1 | 25.4833 | 1801.4056 | 89.7663 | 24.7873 | 40.3783 | 183.385 | 42.7979 | 90.2753 | 95.3938 | 95.8076 | 99.0546 | 109.5282 | 60.8236 | 127.1975 | 567.0523 | 381.8332 | 102.5849 | 5.3274 | 3.6772 | 0.72874 | 89.1458 | 83.8983 | 1.4979 | 0.72821 | 0.00081 | 14.9396 | 86.9403 | 7.15 | 0.82657 | -0.00062 | 0.72821 | 13.5218
IAR | OS265386T | IAR OS2T #1 | 25.4917 | 1804.565 | 90.0453 | 24.8857 | 40.3586 | 183.4476 | 42.779 | 90.5067 | 95.3555 | 95.8979 | 99.0478 | 99.2196 | 61.232 | 124.1754 | 568.0823 | 380.9014 | 102.6246 | 5.3026 | 4.053 | 0.72738 | 89.2457 | 83.5495 | 1.5051 | 0.72691 | 0.0008 | 15.1458 | 87.2871 | 7.5134 | 0.82657 | -0.00062 | 0.72691 | 13.7255
IAR | OS265386T | IAR OS2T #1 | 25.5 | 1801.4019 | 89.6281 | 24.9226 | 40.3507 | 183.3551 | 42.8383 | 90.4199 | 95.3558 | 95.865 | 99.0482 | 69.2514 | 61.1763 | 123.7261 | 565.7444 | 380.2927 | 102.8234 | 5.3084 | 3.7576 | 0.7288 | 89.2358 | 83.5383 | 1.503 | 0.72833 | 0.0008 | 14.9206 | 87.3645 | 7.2766 | 0.82657 | -0.00062 | 0.72833 | 13.5031
IAR | OS265386T | IAR OS2T #1 | 25.5083 | 1803.0024 | 89.674 | 24.9772 | 40.3349 | 183.3474 | 42.8212 | 90.6498 | 95.3735 | 95.5407 | 99.0529 | 141.5052 | 62.6471 | 123.6121 | 563.303 | 380.3376 | 102.7298 | 5.2695 | 4.0251 | 0.72912 | 89.1663 | 84.1613 | 1.5016 | 0.7286 | 0.00081 | 14.878 | 87.5539 | 7.0112 | 0.82657 | -0.00062 | 0.7286 | 13.461
IAR | OS265386T | IAR OS2T #1 | 25.5167 | 1802.9709 | 89.6656 | 24.925 | 40.3325 | 183.4318 | 42.7639 | 90.4704 | 95.3347 | 95.8171 | 99.0525 | 112.0098 | 62.2218 | 123.0201 | 568.4567 | 380.7994 | 102.6711 | 5.3306 | 4.1898 | 0.72995 | 89.1304 | 83.7746 | 1.5039 | 0.72941 | 0.00081 | 14.7507 | 87.7125 | 7.0178 | 0.82657 | -0.00062 | 0.72941 | 13.3352
IAR | OS265386T | IAR OS2T #1 | 25.525 | 1804.5617 | 89.736 | 24.8401 | 40.3187 | 183.3537 | 42.7707 | 90.454 | 95.3147 | 95.7062 | 99.0487 | 145.176 | 62.6268 | 123.7627 | 567.5172 | 381.3726 | 102.7271 | 5.3152 | 3.9933 | 0.7292 | 89.2224 | 84.2023 | 1.5055 | 0.72872 | 0.00081 | 14.8592 | 87.7416 | 7.4448 | 0.82657 | -0.00062 | 0.72872 | 13.4424
IAR | OS265386T | IAR OS2T #1 | 25.5333 | 1804.6036 | 89.7944 | 24.7775 | 40.3051 | 183.3515 | 42.7787 | 90.1569 | 95.3748 | 95.8447 | 99.055 | 111.8586 | 61.2605 | 123.4072 | 571.3688 | 381.1903 | 102.7204 | 5.3009 | 3.9277 | 0.72936 | 89.2035 | 84.2807 | 1.5006 | 0.72886 | 0.00081 | 14.8364 | 88.1294 | 7.266 | 0.82657 | -0.00062 | 0.72886 | 13.4198
IAR | OS265386T | IAR OS2T #1 | 25.5417 | 1804.6253 | 89.6628 | 24.8656 | 40.3218 | 183.3324 | 42.7785 | 90.2195 | 95.3939 | 95.6259 | 99.0541 | 102.8508 | 61.2309 | 122.4072 | 571.3316 | 381.8265 | 102.7613 | 5.3148 | 3.7837 | 0.72974 | 89.2749 | 83.7644 | 1.4978 | 0.72929 | 0.00081 | 14.7692 | 87.5674 | 7.1048 | 0.82657 | -0.00062 | 0.72929 | 13.3535
IAR | OS265386T | IAR OS2T #1 | 25.55 | 1804.5962 | 89.735 | 24.9244 | 40.3052 | 183.3725 | 42.7906 | 90.4614 | 95.3912 | 95.7746 | 99.0502 | 71.9454 | 61.6958 | 121.9714 | 566.2968 | 380.5237 | 102.4139 | 5.3271 | 3.8142 | 0.72869 | 89.1932 | 84.3015 | 1.4988 | 0.72819 | 0.00081 | 14.9424 | 87.9499 | 7.562 | 0.82657 | -0.00062 | 0.72819 | 13.5246
IAR | OS265386T | IAR OS2T #1 | 25.5583 | 1804.5812 | 89.7679 | 24.9065 | 40.3028 | 183.4512 | 42.7822 | 90.7125 | 95.4041 | 95.7235 | 99.0455 | 137.0532 | 61.2083 | 124.4588 | 567.2217 | 377.7222 | 102.5833 | 5.2965 | 3.988 | 0.7295 | 89.1338 | 84.0437 | 1.5002 | 0.72896 | 0.00081 | 14.8216 | 87.5119 | 6.7593 | 0.82657 | -0.00062 | 0.72896 | 13.4053
IAR | OS265386T | IAR OS2T #1 | 25.5667 | 1804.6069 | 89.8375 | 24.828 | 40.2976 | 183.4778 | 42.7644 | 90.6832 | 95.3973 | 95.3511 | 99.0398 | 108.9936 | 62.6726 | 120.8166 | 563.0044 | 380.9948 | 102.3719 | 5.3287 | 3.9434 | 0.72829 | 89.294 | 84.0957 | 1.503 | 0.72785 | 0.00081 | 14.9963 | 87.6186 | 7.4504 | 0.82657 | -0.00062 | 0.72785 | 13.5778
IAR | OS265386T | IAR OS2T #1 | 25.575 | 1804.6102 | 89.7415 | 24.8183 | 40.2854 | 183.4173 | 42.7899 | 90.6175 | 95.2973 | 95.4165 | 99.0604 | 144.114 | 63.1343 | 122.8496 | 563.6064 | 380.3286 | 102.4271 | 5.2958 | 3.9992 | 0.73016 | 89.2056 | 84.2773 | 1.5015 | 0.72966 | 0.00081 | 14.7105 | 87.8336 | 6.8187 | 0.82657 | -0.00062 | 0.72966 | 13.2955
IAR | OS265386T | IAR OS2T #1 | 25.5833 | 1802.6036 | 89.9551 | 24.8306 | 40.3241 | 183.4786 | 42.7758 | 90.7408 | 95.3998 | 95.8272 | 99.0438 | 113.8512 | 62.6401 | 121.7421 | 566.7291 | 382.1216 | 102.2871 | 5.2924 | 3.8658 | 0.72925 | 89.1731 | 84.1945 | 1.4989 | 0.72874 | 0.00081 | 14.8559 | 87.7973 | 7.5755 | 0.82657 | -0.00062 | 0.72874 | 13.4391
IAR | OS265386T | IAR OS2T #1 | 25.5917 | 1803.0355 | 89.6804 | 24.8231 | 40.3171 | 183.4409 | 42.7657 | 90.3352 | 95.3785 | 95.5276 | 99.0473 | 104.583 | 61.6948 | 123.1595 | 567.0301 | 380.1693 | 102.4819 | 5.3077 | 3.8463 | 0.72814 | 89.0958 | 83.3675 | 1.4996 | 0.72758 | 0.0008 | 15.0397 | 87.1387 | 7.1482 | 0.82657 | -0.00062 | 0.72758 | 13.6207
IAR | OS265386T | IAR OS2T #1 | 25.6 | 1801.9019 | 89.7666 | 24.9837 | 40.3188 | 183.3982 | 42.8523 | 90.2678 | 95.4054 | 95.6224 | 99.0474 | 80.4204 | 61.2407 | 121.6265 | 569.9396 | 380.5668 | 102.3425 | 5.3072 | 4.0043 | 0.72703 | 89.1562 | 83.4758 | 1.4872 | 0.7265 | 0.0008 | 15.2096 | 87.3861 | 7.1938 | 0.82657 | -0.00062 | 0.7265 | 13.7885
IAR | OS265386T | IAR OS2T #1 | 25.6083 | 1804.5469 | 89.653 | 24.921 | 40.3081 | 183.4625 | 42.8037 | 90.4062 | 95.4016 | 95.6071 | 99.0478 | 134.6538 | 61.7125 | 124.3144 | 570.9701 | 380.538 | 102.3204 | 5.2992 | 3.978 | 0.72763 | 89.1139 | 83.4805 | 1.4975 | 0.72708 | 0.0008 | 15.1183 | 87.0758 | 7.689 | 0.82657 | -0.00062 | 0.72708 | 13.6983
IAR | OS265386T | IAR OS2T #1 | 25.6167 | 1806.1592 | 89.8272 | 24.8903 | 40.312 | 183.459 | 42.7815 | 90.5758 | 95.3905 | 95.7378 | 99.0377 | 108.0444 | 61.2592 | 122.7637 | 569.7414 | 381.2454 | 102.4387 | 5.2907 | 3.669 | 0.72892 | 89.1475 | 83.7498 | 1.5039 | 0.72839 | 0.00081 | 14.9106 | 87.8014 | 7.192 | 0.82657 | -0.00062 | 0.72839 | 13.4932
IAR | OS265386T | IAR OS2T #1 | 25.625 | 1804.8016 | 89.6731 | 24.89 | 40.3176 | 183.4191 | 42.8456 | 90.2749 | 95.382 | 95.5822 | 99.0462 | 142.6206 | 61.6921 | 123.6273 | 567.9098 | 382.2113 | 102.5391 | 5.3179 | 4.0412 | 0.72862 | 89.1293 | 84.2246 | 1.4976 | 0.72808 | 0.00081 | 14.9604 | 87.9553 | 7.826 | 0.82657 | -0.00062 | 0.72808 | 13.5423
IAR | OS265386T | IAR OS2T #1 | 25.6333 | 1802.9784 | 89.7792 | 25.0815 | 40.3277 | 183.5091 | 42.8396 | 90.5601 | 95.3751 | 95.8192 | 99.0465 | 110.706 | 62.6788 | 120.4777 | 567.7274 | 379.4463 | 102.7721 | 5.2872 | 4.1816 | 0.72876 | 89.2023 | 84.2962 | 1.4968 | 0.72826 | 0.00081 | 14.9314 | 87.9818 | 7.1173 | 0.82657 | -0.00062 | 0.72826 | 13.5137
IAR | OS265386T | IAR OS2T #1 | 25.6417 | 1806.2044 | 89.8255 | 25.0901 | 40.3305 | 183.4577 | 42.8567 | 90.5388 | 95.3751 | 95.7716 | 99.0445 | 106.6614 | 62.1902 | 127.418 | 567.5597 | 379.5653 | 102.805 | 5.313 | 3.7964 | 0.72952 | 89.213 | 84.4251 | 1.4981 | 0.72903 | 0.00081 | 14.8106 | 87.7769 | 7.1307 | 0.82657 | -0.00062 | 0.72903 | 13.3944
IAR | OS265386T | IAR OS2T #1 | 25.65 | 1807.7903 | 89.6477 | 25.0406 | 40.3342 | 183.4552 | 42.898 | 90.4635 | 95.4311 | 95.8942 | 99.0486 | 75.5358 | 61.7191 | 119.1071 | 565.2497 | 382.606 | 102.6578 | 5.3501 | 4.1483 | 0.73034 | 89.1343 | 84.4844 | 1.5019 | 0.7298 | 0.00081 | 14.689 | 88.4425 | 7.306 | 0.82657 | -0.00062 | 0.7298 | 13.2743
IAR | OS265386T | IAR OS2T #1 | 25.6583 | 1804.5454 | 89.7566 | 25.163 | 40.3496 | 183.4991 | 42.8816 | 90.214 | 95.4164 | 95.7286 | 99.0456 | 136.5804 | 62.1846 | 128.1773 | 568.437 | 381.3027 | 102.6381 | 5.3046 | 4.0578 | 0.72939 | 89.1025 | 84.3694 | 1.4963 | 0.72883 | 0.00081 | 14.8409 | 87.8646 | 6.8686 | 0.82657 | -0.00062 | 0.72883 | 13.4243
IAR | OS265386T | IAR OS2T #1 | 25.6667 | 1802.9904 | 89.777 | 25.1733 | 40.3234 | 183.3696 | 42.8301 | 90.3228 | 95.3823 | 95.7634 | 99.0508 | 111.0234 | 62.675 | 124.6358 | 568.6318 | 376.8979 | 102.6149 | 5.3167 | 3.8817 | 0.72618 | 89.1027 | 84.1059 | 1.4525 | 0.72562 | 0.00081 | 15.3506 | 87.7525 | 7.5809 | 0.82657 | -0.00062 | 0.72562 | 13.9277
IAR | OS265386T | IAR OS2T #1 | 25.675 | 1802.9448 | 89.9178 | 25.1299 | 40.3427 | 183.4588 | 42.872 | 90.7846 | 95.4211 | 95.8605 | 99.0526 | 125.0922 | 61.2578 | 121.6122 | 568.2856 | 381.2 | 102.6353 | 5.2907 | 4.0377 | 0.7282 | 89.1337 | 83.3384 | 1.4998 | 0.72766 | 0.0008 | 15.0262 | 87.196 | 7.1907 | 0.82657 | -0.00062 | 0.72766 | 13.6074
IAR | OS265386T | IAR OS2T #1 | 25.6833 | 1804.5546 | 89.7786 | 25.1154 | 40.3418 | 183.473 | 42.8591 | 90.3035 | 95.4182 | 95.6634 | 99.0539 | 119.1678 | 61.7447 | 124.7935 | 570.4648 | 379.4793 | 102.6124 | 5.3351 | 3.817 | 0.72855 | 89.0837 | 83.7489 | 1.5004 | 0.72798 | 0.00081 | 14.9753 | 87.2001 | 7.6947 | 0.82657 | -0.00062 | 0.72798 | 13.5571
IAR | OS265386T | IAR OS2T #1 | 25.6917 | 1804.6257 | 89.5824 | 25.0808 | 40.3408 | 183.4498 | 42.8842 | 90.3444 | 95.428 | 95.9283 | 99.0469 | 107.772 | 61.6927 | 123.3727 | 570.6247 | 380.8981 | 102.5163 | 5.3105 | 3.8489 | 0.72842 | 89.0376 | 83.5807 | 1.5002 | 0.72782 | 0.0008 | 15.0015 | 87.7115 | 7.4744 | 0.82657 | -0.00062 | 0.72782 | 13.5829
IAR | OS265386T | IAR OS2T #1 | 25.7 | 1804.5714 | 89.7107 | 25.0885 | 40.3348 | 183.505 | 42.9229 | 90.7762 | 95.405 | 95.7932 | 99.0507 | 65.8116 | 61.7077 | 123.5468 | 566.6943 | 379.7745 | 102.4123 | 5.3275 | 4.1208 | 0.72879 | 89.2187 | 84.0312 | 1.5009 | 0.7283 | 0.00081 | 14.9251 | 87.6914 | 7.567 | 0.82657 | -0.00062 | 0.7283 | 13.5075
IAR | OS265386T | IAR OS2T #1 | 25.7083 | 1801.3624 | 89.8024 | 25.0608 | 40.3366 | 183.5311 | 42.9433 | 90.6192 | 95.416 | 95.7773 | 99.045 | 146.2884 | 63.6292 | 123.9118 | 567.5399 | 380.9208 | 102.4716 | 5.3519 | 4.0322 | 0.72927 | 89.1686 | 84.0444 | 1.5029 | 0.72875 | 0.00081 | 14.8544 | 87.9316 | 7.5028 | 0.82657 | -0.00062 | 0.72875 | 13.4376
IAR | OS265386T | IAR OS2T #1 | 25.7167 | 1803.0246 | 89.8291 | 25.0396 | 40.3451 | 183.4551 | 42.8512 | 89.9283 | 95.4424 | 95.6502 | 99.0468 | 111.9726 | 62.1855 | 124.241 | 562.8246 | 379.7421 | 102.3894 | 5.337 | 3.9162 | 0.72955 | 89.1279 | 84.4767 | 1.5024 | 0.729 | 0.00081 | 14.8144 | 88.0262 | 7.3781 | 0.82657 | -0.00062 | 0.729 | 13.3981
IAR | OS265386T | IAR OS2T #1 | 25.725 | 1802.9735 | 89.7712 | 24.9951 | 40.3323 | 183.4647 | 42.8937 | 90.2863 | 95.4338 | 95.903 | 99.0483 | 91.8072 | 61.7097 | 121.7747 | 566.5238 | 381.3456 | 102.3423 | 5.321 | 4.0079 | 0.72852 | 89.0847 | 84.2951 | 1.4955 | 0.72795 | 0.00081 | 14.9803 | 88.1302 | 7.3669 | 0.82657 | -0.00062 | 0.72795 | 13.562
IAR | OS265386T | IAR OS2T #1 | 25.7333 | 1802.9594 | 89.7324 | 25.0334 | 40.3214 | 183.5059 | 42.9173 | 90.7388 | 95.4383 | 95.5787 | 99.0365 | 123.6312 | 61.691 | 123.3357 | 565.8887 | 378.7222 | 102.3368 | 5.3023 | 3.8541 | 0.72986 | 89.079 | 84.0486 | 1.5006 | 0.72929 | 0.00081 | 14.7698 | 87.6135 | 7.484 | 0.82657 | -0.00062 | 0.72929 | 13.3541
IAR | OS265386T | IAR OS2T #1 | 25.7417 | 1801.3717 | 89.7148 | 25.0577 | 40.3329 | 183.5 | 42.889 | 90.6545 | 95.4256 | 95.4927 | 99.0546 | 104.8122 | 62.1942 | 122.691 | 568.2933 | 377.649 | 102.4555 | 5.2896 | 4.076 | 0.72812 | 89.0926 | 84.016 | 1.4986 | 0.72756 | 0.00081 | 15.0425 | 87.3577 | 7.1949 | 0.82657 | -0.00062 | 0.72756 | 13.6235
IAR | OS265386T | IAR OS2T #1 | 25.75 | 1803.0347 | 89.6467 | 24.9487 | 40.3072 | 183.4907 | 42.9063 | 90.1168 | 95.4299 | 95.7133 | 99.0468 | 79.2798 | 61.2182 | 121.804 | 570.2551 | 380.6441 | 102.6638 | 5.3116 | 3.8675 | 0.72791 | 89.117 | 83.4674 | 1.4963 | 0.72736 | 0.0008 | 15.0733 | 87.131 | 7.3335 | 0.82657 | -0.00062 | 0.72736 | 13.6539
IAR | OS265386T | IAR OS2T #1 | 25.7583 | 1802.962 | 89.6826 | 24.8366 | 40.3503 | 183.4628 | 42.9581 | 90.7529 | 95.352 | 95.8315 | 99.0447 | 164.2728 | 61.7067 | 123.5146 | 569.5539 | 379.7168 | 102.5933 | 5.2999 | 3.799 | 0.72746 | 89.1597 | 83.8329 | 1.4978 | 0.72694 | 0.00081 | 15.141 | 87.5433 | 7.5858 | 0.82657 | -0.00062 | 0.72694 | 13.7208
IAR | OS265386T | IAR OS2T #1 | 25.7667 | 1803.0203 | 89.8852 | 24.8199 | 40.3199 | 183.4487 | 42.8887 | 90.6253 | 95.4413 | 95.6229 | 99.0375 | 114.345 | 61.7373 | 124.2628 | 570.9673 | 379.4372 | 102.9316 | 5.3111 | 3.9988 | 0.72875 | 89.1151 | 83.6216 | 1.5056 | 0.7282 | 0.0008 | 14.9415 | 87.3355 | 6.9405 | 0.82657 | -0.00062 | 0.7282 | 13.5237
IAR | OS265386T | IAR OS2T #1 | 25.775 | 1802.9177 | 89.6995 | 24.7514 | 40.3385 | 183.5305 | 42.9241 | 90.8459 | 95.3966 | 95.5182 | 99.0382 | 86.2728 | 61.733 | 120.7754 | 569.1646 | 381.6907 | 102.6628 | 5.3075 | 3.8633 | 0.72933 | 89.0878 | 84.0667 | 1.5037 | 0.72877 | 0.00081 | 14.8517 | 87.7061 | 7.32 | 0.82657 | -0.00062 | 0.72877 | 13.435
IAR | OS265386T | IAR OS2T #1 | 25.7833 | 1802.9778 | 89.7896 | 24.6714 | 40.3325 | 183.4106 | 42.9129 | 90.0798 | 95.3974 | 95.5417 | 99.0436 | 118.0344 | 62.6615 | 121.2075 | 567.4995 | 382.7984 | 102.6485 | 5.3352 | 4.0087 | 0.72916 | 89.076 | 84.1008 | 1.5017 | 0.72859 | 0.00081 | 14.8796 | 88.1415 | 7.3329 | 0.82657 | -0.00062 | 0.72859 | 13.4626
IAR | OS265386T | IAR OS2T #1 | 25.7917 | 1804.6011 | 89.9026 | 24.7369 | 40.3393 | 183.4368 | 42.9058 | 90.2958 | 95.4027 | 95.5639 | 99.034 | 109.2732 | 63.6194 | 124.0572 | 568.2783 | 381.8611 | 102.7335 | 5.3189 | 4.2791 | 0.73031 | 89.1215 | 84.2623 | 1.5018 | 0.72977 | 0.00081 | 14.694 | 88.0355 | 7.313 | 0.82657 | -0.00062 | 0.72977 | 13.2792
IAR | OS265386T | IAR OS2T #1 | 25.8 | 1804.6128 | 89.7092 | 24.8104 | 40.3137 | 183.4629 | 42.9182 | 90.6132 | 95.4136 | 95.4166 | 99.038 | 70.4772 | 62.1844 | 123.0156 | 565.0525 | 381.5594 | 102.6184 | 5.2903 | 3.7722 | 0.72999 | 89.153 | 84.0405 | 1.501 | 0.72946 | 0.00081 | 14.7423 | 88.0298 | 7.1355 | 0.82657 | -0.00062 | 0.72946 | 13.327
IAR | OS265386T | IAR OS2T #1 | 25.8083 | 1802.9705 | 89.8072 | 24.8457 | 40.3224 | 183.4776 | 42.9689 | 90.2756 | 95.3865 | 95.7744 | 99.0388 | 149.7492 | 62.1898 | 118.7592 | 568.857 | 381.4431 | 102.6119 | 5.3489 | 4.192 | 0.72915 | 89.0913 | 84.2156 | 1.5045 | 0.72858 | 0.00081 | 14.8808 | 88.0958 | 7.2346 | 0.82657 | -0.00062 | 0.72858 | 13.4637
IAR | OS265386T | IAR OS2T #1 | 25.8167 | 1804.6005 | 89.663 | 24.818 | 40.3085 | 183.3918 | 42.8751 | 90.6931 | 95.4006 | 95.6092 | 99.0346 | 109.0902 | 62.2056 | 124.2846 | 567.7814 | 381.364 | 102.3976 | 5.3013 | 4.1166 | 0.72917 | 89.085 | 84.2569 | 1.4999 | 0.7286 | 0.00081 | 14.8775 | 87.9094 | 7.3769 | 0.82657 | -0.00062 | 0.7286 | 13.4604
IAR | OS265386T | IAR OS2T #1 | 25.825 | 1804.6022 | 89.6898 | 24.8255 | 40.33 | 183.4938 | 42.9029 | 90.804 | 95.3935 | 95.8259 | 99.0357 | 132.7974 | 62.1639 | 122.8814 | 567.1881 | 381.5058 | 102.4807 | 5.3192 | 3.9213 | 0.72835 | 89.0898 | 84.1645 | 1.4951 | 0.72779 | 0.00081 | 15.0062 | 87.9209 | 7.3139 | 0.82657 | -0.00062 | 0.72779 | 13.5876
IAR | OS265386T | IAR OS2T #1 | 25.8333 | 1802.9908 | 89.877 | 24.8744 | 40.2983 | 183.4723 | 42.9065 | 90.4775 | 95.3591 | 95.5395 | 99.0337 | 111.4422 | 61.7002 | 125.111 | 570.4934 | 380.7514 | 102.5311 | 5.3177 | 3.9978 | 0.72841 | 89.0676 | 83.8025 | 1.5001 | 0.72782 | 0.00081 | 15.0003 | 87.4925 | 7.7802 | 0.82657 | -0.00062 | 0.72782 | 13.5818
IAR | OS265386T | IAR OS2T #1 | 25.8417 | 1804.5684 | 89.7335 | 24.8736 | 40.3174 | 183.4176 | 42.9129 | 90.733 | 95.3735 | 95.6331 | 99.0255 | 104.5788 | 61.7236 | 120.7043 | 566.8489 | 380.6939 | 102.4938 | 5.3292 | 4.0824 | 0.72728 | 89.0996 | 83.5592 | 1.5062 | 0.72672 | 0.0008 | 15.1757 | 87.2185 | 7.2823 | 0.82657 | -0.00062 | 0.72672 | 13.755
IAR | OS265386T | IAR OS2T #1 | 25.85 | 1804.5898 | 89.6409 | 24.7416 | 40.3087 | 183.4393 | 42.9059 | 90.562 | 95.4277 | 95.718 | 99.03 | 93.9468 | 61.2356 | 127.2246 | 568.0973 | 380.4031 | 102.4733 | 5.3345 | 3.6839 | 0.72752 | 89.1016 | 83.9234 | 1.5007 | 0.72696 | 0.00081 | 15.1379 | 87.0647 | 7.5664 | 0.82657 | -0.00062 | 0.72696 | 13.7177
IAR | OS265386T | IAR OS2T #1 | 25.8583 | 1801.3973 | 89.7288 | 24.8013 | 40.3134 | 183.3374 | 42.9034 | 90.3771 | 95.4205 | 95.8239 | 99.0333 | 124.9224 | 61.7237 | 124.0396 | 567.2499 | 382 | 102.331 | 5.3154 | 4.1218 | 0.72872 | 89.0767 | 83.9061 | 1.5027 | 0.72814 | 0.00081 | 14.9505 | 87.6948 | 7.4088 | 0.82657 | -0.00062 | 0.72814 | 13.5326
IAR | OS265386T | IAR OS2T #1 | 25.8667 | 1802.9577 | 89.8418 | 24.9489 | 40.3072 | 183.3932 | 42.8804 | 90.3447 | 95.397 | 95.8894 | 99.029 | 95.8464 | 62.6428 | 124.9285 | 562.61 | 379.7817 | 102.3848 | 5.3369 | 4.0581 | 0.72887 | 89.0756 | 84.2531 | 1.5012 | 0.72829 | 0.00081 | 14.9269 | 87.9702 | 7.0369 | 0.82657 | -0.00062 | 0.72829 | 13.5092
IAR | OS265386T | IAR OS2T #1 | 25.875 | 1804.6173 | 89.7371 | 25.0664 | 40.2734 | 183.5066 | 42.9161 | 90.404 | 95.3994 | 95.7009 | 99.0284 | 136.02 | 62.1811 | 121.6919 | 565.3688 | 380.7277 | 102.2364 | 5.3231 | 3.7887 | 0.72863 | 89.2286 | 84.0525 | 1.4877 | 0.72815 | 0.00081 | 14.9485 | 87.7617 | 7.4895 | 0.82657 | -0.00062 | 0.72815 | 13.5306
IAR | OS265386T | IAR OS2T #1 | 25.8833 | 1803.0132 | 89.5914 | 25.0987 | 40.288 | 183.4421 | 42.873 | 90.3455 | 95.4412 | 95.7959 | 99.032 | 114.0966 | 62.1989 | 121.6551 | 565.9245 | 382.8768 | 102.5121 | 5.3201 | 4.0729 | 0.72932 | 89.1367 | 83.5917 | 1.501 | 0.72879 | 0.0008 | 14.8485 | 87.7002 | 7.2097 | 0.82657 | -0.00062 | 0.72879 | 13.4318
IAR | OS265386T | IAR OS2T #1 | 25.8917 | 1803.146 | 89.6059 | 24.9849 | 40.2856 | 183.4996 | 42.9079 | 90.778 | 95.3703 | 95.6345 | 99.0254 | 103.5222 | 63.6136 | 123.9494 | 567.3007 | 380.8384 | 102.6869 | 5.3011 | 4.0755 | 0.72948 | 89.1592 | 84.2447 | 1.5044 | 0.72896 | 0.00081 | 14.8217 | 87.8845 | 7.6135 | 0.82657 | -0.00062 | 0.72896 | 13.4054
IAR | OS265386T | IAR OS2T #1 | 25.9 | 1804.5652 | 89.7792 | 25.0353 | 40.3281 | 183.516 | 42.9141 | 90.8634 | 95.3831 | 95.539 | 99.0211 | 78.7554 | 62.1925 | 123.3613 | 570.9872 | 380.8121 | 102.712 | 5.3037 | 3.9975 | 0.72925 | 89.1221 | 83.9595 | 1.5007 | 0.7287 | 0.00081 | 14.8623 | 87.9465 | 6.9353 | 0.82657 | -0.00062 | 0.7287 | 13.4455
IAR | OS265386T | IAR OS2T #1 | 25.9083 | 1803.0156 | 89.6233 | 25.1179 | 40.3169 | 183.4242 | 42.9412 | 90.3758 | 95.4083 | 95.7306 | 99.0375 | 129.1134 | 61.2326 | 122.2291 | 571.0077 | 384.1014 | 102.881 | 5.2914 | 3.891 | 0.72936 | 89.1089 | 83.8743 | 1.5029 | 0.7288 | 0.00081 | 14.846 | 87.4808 | 7.2813 | 0.82657 | -0.00062 | 0.7288 | 13.4294
IAR | OS265386T | IAR OS2T #1 | 25.9167 | 1803.0009 | 89.8869 | 25.1099 | 40.3061 | 183.5143 | 42.9045 | 90.4033 | 95.4193 | 95.7983 | 99.0333 | 74.7906 | 61.2451 | 124.0782 | 570.9675 | 381.3166 | 102.767 | 5.3111 | 3.8011 | 0.72905 | 89.2051 | 83.7774 | 1.5021 | 0.72856 | 0.00081 | 14.8845 | 87.4528 | 7.1141 | 0.82657 | -0.00062 | 0.72856 | 13.4674
IAR | OS265386T | IAR OS2T #1 | 25.925 | 1806.1927 | 89.6097 | 25.2066 | 40.3257 | 183.4535 | 42.9449 | 90.6481 | 95.4441 | 95.5797 | 99.0319 | 129.4224 | 61.2108 | 123.7917 | 568.9703 | 380.7584 | 102.7387 | 5.2927 | 3.8897 | 0.72857 | 89.2464 | 83.4545 | 1.5037 | 0.7281 | 0.0008 | 14.9562 | 86.9801 | 6.9632 | 0.82657 | -0.00062 | 0.7281 | 13.5382
IAR | OS265386T | IAR OS2T #1 | 25.9333 | 1802.9467 | 89.8112 | 25.1825 | 40.3358 | 183.4056 | 42.8976 | 90.2576 | 95.3997 | 95.784 | 99.0202 | 109.4604 | 61.2247 | 120.9214 | 566.695 | 380.7736 | 102.6744 | 5.2933 | 3.8758 | 0.72818 | 89.119 | 83.9155 | 1.5013 | 0.72763 | 0.00081 | 15.0308 | 87.7379 | 7.3639 | 0.82657 | -0.00062 | 0.72763 | 13.6119
IAR | OS265386T | IAR OS2T #1 | 25.9417 | 1804.4519 | 89.806 | 25.1843 | 40.3251 | 183.4505 | 42.9343 | 90.3964 | 95.4412 | 95.732 | 99.0245 | 92.1396 | 61.2541 | 123.6122 | 567.225 | 382.5757 | 102.7462 | 5.3241 | 3.8247 | 0.72909 | 89.1526 | 84.0966 | 1.5003 | 0.72856 | 0.00081 | 14.8842 | 87.7029 | 7.4788 | 0.82657 | -0.00062 | 0.72856 | 13.4671
IAR | OS265386T | IAR OS2T #1 | 25.95 | 1801.4143 | 89.85 | 25.1808 | 40.3219 | 183.567 | 42.9754 | 90.6468 | 95.479 | 95.6711 | 99.0169 | 181.9818 | 61.7259 | 124.2133 | 563.4529 | 380.1205 | 102.5381 | 5.3029 | 3.9775 | 0.7297 | 89.1346 | 84.2719 | 1.5005 | 0.72916 | 0.00081 | 14.789 | 87.866 | 7.1569 | 0.82657 | -0.00062 | 0.72916 | 13.373
IAR | OS265386T | IAR OS2T #1 | 25.9583 | 1804.6224 | 89.6495 | 25.2769 | 40.3432 | 183.5397 | 42.9295 | 90.6912 | 95.3985 | 95.5738 | 99.0188 | 116.7672 | 61.6398 | 122.5225 | 568.3464 | 382.0042 | 102.5908 | 5.2769 | 3.8011 | 0.72951 | 89.1568 | 84.1846 | 1.4984 | 0.72898 | 0.00081 | 14.8177 | 87.6107 | 7.1792 | 0.82657 | -0.00062 | 0.72898 | 13.4014
IAR | OS265386T | IAR OS2T #1 | 25.9667 | 1804.583 | 89.705 | 25.2901 | 40.3241 | 183.6245 | 42.9265 | 90.7105 | 95.4581 | 95.4317 | 99.0106 | 75.4416 | 63.1227 | 120.8476 | 569.049 | 381.2389 | 102.4156 | 5.2785 | 4.0731 | 0.72975 | 89.1288 | 84.2441 | 1.5046 | 0.7292 | 0.00081 | 14.7826 | 87.8448 | 7.504 | 0.82657 | -0.00062 | 0.7292 | 13.3667
IAR | OS265386T | IAR OS2T #1 | 25.975 | 1802.9315 | 89.7067 | 25.2692 | 40.3228 | 183.5545 | 42.9348 | 90.5349 | 95.4332 | 95.5683 | 99.0221 | 122.2134 | 62.2118 | 124.5646 | 566.3361 | 380.1458 | 102.4223 | 5.2993 | 4.1406 | 0.72958 | 89.1125 | 83.9321 | 1.5014 | 0.72903 | 0.00081 | 14.8108 | 87.8307 | 7.2846 | 0.82657 | -0.00062 | 0.72903 | 13.3946
IAR | OS265386T | IAR OS2T #1 | 25.9833 | 1804.6113 | 89.7782 | 25.2741 | 40.3334 | 183.607 | 42.9411 | 90.6822 | 95.4198 | 95.412 | 99.0119 | 109.761 | 62.2147 | 123.102 | 570.9942 | 379.9754 | 102.4635 | 5.3128 | 3.8047 | 0.72849 | 89.0984 | 84.5565 | 1.4754 | 0.72792 | 0.00081 | 14.9847 | 87.6599 | 7.3732 | 0.82657 | -0.00062 | 0.72792 | 13.5663
IAR | OS265386T | IAR OS2T #1 | 25.9917 | 1804.6163 | 89.7049 | 25.2943 | 40.3108 | 183.6046 | 42.9359 | 90.5448 | 95.43 | 95.5481 | 99.0178 | 87.8544 | 61.2408 | 120.422 | 567.0836 | 379.9157 | 102.3994 | 5.2786 | 3.8446 | 0.72932 | 89.1155 | 84.1352 | 1.4979 | 0.72877 | 0.00081 | 14.851 | 87.8752 | 7.1349 | 0.82657 | -0.00062 | 0.72877 | 13.4343
IAR | OS265386T | IAR OS2T #1 | 26 | 1803.013 | 89.5809 | 25.2682 | 40.3205 | 183.5964 | 42.9988 | 90.6163 | 95.3902 | 95.4392 | 99.0135 | 173.2206 | 61.2243 | 124.7438 | 568.9755 | 380.7281 | 102.4063 | 5.2887 | 3.9417 | 0.72947 | 89.1316 | 83.9256 | 1.5003 | 0.72892 | 0.00081 | 14.8266 | 87.2996 | 7.3517 | 0.82657 | -0.00062 | 0.72892 | 13.4102
IAR | OS265386T | IAR OS2T #1 | 26.0083 | 1804.6149 | 89.6487 | 25.2026 | 40.3284 | 183.5984 | 42.9215 | 90.5433 | 95.393 | 95.3441 | 99.0137 | 115.785 | 61.2146 | 122.5153 | 567.2013 | 381.7038 | 102.2977 | 5.2985 | 3.5759 | 0.72931 | 89.1165 | 83.9052 | 1.5012 | 0.72876 | 0.00081 | 14.8524 | 87.8553 | 7.3998 | 0.82657 | -0.00062 | 0.72876 | 13.4357
IAR | OS265386T | IAR OS2T #1 | 26.0167 | 1803.1142 | 89.69 | 25.214 | 40.318 | 183.6036 | 42.9597 | 90.5826 | 95.4401 | 95.7164 | 99.0121 | 71.8338 | 61.2497 | 118.6737 | 562.5344 | 378.4065 | 102.4287 | 5.3215 | 3.9742 | 0.72868 | 89.2352 | 83.9153 | 1.5022 | 0.7282 | 0.00081 | 14.9411 | 87.8291 | 7.2794 | 0.82657 | -0.00062 | 0.7282 | 13.5233
IAR | OS265386T | IAR OS2T #1 | 26.025 | 1804.5629 | 89.9193 | 25.2306 | 40.2982 | 183.5824 | 42.9776 | 90.7298 | 95.3248 | 95.5451 | 99.0112 | 125.2824 | 61.2213 | 123.2059 | 566.7847 | 381.3475 | 102.3687 | 5.3096 | 3.9396 | 0.73004 | 89.1633 | 83.8164 | 1.5051 | 0.72952 | 0.00081 | 14.7326 | 87.5967 | 7.4681 | 0.82657 | -0.00062 | 0.72952 | 13.3174
IAR | OS265386T | IAR OS2T #1 | 26.0333 | 1804.5526 | 89.9124 | 25.2623 | 40.3133 | 183.5741 | 42.9518 | 90.578 | 95.3936 | 95.7389 | 99.0103 | 108.8556 | 61.3113 | 122.7027 | 565.5852 | 380.2565 | 102.5562 | 5.2929 | 3.709 | 0.7282 | 89.1583 | 84.1181 | 1.5041 | 0.72767 | 0.00081 | 15.0244 | 87.869 | 7.405 | 0.82657 | -0.00062 | 0.72767 | 13.6056
IAR | OS265386T | IAR OS2T #1 | 26.0417 | 1804.5715 | 89.6283 | 25.2819 | 40.3384 | 183.6257 | 42.9667 | 90.1408 | 95.4337 | 95.6055 | 99.0123 | 97.9962 | 61.6476 | 125.6857 | 567.9044 | 381.1497 | 102.7232 | 5.3003 | 4.0696 | 0.72923 | 89.064 | 83.8269 | 1.4997 | 0.72864 | 0.00081 | 14.871 | 87.749 | 7.7446 | 0.82657 | -0.00062 | 0.72864 | 13.4541
IAR | OS265386T | IAR OS2T #1 | 26.05 | 1802.9583 | 89.8044 | 25.2246 | 40.33 | 183.5052 | 43.0132 | 90.68 | 95.4313 | 95.7897 | 99.0213 | 203.1714 | 61.7034 | 122.3482 | 571.2987 | 380.5153 | 102.7165 | 5.29 | 3.9397 | 0.72873 | 89.0914 | 84.0044 | 1.4999 | 0.72816 | 0.00081 | 14.9469 | 87.7704 | 7.4202 | 0.82657 | -0.00062 | 0.72816 | 13.529
IAR | OS265386T | IAR OS2T #1 | 26.0583 | 1805.9849 | 89.8163 | 25.226 | 40.3469 | 183.64 | 42.9547 | 90.1346 | 95.3792 | 95.7565 | 99.0126 | 116.8146 | 62.2017 | 127.1095 | 568.2112 | 379.5553 | 102.7081 | 5.3057 | 3.8274 | 0.72912 | 89.1393 | 84.0379 | 1.4973 | 0.72858 | 0.00081 | 14.8808 | 87.6568 | 7.6128 | 0.82657 | -0.00062 | 0.72858 | 13.4637
IAR | OS265386T | IAR OS2T #1 | 26.0667 | 1804.5665 | 89.7583 | 25.2323 | 40.3581 | 183.7381 | 42.9668 | 90.58 | 95.4993 | 95.5057 | 99.004 | 143.9598 | 63.1533 | 121.7217 | 570.6064 | 380.0563 | 102.5387 | 5.292 | 4.201 | 0.72931 | 89.1212 | 84.2758 | 1.5019 | 0.72876 | 0.00081 | 14.852 | 87.7265 | 7.4967 | 0.82657 | -0.00062 | 0.72876 | 13.4352
IAR | OS265386T | IAR OS2T #1 | 26.075 | 1804.6087 | 89.8745 | 25.1821 | 40.3541 | 183.597 | 42.9995 | 90.4778 | 95.4744 | 95.7956 | 99.0085 | 116.4756 | 62.6802 | 123.429 | 568.2867 | 380.6772 | 102.6145 | 5.2767 | 3.9538 | 0.72946 | 89.1383 | 84.1815 | 1.5019 | 0.72892 | 0.00081 | 14.8274 | 88.021 | 7.3472 | 0.82657 | -0.00062 | 0.72892 | 13.411
IAR | OS265386T | IAR OS2T #1 | 26.0833 | 1803 | 89.7247 | 25.1793 | 40.3418 | 183.6249 | 43.0113 | 90.0201 | 95.4607 | 95.6736 | 99.0105 | 109.7226 | 62.2223 | 124.6193 | 564.997 | 378.7135 | 102.4835 | 5.3227 | 3.9654 | 0.72821 | 89.2533 | 84.1484 | 1.5039 | 0.72774 | 0.00081 | 15.0131 | 87.6525 | 7.5252 | 0.82657 | -0.00062 | 0.72774 | 13.5944
IAR | OS265386T | IAR OS2T #1 | 26.0917 | 1804.6231 | 89.8947 | 25.1887 | 40.3718 | 183.61 | 43.0016 | 90.7151 | 95.4391 | 95.8445 | 99.0057 | 72.1014 | 61.7332 | 122.2656 | 567.591 | 380.7841 | 102.4984 | 5.3012 | 3.9689 | 0.7296 | 89.1533 | 84.2476 | 1.5025 | 0.72907 | 0.00081 | 14.8037 | 88.0381 | 7.1161 | 0.82657 | -0.00062 | 0.72907 | 13.3876
IAR | OS265386T | IAR OS2T #1 | 26.1 | 1806.1899 | 89.6446 | 25.1854 | 40.3555 | 183.5816 | 43.0187 | 90.5662 | 95.4173 | 95.5385 | 99.0054 | 149.9016 | 61.2076 | 124.6097 | 563.8123 | 381.4792 | 102.4175 | 5.3179 | 3.7582 | 0.7282 | 89.1392 | 83.7485 | 1.4962 | 0.72767 | 0.00081 | 15.0253 | 87.4675 | 7.7948 | 0.82657 | -0.00062 | 0.72767 | 13.6065
IAR | OS265386T | IAR OS2T #1 | 26.1083 | 1803.0358 | 89.9471 | 25.2191 | 40.3573 | 183.6386 | 42.9604 | 90.4097 | 95.394 | 95.4165 | 99.0046 | 90.1572 | 61.2632 | 122.6315 | 568.7531 | 380.7328 | 102.3588 | 5.2644 | 3.9095 | 0.7279 | 89.0709 | 83.891 | 1.4982 | 0.72732 | 0.00081 | 15.08 | 87.3718 | 7.3213 | 0.82657 | -0.00062 | 0.72732 | 13.6605
IAR | OS265386T | IAR OS2T #1 | 26.1167 | 1804.5962 | 89.8191 | 25.1588 | 40.3384 | 183.6417 | 42.9948 | 90.7344 | 95.4371 | 95.5959 | 99.0051 | 126.7386 | 61.2691 | 122.5879 | 570.7814 | 379.8491 | 102.5264 | 5.3041 | 3.7971 | 0.72726 | 89.0727 | 83.6267 | 1.4714 | 0.72668 | 0.0008 | 15.1813 | 87.3394 | 7.2128 | 0.82657 | -0.00062 | 0.72668 | 13.7605
IAR | OS265386T | IAR OS2T #1 | 26.125 | 1804.5604 | 89.7178 | 25.1423 | 40.3425 | 183.5817 | 42.9735 | 90.0417 | 95.4596 | 95.4724 | 99.0041 | 110.436 | 61.2362 | 122.0821 | 568.4667 | 380.2984 | 102.3757 | 5.3099 | 3.8626 | 0.7289 | 89.0867 | 83.5819 | 1.4874 | 0.72833 | 0.0008 | 14.9209 | 87.2397 | 6.9914 | 0.82657 | -0.00062 | 0.72833 | 13.5033
IAR | OS265386T | IAR OS2T #1 | 26.1333 | 1802.9937 | 89.7306 | 25.2147 | 40.3421 | 183.6166 | 42.9481 | 90.1582 | 95.4664 | 95.4899 | 98.9935 | 104.9562 | 61.2217 | 124.2439 | 570.5935 | 382.412 | 102.296 | 5.3105 | 3.9631 | 0.7282 | 89.0951 | 84.0334 | 1.5009 | 0.72763 | 0.00081 | 15.0309 | 87.8578 | 7.7874 | 0.82657 | -0.00062 | 0.72763 | 13.612
IAR | OS265386T | IAR OS2T #1 | 26.1417 | 1804.6352 | 89.7933 | 25.253 | 40.3362 | 183.6535 | 42.9788 | 90.2246 | 95.3658 | 95.5173 | 99.0104 | 204.4134 | 61.6686 | 122.7088 | 568.1953 | 380.7674 | 102.3722 | 5.2862 | 3.6333 | 0.72878 | 89.0843 | 83.9506 | 1.4988 | 0.72821 | 0.00081 | 14.9387 | 87.7359 | 7.2329 | 0.82657 | -0.00062 | 0.72821 | 13.5209
IAR | OS265386T | IAR OS2T #1 | 26.15 | 1802.9938 | 89.9079 | 25.2369 | 40.3476 | 183.6817 | 42.9591 | 90.2693 | 95.3793 | 95.5611 | 99.0039 | 118.9578 | 61.3059 | 125.4503 | 566.7282 | 382.0351 | 102.4417 | 5.2667 | 4.053 | 0.72897 | 89.232 | 84.0218 | 1.5032 | 0.7285 | 0.00081 | 14.8942 | 87.7912 | 7.6156 | 0.82657 | -0.00062 | 0.7285 | 13.477
IAR | OS265386T | IAR OS2T #1 | 26.1583 | 1802.8957 | 90.0162 | 25.285 | 40.3346 | 183.6684 | 42.932 | 90.7724 | 95.4765 | 95.8615 | 99.0067 | 71.9958 | 62.6826 | 120.9806 | 567.5793 | 380.3989 | 102.5328 | 5.2875 | 4.1038 | 0.72999 | 89.0966 | 83.95 | 1.5042 | 0.72943 | 0.00081 | 14.7476 | 87.927 | 7.1628 | 0.82657 | -0.00062 | 0.72943 | 13.3322
IAR | OS265386T | IAR OS2T #1 | 26.1667 | 1803.0079 | 89.871 | 25.285 | 40.3348 | 183.6103 | 42.9903 | 90.4197 | 95.4172 | 95.6685 | 99.0031 | 121.6122 | 62.6838 | 127.2601 | 562.7008 | 380.8658 | 102.7132 | 5.2674 | 3.8987 | 0.72863 | 89.084 | 84.3054 | 1.4977 | 0.72806 | 0.00081 | 14.9629 | 87.6065 | 7.3165 | 0.82657 | -0.00062 | 0.72806 | 13.5448
IAR | OS265386T | IAR OS2T #1 | 26.175 | 1803.0311 | 89.8039 | 25.3454 | 40.3225 | 183.6476 | 42.9762 | 89.9634 | 95.4214 | 95.8552 | 99.0105 | 108.1398 | 61.716 | 118.4369 | 567.7335 | 381.341 | 102.7131 | 5.3193 | 4.0884 | 0.72935 | 89.097 | 84.1361 | 1.498 | 0.72878 | 0.00081 | 14.8488 | 88.2426 | 7.1574 | 0.82657 | -0.00062 | 0.72878 | 13.4321
IAR | OS265386T | IAR OS2T #1 | 26.1833 | 1804.5741 | 89.7056 | 25.2669 | 40.3465 | 183.723 | 43.0049 | 90.348 | 95.4334 | 95.7598 | 99.0052 | 90.534 | 61.736 | 128.0352 | 566.3521 | 380.5521 | 102.7499 | 5.324 | 3.999 | 0.72799 | 89.0551 | 83.8395 | 1.4792 | 0.7274 | 0.00081 | 15.068 | 87.473 | 6.9579 | 0.82657 | -0.00062 | 0.7274 | 13.6486
IAR | OS265386T | IAR OS2T #1 | 26.1917 | 1802.9884 | 89.681 | 25.2759 | 40.3252 | 183.6291 | 43.0132 | 90.6467 | 95.4227 | 95.699 | 99.0117 | 179.1096 | 61.7304 | 121.4762 | 567.9265 | 379.7659 | 102.5057 | 5.2999 | 3.8023 | 0.72954 | 89.0472 | 83.563 | 1.5021 | 0.72894 | 0.0008 | 14.8234 | 87.5215 | 7.6359 | 0.82657 | -0.00062 | 0.72894 | 13.4071
IAR | OS265386T | IAR OS2T #1 | 26.2 | 1802.854 | 89.6853 | 25.2907 | 40.3109 | 183.689 | 42.9158 | 90.3914 | 95.4555 | 95.5784 | 99.0074 | 115.3194 | 62.6831 | 127.4786 | 570.8435 | 382.3603 | 102.6364 | 5.2883 | 4.1766 | 0.72809 | 89.0921 | 83.5183 | 1.4987 | 0.72753 | 0.0008 | 15.0474 | 87.6087 | 7.5656 | 0.82657 | -0.00062 | 0.72753 | 13.6283
IAR | OS265386T | IAR OS2T #1 | 26.2083 | 1803.0025 | 89.6962 | 25.2962 | 40.304 | 183.7051 | 42.9813 | 90.5484 | 95.4078 | 95.8032 | 99.0133 | 86.2284 | 61.7077 | 123.4747 | 567.4918 | 380.0454 | 102.5466 | 5.299 | 3.8935 | 0.72845 | 89.0913 | 83.9666 | 1.5013 | 0.72788 | 0.00081 | 14.9909 | 87.566 | 7.4833 | 0.82657 | -0.00062 | 0.72788 | 13.5724
IAR | OS265386T | IAR OS2T #1 | 26.2167 | 1804.3919 | 89.6269 | 25.2058 | 40.2931 | 183.6263 | 43.0004 | 90.7458 | 95.3932 | 95.9342 | 99.0119 | 117.9504 | 61.7414 | 124.662 | 570.2701 | 380.6944 | 102.4822 | 5.2993 | 3.825 | 0.72787 | 89.1839 | 83.5186 | 1.5053 | 0.72736 | 0.0008 | 15.0735 | 87.4357 | 7.5685 | 0.82657 | -0.00062 | 0.72736 | 13.6541
IAR | OS265386T | IAR OS2T #1 | 26.225 | 1802.9798 | 89.834 | 25.2564 | 40.2984 | 183.6315 | 42.9753 | 90.6401 | 95.396 | 95.6021 | 99.0038 | 107.4426 | 61.2083 | 121.8441 | 567.9189 | 380.9091 | 102.4474 | 5.2916 | 3.9716 | 0.72864 | 89.1519 | 84.1523 | 1.5019 | 0.72811 | 0.00081 | 14.9555 | 87.6266 | 7.5789 | 0.82657 | -0.00062 | 0.72811 | 13.5375
IAR | OS265386T | IAR OS2T #1 | 26.2333 | 1802.9696 | 89.7729 | 25.1846 | 40.3138 | 183.7281 | 43.014 | 90.0663 | 95.4114 | 95.7673 | 99.0056 | 72.0972 | 61.6965 | 123.8157 | 564.1691 | 382.2146 | 102.4666 | 5.3048 | 3.7798 | 0.72933 | 89.0959 | 84.1877 | 1.5031 | 0.72876 | 0.00081 | 14.8523 | 88.1097 | 7.5157 | 0.82657 | -0.00062 | 0.72876 | 13.4356
IAR | OS265386T | IAR OS2T #1 | 26.2417 | 1806.2168 | 89.6255 | 25.3042 | 40.3094 | 183.654 | 43.0094 | 90.6358 | 95.4035 | 95.7018 | 98.9988 | 135.438 | 62.1907 | 124.8829 | 567.0077 | 381.1673 | 102.2443 | 5.3023 | 3.9881 | 0.72878 | 89.0908 | 84.2446 | 1.4992 | 0.72822 | 0.00081 | 14.9386 | 87.8542 | 7.5545 | 0.82657 | -0.00062 | 0.72822 | 13.5208
IAR | OS265386T | IAR OS2T #1 | 26.25 | 1804.547 | 89.8234 | 25.5328 | 40.3283 | 183.7139 | 42.9752 | 90.3149 | 95.4294 | 95.4438 | 99.0031 | 106.6278 | 62.6697 | 120.6936 | 565.9014 | 380.1115 | 102.2305 | 5.341 | 3.893 | 0.72995 | 89.2169 | 84.3532 | 1.5033 | 0.72946 | 0.00081 | 14.7419 | 87.9825 | 7.3209 | 0.82657 | -0.00062 | 0.72946 | 13.3265
IAR | OS265386T | IAR OS2T #1 | 26.2583 | 1801.4926 | 89.7947 | 25.7112 | 40.3361 | 183.8074 | 43.0102 | 90.5765 | 95.4128 | 95.4086 | 98.9983 | 140.2764 | 61.7134 | 120.1153 | 568.0574 | 380.4399 | 102.2829 | 5.2831 | 3.9466 | 0.72975 | 89.1112 | 84.4514 | 1.4988 | 0.72919 | 0.00081 | 14.7846 | 88.2227 | 6.922 | 0.82657 | -0.00062 | 0.72919 | 13.3687
IAR | OS265386T | IAR OS2T #1 | 26.2667 | 1801.6004 | 89.8184 | 25.8519 | 40.3385 | 183.7954 | 43.0206 | 90.6307 | 95.4105 | 95.3499 | 98.9994 | 113.5878 | 62.2136 | 124.3776 | 570.5371 | 381.1289 | 102.4144 | 5.2821 | 4.0904 | 0.72902 | 89.0824 | 83.9259 | 1.4925 | 0.72845 | 0.00081 | 14.9016 | 87.2963 | 7.4955 | 0.82657 | -0.00062 | 0.72845 | 13.4843
IAR | OS265386T | IAR OS2T #1 | 26.275 | 1804.4829 | 89.7164 | 25.9866 | 40.3511 | 183.8258 | 43.0474 | 90.4492 | 95.426 | 95.3493 | 99.0011 | 106.4862 | 61.7528 | 122.6647 | 569.5796 | 380.0576 | 102.3918 | 5.2759 | 3.7639 | 0.72783 | 89.047 | 83.6414 | 1.4988 | 0.72724 | 0.0008 | 15.093 | 87.5849 | 7.2856 | 0.82657 | -0.00062 | 0.72724 | 13.6733
IAR | OS265386T | IAR OS2T #1 | 26.2833 | 1804.586 | 89.8505 | 26.0983 | 40.3695 | 183.9087 | 43.0396 | 90.331 | 95.3921 | 95.5456 | 98.9954 | 69.819 | 62.2144 | 121.5503 | 571.8355 | 379.5129 | 102.5725 | 5.3061 | 4.1075 | 0.7285 | 89.0509 | 83.5776 | 1.5014 | 0.72791 | 0.0008 | 14.9864 | 87.445 | 7.2805 | 0.82657 | -0.00062 | 0.72791 | 13.5681
IAR | OS265386T | IAR OS2T #1 | 26.2917 | 1803.0147 | 89.7465 | 26.0705 | 40.3502 | 184.3965 | 43.0842 | 90.688 | 95.3899 | 95.5925 | 98.9941 | 140.1918 | 60.7576 | 123.3524 | 568.7161 | 382.5741 | 102.5513 | 5.2847 | 3.8983 | 0.72823 | 89.1349 | 83.5866 | 1.5052 | 0.72769 | 0.0008 | 15.0212 | 87.2751 | 7.3768 | 0.82657 | -0.00062 | 0.72769 | 13.6024
IAR | OS265386T | IAR OS2T #1 | 26.3 | 1804.6162 | 89.7836 | 26.1193 | 40.3524 | 184.5897 | 43.048 | 90.3666 | 95.4053 | 95.6824 | 99.001 | 99.0678 | 60.7306 | 121.3749 | 566.2618 | 382.2301 | 102.7323 | 5.2687 | 3.5386 | 0.72872 | 89.0938 | 83.7503 | 1.5026 | 0.72815 | 0.00081 | 14.9486 | 87.6215 | 7.3044 | 0.82657 | -0.00062 | 0.72815 | 13.5307
IAR | OS265386T | IAR OS2T #1 | 26.3083 | 1804.6208 | 89.6673 | 26.2631 | 40.3538 | 184.5893 | 43.0803 | 90.5543 | 95.4461 | 95.5936 | 98.9851 | 129.5478 | 61.2129 | 122.8798 | 567.7181 | 382.2977 | 102.6292 | 5.2785 | 3.9804 | 0.72873 | 89.1007 | 84.1065 | 1.5019 | 0.72817 | 0.00081 | 14.946 | 88.0125 | 7.7629 | 0.82657 | -0.00062 | 0.72817 | 13.5282
IAR | OS265386T | IAR OS2T #1 | 26.3167 | 1804.6569 | 89.6187 | 26.4023 | 40.3311 | 184.6604 | 43.0438 | 90.4791 | 95.3564 | 95.9262 | 98.9862 | 109.2834 | 61.7434 | 118.7008 | 565.3852 | 380.1662 | 102.6353 | 5.235 | 3.9292 | 0.72888 | 89.0525 | 83.972 | 1.5015 | 0.72829 | 0.00081 | 14.9274 | 88.061 | 7.3013 | 0.82657 | -0.00062 | 0.72829 | 13.5098
IAR | OS265386T | IAR OS2T #1 | 26.325 | 1804.7531 | 89.7735 | 26.4781 | 40.3394 | 184.7711 | 43.0804 | 90.3746 | 95.3839 | 95.7892 | 98.9854 | 106.6908 | 62.6579 | 126.1602 | 568.8736 | 380.4657 | 102.709 | 5.2775 | 3.8892 | 0.72867 | 89.0598 | 84.3366 | 1.4998 | 0.72808 | 0.00081 | 14.9601 | 88.1268 | 7.5243 | 0.82657 | -0.00062 | 0.72808 | 13.5421
IAR | OS265386T | IAR OS2T #1 | 26.3333 | 1802.9575 | 89.7434 | 26.5191 | 40.3409 | 184.8187 | 43.108 | 90.159 | 95.3122 | 95.825 | 98.9923 | 176.1582 | 61.7193 | 122.9949 | 570.286 | 381.5414 | 102.3846 | 5.2267 | 4.114 | 0.72992 | 89.1905 | 84.8085 | 1.505 | 0.72942 | 0.00082 | 14.7493 | 88.4003 | 7.4458 | 0.82657 | -0.00062 | 0.72942 | 13.3338
IAR | OS265386T | IAR OS2T #1 | 26.3417 | 1804.5165 | 89.6622 | 26.6013 | 40.3362 | 184.8529 | 43.0684 | 90.693 | 95.2686 | 95.8021 | 98.988 | 127.5678 | 62.169 | 125.6247 | 567.0277 | 380.2203 | 102.4383 | 5.2381 | 3.9897 | 0.72969 | 89.1234 | 84.0146 | 1.4998 | 0.72915 | 0.00081 | 14.7918 | 87.6807 | 7.17 | 0.82657 | -0.00062 | 0.72915 | 13.3759
IAR | OS265386T | IAR OS2T #1 | 26.35 | 1804.6023 | 89.5463 | 26.6933 | 40.326 | 184.9614 | 43.0745 | 90.707 | 95.3716 | 95.5746 | 98.9835 | 73.9998 | 61.2672 | 123.2439 | 571.6497 | 382.0068 | 102.4481 | 5.2438 | 3.8529 | 0.72827 | 89.085 | 83.7003 | 1.5029 | 0.7277 | 0.00081 | 15.0198 | 87.2905 | 7.3576 | 0.82657 | -0.00062 | 0.7277 | 13.601
IAR | OS265386T | IAR OS2T #1 | 26.3583 | 1806.1595 | 89.6833 | 26.8141 | 40.3463 | 185.0071 | 43.0656 | 90.4472 | 95.347 | 95.6944 | 98.9876 | 121.26 | 61.2659 | 119.7817 | 568.1864 | 377.9318 | 102.4084 | 5.2386 | 3.8057 | 0.7275 | 89.0497 | 83.6558 | 1.4979 | 0.72691 | 0.0008 | 15.1451 | 87.3195 | 7.4136 | 0.82657 | -0.00062 | 0.72691 | 13.7248
IAR | OS265386T | IAR OS2T #1 | 26.3667 | 1806.2267 | 89.6949 | 26.8937 | 40.3445 | 185.0293 | 43.0617 | 90.2707 | 95.3382 | 95.7148 | 98.9802 | 109.4802 | 61.2438 | 122.6792 | 566.4428 | 381.978 | 102.3252 | 5.1946 | 3.7344 | 0.7274 | 89.0292 | 83.6932 | 1.5019 | 0.72679 | 0.00081 | 15.164 | 87.217 | 7.1824 | 0.82657 | -0.00062 | 0.72679 | 13.7435
IAR | OS265386T | IAR OS2T #1 | 26.375 | 1804.6242 | 89.9565 | 26.9078 | 40.3395 | 185.0228 | 43.0604 | 89.9464 | 95.3283 | 95.5926 | 98.9877 | 87.7182 | 61.2165 | 123.2209 | 567.3763 | 380.8984 | 102.3391 | 5.2206 | 3.8787 | 0.72851 | 89.0656 | 84.0442 | 1.5021 | 0.72793 | 0.00081 | 14.984 | 87.6242 | 7.1979 | 0.82657 | -0.00062 | 0.72793 | 13.5657
IAR | OS265386T | IAR OS2T #1 | 26.3833 | 1804.6199 | 89.6314 | 26.8769 | 40.3582 | 185.1057 | 43.0905 | 90.3865 | 95.3065 | 95.6027 | 98.9866 | 174.7998 | 62.2189 | 120.5951 | 563.1727 | 383.5228 | 102.3466 | 5.1918 | 3.9428 | 0.72938 | 89.0742 | 83.7888 | 1.5029 | 0.72881 | 0.00081 | 14.8453 | 87.5096 | 7.2479 | 0.82657 | -0.00062 | 0.72881 | 13.4287
IAR | OS265386T | IAR OS2T #1 | 26.3917 | 1803.0164 | 89.5696 | 26.9475 | 40.374 | 185.1594 | 43.0139 | 90.6096 | 95.3268 | 95.3712 | 98.9791 | 120.3792 | 61.7266 | 119.2047 | 567.7883 | 378.4601 | 102.2491 | 5.2003 | 3.8184 | 0.72561 | 89.1521 | 84.1989 | 1.4793 | 0.72509 | 0.00081 | 15.4352 | 87.4391 | 7.2014 | 0.82657 | -0.00062 | 0.72509 | 14.0113
IAR | OS265386T | IAR OS2T #1 | 26.4 | 1803.0139 | 89.5052 | 27.0225 | 40.3692 | 185.2114 | 42.9828 | 90.4931 | 95.3147 | 95.5733 | 98.9891 | 82.8636 | 62.1976 | 123.3678 | 565.7597 | 380.2094 | 102.3276 | 5.1838 | 4.1024 | 0.72862 | 89.0855 | 84.0187 | 1.5027 | 0.72805 | 0.00081 | 14.9641 | 87.8322 | 7.7296 | 0.82657 | -0.00062 | 0.72805 | 13.546
IAR | OS265386T | IAR OS2T #1 | 26.4083 | 1804.5895 | 89.4585 | 26.94 | 40.3766 | 185.298 | 42.9503 | 90.1256 | 95.2744 | 95.405 | 98.9822 | 115.8216 | 61.7469 | 119.8247 | 566.5393 | 379.8228 | 102.5095 | 5.1851 | 3.6915 | 0.72801 | 89.0734 | 83.8533 | 1.4995 | 0.72744 | 0.00081 | 15.0616 | 87.6002 | 7.2424 | 0.82657 | -0.00062 | 0.72744 | 13.6423
IAR | OS265386T | IAR OS2T #1 | 26.4167 | 1804.5875 | 89.6168 | 26.9031 | 40.3775 | 185.1131 | 42.9319 | 90.5493 | 95.2199 | 95.5021 | 98.9781 | 108.3732 | 61.2604 | 122.2513 | 570.824 | 382.0852 | 102.5814 | 5.1796 | 3.7445 | 0.72877 | 89.0152 | 84.0493 | 1.4999 | 0.72816 | 0.00081 | 14.9477 | 87.8405 | 6.9863 | 0.82657 | -0.00062 | 0.72816 | 13.5298
IAR | OS265386T | IAR OS2T #1 | 26.425 | 1803.0375 | 89.4214 | 26.8575 | 40.3669 | 185.249 | 42.9455 | 90.5804 | 95.2941 | 95.733 | 98.985 | 78.9798 | 61.2206 | 119.1253 | 567.0996 | 380.0168 | 102.6573 | 5.1968 | 3.907 | 0.72858 | 89.0135 | 84.0122 | 1.5027 | 0.72797 | 0.00081 | 14.9776 | 87.7885 | 7.2419 | 0.82657 | -0.00062 | 0.72797 | 13.5593
IAR | OS265386T | IAR OS2T #1 | 26.4333 | 1804.5825 | 89.3774 | 26.7259 | 40.3609 | 185.1109 | 42.9692 | 90.3174 | 95.2308 | 95.3502 | 98.978 | 177.378 | 60.2751 | 123.4857 | 568.9671 | 381.7938 | 102.6195 | 5.1523 | 3.4776 | 0.7293 | 88.9732 | 84.2081 | 1.4999 | 0.72866 | 0.00081 | 14.8684 | 87.8514 | 7.2663 | 0.82657 | -0.00062 | 0.72866 | 13.4515
IAR | OS265386T | IAR OS2T #1 | 26.4417 | 1802.9813 | 89.4058 | 26.7558 | 40.3582 | 185.0589 | 42.8856 | 90.5199 | 95.2557 | 95.9092 | 98.986 | 120.0054 | 60.7262 | 117.7471 | 567.71 | 381.5508 | 102.6168 | 5.1605 | 4.0044 | 0.72826 | 89.0895 | 83.8547 | 1.5011 | 0.7277 | 0.00081 | 15.0207 | 87.7699 | 7.3572 | 0.82657 | -0.00062 | 0.7277 | 13.6019
IAR | OS265386T | IAR OS2T #1 | 26.45 | 1804.744 | 89.3786 | 26.8596 | 40.3549 | 185.2091 | 42.8765 | 90.0997 | 95.2309 | 95.6916 | 98.9773 | 71.3202 | 62.1569 | 126.193 | 564.5279 | 380.9289 | 102.5394 | 5.1737 | 4.0335 | 0.72582 | 89.1269 | 84.1499 | 1.4626 | 0.72528 | 0.00081 | 15.4048 | 87.8355 | 7.1225 | 0.82657 | -0.00062 | 0.72528 | 13.9813
IAR | OS265386T | IAR OS2T #1 | 26.4583 | 1802.987 | 89.4092 | 26.8178 | 40.3696 | 185.244 | 42.8966 | 90.2618 | 95.2648 | 95.6887 | 98.9825 | 124.9866 | 61.2053 | 120.8294 | 566.3175 | 380.7332 | 102.4133 | 5.1585 | 3.667 | 0.72859 | 89.0629 | 84.0286 | 1.4995 | 0.728 | 0.00081 | 14.972 | 87.7797 | 7.7302 | 0.82657 | -0.00062 | 0.728 | 13.5538
IAR | OS265386T | IAR OS2T #1 | 26.4667 | 1804.5724 | 89.4068 | 26.7876 | 40.3623 | 185.2848 | 42.8421 | 90.1842 | 95.2353 | 95.7455 | 98.9772 | 106.0776 | 61.7453 | 127.4001 | 565.9312 | 381.017 | 102.5719 | 5.189 | 4.0126 | 0.72791 | 89.0799 | 84.169 | 1.487 | 0.72734 | 0.00081 | 15.0777 | 87.9133 | 7.4947 | 0.82657 | -0.00062 | 0.72734 | 13.6583
IAR | OS265386T | IAR OS2T #1 | 26.475 | 1803.0469 | 89.3441 | 26.6805 | 40.3538 | 185.1805 | 42.8286 | 90.169 | 95.277 | 95.8329 | 98.9785 | 80.5188 | 61.7323 | 119.8785 | 569.1024 | 380.7915 | 102.3833 | 5.1824 | 3.9797 | 0.72825 | 89.0557 | 84.2784 | 1.5049 | 0.72766 | 0.00081 | 15.0265 | 87.8721 | 7.1806 | 0.82657 | -0.00062 | 0.72766 | 13.6076
IAR | OS265386T | IAR OS2T #1 | 26.4833 | 1804.5586 | 89.3235 | 26.7229 | 40.3491 | 185.1372 | 42.8473 | 90.5204 | 95.1776 | 95.8484 | 98.9579 | 164.4576 | 62.1782 | 125.2856 | 570.6768 | 382.795 | 102.4769 | 5.1632 | 3.8843 | 0.7292 | 89.0319 | 83.8943 | 1.4998 | 0.7286 | 0.00081 | 14.8776 | 88.0324 | 7.5125 | 0.82657 | -0.00062 | 0.7286 | 13.4605
IAR | OS265386T | IAR OS2T #1 | 26.4917 | 1804.6165 | 89.3136 | 26.6956 | 40.3501 | 185.1374 | 42.7306 | 90.1941 | 95.2802 | 95.5829 | 98.963 | 117.7236 | 61.2569 | 120.7487 | 570.6119 | 380.236 | 102.479 | 5.1625 | 3.8288 | 0.72732 | 88.9881 | 84.4132 | 1.4829 | 0.72669 | 0.00081 | 15.1801 | 87.8219 | 7.1596 | 0.82657 | -0.00062 | 0.72669 | 13.7594
IAR | OS265386T | IAR OS2T #1 | 26.5 | 1802.9961 | 89.2347 | 26.4027 | 40.3468 | 185.0803 | 42.7486 | 90.3019 | 95.2364 | 95.727 | 98.9637 | 81.7128 | 61.2266 | 121.3948 | 570.4177 | 380.1085 | 102.2452 | 5.1236 | 3.694 | 0.72825 | 88.9708 | 84.0105 | 1.4965 | 0.72761 | 0.00081 | 15.035 | 87.7519 | 7.6367 | 0.82657 | -0.00062 | 0.72761 | 13.616
IAR | OS265386T | IAR OS2T #1 | 26.5083 | 1804.5674 | 89.309 | 25.9542 | 40.3473 | 184.8485 | 42.7203 | 90.4938 | 95.2297 | 95.6335 | 98.9569 | 120.8346 | 60.7272 | 123.2601 | 568.2554 | 379.2522 | 102.211 | 5.152 | 3.9183 | 0.72782 | 88.9838 | 84.072 | 1.5082 | 0.72719 | 0.00081 | 15.1011 | 87.6142 | 7.1785 | 0.82657 | -0.00062 | 0.72719 | 13.6813
IAR | OS265386T | IAR OS2T #1 | 26.5167 | 1802.9986 | 89.3718 | 25.5623 | 40.3114 | 184.769 | 42.7044 | 90.5693 | 95.2445 | 95.4102 | 98.9548 | 107.5602 | 60.7632 | 120.4352 | 564.53 | 381.0063 | 102.2815 | 5.1728 | 3.6722 | 0.72855 | 89.1822 | 83.735 | 1.5023 | 0.72804 | 0.00081 | 14.9666 | 87.3808 | 7.4488 | 0.82657 | -0.00062 | 0.72804 | 13.5485
IAR | OS265386T | IAR OS2T #1 | 26.525 | 1806.2456 | 89.3397 | 25.3942 | 40.3329 | 184.7056 | 42.7182 | 90.0172 | 95.3043 | 95.6328 | 98.9502 | 72.8154 | 61.2335 | 122.4678 | 567.3926 | 380.3264 | 102.2105 | 5.1614 | 3.9473 | 0.72948 | 89.0665 | 83.8553 | 1.503 | 0.7289 | 0.00081 | 14.83 | 87.6594 | 7.5023 | 0.82657 | -0.00062 | 0.7289 | 13.4136
IAR | OS265386T | IAR OS2T #1 | 26.5333 | 1804.5659 | 89.4326 | 25.425 | 40.3362 | 184.639 | 42.7351 | 90.5023 | 95.2864 | 95.7404 | 98.9458 | 155.6274 | 62.6287 | 119.2454 | 565.5676 | 380.4189 | 102.4522 | 5.1856 | 4.145 | 0.72904 | 89.0832 | 84.1112 | 1.4962 | 0.72847 | 0.00081 | 14.8992 | 88.0809 | 7.2117 | 0.82657 | -0.00062 | 0.72847 | 13.4819
IAR | OS265386T | IAR OS2T #1 | 26.5417 | 1803.1763 | 89.3508 | 25.3972 | 40.3224 | 184.6993 | 42.6839 | 90.0663 | 95.3362 | 95.6398 | 98.9509 | 115.617 | 61.7475 | 126.6142 | 567.9239 | 378.6203 | 102.4926 | 5.1298 | 3.6243 | 0.72856 | 89.0733 | 84.0382 | 1.5025 | 0.72798 | 0.00081 | 14.9755 | 87.421 | 7.3197 | 0.82657 | -0.00062 | 0.72798 | 13.5572
IAR | OS265386T | IAR OS2T #1 | 26.55 | 1804.7311 | 89.3817 | 25.4588 | 40.3191 | 184.7762 | 42.6915 | 90.5124 | 95.2908 | 96.0173 | 98.961 | 73.2072 | 61.7345 | 119.8442 | 570.8821 | 380.2338 | 102.5545 | 5.1805 | 4.1616 | 0.72828 | 89.158 | 83.8526 | 1.5019 | 0.72776 | 0.00081 | 15.0109 | 87.7626 | 7.2422 | 0.82657 | -0.00062 | 0.72776 | 13.5923
IAR | OS265386T | IAR OS2T #1 | 26.5583 | 1803.0593 | 89.3807 | 25.4399 | 40.3245 | 184.7074 | 42.6921 | 90.2653 | 95.2798 | 95.6113 | 98.9513 | 122.598 | 61.203 | 123.2889 | 569.5365 | 381.0368 | 102.5274 | 5.1704 | 3.96 | 0.72875 | 89.0883 | 84.0016 | 1.5007 | 0.72818 | 0.00081 | 14.9446 | 87.7354 | 7.3478 | 0.82657 | -0.00062 | 0.72818 | 13.5267
IAR | OS265386T | IAR OS2T #1 | 26.5667 | 1802.992 | 89.5587 | 25.5219 | 40.3058 | 184.7771 | 42.7127 | 90.5847 | 95.3078 | 95.7867 | 98.948 | 109.9128 | 61.2208 | 124.003 | 571.2854 | 381.2953 | 102.5008 | 5.1877 | 3.8112 | 0.72865 | 89.0918 | 84.0204 | 1.5077 | 0.72809 | 0.00081 | 14.959 | 87.5774 | 7.7203 | 0.82657 | -0.00062 | 0.72809 | 13.5409
IAR | OS265386T | IAR OS2T #1 | 26.575 | 1802.9686 | 89.4264 | 25.5147 | 40.3013 | 184.6897 | 42.7576 | 90.4355 | 95.3593 | 95.6414 | 98.9481 | 88.9176 | 60.7312 | 126.8877 | 568.4167 | 379.216 | 102.5865 | 5.1889 | 3.979 | 0.72761 | 89.1224 | 83.7984 | 1.4969 | 0.72706 | 0.00081 | 15.1212 | 87.6129 | 7.4023 | 0.82657 | -0.00062 | 0.72706 | 13.7012
IAR | OS265386T | IAR OS2T #1 | 26.5833 | 1804.621 | 89.5347 | 25.5798 | 40.3088 | 184.6247 | 42.7674 | 90.3999 | 95.3038 | 95.6225 | 98.9485 | 179.6388 | 60.7765 | 124.4722 | 567.9805 | 379.227 | 102.6563 | 5.2017 | 3.7685 | 0.72765 | 89.1038 | 84.1827 | 1.509 | 0.72709 | 0.00081 | 15.1163 | 87.6333 | 7.5355 | 0.82657 | -0.00062 | 0.72709 | 13.6963
IAR | OS265386T | IAR OS2T #1 | 26.5917 | 1803.0388 | 89.4655 | 25.5107 | 40.2909 | 184.732 | 42.6898 | 90.4071 | 95.3549 | 95.835 | 98.9519 | 119.9868 | 61.2268 | 126.9522 | 567.9014 | 379.0874 | 102.6608 | 5.1808 | 3.7916 | 0.72895 | 89.0667 | 83.4375 | 1.5013 | 0.72837 | 0.0008 | 14.9137 | 87.4494 | 7.5205 | 0.82657 | -0.00062 | 0.72837 | 13.4962
IAR | OS265386T | IAR OS2T #1 | 26.6 | 1804.5772 | 89.5779 | 25.4812 | 40.3048 | 184.6865 | 42.7541 | 90.5624 | 95.3221 | 95.624 | 98.9512 | 81.3432 | 62.2045 | 121.3754 | 564.8766 | 380.3368 | 102.5827 | 5.1844 | 4.0972 | 0.72816 | 89.0798 | 84.2271 | 1.4885 | 0.72759 | 0.00081 | 15.0383 | 87.7618 | 7.4321 | 0.82657 | -0.00062 | 0.72759 | 13.6193
IAR | OS265386T | IAR OS2T #1 | 26.6083 | 1802.9876 | 89.7243 | 25.4825 | 40.3323 | 184.583 | 42.7801 | 90.7497 | 95.4191 | 95.8181 | 98.9402 | 119.1624 | 62.1754 | 122.2578 | 568.6223 | 380.3515 | 102.4097 | 5.1779 | 3.8211 | 0.72889 | 89.1086 | 84.2621 | 1.5008 | 0.72833 | 0.00081 | 14.9204 | 88.0405 | 7.6357 | 0.82657 | -0.00062 | 0.72833 | 13.5029
IAR | OS265386T | IAR OS2T #1 | 26.6167 | 1802.9748 | 89.5175 | 25.4176 | 40.3246 | 184.6145 | 42.7693 | 90.1451 | 95.4243 | 95.5564 | 98.9484 | 105.7638 | 61.234 | 123.5871 | 566.6898 | 379.475 | 102.4433 | 5.2071 | 3.9059 | 0.72851 | 89.1783 | 83.8435 | 1.5012 | 0.728 | 0.00081 | 14.9729 | 87.4942 | 7.1627 | 0.82657 | -0.00062 | 0.728 | 13.5547
IAR | OS265386T | IAR OS2T #1 | 26.625 | 1806.1389 | 89.6829 | 25.3314 | 40.3369 | 184.6351 | 42.8186 | 90.716 | 95.4238 | 95.8186 | 98.9461 | 84.747 | 60.6751 | 121.2793 | 567.5701 | 381.7797 | 102.4159 | 5.1776 | 3.8441 | 0.72881 | 89.2109 | 83.7733 | 1.5049 | 0.72832 | 0.00081 | 14.9217 | 87.6631 | 7.4447 | 0.82657 | -0.00062 | 0.72832 | 13.5042
IAR | OS265386T | IAR OS2T #1 | 26.6333 | 1804.5797 | 89.5746 | 25.4262 | 40.3394 | 184.6703 | 42.8504 | 90.4907 | 95.426 | 95.6166 | 98.9537 | 169.4268 | 60.7695 | 123.596 | 570.2741 | 378.5063 | 102.4115 | 5.1983 | 3.6991 | 0.72854 | 89.1876 | 83.8851 | 1.5012 | 0.72803 | 0.00081 | 14.9675 | 87.4672 | 7.6229 | 0.82657 | -0.00062 | 0.72803 | 13.5494
IAR | OS265386T | IAR OS2T #1 | 26.6417 | 1801.3806 | 89.7684 | 25.4813 | 40.347 | 184.6892 | 42.7526 | 90.7355 | 95.4173 | 95.4728 | 98.9437 | 112.6818 | 60.2969 | 121.7153 | 566.9524 | 378.9692 | 102.3625 | 5.2223 | 3.8491 | 0.72754 | 89.1941 | 84.0188 | 1.4986 | 0.72704 | 0.00081 | 15.1246 | 87.6092 | 7.1668 | 0.82657 | -0.00062 | 0.72704 | 13.7045
IAR | OS265386T | IAR OS2T #1 | 26.65 | 1803.0206 | 89.5994 | 25.4494 | 40.3562 | 184.653 | 42.812 | 90.2351 | 95.4698 | 95.571 | 98.9406 | 89.8374 | 61.7118 | 121.7741 | 568.6146 | 380.3567 | 102.3821 | 5.2138 | 3.7982 | 0.72857 | 89.1736 | 83.722 | 1.5016 | 0.72806 | 0.00081 | 14.9637 | 87.5537 | 7.2461 | 0.82657 | -0.00062 | 0.72806 | 13.5457
IAR | OS265386T | IAR OS2T #1 | 26.6583 | 1804.3957 | 89.5973 | 25.4073 | 40.3406 | 184.6661 | 42.83 | 90.1742 | 95.4134 | 95.5535 | 98.9475 | 119.0778 | 62.2056 | 121.4585 | 567.7896 | 379.0809 | 102.269 | 5.1882 | 3.8841 | 0.7294 | 89.2912 | 84.3569 | 1.5029 | 0.72896 | 0.00081 | 14.8219 | 87.9861 | 7.5682 | 0.82657 | -0.00062 | 0.72896 | 13.4055
IAR | OS265386T | IAR OS2T #1 | 26.6667 | 1804.622 | 89.5612 | 25.2655 | 40.352 | 184.7251 | 42.8327 | 90.3819 | 95.4705 | 95.6503 | 98.9504 | 109.8888 | 62.1991 | 124.3655 | 562.1755 | 380.8269 | 102.5029 | 5.204 | 4.0899 | 0.7292 | 89.2138 | 84.2776 | 1.4988 | 0.72871 | 0.00081 | 14.8598 | 87.8113 | 6.8374 | 0.82657 | -0.00062 | 0.72871 | 13.443
IAR | OS265386T | IAR OS2T #1 | 26.675 | 1804.6229 | 89.6282 | 25.3338 | 40.3533 | 184.6487 | 42.8386 | 90.7858 | 95.4409 | 95.6107 | 98.9441 | 75.336 | 61.7467 | 119.5044 | 566.3558 | 381.2313 | 102.528 | 5.201 | 3.8684 | 0.72995 | 89.2035 | 84.3334 | 1.498 | 0.72945 | 0.00081 | 14.7432 | 88.2267 | 7.5833 | 0.82657 | -0.00062 | 0.72945 | 13.3278
IAR | OS265386T | IAR OS2T #1 | 26.6833 | 1802.9591 | 89.6917 | 25.2607 | 40.3672 | 184.6158 | 42.8697 | 90.8161 | 95.4375 | 95.5929 | 98.947 | 167.4684 | 61.2345 | 123.0493 | 565.2191 | 378.9473 | 102.7196 | 5.1966 | 3.7838 | 0.72849 | 89.169 | 83.7604 | 1.4981 | 0.72797 | 0.00081 | 14.977 | 87.2694 | 6.9382 | 0.82657 | -0.00062 | 0.72797 | 13.5588
IAR | OS265386T | IAR OS2T #1 | 26.6917 | 1802.826 | 89.7895 | 25.1685 | 40.3754 | 184.7142 | 42.8103 | 90.672 | 95.3755 | 95.4643 | 98.9467 | 114.408 | 61.2389 | 122.0169 | 568.1978 | 378.5479 | 102.7348 | 5.1955 | 3.9535 | 0.72775 | 89.1893 | 83.8748 | 1.5019 | 0.72725 | 0.00081 | 15.0918 | 87.1672 | 7.2043 | 0.82657 | -0.00062 | 0.72725 | 13.6722
IAR | OS265386T | IAR OS2T #1 | 26.7 | 1803.014 | 89.7254 | 25.2406 | 40.3654 | 184.6333 | 42.8566 | 90.5226 | 95.4933 | 95.5917 | 98.9454 | 129.1218 | 60.7306 | 121.4795 | 569.4888 | 380.2774 | 102.7347 | 5.1963 | 3.7965 | 0.72832 | 89.1651 | 83.4194 | 1.4988 | 0.7278 | 0.0008 | 15.0045 | 87.2417 | 7.0639 | 0.82657 | -0.00062 | 0.7278 | 13.586
IAR | OS265386T | IAR OS2T #1 | 26.7083 | 1804.557 | 89.6922 | 25.2558 | 40.3588 | 184.7496 | 42.8368 | 90.4416 | 95.4802 | 95.6017 | 98.9472 | 107.9688 | 62.1866 | 120.5887 | 567.2409 | 380.2533 | 102.5742 | 5.2253 | 3.8953 | 0.72869 | 89.2728 | 84.1464 | 1.5107 | 0.72824 | 0.00081 | 14.9344 | 87.9511 | 7.5729 | 0.82657 | -0.00062 | 0.72824 | 13.5167
IAR | OS265386T | IAR OS2T #1 | 26.7167 | 1801.3872 | 89.7502 | 25.3635 | 40.3719 | 184.7805 | 42.8288 | 90.4207 | 95.4397 | 95.5671 | 98.9487 | 104.4654 | 62.6634 | 123.1974 | 571.135 | 378.2664 | 102.5769 | 5.2292 | 4.1993 | 0.72866 | 89.2131 | 84.3284 | 1.5026 | 0.72817 | 0.00081 | 14.9451 | 87.7957 | 7.0426 | 0.82657 | -0.00062 | 0.72817 | 13.5273
IAR | OS265386T | IAR OS2T #1 | 26.725 | 1802.9739 | 89.602 | 25.453 | 40.3597 | 184.7887 | 42.8627 | 90.3629 | 95.4218 | 95.444 | 98.9466 | 92.1054 | 62.6461 | 120.9848 | 566.7724 | 376.9229 | 102.5862 | 5.226 | 3.8535 | 0.72912 | 89.1936 | 84.1303 | 1.4967 | 0.72862 | 0.00081 | 14.8744 | 87.6321 | 7.3224 | 0.82657 | -0.00062 | 0.72862 | 13.4575
IAR | OS265386T | IAR OS2T #1 | 26.7333 | 1804.5636 | 89.7428 | 25.4979 | 40.3463 | 184.7391 | 42.8361 | 90.945 | 95.4485 | 95.5017 | 98.9469 | 130.7928 | 61.7293 | 123.0092 | 567.7848 | 380.4317 | 102.6031 | 5.2157 | 3.8092 | 0.72812 | 89.3327 | 84.2492 | 1.5019 | 0.7277 | 0.00081 | 15.0199 | 87.9828 | 6.8435 | 0.82657 | -0.00062 | 0.7277 | 13.6011
IAR | OS265386T | IAR OS2T #1 | 26.7417 | 1804.6228 | 89.6101 | 25.5699 | 40.3697 | 184.8416 | 42.8223 | 91.0519 | 95.4341 | 95.5361 | 98.9365 | 109.6386 | 60.7753 | 122.9261 | 568.2797 | 379.7313 | 102.4949 | 5.1878 | 3.9058 | 0.72932 | 89.2304 | 84.4004 | 1.503 | 0.72884 | 0.00081 | 14.8397 | 87.9309 | 7.1411 | 0.82657 | -0.00062 | 0.72884 | 13.4231
IAR | OS265386T | IAR OS2T #1 | 26.75 | 1804.5594 | 89.659 | 25.4979 | 40.3572 | 184.6263 | 42.8792 | 90.3599 | 95.4692 | 95.5436 | 98.9382 | 151.5576 | 60.771 | 121.7584 | 563.9891 | 379.1612 | 102.5891 | 5.195 | 3.6882 | 0.72921 | 89.2022 | 83.5953 | 1.5018 | 0.72871 | 0.0008 | 14.8603 | 87.4833 | 7.0926 | 0.82657 | -0.00062 | 0.72871 | 13.4435
IAR | OS265386T | IAR OS2T #1 | 26.7583 | 1804.6145 | 89.6221 | 25.3812 | 40.3653 | 184.6659 | 42.8622 | 90.6415 | 95.4822 | 95.4364 | 98.9368 | 114.0312 | 61.1976 | 119.1198 | 566.8284 | 378.4522 | 102.3789 | 5.2184 | 3.7963 | 0.72943 | 89.1795 | 83.8719 | 1.502 | 0.72892 | 0.00081 | 14.8275 | 87.2502 | 7.1484 | 0.82657 | -0.00062 | 0.72892 | 13.4111
IAR | OS265386T | IAR OS2T #1 | 26.7667 | 1803.0443 | 89.8316 | 25.3932 | 40.3687 | 184.6039 | 42.8538 | 90.3007 | 95.4318 | 95.5521 | 98.9342 | 108.0102 | 61.7122 | 122.9343 | 565.9168 | 380.8887 | 102.4174 | 5.2357 | 4.0312 | 0.72772 | 89.1755 | 83.9089 | 1.502 | 0.72721 | 0.00081 | 15.0976 | 87.5442 | 7.2197 | 0.82657 | -0.00062 | 0.72721 | 13.6778
IAR | OS265386T | IAR OS2T #1 | 26.775 | 1804.7571 | 89.6743 | 25.4607 | 40.3741 | 184.6895 | 42.8859 | 90.7565 | 95.4926 | 95.3771 | 98.9421 | 71.5644 | 61.7341 | 120.8598 | 570.0868 | 379.8758 | 102.384 | 5.2214 | 3.6717 | 0.72834 | 89.1481 | 83.7471 | 1.5001 | 0.72781 | 0.00081 | 15.0026 | 87.4695 | 7.2856 | 0.82657 | -0.00062 | 0.72781 | 13.584
IAR | OS265386T | IAR OS2T #1 | 26.7833 | 1804.5793 | 89.6877 | 25.5097 | 40.3722 | 184.8039 | 42.8591 | 90.9246 | 95.5043 | 95.3923 | 98.9401 | 143.2932 | 60.7506 | 118.8174 | 570.6035 | 378.815 | 102.3971 | 5.2034 | 3.7835 | 0.72854 | 89.1536 | 83.8731 | 1.5014 | 0.72802 | 0.00081 | 14.9702 | 87.546 | 6.9615 | 0.82657 | -0.00062 | 0.72802 | 13.552
IAR | OS265386T | IAR OS2T #1 | 26.7917 | 1802.9901 | 89.688 | 25.4318 | 40.3759 | 184.7268 | 42.8441 | 90.6582 | 95.4558 | 95.4297 | 98.9428 | 76.4058 | 61.7161 | 123.623 | 568.98 | 379.4232 | 102.5838 | 5.2387 | 4.0098 | 0.72597 | 89.1725 | 83.8104 | 1.4792 | 0.72545 | 0.00081 | 15.3766 | 87.2777 | 7.3815 | 0.82657 | -0.00062 | 0.72545 | 13.9534
IAR | OS265386T | IAR OS2T #1 | 26.8 | 1803.0357 | 89.7367 | 25.4473 | 40.3824 | 184.7406 | 42.8567 | 90.9021 | 95.4637 | 95.3315 | 98.9435 | 122.3064 | 61.2528 | 121.6126 | 570.9645 | 381.3909 | 102.6386 | 5.2432 | 3.6097 | 0.72824 | 89.1951 | 83.926 | 1.504 | 0.72774 | 0.00081 | 15.0141 | 87.8198 | 7.3955 | 0.82657 | -0.00062 | 0.72774 | 13.5954
IAR | OS265386T | IAR OS2T #1 | 26.8083 | 1804.6304 | 89.8916 | 25.4008 | 40.3936 | 184.8562 | 42.8582 | 90.7559 | 95.5281 | 95.4987 | 98.9376 | 104.9628 | 63.1311 | 122.2341 | 567.9263 | 380.4224 | 102.7999 | 5.2436 | 4.1576 | 0.72857 | 89.1826 | 83.8274 | 1.5014 | 0.72806 | 0.00081 | 14.9636 | 87.4984 | 7.2257 | 0.82657 | -0.00062 | 0.72806 | 13.5456
IAR | OS265386T | IAR OS2T #1 | 26.8167 | 1802.9599 | 89.7855 | 25.3797 | 40.3946 | 184.8405 | 42.8816 | 90.3948 | 95.4872 | 95.6003 | 98.9366 | 98.2668 | 61.2081 | 124.8997 | 567.5148 | 378.5244 | 102.6414 | 5.21 | 4.0034 | 0.72827 | 89.157 | 84.0254 | 1.503 | 0.72774 | 0.00081 | 15.0131 | 87.6825 | 7.3957 | 0.82657 | -0.00062 | 0.72774 | 13.5944
IAR | OS265386T | IAR OS2T #1 | 26.825 | 1802.9911 | 89.6062 | 25.3501 | 40.4126 | 184.8085 | 42.9125 | 90.7231 | 95.4626 | 95.6991 | 98.9303 | 179.7084 | 61.2305 | 120.6823 | 565.7592 | 376.5059 | 102.7167 | 5.2232 | 3.7183 | 0.72823 | 89.1286 | 83.8236 | 1.5029 | 0.72768 | 0.00081 | 15.0227 | 87.5416 | 7.5995 | 0.82657 | -0.00062 | 0.72768 | 13.6039
IAR | OS265386T | IAR OS2T #1 | 26.8333 | 1803.0235 | 89.7352 | 25.2784 | 40.3951 | 184.753 | 42.822 | 90.619 | 95.4844 | 95.5773 | 98.936 | 118.9884 | 60.7562 | 125.0415 | 562.5259 | 376.9087 | 102.6906 | 5.2425 | 3.9953 | 0.72879 | 89.1015 | 83.6943 | 1.5053 | 0.72823 | 0.00081 | 14.9366 | 87.6945 | 7.6847 | 0.82657 | -0.00062 | 0.72823 | 13.5188
IAR | OS265386T | IAR OS2T #1 | 26.8417 | 1801.3848 | 89.5811 | 25.3578 | 40.3927 | 184.7275 | 42.8259 | 90.7104 | 95.4649 | 95.7569 | 98.9317 | 93.78 | 60.7202 | 120.6075 | 567.5811 | 380.2145 | 102.5477 | 5.2573 | 3.7415 | 0.7283 | 89.1239 | 84.0799 | 1.5058 | 0.72775 | 0.00081 | 15.0114 | 87.6583 | 7.3833 | 0.82657 | -0.00062 | 0.72775 | 13.5928
IAR | OS265386T | IAR OS2T #1 | 26.85 | 1804.588 | 89.7371 | 25.4257 | 40.3955 | 184.8192 | 42.8612 | 90.6867 | 95.3769 | 95.8167 | 98.924 | 115.5804 | 60.7444 | 126.7037 | 568.1118 | 378.2082 | 102.6881 | 5.2838 | 3.6522 | 0.72881 | 89.1158 | 83.7285 | 1.501 | 0.72825 | 0.00081 | 14.9323 | 87.5841 | 7.5811 | 0.82657 | -0.00062 | 0.72825 | 13.5147
IAR | OS265386T | IAR OS2T #1 | 26.8583 | 1802.9654 | 89.8788 | 25.3516 | 40.4305 | 184.8335 | 42.8877 | 90.1702 | 95.4225 | 95.6817 | 98.9301 | 105.7908 | 62.2145 | 123.4483 | 567.7908 | 379.2138 | 102.5044 | 5.2448 | 4.1979 | 0.72978 | 89.1893 | 84.2182 | 1.5067 | 0.72927 | 0.00081 | 14.7719 | 87.9146 | 7.5476 | 0.82657 | -0.00062 | 0.72927 | 13.3561
IAR | OS265386T | IAR OS2T #1 | 26.8667 | 1804.5982 | 89.8382 | 25.3455 | 40.4241 | 184.8093 | 42.8768 | 90.4394 | 95.4202 | 95.793 | 98.9266 | 75.4266 | 62.6972 | 122.9479 | 570.8041 | 378.5049 | 102.638 | 5.2346 | 3.9923 | 0.72977 | 89.1404 | 84.3656 | 1.5038 | 0.72924 | 0.00081 | 14.7771 | 88.1716 | 7.138 | 0.82657 | -0.00062 | 0.72924 | 13.3613
IAR | OS265386T | IAR OS2T #1 | 26.875 | 1804.5881 | 89.9509 | 25.3092 | 40.4023 | 184.7662 | 42.9331 | 90.5303 | 95.4275 | 95.5482 | 98.9347 | 158.568 | 61.2463 | 123.5341 | 567.3891 | 381.6259 | 102.526 | 5.202 | 3.8632 | 0.72973 | 89.1148 | 84.3619 | 1.5027 | 0.72918 | 0.00081 | 14.7865 | 88.0315 | 7.3159 | 0.82657 | -0.00062 | 0.72918 | 13.3706
IAR | OS265386T | IAR OS2T #1 | 26.8833 | 1804.4681 | 89.8189 | 25.3174 | 40.3979 | 184.8246 | 42.8391 | 90.4512 | 95.3584 | 95.7793 | 98.9403 | 117.5514 | 62.6647 | 121.1696 | 567.4934 | 381.6167 | 102.3658 | 5.244 | 4.1404 | 0.72887 | 89.1295 | 84.0202 | 1.4953 | 0.72833 | 0.00081 | 14.9211 | 87.9099 | 7.2567 | 0.82657 | -0.00062 | 0.72833 | 13.5036
IAR | OS265386T | IAR OS2T #1 | 26.8917 | 1804.4378 | 89.7646 | 25.2983 | 40.4011 | 184.8403 | 42.8552 | 90.5803 | 95.3269 | 95.6186 | 98.9371 | 76.6164 | 61.7165 | 123.6251 | 568.0515 | 378.2956 | 102.459 | 5.238 | 3.8542 | 0.72887 | 89.1508 | 83.9772 | 1.503 | 0.72834 | 0.00081 | 14.9187 | 87.5901 | 7.6163 | 0.82657 | -0.00062 | 0.72834 | 13.5012
IAR | OS265386T | IAR OS2T #1 | 26.9 | 1804.5828 | 89.8417 | 25.2707 | 40.3976 | 184.719 | 42.8916 | 90.2203 | 95.3985 | 95.4575 | 98.9315 | 121.335 | 61.2633 | 123.6632 | 564.3413 | 377.3734 | 102.3063 | 5.25 | 3.956 | 0.72902 | 89.1138 | 83.9625 | 1.5041 | 0.72846 | 0.00081 | 14.8993 | 87.7237 | 7.0659 | 0.82657 | -0.00062 | 0.72846 | 13.482
IAR | OS265386T | IAR OS2T #1 | 26.9083 | 1803.0192 | 89.7668 | 25.3436 | 40.4158 | 184.7348 | 42.8481 | 90.6942 | 95.4071 | 95.6902 | 98.941 | 110.073 | 61.2023 | 120.9886 | 566.5257 | 379.7755 | 102.3736 | 5.2378 | 3.811 | 0.72862 | 89.2842 | 83.7432 | 1.5041 | 0.72818 | 0.00081 | 14.9445 | 87.4561 | 7.0951 | 0.82657 | -0.00062 | 0.72818 | 13.5267
IAR | OS265386T | IAR OS2T #1 | 26.9167 | 1804.5906 | 89.729 | 25.4655 | 40.4161 | 184.7352 | 42.9113 | 90.8293 | 95.3879 | 95.7886 | 98.9259 | 91.4334 | 60.7731 | 120.8371 | 567.5322 | 381.6658 | 102.4341 | 5.1964 | 3.6926 | 0.72783 | 89.2102 | 83.933 | 1.5031 | 0.72734 | 0.00081 | 15.0769 | 87.6154 | 7.7321 | 0.82657 | -0.00062 | 0.72734 | 13.6574
IAR | OS265386T | IAR OS2T #1 | 26.925 | 1804.585 | 89.7533 | 25.4946 | 40.4156 | 184.8621 | 42.923 | 90.2127 | 95.3747 | 95.5719 | 98.933 | 177.213 | 60.7561 | 124.338 | 569.918 | 379.1224 | 102.4982 | 5.2463 | 3.945 | 0.72864 | 89.1724 | 83.8737 | 1.5007 | 0.72813 | 0.00081 | 14.9528 | 87.449 | 6.7864 | 0.82657 | -0.00062 | 0.72813 | 13.5349
IAR | OS265386T | IAR OS2T #1 | 26.9333 | 1803.0769 | 89.6326 | 25.4349 | 40.4335 | 184.8012 | 42.8923 | 90.7231 | 95.3855 | 95.388 | 98.9198 | 118.3584 | 61.7311 | 121.876 | 570.5948 | 380.9352 | 102.686 | 5.2457 | 3.7514 | 0.72856 | 89.2068 | 83.7887 | 1.4964 | 0.72806 | 0.00081 | 14.9629 | 87.463 | 7.384 | 0.82657 | -0.00062 | 0.72806 | 13.5448
IAR | OS265386T | IAR OS2T #1 | 26.9417 | 1804.5725 | 89.6549 | 25.4198 | 40.4404 | 184.9211 | 42.906 | 90.6781 | 95.4218 | 95.8318 | 98.9256 | 146.9748 | 62.6523 | 127.6873 | 569.5615 | 378.144 | 102.7747 | 5.2136 | 4.015 | 0.72824 | 89.1565 | 84.0237 | 1.501 | 0.72771 | 0.00081 | 15.018 | 87.5057 | 7.1006 | 0.82657 | -0.00062 | 0.72771 | 13.5992
IAR | OS265386T | IAR OS2T #1 | 26.95 | 1804.6088 | 89.6955 | 25.4448 | 40.4492 | 185.0851 | 42.9173 | 90.2443 | 95.479 | 95.5132 | 98.9331 | 109.575 | 62.1967 | 121.262 | 570.5113 | 378.9167 | 102.7596 | 5.2293 | 4.1319 | 0.72856 | 89.2863 | 84.1682 | 1.5005 | 0.72811 | 0.00081 | 14.9551 | 87.8302 | 7.1943 | 0.82657 | -0.00062 | 0.72811 | 13.5372
IAR | OS265386T | IAR OS2T #1 | 26.9583 | 1803.0014 | 89.7531 | 25.3157 | 40.4458 | 184.8443 | 42.9159 | 90.7349 | 95.49 | 95.2185 | 98.9324 | 103.7484 | 61.2523 | 121.5887 | 568.6327 | 380.8537 | 102.551 | 5.1908 | 3.6004 | 0.72915 | 89.1595 | 84.1848 | 1.5036 | 0.72863 | 0.00081 | 14.8736 | 87.9738 | 7.3394 | 0.82657 | -0.00062 | 0.72863 | 13.4567
IAR | OS265386T | IAR OS2T #1 | 26.9667 | 1804.5792 | 89.7827 | 25.3155 | 40.4685 | 184.7488 | 42.9275 | 90.7255 | 95.4203 | 95.8233 | 98.936 | 71.841 | 61.2038 | 118.4583 | 565.6778 | 379.5331 | 102.6094 | 5.2624 | 4.0556 | 0.72846 | 89.1612 | 84.06 | 1.4974 | 0.72794 | 0.00081 | 14.9825 | 87.9264 | 7.3037 | 0.82657 | -0.00062 | 0.72794 | 13.5641
IAR | OS265386T | IAR OS2T #1 | 26.975 | 1804.5734 | 89.8911 | 25.2745 | 40.4663 | 184.8339 | 42.9339 | 90.1212 | 95.4089 | 95.7669 | 98.9301 | 145.2546 | 61.2256 | 126.5284 | 566.1219 | 378.5666 | 102.6785 | 5.2689 | 3.8004 | 0.72884 | 89.1606 | 83.7924 | 1.5041 | 0.72831 | 0.00081 | 14.9231 | 87.3446 | 6.9482 | 0.82657 | -0.00062 | 0.72831 | 13.5055
IAR | OS265386T | IAR OS2T #1 | 26.9833 | 1806.2171 | 89.77 | 25.3596 | 40.4572 | 184.7764 | 42.8937 | 90.773 | 95.4404 | 95.6979 | 98.9243 | 112.0602 | 61.2452 | 121.2177 | 565.2285 | 380.6278 | 102.4623 | 5.2643 | 3.7491 | 0.72888 | 89.1296 | 83.8721 | 1.5019 | 0.72834 | 0.00081 | 14.9191 | 87.6321 | 7.7219 | 0.82657 | -0.00062 | 0.72834 | 13.5016
IAR | OS265386T | IAR OS2T #1 | 26.9917 | 1803.0067 | 89.824 | 25.3203 | 40.4708 | 184.8332 | 42.9046 | 90.2522 | 95.4395 | 95.8374 | 98.9326 | 93.8688 | 62.2101 | 121.2311 | 569.8832 | 381.539 | 102.4667 | 5.2453 | 4.1119 | 0.72939 | 89.1447 | 83.8681 | 1.5048 | 0.72885 | 0.00081 | 14.8378 | 87.668 | 7.3544 | 0.82657 | -0.00062 | 0.72885 | 13.4213
IAR | OS265386T | IAR OS2T #1 | 27 | 1804.643 | 89.705 | 25.2904 | 40.4771 | 184.8988 | 42.9228 | 90.6267 | 95.3993 | 95.5983 | 98.9258 | 117.3642 | 62.6901 | 123.5389 | 571.4568 | 379.4495 | 102.4861 | 5.2162 | 4.0103 | 0.72823 | 89.1383 | 84.1045 | 1.5008 | 0.72769 | 0.00081 | 15.0215 | 87.6754 | 6.9091 | 0.82657 | -0.00062 | 0.72769 | 13.6027
IAR | OS265386T | IAR OS2T #1 | 27.0083 | 1804.6143 | 89.7037 | 25.3076 | 40.4485 | 184.8539 | 42.8934 | 90.5438 | 95.4349 | 95.3855 | 98.9197 | 108.5598 | 62.1865 | 122.3194 | 568.3722 | 376.9079 | 102.469 | 5.2207 | 4.1184 | 0.72896 | 89.1457 | 84.2531 | 1.501 | 0.72843 | 0.00081 | 14.9052 | 87.5053 | 7.2087 | 0.82657 | -0.00062 | 0.72843 | 13.4878
IAR | OS265386T | IAR OS2T #1 | 27.0167 | 1804.5855 | 89.8035 | 25.3805 | 40.4401 | 184.8704 | 42.9234 | 90.5032 | 95.4172 | 95.3671 | 98.9226 | 78.4488 | 61.7076 | 122.0317 | 570.9242 | 381.726 | 102.3981 | 5.2229 | 3.697 | 0.72777 | 89.1445 | 83.6983 | 1.4991 | 0.72724 | 0.0008 | 15.0927 | 87.7921 | 7.3683 | 0.82657 | -0.00062 | 0.72724 | 13.673
IAR | OS265386T | IAR OS2T #1 | 27.025 | 1804.7879 | 89.8718 | 25.4117 | 40.4463 | 184.9882 | 42.9464 | 90.5648 | 95.4557 | 95.3487 | 98.9273 | 161.982 | 61.2561 | 119.2141 | 568.243 | 380.7568 | 102.3918 | 5.2243 | 3.7961 | 0.72749 | 89.1347 | 84.043 | 1.4995 | 0.72695 | 0.00081 | 15.139 | 87.6398 | 7.2017 | 0.82657 | -0.00062 | 0.72695 | 13.7188
IAR | OS265386T | IAR OS2T #1 | 27.0333 | 1804.5912 | 89.6808 | 25.2608 | 40.4296 | 184.9315 | 42.9048 | 90.4801 | 95.4614 | 95.483 | 98.9126 | 111.237 | 61.2587 | 123.801 | 565.1679 | 379.5135 | 102.3876 | 5.2235 | 3.9686 | 0.72757 | 89.1592 | 83.9246 | 1.4978 | 0.72705 | 0.00081 | 15.1236 | 87.6261 | 7.6455 | 0.82657 | -0.00062 | 0.72705 | 13.7036
IAR | OS265386T | IAR OS2T #1 | 27.0417 | 1801.4341 | 89.7826 | 25.2402 | 40.4489 | 184.8139 | 42.9258 | 90.39 | 95.4465 | 95.4549 | 98.9224 | 135.1482 | 61.2082 | 121.8128 | 567.5344 | 379.6848 | 102.3661 | 5.2604 | 3.621 | 0.72794 | 89.1051 | 83.8557 | 1.5013 | 0.72738 | 0.00081 | 15.0708 | 87.6957 | 7.1903 | 0.82657 | -0.00062 | 0.72738 | 13.6514
IAR | OS265386T | IAR OS2T #1 | 27.05 | 1802.9842 | 89.714 | 25.0965 | 40.4362 | 184.7883 | 42.8975 | 90.332 | 95.407 | 95.5105 | 98.9181 | 109.515 | 62.2024 | 122.6729 | 565.3986 | 380.9415 | 102.3239 | 5.2325 | 3.9964 | 0.72827 | 89.1061 | 84.0995 | 1.5039 | 0.72771 | 0.00081 | 15.0187 | 87.7354 | 7.5927 | 0.82657 | -0.00062 | 0.72771 | 13.5999
IAR | OS265386T | IAR OS2T #1 | 27.0583 | 1804.6117 | 89.7456 | 25.1231 | 40.4355 | 184.7793 | 42.9041 | 90.2737 | 95.3704 | 95.6598 | 98.92 | 105.3942 | 62.5969 | 119.967 | 568.7427 | 379.2902 | 102.5608 | 5.2647 | 4.1245 | 0.72875 | 89.1018 | 83.897 | 1.5009 | 0.7282 | 0.00081 | 14.9418 | 87.7621 | 7.0948 | 0.82657 | -0.00062 | 0.7282 | 13.524
IAR | OS265386T | IAR OS2T #1 | 27.0667 | 1802.9368 | 89.8383 | 25.0942 | 40.4163 | 184.7457 | 42.9187 | 90.0783 | 95.3684 | 95.4073 | 98.9247 | 78.3432 | 62.684 | 126.5321 | 569.9274 | 378.5974 | 102.4656 | 5.2365 | 3.7799 | 0.72774 | 89.1209 | 84.2003 | 1.504 | 0.7272 | 0.00081 | 15.1 | 87.5534 | 7.2962 | 0.82657 | -0.00062 | 0.7272 | 13.6802
IAR | OS265386T | IAR OS2T #1 | 27.075 | 1804.5977 | 89.784 | 25.106 | 40.4626 | 184.8179 | 42.909 | 90.3376 | 95.4059 | 95.6099 | 98.9236 | 135.591 | 61.2152 | 120.3479 | 567.557 | 379.1172 | 102.8194 | 5.2238 | 4.0244 | 0.72765 | 89.15 | 84.0954 | 1.479 | 0.72713 | 0.00081 | 15.1111 | 87.9986 | 7.2034 | 0.82657 | -0.00062 | 0.72713 | 13.6912
IAR | OS265386T | IAR OS2T #1 | 27.0833 | 1804.5611 | 89.7552 | 25.0826 | 40.4625 | 184.7603 | 42.9069 | 90.5892 | 95.4123 | 95.6742 | 98.9173 | 99.0858 | 61.6808 | 124.8504 | 571.1471 | 380.8258 | 102.8025 | 5.2482 | 3.9515 | 0.72797 | 89.1223 | 83.9993 | 1.5018 | 0.72742 | 0.00081 | 15.0638 | 87.6162 | 7.3616 | 0.82657 | -0.00062 | 0.72742 | 13.6444
IAR | OS265386T | IAR OS2T #1 | 27.0917 | 1801.4218 | 89.6689 | 25.1731 | 40.4357 | 184.9293 | 42.9204 | 90.2346 | 95.4452 | 95.7902 | 98.9209 | 131.0988 | 61.2672 | 120.9295 | 566.7437 | 378.0052 | 102.5323 | 5.2516 | 3.6998 | 0.72869 | 89.1293 | 84.0786 | 1.5016 | 0.72815 | 0.00081 | 14.9497 | 87.6902 | 7.3594 | 0.82657 | -0.00062 | 0.72815 | 13.5318
IAR | OS265386T | IAR OS2T #1 | 27.1 | 1804.5939 | 89.7434 | 25.2599 | 40.4478 | 184.8205 | 42.9132 | 90.8334 | 95.427 | 95.5913 | 98.9202 | 105.915 | 61.2602 | 126.2756 | 567.9349 | 380.4491 | 102.6774 | 5.2518 | 4.012 | 0.72799 | 89.1711 | 83.7973 | 1.4942 | 0.72747 | 0.00081 | 15.0561 | 87.5518 | 7.5232 | 0.82657 | -0.00062 | 0.72747 | 13.6369
IAR | OS265386T | IAR OS2T #1 | 27.1083 | 1804.611 | 89.91 | 25.2344 | 40.4618 | 184.7561 | 42.9333 | 90.8058 | 95.4546 | 95.872 | 98.9286 | 106.3746 | 61.2399 | 119.1961 | 567.3853 | 377.9914 | 102.5493 | 5.2153 | 3.8852 | 0.72868 | 89.1698 | 83.65 | 1.5044 | 0.72817 | 0.0008 | 14.9464 | 87.7542 | 7.2117 | 0.82657 | -0.00062 | 0.72817 | 13.5286
IAR | OS265386T | IAR OS2T #1 | 27.1167 | 1806.144 | 89.7124 | 25.2762 | 40.4094 | 184.8597 | 42.9574 | 90.391 | 95.4578 | 95.5443 | 98.9239 | 94.6242 | 62.2219 | 126.3159 | 562.0093 | 379.979 | 102.5406 | 5.2354 | 3.8022 | 0.72875 | 89.1306 | 84.4964 | 1.5015 | 0.72821 | 0.00081 | 14.9401 | 87.6966 | 7.3594 | 0.82657 | -0.00062 | 0.72821 | 13.5223
IAR | OS265386T | IAR OS2T #1 | 27.125 | 1804.565 | 89.91 | 25.198 | 40.4269 | 184.9298 | 42.9097 | 90.7623 | 95.4441 | 95.5968 | 98.9187 | 129.3846 | 61.2315 | 123.2172 | 566.3599 | 378.2679 | 102.4707 | 5.2602 | 4.1134 | 0.72775 | 89.1316 | 84.1303 | 1.4929 | 0.72721 | 0.00081 | 15.0984 | 87.7784 | 7.5791 | 0.82657 | -0.00062 | 0.72721 | 13.6787
IAR | OS265386T | IAR OS2T #1 | 27.1333 | 1802.9773 | 89.8329 | 25.198 | 40.4214 | 184.8876 | 42.8714 | 90.8042 | 95.3886 | 95.7124 | 98.9224 | 102.4404 | 61.2284 | 122.6976 | 567.5401 | 380.918 | 102.5363 | 5.2532 | 3.7716 | 0.72847 | 89.1983 | 84.0017 | 1.4961 | 0.72797 | 0.00081 | 14.9769 | 87.7781 | 7.3005 | 0.82657 | -0.00062 | 0.72797 | 13.5586
IAR | OS265386T | IAR OS2T #1 | 27.1417 | 1804.5672 | 89.8253 | 25.1584 | 40.4026 | 184.9474 | 42.9518 | 90.4566 | 95.4194 | 95.6412 | 98.921 | 136.9068 | 61.2145 | 124.1994 | 567.7176 | 379.9379 | 102.4026 | 5.2691 | 3.8324 | 0.72881 | 89.1737 | 83.8482 | 1.5 | 0.72829 | 0.00081 | 14.9261 | 87.6327 | 7.538 | 0.82657 | -0.00062 | 0.72829 | 13.5085
IAR | OS265386T | IAR OS2T #1 | 27.15 | 1802.9864 | 89.8711 | 25.181 | 40.3738 | 184.8884 | 42.9178 | 90.5714 | 95.4404 | 95.7738 | 98.9229 | 108.9174 | 62.1894 | 120.8263 | 570.6513 | 379.3307 | 102.4056 | 5.2431 | 4.0829 | 0.72796 | 89.1639 | 83.8911 | 1.4995 | 0.72744 | 0.00081 | 15.0614 | 87.963 | 7.2373 | 0.82657 | -0.00062 | 0.72744 | 13.6422
IAR | OS265386T | IAR OS2T #1 | 27.1583 | 1803.0506 | 89.7837 | 25.1883 | 40.3734 | 184.8666 | 42.8992 | 90.021 | 95.4117 | 95.519 | 98.9171 | 105.8448 | 62.6491 | 123.0379 | 568.6651 | 378.358 | 102.4075 | 5.2886 | 3.9662 | 0.72887 | 89.1351 | 84.2698 | 1.5031 | 0.72833 | 0.00081 | 14.9202 | 87.8741 | 7.608 | 0.82657 | -0.00062 | 0.72833 | 13.5027
IAR | OS265386T | IAR OS2T #1 | 27.1667 | 1802.9623 | 89.7324 | 25.1452 | 40.355 | 184.9237 | 42.9376 | 90.1471 | 95.4065 | 95.7993 | 98.9156 | 95.394 | 61.7026 | 124.5386 | 571.9997 | 379.2355 | 102.3942 | 5.2721 | 3.8469 | 0.7281 | 89.0916 | 83.875 | 1.5017 | 0.72754 | 0.00081 | 15.0459 | 87.9814 | 7.523 | 0.82657 | -0.00062 | 0.72754 | 13.6268
IAR | OS265386T | IAR OS2T #1 | 27.175 | 1804.5507 | 89.6534 | 25.1487 | 40.3311 | 184.8471 | 42.8995 | 90.5218 | 95.4153 | 95.6497 | 98.9148 | 131.1486 | 62.1324 | 121.7949 | 567.7584 | 381.4807 | 102.351 | 5.2556 | 4.0919 | 0.72871 | 89.0822 | 84.2982 | 1.4965 | 0.72813 | 0.00081 | 14.9515 | 87.9044 | 7.584 | 0.82657 | -0.00062 | 0.72813 | 13.5335
IAR | OS265386T | IAR OS2T #1 | 27.1833 | 1802.9925 | 89.8996 | 25.2337 | 40.3472 | 184.7636 | 42.8981 | 90.7232 | 95.366 | 95.7552 | 98.9094 | 75.048 | 61.6939 | 122.4411 | 567.8116 | 379.0222 | 102.3825 | 5.2338 | 3.8544 | 0.72825 | 89.0903 | 83.7141 | 1.5009 | 0.72768 | 0.00081 | 15.0226 | 87.494 | 7.1816 | 0.82657 | -0.00062 | 0.72768 | 13.6037
IAR | OS265386T | IAR OS2T #1 | 27.1917 | 1802.863 | 89.903 | 25.2434 | 40.337 | 184.8622 | 42.9113 | 90.688 | 95.42 | 95.6145 | 98.9136 | 115.4412 | 61.7297 | 120.8418 | 564.2259 | 379.9716 | 102.4254 | 5.2587 | 3.7645 | 0.72743 | 89.1403 | 83.8136 | 1.4937 | 0.7269 | 0.00081 | 15.1473 | 87.5675 | 7.7036 | 0.82657 | -0.00062 | 0.7269 | 13.727
IAR | OS265386T | IAR OS2T #1 | 27.2 | 1804.582 | 89.976 | 25.1519 | 40.3309 | 184.8121 | 42.9172 | 90.8328 | 95.3787 | 95.7218 | 98.9051 | 109.4478 | 61.7101 | 124.0033 | 562.3012 | 379.4293 | 102.5729 | 5.2276 | 4.076 | 0.72866 | 89.148 | 83.1719 | 1.5036 | 0.72813 | 0.0008 | 14.9519 | 87.0927 | 7.2085 | 0.82657 | -0.00062 | 0.72813 | 13.534
IAR | OS265386T | IAR OS2T #1 | 27.2083 | 1804.567 | 89.6843 | 25.2399 | 40.3286 | 184.8696 | 42.919 | 90.207 | 95.4148 | 95.6063 | 98.9118 | 89.2152 | 63.1401 | 124.1688 | 566.8759 | 380.6061 | 102.5973 | 5.2587 | 4.109 | 0.72707 | 89.1465 | 83.9384 | 1.5028 | 0.72654 | 0.00081 | 15.2039 | 87.5485 | 7.6606 | 0.82657 | -0.00062 | 0.72654 | 13.7828
IAR | OS265386T | IAR OS2T #1 | 27.2167 | 1802.9946 | 89.7081 | 25.2775 | 40.3181 | 184.9052 | 42.9489 | 90.5834 | 95.408 | 95.7401 | 98.9117 | 177.4248 | 63.1721 | 124.2591 | 567.3398 | 379.9171 | 102.7202 | 5.2754 | 3.9892 | 0.72849 | 89.0817 | 84.0154 | 1.4988 | 0.72791 | 0.00081 | 14.9864 | 87.6861 | 7.5379 | 0.82657 | -0.00062 | 0.72791 | 13.568
IAR | OS265386T | IAR OS2T #1 | 27.225 | 1801.3829 | 89.6051 | 25.2123 | 40.2885 | 184.6678 | 42.8715 | 90.4811 | 95.2925 | 95.6698 | 98.904 | 123.5946 | 62.1998 | 121.3599 | 570.2988 | 381.9424 | 102.8134 | 5.2336 | 3.9866 | 0.72815 | 89.0737 | 83.9513 | 1.5017 | 0.72757 | 0.00081 | 15.0407 | 87.6691 | 7.0875 | 0.82657 | -0.00062 | 0.72757 | 13.6217
IAR | OS265386T | IAR OS2T #1 | 27.2333 | 1804.6316 | 89.774 | 25.1707 | 40.309 | 184.7999 | 42.9119 | 90.2632 | 95.4047 | 95.7549 | 98.9104 | 89.6778 | 62.6543 | 121.1752 | 571.1124 | 379.949 | 102.6382 | 5.2782 | 3.929 | 0.72802 | 89.1025 | 84.4254 | 1.5005 | 0.72746 | 0.00081 | 15.0583 | 87.8997 | 7.7526 | 0.82657 | -0.00062 | 0.72746 | 13.639
IAR | OS265386T | IAR OS2T #1 | 27.2417 | 1803.1712 | 89.6874 | 25.1628 | 40.2917 | 184.792 | 42.9039 | 90.5957 | 95.4145 | 95.5835 | 98.8964 | 116.6502 | 61.7484 | 123.7625 | 567.5179 | 378.8705 | 102.7075 | 5.2311 | 4.0095 | 0.72786 | 89.0709 | 84.0718 | 1.5013 | 0.72728 | 0.00081 | 15.0865 | 87.6465 | 7.0518 | 0.82657 | -0.00062 | 0.72728 | 13.6669
IAR | OS265386T | IAR OS2T #1 | 27.25 | 1806.2379 | 89.6335 | 25.309 | 40.3073 | 184.7693 | 42.8935 | 90.4397 | 95.4037 | 95.3444 | 98.9147 | 105.5748 | 61.2192 | 121.2279 | 567.2786 | 381.1556 | 102.528 | 5.2654 | 3.6448 | 0.72759 | 89.076 | 84.2874 | 1.4986 | 0.72701 | 0.00081 | 15.1288 | 87.57 | 7.383 | 0.82657 | -0.00062 | 0.72701 | 13.7087
IAR | OS265386T | IAR OS2T #1 | 27.2583 | 1801.4323 | 89.6491 | 25.3089 | 40.2871 | 184.7251 | 42.9313 | 90.7162 | 95.3868 | 95.43 | 98.9073 | 69.7236 | 61.2544 | 119.6647 | 568.2193 | 381.2154 | 102.5333 | 5.2478 | 3.8316 | 0.72837 | 89.0811 | 83.7956 | 1.5013 | 0.7278 | 0.00081 | 15.0047 | 87.5694 | 6.8414 | 0.82657 | -0.00062 | 0.7278 | 13.5861
IAR | OS265386T | IAR OS2T #1 | 27.2667 | 1803.0669 | 89.7982 | 25.2637 | 40.3031 | 184.7403 | 42.9532 | 90.5625 | 95.3923 | 95.4108 | 98.9024 | 150.5634 | 61.2602 | 123.4349 | 566.3472 | 380.9422 | 102.6381 | 5.2331 | 3.9569 | 0.72916 | 89.2194 | 84.1439 | 1.5027 | 0.72868 | 0.00081 | 14.8656 | 87.5158 | 7.2032 | 0.82657 | -0.00062 | 0.72868 | 13.4487
IAR | OS265386T | IAR OS2T #1 | 27.275 | 1804.6162 | 89.842 | 25.2118 | 40.3212 | 184.6514 | 42.9042 | 90.4019 | 95.3732 | 95.4387 | 98.9064 | 110.034 | 61.2094 | 121.923 | 565.9754 | 381.7976 | 102.529 | 5.2693 | 3.6886 | 0.72943 | 89.1123 | 83.7423 | 1.5039 | 0.72887 | 0.00081 | 14.8348 | 87.8175 | 7.2339 | 0.82657 | -0.00062 | 0.72887 | 13.4184
IAR | OS265386T | IAR OS2T #1 | 27.2833 | 1801.4138 | 89.746 | 25.1433 | 40.2879 | 184.7063 | 42.9364 | 90.7198 | 95.4326 | 95.5144 | 98.9136 | 130.2372 | 62.1904 | 120.8961 | 568.3051 | 377.969 | 102.4063 | 5.2122 | 3.9742 | 0.72827 | 89.1431 | 84.5718 | 1.489 | 0.72774 | 0.00081 | 15.014 | 88.109 | 7.5062 | 0.82657 | -0.00062 | 0.72774 | 13.5953
IAR | OS265386T | IAR OS2T #1 | 27.2917 | 1804.5504 | 89.6972 | 25.1141 | 40.3311 | 184.6995 | 42.9252 | 90.7071 | 95.4169 | 95.5144 | 98.9061 | 106.962 | 62.2021 | 123.4424 | 569.3882 | 380.8204 | 102.424 | 5.2475 | 4.1247 | 0.72923 | 89.1116 | 84.1995 | 1.5012 | 0.72868 | 0.00081 | 14.8655 | 87.7995 | 7.0688 | 0.82657 | -0.00062 | 0.72868 | 13.4486
IAR | OS265386T | IAR OS2T #1 | 27.3 | 1802.9782 | 89.7966 | 25.1451 | 40.3351 | 184.7194 | 42.9645 | 90.6506 | 95.4051 | 95.3883 | 98.9004 | 102.7914 | 62.6667 | 122.0156 | 569.7445 | 379.4201 | 102.5072 | 5.2318 | 3.7758 | 0.72899 | 89.079 | 83.9864 | 1.5003 | 0.72841 | 0.00081 | 14.9072 | 87.7267 | 7.1464 | 0.82657 | -0.00062 | 0.72841 | 13.4898
IAR | OS265386T | IAR OS2T #1 | 27.3083 | 1803.0227 | 89.7187 | 25.1468 | 40.3166 | 184.756 | 42.9787 | 90.3822 | 95.4144 | 95.572 | 98.9048 | 166.2048 | 62.1883 | 121.746 | 570.3848 | 381.076 | 102.2145 | 5.2555 | 4.0443 | 0.72752 | 89.0742 | 84.2345 | 1.4985 | 0.72694 | 0.00081 | 15.1403 | 87.9393 | 7.5431 | 0.82657 | -0.00062 | 0.72694 | 13.7201
IAR | OS265386T | IAR OS2T #1 | 27.3167 | 1802.9638 | 89.5542 | 25.2745 | 40.3347 | 184.8656 | 42.9378 | 90.6051 | 95.4411 | 95.7894 | 98.9069 | 125.3976 | 61.693 | 120.7007 | 568.1008 | 376.8368 | 102.3615 | 5.2502 | 4.0053 | 0.72881 | 89.0603 | 83.9091 | 1.5037 | 0.72823 | 0.00081 | 14.9364 | 87.6583 | 7.0834 | 0.82657 | -0.00062 | 0.72823 | 13.5186
IAR | OS265386T | IAR OS2T #1 | 27.325 | 1804.576 | 89.682 | 25.2626 | 40.3366 | 184.7089 | 42.9434 | 90.8381 | 95.4425 | 95.6738 | 98.905 | 85.1448 | 61.2441 | 125.9886 | 568.2701 | 379.9694 | 102.539 | 5.2802 | 3.6664 | 0.72837 | 89.0992 | 84.1604 | 1.501 | 0.72781 | 0.00081 | 15.003 | 87.209 | 7.248 | 0.82657 | -0.00062 | 0.72781 | 13.5844
IAR | OS265386T | IAR OS2T #1 | 27.3333 | 1804.6016 | 89.75 | 25.2199 | 40.3322 | 184.813 | 42.9639 | 90.6902 | 95.4829 | 95.8858 | 98.9048 | 118.1214 | 61.2575 | 121.252 | 567.4382 | 381.5072 | 102.5593 | 5.2523 | 4.0995 | 0.72874 | 89.088 | 83.5859 | 1.4998 | 0.72817 | 0.0008 | 14.9458 | 87.6153 | 7.5677 | 0.82657 | -0.00062 | 0.72817 | 13.5279
IAR | OS265386T | IAR OS2T #1 | 27.3417 | 1802.9455 | 89.7087 | 25.2484 | 40.3538 | 184.7339 | 42.9874 | 90.7442 | 95.3869 | 95.871 | 98.8983 | 102.0672 | 61.2244 | 125.7049 | 565.5381 | 380.1914 | 102.7087 | 5.2542 | 3.8531 | 0.72883 | 89.081 | 83.7996 | 1.502 | 0.72826 | 0.00081 | 14.9313 | 87.39 | 6.9174 | 0.82657 | -0.00062 | 0.72826 | 13.5136
IAR | OS265386T | IAR OS2T #1 | 27.35 | 1802.9916 | 89.5948 | 25.4037 | 40.3186 | 184.7843 | 42.9893 | 90.6525 | 95.4133 | 95.7399 | 98.9002 | 86.613 | 61.7028 | 121.8487 | 562.8203 | 377.1733 | 102.6588 | 5.246 | 3.7574 | 0.7283 | 89.0525 | 83.9252 | 1.503 | 0.72771 | 0.00081 | 15.018 | 87.6393 | 7.6162 | 0.82657 | -0.00062 | 0.72771 | 13.5992
IAR | OS265386T | IAR OS2T #1 | 27.3583 | 1803.0272 | 89.809 | 25.2831 | 40.3454 | 184.7468 | 43.0306 | 90.3878 | 95.4299 | 95.7176 | 98.9064 | 167.9184 | 62.1714 | 127.1125 | 567.9006 | 380.89 | 102.7121 | 5.2811 | 4.2809 | 0.72822 | 89.1033 | 83.7848 | 1.4958 | 0.72766 | 0.00081 | 15.0267 | 87.4169 | 7.0492 | 0.82657 | -0.00062 | 0.72766 | 13.6079
IAR | OS265386T | IAR OS2T #1 | 27.3667 | 1803.0411 | 89.64 | 25.279 | 40.3375 | 184.7727 | 42.9678 | 90.6788 | 95.4104 | 95.5601 | 98.8891 | 118.3032 | 62.6352 | 123.1233 | 568.8997 | 379.2833 | 102.6966 | 5.2654 | 3.9755 | 0.7289 | 89.0849 | 84.15 | 1.5031 | 0.72833 | 0.00081 | 14.9212 | 87.7086 | 7.1761 | 0.82657 | -0.00062 | 0.72833 | 13.5036
IAR | OS265386T | IAR OS2T #1 | 27.375 | 1803.0011 | 89.7371 | 25.2654 | 40.3555 | 184.7648 | 42.9683 | 90.4823 | 95.3845 | 95.6985 | 98.8957 | 75.8754 | 61.7127 | 123.0147 | 570.5768 | 378.5839 | 102.6011 | 5.2234 | 4.0362 | 0.72816 | 89.062 | 84.3698 | 1.5009 | 0.72758 | 0.00081 | 15.0393 | 88.0393 | 7.2464 | 0.82657 | -0.00062 | 0.72758 | 13.6202
IAR | OS265386T | IAR OS2T #1 | 27.3833 | 1803.0348 | 89.95 | 25.2133 | 40.3694 | 184.6893 | 42.9933 | 90.2071 | 95.4434 | 95.4416 | 98.893 | 127.5972 | 61.2373 | 121.758 | 570.9876 | 379.9157 | 102.6832 | 5.2737 | 3.6862 | 0.72846 | 89.135 | 83.7639 | 1.4982 | 0.72792 | 0.00081 | 14.9846 | 87.4599 | 7.2055 | 0.82657 | -0.00062 | 0.72792 | 13.5663
IAR | OS265386T | IAR OS2T #1 | 27.3917 | 1803.0341 | 89.8862 | 25.2111 | 40.3548 | 184.6296 | 42.9467 | 90.3708 | 95.4632 | 95.7674 | 98.8978 | 112.1598 | 61.2435 | 121.664 | 567.2365 | 379.8772 | 102.5287 | 5.2639 | 3.7741 | 0.72957 | 89.1233 | 84.1161 | 1.5013 | 0.72902 | 0.00081 | 14.8116 | 87.955 | 7.515 | 0.82657 | -0.00062 | 0.72902 | 13.3954
IAR | OS265386T | IAR OS2T #1 | 27.4 | 1803.01 | 89.7432 | 25.3016 | 40.3253 | 184.7847 | 42.9754 | 90.2367 | 95.3709 | 95.5914 | 98.8932 | 94.4694 | 61.2458 | 124.3215 | 567.3444 | 377.8658 | 102.6805 | 5.2541 | 3.9839 | 0.72945 | 89.1031 | 84.1475 | 1.4999 | 0.72889 | 0.00081 | 14.8321 | 87.7573 | 6.6267 | 0.82657 | -0.00062 | 0.72889 | 13.4156
IAR | OS265386T | IAR OS2T #1 | 27.4083 | 1804.6091 | 89.7474 | 25.3894 | 40.3332 | 184.7804 | 42.9762 | 90.4731 | 95.4313 | 95.3558 | 98.8834 | 165.1614 | 61.2345 | 122.5093 | 564.0653 | 381.8444 | 102.463 | 5.2542 | 3.6162 | 0.72787 | 89.1267 | 83.8914 | 1.4913 | 0.72733 | 0.00081 | 15.0794 | 87.3684 | 7.2215 | 0.82657 | -0.00062 | 0.72733 | 13.6599
IAR | OS265386T | IAR OS2T #1 | 27.4167 | 1803.0214 | 89.7418 | 25.2527 | 40.3027 | 184.7187 | 42.9229 | 90.2115 | 95.3542 | 95.4448 | 98.89 | 116.6802 | 62.2126 | 119.463 | 561.3193 | 379.798 | 102.4121 | 5.2484 | 4.0141 | 0.72896 | 89.1439 | 83.8618 | 1.5041 | 0.72842 | 0.00081 | 14.9059 | 87.522 | 7.1501 | 0.82657 | -0.00062 | 0.72842 | 13.4886
IAR | OS265386T | IAR OS2T #1 | 27.425 | 1803.0079 | 89.7689 | 25.18 | 40.2938 | 184.6813 | 42.9083 | 90.1657 | 95.3595 | 95.568 | 98.8835 | 89.1024 | 62.6818 | 120.0361 | 567.4095 | 381.0859 | 102.4937 | 5.2855 | 4.1635 | 0.72775 | 89.1488 | 83.8743 | 1.4982 | 0.72722 | 0.00081 | 15.0958 | 87.7206 | 7.2411 | 0.82657 | -0.00062 | 0.72722 | 13.676
IAR | OS265386T | IAR OS2T #1 | 27.4333 | 1804.5978 | 89.6911 | 25.1924 | 40.2972 | 184.7263 | 42.9233 | 90.1338 | 95.4236 | 95.2207 | 98.8888 | 120.6948 | 62.1654 | 121.1671 | 567.52 | 378.8575 | 102.277 | 5.2443 | 3.7421 | 0.72834 | 89.1032 | 84.0853 | 1.5012 | 0.72779 | 0.00081 | 15.0066 | 88.1373 | 7.4814 | 0.82657 | -0.00062 | 0.72779 | 13.588
IAR | OS265386T | IAR OS2T #1 | 27.4417 | 1804.4749 | 89.7585 | 25.2657 | 40.2814 | 184.6688 | 42.9193 | 90.7015 | 95.3641 | 95.6573 | 98.8867 | 107.9082 | 61.2067 | 118.9005 | 568.4006 | 379.3545 | 102.3382 | 5.2295 | 3.9292 | 0.72901 | 89.0961 | 84.2231 | 1.5013 | 0.72845 | 0.00081 | 14.9015 | 88.0168 | 7.2625 | 0.82657 | -0.00062 | 0.72845 | 13.4842
IAR | OS265386T | IAR OS2T #1 | 27.45 | 1803.0269 | 89.7092 | 25.3193 | 40.2874 | 184.6638 | 42.9192 | 90.1868 | 95.3687 | 95.4593 | 98.8875 | 73.2036 | 60.7484 | 122.7935 | 571.1447 | 379.9522 | 102.1786 | 5.2332 | 3.9158 | 0.7295 | 89.0547 | 84.0319 | 1.5021 | 0.72892 | 0.00081 | 14.828 | 87.8398 | 7.4315 | 0.82657 | -0.00062 | 0.72892 | 13.4116
IAR | OS265386T | IAR OS2T #1 | 27.4583 | 1805.8628 | 89.6405 | 25.2632 | 40.2855 | 184.6262 | 42.9681 | 90.6024 | 95.4442 | 95.6966 | 98.8902 | 155.0874 | 61.2448 | 122.107 | 567.8084 | 379.5742 | 102.2902 | 5.2199 | 3.646 | 0.72837 | 89.0933 | 84.0045 | 1.5033 | 0.72781 | 0.00081 | 15.0032 | 87.7998 | 7.4164 | 0.82657 | -0.00062 | 0.72781 | 13.5847
IAR | OS265386T | IAR OS2T #1 | 27.4667 | 1806.2019 | 89.7701 | 25.2455 | 40.2868 | 184.6581 | 42.882 | 90.2501 | 95.441 | 95.6928 | 98.8917 | 110.475 | 60.7289 | 126.3303 | 567.2821 | 380.2561 | 102.4677 | 5.2063 | 3.987 | 0.72884 | 89.1456 | 83.5414 | 1.5012 | 0.72831 | 0.0008 | 14.9233 | 87.2822 | 7.1523 | 0.82657 | -0.00062 | 0.72831 | 13.5058
IAR | OS265386T | IAR OS2T #1 | 27.475 | 1803.0102 | 89.714 | 25.4445 | 40.2788 | 184.7739 | 42.9047 | 90.8157 | 95.3708 | 95.7516 | 98.892 | 81.1752 | 61.7351 | 120.4979 | 568.9947 | 380.5788 | 102.4902 | 5.258 | 4.0291 | 0.7286 | 89.2453 | 84.1517 | 1.4995 | 0.72813 | 0.00081 | 14.9528 | 87.9523 | 7.2132 | 0.82657 | -0.00062 | 0.72813 | 13.5349
IAR | OS265386T | IAR OS2T #1 | 27.4833 | 1803.0088 | 89.7812 | 25.4318 | 40.2724 | 184.8761 | 42.9239 | 90.1921 | 95.4276 | 95.7587 | 98.8868 | 123.4122 | 62.1867 | 125.9739 | 566.5422 | 381.2001 | 102.7591 | 5.249 | 3.8596 | 0.72882 | 89.1548 | 83.6475 | 1.5011 | 0.72829 | 0.0008 | 14.9263 | 87.6991 | 7.5316 | 0.82657 | -0.00062 | 0.72829 | 13.5087
IAR | OS265386T | IAR OS2T #1 | 27.4917 | 1805.1536 | 89.6683 | 25.4276 | 40.2955 | 184.8481 | 42.9123 | 90.1676 | 95.3759 | 95.8663 | 98.8766 | 107.1228 | 62.2009 | 122.5079 | 566.8043 | 381.627 | 102.7159 | 5.2537 | 4.1735 | 0.72898 | 89.1628 | 84.168 | 1.4994 | 0.72846 | 0.00081 | 14.9006 | 88.0118 | 7.483 | 0.82657 | -0.00062 | 0.72846 | 13.4833
IAR | OS265386T | IAR OS2T #1 | 27.5 | 1804.6621 | 89.698 | 25.3146 | 40.2997 | 184.7346 | 42.9335 | 90.7191 | 95.4067 | 95.7411 | 98.8832 | 91.527 | 61.7461 | 122.7322 | 567.8762 | 379.6231 | 102.7077 | 5.2485 | 3.8666 | 0.72954 | 89.1509 | 83.8881 | 1.5031 | 0.72901 | 0.00081 | 14.813 | 87.6763 | 7.2679 | 0.82657 | -0.00062 | 0.72901 | 13.3968
IAR | OS265386T | IAR OS2T #1 | 27.5083 | 1803.026 | 89.6414 | 25.25 | 40.2664 | 184.7061 | 42.939 | 90.417 | 95.4059 | 95.5464 | 98.8885 | 173.9058 | 60.2993 | 123.3774 | 569.1951 | 378.4317 | 102.6733 | 5.238 | 3.7774 | 0.72821 | 89.1623 | 83.9652 | 1.5019 | 0.72769 | 0.00081 | 15.0219 | 87.5812 | 7.4698 | 0.82657 | -0.00062 | 0.72769 | 13.6031
IAR | OS265386T | IAR OS2T #1 | 27.5167 | 1804.62 | 89.5969 | 25.2596 | 40.2694 | 184.49 | 42.8795 | 90.4 | 95.2928 | 95.7787 | 98.8772 | 115.3956 | 61.6978 | 121.2734 | 570.6335 | 380.2022 | 102.5618 | 5.2815 | 3.9968 | 0.7286 | 89.148 | 84.2864 | 1.4986 | 0.72807 | 0.00081 | 14.9613 | 87.7413 | 7.2379 | 0.82657 | -0.00062 | 0.72807 | 13.5432
IAR | OS265386T | IAR OS2T #1 | 27.525 | 1803.0898 | 89.6843 | 25.284 | 40.2808 | 184.5203 | 42.8758 | 90.2855 | 95.4323 | 95.5326 | 98.8794 | 78.1098 | 60.7657 | 123.1126 | 570.1576 | 379.9427 | 102.5797 | 5.267 | 3.7158 | 0.72953 | 89.094 | 83.9207 | 1.5021 | 0.72896 | 0.00081 | 14.8208 | 87.5346 | 6.8469 | 0.82657 | -0.00062 | 0.72896 | 13.4045
IAR | OS265386T | IAR OS2T #1 | 27.5333 | 1804.6148 | 89.9835 | 25.2569 | 40.2676 | 184.421 | 42.9198 | 90.3844 | 95.4175 | 95.3322 | 98.8808 | 122.6838 | 61.1474 | 123.6967 | 571.0392 | 379.3542 | 102.6693 | 5.2814 | 3.9306 | 0.72856 | 89.098 | 84.1679 | 1.5014 | 0.728 | 0.00081 | 14.9728 | 87.3478 | 7.2639 | 0.82657 | -0.00062 | 0.728 | 13.5546
IAR | OS265386T | IAR OS2T #1 | 27.5417 | 1803.043 | 89.6258 | 25.3257 | 40.2622 | 184.4117 | 42.8827 | 90.6009 | 95.3901 | 95.3 | 98.8822 | 108.249 | 60.7354 | 121.6182 | 568.4468 | 381.652 | 102.3917 | 5.235 | 3.5325 | 0.72816 | 89.1815 | 84.1017 | 1.4968 | 0.72765 | 0.00081 | 15.0285 | 88.0509 | 7.3975 | 0.82657 | -0.00062 | 0.72765 | 13.6096
IAR | OS265386T | IAR OS2T #1 | 27.55 | 1804.5939 | 89.6635 | 25.3073 | 40.2447 | 184.4783 | 42.8865 | 90.6727 | 95.4386 | 95.4369 | 98.8778 | 87.6996 | 62.1922 | 121.0465 | 566.9151 | 377.5737 | 102.4682 | 5.2067 | 4.0094 | 0.72957 | 89.1598 | 83.6457 | 1.5035 | 0.72905 | 0.0008 | 14.8066 | 87.3346 | 6.9645 | 0.82657 | -0.00062 | 0.72905 | 13.3905
IAR | OS265386T | IAR OS2T #1 | 27.5583 | 1804.3896 | 89.6836 | 25.2687 | 40.2396 | 184.5221 | 42.9041 | 90.0707 | 95.3871 | 95.3924 | 98.8846 | 169.797 | 61.7559 | 122.0866 | 565.925 | 380.4899 | 102.3135 | 5.2686 | 4.0407 | 0.72859 | 89.1097 | 84.2318 | 1.5005 | 0.72804 | 0.00081 | 14.9667 | 87.853 | 7.551 | 0.82657 | -0.00062 | 0.72804 | 13.5486
IAR | OS265386T | IAR OS2T #1 | 27.5667 | 1804.4095 | 89.6572 | 25.2985 | 40.2335 | 184.4835 | 42.8568 | 90.2519 | 95.4234 | 95.2702 | 98.8765 | 115.7988 | 62.6506 | 120.9775 | 562.8403 | 380.5068 | 102.531 | 5.2414 | 3.7725 | 0.72738 | 89.2234 | 84.1144 | 1.4683 | 0.72689 | 0.00081 | 15.1481 | 87.6937 | 7.257 | 0.82657 | -0.00062 | 0.72689 | 13.7278
IAR | OS265386T | IAR OS2T #1 | 27.575 | 1804.5556 | 89.6533 | 25.1766 | 40.2388 | 184.6059 | 42.8524 | 90.31 | 95.4331 | 95.4567 | 98.8736 | 77.712 | 62.6234 | 120.6819 | 568.2884 | 382.0023 | 102.2676 | 5.2422 | 4.0697 | 0.72945 | 89.138 | 84.251 | 1.5011 | 0.72891 | 0.00081 | 14.829 | 88.0684 | 7.5341 | 0.82657 | -0.00062 | 0.72891 | 13.4125
IAR | OS265386T | IAR OS2T #1 | 27.5833 | 1802.9687 | 89.6455 | 25.1613 | 40.2335 | 184.5913 | 42.886 | 90.5293 | 95.4042 | 95.5317 | 98.8718 | 129.4494 | 61.6445 | 120.0735 | 569.517 | 380.891 | 102.4039 | 5.255 | 4.0218 | 0.72874 | 89.0959 | 83.8349 | 1.5 | 0.72817 | 0.00081 | 14.9453 | 87.9591 | 7.1777 | 0.82657 | -0.00062 | 0.72817 | 13.5275
IAR | OS265386T | IAR OS2T #1 | 27.5917 | 1804.5595 | 89.5679 | 25.1214 | 40.2344 | 184.669 | 42.8427 | 90.0585 | 95.3993 | 95.6964 | 98.8781 | 111.1794 | 61.6982 | 126.9469 | 570.4202 | 380.7765 | 102.4072 | 5.2275 | 3.7493 | 0.72813 | 89.1122 | 84.0035 | 1.4997 | 0.72758 | 0.00081 | 15.0396 | 87.1621 | 7.2325 | 0.82657 | -0.00062 | 0.72758 | 13.6206
IAR | OS265386T | IAR OS2T #1 | 27.6 | 1803.0559 | 89.5486 | 25.0803 | 40.2198 | 184.6507 | 42.871 | 89.9196 | 95.4291 | 95.7686 | 98.8731 | 103.2894 | 61.7162 | 122.3707 | 570.9494 | 380.986 | 102.3473 | 5.2359 | 4.1221 | 0.72657 | 89.1885 | 83.7696 | 1.5027 | 0.72606 | 0.00081 | 15.2798 | 87.4245 | 7.5643 | 0.82657 | -0.00062 | 0.72606 | 13.8578
IAR | OS265386T | IAR OS2T #1 | 27.6083 | 1802.9914 | 89.7443 | 25.0977 | 40.2243 | 184.5563 | 42.8868 | 90.7951 | 95.3735 | 95.7578 | 98.8754 | 192.2334 | 61.7044 | 124.3104 | 566.6805 | 381.7654 | 102.6904 | 5.2489 | 3.8606 | 0.72881 | 89.153 | 83.7408 | 1.5031 | 0.72829 | 0.00081 | 14.9273 | 87.4043 | 7.0948 | 0.82657 | -0.00062 | 0.72829 | 13.5097
IAR | OS265386T | IAR OS2T #1 | 27.6167 | 1804.642 | 89.7698 | 25.0132 | 40.2224 | 184.6249 | 42.85 | 90.4172 | 95.3633 | 95.6588 | 98.8764 | 121.6086 | 61.7371 | 122.2686 | 567.8597 | 379.9975 | 102.5113 | 5.2644 | 3.7079 | 0.72772 | 89.1335 | 84.025 | 1.4988 | 0.72718 | 0.00081 | 15.1018 | 87.7334 | 7.3127 | 0.82657 | -0.00062 | 0.72718 | 13.682
IAR | OS265386T | IAR OS2T #1 | 27.625 | 1803.0099 | 89.7683 | 25.1051 | 40.2288 | 184.6523 | 42.8174 | 90.6499 | 95.4014 | 95.6645 | 98.8736 | 102.3558 | 62.1243 | 121.4091 | 567.1837 | 380.1163 | 102.6088 | 5.2661 | 4.0224 | 0.72838 | 89.0922 | 83.6647 | 1.5023 | 0.72782 | 0.0008 | 15.0014 | 87.6045 | 7.1507 | 0.82657 | -0.00062 | 0.72782 | 13.5828
IAR | OS265386T | IAR OS2T #1 | 27.6333 | 1804.6416 | 89.8348 | 25.1163 | 40.2003 | 184.614 | 42.8618 | 90.4519 | 95.4022 | 95.7373 | 98.8729 | 150.012 | 63.1209 | 119.2435 | 562.8716 | 380.1143 | 102.5873 | 5.2673 | 4.1063 | 0.72882 | 89.0927 | 84.2369 | 1.503 | 0.72826 | 0.00081 | 14.9318 | 87.9003 | 7.3952 | 0.82657 | -0.00062 | 0.72826 | 13.5141
IAR | OS265386T | IAR OS2T #1 | 27.6417 | 1804.6163 | 89.7525 | 25.3356 | 40.1905 | 184.7202 | 42.8604 | 90.6965 | 95.4351 | 95.7548 | 98.8785 | 114.6066 | 62.6767 | 125.1842 | 566.1674 | 381.5097 | 102.7341 | 5.2397 | 3.9551 | 0.72779 | 89.0603 | 84.1303 | 1.5032 | 0.7272 | 0.00081 | 15.0989 | 88.0254 | 7.476 | 0.82657 | -0.00062 | 0.7272 | 13.6792
IAR | OS265386T | IAR OS2T #1 | 27.65 | 1805.6323 | 89.8535 | 25.2416 | 40.2115 | 184.7674 | 42.8403 | 90.6014 | 95.4472 | 95.7991 | 98.873 | 109.1604 | 62.6788 | 120.6549 | 568.2809 | 381.8331 | 102.6334 | 5.2768 | 4.2426 | 0.72844 | 89.0748 | 84.3608 | 1.5004 | 0.72786 | 0.00081 | 14.995 | 88.1462 | 7.3582 | 0.82657 | -0.00062 | 0.72786 | 13.5765
IAR | OS265386T | IAR OS2T #1 | 27.6583 | 1804.6178 | 89.8798 | 25.2562 | 40.1948 | 184.6589 | 42.8535 | 90.799 | 95.3273 | 95.7347 | 98.8671 | 74.088 | 62.2628 | 122.7669 | 569.4222 | 379.7127 | 102.6078 | 5.2529 | 3.88 | 0.72946 | 89.1169 | 84.0947 | 1.5041 | 0.72891 | 0.00081 | 14.8295 | 87.8091 | 7.2247 | 0.82657 | -0.00062 | 0.72891 | 13.413
IAR | OS265386T | IAR OS2T #1 | 27.6667 | 1804.5541 | 89.9689 | 25.1347 | 40.1952 | 184.6288 | 42.8429 | 90.6868 | 95.4368 | 95.492 | 98.8613 | 143.8302 | 61.7225 | 123.4354 | 570.6257 | 380.8445 | 102.5157 | 5.2198 | 3.918 | 0.72932 | 89.2299 | 83.9363 | 1.509 | 0.72884 | 0.00081 | 14.8407 | 87.5217 | 7.3216 | 0.82657 | -0.00062 | 0.72884 | 13.4241
IAR | OS265386T | IAR OS2T #1 | 27.675 | 1804.6011 | 89.6804 | 25.0325 | 40.1913 | 184.704 | 42.7902 | 90.7282 | 95.4451 | 95.4395 | 98.8633 | 113.1138 | 61.2265 | 119.5498 | 569.0713 | 380.6214 | 102.5038 | 5.235 | 3.7849 | 0.72875 | 89.1615 | 84.1531 | 1.5019 | 0.72822 | 0.00081 | 14.9374 | 87.8553 | 7.448 | 0.82657 | -0.00062 | 0.72822 | 13.5197
IAR | OS265386T | IAR OS2T #1 | 27.6833 | 1804.621 | 89.5973 | 24.8811 | 40.1751 | 184.5501 | 42.8262 | 90.5219 | 95.3995 | 95.4321 | 98.8672 | 147.8556 | 61.2214 | 123.2485 | 567.9329 | 379.478 | 102.6158 | 5.2142 | 3.7551 | 0.72827 | 89.1135 | 83.921 | 1.5029 | 0.72772 | 0.00081 | 15.017 | 87.4789 | 6.8846 | 0.82657 | -0.00062 | 0.72772 | 13.5983
IAR | OS265386T | IAR OS2T #1 | 27.6917 | 1802.8388 | 89.667 | 25.018 | 40.1623 | 184.5773 | 42.8309 | 90.5248 | 95.4049 | 95.2788 | 98.8579 | 115.734 | 61.6763 | 121.9956 | 567.7589 | 379.3657 | 102.4661 | 5.2687 | 3.9398 | 0.72825 | 89.1341 | 84.1231 | 1.4999 | 0.72771 | 0.00081 | 15.0191 | 87.4259 | 7.1226 | 0.82657 | -0.00062 | 0.72771 | 13.6003
IAR | OS265386T | IAR OS2T #1 | 27.7 | 1804.6487 | 89.6597 | 25.0638 | 40.1974 | 184.7119 | 42.8485 | 90.0552 | 95.3693 | 95.3612 | 98.8593 | 102.7596 | 61.6953 | 121.4895 | 566.3393 | 380.9698 | 102.5123 | 5.2449 | 3.7183 | 0.72843 | 89.1644 | 83.7117 | 1.4992 | 0.72791 | 0.00081 | 14.9875 | 87.5839 | 7.1822 | 0.82657 | -0.00062 | 0.72791 | 13.5691
IAR | OS265386T | IAR OS2T #1 | 27.7083 | 1803.0617 | 89.8265 | 25.0753 | 40.2206 | 184.6534 | 42.8366 | 90.2173 | 95.4319 | 95.3523 | 98.8628 | 72.1578 | 61.7245 | 120.23 | 566.1078 | 379.6921 | 102.2606 | 5.2111 | 3.9373 | 0.72884 | 89.1628 | 84.0886 | 1.4991 | 0.72832 | 0.00081 | 14.922 | 87.5491 | 7.3146 | 0.82657 | -0.00062 | 0.72832 | 13.5045
IAR | OS265386T | IAR OS2T #1 | 27.7167 | 1803.0031 | 89.7269 | 25.0701 | 40.2177 | 184.7826 | 42.859 | 90.6082 | 95.4253 | 95.5307 | 98.8586 | 148.7604 | 62.6227 | 124.2736 | 565.0225 | 381.6751 | 102.2672 | 5.2506 | 4.1631 | 0.72812 | 89.1357 | 84.1682 | 1.5005 | 0.72758 | 0.00081 | 15.0392 | 87.7967 | 7.4635 | 0.82657 | -0.00062 | 0.72758 | 13.6202
IAR | OS265386T | IAR OS2T #1 | 27.725 | 1803.0095 | 89.6928 | 24.9794 | 40.2293 | 184.6139 | 42.8145 | 90.3415 | 95.41 | 95.5738 | 98.8616 | 114.5616 | 61.7153 | 121.4853 | 569.9315 | 380.8339 | 102.3221 | 5.262 | 3.6977 | 0.72815 | 89.1058 | 84.0738 | 1.4995 | 0.7276 | 0.00081 | 15.0367 | 87.8386 | 7.1995 | 0.82657 | -0.00062 | 0.7276 | 13.6177
IAR | OS265386T | IAR OS2T #1 | 27.7333 | 1804.653 | 89.6 | 25.0991 | 40.2292 | 184.6012 | 42.8246 | 90.6321 | 95.4063 | 95.4142 | 98.8591 | 82.116 | 63.1279 | 123.1548 | 570.7799 | 380.066 | 102.4333 | 5.2463 | 4.2341 | 0.7279 | 89.1023 | 84.0943 | 1.4982 | 0.72734 | 0.00081 | 15.0774 | 87.7169 | 7.7101 | 0.82657 | -0.00062 | 0.72734 | 13.6579
IAR | OS265386T | IAR OS2T #1 | 27.7417 | 1803.0114 | 89.6838 | 25.0199 | 40.2257 | 184.7502 | 42.8611 | 90.4925 | 95.4146 | 95.7136 | 98.8602 | 125.5062 | 62.1866 | 121.653 | 568.9772 | 377.9904 | 102.4927 | 5.2434 | 3.9305 | 0.72789 | 89.1365 | 84.0267 | 1.4999 | 0.72735 | 0.00081 | 15.0758 | 87.5852 | 7.3664 | 0.82657 | -0.00062 | 0.72735 | 13.6563
IAR | OS265386T | IAR OS2T #1 | 27.75 | 1803.0474 | 89.732 | 24.9637 | 40.2343 | 184.711 | 42.8642 | 90.3666 | 95.3893 | 95.7831 | 98.8499 | 102.9528 | 61.6835 | 126.5713 | 570.9398 | 379.9194 | 102.6035 | 5.2535 | 3.7877 | 0.72784 | 89.1441 | 83.5299 | 1.4981 | 0.72731 | 0.0008 | 15.0815 | 87.3421 | 7.5568 | 0.82657 | -0.00062 | 0.72731 | 13.6619
IAR | OS265386T | IAR OS2T #1 | 27.7583 | 1804.6176 | 89.7134 | 24.9442 | 40.2371 | 184.6987 | 42.8517 | 90.6239 | 95.3979 | 95.4973 | 98.8593 | 97.7556 | 61.7308 | 121.8224 | 569.0023 | 381.7495 | 102.5932 | 5.2436 | 4.1077 | 0.72535 | 89.159 | 84.0079 | 1.5035 | 0.72482 | 0.00081 | 15.4771 | 87.5272 | 7.6837 | 0.82657 | -0.00062 | 0.72482 | 14.0527
IAR | OS265386T | IAR OS2T #1 | 27.7667 | 1804.6079 | 89.9468 | 25.0313 | 40.2468 | 184.6564 | 42.8696 | 90.3593 | 95.3935 | 95.651 | 98.8485 | 176.2452 | 61.6928 | 123.8624 | 566.6617 | 379.9208 | 102.8121 | 5.2304 | 3.8323 | 0.72839 | 89.1344 | 83.6471 | 1.5019 | 0.72785 | 0.0008 | 14.9956 | 87.4057 | 7.1265 | 0.82657 | -0.00062 | 0.72785 | 13.5771
IAR | OS265386T | IAR OS2T #1 | 27.775 | 1804.6305 | 89.7161 | 25.0366 | 40.238 | 184.7662 | 42.8109 | 90.2595 | 95.4425 | 95.5464 | 98.858 | 119.0076 | 61.7263 | 123.6092 | 565.9103 | 378.5103 | 102.6564 | 5.3392 | 3.8605 | 0.72816 | 89.0924 | 83.7219 | 1.5006 | 0.7276 | 0.00081 | 15.0364 | 87.4442 | 7.4884 | 0.82657 | -0.00062 | 0.7276 | 13.6174
IAR | OS265386T | IAR OS2T #1 | 27.7833 | 1803.0414 | 89.7472 | 25.1307 | 40.2568 | 184.7318 | 42.8421 | 90.1689 | 95.3533 | 95.7214 | 98.8447 | 83.8362 | 61.7154 | 120.3751 | 563.218 | 380.5955 | 102.6794 | 5.2093 | 3.9293 | 0.72878 | 89.1007 | 84.1455 | 1.5037 | 0.72822 | 0.00081 | 14.9378 | 87.9 | 7.4333 | 0.82657 | -0.00062 | 0.72822 | 13.5201
IAR | OS265386T | IAR OS2T #1 | 27.7917 | 1803.0361 | 89.8856 | 25.0463 | 40.2613 | 184.8653 | 42.8648 | 90.3111 | 95.4147 | 95.3339 | 98.8462 | 120.5532 | 63.1608 | 123.0349 | 570.1105 | 380.3191 | 102.571 | 5.2655 | 4.0554 | 0.72925 | 89.1174 | 84.1246 | 1.5016 | 0.7287 | 0.00081 | 14.8627 | 87.74 | 6.9194 | 0.82657 | -0.00062 | 0.7287 | 13.4458
IAR | OS265386T | IAR OS2T #1 | 27.8 | 1804.6478 | 89.9904 | 25.0108 | 40.2568 | 184.9084 | 42.8739 | 90.5256 | 95.4596 | 95.3535 | 98.8499 | 112.2318 | 63.1292 | 122.065 | 569.3961 | 381.5011 | 102.4464 | 5.2489 | 4.1803 | 0.7281 | 89.0873 | 84.5723 | 1.4998 | 0.72753 | 0.00081 | 15.047 | 88.1179 | 7.1726 | 0.82657 | -0.00062 | 0.72753 | 13.6279
IAR | OS265386T | IAR OS2T #1 | 27.8083 | 1803.0396 | 89.599 | 25.1167 | 40.2678 | 184.8653 | 42.9087 | 90.5189 | 95.4001 | 95.1608 | 98.8613 | 81.0426 | 62.1606 | 121.5328 | 569.0578 | 380.1715 | 102.5046 | 5.2618 | 3.7313 | 0.72932 | 89.1287 | 83.9894 | 1.5039 | 0.72877 | 0.00081 | 14.8506 | 88.0395 | 7.2485 | 0.82657 | -0.00062 | 0.72877 | 13.4339
IAR | OS265386T | IAR OS2T #1 | 27.8167 | 1803.003 | 89.7787 | 25.1476 | 40.2578 | 184.9063 | 42.9692 | 90.5905 | 95.4608 | 95.4765 | 98.8551 | 165.9318 | 60.729 | 120.7994 | 571.1209 | 379.0149 | 102.5421 | 5.2772 | 4.0024 | 0.7284 | 89.1144 | 84.1229 | 1.5011 | 0.72785 | 0.00081 | 14.9967 | 87.9432 | 7.1602 | 0.82657 | -0.00062 | 0.72785 | 13.5782
IAR | OS265386T | IAR OS2T #1 | 27.825 | 1804.5664 | 89.67 | 25.1339 | 40.2786 | 184.6361 | 42.8788 | 90.5473 | 95.3629 | 95.6376 | 98.852 | 114.6918 | 60.7326 | 127.3641 | 568.6781 | 379.1132 | 102.4382 | 5.2702 | 3.8908 | 0.72768 | 89.1036 | 84.0655 | 1.4816 | 0.72712 | 0.00081 | 15.1121 | 87.5986 | 7.0511 | 0.82657 | -0.00062 | 0.72712 | 13.6922
IAR | OS265386T | IAR OS2T #1 | 27.8333 | 1804.5995 | 89.7635 | 25.028 | 40.3234 | 184.6571 | 42.8918 | 90.0854 | 95.3971 | 95.6496 | 98.8577 | 81.3006 | 60.7651 | 122.2924 | 566.5072 | 380.8461 | 102.4206 | 5.2019 | 3.6285 | 0.72858 | 89.2609 | 84.1497 | 1.5021 | 0.72812 | 0.00081 | 14.9543 | 87.8659 | 7.3043 | 0.82657 | -0.00062 | 0.72812 | 13.5364
IAR | OS265386T | IAR OS2T #1 | 27.8417 | 1803.0521 | 89.8315 | 24.9162 | 40.3289 | 184.7527 | 42.9361 | 90.7206 | 95.441 | 95.5628 | 98.8568 | 136.2684 | 61.2112 | 124.9092 | 568.2945 | 377.983 | 102.3437 | 5.2565 | 3.989 | 0.72889 | 89.255 | 83.6956 | 1.501 | 0.72843 | 0.0008 | 14.9049 | 87.3534 | 7.263 | 0.82657 | -0.00062 | 0.72843 | 13.4876
IAR | OS265386T | IAR OS2T #1 | 27.85 | 1804.6452 | 89.7832 | 25.0554 | 40.3045 | 184.6445 | 42.9156 | 90.1356 | 95.4395 | 95.6914 | 98.8546 | 110.7036 | 61.7302 | 122.3394 | 564.7314 | 382.4888 | 102.3073 | 5.2725 | 3.9822 | 0.72772 | 89.1411 | 84.4056 | 1.5051 | 0.72719 | 0.00081 | 15.1011 | 87.945 | 7.4785 | 0.82657 | -0.00062 | 0.72719 | 13.6813
IAR | OS265386T | IAR OS2T #1 | 27.8583 | 1804.6506 | 89.6389 | 24.9854 | 40.3113 | 184.8718 | 42.9474 | 90.6227 | 95.4243 | 95.5062 | 98.8472 | 106.3308 | 62.6474 | 123.3886 | 569.2169 | 379.921 | 102.3191 | 5.284 | 4.0438 | 0.72885 | 89.1276 | 84.0358 | 1.498 | 0.72831 | 0.00081 | 14.9239 | 88.1436 | 7.2004 | 0.82657 | -0.00062 | 0.72831 | 13.5063
IAR | OS265386T | IAR OS2T #1 | 27.8667 | 1804.5865 | 89.8693 | 25.0459 | 40.3196 | 184.8681 | 42.9606 | 90.3758 | 95.4644 | 95.5304 | 98.8555 | 183.5166 | 62.6867 | 121.7386 | 570.5088 | 381.5317 | 102.5373 | 5.2696 | 4.0912 | 0.72828 | 89.1159 | 83.6025 | 1.5058 | 0.72773 | 0.0008 | 15.0147 | 87.3994 | 7.3374 | 0.82657 | -0.00062 | 0.72773 | 13.596
IAR | OS265386T | IAR OS2T #1 | 27.875 | 1802.9833 | 89.6324 | 25.0242 | 40.3296 | 184.6712 | 42.9148 | 90.5808 | 95.4073 | 95.494 | 98.8397 | 125.1102 | 62.2096 | 120.9114 | 568.9917 | 381.0717 | 102.364 | 5.2329 | 3.8486 | 0.72788 | 89.222 | 83.3618 | 1.5012 | 0.72739 | 0.0008 | 15.0688 | 87.3211 | 7.6593 | 0.82657 | -0.00062 | 0.72739 | 13.6494
IAR | OS265386T | IAR OS2T #1 | 27.8833 | 1804.5937 | 89.7093 | 24.9434 | 40.3164 | 184.7481 | 42.922 | 90.4442 | 95.4459 | 95.2055 | 98.8557 | 103.4688 | 61.2128 | 124.2439 | 570.5965 | 379.2561 | 102.5962 | 5.2366 | 3.9707 | 0.72806 | 89.1171 | 83.4171 | 1.5014 | 0.72751 | 0.0008 | 15.0494 | 87.3222 | 7.7277 | 0.82657 | -0.00062 | 0.72751 | 13.6302
IAR | OS265386T | IAR OS2T #1 | 27.8917 | 1804.6339 | 89.7662 | 25.0335 | 40.3254 | 184.6493 | 42.9734 | 89.9436 | 95.453 | 95.433 | 98.8541 | 134.1222 | 61.2182 | 121.6985 | 568.4369 | 379.8236 | 102.7233 | 5.2672 | 3.6778 | 0.72839 | 89.1437 | 83.7371 | 1.503 | 0.72786 | 0.00081 | 14.9946 | 87.5974 | 7.2311 | 0.82657 | -0.00062 | 0.72786 | 13.5762
IAR | OS265386T | IAR OS2T #1 | 27.9 | 1804.5974 | 89.6509 | 25.1255 | 40.3176 | 184.7547 | 42.9482 | 90.7086 | 95.4633 | 95.6205 | 98.8515 | 108.5232 | 61.2072 | 127.7423 | 564.0709 | 381.7034 | 102.7587 | 5.2709 | 4.1119 | 0.72856 | 89.1763 | 83.7798 | 1.5026 | 0.72805 | 0.00081 | 14.9653 | 87.34 | 7.5191 | 0.82657 | -0.00062 | 0.72805 | 13.5472
IAR | OS265386T | IAR OS2T #1 | 27.9083 | 1803.0392 | 89.6743 | 25.1314 | 40.3212 | 184.7091 | 42.9402 | 90.7372 | 95.4484 | 95.7031 | 98.8562 | 102.8964 | 60.7746 | 119.0057 | 566.3473 | 379.4353 | 102.6204 | 5.2344 | 3.9213 | 0.72776 | 89.187 | 84.5278 | 1.5059 | 0.72725 | 0.00081 | 15.0914 | 88.112 | 7.4377 | 0.82657 | -0.00062 | 0.72725 | 13.6717
IAR | OS265386T | IAR OS2T #1 | 27.9167 | 1804.6128 | 89.7283 | 25.2307 | 40.3131 | 184.8412 | 42.9364 | 90.6101 | 95.4566 | 95.679 | 98.8651 | 77.5266 | 61.6859 | 122.7989 | 566.6507 | 380.2111 | 102.5529 | 5.238 | 3.9005 | 0.72978 | 89.1479 | 83.9704 | 1.5027 | 0.72925 | 0.00081 | 14.776 | 88.3305 | 7.3738 | 0.82657 | -0.00062 | 0.72925 | 13.3602
IAR | OS265386T | IAR OS2T #1 | 27.925 | 1804.6368 | 89.6974 | 25.0841 | 40.3257 | 184.6595 | 42.9118 | 90.7008 | 95.4457 | 95.4794 | 98.8569 | 138.1266 | 61.2523 | 121.0421 | 567.7632 | 380.8966 | 102.6819 | 5.2819 | 3.9174 | 0.72931 | 89.176 | 84.7809 | 1.4991 | 0.7288 | 0.00082 | 14.8464 | 88.0261 | 7.1308 | 0.82657 | -0.00062 | 0.7288 | 13.4298
IAR | OS265386T | IAR OS2T #1 | 27.9333 | 1803.0528 | 89.7802 | 25.0487 | 40.323 | 184.7255 | 42.9173 | 90.3583 | 95.4372 | 95.5674 | 98.8614 | 111.6294 | 62.6801 | 120.6807 | 569.2144 | 382.4545 | 102.5272 | 5.2329 | 4.0469 | 0.72994 | 89.1231 | 84.6754 | 1.5017 | 0.7294 | 0.00081 | 14.7524 | 88.317 | 7.5741 | 0.82657 | -0.00062 | 0.7294 | 13.3369
IAR | OS265386T | IAR OS2T #1 | 27.9417 | 1803.0047 | 89.6884 | 25.1 | 40.3239 | 184.7942 | 42.9277 | 90.6824 | 95.4216 | 95.4577 | 98.85 | 141.0186 | 63.114 | 124.674 | 570.6042 | 378.7161 | 102.6511 | 5.2615 | 4.2018 | 0.72826 | 89.096 | 84.1905 | 1.4999 | 0.7277 | 0.00081 | 15.0207 | 87.6687 | 6.7731 | 0.82657 | -0.00062 | 0.7277 | 13.602
IAR | OS265386T | IAR OS2T #1 | 27.95 | 1806.0586 | 89.8483 | 25.1392 | 40.3413 | 184.7689 | 42.9419 | 90.6278 | 95.3842 | 95.4029 | 98.8628 | 116.1228 | 62.1829 | 123.0388 | 569.0196 | 381.3121 | 102.5768 | 5.277 | 3.7941 | 0.72702 | 89.1412 | 83.7049 | 1.5006 | 0.72648 | 0.00081 | 15.2128 | 86.9681 | 7.4032 | 0.82657 | -0.00062 | 0.72648 | 13.7917
IAR | OS265386T | IAR OS2T #1 | 27.9583 | 1804.6441 | 89.8645 | 25.0943 | 40.3218 | 184.8583 | 42.9216 | 90.4265 | 95.3799 | 95.4746 | 98.8541 | 104.7846 | 62.224 | 123.0213 | 567.5974 | 381.6873 | 102.4013 | 5.2672 | 4.1218 | 0.72751 | 89.1976 | 83.6822 | 1.5045 | 0.72701 | 0.0008 | 15.1292 | 87.4809 | 7.6335 | 0.82657 | -0.00062 | 0.72701 | 13.7091
IAR | OS265386T | IAR OS2T #1 | 27.9667 | 1801.4606 | 89.7967 | 25.1214 | 40.3168 | 184.8764 | 42.9213 | 90.288 | 95.3494 | 95.841 | 98.8445 | 92.22 | 61.7049 | 119.5963 | 567.958 | 378.6268 | 102.3908 | 5.2199 | 4.0132 | 0.7271 | 89.1414 | 83.5397 | 1.5008 | 0.72657 | 0.0008 | 15.1993 | 87.4152 | 7.1722 | 0.82657 | -0.00062 | 0.72657 | 13.7783
IAR | OS265386T | IAR OS2T #1 | 27.975 | 1803.0267 | 89.6694 | 25.2795 | 40.3309 | 184.7653 | 42.9309 | 90.2517 | 95.4428 | 95.6834 | 98.8515 | 128.5854 | 61.2617 | 126.8345 | 564.1783 | 381.1697 | 102.5312 | 5.2602 | 3.7274 | 0.7289 | 89.1065 | 83.5755 | 1.5019 | 0.72835 | 0.0008 | 14.9179 | 87.3757 | 7.4879 | 0.82657 | -0.00062 | 0.72835 | 13.5004
IAR | OS265386T | IAR OS2T #1 | 27.9833 | 1806.1353 | 89.6928 | 25.2355 | 40.339 | 184.6053 | 42.9215 | 90.2005 | 95.4114 | 95.6725 | 98.8424 | 107.4918 | 61.2393 | 123.1378 | 566.6608 | 380.8784 | 102.3701 | 5.2936 | 4.127 | 0.72684 | 89.1703 | 84.0338 | 1.4839 | 0.72632 | 0.00081 | 15.2388 | 87.82 | 7.4074 | 0.82657 | -0.00062 | 0.72632 | 13.8173
IAR | OS265386T | IAR OS2T #1 | 27.9917 | 1802.8341 | 89.6006 | 25.1427 | 40.3492 | 184.7062 | 42.9536 | 90.3036 | 95.459 | 95.686 | 98.8498 | 110.5638 | 61.2441 | 121.7733 | 567.3798 | 378.8234 | 102.3144 | 5.2357 | 3.8064 | 0.72644 | 89.2819 | 84.1878 | 1.4992 | 0.726 | 0.00081 | 15.2905 | 88.0524 | 7.6118 | 0.82657 | -0.00062 | 0.726 | 13.8683
IAR | OS265386T | IAR OS2T #1 | 28 | 1803.056 | 89.8106 | 25.1164 | 40.3175 | 184.7676 | 42.9701 | 90.5821 | 95.3375 | 95.511 | 98.8509 | 118.3188 | 62.1819 | 123.0452 | 567.573 | 379.996 | 102.4578 | 5.2781 | 4.0947 | 0.72904 | 89.2249 | 84.3232 | 1.4965 | 0.72856 | 0.00081 | 14.8841 | 87.8387 | 6.8857 | 0.82657 | -0.00062 | 0.72856 | 13.467
IAR | OS265386T | IAR OS2T #1 | 28.0083 | 1804.5993 | 89.755 | 25.0788 | 40.3063 | 184.6904 | 42.9356 | 90.5296 | 95.4225 | 95.2701 | 98.8481 | 103.9518 | 63.1649 | 120.411 | 570.5107 | 380.2287 | 102.4032 | 5.237 | 4.0034 | 0.72882 | 89.143 | 84.4741 | 1.4998 | 0.72828 | 0.00081 | 14.9277 | 87.8945 | 7.3709 | 0.82657 | -0.00062 | 0.72828 | 13.5101
IAR | OS265386T | IAR OS2T #1 | 28.0167 | 1804.6047 | 89.7427 | 24.9722 | 40.3077 | 184.6939 | 42.9616 | 90.4015 | 95.436 | 95.3441 | 98.8537 | 72.2196 | 61.706 | 119.2195 | 566.9713 | 381.6216 | 102.562 | 5.2238 | 3.9118 | 0.7294 | 89.1256 | 84.0385 | 1.501 | 0.72885 | 0.00081 | 14.8381 | 87.8159 | 6.8321 | 0.82657 | -0.00062 | 0.72885 | 13.4216
IAR | OS265386T | IAR OS2T #1 | 28.025 | 1806.2394 | 89.766 | 25.0326 | 40.3109 | 184.6879 | 43.0132 | 90.5711 | 95.4517 | 95.3438 | 98.8532 | 147.7056 | 62.6472 | 122.0378 | 570.055 | 380.3795 | 102.6813 | 5.2555 | 4.2349 | 0.72708 | 89.0926 | 84.245 | 1.4944 | 0.72652 | 0.00081 | 15.2076 | 87.5083 | 7.3271 | 0.82657 | -0.00062 | 0.72652 | 13.7865
IAR | OS265386T | IAR OS2T #1 | 28.0333 | 1804.6063 | 89.7301 | 25.059 | 40.309 | 184.655 | 42.9328 | 90.4403 | 95.3812 | 95.3588 | 98.8416 | 108.2706 | 61.7045 | 126.5926 | 567.4091 | 382.2031 | 102.8184 | 5.2373 | 3.7721 | 0.7282 | 89.1432 | 84.034 | 1.5006 | 0.72767 | 0.00081 | 15.0253 | 87.3344 | 7.3832 | 0.82657 | -0.00062 | 0.72767 | 13.6064
IAR | OS265386T | IAR OS2T #1 | 28.0417 | 1804.7798 | 89.7645 | 24.988 | 40.3314 | 184.6921 | 42.9361 | 89.9955 | 95.3547 | 95.8282 | 98.8383 | 116.889 | 61.2255 | 119.0504 | 563.1153 | 381.8823 | 102.725 | 5.2666 | 4.1424 | 0.72641 | 89.1953 | 83.5521 | 1.5076 | 0.72591 | 0.0008 | 15.304 | 87.2748 | 7.483 | 0.82657 | -0.00062 | 0.72591 | 13.8818
IAR | OS265386T | IAR OS2T #1 | 28.05 | 1804.611 | 89.8532 | 24.9401 | 40.2997 | 184.6999 | 42.9321 | 90.2567 | 95.3984 | 95.6227 | 98.839 | 114.8214 | 61.2959 | 127.2366 | 567.3731 | 379.7113 | 102.8175 | 5.2394 | 3.9299 | 0.72821 | 89.1475 | 83.7761 | 1.5016 | 0.72768 | 0.00081 | 15.0228 | 87.3143 | 6.7938 | 0.82657 | -0.00062 | 0.72768 | 13.604
IAR | OS265386T | IAR OS2T #1 | 28.0583 | 1804.6033 | 89.7694 | 24.8753 | 40.2929 | 184.6939 | 42.934 | 90.3526 | 95.4252 | 95.6326 | 98.8486 | 105.942 | 61.6582 | 121.7086 | 566.539 | 381.4117 | 102.7311 | 5.2495 | 3.7776 | 0.72865 | 89.1249 | 84.1239 | 1.4997 | 0.7281 | 0.00081 | 14.9566 | 87.811 | 7.6939 | 0.82657 | -0.00062 | 0.7281 | 13.5386
IAR | OS265386T | IAR OS2T #1 | 28.0667 | 1804.6072 | 89.8212 | 24.9777 | 40.3108 | 184.5809 | 42.9589 | 90.6839 | 95.4124 | 95.7515 | 98.8455 | 70.7994 | 61.7922 | 120.7095 | 567.4063 | 378.8459 | 102.6151 | 5.2551 | 4.018 | 0.7293 | 89.2173 | 83.7676 | 1.5018 | 0.72881 | 0.00081 | 14.8444 | 87.8309 | 7.2352 | 0.82657 | -0.00062 | 0.72881 | 13.4278
IAR | OS265386T | IAR OS2T #1 | 28.075 | 1804.5672 | 89.608 | 25.0666 | 40.293 | 184.5505 | 42.9874 | 89.9821 | 95.4032 | 95.4233 | 98.8473 | 149.7402 | 62.1797 | 123.1274 | 570.3213 | 377.7869 | 102.5934 | 5.2688 | 3.8424 | 0.72987 | 89.1497 | 84.2529 | 1.5049 | 0.72934 | 0.00081 | 14.7609 | 87.6183 | 7.5688 | 0.82657 | -0.00062 | 0.72934 | 13.3453
IAR | OS265386T | IAR OS2T #1 | 28.0833 | 1804.6264 | 89.7558 | 25.0145 | 40.2925 | 184.6695 | 42.8717 | 90.4904 | 95.4354 | 95.3347 | 98.8433 | 112.7208 | 63.1422 | 121.0029 | 567.0069 | 382.7916 | 102.4498 | 5.2593 | 4.2392 | 0.72926 | 89.1378 | 84.7139 | 1.4999 | 0.72872 | 0.00081 | 14.8584 | 88.2203 | 7.2449 | 0.82657 | -0.00062 | 0.72872 | 13.4416
IAR | OS265386T | IAR OS2T #1 | 28.0917 | 1804.6457 | 89.6388 | 25.0722 | 40.2976 | 184.6016 | 42.9325 | 90.5165 | 95.4022 | 95.5215 | 98.8477 | 80.967 | 63.1264 | 121.551 | 568.0852 | 382.9119 | 102.5766 | 5.2538 | 4.1743 | 0.72859 | 89.2759 | 84.1695 | 1.5023 | 0.72814 | 0.00081 | 14.9513 | 88.1079 | 7.3393 | 0.82657 | -0.00062 | 0.72814 | 13.5334
IAR | OS265386T | IAR OS2T #1 | 28.1 | 1803.0181 | 89.7386 | 25.0962 | 40.2915 | 184.7803 | 42.9532 | 90.0999 | 95.4433 | 95.6801 | 98.846 | 128.7936 | 62.6887 | 120.7096 | 567.1813 | 379.9606 | 102.3714 | 5.2248 | 3.9618 | 0.72923 | 89.1994 | 84.366 | 1.5019 | 0.72873 | 0.00081 | 14.8572 | 88.1731 | 7.9143 | 0.82657 | -0.00062 | 0.72873 | 13.4404
IAR | OS265386T | IAR OS2T #1 | 28.1083 | 1803.0385 | 89.7278 | 25.1599 | 40.2526 | 184.7882 | 42.9577 | 89.9956 | 95.3939 | 95.3791 | 98.8469 | 109.1646 | 61.6815 | 123.9035 | 563.5646 | 379.8577 | 102.4545 | 5.2586 | 4.0235 | 0.72766 | 89.1769 | 83.7545 | 1.4739 | 0.72714 | 0.00081 | 15.1082 | 87.5881 | 7.3157 | 0.82657 | -0.00062 | 0.72714 | 13.6883
IAR | OS265386T | IAR OS2T #1 | 28.1167 | 1803.0035 | 89.6838 | 25.1393 | 40.2726 | 184.7197 | 42.9264 | 90.1564 | 95.3992 | 95.2401 | 98.8391 | 94.2252 | 61.2219 | 119.472 | 566.3379 | 380.9714 | 102.2812 | 5.263 | 3.8643 | 0.72812 | 89.1012 | 83.6678 | 1.5016 | 0.72756 | 0.0008 | 15.0419 | 87.2129 | 7.3582 | 0.82657 | -0.00062 | 0.72756 | 13.6228
IAR | OS265386T | IAR OS2T #1 | 28.125 | 1803.0246 | 89.8488 | 25.1173 | 40.2509 | 184.6397 | 42.973 | 90.6055 | 95.4254 | 95.4504 | 98.8475 | 161.118 | 61.7052 | 120.4046 | 565.9039 | 380.9629 | 102.2348 | 5.286 | 3.8866 | 0.72811 | 89.0952 | 83.3025 | 1.5006 | 0.72755 | 0.0008 | 15.044 | 87.2816 | 7.3059 | 0.82657 | -0.00062 | 0.72755 | 13.6249
IAR | OS265386T | IAR OS2T #1 | 28.1333 | 1804.6146 | 89.6343 | 25.1334 | 40.2329 | 184.7482 | 42.8956 | 90.0989 | 95.4438 | 95.4095 | 98.8442 | 113.8446 | 61.2103 | 121.3441 | 567.384 | 381.3131 | 102.4049 | 5.2664 | 3.992 | 0.72712 | 89.1247 | 83.4814 | 1.4969 | 0.72658 | 0.0008 | 15.1976 | 87.3196 | 7.3251 | 0.82657 | -0.00062 | 0.72658 | 13.7767
IAR | OS265386T | IAR OS2T #1 | 28.1417 | 1806.2156 | 89.9643 | 25.0149 | 40.2611 | 184.6788 | 42.9406 | 90.8503 | 95.3971 | 95.143 | 98.8433 | 100.6368 | 61.2292 | 121.2558 | 571.1615 | 381.3461 | 102.4757 | 5.2561 | 3.6539 | 0.72788 | 89.1239 | 84.0293 | 1.5002 | 0.72734 | 0.00081 | 15.0777 | 87.8535 | 7.4457 | 0.82657 | -0.00062 | 0.72734 | 13.6582
IAR | OS265386T | IAR OS2T #1 | 28.15 | 1804.6091 | 89.7275 | 24.9841 | 40.2573 | 184.6945 | 42.9432 | 90.2688 | 95.4343 | 95.8412 | 98.8332 | 114.5682 | 62.2037 | 118.9775 | 570.4336 | 381.4137 | 102.5099 | 5.2416 | 4.2104 | 0.72752 | 89.246 | 84.0427 | 1.4964 | 0.72705 | 0.00081 | 15.1228 | 87.9474 | 7.4856 | 0.82657 | -0.00062 | 0.72705 | 13.7027
IAR | OS265386T | IAR OS2T #1 | 28.1583 | 1804.6513 | 89.7458 | 24.9433 | 40.2503 | 184.613 | 42.9607 | 90.6909 | 95.395 | 95.6245 | 98.8454 | 104.382 | 61.7437 | 125.099 | 569.5504 | 380.0849 | 102.6271 | 5.2744 | 3.9732 | 0.72879 | 89.1823 | 83.9186 | 1.5029 | 0.72828 | 0.00081 | 14.9282 | 87.4753 | 7.1299 | 0.82657 | -0.00062 | 0.72828 | 13.5106
IAR | OS265386T | IAR OS2T #1 | 28.1667 | 1801.4402 | 89.6569 | 24.837 | 40.2747 | 184.6144 | 42.967 | 90.3537 | 95.4575 | 95.7022 | 98.8375 | 73.1898 | 62.1775 | 123.8179 | 567.2521 | 381.7019 | 102.6054 | 5.3102 | 3.8453 | 0.72844 | 89.1251 | 83.9256 | 1.5094 | 0.72789 | 0.00081 | 14.99 | 87.5843 | 7.6737 | 0.82657 | -0.00062 | 0.72789 | 13.5716
IAR | OS265386T | IAR OS2T #1 | 28.175 | 1803.0034 | 89.7593 | 24.8121 | 40.2872 | 184.7382 | 43.0018 | 90.2709 | 95.3987 | 95.6243 | 98.8475 | 155.8998 | 63.6108 | 123.1047 | 563.5652 | 384.2034 | 102.71 | 5.2675 | 4.2389 | 0.72838 | 89.1135 | 83.6642 | 1.4982 | 0.72783 | 0.0008 | 14.9992 | 87.7999 | 7.1348 | 0.82657 | -0.00062 | 0.72783 | 13.5807
IAR | OS265386T | IAR OS2T #1 | 28.1833 | 1804.633 | 89.9874 | 24.743 | 40.2613 | 184.7439 | 42.8889 | 90.6687 | 95.3657 | 95.5493 | 98.8473 | 117.489 | 62.1982 | 123.2306 | 566.7204 | 380.5464 | 102.8345 | 5.2593 | 3.8391 | 0.72834 | 89.083 | 84.2943 | 1.5 | 0.72777 | 0.00081 | 15.0092 | 87.7174 | 7.1939 | 0.82657 | -0.00062 | 0.72777 | 13.5906
IAR | OS265386T | IAR OS2T #1 | 28.1917 | 1806.0325 | 89.8222 | 24.7771 | 40.2448 | 184.5805 | 42.8996 | 90.4725 | 95.3859 | 95.3294 | 98.8435 | 79.5114 | 61.7194 | 122.1638 | 565.933 | 381.2403 | 102.7497 | 5.2689 | 4.0097 | 0.72884 | 89.2484 | 84.2468 | 1.501 | 0.72837 | 0.00081 | 14.9139 | 87.8014 | 7.1157 | 0.82657 | -0.00062 | 0.72837 | 13.4964
IAR | OS265386T | IAR OS2T #1 | 28.2 | 1803.0467 | 89.8573 | 24.8183 | 40.2553 | 184.4639 | 42.9535 | 90.3086 | 95.3622 | 95.3426 | 98.8345 | 124.4004 | 61.249 | 121.723 | 567.352 | 379.9607 | 102.6996 | 5.305 | 3.7644 | 0.72883 | 89.1523 | 83.5099 | 1.5028 | 0.7283 | 0.0008 | 14.925 | 87.4996 | 7.0609 | 0.82657 | -0.00062 | 0.7283 | 13.5074
IAR | OS265386T | IAR OS2T #1 | 28.2083 | 1803.0483 | 89.8644 | 24.8454 | 40.2514 | 184.5568 | 42.9438 | 90.4792 | 95.4583 | 95.2925 | 98.8268 | 105.3732 | 61.2851 | 120.0187 | 569.7261 | 381.2917 | 102.6188 | 5.3016 | 3.788 | 0.72858 | 89.1304 | 83.9602 | 1.5013 | 0.72804 | 0.00081 | 14.9664 | 87.5625 | 7.1531 | 0.82657 | -0.00062 | 0.72804 | 13.5483
IAR | OS265386T | IAR OS2T #1 | 28.2167 | 1806.2147 | 89.6696 | 24.8011 | 40.2379 | 184.4435 | 42.949 | 89.9928 | 95.4344 | 95.5151 | 98.8376 | 101.496 | 62.1766 | 123.6944 | 570.418 | 380.8937 | 102.6257 | 5.2781 | 4.096 | 0.72847 | 89.0764 | 83.7848 | 1.5003 | 0.7279 | 0.00081 | 14.989 | 87.4825 | 6.9789 | 0.82657 | -0.00062 | 0.7279 | 13.5706
IAR | OS265386T | IAR OS2T #1 | 28.225 | 1804.5939 | 89.763 | 24.8705 | 40.2323 | 184.4639 | 42.9549 | 90.6487 | 95.4473 | 95.255 | 98.8349 | 180.4302 | 62.6391 | 121.7777 | 570.2027 | 380.5028 | 102.517 | 5.2895 | 3.7539 | 0.72862 | 89.0836 | 83.9374 | 1.4995 | 0.72805 | 0.00081 | 14.9645 | 87.8617 | 7.057 | 0.82657 | -0.00062 | 0.72805 | 13.5464
IAR | OS265386T | IAR OS2T #1 | 28.2333 | 1804.6348 | 89.682 | 24.8606 | 40.217 | 184.4596 | 42.8959 | 90.5638 | 95.4012 | 95.4253 | 98.8317 | 118.3374 | 62.6147 | 123.0229 | 568.5841 | 381.3458 | 102.4155 | 5.2806 | 4.1679 | 0.72893 | 89.1222 | 84.3714 | 1.5071 | 0.72839 | 0.00081 | 14.9115 | 87.996 | 7.7796 | 0.82657 | -0.00062 | 0.72839 | 13.494
IAR | OS265386T | IAR OS2T #1 | 28.2417 | 1804.7631 | 89.7266 | 24.8092 | 40.2257 | 184.4999 | 42.8914 | 89.922 | 95.432 | 95.4683 | 98.8376 | 79.9338 | 61.7474 | 120.7296 | 567.9164 | 382.117 | 102.4992 | 5.2866 | 4.0635 | 0.72744 | 89.2379 | 83.7976 | 1.4838 | 0.72696 | 0.00081 | 15.1369 | 87.7755 | 7.2739 | 0.82657 | -0.00062 | 0.72696 | 13.7167
IAR | OS265386T | IAR OS2T #1 | 28.25 | 1806.1651 | 89.6571 | 24.8833 | 40.2207 | 184.4303 | 42.9207 | 90.154 | 95.4087 | 95.5384 | 98.8291 | 124.1706 | 61.713 | 126.4897 | 567.3958 | 378.4538 | 102.5279 | 5.2794 | 3.6755 | 0.72863 | 89.1353 | 84.2933 | 1.5035 | 0.72809 | 0.00081 | 14.9587 | 87.379 | 7.1183 | 0.82657 | -0.00062 | 0.72809 | 13.5407
IAR | OS265386T | IAR OS2T #1 | 28.2583 | 1804.5623 | 89.8718 | 24.8166 | 40.1971 | 184.488 | 42.9282 | 90.8544 | 95.4343 | 95.6041 | 98.8368 | 107.2554 | 61.2468 | 117.8964 | 565.3905 | 381.0317 | 102.3656 | 5.2624 | 4.068 | 0.7283 | 89.1388 | 83.8679 | 1.5 | 0.72776 | 0.00081 | 15.0108 | 87.83 | 7.3635 | 0.82657 | -0.00062 | 0.72776 | 13.5921
IAR | OS265386T | IAR OS2T #1 | 28.2667 | 1802.9639 | 89.8206 | 24.8267 | 40.184 | 184.5882 | 42.9336 | 90.2389 | 95.3286 | 95.5636 | 98.8243 | 86.1138 | 61.2358 | 125.7573 | 568.7016 | 380.4498 | 102.3 | 5.2367 | 3.8673 | 0.72823 | 89.0929 | 83.725 | 1.5009 | 0.72767 | 0.00081 | 15.0252 | 87.3854 | 6.9785 | 0.82657 | -0.00062 | 0.72767 | 13.6064
IAR | OS265386T | IAR OS2T #1 | 28.275 | 1806.2394 | 89.8586 | 24.8776 | 40.1948 | 184.5475 | 42.9938 | 90.4501 | 95.442 | 95.5498 | 98.8283 | 158.9946 | 61.2246 | 120.9463 | 569.1933 | 382.2982 | 102.3259 | 5.2894 | 3.7 | 0.72813 | 89.1432 | 84.074 | 1.4957 | 0.7276 | 0.00081 | 15.0366 | 87.842 | 7.5622 | 0.82657 | -0.00062 | 0.7276 | 13.6176
IAR | OS265386T | IAR OS2T #1 | 28.2833 | 1803.1463 | 89.776 | 24.964 | 40.1843 | 184.4871 | 42.8771 | 90.0812 | 95.4671 | 95.5948 | 98.8275 | 112.1646 | 62.6462 | 125.8153 | 569.9241 | 379.6012 | 102.6371 | 5.2876 | 4.2419 | 0.72964 | 89.1505 | 83.5494 | 1.5076 | 0.72911 | 0.0008 | 14.7972 | 87.3457 | 7.0838 | 0.82657 | -0.00062 | 0.72911 | 13.3812
IAR | OS265386T | IAR OS2T #1 | 28.2917 | 1803.0252 | 89.6948 | 25.0451 | 40.1801 | 184.5733 | 42.9079 | 90.1697 | 95.4443 | 95.446 | 98.8232 | 76.6302 | 63.1509 | 123.4144 | 570.837 | 382.0367 | 102.6984 | 5.2704 | 4.0186 | 0.7288 | 89.132 | 84.0289 | 1.5018 | 0.72826 | 0.00081 | 14.9319 | 87.6651 | 7.6283 | 0.82657 | -0.00062 | 0.72826 | 13.5142
IAR | OS265386T | IAR OS2T #1 | 28.3 | 1803.0041 | 89.5368 | 25.0326 | 40.1828 | 184.5343 | 42.9331 | 90.6779 | 95.4225 | 95.464 | 98.8257 | 125.7024 | 62.6495 | 123.8007 | 570.8336 | 378.846 | 102.6818 | 5.2434 | 4.1401 | 0.72772 | 89.1184 | 84.3795 | 1.4952 | 0.72717 | 0.00081 | 15.1039 | 88.0877 | 7.0284 | 0.82657 | -0.00062 | 0.72717 | 13.6841
IAR | OS265386T | IAR OS2T #1 | 28.3083 | 1803.0117 | 89.6203 | 24.9997 | 40.1906 | 184.5444 | 42.9127 | 90.6324 | 95.4189 | 95.5026 | 98.8256 | 108.8958 | 61.7348 | 120.8188 | 567.2089 | 380.1859 | 102.7969 | 5.2698 | 3.9539 | 0.7282 | 89.0677 | 83.7151 | 1.4979 | 0.72762 | 0.00081 | 15.0324 | 87.4945 | 7.2372 | 0.82657 | -0.00062 | 0.72762 | 13.6135
IAR | OS265386T | IAR OS2T #1 | 28.3167 | 1804.6448 | 89.7986 | 25.0401 | 40.1617 | 184.5924 | 42.9243 | 89.9814 | 95.4048 | 95.3393 | 98.8257 | 106.3062 | 62.1855 | 120.5117 | 567.7634 | 379.7453 | 102.6331 | 5.24 | 3.9194 | 0.72821 | 89.103 | 84.1998 | 1.4999 | 0.72766 | 0.00081 | 15.0271 | 87.7321 | 7.4834 | 0.82657 | -0.00062 | 0.72766 | 13.6082
IAR | OS265386T | IAR OS2T #1 | 28.325 | 1804.6379 | 89.6851 | 25.0777 | 40.1797 | 184.6805 | 42.9284 | 90.601 | 95.3241 | 95.3239 | 98.8243 | 185.6514 | 62.1774 | 122.9513 | 563.8906 | 378.9727 | 102.685 | 5.242 | 4.118 | 0.72787 | 89.208 | 83.8907 | 1.5033 | 0.72738 | 0.00081 | 15.0712 | 87.3309 | 6.957 | 0.82657 | -0.00062 | 0.72738 | 13.6518
IAR | OS265386T | IAR OS2T #1 | 28.3333 | 1802.994 | 89.5766 | 25.1015 | 40.1645 | 184.6952 | 42.8755 | 90.5373 | 95.4574 | 95.2663 | 98.8262 | 130.3278 | 62.1831 | 120.1997 | 561.7881 | 382.1445 | 102.6275 | 5.2873 | 3.8067 | 0.72852 | 89.1414 | 83.9492 | 1.5014 | 0.72798 | 0.00081 | 14.9753 | 87.5766 | 7.384 | 0.82657 | -0.00062 | 0.72798 | 13.5571
IAR | OS265386T | IAR OS2T #1 | 28.3417 | 1802.9985 | 89.6716 | 25.1604 | 40.1733 | 184.638 | 42.9013 | 90.4228 | 95.4229 | 95.3674 | 98.8282 | 96.3786 | 63.157 | 120.2943 | 567.244 | 380.3439 | 102.4906 | 5.2597 | 4.0564 | 0.72802 | 89.1311 | 84.0196 | 1.5005 | 0.72748 | 0.00081 | 15.0551 | 87.7647 | 7.3793 | 0.82657 | -0.00062 | 0.72748 | 13.6359
IAR | OS265386T | IAR OS2T #1 | 28.35 | 1804.6163 | 89.6874 | 25.2172 | 40.1572 | 184.6975 | 42.9309 | 90.6964 | 95.4201 | 95.4928 | 98.8313 | 136.9098 | 63.1441 | 119.6369 | 567.3021 | 381.1354 | 102.676 | 5.2692 | 4.27 | 0.72756 | 89.118 | 83.84 | 1.4988 | 0.72701 | 0.00081 | 15.1296 | 87.8767 | 7.378 | 0.82657 | -0.00062 | 0.72701 | 13.7095
IAR | OS265386T | IAR OS2T #1 | 28.3583 | 1804.6196 | 89.7533 | 25.3279 | 40.1772 | 184.7998 | 42.893 | 90.7049 | 95.4419 | 95.3344 | 98.8266 | 108.4386 | 63.1572 | 126.3443 | 570.7256 | 382.3273 | 102.401 | 5.267 | 3.8666 | 0.72775 | 89.073 | 84.1582 | 1.5014 | 0.72717 | 0.00081 | 15.1035 | 87.75 | 7.3247 | 0.82657 | -0.00062 | 0.72717 | 13.6836
IAR | OS265386T | IAR OS2T #1 | 28.3667 | 1803.028 | 89.7142 | 25.3255 | 40.176 | 184.7683 | 42.914 | 90.413 | 95.4499 | 95.6374 | 98.8153 | 102.051 | 62.2155 | 117.6821 | 570.4534 | 378.3025 | 102.5593 | 5.2741 | 4.2463 | 0.72755 | 89.1237 | 84.1322 | 1.4986 | 0.72701 | 0.00081 | 15.1301 | 88.0172 | 7.3185 | 0.82657 | -0.00062 | 0.72701 | 13.7099
IAR | OS265386T | IAR OS2T #1 | 28.375 | 1803.0567 | 89.8229 | 25.3192 | 40.1627 | 184.6803 | 42.9187 | 90.5436 | 95.4206 | 95.4564 | 98.8237 | 92.988 | 61.7305 | 123.0486 | 565.9274 | 381.1669 | 102.2999 | 5.2976 | 4.0039 | 0.72813 | 89.201 | 84.0512 | 1.5015 | 0.72763 | 0.00081 | 15.0305 | 87.7114 | 7.4292 | 0.82657 | -0.00062 | 0.72763 | 13.6116
IAR | OS265386T | IAR OS2T #1 | 28.3833 | 1804.6302 | 89.8411 | 25.2936 | 40.1748 | 184.7855 | 42.8811 | 90.5136 | 95.4496 | 95.4412 | 98.8212 | 126.8388 | 61.692 | 120.9219 | 567.307 | 379.3186 | 102.3619 | 5.245 | 3.7732 | 0.72926 | 89.185 | 83.9523 | 1.5017 | 0.72875 | 0.00081 | 14.8542 | 87.7174 | 7.6486 | 0.82657 | -0.00062 | 0.72875 | 13.4374
IAR | OS265386T | IAR OS2T #1 | 28.3917 | 1802.9929 | 89.7643 | 25.2724 | 40.1596 | 184.7039 | 42.874 | 90.8667 | 95.451 | 95.695 | 98.8148 | 75.3948 | 62.1941 | 123.1325 | 568.952 | 380.5375 | 102.2789 | 5.2839 | 4.0457 | 0.729 | 89.1348 | 83.7345 | 1.4995 | 0.72846 | 0.00081 | 14.9002 | 87.674 | 7.1311 | 0.82657 | -0.00062 | 0.72846 | 13.4829
IAR | OS265386T | IAR OS2T #1 | 28.4 | 1804.7201 | 89.7149 | 25.3255 | 40.1624 | 184.6206 | 42.9392 | 90.5608 | 95.449 | 95.3648 | 98.8251 | 127.3524 | 61.741 | 124.314 | 563.8529 | 380.4049 | 102.181 | 5.2692 | 3.9507 | 0.72746 | 89.1277 | 84.1415 | 1.4709 | 0.72691 | 0.00081 | 15.1447 | 87.6187 | 7.6202 | 0.82657 | -0.00062 | 0.72691 | 13.7243
IAR | OS265386T | IAR OS2T #1 | 28.4083 | 1804.6203 | 89.743 | 25.342 | 40.1509 | 184.6789 | 42.908 | 90.7227 | 95.4334 | 95.5135 | 98.8207 | 106.8162 | 63.6112 | 122.8747 | 566.58 | 379.3951 | 102.379 | 5.2778 | 4.2031 | 0.72889 | 89.0981 | 84.0678 | 1.501 | 0.72833 | 0.00081 | 14.9205 | 87.9638 | 7.2877 | 0.82657 | -0.00062 | 0.72833 | 13.503
IAR | OS265386T | IAR OS2T #1 | 28.4167 | 1803.0146 | 89.7301 | 25.3946 | 40.1516 | 184.6442 | 42.9144 | 90.6446 | 95.4359 | 95.4625 | 98.8145 | 99.7668 | 64.0819 | 121.561 | 567.5128 | 383.2061 | 102.5382 | 5.2976 | 4.1226 | 0.72777 | 89.1244 | 84.3603 | 1.5 | 0.72723 | 0.00081 | 15.0947 | 87.7718 | 7.1754 | 0.82657 | -0.00062 | 0.72723 | 13.675
IAR | OS265386T | IAR OS2T #1 | 28.425 | 1804.6315 | 89.8683 | 25.3825 | 40.1271 | 184.7286 | 42.9705 | 89.9107 | 95.4548 | 95.5327 | 98.8114 | 177.516 | 63.6441 | 120.9214 | 568.8339 | 379.6483 | 102.3566 | 5.2959 | 4.0421 | 0.72813 | 89.1185 | 84.1678 | 1.4988 | 0.72758 | 0.00081 | 15.0394 | 87.7217 | 7.6433 | 0.82657 | -0.00062 | 0.72758 | 13.6204
IAR | OS265386T | IAR OS2T #1 | 28.4333 | 1804.4328 | 89.5948 | 25.4186 | 40.1539 | 184.867 | 42.8706 | 90.6893 | 95.4181 | 95.3103 | 98.812 | 117.7998 | 62.1624 | 123.2775 | 570.6012 | 380.9255 | 102.7149 | 5.2758 | 4.1299 | 0.72767 | 89.0845 | 83.4122 | 1.5008 | 0.7271 | 0.0008 | 15.1148 | 87.2853 | 7.1511 | 0.82657 | -0.00062 | 0.7271 | 13.6948
IAR | OS265386T | IAR OS2T #1 | 28.4417 | 1804.6115 | 89.7408 | 25.4133 | 40.1247 | 184.6778 | 42.8685 | 90.7348 | 95.457 | 95.1565 | 98.8106 | 103.6764 | 61.7339 | 122.7947 | 566.7752 | 377.9747 | 102.7494 | 5.2745 | 3.7661 | 0.72729 | 89.0837 | 83.4932 | 1.5019 | 0.72672 | 0.0008 | 15.176 | 86.9332 | 7.2245 | 0.82657 | -0.00062 | 0.72672 | 13.7553
IAR | OS265386T | IAR OS2T #1 | 28.45 | 1801.3956 | 89.7979 | 25.4141 | 40.1076 | 184.8102 | 42.9272 | 89.9782 | 95.4027 | 95.3458 | 98.8132 | 145.0998 | 61.2127 | 120.5602 | 567.2042 | 381.2188 | 102.5088 | 5.2149 | 3.9186 | 0.72654 | 89.147 | 83.6275 | 1.4863 | 0.72601 | 0.0008 | 15.2879 | 87.3589 | 7.3768 | 0.82657 | -0.00062 | 0.72601 | 13.8658
IAR | OS265386T | IAR OS2T #1 | 28.4583 | 1804.6286 | 89.7197 | 25.3658 | 40.117 | 184.7964 | 42.8926 | 90.7213 | 95.401 | 95.3057 | 98.8179 | 113.544 | 61.748 | 122.5327 | 568.1338 | 381.4212 | 102.6941 | 5.2592 | 3.9735 | 0.72818 | 89.1784 | 83.7993 | 1.505 | 0.72766 | 0.00081 | 15.0257 | 87.3607 | 7.3502 | 0.82657 | -0.00062 | 0.72766 | 13.6069
IAR | OS265386T | IAR OS2T #1 | 28.4667 | 1804.5868 | 89.7774 | 25.3988 | 40.1214 | 184.8107 | 42.9115 | 90.2646 | 95.4101 | 95.3729 | 98.8129 | 104.6082 | 62.1814 | 125.7555 | 563.2235 | 380.9033 | 102.5393 | 5.2298 | 3.8127 | 0.7282 | 89.1361 | 84.5833 | 1.5019 | 0.72766 | 0.00081 | 15.0267 | 87.9693 | 7.4001 | 0.82657 | -0.00062 | 0.72766 | 13.6079
IAR | OS265386T | IAR OS2T #1 | 28.475 | 1805.3639 | 89.8732 | 25.4293 | 40.1007 | 184.8657 | 42.912 | 90.3876 | 95.4353 | 95.7475 | 98.8051 | 80.3532 | 63.1502 | 122.3824 | 566.3223 | 382.3944 | 102.5193 | 5.2764 | 4.3318 | 0.73004 | 89.1325 | 84.4534 | 1.5012 | 0.7295 | 0.00081 | 14.7354 | 88.4501 | 7.3285 | 0.82657 | -0.00062 | 0.7295 | 13.3201
IAR | OS265386T | IAR OS2T #1 | 28.4833 | 1803.1542 | 89.6965 | 25.3556 | 40.1169 | 184.8842 | 42.8855 | 90.6763 | 95.3925 | 95.7287 | 98.8126 | 138.7494 | 63.6114 | 122.2145 | 567.6715 | 379.5114 | 102.6889 | 5.2943 | 4.0843 | 0.72866 | 89.1314 | 84.3165 | 1.4997 | 0.72812 | 0.00081 | 14.9544 | 88.0768 | 7.2447 | 0.82657 | -0.00062 | 0.72812 | 13.5365
IAR | OS265386T | IAR OS2T #1 | 28.4917 | 1804.5533 | 89.6126 | 25.4362 | 40.1058 | 184.7902 | 42.8593 | 90.4327 | 95.4558 | 95.5464 | 98.8118 | 112.638 | 62.1692 | 123.5889 | 568.2611 | 381.286 | 102.5119 | 5.2469 | 3.9693 | 0.72889 | 89.1192 | 84.5295 | 1.5012 | 0.72834 | 0.00081 | 14.9188 | 87.9312 | 7.4701 | 0.82657 | -0.00062 | 0.72834 | 13.5013
IAR | OS265386T | IAR OS2T #1 | 28.5 | 1804.5787 | 89.7105 | 25.4356 | 40.1045 | 184.9427 | 42.8965 | 89.9489 | 95.4181 | 95.6016 | 98.8083 | 92.859 | 61.7252 | 122.9381 | 570.5114 | 379.8067 | 102.4695 | 5.2805 | 4.0047 | 0.72883 | 89.0806 | 83.4612 | 1.4978 | 0.72826 | 0.0008 | 14.9315 | 87.3822 | 7.1459 | 0.82657 | -0.00062 | 0.72826 | 13.5138
IAR | OS265386T | IAR OS2T #1 | 28.5083 | 1804.5932 | 89.6779 | 25.3843 | 40.0973 | 184.8596 | 42.8775 | 90.2369 | 95.4324 | 95.3333 | 98.808 | 116.8668 | 61.2595 | 122.984 | 568.2727 | 383.4776 | 102.3918 | 5.2719 | 3.8008 | 0.72844 | 89.1642 | 83.8019 | 1.497 | 0.72792 | 0.00081 | 14.9858 | 87.4064 | 7.6585 | 0.82657 | -0.00062 | 0.72792 | 13.5674
IAR | OS265386T | IAR OS2T #1 | 28.5167 | 1804.6419 | 89.6972 | 25.3222 | 40.119 | 184.9525 | 42.8789 | 90.2351 | 95.3801 | 95.2623 | 98.8026 | 102.8358 | 61.245 | 121.912 | 569.9503 | 380.3959 | 102.3944 | 5.231 | 3.9253 | 0.72784 | 89.2018 | 83.7632 | 1.4939 | 0.72735 | 0.00081 | 15.076 | 87.2652 | 7.2017 | 0.82657 | -0.00062 | 0.72735 | 13.6565
IAR | OS265386T | IAR OS2T #1 | 28.525 | 1803.0404 | 89.6609 | 25.3452 | 40.0876 | 184.9226 | 42.8755 | 90.1591 | 95.4194 | 95.2858 | 98.8113 | 73.8636 | 61.741 | 121.6923 | 567.5972 | 382.5886 | 102.4414 | 5.2687 | 3.857 | 0.72719 | 89.1244 | 83.4826 | 1.5009 | 0.72664 | 0.0008 | 15.1879 | 87.374 | 7.2884 | 0.82657 | -0.00062 | 0.72664 | 13.7671
IAR | OS265386T | IAR OS2T #1 | 28.5333 | 1806.2044 | 89.7099 | 25.3596 | 40.0818 | 184.87 | 42.9101 | 90.5786 | 95.4044 | 95.215 | 98.8123 | 147.9798 | 63.1416 | 119.328 | 563.6844 | 381.8306 | 102.3951 | 5.2856 | 4.0191 | 0.72754 | 89.1613 | 84.3503 | 1.4997 | 0.72702 | 0.00081 | 15.1275 | 87.8356 | 7.2417 | 0.82657 | -0.00062 | 0.72702 | 13.7074
IAR | OS265386T | IAR OS2T #1 | 28.5417 | 1803.9171 | 89.7197 | 25.375 | 40.0931 | 184.8635 | 42.8186 | 90.4471 | 95.3941 | 95.2563 | 98.8073 | 113.7162 | 63.1584 | 123.4701 | 566.1797 | 380.8836 | 102.3124 | 5.2478 | 4.2615 | 0.72867 | 89.2301 | 84.2443 | 1.5017 | 0.72819 | 0.00081 | 14.9421 | 88.0444 | 7.65 | 0.82657 | -0.00062 | 0.72819 | 13.5243
IAR | OS265386T | IAR OS2T #1 | 28.55 | 1802.9982 | 89.8091 | 25.3888 | 40.0744 | 184.8979 | 42.8794 | 90.6187 | 95.443 | 95.2082 | 98.8051 | 96.8076 | 62.6317 | 121.233 | 566.088 | 378.9515 | 102.4396 | 5.2899 | 3.8371 | 0.72818 | 89.1205 | 84.0707 | 1.5096 | 0.72764 | 0.00081 | 15.0301 | 87.5431 | 7.3457 | 0.82657 | -0.00062 | 0.72764 | 13.6112
IAR | OS265386T | IAR OS2T #1 | 28.5583 | 1804.634 | 89.6545 | 25.4535 | 40.0657 | 184.8848 | 42.8446 | 90.3434 | 95.3951 | 95.4465 | 98.8083 | 117.828 | 62.6867 | 125.1243 | 567.9494 | 380.5761 | 102.4499 | 5.2741 | 4.1741 | 0.72818 | 89.1159 | 84.4455 | 1.499 | 0.72763 | 0.00081 | 15.031 | 88.061 | 7.5447 | 0.82657 | -0.00062 | 0.72763 | 13.6121
IAR | OS265386T | IAR OS2T #1 | 28.5667 | 1802.9959 | 89.7406 | 25.4915 | 40.0745 | 184.8691 | 42.8677 | 90.525 | 95.3959 | 95.7298 | 98.8106 | 107.2986 | 61.7075 | 119.1419 | 570.5816 | 378.3812 | 102.4345 | 5.2868 | 3.9259 | 0.72805 | 89.1776 | 84.1589 | 1.4973 | 0.72754 | 0.00081 | 15.0452 | 87.7977 | 7.4023 | 0.82657 | -0.00062 | 0.72754 | 13.6261
IAR | OS265386T | IAR OS2T #1 | 28.575 | 1806.2209 | 89.6286 | 25.5011 | 40.0667 | 184.7281 | 42.8494 | 90.1726 | 95.4437 | 95.4868 | 98.8038 | 73.7748 | 61.7056 | 126.5987 | 567.3889 | 382.5142 | 102.805 | 5.2734 | 3.7595 | 0.7283 | 89.2493 | 83.3088 | 1.499 | 0.72783 | 0.0008 | 14.9987 | 87.191 | 7.7814 | 0.82657 | -0.00062 | 0.72783 | 13.5802
IAR | OS265386T | IAR OS2T #1 | 28.5833 | 1803.017 | 89.741 | 25.4817 | 40.0494 | 184.7157 | 42.8884 | 90.437 | 95.4336 | 95.3484 | 98.7988 | 151.4616 | 61.7029 | 121.6076 | 569.007 | 380.1144 | 102.6947 | 5.2558 | 3.9906 | 0.72842 | 89.1498 | 83.5407 | 1.504 | 0.72789 | 0.0008 | 14.9898 | 87.4828 | 7.4318 | 0.82657 | -0.00062 | 0.72789 | 13.5714
IAR | OS265386T | IAR OS2T #1 | 28.5917 | 1803.0195 | 89.5777 | 25.3969 | 40.0412 | 184.8602 | 42.8424 | 90.3074 | 95.3214 | 95.4344 | 98.7971 | 111.7266 | 63.2127 | 121.3434 | 567.6022 | 379.2639 | 102.5139 | 5.2693 | 3.9934 | 0.72774 | 89.1492 | 84.0043 | 1.4999 | 0.72721 | 0.00081 | 15.0974 | 87.6064 | 7.4317 | 0.82657 | -0.00062 | 0.72721 | 13.6777
IAR | OS265386T | IAR OS2T #1 | 28.6 | 1802.9814 | 89.5838 | 25.4328 | 40.0337 | 184.811 | 42.8431 | 90.3511 | 95.3932 | 95.4093 | 98.8037 | 83.1654 | 62.6662 | 122.7044 | 562.2379 | 380.0008 | 102.568 | 5.2645 | 4.2049 | 0.72852 | 89.2561 | 83.7804 | 1.5023 | 0.72805 | 0.00081 | 14.964 | 87.5585 | 7.3116 | 0.82657 | -0.00062 | 0.72805 | 13.5459
IAR | OS265386T | IAR OS2T #1 | 28.6083 | 1804.582 | 89.7349 | 25.4527 | 40.0444 | 184.8754 | 42.8334 | 90.5739 | 95.4132 | 95.1903 | 98.8055 | 119.8092 | 62.689 | 121.0783 | 566.5302 | 380.8967 | 102.5256 | 5.2204 | 3.8955 | 0.72861 | 89.2039 | 84.238 | 1.5006 | 0.72811 | 0.00081 | 14.9546 | 87.7799 | 7.21 | 0.82657 | -0.00062 | 0.72811 | 13.5366
IAR | OS265386T | IAR OS2T #1 | 28.6167 | 1803.0194 | 89.6084 | 25.4979 | 40.0619 | 184.7339 | 42.8438 | 90.125 | 95.3884 | 95.2215 | 98.8052 | 105.7434 | 62.2081 | 118.6378 | 565.9211 | 379.7767 | 102.538 | 5.2267 | 3.9342 | 0.72908 | 89.1181 | 84.3014 | 1.4994 | 0.72853 | 0.00081 | 14.8895 | 87.9094 | 6.9277 | 0.82657 | -0.00062 | 0.72853 | 13.4723
IAR | OS265386T | IAR OS2T #1 | 28.625 | 1801.4757 | 89.6425 | 25.496 | 40.0481 | 184.8106 | 42.8254 | 90.1716 | 95.437 | 95.1593 | 98.7947 | 80.682 | 62.2185 | 123.499 | 567.3631 | 382.3536 | 102.5784 | 5.2184 | 4.0759 | 0.72835 | 89.1355 | 84.0789 | 1.497 | 0.72782 | 0.00081 | 15.0019 | 87.608 | 7.4516 | 0.82657 | -0.00062 | 0.72782 | 13.5833
IAR | OS265386T | IAR OS2T #1 | 28.6333 | 1803.0153 | 89.7765 | 25.5435 | 40.0199 | 184.6668 | 42.8629 | 90.5445 | 95.3846 | 95.2439 | 98.799 | 162.1182 | 62.129 | 126.2314 | 570.5116 | 381.9464 | 102.428 | 5.2562 | 3.7411 | 0.7281 | 89.0741 | 84.2443 | 1.4997 | 0.72753 | 0.00081 | 15.0477 | 87.7039 | 7.3719 | 0.82657 | -0.00062 | 0.72753 | 13.6286
IAR | OS265386T | IAR OS2T #1 | 28.6417 | 1801.4223 | 89.6627 | 25.5783 | 40.0419 | 184.7742 | 42.8027 | 90.1465 | 95.3169 | 95.3696 | 98.8002 | 116.4126 | 62.1761 | 121.9242 | 570.6067 | 381.8081 | 102.5661 | 5.2761 | 4.0711 | 0.72722 | 89.1514 | 83.9807 | 1.4931 | 0.7267 | 0.00081 | 15.1792 | 87.7586 | 7.226 | 0.82657 | -0.00062 | 0.7267 | 13.7585
IAR | OS265386T | IAR OS2T #1 | 28.65 | 1803.0585 | 89.6298 | 25.5523 | 40.0502 | 184.839 | 42.8264 | 90.5573 | 95.3925 | 95.522 | 98.7973 | 88.8324 | 63.1398 | 127.1548 | 568.2771 | 380.397 | 102.4632 | 5.221 | 4.1672 | 0.72916 | 89.1437 | 84.198 | 1.5034 | 0.72863 | 0.00081 | 14.874 | 87.6538 | 6.9325 | 0.82657 | -0.00062 | 0.72863 | 13.457
IAR | OS265386T | IAR OS2T #1 | 28.6583 | 1802.9978 | 89.6684 | 25.538 | 40.0565 | 184.8486 | 42.8359 | 90.1818 | 95.3851 | 95.6214 | 98.8008 | 122.7084 | 63.1559 | 123.7747 | 567.8809 | 382.0259 | 102.3054 | 5.2215 | 4.0085 | 0.72858 | 89.1279 | 84.396 | 1.4996 | 0.72804 | 0.00081 | 14.9663 | 87.8739 | 7.4472 | 0.82657 | -0.00062 | 0.72804 | 13.5481
IAR | OS265386T | IAR OS2T #1 | 28.6667 | 1803.0455 | 89.7509 | 25.5378 | 40.0632 | 184.7585 | 42.8634 | 90.585 | 95.418 | 95.644 | 98.7963 | 106.2264 | 62.6752 | 121.2836 | 563.1679 | 380.9422 | 102.3184 | 5.2423 | 4.1097 | 0.72802 | 89.1213 | 84.1487 | 1.4986 | 0.72747 | 0.00081 | 15.0562 | 87.9186 | 7.2754 | 0.82657 | -0.00062 | 0.72747 | 13.6369
IAR | OS265386T | IAR OS2T #1 | 28.675 | 1804.5814 | 89.5979 | 25.5498 | 40.0816 | 184.885 | 42.8552 | 90.0696 | 95.4375 | 95.5053 | 98.7941 | 85.7436 | 62.1237 | 122.4128 | 565.904 | 378.0202 | 102.2644 | 5.2466 | 3.8855 | 0.72823 | 89.0874 | 84.3037 | 1.4998 | 0.72767 | 0.00081 | 15.0256 | 87.8855 | 7.5477 | 0.82657 | -0.00062 | 0.72767 | 13.6067
IAR | OS265386T | IAR OS2T #1 | 28.6833 | 1804.5597 | 89.6926 | 25.5945 | 40.0804 | 184.7936 | 42.8836 | 90.4625 | 95.4155 | 95.5771 | 98.8005 | 158.0436 | 61.7075 | 122.5786 | 566.0642 | 378.1112 | 102.199 | 5.2221 | 3.8968 | 0.72758 | 89.1116 | 83.6278 | 1.4977 | 0.72702 | 0.0008 | 15.1272 | 87.6037 | 7.5019 | 0.82657 | -0.00062 | 0.72702 | 13.7071
IAR | OS265386T | IAR OS2T #1 | 28.6917 | 1802.9731 | 89.8369 | 25.5277 | 40.065 | 184.8473 | 42.8151 | 90.5442 | 95.3964 | 95.477 | 98.797 | 116.877 | 61.253 | 121.9619 | 568.9481 | 380.7954 | 102.2537 | 5.2265 | 4.0094 | 0.72835 | 89.1851 | 83.8813 | 1.5102 | 0.72784 | 0.00081 | 14.9981 | 87.4657 | 7.4982 | 0.82657 | -0.00062 | 0.72784 | 13.5796
IAR | OS265386T | IAR OS2T #1 | 28.7 | 1803.2112 | 89.6456 | 25.5086 | 40.0894 | 184.8841 | 42.8455 | 90.7111 | 95.4477 | 95.5329 | 98.7931 | 79.1184 | 61.7436 | 120.9932 | 569.7281 | 383.5403 | 102.5614 | 5.2877 | 3.7971 | 0.72815 | 89.1667 | 83.9715 | 1.5007 | 0.72764 | 0.00081 | 15.0303 | 87.7713 | 7.5672 | 0.82657 | -0.00062 | 0.72764 | 13.6114
IAR | OS265386T | IAR OS2T #1 | 28.7083 | 1806.179 | 89.843 | 25.5148 | 40.0869 | 184.8044 | 42.8823 | 90.4377 | 95.3897 | 95.4488 | 98.7946 | 126.9636 | 63.1578 | 122.8623 | 568.9892 | 380.2352 | 102.6675 | 5.2732 | 4.1994 | 0.72865 | 89.1158 | 83.9104 | 1.5016 | 0.7281 | 0.00081 | 14.9575 | 87.5513 | 6.8418 | 0.82657 | -0.00062 | 0.7281 | 13.5395
IAR | OS265386T | IAR OS2T #1 | 28.7167 | 1803.0021 | 89.6854 | 25.5117 | 40.1047 | 184.8248 | 42.8785 | 90.6765 | 95.3448 | 95.2109 | 98.7918 | 106.2402 | 63.5935 | 119.5943 | 570.7578 | 380.7489 | 102.6609 | 5.2485 | 3.9842 | 0.7286 | 89.096 | 84.058 | 1.5015 | 0.72804 | 0.00081 | 14.9664 | 87.5417 | 7.3555 | 0.82657 | -0.00062 | 0.72804 | 13.5483
IAR | OS265386T | IAR OS2T #1 | 28.725 | 1804.5666 | 89.8554 | 25.5417 | 40.0842 | 184.8807 | 42.8758 | 90.5566 | 95.41 | 95.1247 | 98.7928 | 105.3702 | 63.6377 | 119.3962 | 569.0295 | 380.6547 | 102.6589 | 5.2356 | 4.0523 | 0.7276 | 89.1705 | 83.8744 | 1.5007 | 0.72708 | 0.00081 | 15.1181 | 87.7346 | 6.9159 | 0.82657 | -0.00062 | 0.72708 | 13.6982
IAR | OS265386T | IAR OS2T #1 | 28.7333 | 1803.186 | 89.664 | 25.5432 | 40.074 | 184.7984 | 42.888 | 90.219 | 95.3432 | 95.2075 | 98.7921 | 184.8192 | 62.6873 | 123.8377 | 567.0555 | 379.0189 | 102.6268 | 5.2518 | 4.0772 | 0.72901 | 89.1476 | 83.8642 | 1.5021 | 0.72848 | 0.00081 | 14.8969 | 87.3216 | 7.3898 | 0.82657 | -0.00062 | 0.72848 | 13.4796
IAR | OS265386T | IAR OS2T #1 | 28.7417 | 1804.4542 | 89.7679 | 25.5707 | 40.0667 | 184.8 | 42.8372 | 90.6241 | 95.3737 | 95.1855 | 98.7943 | 129.2454 | 61.7407 | 122.7205 | 567.2416 | 380.2711 | 102.4601 | 5.2236 | 3.7853 | 0.72757 | 89.1087 | 83.7304 | 1.5007 | 0.72701 | 0.00081 | 15.1292 | 87.6676 | 7.2185 | 0.82657 | -0.00062 | 0.72701 | 13.709
IAR | OS265386T | IAR OS2T #1 | 28.75 | 1802.9983 | 89.5904 | 25.5607 | 40.0805 | 184.7205 | 42.8282 | 90.6288 | 95.3872 | 95.1725 | 98.7983 | 101.6862 | 61.772 | 118.9659 | 563.8385 | 379.9989 | 102.4786 | 5.2153 | 3.8564 | 0.7283 | 89.1147 | 83.9268 | 1.5017 | 0.72774 | 0.00081 | 15.013 | 87.5529 | 7.2029 | 0.82657 | -0.00062 | 0.72774 | 13.5943
IAR | OS265386T | IAR OS2T #1 | 28.7583 | 1804.6038 | 89.9345 | 25.5562 | 40.058 | 184.804 | 42.8664 | 90.3513 | 95.4127 | 95.4144 | 98.7902 | 139.2054 | 61.7411 | 122.8491 | 567.7198 | 382.5486 | 102.549 | 5.2466 | 4.0575 | 0.7276 | 89.1216 | 83.8671 | 1.5058 | 0.72705 | 0.00081 | 15.1227 | 87.4966 | 7.1692 | 0.82657 | -0.00062 | 0.72705 | 13.7026
IAR | OS265386T | IAR OS2T #1 | 28.7667 | 1804.625 | 89.7645 | 25.5709 | 40.0622 | 184.9574 | 42.8442 | 90.6441 | 95.4745 | 95.2185 | 98.7862 | 109.3602 | 62.1812 | 122.7682 | 566.3282 | 380.9802 | 102.4631 | 5.2396 | 3.7408 | 0.72838 | 89.1903 | 83.742 | 1.4969 | 0.72787 | 0.00081 | 14.9925 | 87.3004 | 7.3344 | 0.82657 | -0.00062 | 0.72787 | 13.5741
IAR | OS265386T | IAR OS2T #1 | 28.775 | 1804.6267 | 89.8332 | 25.4444 | 40.074 | 184.9483 | 42.8152 | 90.0958 | 95.3804 | 95.3711 | 98.7983 | 102.681 | 62.6568 | 120.1905 | 566.8735 | 380.5239 | 102.445 | 5.2085 | 4.0546 | 0.72856 | 89.1466 | 83.8531 | 1.5014 | 0.72803 | 0.00081 | 14.9684 | 87.7899 | 7.288 | 0.82657 | -0.00062 | 0.72803 | 13.5502
IAR | OS265386T | IAR OS2T #1 | 28.7833 | 1801.8293 | 89.8159 | 25.4933 | 40.0729 | 184.9001 | 42.8817 | 90.473 | 95.3768 | 95.4643 | 98.7873 | 92.2536 | 63.618 | 120.4342 | 570.8974 | 381.0517 | 102.4304 | 5.2563 | 4.2543 | 0.72884 | 89.1957 | 83.9663 | 1.51 | 0.72834 | 0.00081 | 14.9196 | 87.7402 | 7.2117 | 0.82657 | -0.00062 | 0.72834 | 13.502
IAR | OS265386T | IAR OS2T #1 | 28.7917 | 1802.9725 | 89.7822 | 25.5116 | 40.068 | 184.9741 | 42.8612 | 90.2761 | 95.3699 | 95.0498 | 98.7846 | 131.0166 | 62.6407 | 122.174 | 570.9631 | 380.694 | 102.3989 | 5.2679 | 3.8213 | 0.72758 | 89.2723 | 84.3501 | 1.492 | 0.72713 | 0.00081 | 15.1107 | 88.0549 | 7.3679 | 0.82657 | -0.00062 | 0.72713 | 13.6908
IAR | OS265386T | IAR OS2T #1 | 28.8 | 1804.4943 | 89.6393 | 25.5362 | 40.07 | 184.8281 | 42.838 | 90.6776 | 95.3919 | 95.6944 | 98.7868 | 79.5558 | 62.1803 | 118.0661 | 568.2514 | 379.3788 | 102.3013 | 5.2742 | 4.1817 | 0.72847 | 89.1367 | 83.7947 | 1.5012 | 0.72794 | 0.00081 | 14.9826 | 87.8342 | 7.3785 | 0.82657 | -0.00062 | 0.72794 | 13.5642
IAR | OS265386T | IAR OS2T #1 | 28.8083 | 1802.9888 | 89.6964 | 25.5083 | 40.0549 | 184.7409 | 42.8422 | 90.4745 | 95.4255 | 95.6241 | 98.7853 | 128.049 | 62.6371 | 127.6287 | 567.3469 | 379.2209 | 102.3418 | 5.2553 | 4.0409 | 0.7278 | 89.1614 | 84.0624 | 1.4929 | 0.72728 | 0.00081 | 15.0863 | 87.6213 | 7.0019 | 0.82657 | -0.00062 | 0.72728 | 13.6667
IAR | OS265386T | IAR OS2T #1 | 28.8167 | 1804.6382 | 89.9695 | 25.618 | 40.0747 | 184.8259 | 42.832 | 90.1705 | 95.4023 | 95.5022 | 98.7818 | 104.319 | 62.215 | 122.2014 | 562.567 | 381.6841 | 102.18 | 5.2625 | 3.843 | 0.72829 | 89.1173 | 84.0939 | 1.5009 | 0.72774 | 0.00081 | 15.0136 | 87.8951 | 7.4158 | 0.82657 | -0.00062 | 0.72774 | 13.5949
IAR | OS265386T | IAR OS2T #1 | 28.825 | 1803.0545 | 89.7657 | 25.8036 | 40.0691 | 185.0006 | 42.8609 | 90.1641 | 95.3968 | 95.6063 | 98.7909 | 101.3382 | 62.6275 | 120.6114 | 563.9946 | 380.5147 | 102.2702 | 5.2678 | 4.1597 | 0.72871 | 89.095 | 83.7353 | 1.5037 | 0.72814 | 0.00081 | 14.95 | 87.7451 | 7.3117 | 0.82657 | -0.00062 | 0.72814 | 13.5321
IAR | OS265386T | IAR OS2T #1 | 28.8333 | 1803.0567 | 89.7945 | 25.9705 | 40.0518 | 184.9342 | 42.8573 | 90.4342 | 95.4045 | 95.4292 | 98.7795 | 182.4306 | 64.0762 | 122.4735 | 566.0953 | 379.6025 | 102.5312 | 5.2595 | 4.1312 | 0.72801 | 89.1367 | 84.4552 | 1.4986 | 0.72747 | 0.00081 | 15.0569 | 87.9103 | 7.4199 | 0.82657 | -0.00062 | 0.72747 | 13.6376
IAR | OS265386T | IAR OS2T #1 | 28.8417 | 1803.0416 | 89.6871 | 26.0846 | 40.0346 | 185.0343 | 42.8031 | 90.5615 | 95.3264 | 95.2897 | 98.7811 | 120.1932 | 63.6122 | 122.3089 | 567.528 | 380.6343 | 102.5596 | 5.2503 | 4.2227 | 0.72628 | 89.2563 | 84.3709 | 1.4614 | 0.72581 | 0.00081 | 15.3196 | 87.9084 | 7.14 | 0.82657 | -0.00062 | 0.72581 | 13.8971
IAR | OS265386T | IAR OS2T #1 | 28.85 | 1804.6426 | 89.7093 | 26.1796 | 40.0248 | 185.0932 | 42.7797 | 90.1943 | 95.3619 | 95.3925 | 98.7849 | 97.239 | 63.1298 | 120.5274 | 570.2286 | 381.1607 | 102.6399 | 5.2824 | 4.0769 | 0.72874 | 89.1364 | 83.613 | 1.5015 | 0.7282 | 0.0008 | 14.9402 | 87.2952 | 7.3756 | 0.82657 | -0.00062 | 0.7282 | 13.5224
IAR | OS265386T | IAR OS2T #1 | 28.8583 | 1803.0427 | 89.669 | 26.2568 | 40.0083 | 185.0185 | 42.8229 | 89.9557 | 95.3921 | 95.3292 | 98.7695 | 140.8788 | 61.7116 | 120.8778 | 570.9575 | 378.8028 | 102.5763 | 5.2736 | 3.8185 | 0.72763 | 89.0864 | 84.0576 | 1.478 | 0.72706 | 0.00081 | 15.1213 | 87.6543 | 7.4742 | 0.82657 | -0.00062 | 0.72706 | 13.7013
IAR | OS265386T | IAR OS2T #1 | 28.8667 | 1804.6407 | 89.5712 | 26.3423 | 40.0081 | 185.0781 | 42.815 | 90.4086 | 95.3534 | 95.448 | 98.7799 | 111.7458 | 61.7377 | 123.6289 | 570.6471 | 378.8359 | 102.7158 | 5.2774 | 4.0172 | 0.72738 | 89.0593 | 83.5827 | 1.5022 | 0.72679 | 0.0008 | 15.1637 | 87.2214 | 6.9171 | 0.82657 | -0.00062 | 0.72679 | 13.7432
IAR | OS265386T | IAR OS2T #1 | 28.875 | 1806.2474 | 89.7402 | 26.4424 | 40.0013 | 185.092 | 42.7808 | 90.3936 | 95.302 | 95.147 | 98.7824 | 105.843 | 61.2242 | 120.6249 | 568.4438 | 379.5618 | 102.5127 | 5.2504 | 3.6594 | 0.72609 | 89.055 | 83.799 | 1.4787 | 0.7255 | 0.00081 | 15.3695 | 87.2459 | 7.2812 | 0.82657 | -0.00062 | 0.7255 | 13.9464
IAR | OS265386T | IAR OS2T #1 | 28.8833 | 1801.3996 | 89.5353 | 26.4968 | 39.9857 | 185.0357 | 42.7875 | 90.1741 | 95.2783 | 95.4009 | 98.7778 | 93.2034 | 61.6938 | 121.7891 | 568.5928 | 381.6457 | 102.4201 | 5.27 | 3.9946 | 0.72822 | 89.0843 | 83.8264 | 1.5011 | 0.72765 | 0.00081 | 15.0287 | 87.6193 | 7.5122 | 0.82657 | -0.00062 | 0.72765 | 13.6098
IAR | OS265386T | IAR OS2T #1 | 28.8917 | 1804.5857 | 89.4905 | 26.6102 | 40.0162 | 185.1215 | 42.7471 | 90.5831 | 95.2837 | 95.2382 | 98.7829 | 125.118 | 62.1648 | 123.9159 | 567.0647 | 380.3053 | 102.5984 | 5.2473 | 4.0281 | 0.72894 | 89.0299 | 83.8744 | 1.5029 | 0.72834 | 0.00081 | 14.9188 | 87.3998 | 7.3767 | 0.82657 | -0.00062 | 0.72834 | 13.5013
IAR | OS265386T | IAR OS2T #1 | 28.9 | 1804.5986 | 89.4412 | 26.7705 | 39.989 | 185.0586 | 42.7433 | 90.6677 | 95.3094 | 95.0909 | 98.7812 | 103.5042 | 62.6861 | 122.8616 | 566.7326 | 380.8361 | 102.448 | 5.2219 | 3.9102 | 0.72837 | 89.0389 | 84.4264 | 1.5031 | 0.72777 | 0.00081 | 15.0086 | 88.2086 | 7.2502 | 0.82657 | -0.00062 | 0.72777 | 13.59
IAR | OS265386T | IAR OS2T #1 | 28.9083 | 1804.6033 | 89.4881 | 26.8578 | 39.9933 | 185.1449 | 42.8026 | 89.8876 | 95.2404 | 95.3935 | 98.7712 | 150.7542 | 63.1621 | 119.2994 | 567.4193 | 382.3429 | 102.5164 | 5.2269 | 4.2894 | 0.72839 | 89.0131 | 84.2341 | 1.5003 | 0.72777 | 0.00081 | 15.009 | 88.0841 | 7.3233 | 0.82657 | -0.00062 | 0.72777 | 13.5904
IAR | OS265386T | IAR OS2T #1 | 28.9167 | 1804.7212 | 89.6466 | 26.882 | 39.9715 | 185.2064 | 42.7504 | 89.973 | 95.3013 | 95.5181 | 98.7843 | 112.872 | 63.1651 | 126.5155 | 569.4155 | 379.8944 | 102.3421 | 5.2352 | 4.1026 | 0.72886 | 89.052 | 84.2093 | 1.502 | 0.72827 | 0.00081 | 14.9302 | 87.8428 | 7.0654 | 0.82657 | -0.00062 | 0.72827 | 13.5125
IAR | OS265386T | IAR OS2T #1 | 28.925 | 1804.6035 | 89.5075 | 26.872 | 39.9817 | 185.0798 | 42.7208 | 90.3455 | 95.2505 | 95.4642 | 98.7817 | 102.5442 | 63.18 | 120.5059 | 570.8313 | 379.2845 | 102.3171 | 5.2288 | 3.94 | 0.72895 | 89.1769 | 84.3771 | 1.5073 | 0.72844 | 0.00081 | 14.9028 | 87.977 | 7.5498 | 0.82657 | -0.00062 | 0.72844 | 13.4855
IAR | OS265386T | IAR OS2T #1 | 28.9333 | 1804.632 | 89.679 | 26.9414 | 39.9999 | 185.1875 | 42.7304 | 89.8194 | 95.2413 | 95.63 | 98.78 | 180.1296 | 61.7488 | 121.3249 | 570.2377 | 379.7221 | 102.3477 | 5.1772 | 4.014 | 0.72768 | 89.0859 | 83.7518 | 1.4886 | 0.72711 | 0.00081 | 15.1128 | 87.6406 | 7.1993 | 0.82657 | -0.00062 | 0.72711 | 13.6929
IAR | OS265386T | IAR OS2T #1 | 28.9417 | 1803.0046 | 89.4218 | 26.8641 | 39.9969 | 185.241 | 42.6216 | 90.3464 | 95.2302 | 95.3971 | 98.7725 | 119.3142 | 61.7016 | 121.7636 | 568.8609 | 380.1495 | 102.349 | 5.2115 | 3.837 | 0.72847 | 89.0932 | 83.9904 | 1.4981 | 0.72791 | 0.00081 | 14.9876 | 87.4856 | 7.4291 | 0.82657 | -0.00062 | 0.72791 | 13.5693
IAR | OS265386T | IAR OS2T #1 | 28.95 | 1806.0388 | 89.5659 | 26.8972 | 40.0025 | 185.0731 | 42.6124 | 89.9741 | 95.2211 | 95.5161 | 98.7799 | 90.4734 | 61.2188 | 122.5576 | 567.4231 | 377.9045 | 102.2125 | 5.1993 | 3.9575 | 0.72766 | 89.0762 | 83.8542 | 1.5008 | 0.72708 | 0.00081 | 15.1179 | 87.5556 | 6.9929 | 0.82657 | -0.00062 | 0.72708 | 13.6979
IAR | OS265386T | IAR OS2T #1 | 28.9583 | 1804.5525 | 89.5025 | 26.9002 | 40.0075 | 185.2664 | 42.5982 | 90.3847 | 95.2425 | 95.2829 | 98.779 | 116.6196 | 61.2545 | 120.2126 | 568.3069 | 379.6859 | 102.1988 | 5.2133 | 3.9827 | 0.7281 | 89.069 | 83.7113 | 1.4985 | 0.72752 | 0.00081 | 15.0489 | 87.3954 | 7.5389 | 0.82657 | -0.00062 | 0.72752 | 13.6298
IAR | OS265386T | IAR OS2T #1 | 28.9667 | 1803.0072 | 89.2569 | 26.8728 | 40.0002 | 185.1859 | 42.5868 | 90.1617 | 95.2702 | 95.5364 | 98.7783 | 101.8644 | 62.1814 | 120.5243 | 565.2912 | 379.0451 | 102.2721 | 5.172 | 3.8183 | 0.72858 | 89.0473 | 83.8468 | 1.5022 | 0.72799 | 0.00081 | 14.9748 | 87.6439 | 7.6624 | 0.82657 | -0.00062 | 0.72799 | 13.5565
IAR | OS265386T | IAR OS2T #1 | 28.975 | 1806.2319 | 89.4332 | 26.8505 | 40.0032 | 185.2006 | 42.5591 | 90.618 | 95.2346 | 95.3802 | 98.7832 | 83.0232 | 62.6826 | 122.8559 | 563.2261 | 381.2731 | 102.5469 | 5.165 | 4.1673 | 0.72824 | 89.0056 | 83.6466 | 1.5017 | 0.72762 | 0.0008 | 15.032 | 87.3895 | 6.9698 | 0.82657 | -0.00062 | 0.72762 | 13.6131
IAR | OS265386T | IAR OS2T #1 | 28.9833 | 1804.6674 | 89.3922 | 26.8494 | 39.9739 | 185.2464 | 42.5846 | 90.3648 | 95.2035 | 95.2141 | 98.7743 | 158.4282 | 63.1623 | 119.399 | 568.3039 | 380.3848 | 102.4839 | 5.2258 | 3.9953 | 0.7282 | 89.0237 | 84.0654 | 1.5005 | 0.7276 | 0.00081 | 15.0364 | 87.4679 | 7.3719 | 0.82657 | -0.00062 | 0.7276 | 13.6174
IAR | OS265386T | IAR OS2T #1 | 28.9917 | 1801.3869 | 89.3214 | 26.8282 | 39.9921 | 185.2793 | 42.4755 | 90.3763 | 95.208 | 95.1682 | 98.7729 | 116.2506 | 62.6836 | 118.2994 | 568.3697 | 379.286 | 102.6053 | 5.1927 | 3.984 | 0.72783 | 89.0303 | 83.9261 | 1.5001 | 0.72722 | 0.00081 | 15.0958 | 87.7179 | 7.0599 | 0.82657 | -0.00062 | 0.72722 | 13.6761
IAR | OS265386T | IAR OS2T #1 | 29 | 1804.5853 | 89.3781 | 26.7008 | 39.9672 | 185.1565 | 42.4821 | 90.4694 | 95.1559 | 95.1896 | 98.7742 | 91.0362 | 60.7511 | 123.6446 | 570.6849 | 381.4178 | 102.6792 | 5.1865 | 3.9662 | 0.72808 | 89.0504 | 83.852 | 1.4993 | 0.72749 | 0.00081 | 15.0532 | 87.2467 | 7.5037 | 0.82657 | -0.00062 | 0.72749 | 13.634
IAR | OS265386T | IAR OS2T #1 | 29.0083 | 1804.625 | 89.5136 | 26.6813 | 39.9646 | 185.1443 | 42.4573 | 90.3186 | 95.2062 | 95.1459 | 98.7748 | 118.5594 | 61.2233 | 123.3888 | 571.3171 | 381.6983 | 102.5687 | 5.1952 | 3.6633 | 0.72715 | 89.0074 | 83.8957 | 1.4988 | 0.72654 | 0.00081 | 15.2045 | 87.6121 | 7.3834 | 0.82657 | -0.00062 | 0.72654 | 13.7834
IAR | OS265386T | IAR OS2T #1 | 29.0167 | 1806.2192 | 89.216 | 26.7053 | 39.9524 | 185.1423 | 42.4594 | 90.3606 | 95.2056 | 95.6144 | 98.7677 | 110.1048 | 61.7089 | 117.4064 | 566.5368 | 379.8157 | 102.5848 | 5.2274 | 4.0558 | 0.72859 | 89.0054 | 83.8461 | 1.5013 | 0.72797 | 0.00081 | 14.9775 | 87.7832 | 7.2647 | 0.82657 | -0.00062 | 0.72797 | 13.5593
IAR | OS265386T | IAR OS2T #1 | 29.025 | 1803.0003 | 89.3559 | 26.7121 | 39.9496 | 185.1927 | 42.455 | 89.85 | 95.2001 | 95.4964 | 98.7749 | 69.6834 | 61.2344 | 126.6483 | 567.9058 | 376.7668 | 102.5353 | 5.1534 | 3.9543 | 0.72819 | 89.1516 | 84.3477 | 1.4845 | 0.72766 | 0.00081 | 15.0269 | 87.7853 | 7.032 | 0.82657 | -0.00062 | 0.72766 | 13.6081
IAR | OS265386T | IAR OS2T #1 | 29.0333 | 1804.6093 | 89.3798 | 26.5996 | 39.9467 | 185.174 | 42.4853 | 90.4147 | 95.1847 | 95.5689 | 98.7712 | 152.3304 | 61.2171 | 121.6798 | 566.0014 | 382.4008 | 102.5251 | 5.1912 | 3.6825 | 0.72888 | 89.05 | 84.3979 | 1.5031 | 0.72829 | 0.00081 | 14.9273 | 88.1389 | 7.382 | 0.82657 | -0.00062 | 0.72829 | 13.5096
IAR | OS265386T | IAR OS2T #1 | 29.0417 | 1804.6932 | 89.4134 | 26.5446 | 39.938 | 185.2145 | 42.3425 | 89.842 | 95.1709 | 95.6355 | 98.7692 | 111.6732 | 62.6459 | 120.5217 | 563.2385 | 381.9674 | 102.3508 | 5.1892 | 4.2603 | 0.72938 | 89.0737 | 84.3642 | 1.499 | 0.7288 | 0.00081 | 14.8465 | 88.2019 | 7.1072 | 0.82657 | -0.00062 | 0.7288 | 13.4299
IAR | OS265386T | IAR OS2T #1 | 29.05 | 1804.6099 | 89.3754 | 26.3192 | 39.9375 | 185.2265 | 42.3728 | 90.3026 | 95.1908 | 95.5983 | 98.7685 | 80.0592 | 62.6799 | 120.5564 | 567.7497 | 378.6122 | 102.4046 | 5.1237 | 4.0546 | 0.72839 | 89.0778 | 84.6088 | 1.4992 | 0.72781 | 0.00081 | 15.0022 | 88.2103 | 7.3381 | 0.82657 | -0.00062 | 0.72781 | 13.5836
IAR | OS265386T | IAR OS2T #1 | 29.0583 | 1803.002 | 89.4654 | 26.0617 | 39.9209 | 185.1534 | 42.3767 | 90.6251 | 95.2212 | 95.5133 | 98.7792 | 125.502 | 62.2079 | 125.9437 | 567.2495 | 379.0292 | 102.4019 | 5.1586 | 3.8285 | 0.72732 | 89.1929 | 84.2045 | 1.4593 | 0.72682 | 0.00081 | 15.1601 | 87.8422 | 7.4726 | 0.82657 | -0.00062 | 0.72682 | 13.7396
IAR | OS265386T | IAR OS2T #1 | 29.0667 | 1804.5609 | 89.5247 | 25.8208 | 39.8958 | 185.0156 | 42.3428 | 90.6634 | 95.2571 | 95.3457 | 98.7693 | 107.3208 | 61.2559 | 121.688 | 568.8703 | 379.1075 | 102.3766 | 5.1715 | 3.979 | 0.72405 | 89.1043 | 84.0067 | 1.5037 | 0.72349 | 0.00081 | 15.6895 | 87.3984 | 7.2942 | 0.82657 | -0.00062 | 0.72349 | 14.2624
IAR | OS265386T | IAR OS2T #1 | 29.075 | 1806.2097 | 89.4059 | 25.6862 | 39.9134 | 184.8896 | 42.3143 | 90.3381 | 95.2237 | 95.4867 | 98.7685 | 97.4664 | 61.2134 | 121.2777 | 570.764 | 377.9941 | 102.2228 | 5.1284 | 3.78 | 0.72779 | 89.0385 | 83.7303 | 1.5008 | 0.7272 | 0.00081 | 15.0999 | 87.3443 | 7.2983 | 0.82657 | -0.00062 | 0.7272 | 13.6801
IAR | OS265386T | IAR OS2T #1 | 29.0833 | 1803.0079 | 89.4123 | 25.5798 | 39.9021 | 184.9544 | 42.3457 | 90.6144 | 95.2712 | 95.5089 | 98.7729 | 176.4522 | 61.7536 | 124.3143 | 566.4761 | 379.5858 | 102.4079 | 5.2027 | 3.9921 | 0.72698 | 89.0738 | 83.6212 | 1.5025 | 0.7264 | 0.0008 | 15.2257 | 87.1664 | 6.8253 | 0.82657 | -0.00062 | 0.7264 | 13.8044
IAR | OS265386T | IAR OS2T #1 | 29.0917 | 1803.0523 | 89.4546 | 25.6534 | 39.9009 | 184.925 | 42.2884 | 90.4942 | 95.2913 | 95.235 | 98.7703 | 117.3804 | 61.2138 | 119.9659 | 567.9135 | 377.7748 | 102.2924 | 5.1696 | 3.5589 | 0.7275 | 89.2178 | 83.7246 | 1.5014 | 0.72702 | 0.00081 | 15.1285 | 87.1108 | 7.2958 | 0.82657 | -0.00062 | 0.72702 | 13.7084
IAR | OS265386T | IAR OS2T #1 | 29.1 | 1804.7807 | 89.258 | 25.5243 | 39.871 | 184.8927 | 42.3246 | 90.3075 | 95.2452 | 95.3439 | 98.7671 | 88.7226 | 62.619 | 121.7838 | 567.4064 | 379.8303 | 102.2057 | 5.1629 | 4.0814 | 0.72825 | 89.1029 | 84.0984 | 1.503 | 0.7277 | 0.00081 | 15.0209 | 87.9373 | 7.6043 | 0.82657 | -0.00062 | 0.7277 | 13.6021
IAR | OS265386T | IAR OS2T #1 | 29.1083 | 1804.6512 | 89.4571 | 25.4269 | 39.893 | 184.9148 | 42.3343 | 90.283 | 95.2932 | 95.2504 | 98.767 | 117.4752 | 63.1213 | 123.9073 | 562.3289 | 378.7157 | 102.5045 | 5.151 | 4.1795 | 0.72874 | 89.0864 | 84.1819 | 1.5027 | 0.72817 | 0.00081 | 14.9462 | 87.765 | 7.1761 | 0.82657 | -0.00062 | 0.72817 | 13.5283
IAR | OS265386T | IAR OS2T #1 | 29.1167 | 1803.0272 | 89.3727 | 25.5695 | 39.8442 | 184.8388 | 42.3131 | 90.3657 | 95.3014 | 95.2277 | 98.7646 | 106.1898 | 62.6743 | 124.4897 | 567.4303 | 380.2568 | 102.4489 | 5.214 | 3.8401 | 0.72769 | 89.0515 | 84.6557 | 1.4999 | 0.7271 | 0.00081 | 15.1156 | 88.1246 | 7.2734 | 0.82657 | -0.00062 | 0.7271 | 13.6957
IAR | OS265386T | IAR OS2T #1 | 29.125 | 1804.5762 | 89.5868 | 25.6126 | 39.8676 | 184.8268 | 42.3843 | 90.5466 | 95.267 | 95.4286 | 98.7634 | 73.4628 | 62.1599 | 119.4043 | 567.2892 | 380.7882 | 102.7248 | 5.1906 | 4.1099 | 0.72807 | 89.0953 | 83.9293 | 1.4956 | 0.72751 | 0.00081 | 15.0503 | 87.9539 | 7.196 | 0.82657 | -0.00062 | 0.72751 | 13.6311
IAR | OS265386T | IAR OS2T #1 | 29.1333 | 1803.0747 | 89.7439 | 25.5887 | 39.9059 | 184.8157 | 42.3753 | 90.6324 | 95.2774 | 95.3838 | 98.7666 | 146.3646 | 61.2602 | 123.1118 | 568.6101 | 377.9478 | 102.6306 | 5.1684 | 3.9292 | 0.72657 | 89.215 | 83.6472 | 1.4997 | 0.72608 | 0.0008 | 15.2771 | 87.3236 | 7.5433 | 0.82657 | -0.00062 | 0.72608 | 13.8552
IAR | OS265386T | IAR OS2T #1 | 29.1417 | 1803.0066 | 89.5499 | 25.4912 | 39.8963 | 184.7614 | 42.3383 | 90.6093 | 95.3109 | 95.6584 | 98.7732 | 108.6534 | 60.786 | 121.7121 | 570.9683 | 378.6743 | 102.5933 | 5.1756 | 3.6162 | 0.72801 | 89.1433 | 83.6397 | 1.5013 | 0.72747 | 0.0008 | 15.0559 | 87.4844 | 7.3503 | 0.82657 | -0.00062 | 0.72747 | 13.6367
IAR | OS265386T | IAR OS2T #1 | 29.15 | 1803.0086 | 89.4739 | 25.5917 | 39.888 | 184.8719 | 42.3672 | 90.1127 | 95.2925 | 95.6144 | 98.7646 | 143.0634 | 61.2458 | 127.9584 | 566.9196 | 380.0498 | 102.6548 | 5.1819 | 3.9596 | 0.72792 | 89.2306 | 83.825 | 1.5029 | 0.72744 | 0.00081 | 15.0616 | 87.3454 | 7.5364 | 0.82657 | -0.00062 | 0.72744 | 13.6423
IAR | OS265386T | IAR OS2T #1 | 29.1583 | 1801.6059 | 89.5862 | 25.5626 | 39.9041 | 184.8772 | 42.3433 | 90.5786 | 95.3576 | 95.6477 | 98.7688 | 113.1234 | 61.2422 | 120.2688 | 567.3074 | 379.4533 | 102.5638 | 5.2052 | 3.8357 | 0.7277 | 89.242 | 83.8399 | 1.5039 | 0.72723 | 0.00081 | 15.0943 | 87.6485 | 7.5094 | 0.82657 | -0.00062 | 0.72723 | 13.6746
IAR | OS265386T | IAR OS2T #1 | 29.1667 | 1804.5582 | 89.3953 | 25.3906 | 39.8834 | 184.7276 | 42.3388 | 90.1346 | 95.3307 | 95.4787 | 98.7666 | 107.217 | 62.1927 | 126.1416 | 568.2916 | 379.2959 | 102.5507 | 5.2128 | 3.7611 | 0.72847 | 89.1743 | 84.0718 | 1.5043 | 0.72796 | 0.00081 | 14.9789 | 87.3666 | 7.2912 | 0.82657 | -0.00062 | 0.72796 | 13.5607
IAR | OS265386T | IAR OS2T #1 | 29.175 | 1804.4441 | 89.4728 | 25.2699 | 39.8785 | 184.7689 | 42.3745 | 90.2532 | 95.3561 | 95.3964 | 98.7669 | 73.5462 | 62.6611 | 121.8102 | 564.5916 | 378.459 | 102.4625 | 5.1823 | 4.2075 | 0.72849 | 89.1425 | 84.3282 | 1.5002 | 0.72796 | 0.00081 | 14.9792 | 87.9594 | 7.545 | 0.82657 | -0.00062 | 0.72796 | 13.5609
IAR | OS265386T | IAR OS2T #1 | 29.1833 | 1804.5182 | 89.5598 | 25.3586 | 39.8761 | 184.7938 | 42.3529 | 90.58 | 95.3954 | 95.5961 | 98.7723 | 140.5338 | 63.1077 | 120.6358 | 566.7723 | 378.8311 | 102.4005 | 5.2031 | 4.0018 | 0.72884 | 89.148 | 84.9058 | 1.5001 | 0.72831 | 0.00082 | 14.9233 | 88.4473 | 7.6315 | 0.82657 | -0.00062 | 0.72831 | 13.5057
IAR | OS265386T | IAR OS2T #1 | 29.1917 | 1804.6216 | 89.5292 | 25.3488 | 39.8708 | 184.7477 | 42.3457 | 90.4724 | 95.371 | 95.5529 | 98.7612 | 109.7082 | 62.2036 | 123.7135 | 565.9437 | 376.4373 | 102.519 | 5.2054 | 4.1131 | 0.72794 | 89.2748 | 84.4093 | 1.4976 | 0.72749 | 0.00081 | 15.0535 | 87.9405 | 6.8001 | 0.82657 | -0.00062 | 0.72749 | 13.6343
IAR | OS265386T | IAR OS2T #1 | 29.2 | 1804.5948 | 89.6832 | 25.4018 | 39.8548 | 184.8027 | 42.3732 | 90.6729 | 95.3833 | 95.2888 | 98.7639 | 143.5998 | 61.273 | 121.4043 | 568.1 | 379.2319 | 102.4332 | 5.2035 | 3.7443 | 0.72832 | 89.3045 | 83.8223 | 1.4992 | 0.72788 | 0.00081 | 14.991 | 87.3742 | 7.348 | 0.82657 | -0.00062 | 0.72788 | 13.5726
IAR | OS265386T | IAR OS2T #1 | 29.2083 | 1804.4997 | 89.6327 | 25.434 | 39.8891 | 184.8728 | 42.3749 | 90.5625 | 95.3316 | 95.3632 | 98.7632 | 113.4972 | 61.7463 | 118.9303 | 571.0061 | 381.4842 | 102.2956 | 5.2065 | 3.9072 | 0.72764 | 89.2009 | 83.61 | 1.4996 | 0.72714 | 0.0008 | 15.1082 | 87.4785 | 7.0823 | 0.82657 | -0.00062 | 0.72714 | 13.6884
IAR | OS265386T | IAR OS2T #1 | 29.2167 | 1801.3667 | 89.5264 | 25.452 | 39.88 | 184.9083 | 42.374 | 90.2318 | 95.3959 | 95.1867 | 98.7579 | 103.3476 | 62.1571 | 124.0789 | 568.6481 | 377.7069 | 102.4157 | 5.2301 | 4.021 | 0.727 | 89.1775 | 83.5558 | 1.4985 | 0.72649 | 0.0008 | 15.212 | 87.2137 | 7.3521 | 0.82657 | -0.00062 | 0.72649 | 13.7909
IAR | OS265386T | IAR OS2T #1 | 29.225 | 1803.0375 | 89.5966 | 25.3086 | 39.8773 | 184.7941 | 42.4099 | 90.1766 | 95.4438 | 95.3608 | 98.7636 | 81.9222 | 61.7021 | 122.0918 | 570.9454 | 381.3507 | 102.4152 | 5.2166 | 3.8112 | 0.72697 | 89.193 | 83.6928 | 1.5005 | 0.72647 | 0.0008 | 15.2148 | 87.4499 | 7.1804 | 0.82657 | -0.00062 | 0.72647 | 13.7936
IAR | OS265386T | IAR OS2T #1 | 29.2333 | 1804.4625 | 89.8588 | 25.1202 | 39.8857 | 184.5757 | 42.3626 | 90.7826 | 95.4161 | 95.2812 | 98.7653 | 129.6888 | 62.6901 | 121.9481 | 569.4121 | 379.7441 | 102.3603 | 5.2667 | 4.0755 | 0.72834 | 89.1949 | 83.9338 | 1.509 | 0.72784 | 0.00081 | 14.9987 | 87.5038 | 7.0829 | 0.82657 | -0.00062 | 0.72784 | 13.5802
IAR | OS265386T | IAR OS2T #1 | 29.2417 | 1802.9621 | 89.9196 | 25.2109 | 39.8892 | 184.5555 | 42.355 | 90.6 | 95.3474 | 95.3074 | 98.7609 | 74.7264 | 62.6885 | 121.9593 | 566.7757 | 378.4055 | 102.413 | 5.227 | 4.1794 | 0.72713 | 89.1764 | 83.9732 | 1.4978 | 0.72662 | 0.00081 | 15.1915 | 87.7519 | 7.6327 | 0.82657 | -0.00062 | 0.72662 | 13.7706
IAR | OS265386T | IAR OS2T #1 | 29.25 | 1802.9813 | 89.6255 | 25.1536 | 39.8863 | 184.7062 | 42.4005 | 90.6013 | 95.4271 | 95.311 | 98.7643 | 124.2894 | 63.1253 | 122.2728 | 566.0711 | 380.6397 | 102.6247 | 5.2474 | 3.8688 | 0.72703 | 89.1775 | 83.79 | 1.5006 | 0.72652 | 0.00081 | 15.2075 | 87.7702 | 7.4038 | 0.82657 | -0.00062 | 0.72652 | 13.7865
IAR | OS265386T | IAR OS2T #1 | 29.2583 | 1803.1513 | 89.6238 | 25.1433 | 39.8836 | 184.617 | 42.3793 | 90.1054 | 95.3818 | 95.3689 | 98.765 | 106.8546 | 62.181 | 122.9002 | 563.7892 | 380.6623 | 102.5652 | 5.2233 | 4.1141 | 0.72849 | 89.1659 | 84.01 | 1.5021 | 0.72797 | 0.00081 | 14.978 | 87.7553 | 7.8337 | 0.82657 | -0.00062 | 0.72797 | 13.5597
IAR | OS265386T | IAR OS2T #1 | 29.2667 | 1803.0413 | 89.7618 | 25.2295 | 39.9139 | 184.6255 | 42.4182 | 90.2309 | 95.4118 | 95.5979 | 98.7639 | 104.0628 | 61.2675 | 120.0661 | 569.4534 | 379.1465 | 102.7535 | 5.2347 | 3.966 | 0.7263 | 89.3311 | 84.1601 | 1.4925 | 0.72589 | 0.00081 | 15.3077 | 87.8719 | 7.3369 | 0.82657 | -0.00062 | 0.72589 | 13.8854
IAR | OS265386T | IAR OS2T #1 | 29.275 | 1802.9775 | 89.6738 | 25.3758 | 39.9072 | 184.7757 | 42.4576 | 90.3212 | 95.4441 | 95.537 | 98.7598 | 192.507 | 61.6914 | 126.4584 | 569.3697 | 376.3201 | 102.8076 | 5.2278 | 3.7666 | 0.72663 | 89.2592 | 84.3998 | 1.508 | 0.72617 | 0.00081 | 15.2628 | 87.2265 | 7.4923 | 0.82657 | -0.00062 | 0.72617 | 13.841
IAR | OS265386T | IAR OS2T #1 | 29.2833 | 1804.8167 | 89.6555 | 25.2668 | 39.9131 | 184.7634 | 42.437 | 90.1393 | 95.3819 | 95.6582 | 98.7636 | 115.998 | 61.7346 | 122.7248 | 568.1227 | 377.56 | 102.6234 | 5.2099 | 4.0509 | 0.72833 | 89.2162 | 83.7929 | 1.5018 | 0.72784 | 0.00081 | 14.9973 | 87.5425 | 7.3811 | 0.82657 | -0.00062 | 0.72784 | 13.5788
IAR | OS265386T | IAR OS2T #1 | 29.2917 | 1804.4801 | 89.8697 | 25.2154 | 39.9325 | 184.6036 | 42.4498 | 90.4061 | 95.4143 | 95.472 | 98.7604 | 88.0788 | 61.7168 | 127.5215 | 570.967 | 379.9996 | 102.6658 | 5.1918 | 3.983 | 0.72857 | 89.2335 | 84.1386 | 1.5005 | 0.7281 | 0.00081 | 14.9576 | 87.7472 | 6.991 | 0.82657 | -0.00062 | 0.7281 | 13.5396
IAR | OS265386T | IAR OS2T #1 | 29.3 | 1806.2356 | 89.7683 | 25.2539 | 39.9123 | 184.7577 | 42.489 | 90.07 | 95.4536 | 95.4576 | 98.7601 | 115.4118 | 62.6842 | 122.3443 | 566.6431 | 379.3859 | 102.5869 | 5.1991 | 3.9133 | 0.7286 | 89.3034 | 84.2721 | 1.5004 | 0.72817 | 0.00081 | 14.9465 | 87.8353 | 7.6164 | 0.82657 | -0.00062 | 0.72817 | 13.5286
IAR | OS265386T | IAR OS2T #1 | 29.3083 | 1804.6418 | 89.7691 | 25.3006 | 39.9326 | 184.7058 | 42.4842 | 90.1879 | 95.3737 | 95.6093 | 98.7636 | 103.0608 | 63.1146 | 120.5349 | 568.3946 | 377.1981 | 102.5459 | 5.2299 | 4.1132 | 0.72765 | 89.2343 | 83.9374 | 1.5006 | 0.72718 | 0.00081 | 15.1029 | 88.0667 | 7.4234 | 0.82657 | -0.00062 | 0.72718 | 13.6831
IAR | OS265386T | IAR OS2T #1 | 29.3167 | 1801.3941 | 89.7309 | 25.3388 | 39.9423 | 184.8001 | 42.4968 | 90.4636 | 95.4802 | 95.4736 | 98.7677 | 77.328 | 62.6377 | 122.8337 | 567.7461 | 380.2915 | 102.609 | 5.2358 | 3.9302 | 0.72826 | 89.2482 | 84.0816 | 1.5017 | 0.72779 | 0.00081 | 15.0059 | 87.8194 | 7.0767 | 0.82657 | -0.00062 | 0.72779 | 13.5872
IAR | OS265386T | IAR OS2T #1 | 29.325 | 1804.6175 | 89.8394 | 25.2465 | 39.9445 | 184.8091 | 42.5226 | 89.9785 | 95.4891 | 95.2831 | 98.7625 | 160.0788 | 62.1704 | 121.1691 | 563.2189 | 379.8411 | 102.4578 | 5.2222 | 4.0061 | 0.72871 | 89.3602 | 84.4257 | 1.5037 | 0.72831 | 0.00081 | 14.9238 | 87.7537 | 7.1741 | 0.82657 | -0.00062 | 0.72831 | 13.5062
IAR | OS265386T | IAR OS2T #1 | 29.3333 | 1804.6245 | 89.7056 | 25.2199 | 39.9406 | 184.8295 | 42.4485 | 90.5515 | 95.4771 | 95.3135 | 98.7597 | 114.8112 | 61.2219 | 121.8967 | 569.2707 | 380.797 | 102.623 | 5.2358 | 3.7373 | 0.72849 | 89.2649 | 83.8339 | 1.5033 | 0.72804 | 0.00081 | 14.9668 | 87.6465 | 7.2753 | 0.82657 | -0.00062 | 0.72804 | 13.5486
IAR | OS265386T | IAR OS2T #1 | 29.3417 | 1803.1971 | 89.8914 | 25.3401 | 39.9142 | 184.7783 | 42.4974 | 90.7051 | 95.4708 | 95.1486 | 98.745 | 145.7952 | 61.2292 | 119.9522 | 570.0418 | 379.4522 | 102.4596 | 5.2251 | 3.8389 | 0.72751 | 89.2839 | 84.0612 | 1.4999 | 0.72707 | 0.00081 | 15.1205 | 87.653 | 7.036 | 0.82657 | -0.00062 | 0.72707 | 13.7005
IAR | OS265386T | IAR OS2T #1 | 29.35 | 1804.571 | 89.7649 | 25.1819 | 39.9054 | 184.8725 | 42.4942 | 90.686 | 95.5257 | 95.5105 | 98.7566 | 114.9012 | 60.7694 | 123.8482 | 567.2217 | 377.0606 | 102.412 | 5.2532 | 3.9368 | 0.72744 | 89.2513 | 84.1712 | 1.4996 | 0.72697 | 0.00081 | 15.1353 | 87.7104 | 7.3582 | 0.82657 | -0.00062 | 0.72697 | 13.7151
IAR | OS265386T | IAR OS2T #1 | 29.3583 | 1802.9478 | 89.784 | 25.0733 | 39.9013 | 184.8932 | 42.4706 | 90.5238 | 95.4808 | 95.5376 | 98.7517 | 104.6238 | 62.2211 | 120.9325 | 571.4346 | 380.9676 | 102.3108 | 5.2421 | 3.9022 | 0.72882 | 89.2185 | 84.2675 | 1.4998 | 0.72833 | 0.00081 | 14.9204 | 87.9527 | 7.5979 | 0.82657 | -0.00062 | 0.72833 | 13.5029
IAR | OS265386T | IAR OS2T #1 | 29.3667 | 1803.0224 | 89.7283 | 24.9779 | 39.9014 | 184.854 | 42.4837 | 90.6249 | 95.4764 | 95.4603 | 98.7632 | 71.2908 | 62.669 | 127.2979 | 568.3555 | 378.3556 | 102.4459 | 5.2587 | 4.2384 | 0.72782 | 89.2342 | 83.8931 | 1.4989 | 0.72734 | 0.00081 | 15.0773 | 87.4976 | 7.5248 | 0.82657 | -0.00062 | 0.72734 | 13.6578
IAR | OS265386T | IAR OS2T #1 | 29.375 | 1804.6179 | 90.0042 | 24.9159 | 39.8917 | 184.8361 | 42.5246 | 90.2592 | 95.4746 | 95.7092 | 98.7627 | 147.2664 | 62.1814 | 120.8467 | 566.8541 | 378.6889 | 102.3629 | 5.2711 | 4.0573 | 0.72784 | 89.2272 | 83.976 | 1.501 | 0.72735 | 0.00081 | 15.0749 | 87.5192 | 7.5223 | 0.82657 | -0.00062 | 0.72735 | 13.6554
IAR | OS265386T | IAR OS2T #1 | 29.3833 | 1802.9688 | 89.8454 | 24.8714 | 39.9053 | 184.7538 | 42.4197 | 90.692 | 95.4616 | 95.6796 | 98.7621 | 109.5072 | 61.7485 | 123.6796 | 567.5712 | 379.885 | 102.468 | 5.2427 | 3.8231 | 0.72755 | 89.2382 | 83.5764 | 1.5007 | 0.72707 | 0.0008 | 15.1194 | 87.8487 | 7.4699 | 0.82657 | -0.00062 | 0.72707 | 13.6994
IAR | OS265386T | IAR OS2T #1 | 29.3917 | 1804.5829 | 89.7282 | 24.938 | 39.9082 | 184.6221 | 42.4462 | 90.3384 | 95.3819 | 95.5002 | 98.7659 | 88.7496 | 61.2542 | 122.5899 | 563.9598 | 378.75 | 102.5709 | 5.2738 | 4.0007 | 0.72659 | 89.2792 | 83.9343 | 1.4968 | 0.72614 | 0.00081 | 15.2678 | 87.2895 | 7.5239 | 0.82657 | -0.00062 | 0.72614 | 13.8459
IAR | OS265386T | IAR OS2T #1 | 29.4 | 1804.5837 | 89.8125 | 25.0087 | 39.9183 | 184.6255 | 42.4645 | 90.317 | 95.4475 | 95.5715 | 98.7585 | 116.9682 | 60.7731 | 122.4008 | 567.1783 | 378.9681 | 102.6194 | 5.2699 | 3.7241 | 0.72759 | 89.1975 | 83.4946 | 1.5016 | 0.72709 | 0.0008 | 15.117 | 87.4908 | 7.4483 | 0.82657 | -0.00062 | 0.72709 | 13.697
IAR | OS265386T | IAR OS2T #1 | 29.4083 | 1804.7647 | 89.9083 | 25.1351 | 39.9109 | 184.5771 | 42.4689 | 90.2295 | 95.4062 | 95.2835 | 98.7563 | 104.4414 | 61.2332 | 123.2555 | 566.6917 | 380.4308 | 102.8355 | 5.2363 | 3.87 | 0.7273 | 89.1902 | 83.6892 | 1.5011 | 0.72679 | 0.0008 | 15.164 | 87.2335 | 7.1477 | 0.82657 | -0.00062 | 0.72679 | 13.7434
IAR | OS265386T | IAR OS2T #1 | 29.4167 | 1803.0357 | 89.8413 | 25.0843 | 39.9251 | 184.7167 | 42.4966 | 90.2058 | 95.4092 | 95.5422 | 98.761 | 75.4824 | 63.6037 | 120.8979 | 566.8658 | 379.9685 | 102.7003 | 5.2492 | 4.2147 | 0.72823 | 89.2307 | 84.0343 | 1.5017 | 0.72775 | 0.00081 | 15.012 | 87.8476 | 7.4363 | 0.82657 | -0.00062 | 0.72775 | 13.5933
IAR | OS265386T | IAR OS2T #1 | 29.425 | 1804.4579 | 89.7668 | 24.9797 | 39.9226 | 184.7952 | 42.5018 | 90.5755 | 95.4249 | 95.2736 | 98.7559 | 132.3174 | 62.6832 | 123.1096 | 570.7593 | 379.1938 | 102.7406 | 5.2262 | 3.9984 | 0.72837 | 89.2733 | 84.1163 | 1.5092 | 0.72792 | 0.00081 | 14.9859 | 87.6417 | 7.546 | 0.82657 | -0.00062 | 0.72792 | 13.5676
IAR | OS265386T | IAR OS2T #1 | 29.4333 | 1804.604 | 89.6661 | 25.019 | 39.9105 | 184.6866 | 42.4514 | 90.0737 | 95.4474 | 95.6583 | 98.7584 | 102.5484 | 62.1953 | 122.0238 | 566.9408 | 380.0517 | 102.6508 | 5.2438 | 3.9646 | 0.7285 | 89.2299 | 84.3363 | 1.4972 | 0.72802 | 0.00081 | 14.9701 | 88.1359 | 7.3442 | 0.82657 | -0.00062 | 0.72802 | 13.5519
IAR | OS265386T | IAR OS2T #1 | 29.4417 | 1804.6528 | 89.9135 | 25.042 | 39.9007 | 184.7815 | 42.4646 | 90.1986 | 95.4074 | 95.4473 | 98.7576 | 92.0442 | 61.6927 | 121.2046 | 571.302 | 378.5621 | 102.6489 | 5.2325 | 4.0113 | 0.728 | 89.1961 | 83.9292 | 1.5024 | 0.7275 | 0.00081 | 15.052 | 87.5719 | 7.1181 | 0.82657 | -0.00062 | 0.7275 | 13.6328
IAR | OS265386T | IAR OS2T #1 | 29.45 | 1806.207 | 89.9289 | 24.9641 | 39.9049 | 184.8466 | 42.4961 | 90.208 | 95.4289 | 95.5746 | 98.7605 | 121.635 | 61.7022 | 120.7414 | 568.0915 | 380.6192 | 102.5395 | 5.2629 | 3.7705 | 0.72777 | 89.1536 | 84.034 | 1.499 | 0.72724 | 0.00081 | 15.0931 | 87.8453 | 7.6019 | 0.82657 | -0.00062 | 0.72724 | 13.6734
IAR | OS265386T | IAR OS2T #1 | 29.4583 | 1804.6412 | 89.6602 | 24.9572 | 39.8812 | 184.6541 | 42.4685 | 90.4984 | 95.325 | 95.4421 | 98.7583 | 109.0248 | 61.7439 | 123.6621 | 564.1137 | 379.6781 | 102.6339 | 5.3033 | 3.9774 | 0.72805 | 89.2073 | 83.907 | 1.5002 | 0.72755 | 0.00081 | 15.0432 | 87.3428 | 6.8821 | 0.82657 | -0.00062 | 0.72755 | 13.6241
IAR | OS265386T | IAR OS2T #1 | 29.4667 | 1804.5796 | 89.8111 | 24.9995 | 39.8817 | 184.6863 | 42.4888 | 90.1214 | 95.3735 | 95.1712 | 98.7576 | 77.0724 | 60.7561 | 119.8063 | 567.9462 | 379.1786 | 102.3813 | 5.281 | 3.7214 | 0.72745 | 89.1537 | 84.235 | 1.4993 | 0.72693 | 0.00081 | 15.1428 | 87.7123 | 7.2389 | 0.82657 | -0.00062 | 0.72693 | 13.7226
IAR | OS265386T | IAR OS2T #1 | 29.475 | 1802.9525 | 89.769 | 25.0595 | 39.867 | 184.5663 | 42.5079 | 90.4873 | 95.3617 | 95.3123 | 98.7556 | 157.902 | 61.255 | 121.9981 | 565.602 | 381.1128 | 102.5424 | 5.2839 | 3.8294 | 0.72834 | 89.1723 | 84.1385 | 1.501 | 0.72782 | 0.00081 | 15.001 | 87.8621 | 7.0299 | 0.82657 | -0.00062 | 0.72782 | 13.5824
IAR | OS265386T | IAR OS2T #1 | 29.4833 | 1806.1858 | 89.8843 | 24.9996 | 39.8552 | 184.5661 | 42.47 | 90.2266 | 95.4114 | 95.1291 | 98.7617 | 114.651 | 62.6842 | 122.8461 | 569.046 | 379.9123 | 102.3908 | 5.2521 | 4.1514 | 0.72846 | 89.2317 | 84.529 | 1.4929 | 0.72798 | 0.00081 | 14.9759 | 87.6891 | 7.4164 | 0.82657 | -0.00062 | 0.72798 | 13.5577
IAR | OS265386T | IAR OS2T #1 | 29.4917 | 1803.0473 | 89.8874 | 25.1284 | 39.8585 | 184.6651 | 42.4779 | 90.4249 | 95.4423 | 95.2678 | 98.7615 | 78.0678 | 62.677 | 122.7917 | 569.2315 | 381.402 | 102.2823 | 5.2734 | 3.868 | 0.7289 | 89.232 | 83.8221 | 1.5053 | 0.72842 | 0.00081 | 14.9058 | 87.8638 | 7.3359 | 0.82657 | -0.00062 | 0.72842 | 13.4885
IAR | OS265386T | IAR OS2T #1 | 29.5 | 1804.6334 | 89.8444 | 25.1575 | 39.8616 | 184.8036 | 42.5077 | 90.4523 | 95.2797 | 95.2796 | 98.7631 | 120.8208 | 62.1689 | 118.8201 | 567.5617 | 381.7769 | 102.4015 | 5.284 | 4.0446 | 0.72891 | 89.1828 | 84.0793 | 1.501 | 0.7284 | 0.00081 | 14.91 | 87.8686 | 7.1596 | 0.82657 | -0.00062 | 0.7284 | 13.4926
IAR | OS265386T | IAR OS2T #1 | 29.5083 | 1806.1569 | 89.7759 | 25.0873 | 39.8428 | 184.5939 | 42.4971 | 90.2826 | 95.402 | 95.2532 | 98.7604 | 109.1334 | 62.1775 | 122.5693 | 571.3259 | 379.9463 | 102.2163 | 5.2875 | 4.0482 | 0.72834 | 89.1523 | 84.0504 | 1.4998 | 0.72781 | 0.00081 | 15.0027 | 87.9155 | 7.8624 | 0.82657 | -0.00062 | 0.72781 | 13.5842
IAR | OS265386T | IAR OS2T #1 | 29.5167 | 1802.9599 | 89.7645 | 25.2516 | 39.8554 | 184.6525 | 42.487 | 90.5559 | 95.3677 | 95.2067 | 98.7528 | 97.3992 | 61.7343 | 120.979 | 568.0243 | 378.2837 | 102.4548 | 5.2558 | 3.6957 | 0.72789 | 89.1159 | 83.7227 | 1.5001 | 0.72734 | 0.00081 | 15.0765 | 87.3625 | 7.4998 | 0.82657 | -0.00062 | 0.72734 | 13.657
IAR | OS265386T | IAR OS2T #1 | 29.525 | 1804.625 | 89.7512 | 25.2199 | 39.8534 | 184.61 | 42.5563 | 90.4528 | 95.3591 | 95.3012 | 98.7625 | 174.624 | 61.2242 | 119.4229 | 568.3486 | 381.3632 | 102.4517 | 5.2557 | 3.8263 | 0.72759 | 89.1537 | 83.8045 | 1.5016 | 0.72706 | 0.00081 | 15.1216 | 87.4887 | 7.3543 | 0.82657 | -0.00062 | 0.72706 | 13.7016
IAR | OS265386T | IAR OS2T #1 | 29.5333 | 1803.0001 | 89.7118 | 25.1097 | 39.8674 | 184.532 | 42.5054 | 90.1622 | 95.3731 | 95.666 | 98.753 | 112.0536 | 60.7491 | 119.9275 | 567.4077 | 379.4581 | 102.4895 | 5.2473 | 3.9296 | 0.72767 | 89.1452 | 83.5943 | 1.4988 | 0.72714 | 0.0008 | 15.1088 | 87.6545 | 7.1941 | 0.82657 | -0.00062 | 0.72714 | 13.6889
IAR | OS265386T | IAR OS2T #1 | 29.5417 | 1804.3321 | 89.9472 | 25.1807 | 39.8396 | 184.6592 | 42.5228 | 90.5318 | 95.4068 | 95.5043 | 98.7529 | 75.0708 | 61.2249 | 126.6111 | 562.1763 | 379.4966 | 102.6208 | 5.2746 | 3.6429 | 0.72822 | 89.1085 | 83.829 | 1.5027 | 0.72766 | 0.00081 | 15.0262 | 87.1172 | 7.245 | 0.82657 | -0.00062 | 0.72766 | 13.6074
IAR | OS265386T | IAR OS2T #1 | 29.55 | 1806.2025 | 89.7348 | 25.1581 | 39.8632 | 184.6088 | 42.5168 | 90.5513 | 95.3818 | 95.6656 | 98.7533 | 127.566 | 61.2269 | 120.4044 | 567.965 | 379.2094 | 102.7588 | 5.2596 | 4.0746 | 0.72736 | 89.1052 | 83.7699 | 1.5002 | 0.72681 | 0.00081 | 15.1615 | 87.6279 | 7.4891 | 0.82657 | -0.00062 | 0.72681 | 13.741
IAR | OS265386T | IAR OS2T #1 | 29.5583 | 1803.1559 | 89.774 | 25.0586 | 39.8757 | 184.6295 | 42.517 | 90.265 | 95.2909 | 95.3971 | 98.7508 | 107.3856 | 60.7544 | 124.0636 | 566.8788 | 377.9228 | 102.701 | 5.255 | 3.9547 | 0.72771 | 89.1172 | 83.8258 | 1.5029 | 0.72716 | 0.00081 | 15.1054 | 87.4652 | 7.3727 | 0.82657 | -0.00062 | 0.72716 | 13.6856
IAR | OS265386T | IAR OS2T #1 | 29.5667 | 1802.9713 | 89.8362 | 25.0794 | 39.8391 | 184.6599 | 42.4969 | 90.27 | 95.3912 | 95.4376 | 98.7489 | 105.1878 | 61.2095 | 122.138 | 567.7231 | 380.2094 | 102.5675 | 5.2868 | 3.7583 | 0.72796 | 89.1665 | 84.0715 | 1.5021 | 0.72744 | 0.00081 | 15.0619 | 87.7788 | 7.6037 | 0.82657 | -0.00062 | 0.72744 | 13.6426
IAR | OS265386T | IAR OS2T #1 | 29.575 | 1803.0454 | 89.7526 | 25.1342 | 39.8335 | 184.6358 | 42.5363 | 90.6533 | 95.3365 | 95.5259 | 98.7572 | 182.0682 | 61.1991 | 125.0856 | 570.5767 | 381.2909 | 102.6391 | 5.2741 | 3.9897 | 0.72918 | 89.2035 | 83.7496 | 1.5038 | 0.72868 | 0.00081 | 14.8647 | 87.5852 | 7.1485 | 0.82657 | -0.00062 | 0.72868 | 13.4478
IAR | OS265386T | IAR OS2T #1 | 29.5833 | 1803.0771 | 89.7735 | 25.2751 | 39.8262 | 184.6945 | 42.4904 | 90.2246 | 95.3322 | 95.4353 | 98.7507 | 120.9978 | 61.2131 | 123.8683 | 567.0617 | 379.504 | 102.6437 | 5.278 | 3.8354 | 0.7286 | 89.1428 | 84.1549 | 1.5016 | 0.72807 | 0.00081 | 14.9621 | 87.7136 | 7.6365 | 0.82657 | -0.00062 | 0.72807 | 13.544
IAR | OS265386T | IAR OS2T #1 | 29.5917 | 1803.0573 | 89.6433 | 25.2347 | 39.8419 | 184.6851 | 42.4822 | 90.4199 | 95.387 | 95.6306 | 98.7447 | 87.9534 | 60.7731 | 122.066 | 569.1833 | 378.6024 | 102.4857 | 5.2828 | 3.8387 | 0.72889 | 89.1081 | 84.1335 | 1.505 | 0.72833 | 0.00081 | 14.9198 | 88.2164 | 7.3354 | 0.82657 | -0.00062 | 0.72833 | 13.5023
IAR | OS265386T | IAR OS2T #1 | 29.6 | 1802.9612 | 89.8308 | 25.1534 | 39.8243 | 184.5704 | 42.5084 | 90.3804 | 95.3521 | 95.398 | 98.7482 | 123.3006 | 61.2122 | 121.0411 | 568.0689 | 377.3072 | 102.5343 | 5.2473 | 3.9578 | 0.72897 | 89.0987 | 84.2821 | 1.5029 | 0.72841 | 0.00081 | 14.9076 | 87.7424 | 7.4993 | 0.82657 | -0.00062 | 0.72841 | 13.4902
IAR | OS265386T | IAR OS2T #1 | 29.6083 | 1802.9519 | 89.7063 | 25.2584 | 39.8118 | 184.5944 | 42.4996 | 90.2253 | 95.3719 | 95.6167 | 98.7492 | 104.0424 | 61.2415 | 122.4078 | 564.0485 | 379.3046 | 102.4998 | 5.2418 | 3.6976 | 0.72902 | 89.0827 | 84.4355 | 1.5021 | 0.72845 | 0.00081 | 14.9022 | 88.1498 | 7.4596 | 0.82657 | -0.00062 | 0.72845 | 13.4848
IAR | OS265386T | IAR OS2T #1 | 29.6167 | 1803.0144 | 89.882 | 25.3018 | 39.8026 | 184.646 | 42.4881 | 90.3845 | 95.3837 | 95.4296 | 98.7466 | 88.3194 | 61.251 | 123.2358 | 566.7581 | 379.913 | 102.5459 | 5.2778 | 3.9802 | 0.72811 | 89.0728 | 84.3259 | 1.4972 | 0.72753 | 0.00081 | 15.0469 | 87.9126 | 6.9787 | 0.82657 | -0.00062 | 0.72753 | 13.6278
IAR | OS265386T | IAR OS2T #1 | 29.625 | 1803.0078 | 89.5978 | 25.289 | 39.8032 | 184.5403 | 42.5509 | 90.1119 | 95.3791 | 95.1556 | 98.7446 | 164.163 | 61.2238 | 121.4105 | 566.0773 | 379.8937 | 102.3438 | 5.2527 | 3.6679 | 0.72884 | 89.1021 | 84.1887 | 1.503 | 0.72828 | 0.00081 | 14.9286 | 87.6587 | 7.3525 | 0.82657 | -0.00062 | 0.72828 | 13.5109
IAR | OS265386T | IAR OS2T #1 | 29.6333 | 1806.1942 | 89.822 | 25.1368 | 39.8282 | 184.6733 | 42.4841 | 90.5526 | 95.295 | 95.2105 | 98.7461 | 119.8758 | 61.2601 | 118.7965 | 568.8103 | 380.7615 | 102.3729 | 5.2799 | 3.8589 | 0.72804 | 89.0699 | 83.9923 | 1.5066 | 0.72746 | 0.00081 | 15.0588 | 87.5579 | 7.1413 | 0.82657 | -0.00062 | 0.72746 | 13.6395
IAR | OS265386T | IAR OS2T #1 | 29.6417 | 1804.5951 | 89.8444 | 25.1105 | 39.8102 | 184.6442 | 42.4907 | 90.4875 | 95.39 | 95.243 | 98.7414 | 83.6814 | 61.6392 | 124.0377 | 571.2851 | 380.4892 | 102.3973 | 5.2649 | 4.0802 | 0.72813 | 89.0983 | 83.7613 | 1.5015 | 0.72757 | 0.00081 | 15.0407 | 87.125 | 7.3595 | 0.82657 | -0.00062 | 0.72757 | 13.6217
IAR | OS265386T | IAR OS2T #1 | 29.65 | 1802.9896 | 89.8903 | 25.2444 | 39.8209 | 184.6329 | 42.5239 | 90.5749 | 95.4036 | 95.0857 | 98.7443 | 134.5986 | 61.7106 | 121.0885 | 569.5457 | 379.6165 | 102.1941 | 5.2351 | 3.6062 | 0.72642 | 89.0972 | 83.8054 | 1.5012 | 0.72586 | 0.00081 | 15.3127 | 87.7579 | 7.5099 | 0.82657 | -0.00062 | 0.72586 | 13.8903
IAR | OS265386T | IAR OS2T #1 | 29.6583 | 1804.7538 | 89.815 | 25.1986 | 39.8259 | 184.6298 | 42.4988 | 90.7112 | 95.3552 | 95.3041 | 98.7505 | 110.3694 | 61.251 | 121.8291 | 571.6537 | 380.8094 | 102.4543 | 5.2797 | 3.9893 | 0.7271 | 89.1285 | 83.7718 | 1.4977 | 0.72656 | 0.00081 | 15.2009 | 87.4107 | 7.3016 | 0.82657 | -0.00062 | 0.72656 | 13.7799
IAR | OS265386T | IAR OS2T #1 | 29.6667 | 1804.5585 | 89.8846 | 25.0955 | 39.8142 | 184.6109 | 42.5081 | 90.5912 | 95.3896 | 95.4452 | 98.7456 | 96.288 | 60.3499 | 124.1939 | 569.3845 | 380.8101 | 102.486 | 5.2888 | 4.0008 | 0.72482 | 89.092 | 83.9777 | 1.452 | 0.72425 | 0.00081 | 15.5684 | 87.7484 | 7.4503 | 0.82657 | -0.00062 | 0.72425 | 14.1428
IAR | OS265386T | IAR OS2T #1 | 29.675 | 1804.546 | 89.6899 | 25.1403 | 39.7908 | 184.5349 | 42.5154 | 90.3507 | 95.3759 | 95.5498 | 98.7425 | 90.846 | 61.246 | 122.2264 | 565.2682 | 379.9978 | 102.5702 | 5.2463 | 3.7219 | 0.72795 | 89.1693 | 83.9045 | 1.5002 | 0.72743 | 0.00081 | 15.063 | 87.6551 | 7.4251 | 0.82657 | -0.00062 | 0.72743 | 13.6437
IAR | OS265386T | IAR OS2T #1 | 29.6833 | 1804.5889 | 89.874 | 25.2021 | 39.7897 | 184.6176 | 42.448 | 90.7153 | 95.4384 | 95.35 | 98.7438 | 126.225 | 61.2301 | 121.9851 | 567.7505 | 380.0307 | 102.5269 | 5.2712 | 4.0046 | 0.72822 | 89.0944 | 83.9768 | 1.5017 | 0.72766 | 0.00081 | 15.0265 | 87.7661 | 7.8636 | 0.82657 | -0.00062 | 0.72766 | 13.6077
IAR | OS265386T | IAR OS2T #1 | 29.6917 | 1802.982 | 89.7509 | 25.0759 | 39.7792 | 184.743 | 42.4371 | 90.5618 | 95.4105 | 95.6639 | 98.7507 | 89.8164 | 62.1397 | 120.9733 | 565.2027 | 378.1874 | 102.6587 | 5.2382 | 3.8933 | 0.7284 | 89.1146 | 84.2002 | 1.5019 | 0.72785 | 0.00081 | 14.9963 | 87.7693 | 7.4974 | 0.82657 | -0.00062 | 0.72785 | 13.5778
IAR | OS265386T | IAR OS2T #1 | 29.7 | 1803.0833 | 89.7854 | 25.0773 | 39.7954 | 184.7057 | 42.4991 | 90.755 | 95.401 | 95.5321 | 98.7488 | 136.1166 | 61.2559 | 126.6262 | 568.994 | 379.9724 | 102.7748 | 5.2865 | 3.7359 | 0.72755 | 89.2593 | 83.9856 | 1.4984 | 0.72709 | 0.00081 | 15.1175 | 87.6654 | 7.4461 | 0.82657 | -0.00062 | 0.72709 | 13.6975
IAR | OS265386T | IAR OS2T #1 | 29.7083 | 1802.9859 | 89.7393 | 25.2684 | 39.7991 | 184.8203 | 42.481 | 90.3165 | 95.3887 | 95.3702 | 98.7508 | 110.0634 | 61.2198 | 121.2989 | 570.1165 | 382.3198 | 102.6335 | 5.2611 | 4.1012 | 0.72938 | 89.171 | 84.2497 | 1.5039 | 0.72887 | 0.00081 | 14.8355 | 87.8996 | 7.5736 | 0.82657 | -0.00062 | 0.72887 | 13.419
IAR | OS265386T | IAR OS2T #1 | 29.7167 | 1802.9475 | 89.8872 | 25.2431 | 39.7748 | 184.7367 | 42.4736 | 90.5718 | 95.3974 | 95.5373 | 98.7486 | 107.0964 | 61.2128 | 123.0386 | 568.0867 | 379.2554 | 102.6106 | 5.2648 | 3.8081 | 0.72691 | 89.1386 | 84.3967 | 1.489 | 0.72638 | 0.00081 | 15.2302 | 88.1823 | 7.4697 | 0.82657 | -0.00062 | 0.72638 | 13.8088
IAR | OS265386T | IAR OS2T #1 | 29.725 | 1803.0007 | 89.7633 | 25.1555 | 39.7799 | 184.5916 | 42.5075 | 90.3644 | 95.3824 | 95.2368 | 98.7491 | 145.5084 | 60.7723 | 122.667 | 572.0342 | 378.2014 | 102.5284 | 5.2843 | 3.98 | 0.72834 | 89.1501 | 84.409 | 1.4997 | 0.72781 | 0.00081 | 15.0034 | 87.9095 | 6.8776 | 0.82657 | -0.00062 | 0.72781 | 13.5848
IAR | OS265386T | IAR OS2T #1 | 29.7333 | 1804.603 | 89.758 | 25.2297 | 39.776 | 184.6938 | 42.46 | 90.2127 | 95.4181 | 95.6086 | 98.7505 | 122.451 | 61.2557 | 120.882 | 568.4051 | 379.9701 | 102.4772 | 5.2316 | 3.987 | 0.72923 | 89.0903 | 84.1702 | 1.5006 | 0.72866 | 0.00081 | 14.8685 | 88.0124 | 7.0265 | 0.82657 | -0.00062 | 0.72866 | 13.4516
IAR | OS265386T | IAR OS2T #1 | 29.7417 | 1802.991 | 89.7824 | 25.1369 | 39.7791 | 184.6991 | 42.4561 | 90.64 | 95.3906 | 95.4237 | 98.7403 | 91.4448 | 61.6705 | 123.1965 | 566.398 | 378.4536 | 102.5916 | 5.239 | 3.8229 | 0.72787 | 89.2389 | 83.827 | 1.488 | 0.72739 | 0.00081 | 15.0687 | 87.3671 | 6.945 | 0.82657 | -0.00062 | 0.72739 | 13.6493
IAR | OS265386T | IAR OS2T #1 | 29.75 | 1803.1547 | 89.768 | 25.126 | 39.7822 | 184.5622 | 42.4798 | 90.2608 | 95.382 | 95.1796 | 98.7409 | 133.5372 | 62.6548 | 121.2151 | 567.195 | 379.4154 | 102.4055 | 5.2445 | 4.1418 | 0.72886 | 89.2765 | 83.6351 | 1.5038 | 0.72841 | 0.0008 | 14.9073 | 87.4882 | 7.1189 | 0.82657 | -0.00062 | 0.72841 | 13.4899
IAR | OS265386T | IAR OS2T #1 | 29.7583 | 1804.5838 | 89.8635 | 25.102 | 39.761 | 184.6484 | 42.4689 | 90.5152 | 95.4177 | 95.4943 | 98.7513 | 110.7972 | 63.0919 | 121.4313 | 562.4145 | 383.1564 | 102.4748 | 5.2817 | 4.1137 | 0.72782 | 89.1607 | 84.2912 | 1.5051 | 0.7273 | 0.00081 | 15.0831 | 87.685 | 7.2429 | 0.82657 | -0.00062 | 0.7273 | 13.6636
IAR | OS265386T | IAR OS2T #1 | 29.7667 | 1804.5958 | 89.7198 | 25.049 | 39.7691 | 184.6165 | 42.4735 | 90.5293 | 95.4267 | 95.2586 | 98.7413 | 107.8794 | 62.6756 | 121.3919 | 568.0475 | 381.4999 | 102.4255 | 5.2418 | 3.9535 | 0.72842 | 89.1381 | 84.1677 | 1.498 | 0.72788 | 0.00081 | 14.9911 | 87.7221 | 7.5886 | 0.82657 | -0.00062 | 0.72788 | 13.5726
IAR | OS265386T | IAR OS2T #1 | 29.775 | 1803.023 | 89.6945 | 25.2331 | 39.7664 | 184.6117 | 42.4813 | 90.4473 | 95.3488 | 95.3833 | 98.7433 | 195.5904 | 61.2501 | 123.0128 | 566.6952 | 380.2123 | 102.4243 | 5.2394 | 4.0434 | 0.72584 | 89.1301 | 84.1222 | 1.463 | 0.72529 | 0.00081 | 15.4022 | 87.6947 | 6.9782 | 0.82657 | -0.00062 | 0.72529 | 13.9787
IAR | OS265386T | IAR OS2T #1 | 29.7833 | 1804.6397 | 89.8099 | 25.2549 | 39.7576 | 184.564 | 42.4612 | 90.2002 | 95.3891 | 95.1615 | 98.7311 | 118.8366 | 61.2645 | 122.7538 | 567.4241 | 379.4231 | 102.2887 | 5.2746 | 3.6753 | 0.72739 | 89.1316 | 83.6087 | 1.4991 | 0.72685 | 0.0008 | 15.1551 | 87.1163 | 7.275 | 0.82657 | -0.00062 | 0.72685 | 13.7346
IAR | OS265386T | IAR OS2T #1 | 29.7917 | 1804.4113 | 89.8006 | 25.2649 | 39.7659 | 184.5341 | 42.4465 | 90.5853 | 95.4068 | 95.2337 | 98.7453 | 77.3982 | 61.2434 | 123.5244 | 571.1014 | 379.6885 | 102.2662 | 5.2351 | 3.9748 | 0.72808 | 89.0645 | 83.7701 | 1.4994 | 0.7275 | 0.00081 | 15.0513 | 87.6781 | 7.5685 | 0.82657 | -0.00062 | 0.7275 | 13.6322
IAR | OS265386T | IAR OS2T #1 | 29.8 | 1802.9792 | 89.8757 | 25.2879 | 39.7577 | 184.5546 | 42.4871 | 90.4085 | 95.4167 | 95.574 | 98.7411 | 125.115 | 60.7275 | 119.4247 | 567.0539 | 379.8806 | 102.3627 | 5.251 | 3.9875 | 0.72806 | 89.087 | 83.6333 | 1.4993 | 0.72749 | 0.0008 | 15.0527 | 87.4588 | 7.2305 | 0.82657 | -0.00062 | 0.72749 | 13.6335
IAR | OS265386T | IAR OS2T #1 | 29.8083 | 1804.5647 | 89.8327 | 25.1787 | 39.7627 | 184.6252 | 42.4597 | 90.6131 | 95.4003 | 95.2032 | 98.7399 | 109.0104 | 61.6922 | 125.9564 | 569.1816 | 378.791 | 102.5722 | 5.2675 | 3.734 | 0.7278 | 89.1209 | 84.0793 | 1.502 | 0.72725 | 0.00081 | 15.0913 | 87.4723 | 7.2311 | 0.82657 | -0.00062 | 0.72725 | 13.6717
IAR | OS265386T | IAR OS2T #1 | 29.8167 | 1804.6236 | 89.7807 | 25.1961 | 39.7565 | 184.5044 | 42.4836 | 90.3808 | 95.2938 | 95.3376 | 98.728 | 102.8658 | 62.2107 | 120.6609 | 568.1078 | 381.7089 | 102.7618 | 5.2745 | 4.1559 | 0.72723 | 89.0935 | 83.7989 | 1.5021 | 0.72667 | 0.00081 | 15.1834 | 87.6431 | 7.2263 | 0.82657 | -0.00062 | 0.72667 | 13.7626
IAR | OS265386T | IAR OS2T #1 | 29.825 | 1801.4168 | 89.7107 | 25.1439 | 39.7623 | 184.6195 | 42.4988 | 90.2176 | 95.3891 | 95.5552 | 98.7373 | 190.1718 | 63.6248 | 125.4997 | 563.24 | 378.8997 | 102.7599 | 5.2569 | 4.1755 | 0.72792 | 89.1096 | 84.0374 | 1.5031 | 0.72737 | 0.00081 | 15.0726 | 87.6518 | 7.1672 | 0.82657 | -0.00062 | 0.72737 | 13.6532
IAR | OS265386T | IAR OS2T #1 | 29.8333 | 1802.9882 | 89.8082 | 25.0654 | 39.7614 | 184.6777 | 42.4534 | 90.8615 | 95.4253 | 95.4341 | 98.7301 | 122.52 | 63.153 | 123.9153 | 566.2735 | 379.5225 | 102.6519 | 5.2514 | 4.0455 | 0.72777 | 89.0712 | 84.207 | 1.498 | 0.72719 | 0.00081 | 15.1013 | 87.6194 | 7.6071 | 0.82657 | -0.00062 | 0.72719 | 13.6815
IAR | OS265386T | IAR OS2T #1 | 29.8417 | 1804.6058 | 89.6194 | 25.2516 | 39.7564 | 184.6621 | 42.42 | 90.5777 | 95.2951 | 95.5919 | 98.7267 | 77.0106 | 62.6338 | 120.5361 | 566.6844 | 381.485 | 102.5065 | 5.2139 | 4.1583 | 0.72798 | 89.1585 | 83.7581 | 1.5022 | 0.72746 | 0.00081 | 15.0583 | 87.9006 | 7.2936 | 0.82657 | -0.00062 | 0.72746 | 13.639
IAR | OS265386T | IAR OS2T #1 | 29.85 | 1803.0416 | 89.819 | 25.2298 | 39.7488 | 184.6231 | 42.4651 | 90.5556 | 95.3677 | 95.3333 | 98.7357 | 120.7176 | 61.206 | 122.8064 | 567.8058 | 381.3357 | 102.7076 | 5.2404 | 3.792 | 0.72865 | 89.1391 | 83.8329 | 1.5056 | 0.72812 | 0.00081 | 14.9543 | 87.3775 | 7.8106 | 0.82657 | -0.00062 | 0.72812 | 13.5363
IAR | OS265386T | IAR OS2T #1 | 29.8583 | 1804.6164 | 89.888 | 25.1698 | 39.7495 | 184.6981 | 42.4274 | 90.3521 | 95.3568 | 95.3851 | 98.7409 | 106.1664 | 61.7145 | 122.5801 | 570.2788 | 379.5412 | 102.6175 | 5.2906 | 3.9222 | 0.72764 | 89.1186 | 83.937 | 1.5017 | 0.72709 | 0.00081 | 15.1167 | 87.8045 | 7.266 | 0.82657 | -0.00062 | 0.72709 | 13.6967
IAR | OS265386T | IAR OS2T #1 | 29.8667 | 1804.6137 | 89.9112 | 25.149 | 39.7273 | 184.4624 | 42.4294 | 90.4409 | 95.355 | 95.4303 | 98.7303 | 96.2538 | 61.2468 | 120.6089 | 570.7567 | 381.3727 | 102.6136 | 5.3047 | 3.8242 | 0.73018 | 89.1001 | 84.2326 | 1.5088 | 0.72962 | 0.00081 | 14.7164 | 87.738 | 7.217 | 0.82657 | -0.00062 | 0.72962 | 13.3014
IAR | OS265386T | IAR OS2T #1 | 29.875 | 1804.6053 | 89.8479 | 25.0944 | 39.7204 | 184.5455 | 42.5062 | 90.0634 | 95.3614 | 95.1937 | 98.7309 | 175.1568 | 60.7335 | 119.8085 | 569.1902 | 380.9708 | 102.4468 | 5.2863 | 3.7862 | 0.72783 | 89.1243 | 84.0083 | 1.5011 | 0.72728 | 0.00081 | 15.0861 | 87.5579 | 7.3783 | 0.82657 | -0.00062 | 0.72728 | 13.6665
IAR | OS265386T | IAR OS2T #1 | 29.8833 | 1803.027 | 89.5972 | 25.1633 | 39.7469 | 184.6563 | 42.3874 | 90.5804 | 95.3889 | 95.3459 | 98.7386 | 120.2076 | 61.258 | 123.0032 | 568.0735 | 381.5135 | 102.486 | 5.2885 | 3.9695 | 0.72776 | 89.1126 | 84.0368 | 1.4998 | 0.7272 | 0.00081 | 15.0985 | 87.6804 | 7.2156 | 0.82657 | -0.00062 | 0.7272 | 13.6788
IAR | OS265386T | IAR OS2T #1 | 29.8917 | 1804.6872 | 89.9564 | 25.1922 | 39.7244 | 184.5049 | 42.4079 | 90.2532 | 95.3849 | 95.164 | 98.7336 | 85.9908 | 62.6468 | 121.4078 | 564.761 | 380.176 | 102.4008 | 5.2953 | 3.8613 | 0.72835 | 89.1612 | 83.9647 | 1.4898 | 0.72783 | 0.00081 | 14.9995 | 87.4792 | 7.1954 | 0.82657 | -0.00062 | 0.72783 | 13.581
IAR | OS265386T | IAR OS2T #1 | 29.9 | 1806.2143 | 89.8488 | 25.2238 | 39.7029 | 184.6542 | 42.4568 | 90.1415 | 95.3478 | 95.242 | 98.7379 | 123.6114 | 62.2023 | 120.1127 | 566.8854 | 380.72 | 102.2792 | 5.2426 | 3.9245 | 0.72893 | 89.13 | 84.0591 | 1.502 | 0.72839 | 0.00081 | 14.9116 | 87.8705 | 7.3068 | 0.82657 | -0.00062 | 0.72839 | 13.4942
IAR | OS265386T | IAR OS2T #1 | 29.9083 | 1804.6378 | 89.6567 | 25.2969 | 39.7112 | 184.6198 | 42.4344 | 90.6635 | 95.3858 | 95.5393 | 98.7413 | 106.4712 | 62.1613 | 119.4301 | 565.9089 | 381.2706 | 102.4016 | 5.239 | 4.167 | 0.72896 | 89.0662 | 84.0579 | 1.503 | 0.72838 | 0.00081 | 14.9133 | 88.1818 | 7.3255 | 0.82657 | -0.00062 | 0.72838 | 13.4959
IAR | OS265386T | IAR OS2T #1 | 29.9167 | 1804.6348 | 89.7127 | 25.3067 | 39.7127 | 184.5896 | 42.45 | 90.1804 | 95.3441 | 95.3442 | 98.7289 | 91.911 | 62.1605 | 126.2324 | 568.1907 | 379.3534 | 102.409 | 5.2671 | 3.767 | 0.72777 | 89.1165 | 84.2944 | 1.5029 | 0.72722 | 0.00081 | 15.0957 | 87.4892 | 7.3188 | 0.82657 | -0.00062 | 0.72722 | 13.676
IAR | OS265386T | IAR OS2T #1 | 29.925 | 1803.1809 | 89.6978 | 25.2916 | 39.6956 | 184.4648 | 42.4971 | 90.5412 | 95.3883 | 95.6336 | 98.7331 | 159.5526 | 61.2074 | 119.4415 | 570.9505 | 378.907 | 102.4364 | 5.2914 | 4.1626 | 0.7271 | 89.1734 | 83.9877 | 1.4977 | 0.72659 | 0.00081 | 15.1964 | 87.9505 | 7.3306 | 0.82657 | -0.00062 | 0.72659 | 13.7754
IAR | OS265386T | IAR OS2T #1 | 29.9333 | 1803.0294 | 89.7263 | 25.2362 | 39.7105 | 184.3567 | 42.4347 | 90.204 | 95.3948 | 95.3964 | 98.7329 | 116.7888 | 61.7024 | 126.2672 | 569.7102 | 379.4037 | 102.3326 | 5.2598 | 4.0438 | 0.72842 | 89.2376 | 83.8835 | 1.5043 | 0.72794 | 0.00081 | 14.9818 | 87.3714 | 7.1835 | 0.82657 | -0.00062 | 0.72794 | 13.5635
IAR | OS265386T | IAR OS2T #1 | 29.9417 | 1804.6268 | 89.8287 | 25.1497 | 39.7228 | 184.4407 | 42.4117 | 90.2089 | 95.3835 | 95.5003 | 98.7345 | 84.5316 | 61.7305 | 122.2223 | 570.7286 | 379.0521 | 102.4121 | 5.2645 | 3.7698 | 0.72714 | 89.1871 | 83.9521 | 1.4978 | 0.72663 | 0.00081 | 15.1898 | 87.6615 | 7.3825 | 0.82657 | -0.00062 | 0.72663 | 13.7689
IAR | OS265386T | IAR OS2T #1 | 29.95 | 1804.6539 | 89.8145 | 25.1122 | 39.7329 | 184.38 | 42.4349 | 90.3183 | 95.3742 | 95.4902 | 98.7352 | 124.599 | 61.7348 | 127.3126 | 567.9573 | 381.0603 | 102.5967 | 5.2929 | 4.1263 | 0.72757 | 89.1398 | 83.8651 | 1.5027 | 0.72703 | 0.00081 | 15.1262 | 87.579 | 7.518 | 0.82657 | -0.00062 | 0.72703 | 13.7061
IAR | OS265386T | IAR OS2T #1 | 29.9583 | 1803.0063 | 89.6928 | 25.0998 | 39.7316 | 184.4899 | 42.4486 | 90.6607 | 95.3873 | 95.588 | 98.7295 | 102.9618 | 60.7543 | 120.384 | 566.1197 | 378.7341 | 102.6496 | 5.2797 | 3.84 | 0.72705 | 89.1163 | 83.7367 | 1.499 | 0.7265 | 0.00081 | 15.2104 | 87.5255 | 7.4532 | 0.82657 | -0.00062 | 0.7265 | 13.7892
IAR | OS265386T | IAR OS2T #1 | 29.9667 | 1803.0609 | 89.7685 | 25.0926 | 39.7096 | 184.5115 | 42.4308 | 90.3162 | 95.3361 | 95.4764 | 98.724 | 91.9296 | 62.6658 | 125.8289 | 567.4072 | 380.5547 | 102.7893 | 5.2544 | 3.9407 | 0.72628 | 89.1472 | 83.5632 | 1.4662 | 0.72575 | 0.0008 | 15.3302 | 87.5032 | 7.577 | 0.82657 | -0.00062 | 0.72575 | 13.9076
IAR | OS265386T | IAR OS2T #1 | 29.975 | 1804.596 | 89.7959 | 25.1946 | 39.7131 | 184.6173 | 42.4774 | 90.358 | 95.3953 | 95.3422 | 98.7309 | 165.7332 | 62.6469 | 121.3008 | 563.9728 | 380.5106 | 102.6392 | 5.2768 | 4.2091 | 0.72871 | 89.1291 | 84.1869 | 1.5001 | 0.72816 | 0.00081 | 14.9468 | 87.7537 | 7.5933 | 0.82657 | -0.00062 | 0.72816 | 13.5289
IAR | OS265386T | IAR OS2T #1 | 29.9833 | 1803.0071 | 89.6259 | 25.2174 | 39.7066 | 184.6392 | 42.4307 | 90.4644 | 95.3882 | 95.5909 | 98.7366 | 114.8382 | 62.6541 | 122.2261 | 567.726 | 377.822 | 102.6951 | 5.2733 | 3.9459 | 0.72802 | 89.0766 | 84.0922 | 1.4993 | 0.72744 | 0.00081 | 15.0607 | 87.8217 | 7.3845 | 0.82657 | -0.00062 | 0.72744 | 13.6414
IAR | OS265386T | IAR OS2T #1 | 29.9917 | 1804.5715 | 89.6755 | 25.2126 | 39.7161 | 184.6325 | 42.4298 | 90.7913 | 95.3644 | 95.337 | 98.7378 | 79.1736 | 62.1721 | 123.108 | 566.0772 | 379.6525 | 102.6223 | 5.2598 | 3.9445 | 0.72881 | 89.0644 | 84.0061 | 1.5018 | 0.72823 | 0.00081 | 14.9363 | 87.5898 | 7.4092 | 0.82657 | -0.00062 | 0.72823 | 13.5185
IAR | OS265386T | IAR OS2T #1 | 30 | 1806.1845 | 89.7786 | 25.1929 | 39.7211 | 184.6884 | 42.4524 | 90.0666 | 95.4167 | 95.4236 | 98.726 | 124.5648 | 61.2169 | 119.7816 | 568.4582 | 377.5344 | 102.5152 | 5.2623 | 3.8546 | 0.7282 | 89.0999 | 83.9237 | 1.5015 | 0.72764 | 0.00081 | 15.0298 | 87.9359 | 7.5013 | 0.82657 | -0.00062 | 0.72764 | 13.6109
IAR | OS265386T | IAR OS2T #1 | 30.0083 | 1804.6189 | 89.8064 | 25.1194 | 39.7363 | 184.5632 | 42.4311 | 90.0183 | 95.2919 | 95.3435 | 98.7278 | 109.0014 | 62.1631 | 122.5007 | 569.7863 | 378.6023 | 102.6306 | 5.2563 | 3.8493 | 0.72822 | 89.1254 | 83.7436 | 1.5027 | 0.72768 | 0.00081 | 15.0238 | 87.3806 | 7.5971 | 0.82657 | -0.00062 | 0.72768 | 13.605
IAR | OS265386T | IAR OS2T #1 | 30.0167 | 1804.6571 | 89.7243 | 25.1985 | 39.7154 | 184.6508 | 42.4576 | 90.4147 | 95.4205 | 95.2686 | 98.7249 | 95.3112 | 61.7363 | 121.5426 | 568.0508 | 381.0778 | 102.5572 | 5.2386 | 4.0405 | 0.72817 | 89.1128 | 84.184 | 1.5025 | 0.72761 | 0.00081 | 15.0339 | 87.8343 | 7.3902 | 0.82657 | -0.00062 | 0.72761 | 13.615
IAR | OS265386T | IAR OS2T #1 | 30.025 | 1804.6488 | 89.9137 | 25.2906 | 39.7098 | 184.6819 | 42.4743 | 90.3523 | 95.4015 | 95.1322 | 98.7272 | 173.5158 | 61.7043 | 121.5768 | 566.0731 | 377.9655 | 102.453 | 5.2319 | 3.6434 | 0.729 | 89.2604 | 83.8924 | 1.5081 | 0.72854 | 0.00081 | 14.8868 | 87.7529 | 7.3923 | 0.82657 | -0.00062 | 0.72854 | 13.4697
IAR | OS265386T | IAR OS2T #1 | 30.0333 | 1802.9952 | 89.6821 | 25.3963 | 39.7181 | 184.569 | 42.4268 | 90.2052 | 95.3414 | 95.2254 | 98.7298 | 111.4776 | 62.6564 | 119.3868 | 568.0464 | 380.3289 | 102.394 | 5.2506 | 4.0613 | 0.72877 | 89.1534 | 83.7824 | 1.5017 | 0.72825 | 0.00081 | 14.9335 | 87.4321 | 7.0354 | 0.82657 | -0.00062 | 0.72825 | 13.5158
IAR | OS265386T | IAR OS2T #1 | 30.0417 | 1804.5956 | 89.7138 | 25.3479 | 39.712 | 184.6259 | 42.4247 | 90.7116 | 95.4162 | 95.1415 | 98.7245 | 87.7884 | 62.6323 | 122.4159 | 564.4393 | 382.2555 | 102.286 | 5.2464 | 4.2023 | 0.72838 | 89.149 | 84.2976 | 1.4991 | 0.72785 | 0.00081 | 14.9961 | 88.1256 | 7.6956 | 0.82657 | -0.00062 | 0.72785 | 13.5777
IAR | OS265386T | IAR OS2T #1 | 30.05 | 1804.5655 | 89.8331 | 25.1625 | 39.7176 | 184.597 | 42.4315 | 90.5312 | 95.4223 | 95.0126 | 98.726 | 114.735 | 62.6491 | 120.5907 | 563.6489 | 379.7596 | 102.3288 | 5.2825 | 3.8175 | 0.72713 | 89.1946 | 83.9768 | 1.4957 | 0.72663 | 0.00081 | 15.1898 | 87.5872 | 7.4589 | 0.82657 | -0.00062 | 0.72663 | 13.7689
IAR | OS265386T | IAR OS2T #1 | 30.0583 | 1803.0389 | 89.9397 | 25.0111 | 39.7109 | 184.6735 | 42.4209 | 90.1739 | 95.4064 | 95.3233 | 98.7254 | 107.7264 | 61.7415 | 124.6162 | 566.89 | 379.4107 | 102.3277 | 5.2668 | 4.1318 | 0.72618 | 89.1827 | 84.3295 | 1.4958 | 0.72567 | 0.00081 | 15.3427 | 87.8029 | 7.795 | 0.82657 | -0.00062 | 0.72567 | 13.9199
IAR | OS265386T | IAR OS2T #1 | 30.0667 | 1801.3677 | 89.6668 | 25.006 | 39.7146 | 184.6309 | 42.4473 | 90.7592 | 95.3777 | 95.5859 | 98.7224 | 73.5456 | 61.7013 | 119.8139 | 566.944 | 380.5775 | 102.2814 | 5.2711 | 4.0025 | 0.72771 | 89.1656 | 84.4413 | 1.501 | 0.72719 | 0.00081 | 15.1014 | 88.1895 | 7.1404 | 0.82657 | -0.00062 | 0.72719 | 13.6816
IAR | OS265386T | IAR OS2T #1 | 30.075 | 1803.0547 | 89.8155 | 25.1103 | 39.7005 | 184.7766 | 42.4374 | 90.4625 | 95.3991 | 95.5716 | 98.7251 | 154.371 | 61.2034 | 125.188 | 570.1381 | 381.0294 | 102.5161 | 5.2591 | 3.7516 | 0.7277 | 89.122 | 83.7615 | 1.4749 | 0.72716 | 0.00081 | 15.1063 | 87.7982 | 7.6523 | 0.82657 | -0.00062 | 0.72716 | 13.6865
IAR | OS265386T | IAR OS2T #1 | 30.0833 | 1804.6313 | 89.8865 | 25.1665 | 39.702 | 184.6227 | 42.3969 | 90.5777 | 95.3832 | 95.2008 | 98.73 | 114.5124 | 61.7197 | 121.6079 | 571.3086 | 380.1728 | 102.5117 | 5.2615 | 4.0265 | 0.72819 | 89.1465 | 84.1972 | 1.5006 | 0.72766 | 0.00081 | 15.0263 | 87.6438 | 7.5091 | 0.82657 | -0.00062 | 0.72766 | 13.6075
IAR | OS265386T | IAR OS2T #1 | 30.0917 | 1804.566 | 89.7172 | 25.1753 | 39.705 | 184.3526 | 42.3967 | 90.8111 | 95.3419 | 95.6059 | 98.7202 | 76.5126 | 62.1812 | 122.4328 | 568.6332 | 381.5567 | 102.6791 | 5.2632 | 3.9978 | 0.7277 | 89.1647 | 83.986 | 1.4863 | 0.72718 | 0.00081 | 15.1023 | 87.7116 | 7.1401 | 0.82657 | -0.00062 | 0.72718 | 13.6825
IAR | OS265386T | IAR OS2T #1 | 30.1 | 1804.6431 | 89.6798 | 25.1554 | 39.7171 | 184.55 | 42.4577 | 90.3139 | 95.4275 | 95.4091 | 98.7281 | 124.797 | 62.6411 | 122.6678 | 567.2188 | 378.2416 | 102.7034 | 5.289 | 4.1228 | 0.7271 | 89.1239 | 83.9031 | 1.4989 | 0.72655 | 0.00081 | 15.2023 | 87.3493 | 7.1235 | 0.82657 | -0.00062 | 0.72655 | 13.7813
IAR | OS265386T | IAR OS2T #1 | 30.1083 | 1802.9766 | 89.9391 | 25.1089 | 39.7099 | 184.6501 | 42.399 | 90.5105 | 95.3865 | 95.2695 | 98.7218 | 105.978 | 62.6388 | 119.599 | 563.2832 | 380.2919 | 102.6225 | 5.265 | 4.0846 | 0.72849 | 89.1031 | 84.1718 | 1.503 | 0.72793 | 0.00081 | 14.9835 | 87.8283 | 7.3858 | 0.82657 | -0.00062 | 0.72793 | 13.5652
IAR | OS265386T | IAR OS2T #1 | 30.1167 | 1801.4044 | 89.6498 | 25.1237 | 39.6815 | 184.583 | 42.4254 | 90.3737 | 95.396 | 95.4508 | 98.7217 | 102.0552 | 62.6475 | 122.6584 | 563.9908 | 380.7594 | 102.678 | 5.3072 | 3.9763 | 0.72839 | 89.107 | 83.9052 | 1.5041 | 0.72784 | 0.00081 | 14.9981 | 87.6389 | 7.3562 | 0.82657 | -0.00062 | 0.72784 | 13.5796
IAR | OS265386T | IAR OS2T #1 | 30.125 | 1804.6324 | 89.7974 | 25.1544 | 39.7051 | 184.665 | 42.4454 | 90.633 | 95.4317 | 95.4491 | 98.7228 | 189.4512 | 61.6899 | 122.72 | 566.686 | 381.4319 | 102.5015 | 5.2594 | 3.9838 | 0.7283 | 89.1099 | 84.2774 | 1.4995 | 0.72774 | 0.00081 | 15.0131 | 87.7678 | 7.3392 | 0.82657 | -0.00062 | 0.72774 | 13.5944
IAR | OS265386T | IAR OS2T #1 | 30.1333 | 1804.6503 | 89.8461 | 25.1798 | 39.696 | 184.5056 | 42.3981 | 90.6328 | 95.3782 | 95.1609 | 98.7267 | 121.59 | 61.7307 | 122.1266 | 567.8567 | 379.6294 | 102.6978 | 5.2542 | 3.7388 | 0.72738 | 89.1477 | 83.3169 | 1.5043 | 0.72685 | 0.0008 | 15.154 | 87.3188 | 7.1909 | 0.82657 | -0.00062 | 0.72685 | 13.7335
IAR | OS265386T | IAR OS2T #1 | 30.1417 | 1803.0071 | 89.7098 | 25.1587 | 39.693 | 184.7178 | 42.4121 | 90.8369 | 95.4282 | 95.3047 | 98.7197 | 106.8588 | 61.2598 | 121.4702 | 569.6009 | 380.7402 | 102.5795 | 5.2706 | 3.907 | 0.7279 | 89.1242 | 83.7356 | 1.5022 | 0.72736 | 0.00081 | 15.0743 | 87.5266 | 7.1335 | 0.82657 | -0.00062 | 0.72736 | 13.6548
IAR | OS265386T | IAR OS2T #1 | 30.15 | 1804.5812 | 89.6698 | 25.1823 | 39.7119 | 184.6424 | 42.4524 | 90.6478 | 95.407 | 95.2643 | 98.7281 | 144.5664 | 61.6974 | 123.1921 | 571.4876 | 378.8115 | 102.5345 | 5.264 | 3.9916 | 0.72801 | 89.1399 | 83.9278 | 1.4995 | 0.72748 | 0.00081 | 15.0556 | 87.6301 | 7.5041 | 0.82657 | -0.00062 | 0.72748 | 13.6363
IAR | OS265386T | IAR OS2T #1 | 30.1583 | 1803.0584 | 89.642 | 25.2332 | 39.7169 | 184.5703 | 42.4614 | 90.3165 | 95.4431 | 95.5033 | 98.7178 | 113.1708 | 62.6328 | 121.7124 | 567.4889 | 379.9117 | 102.3939 | 5.2721 | 3.8405 | 0.7277 | 89.1272 | 84.2694 | 1.498 | 0.72716 | 0.00081 | 15.1056 | 87.9938 | 7.4044 | 0.82657 | -0.00062 | 0.72716 | 13.6858
IAR | OS265386T | IAR OS2T #1 | 30.1667 | 1804.618 | 89.5597 | 25.1486 | 39.7213 | 184.7669 | 42.4619 | 90.436 | 95.4479 | 95.3223 | 98.7173 | 105.8214 | 62.6318 | 123.8912 | 567.9389 | 378.6003 | 102.5185 | 5.3038 | 4.2455 | 0.72901 | 89.1139 | 84.2991 | 1.5021 | 0.72846 | 0.00081 | 14.9006 | 87.9947 | 7.8348 | 0.82657 | -0.00062 | 0.72846 | 13.4833
IAR | OS265386T | IAR OS2T #1 | 30.175 | 1801.3953 | 89.7608 | 25.1134 | 39.7092 | 184.7494 | 42.4862 | 90.7037 | 95.4207 | 95.586 | 98.7153 | 87.5364 | 62.6308 | 122.7395 | 567.9349 | 378.93 | 102.392 | 5.2456 | 4.0227 | 0.72805 | 89.2044 | 84.4185 | 1.5015 | 0.72755 | 0.00081 | 15.0437 | 88.0015 | 7.546 | 0.82657 | -0.00062 | 0.72755 | 13.6246
IAR | OS265386T | IAR OS2T #1 | 30.1833 | 1804.6282 | 89.9188 | 25.2329 | 39.7379 | 184.6217 | 42.462 | 90.7172 | 95.456 | 95.6583 | 98.7191 | 129.4008 | 61.2116 | 122.7538 | 563.9854 | 380.0553 | 102.3221 | 5.2984 | 3.817 | 0.72823 | 89.1997 | 83.7809 | 1.5059 | 0.72773 | 0.00081 | 15.0145 | 87.9912 | 7.6066 | 0.82657 | -0.00062 | 0.72773 | 13.5959
IAR | OS265386T | IAR OS2T #1 | 30.1917 | 1804.4732 | 89.7388 | 25.2588 | 39.7198 | 184.7241 | 42.4519 | 90.7245 | 95.4453 | 95.3382 | 98.7276 | 109.5042 | 61.2368 | 121.6805 | 566.874 | 378.0423 | 102.4507 | 5.2379 | 3.9452 | 0.7289 | 89.1799 | 84.0512 | 1.499 | 0.72839 | 0.00081 | 14.9116 | 87.5316 | 7.2835 | 0.82657 | -0.00062 | 0.72839 | 13.4941
IAR | OS265386T | IAR OS2T #1 | 30.2 | 1802.9979 | 89.7902 | 25.24 | 39.7461 | 184.7308 | 42.454 | 90.771 | 95.4526 | 95.5473 | 98.7167 | 101.196 | 61.6858 | 121.6495 | 566.7827 | 380.647 | 102.2569 | 5.2556 | 3.8278 | 0.72713 | 89.1273 | 84.1615 | 1.4999 | 0.72658 | 0.00081 | 15.197 | 87.9025 | 7.6213 | 0.82657 | -0.00062 | 0.72658 | 13.7761
IAR | OS265386T | IAR OS2T #1 | 30.2083 | 1806.2306 | 89.7565 | 25.2095 | 39.7406 | 184.5645 | 42.4594 | 90.5186 | 95.3984 | 95.3031 | 98.7121 | 116.3922 | 61.3002 | 123.5504 | 569.0079 | 381.1253 | 102.4617 | 5.257 | 4.0121 | 0.72785 | 89.1171 | 83.9189 | 1.4985 | 0.7273 | 0.00081 | 15.0838 | 87.4755 | 6.8845 | 0.82657 | -0.00062 | 0.7273 | 13.6642
IAR | OS265386T | IAR OS2T #1 | 30.2167 | 1802.9629 | 89.7822 | 25.1102 | 39.7423 | 184.6817 | 42.4568 | 90.612 | 95.4275 | 95.0942 | 98.7181 | 106.1208 | 62.1834 | 121.4614 | 571.3129 | 381.0318 | 102.5334 | 5.2583 | 3.7593 | 0.72768 | 89.1137 | 83.817 | 1.4881 | 0.72713 | 0.00081 | 15.1102 | 87.4802 | 7.3763 | 0.82657 | -0.00062 | 0.72713 | 13.6903
IAR | OS265386T | IAR OS2T #1 | 30.225 | 1804.6097 | 89.8566 | 25.0592 | 39.7525 | 184.7016 | 42.4731 | 90.0634 | 95.2854 | 95.2652 | 98.7194 | 73.0902 | 62.672 | 122.1831 | 566.6321 | 382.9683 | 102.518 | 5.2301 | 4.0993 | 0.72623 | 89.1928 | 84.1927 | 1.4833 | 0.72573 | 0.00081 | 15.3335 | 88.1793 | 7.5316 | 0.82657 | -0.00062 | 0.72573 | 13.9108
IAR | OS265386T | IAR OS2T #1 | 30.2333 | 1804.5955 | 89.8367 | 25.0807 | 39.7304 | 184.6278 | 42.4833 | 90.5344 | 95.4344 | 95.5358 | 98.724 | 150.1392 | 62.1615 | 119.4206 | 569.5749 | 381.4214 | 102.6599 | 5.2946 | 4.1479 | 0.7288 | 89.11 | 83.9013 | 1.5016 | 0.72824 | 0.00081 | 14.9342 | 87.8456 | 7.188 | 0.82657 | -0.00062 | 0.72824 | 13.5164
IAR | OS265386T | IAR OS2T #1 | 30.2417 | 1803.0356 | 89.8665 | 25.1033 | 39.7147 | 184.652 | 42.4175 | 90.4729 | 95.3529 | 95.2966 | 98.7181 | 110.7774 | 62.1817 | 126.0881 | 567.5864 | 380.8728 | 102.6867 | 5.2287 | 3.7896 | 0.72767 | 89.1392 | 84.3645 | 1.5025 | 0.72714 | 0.00081 | 15.1093 | 87.6745 | 7.3155 | 0.82657 | -0.00062 | 0.72714 | 13.6894
IAR | OS265386T | IAR OS2T #1 | 30.25 | 1804.5834 | 89.9194 | 25.1505 | 39.7208 | 184.6571 | 42.4372 | 90.581 | 95.4425 | 95.7501 | 98.7165 | 80.301 | 61.2679 | 120.87 | 564.669 | 379.9694 | 102.6234 | 5.2795 | 4.1202 | 0.7267 | 89.182 | 84.025 | 1.4975 | 0.72619 | 0.00081 | 15.2595 | 87.8113 | 7.4601 | 0.82657 | -0.00062 | 0.72619 | 13.8378
IAR | OS265386T | IAR OS2T #1 | 30.2583 | 1803.0058 | 89.6995 | 25.2205 | 39.7358 | 184.5111 | 42.4886 | 90.289 | 95.426 | 95.6567 | 98.7324 | 128.7348 | 61.223 | 124.5675 | 566.6082 | 383.1479 | 102.8056 | 5.2591 | 3.8765 | 0.72881 | 89.1888 | 83.8305 | 1.507 | 0.7283 | 0.00081 | 14.925 | 87.4145 | 7.1007 | 0.82657 | -0.00062 | 0.7283 | 13.5074
IAR | OS265386T | IAR OS2T #1 | 30.2667 | 1804.5657 | 89.9267 | 25.1603 | 39.7236 | 184.6241 | 42.4375 | 90.4671 | 95.4487 | 95.6549 | 98.7225 | 109.707 | 61.2435 | 121.9339 | 565.9155 | 381.6698 | 102.562 | 5.2952 | 3.795 | 0.7284 | 89.1304 | 84.1003 | 1.5018 | 0.72785 | 0.00081 | 14.9956 | 87.7956 | 7.6437 | 0.82657 | -0.00062 | 0.72785 | 13.5772
IAR | OS265386T | IAR OS2T #1 | 30.275 | 1804.6102 | 89.7106 | 25.1542 | 39.7358 | 184.5783 | 42.4417 | 90.44 | 95.4312 | 95.6386 | 98.7188 | 104.6646 | 61.7033 | 120.5607 | 569.9019 | 381.101 | 102.5369 | 5.2692 | 4.0254 | 0.72587 | 89.112 | 83.8576 | 1.4635 | 0.72531 | 0.00081 | 15.3991 | 87.918 | 7.2659 | 0.82657 | -0.00062 | 0.72531 | 13.9757
IAR | OS265386T | IAR OS2T #1 | 30.2833 | 1804.6524 | 89.7299 | 25.1171 | 39.7457 | 184.5926 | 42.4629 | 90.6117 | 95.414 | 95.3954 | 98.7214 | 177.3678 | 62.6828 | 122.2725 | 571.2503 | 378.2011 | 102.581 | 5.2487 | 3.9888 | 0.72784 | 89.0962 | 84.0495 | 1.4992 | 0.72728 | 0.00081 | 15.0867 | 87.5555 | 7.3963 | 0.82657 | -0.00062 | 0.72728 | 13.6671
IAR | OS265386T | IAR OS2T #1 | 30.2917 | 1804.6298 | 89.6036 | 25.0497 | 39.7347 | 184.6161 | 42.4079 | 90.4107 | 95.4185 | 95.3616 | 98.7249 | 120.666 | 62.2441 | 123.5395 | 568.1218 | 380.5538 | 102.4864 | 5.2557 | 4.1122 | 0.72821 | 89.1426 | 84.2881 | 1.5008 | 0.72768 | 0.00081 | 15.0238 | 87.8267 | 7.2151 | 0.82657 | -0.00062 | 0.72768 | 13.6049
IAR | OS265386T | IAR OS2T #1 | 30.3 | 1804.6238 | 89.9719 | 25.0741 | 39.719 | 184.6417 | 42.4324 | 89.9898 | 95.3892 | 95.3594 | 98.7266 | 97.9806 | 62.6628 | 120.8051 | 571.3206 | 381.965 | 102.5151 | 5.2465 | 4.0624 | 0.72791 | 89.1955 | 83.9863 | 1.4961 | 0.72741 | 0.00081 | 15.0662 | 87.7114 | 7.0895 | 0.82657 | -0.00062 | 0.72741 | 13.6469
IAR | OS265386T | IAR OS2T #1 | 30.3083 | 1803.0179 | 89.9335 | 25.1883 | 39.7067 | 184.7128 | 42.4553 | 90.2929 | 95.353 | 95.4577 | 98.7195 | 136.1514 | 62.1622 | 120.4811 | 569.1876 | 380.1668 | 102.4191 | 5.2678 | 3.8907 | 0.72823 | 89.1333 | 84.134 | 1.4995 | 0.72769 | 0.00081 | 15.0223 | 87.8753 | 7.6118 | 0.82657 | -0.00062 | 0.72769 | 13.6035
IAR | OS265386T | IAR OS2T #1 | 30.3167 | 1804.6452 | 89.8506 | 25.1093 | 39.7075 | 184.6903 | 42.4166 | 90.5635 | 95.459 | 95.331 | 98.7171 | 109.4214 | 61.784 | 123.8947 | 565.9467 | 383.0653 | 102.4655 | 5.2721 | 3.9968 | 0.72814 | 89.1335 | 83.9468 | 1.4984 | 0.7276 | 0.00081 | 15.0358 | 87.5277 | 6.7551 | 0.82657 | -0.00062 | 0.7276 | 13.6168
IAR | OS265386T | IAR OS2T #1 | 30.325 | 1802.9991 | 89.7442 | 25.1461 | 39.7265 | 184.5839 | 42.4445 | 90.7279 | 95.4333 | 95.0941 | 98.7114 | 105.51 | 61.6806 | 121.6198 | 567.9316 | 379.4056 | 102.4455 | 5.2861 | 3.7019 | 0.72848 | 89.1119 | 83.5863 | 1.501 | 0.72793 | 0.0008 | 14.9834 | 87.2648 | 7.3868 | 0.82657 | -0.00062 | 0.72793 | 13.565
IAR | OS265386T | IAR OS2T #1 | 30.3333 | 1803.0057 | 89.5499 | 25.0872 | 39.7348 | 184.7253 | 42.4543 | 90.6271 | 95.4417 | 95.1652 | 98.7198 | 91.9128 | 61.2113 | 120.5233 | 565.5588 | 379.5691 | 102.3011 | 5.277 | 3.9639 | 0.72809 | 89.2228 | 84.1007 | 1.4995 | 0.72761 | 0.00081 | 15.0351 | 87.8573 | 7.3403 | 0.82657 | -0.00062 | 0.72761 | 13.6161
IAR | OS265386T | IAR OS2T #1 | 30.3417 | 1803.0251 | 89.6811 | 25.0404 | 39.7485 | 184.6686 | 42.4185 | 90.5916 | 95.4741 | 95.2062 | 98.717 | 130.119 | 62.6375 | 121.8297 | 568.3923 | 379.8354 | 102.2944 | 5.2693 | 4.2343 | 0.72813 | 89.1511 | 83.701 | 1.5008 | 0.7276 | 0.0008 | 15.0352 | 87.4454 | 7.4439 | 0.82657 | -0.00062 | 0.7276 | 13.6163
IAR | OS265386T | IAR OS2T #1 | 30.35 | 1804.6004 | 89.7084 | 24.9849 | 39.7448 | 184.6436 | 42.3995 | 90.6804 | 95.3317 | 95.1543 | 98.7226 | 104.7516 | 62.6931 | 124.3732 | 570.8046 | 382.949 | 102.3353 | 5.2944 | 3.8573 | 0.72761 | 89.1615 | 84.6982 | 1.4988 | 0.72709 | 0.00081 | 15.1171 | 88.1706 | 7.254 | 0.82657 | -0.00062 | 0.72709 | 13.6971
IAR | OS265386T | IAR OS2T #1 | 30.3583 | 1806.199 | 89.772 | 24.9445 | 39.7276 | 184.6112 | 42.4474 | 90.495 | 95.4081 | 95.5141 | 98.7108 | 137.5302 | 62.6751 | 118.2935 | 569.5788 | 380.6528 | 102.519 | 5.266 | 4.2399 | 0.72726 | 89.1133 | 83.7618 | 1.4987 | 0.72671 | 0.00081 | 15.1766 | 87.6236 | 7.248 | 0.82657 | -0.00062 | 0.72671 | 13.7559
IAR | OS265386T | IAR OS2T #1 | 30.3667 | 1806.0142 | 89.7899 | 24.8639 | 39.7269 | 184.7158 | 42.4251 | 90.1715 | 95.4588 | 95.5133 | 98.7208 | 109.3494 | 62.186 | 126.8099 | 570.9681 | 378.8898 | 102.7391 | 5.2347 | 3.9456 | 0.72661 | 89.1175 | 83.6099 | 1.4958 | 0.72606 | 0.0008 | 15.2793 | 87.2183 | 6.9116 | 0.82657 | -0.00062 | 0.72606 | 13.8574
IAR | OS265386T | IAR OS2T #1 | 30.375 | 1804.6212 | 89.8548 | 24.8564 | 39.7193 | 184.6711 | 42.4209 | 90.3333 | 95.3946 | 95.4438 | 98.71 | 100.263 | 62.2257 | 122.5673 | 568.585 | 380.2918 | 102.7017 | 5.2619 | 3.843 | 0.72457 | 89.1727 | 83.7811 | 1.4982 | 0.72405 | 0.00081 | 15.6003 | 87.4657 | 7.8385 | 0.82657 | -0.00062 | 0.72405 | 14.1744
IAR | OS265386T | IAR OS2T #1 | 30.3833 | 1802.9888 | 89.6696 | 24.9607 | 39.71 | 184.7196 | 42.4327 | 90.7325 | 95.4165 | 95.6228 | 98.7127 | 86.7138 | 61.7302 | 126.7595 | 567.9634 | 377.1403 | 102.7066 | 5.2991 | 4.1396 | 0.72785 | 89.115 | 83.7553 | 1.5009 | 0.72729 | 0.00081 | 15.0842 | 87.1779 | 7.1829 | 0.82657 | -0.00062 | 0.72729 | 13.6646
IAR | OS265386T | IAR OS2T #1 | 30.3917 | 1802.9983 | 89.6798 | 24.9857 | 39.7071 | 184.7202 | 42.4267 | 90.6251 | 95.415 | 95.5275 | 98.7257 | 131.7984 | 61.739 | 120.1768 | 567.4189 | 381.2535 | 102.6554 | 5.2392 | 3.9994 | 0.72749 | 89.1357 | 84.005 | 1.502 | 0.72696 | 0.00081 | 15.1381 | 87.7767 | 7.1765 | 0.82657 | -0.00062 | 0.72696 | 13.7179
IAR | OS265386T | IAR OS2T #1 | 30.4 | 1804.5619 | 89.7 | 24.9488 | 39.6841 | 184.5053 | 42.4046 | 90.6969 | 95.4361 | 95.4476 | 98.7094 | 109.4046 | 62.2079 | 126.2114 | 563.4548 | 380.5201 | 102.7993 | 5.2793 | 3.8333 | 0.72769 | 89.1377 | 83.6978 | 1.5019 | 0.72715 | 0.0008 | 15.1064 | 87.4722 | 7.378 | 0.82657 | -0.00062 | 0.72715 | 13.6865
IAR | OS265386T | IAR OS2T #1 | 30.4083 | 1802.9894 | 89.5726 | 24.8723 | 39.6908 | 184.6007 | 42.4342 | 90.7494 | 95.4598 | 95.6771 | 98.7127 | 89.9514 | 63.155 | 120.1824 | 568.0151 | 381.0444 | 102.6026 | 5.3036 | 4.3532 | 0.7252 | 89.1445 | 84.1826 | 1.5014 | 0.72467 | 0.00081 | 15.5014 | 88.0164 | 7.196 | 0.82657 | -0.00062 | 0.72467 | 14.0767
IAR | OS265386T | IAR OS2T #1 | 30.4167 | 1803.0384 | 89.8575 | 24.8817 | 39.7027 | 184.685 | 42.4215 | 90.4856 | 95.4535 | 95.4738 | 98.7148 | 119.2446 | 63.141 | 122.4913 | 567.0585 | 380.477 | 102.615 | 5.2936 | 4.0299 | 0.72757 | 89.1057 | 84.1308 | 1.5028 | 0.72702 | 0.00081 | 15.1286 | 87.8681 | 7.3752 | 0.82657 | -0.00062 | 0.72702 | 13.7084
IAR | OS265386T | IAR OS2T #1 | 30.425 | 1803.0036 | 89.9102 | 24.9175 | 39.7031 | 184.5578 | 42.4397 | 90.0585 | 95.3301 | 95.3482 | 98.7185 | 105.7758 | 63.1171 | 123.4213 | 567.7393 | 380.0037 | 102.4499 | 5.2637 | 4.0729 | 0.7262 | 89.1584 | 84.3469 | 1.4688 | 0.72568 | 0.00081 | 15.3409 | 87.9391 | 7.3732 | 0.82657 | -0.00062 | 0.72568 | 13.9182
IAR | OS265386T | IAR OS2T #1 | 30.4333 | 1804.6119 | 89.8055 | 24.9369 | 39.6895 | 184.539 | 42.447 | 90.3504 | 95.4059 | 95.4571 | 98.7099 | 72.7218 | 62.1977 | 119.5622 | 571.0157 | 380.6129 | 102.4501 | 5.2947 | 3.958 | 0.72773 | 89.1028 | 83.7687 | 1.5 | 0.72717 | 0.00081 | 15.1032 | 87.8875 | 7.4863 | 0.82657 | -0.00062 | 0.72717 | 13.6834
IAR | OS265386T | IAR OS2T #1 | 30.4417 | 1803.015 | 89.9337 | 25.0568 | 39.6812 | 184.585 | 42.4655 | 90.2868 | 95.4573 | 95.3866 | 98.7211 | 150.0474 | 61.7053 | 122.4075 | 567.7232 | 378.4453 | 102.4806 | 5.3074 | 3.8555 | 0.72736 | 89.1054 | 84.0605 | 1.5054 | 0.7268 | 0.00081 | 15.1623 | 87.6589 | 7.523 | 0.82657 | -0.00062 | 0.7268 | 13.7417
IAR | OS265386T | IAR OS2T #1 | 30.45 | 1801.4444 | 89.7107 | 25.0191 | 39.6784 | 184.6822 | 42.3735 | 90.7157 | 95.4017 | 95.3718 | 98.7102 | 110.1756 | 61.7346 | 123.5737 | 569.9205 | 378.8207 | 102.4173 | 5.2605 | 3.944 | 0.72827 | 89.1255 | 84.103 | 1.5017 | 0.72773 | 0.00081 | 15.0155 | 87.9005 | 7.2222 | 0.82657 | -0.00062 | 0.72773 | 13.5968
IAR | OS265386T | IAR OS2T #1 | 30.4583 | 1806.184 | 89.9741 | 24.9805 | 39.666 | 184.6343 | 42.437 | 90.2489 | 95.4584 | 95.2307 | 98.7146 | 80.8884 | 61.2153 | 120.6162 | 568.0738 | 379.8663 | 102.3735 | 5.2679 | 4.0795 | 0.72851 | 89.1167 | 84.1631 | 1.5032 | 0.72796 | 0.00081 | 14.9786 | 87.5901 | 7.466 | 0.82657 | -0.00062 | 0.72796 | 13.5603
IAR | OS265386T | IAR OS2T #1 | 30.4667 | 1801.3764 | 89.8898 | 25.0292 | 39.6644 | 184.5848 | 42.4354 | 90.3003 | 95.4427 | 95.1731 | 98.7153 | 126.0474 | 62.6361 | 120.457 | 564.0732 | 380.6773 | 102.2711 | 5.2849 | 4.0022 | 0.72882 | 89.1293 | 84.3111 | 1.5039 | 0.72828 | 0.00081 | 14.9283 | 87.8679 | 7.4795 | 0.82657 | -0.00062 | 0.72828 | 13.5106
IAR | OS265386T | IAR OS2T #1 | 30.475 | 1804.5666 | 89.7217 | 25.0536 | 39.6734 | 184.6619 | 42.4346 | 90.4838 | 95.3844 | 95.4076 | 98.7122 | 107.403 | 63.1691 | 124.1123 | 566.4162 | 380.4024 | 102.4074 | 5.2597 | 4.2357 | 0.72761 | 89.2494 | 84.1659 | 1.5006 | 0.72714 | 0.00081 | 15.1089 | 87.5414 | 6.9347 | 0.82657 | -0.00062 | 0.72714 | 13.689
IAR | OS265386T | IAR OS2T #1 | 30.4833 | 1804.6281 | 89.8517 | 25.0313 | 39.6737 | 184.7291 | 42.4324 | 90.1646 | 95.4151 | 95.0827 | 98.7121 | 91.8366 | 63.1182 | 122.352 | 565.8754 | 379.5897 | 102.3502 | 5.3085 | 3.9176 | 0.72853 | 89.1577 | 83.8199 | 1.5034 | 0.728 | 0.00081 | 14.9722 | 87.3483 | 7.2088 | 0.82657 | -0.00062 | 0.728 | 13.5541
IAR | OS265386T | IAR OS2T #1 | 30.4917 | 1803.0838 | 89.6748 | 24.8578 | 39.6722 | 184.5882 | 42.4733 | 90.1267 | 95.4297 | 95.2441 | 98.7117 | 168.2064 | 62.194 | 121.028 | 569.5591 | 379.9173 | 102.3645 | 5.2871 | 3.9495 | 0.72756 | 89.1341 | 83.9935 | 1.5017 | 0.72702 | 0.00081 | 15.1277 | 87.8147 | 7.2107 | 0.82657 | -0.00062 | 0.72702 | 13.7075
IAR | OS265386T | IAR OS2T #1 | 30.5 | 1802.9626 | 89.9748 | 24.8107 | 39.6932 | 184.6769 | 42.4122 | 90.5639 | 95.4413 | 95.3607 | 98.7147 | 114.0102 | 61.7326 | 119.5771 | 570.5672 | 378.8022 | 102.6283 | 5.3009 | 4.0863 | 0.72734 | 89.1314 | 83.6693 | 1.506 | 0.72679 | 0.0008 | 15.1635 | 87.4752 | 7.1484 | 0.82657 | -0.00062 | 0.72679 | 13.743
IAR | OS265386T | IAR OS2T #1 | 30.5083 | 1804.6178 | 89.8058 | 24.7454 | 39.6759 | 184.6125 | 42.4582 | 90.5266 | 95.4442 | 95.1923 | 98.7175 | 79.2006 | 61.2594 | 125.6007 | 568.8505 | 381.4766 | 102.6445 | 5.2805 | 3.7222 | 0.72797 | 89.0742 | 83.9381 | 1.5023 | 0.7274 | 0.00081 | 15.068 | 87.2946 | 7.3144 | 0.82657 | -0.00062 | 0.7274 | 13.6486
IAR | OS265386T | IAR OS2T #1 | 30.5167 | 1803.0424 | 89.6672 | 24.671 | 39.6786 | 184.5693 | 42.4497 | 90.6667 | 95.4583 | 95.5359 | 98.7146 | 125.0136 | 61.7261 | 122.862 | 569.5612 | 379.6892 | 102.6516 | 5.2555 | 4.1175 | 0.72724 | 89.1081 | 83.6075 | 1.5019 | 0.72669 | 0.0008 | 15.1806 | 87.3984 | 7.6138 | 0.82657 | -0.00062 | 0.72669 | 13.7599
IAR | OS265386T | IAR OS2T #1 | 30.525 | 1803.0154 | 89.8008 | 24.7354 | 39.6788 | 184.6658 | 42.452 | 90.284 | 95.416 | 95.626 | 98.7168 | 108.1356 | 62.6584 | 122.8685 | 568.8423 | 381.8003 | 102.7951 | 5.283 | 4.0715 | 0.7272 | 89.2891 | 83.6411 | 1.505 | 0.72675 | 0.0008 | 15.17 | 87.3701 | 7.102 | 0.82657 | -0.00062 | 0.72675 | 13.7494
IAR | OS265386T | IAR OS2T #1 | 30.5333 | 1804.6045 | 89.7154 | 24.6931 | 39.7002 | 184.6707 | 42.4738 | 90.6901 | 95.4909 | 95.5106 | 98.7074 | 104.85 | 63.5952 | 124.0483 | 564.175 | 378.7484 | 102.6006 | 5.3027 | 4.1302 | 0.72883 | 89.1623 | 84.2895 | 1.5059 | 0.7283 | 0.00081 | 14.9248 | 87.7407 | 7.5689 | 0.82657 | -0.00062 | 0.7283 | 13.5071
IAR | OS265386T | IAR OS2T #1 | 30.5417 | 1803.0162 | 89.9205 | 24.6381 | 39.7009 | 184.6069 | 42.4988 | 90.5609 | 95.4163 | 95.5213 | 98.7092 | 163.809 | 63.1276 | 120.8816 | 566.694 | 379.0345 | 102.6148 | 5.2926 | 4.2217 | 0.72871 | 89.1989 | 84.0954 | 1.5027 | 0.72821 | 0.00081 | 14.9397 | 88.2568 | 7.3634 | 0.82657 | -0.00062 | 0.72821 | 13.5219
IAR | OS265386T | IAR OS2T #1 | 30.55 | 1803.0606 | 89.6843 | 24.717 | 39.713 | 184.6619 | 42.4609 | 90.1782 | 95.3864 | 95.3922 | 98.7099 | 125.5326 | 63.1285 | 122.5545 | 566.523 | 380.8769 | 102.6514 | 5.2701 | 3.9499 | 0.72897 | 89.2169 | 84.3563 | 1.5013 | 0.72848 | 0.00081 | 14.8969 | 87.9208 | 7.2126 | 0.82657 | -0.00062 | 0.72848 | 13.4796
IAR | OS265386T | IAR OS2T #1 | 30.5583 | 1803.0174 | 89.784 | 24.7455 | 39.7081 | 184.6912 | 42.4561 | 90.4379 | 95.427 | 95.5298 | 98.7065 | 78.6516 | 61.7306 | 122.4873 | 569.3936 | 381.2608 | 102.5734 | 5.2804 | 3.9878 | 0.72883 | 89.1874 | 84.6121 | 1.5041 | 0.72833 | 0.00081 | 14.9209 | 88.4362 | 7.3427 | 0.82657 | -0.00062 | 0.72833 | 13.5034
IAR | OS265386T | IAR OS2T #1 | 30.5667 | 1803.0074 | 89.871 | 24.7932 | 39.6974 | 184.6495 | 42.4831 | 90.6032 | 95.4562 | 95.2422 | 98.7113 | 126.276 | 61.7211 | 121.9302 | 571.3273 | 380.4758 | 102.6692 | 5.3011 | 3.7967 | 0.72868 | 89.1604 | 83.9185 | 1.4986 | 0.72815 | 0.00081 | 14.9485 | 87.6121 | 7.1249 | 0.82657 | -0.00062 | 0.72815 | 13.5306
IAR | OS265386T | IAR OS2T #1 | 30.575 | 1804.6103 | 89.8041 | 24.8011 | 39.6965 | 184.6282 | 42.464 | 90.0293 | 95.438 | 95.0837 | 98.7047 | 108.4026 | 62.165 | 119.5462 | 568.7766 | 380.7236 | 102.4012 | 5.3043 | 3.8628 | 0.72728 | 89.2139 | 84.3583 | 1.4981 | 0.72679 | 0.00081 | 15.1645 | 87.5535 | 7.1804 | 0.82657 | -0.00062 | 0.72679 | 13.7439
IAR | OS265386T | IAR OS2T #1 | 30.5833 | 1804.5978 | 89.6734 | 24.82 | 39.725 | 184.656 | 42.4708 | 90.3986 | 95.4484 | 95.2348 | 98.709 | 98.97 | 61.7026 | 123.9545 | 570.9466 | 378.8571 | 102.4008 | 5.2686 | 4.0186 | 0.72839 | 89.1899 | 83.821 | 1.502 | 0.72789 | 0.00081 | 14.9906 | 87.5689 | 7.575 | 0.82657 | -0.00062 | 0.72789 | 13.5722
IAR | OS265386T | IAR OS2T #1 | 30.5917 | 1804.6051 | 89.8078 | 24.9125 | 39.7143 | 184.6588 | 42.5165 | 90.3291 | 95.4558 | 95.1432 | 98.7111 | 177.9606 | 61.6887 | 121.0594 | 568.6669 | 381.7098 | 102.5099 | 5.2872 | 3.7132 | 0.72562 | 89.2657 | 83.5255 | 1.5003 | 0.72517 | 0.0008 | 15.4224 | 87.2305 | 7.3682 | 0.82657 | -0.00062 | 0.72517 | 13.9987
IAR | OS265386T | IAR OS2T #1 | 30.6 | 1803.0011 | 89.9105 | 24.9301 | 39.7079 | 184.7555 | 42.4656 | 90.7322 | 95.416 | 95.1839 | 98.7063 | 118.536 | 61.2503 | 121.2322 | 567.2273 | 383.3071 | 102.2867 | 5.2675 | 3.8917 | 0.72789 | 89.2132 | 83.8358 | 1.5021 | 0.7274 | 0.00081 | 15.0672 | 87.6861 | 7.4341 | 0.82657 | -0.00062 | 0.7274 | 13.6479
IAR | OS265386T | IAR OS2T #1 | 30.6083 | 1804.6358 | 89.896 | 24.9869 | 39.7298 | 184.7281 | 42.485 | 90.6219 | 95.4456 | 95.1699 | 98.7134 | 76.326 | 61.2485 | 122.7548 | 567.9584 | 380.9361 | 102.3721 | 5.2494 | 4.0299 | 0.72859 | 89.1696 | 83.6828 | 1.5065 | 0.72807 | 0.0008 | 14.9608 | 87.3357 | 7.4307 | 0.82657 | -0.00062 | 0.72807 | 13.5428
IAR | OS265386T | IAR OS2T #1 | 30.6167 | 1804.5845 | 89.757 | 25.0767 | 39.7156 | 184.6778 | 42.5221 | 90.1345 | 95.4627 | 95.451 | 98.7185 | 128.3736 | 61.6982 | 126.4731 | 565.4442 | 380.2714 | 102.3114 | 5.2816 | 3.7331 | 0.72853 | 89.1443 | 84.0569 | 1.5011 | 0.728 | 0.00081 | 14.9734 | 87.2613 | 7.3794 | 0.82657 | -0.00062 | 0.728 | 13.5552
IAR | OS265386T | IAR OS2T #1 | 30.625 | 1804.6128 | 89.8203 | 25.0703 | 39.7248 | 184.7667 | 42.5001 | 90.5442 | 95.4037 | 95.6898 | 98.7114 | 110.2398 | 61.732 | 120.1513 | 568.3951 | 379.6789 | 102.4217 | 5.2748 | 4.1843 | 0.72786 | 89.1638 | 84.2134 | 1.5012 | 0.72734 | 0.00081 | 15.0779 | 87.8812 | 7.4213 | 0.82657 | -0.00062 | 0.72734 | 13.6584
IAR | OS265386T | IAR OS2T #1 | 30.6333 | 1803.0127 | 89.9316 | 25.092 | 39.7533 | 184.8159 | 42.5177 | 90.4622 | 95.399 | 95.5705 | 98.7043 | 100.3542 | 62.6314 | 126.9663 | 567.9068 | 380.3611 | 102.5302 | 5.2845 | 4.1221 | 0.7285 | 89.1531 | 84.05 | 1.4997 | 0.72798 | 0.00081 | 14.9763 | 87.5193 | 7.1213 | 0.82657 | -0.00062 | 0.72798 | 13.5581
IAR | OS265386T | IAR OS2T #1 | 30.6417 | 1804.5717 | 89.7867 | 25.1487 | 39.7454 | 184.8851 | 42.5621 | 90.5705 | 95.478 | 95.4818 | 98.7126 | 190.5048 | 63.1615 | 121.0632 | 567.2624 | 381.2599 | 102.4788 | 5.2892 | 4.0034 | 0.72859 | 89.1632 | 84.1753 | 1.5024 | 0.72807 | 0.00081 | 14.9623 | 87.9106 | 7.4764 | 0.82657 | -0.00062 | 0.72807 | 13.5442
IAR | OS265386T | IAR OS2T #1 | 30.65 | 1802.9701 | 89.6903 | 25.2057 | 39.7498 | 184.8846 | 42.5753 | 90.4711 | 95.4212 | 95.5559 | 98.7071 | 119.6082 | 62.1941 | 127.5444 | 570.3147 | 380.5348 | 102.6983 | 5.2994 | 4.1742 | 0.7282 | 89.1697 | 83.905 | 1.501 | 0.72768 | 0.00081 | 15.0229 | 87.6977 | 7.2924 | 0.82657 | -0.00062 | 0.72768 | 13.604
IAR | OS265386T | IAR OS2T #1 | 30.6583 | 1803.0075 | 89.6726 | 25.1476 | 39.7465 | 184.9323 | 42.5604 | 90.171 | 95.4752 | 95.5467 | 98.7082 | 77.4636 | 63.0703 | 119.1209 | 566.7952 | 378.3485 | 102.6767 | 5.2844 | 4.0906 | 0.72716 | 89.1819 | 84.2717 | 1.5009 | 0.72665 | 0.00081 | 15.1872 | 87.7935 | 7.3622 | 0.82657 | -0.00062 | 0.72665 | 13.7663
IAR | OS265386T | IAR OS2T #1 | 30.6667 | 1804.6582 | 89.6876 | 25.1914 | 39.7537 | 184.9152 | 42.605 | 90.1126 | 95.4732 | 95.4778 | 98.7085 | 124.8426 | 62.1551 | 126.0149 | 567.3994 | 381.1626 | 102.7631 | 5.2666 | 3.7901 | 0.72794 | 89.168 | 83.8355 | 1.5002 | 0.72742 | 0.00081 | 15.0642 | 87.4539 | 7.5633 | 0.82657 | -0.00062 | 0.72742 | 13.6449
IAR | OS265386T | IAR OS2T #1 | 30.675 | 1803.0304 | 89.7194 | 25.2088 | 39.7478 | 184.9052 | 42.5898 | 90.0686 | 95.4691 | 95.4605 | 98.7077 | 107.8794 | 61.7268 | 123.3352 | 566.5198 | 379.7499 | 102.5386 | 5.2864 | 4.1584 | 0.72718 | 89.1419 | 83.9945 | 1.5 | 0.72665 | 0.00081 | 15.1869 | 87.6277 | 7.5661 | 0.82657 | -0.00062 | 0.72665 | 13.7661
IAR | OS265386T | IAR OS2T #1 | 30.6833 | 1803.0064 | 89.7117 | 25.2247 | 39.7845 | 184.851 | 42.6042 | 90.4762 | 95.52 | 95.4386 | 98.6983 | 105.4278 | 61.7163 | 122.5767 | 562.4454 | 380.1989 | 102.6215 | 5.3086 | 3.8008 | 0.72757 | 89.1392 | 84.1619 | 1.5005 | 0.72703 | 0.00081 | 15.1258 | 87.9376 | 7.4208 | 0.82657 | -0.00062 | 0.72703 | 13.7057
IAR | OS265386T | IAR OS2T #1 | 30.6917 | 1806.3718 | 89.8557 | 25.224 | 39.7654 | 184.8806 | 42.6574 | 90.3019 | 95.4261 | 95.1993 | 98.709 | 185.346 | 61.2102 | 123.7885 | 568.0843 | 379.0678 | 102.5597 | 5.2421 | 3.9184 | 0.72771 | 89.1665 | 84.0244 | 1.5019 | 0.72719 | 0.00081 | 15.1015 | 87.4885 | 7.2093 | 0.82657 | -0.00062 | 0.72719 | 13.6817
IAR | OS265386T | IAR OS2T #1 | 30.7 | 1801.4225 | 89.7989 | 25.1723 | 39.7603 | 184.9467 | 42.6321 | 90.2906 | 95.4768 | 95.0871 | 98.6954 | 123.624 | 61.2515 | 120.0893 | 566.8882 | 381.6457 | 102.4143 | 5.2975 | 3.7452 | 0.72741 | 89.3044 | 84.0005 | 1.5021 | 0.72698 | 0.00081 | 15.1345 | 87.5333 | 7.4432 | 0.82657 | -0.00062 | 0.72698 | 13.7143
IAR | OS265386T | IAR OS2T #1 | 30.7083 | 1802.9981 | 89.7841 | 25.177 | 39.7763 | 184.8806 | 42.6371 | 90.4692 | 95.4964 | 95.2318 | 98.7095 | 77.7096 | 62.595 | 119.2188 | 567.4142 | 379.4747 | 102.4186 | 5.2312 | 3.9689 | 0.72894 | 89.205 | 84.2297 | 1.503 | 0.72845 | 0.00081 | 14.9023 | 87.8608 | 6.8676 | 0.82657 | -0.00062 | 0.72845 | 13.485
IAR | OS265386T | IAR OS2T #1 | 30.7167 | 1803.0068 | 89.7401 | 25.2945 | 39.7863 | 184.9446 | 42.6543 | 90.134 | 95.464 | 95.2184 | 98.7028 | 123.636 | 62.7114 | 121.605 | 571.3295 | 382.1959 | 102.4144 | 5.2813 | 4.3035 | 0.72827 | 89.1549 | 84.3012 | 1.4974 | 0.72774 | 0.00081 | 15.0133 | 88.0078 | 7.4336 | 0.82657 | -0.00062 | 0.72774 | 13.5946
IAR | OS265386T | IAR OS2T #1 | 30.725 | 1803.0185 | 89.7977 | 25.3069 | 39.7746 | 184.997 | 42.6551 | 90.0373 | 95.4365 | 94.9343 | 98.7044 | 106.3746 | 62.157 | 122.5927 | 570.9107 | 380.9834 | 102.4297 | 5.2568 | 3.7174 | 0.72797 | 89.1808 | 84.4078 | 1.4966 | 0.72746 | 0.00081 | 15.0576 | 87.9797 | 7.4072 | 0.82657 | -0.00062 | 0.72746 | 13.6384
IAR | OS265386T | IAR OS2T #1 | 30.7333 | 1804.5879 | 89.8116 | 25.3681 | 39.7921 | 185.11 | 42.6772 | 90.1766 | 95.4974 | 95.3397 | 98.6968 | 97.644 | 62.6911 | 121.2686 | 568.4577 | 381.5247 | 102.4643 | 5.2786 | 4.1594 | 0.7282 | 89.1726 | 83.6412 | 1.5007 | 0.72768 | 0.0008 | 15.023 | 87.4481 | 7.0939 | 0.82657 | -0.00062 | 0.72768 | 13.6042
IAR | OS265386T | IAR OS2T #1 | 30.7417 | 1803.0152 | 89.9048 | 25.3951 | 39.8193 | 185.0138 | 42.7129 | 90.1872 | 95.4611 | 95.3963 | 98.6959 | 175.959 | 62.1591 | 127.468 | 567.5655 | 378.705 | 102.2631 | 5.2455 | 4.071 | 0.72716 | 89.1473 | 83.8271 | 1.4972 | 0.72663 | 0.00081 | 15.1901 | 87.3044 | 6.9968 | 0.82657 | -0.00062 | 0.72663 | 13.7693
IAR | OS265386T | IAR OS2T #1 | 30.75 | 1801.3955 | 89.9557 | 25.3621 | 39.8232 | 185.1064 | 42.6489 | 90.1284 | 95.3865 | 95.3729 | 98.6975 | 119.4858 | 62.113 | 121.0226 | 563.1367 | 379.7917 | 102.3243 | 5.2603 | 3.8553 | 0.7268 | 89.1427 | 83.7603 | 1.4992 | 0.72627 | 0.00081 | 15.2467 | 87.2462 | 7.6083 | 0.82657 | -0.00062 | 0.72627 | 13.8251
IAR | OS265386T | IAR OS2T #1 | 30.7583 | 1802.9992 | 89.6063 | 25.3691 | 39.8228 | 185.0114 | 42.6526 | 90.0845 | 95.4879 | 95.5655 | 98.7062 | 89.9844 | 62.2041 | 127.5033 | 565.0498 | 381.1265 | 102.4213 | 5.2473 | 4.1373 | 0.72621 | 89.1407 | 83.5896 | 1.4991 | 0.72568 | 0.0008 | 15.3411 | 87.3964 | 7.4743 | 0.82657 | -0.00062 | 0.72568 | 13.9184
IAR | OS265386T | IAR OS2T #1 | 30.7667 | 1802.978 | 89.7953 | 25.3766 | 39.8324 | 184.9362 | 42.7129 | 90.0609 | 95.4415 | 95.5562 | 98.7027 | 139.6932 | 62.1598 | 122.2484 | 565.8661 | 379.3878 | 102.3675 | 5.2462 | 3.9798 | 0.72754 | 89.2164 | 84.2661 | 1.4985 | 0.72705 | 0.00081 | 15.1228 | 87.7116 | 7.4556 | 0.82657 | -0.00062 | 0.72705 | 13.7028
IAR | OS265386T | IAR OS2T #1 | 30.775 | 1806.1872 | 89.7827 | 25.375 | 39.8361 | 185.1809 | 42.7081 | 90.6886 | 95.4831 | 95.4459 | 98.7003 | 109.6614 | 61.7101 | 122.9888 | 566.8256 | 379.9717 | 102.5479 | 5.261 | 3.9088 | 0.72825 | 89.2536 | 83.6122 | 1.5011 | 0.72779 | 0.0008 | 15.0062 | 87.8116 | 7.3744 | 0.82657 | -0.00062 | 0.72779 | 13.5876
IAR | OS265386T | IAR OS2T #1 | 30.7833 | 1803.0004 | 89.6076 | 25.4159 | 39.8534 | 185.1679 | 42.7122 | 90.4095 | 95.4703 | 95.1893 | 98.7097 | 100.9074 | 61.2214 | 121.3743 | 569.7144 | 380.5503 | 102.7165 | 5.3032 | 3.7454 | 0.7284 | 89.2198 | 83.7262 | 1.5009 | 0.72791 | 0.00081 | 14.9868 | 87.5866 | 7.0398 | 0.82657 | -0.00062 | 0.72791 | 13.5684
IAR | OS265386T | IAR OS2T #1 | 30.7917 | 1803.0513 | 89.7512 | 25.4428 | 39.8723 | 185.0411 | 42.7254 | 89.9777 | 95.4333 | 95.1191 | 98.6967 | 84.387 | 61.238 | 118.9554 | 570.0816 | 379.7169 | 102.6274 | 5.2477 | 3.8591 | 0.7284 | 89.1877 | 83.7036 | 1.4991 | 0.7279 | 0.0008 | 14.989 | 87.262 | 7.1405 | 0.82657 | -0.00062 | 0.7279 | 13.5706
IAR | OS265386T | IAR OS2T #1 | 30.8 | 1803.042 | 89.8079 | 25.4283 | 39.8659 | 185.1889 | 42.7512 | 90.1439 | 95.3927 | 95.2875 | 98.7055 | 128.3706 | 63.1482 | 122.1616 | 566.5139 | 381.952 | 102.5647 | 5.2465 | 4.2773 | 0.72872 | 89.1458 | 84.3216 | 1.5028 | 0.72819 | 0.00081 | 14.9428 | 88.1706 | 7.7371 | 0.82657 | -0.00062 | 0.72819 | 13.525
IAR | OS265386T | IAR OS2T #1 | 30.8083 | 1804.6072 | 89.6427 | 25.4197 | 39.9013 | 185.2006 | 42.7128 | 90.4837 | 95.3886 | 95.1096 | 98.7021 | 109.5102 | 61.7862 | 120.1393 | 567.5376 | 380.6683 | 102.6163 | 5.254 | 3.7019 | 0.72755 | 89.2647 | 84.0986 | 1.5056 | 0.72709 | 0.00081 | 15.1167 | 87.7751 | 7.3889 | 0.82657 | -0.00062 | 0.72709 | 13.6967
IAR | OS265386T | IAR OS2T #1 | 30.8167 | 1804.5873 | 89.9327 | 25.4509 | 39.8983 | 185.2164 | 42.7366 | 90.1931 | 95.4151 | 95.2574 | 98.7044 | 87.9438 | 62.6911 | 123.0911 | 566.8902 | 381.4984 | 102.6095 | 5.303 | 4.2266 | 0.72702 | 89.2083 | 84.7394 | 1.4687 | 0.72653 | 0.00081 | 15.2064 | 88.4257 | 7.8007 | 0.82657 | -0.00062 | 0.72653 | 13.7853
IAR | OS265386T | IAR OS2T #1 | 30.825 | 1804.4357 | 90.0377 | 25.4583 | 39.9008 | 185.2083 | 42.7373 | 89.8656 | 95.4654 | 95.3752 | 98.7008 | 118.593 | 62.1696 | 123.8413 | 562.8566 | 378.5008 | 102.5017 | 5.2958 | 3.882 | 0.72826 | 89.1801 | 84.564 | 1.5019 | 0.72775 | 0.00081 | 15.0124 | 88.0418 | 7.56 | 0.82657 | -0.00062 | 0.72775 | 13.5937
IAR | OS265386T | IAR OS2T #1 | 30.8333 | 1806.0078 | 89.8037 | 25.3845 | 39.8899 | 185.1866 | 42.7163 | 90.1756 | 95.4886 | 95.5195 | 98.704 | 108.279 | 61.688 | 122.2287 | 567.6962 | 379.9902 | 102.4829 | 5.2494 | 3.915 | 0.72642 | 89.1277 | 83.8006 | 1.4982 | 0.72588 | 0.00081 | 15.3093 | 88.0553 | 7.3853 | 0.82657 | -0.00062 | 0.72588 | 13.8869
IAR | OS265386T | IAR OS2T #1 | 30.8417 | 1804.5821 | 89.7776 | 25.432 | 39.9005 | 185.2171 | 42.754 | 90.1049 | 95.4326 | 95.2692 | 98.709 | 73.0776 | 62.1412 | 120.919 | 569.2396 | 381.3266 | 102.6446 | 5.2554 | 3.8887 | 0.72796 | 89.2522 | 83.6463 | 1.501 | 0.72749 | 0.0008 | 15.0533 | 87.3245 | 7.2174 | 0.82657 | -0.00062 | 0.72749 | 13.6342
IAR | OS265386T | IAR OS2T #1 | 30.85 | 1804.656 | 89.6658 | 25.4175 | 39.9094 | 185.2962 | 42.7976 | 90.4953 | 95.4666 | 95.027 | 98.6936 | 150.5046 | 61.7372 | 118.9179 | 566.8669 | 380.6012 | 102.4357 | 5.2873 | 3.8935 | 0.72822 | 89.1786 | 83.7934 | 1.5028 | 0.72771 | 0.00081 | 15.0181 | 87.2804 | 7.2287 | 0.82657 | -0.00062 | 0.72771 | 13.5993
IAR | OS265386T | IAR OS2T #1 | 30.8583 | 1804.6248 | 89.7348 | 25.4636 | 39.9053 | 185.394 | 42.7283 | 90.7431 | 95.4797 | 95.1237 | 98.6966 | 106.395 | 61.2298 | 122.7822 | 571.6272 | 377.0041 | 102.3949 | 5.2804 | 3.987 | 0.72726 | 89.1725 | 83.7998 | 1.4999 | 0.72674 | 0.00081 | 15.1717 | 87.515 | 7.7323 | 0.82657 | -0.00062 | 0.72674 | 13.7511
IAR | OS265386T | IAR OS2T #1 | 30.8667 | 1802.9672 | 89.9418 | 25.397 | 39.8937 | 185.4414 | 42.7704 | 90.2599 | 95.4497 | 95.2386 | 98.7087 | 142.6992 | 62.6563 | 121.7581 | 568.2705 | 380.3728 | 102.4884 | 5.2653 | 3.7389 | 0.72719 | 89.2874 | 83.6428 | 1.505 | 0.72674 | 0.0008 | 15.1715 | 87.73 | 7.3452 | 0.82657 | -0.00062 | 0.72674 | 13.7508
IAR | OS265386T | IAR OS2T #1 | 30.875 | 1803.0615 | 89.84 | 25.3891 | 39.8907 | 185.4038 | 42.7535 | 90.0746 | 95.4616 | 95.3978 | 98.7054 | 112.7154 | 62.6654 | 126.9099 | 566.7109 | 381.2091 | 102.2619 | 5.2761 | 4.2059 | 0.72837 | 89.2031 | 84.1346 | 1.5018 | 0.72787 | 0.00081 | 14.993 | 87.8176 | 7.4269 | 0.82657 | -0.00062 | 0.72787 | 13.5746
IAR | OS265386T | IAR OS2T #1 | 30.8833 | 1804.6011 | 89.7658 | 25.4512 | 39.9097 | 185.3022 | 42.739 | 90.1532 | 95.413 | 95.4392 | 98.6905 | 106.2306 | 63.1632 | 123.9149 | 567.9323 | 379.0185 | 102.3147 | 5.2986 | 3.992 | 0.7281 | 89.1663 | 84.4449 | 1.5004 | 0.72758 | 0.00081 | 15.0396 | 87.8115 | 7.5896 | 0.82657 | -0.00062 | 0.72758 | 13.6206
IAR | OS265386T | IAR OS2T #1 | 30.8917 | 1802.9929 | 89.683 | 25.4454 | 39.8988 | 185.2568 | 42.7738 | 90.544 | 95.4659 | 95.2545 | 98.6995 | 80.097 | 62.1833 | 122.4205 | 565.9002 | 378.7817 | 102.2465 | 5.2459 | 3.9972 | 0.72601 | 89.1807 | 84.4554 | 1.5048 | 0.7255 | 0.00081 | 15.3688 | 88.0402 | 7.112 | 0.82657 | -0.00062 | 0.7255 | 13.9457
IAR | OS265386T | IAR OS2T #1 | 30.9 | 1804.4398 | 89.6762 | 25.4951 | 39.8879 | 185.2951 | 42.7196 | 90.5236 | 95.4599 | 95.3435 | 98.702 | 134.1624 | 61.711 | 120.9509 | 569.2097 | 380.5752 | 102.3387 | 5.2951 | 3.9529 | 0.72762 | 89.138 | 83.9146 | 1.4989 | 0.72708 | 0.00081 | 15.1175 | 87.544 | 7.1338 | 0.82657 | -0.00062 | 0.72708 | 13.6976
IAR | OS265386T | IAR OS2T #1 | 30.9083 | 1803.168 | 89.8301 | 25.4073 | 39.9096 | 185.171 | 42.6927 | 90.1433 | 95.4845 | 95.4795 | 98.6988 | 105.3708 | 61.6843 | 120.8316 | 569.1758 | 380.5276 | 102.3898 | 5.2737 | 3.7975 | 0.72829 | 89.1452 | 83.8722 | 1.5016 | 0.72776 | 0.00081 | 15.0106 | 87.6802 | 7.6908 | 0.82657 | -0.00062 | 0.72776 | 13.5919
IAR | OS265386T | IAR OS2T #1 | 30.9167 | 1806.2301 | 89.7321 | 25.4177 | 39.8827 | 185.3326 | 42.7265 | 90.521 | 95.4204 | 95.2516 | 98.6943 | 119.5302 | 61.7319 | 123.3017 | 569.9424 | 378.2184 | 102.6199 | 5.2549 | 4.0262 | 0.72779 | 89.1793 | 83.9091 | 1.4977 | 0.72727 | 0.00081 | 15.0874 | 87.3719 | 6.9891 | 0.82657 | -0.00062 | 0.72727 | 13.6678
IAR | OS265386T | IAR OS2T #1 | 30.925 | 1801.3863 | 89.8128 | 25.5431 | 39.8894 | 185.3536 | 42.7424 | 90.6556 | 95.422 | 95.2908 | 98.6996 | 111.6324 | 62.1656 | 121.4182 | 569.5873 | 377.7964 | 102.6732 | 5.2591 | 3.8335 | 0.72771 | 89.2796 | 83.5279 | 1.5037 | 0.72726 | 0.0008 | 15.0896 | 87.5104 | 7.2591 | 0.82657 | -0.00062 | 0.72726 | 13.6699
IAR | OS265386T | IAR OS2T #1 | 30.9333 | 1803.0219 | 89.8423 | 25.6607 | 39.9055 | 185.3296 | 42.7159 | 90.1412 | 95.4429 | 95.2001 | 98.7002 | 100.8768 | 62.1568 | 122.3577 | 567.9059 | 380.9125 | 102.5318 | 5.2713 | 4.1249 | 0.72828 | 89.1756 | 84.0544 | 1.5058 | 0.72777 | 0.00081 | 15.0095 | 87.914 | 7.7077 | 0.82657 | -0.00062 | 0.72777 | 13.5908
IAR | OS265386T | IAR OS2T #1 | 30.9417 | 1803.0525 | 89.8676 | 25.7907 | 39.8958 | 185.3311 | 42.7538 | 90.4174 | 95.3508 | 95.5647 | 98.7026 | 71.8074 | 63.6107 | 119.0007 | 567.9115 | 381.9605 | 102.5368 | 5.2584 | 4.1745 | 0.72824 | 89.1274 | 84.2836 | 1.5026 | 0.7277 | 0.00081 | 15.02 | 88.1071 | 7.2135 | 0.82657 | -0.00062 | 0.7277 | 13.6013
IAR | OS265386T | IAR OS2T #1 | 30.95 | 1804.4422 | 89.805 | 25.9062 | 39.9019 | 185.3238 | 42.7844 | 90.2886 | 95.3584 | 94.9638 | 98.6985 | 145.6344 | 62.6378 | 121.0451 | 568.4323 | 379.3299 | 102.5704 | 5.2764 | 3.7529 | 0.72827 | 89.1334 | 84.0347 | 1.5009 | 0.72773 | 0.00081 | 15.0153 | 87.9288 | 7.4436 | 0.82657 | -0.00062 | 0.72773 | 13.5966
IAR | OS265386T | IAR OS2T #1 | 30.9583 | 1802.9457 | 89.6993 | 25.9999 | 39.8891 | 185.369 | 42.6974 | 90.2527 | 95.3871 | 95.6375 | 98.6996 | 114.6774 | 61.7082 | 122.3354 | 565.6196 | 378.2462 | 102.4542 | 5.2691 | 4.1819 | 0.72794 | 89.1118 | 83.9177 | 1.501 | 0.72738 | 0.00081 | 15.07 | 87.7981 | 7.4549 | 0.82657 | -0.00062 | 0.72738 | 13.6506
IAR | OS265386T | IAR OS2T #1 | 30.9667 | 1803.0254 | 89.8452 | 26.0526 | 39.8926 | 185.4686 | 42.737 | 90.4428 | 95.3843 | 95.4666 | 98.6966 | 87.6204 | 61.2446 | 127.0316 | 569.6039 | 378.6862 | 102.4789 | 5.2905 | 3.9268 | 0.72659 | 89.1205 | 83.9362 | 1.4927 | 0.72604 | 0.00081 | 15.2837 | 87.3823 | 7.0921 | 0.82657 | -0.00062 | 0.72604 | 13.8617
IAR | OS265386T | IAR OS2T #1 | 30.975 | 1804.6096 | 89.7236 | 26.1256 | 39.8771 | 185.5259 | 42.7597 | 90.4661 | 95.4227 | 95.4086 | 98.6998 | 127.8054 | 61.212 | 122.8945 | 569.5601 | 379.0962 | 102.4683 | 5.305 | 3.8066 | 0.727 | 89.1735 | 83.7 | 1.5051 | 0.72649 | 0.0008 | 15.212 | 87.3657 | 7.528 | 0.82657 | -0.00062 | 0.72649 | 13.7909
IAR | OS265386T | IAR OS2T #1 | 30.9833 | 1804.6272 | 89.8105 | 26.158 | 39.8952 | 185.4806 | 42.7474 | 89.8612 | 95.3644 | 95.5557 | 98.7031 | 108.9798 | 61.2066 | 120.1729 | 569.5399 | 379.1959 | 102.4254 | 5.2396 | 3.9177 | 0.72832 | 89.143 | 83.987 | 1.5017 | 0.72779 | 0.00081 | 15.0066 | 87.8052 | 7.3408 | 0.82657 | -0.00062 | 0.72779 | 13.588
IAR | OS265386T | IAR OS2T #1 | 30.9917 | 1804.6595 | 89.7903 | 26.2648 | 39.8963 | 185.605 | 42.7618 | 90.3894 | 95.3144 | 95.3594 | 98.6998 | 87.879 | 62.2077 | 122.6198 | 570.7829 | 381.6077 | 102.4599 | 5.2602 | 3.932 | 0.72741 | 89.126 | 84.6005 | 1.5002 | 0.72687 | 0.00081 | 15.1519 | 88.0455 | 7.0222 | 0.82657 | -0.00062 | 0.72687 | 13.7315
IAR | OS265386T | IAR OS2T #1 | 31 | 1806.1669 | 89.775 | 26.3124 | 39.8992 | 185.615 | 42.8069 | 90.4125 | 95.3776 | 95.2554 | 98.7018 | 159.7134 | 62.2064 | 121.7996 | 571.008 | 377.4525 | 102.3465 | 5.2708 | 4.1155 | 0.72705 | 89.2079 | 84.8079 | 1.4691 | 0.72655 | 0.00082 | 15.202 | 87.8548 | 7.0504 | 0.82657 | -0.00062 | 0.72655 | 13.7809
IAR | OS265386T | IAR OS2T #1 | 31.0083 | 1804.6121 | 89.6102 | 26.3828 | 39.8927 | 185.7067 | 42.7349 | 90.2367 | 95.3091 | 95.408 | 98.6928 | 111.8658 | 62.1551 | 120.9687 | 567.1859 | 380.0532 | 102.5373 | 5.2513 | 4.0622 | 0.72821 | 89.1549 | 84.1716 | 1.5 | 0.72769 | 0.00081 | 15.0222 | 87.8789 | 7.2606 | 0.82657 | -0.00062 | 0.72769 | 13.6034
IAR | OS265386T | IAR OS2T #1 | 31.0167 | 1803.0133 | 89.8259 | 26.4104 | 39.8927 | 185.691 | 42.7332 | 90.2425 | 95.3259 | 95.3753 | 98.6965 | 138.804 | 62.1791 | 120.9277 | 567.9762 | 378.5735 | 102.1811 | 5.2833 | 3.8541 | 0.72774 | 89.1312 | 84.0694 | 1.4955 | 0.7272 | 0.00081 | 15.0994 | 87.8259 | 7.2826 | 0.82657 | -0.00062 | 0.7272 | 13.6796
IAR | OS265386T | IAR OS2T #1 | 31.025 | 1803.1803 | 89.5536 | 26.5375 | 39.8971 | 185.6499 | 42.735 | 89.9759 | 95.3611 | 95.1451 | 98.6867 | 114.8604 | 61.248 | 123.1569 | 565.3585 | 381.0839 | 102.294 | 5.2554 | 4.0046 | 0.72829 | 89.2036 | 83.5378 | 1.5048 | 0.72779 | 0.0008 | 15.0056 | 87.3928 | 7.6149 | 0.82657 | -0.00062 | 0.72779 | 13.587
IAR | OS265386T | IAR OS2T #1 | 31.0333 | 1806.261 | 89.6891 | 26.6199 | 39.9128 | 185.6294 | 42.7252 | 89.8447 | 95.3121 | 95.0192 | 98.7 | 102.4896 | 61.7073 | 120.569 | 562.6971 | 379.9166 | 102.2844 | 5.2558 | 3.6362 | 0.72768 | 89.112 | 83.5132 | 1.5006 | 0.72713 | 0.0008 | 15.11 | 87.2894 | 7.3724 | 0.82657 | -0.00062 | 0.72713 | 13.6901
IAR | OS265386T | IAR OS2T #1 | 31.0417 | 1804.6295 | 89.5927 | 26.7466 | 39.9079 | 185.8115 | 42.7268 | 90.12 | 95.2582 | 95.3014 | 98.6904 | 73.062 | 61.2338 | 122.3449 | 568.1186 | 379.1087 | 102.3746 | 5.272 | 4.0004 | 0.72757 | 89.1035 | 84.0447 | 1.5044 | 0.72701 | 0.00081 | 15.1289 | 87.5444 | 7.6925 | 0.82657 | -0.00062 | 0.72701 | 13.7088
IAR | OS265386T | IAR OS2T #1 | 31.05 | 1802.9856 | 89.6492 | 26.8118 | 39.9331 | 185.79 | 42.7434 | 90.5987 | 95.2675 | 95.4825 | 98.6874 | 142.4166 | 62.2029 | 118.0439 | 569.2949 | 380.363 | 102.4063 | 5.2267 | 3.9835 | 0.72635 | 89.0712 | 83.4853 | 1.4992 | 0.72577 | 0.0008 | 15.3262 | 87.3784 | 7.4325 | 0.82657 | -0.00062 | 0.72577 | 13.9037
IAR | OS265386T | IAR OS2T #1 | 31.0583 | 1804.8266 | 89.5887 | 26.8287 | 39.8959 | 185.7729 | 42.6593 | 90.4985 | 95.2896 | 95.3793 | 98.6922 | 104.0352 | 62.1962 | 125.691 | 570.6818 | 381.4015 | 102.595 | 5.2155 | 3.8924 | 0.72716 | 89.0713 | 83.6017 | 1.5011 | 0.72658 | 0.0008 | 15.1973 | 87.4877 | 7.5407 | 0.82657 | -0.00062 | 0.72658 | 13.7764
IAR | OS265386T | IAR OS2T #1 | 31.0667 | 1802.9647 | 89.6572 | 26.8468 | 39.8928 | 185.659 | 42.6712 | 90.3167 | 95.2494 | 95.3618 | 98.6815 | 134.6442 | 62.6878 | 121.3495 | 570.471 | 378.999 | 102.6505 | 5.2154 | 4.1676 | 0.72714 | 89.0567 | 84.06 | 1.5029 | 0.72655 | 0.00081 | 15.2024 | 87.7244 | 7.6448 | 0.82657 | -0.00062 | 0.72655 | 13.7813
IAR | OS265386T | IAR OS2T #1 | 31.075 | 1806.2234 | 89.4616 | 26.8778 | 39.9082 | 185.6967 | 42.638 | 89.8148 | 95.2865 | 95.5236 | 98.6927 | 107.8674 | 62.6227 | 121.9798 | 566.5113 | 377.3793 | 102.5729 | 5.1722 | 3.8771 | 0.72717 | 89.0915 | 84.2415 | 1.5 | 0.7266 | 0.00081 | 15.1945 | 87.8485 | 7.3037 | 0.82657 | -0.00062 | 0.7266 | 13.7736
IAR | OS265386T | IAR OS2T #1 | 31.0833 | 1804.607 | 89.5973 | 26.9029 | 39.8971 | 185.5963 | 42.6074 | 90.2173 | 95.271 | 95.2391 | 98.6892 | 103.851 | 61.2285 | 122.1623 | 567.6381 | 379.1441 | 102.5627 | 5.2081 | 3.9367 | 0.72826 | 89.0794 | 83.9579 | 1.4997 | 0.72769 | 0.00081 | 15.0215 | 87.5866 | 6.9718 | 0.82657 | -0.00062 | 0.72769 | 13.6027
IAR | OS265386T | IAR OS2T #1 | 31.0917 | 1804.6313 | 89.4479 | 26.8755 | 39.9189 | 185.6813 | 42.5962 | 90.1778 | 95.1797 | 95.2901 | 98.6789 | 86.8548 | 61.2184 | 119.2253 | 566.4639 | 379.6659 | 102.4353 | 5.1767 | 3.8559 | 0.72774 | 89.0389 | 84.206 | 1.4989 | 0.72714 | 0.00081 | 15.1084 | 87.8478 | 7.4371 | 0.82657 | -0.00062 | 0.72714 | 13.6885
IAR | OS265386T | IAR OS2T #1 | 31.1 | 1804.5835 | 89.487 | 26.8042 | 39.9202 | 185.7693 | 42.5598 | 90.2454 | 95.2479 | 95.2482 | 98.6861 | 135.885 | 61.2436 | 122.6555 | 562.7055 | 380.471 | 102.4768 | 5.1619 | 3.7661 | 0.72465 | 89.1423 | 83.8869 | 1.4436 | 0.72411 | 0.00081 | 15.5907 | 87.7059 | 6.9053 | 0.82657 | -0.00062 | 0.72411 | 14.1649
IAR | OS265386T | IAR OS2T #1 | 31.1083 | 1804.6509 | 89.4873 | 26.6868 | 39.8904 | 185.7676 | 42.509 | 89.8757 | 95.2216 | 95.1807 | 98.6867 | 100.887 | 61.2172 | 123.2321 | 568.2685 | 380.6992 | 102.5442 | 5.183 | 3.9628 | 0.72745 | 89.1362 | 84.1719 | 1.5025 | 0.72691 | 0.00081 | 15.1454 | 87.3913 | 7.312 | 0.82657 | -0.00062 | 0.72691 | 13.725
IAR | OS265386T | IAR OS2T #1 | 31.1167 | 1804.6224 | 89.615 | 26.7679 | 39.8868 | 185.7097 | 42.529 | 90.2105 | 95.1878 | 94.9845 | 98.6819 | 134.616 | 62.1857 | 120.8001 | 569.1449 | 377.7395 | 102.4061 | 5.1715 | 3.7787 | 0.72829 | 89.1162 | 83.8248 | 1.4987 | 0.72774 | 0.00081 | 15.0136 | 87.9796 | 7.3445 | 0.82657 | -0.00062 | 0.72774 | 13.5949
IAR | OS265386T | IAR OS2T #1 | 31.125 | 1803.0278 | 89.2846 | 26.8049 | 39.8884 | 185.7479 | 42.4748 | 89.9753 | 95.2167 | 95.5065 | 98.6831 | 112.6122 | 63.135 | 117.5004 | 567.5848 | 379.9148 | 102.4507 | 5.1681 | 4.2189 | 0.72858 | 89.085 | 84.1109 | 1.5023 | 0.72801 | 0.00081 | 14.9704 | 88.0839 | 7.2495 | 0.82657 | -0.00062 | 0.72801 | 13.5523
IAR | OS265386T | IAR OS2T #1 | 31.1333 | 1804.6461 | 89.5528 | 26.7416 | 39.8676 | 185.7625 | 42.4561 | 90.3011 | 95.2115 | 95.4942 | 98.6902 | 104.925 | 62.6296 | 126.5789 | 570.7596 | 380.7791 | 102.4169 | 5.2002 | 4.1238 | 0.72897 | 89.0591 | 84.4978 | 1.5021 | 0.72838 | 0.00081 | 14.9123 | 87.9891 | 7.0958 | 0.82657 | -0.00062 | 0.72838 | 13.4949
IAR | OS265386T | IAR OS2T #1 | 31.1417 | 1804.6217 | 89.5575 | 26.705 | 39.8799 | 185.8336 | 42.4715 | 90.4231 | 95.1632 | 95.3933 | 98.6792 | 131.1276 | 62.1673 | 123.3672 | 568.041 | 379.9441 | 102.2533 | 5.1891 | 3.8949 | 0.72808 | 89.0734 | 83.9522 | 1.5006 | 0.7275 | 0.00081 | 15.0517 | 87.5572 | 7.527 | 0.82657 | -0.00062 | 0.7275 | 13.6325
IAR | OS265386T | IAR OS2T #1 | 31.15 | 1802.958 | 89.3778 | 26.6897 | 39.8815 | 185.814 | 42.4436 | 89.9165 | 95.2031 | 95.5141 | 98.6803 | 124.146 | 62.1679 | 120.366 | 566.6394 | 379.9735 | 102.2862 | 5.1673 | 4.0551 | 0.72786 | 89.2047 | 83.8698 | 1.501 | 0.72737 | 0.00081 | 15.0729 | 87.7 | 7.2026 | 0.82657 | -0.00062 | 0.72737 | 13.6534
IAR | OS265386T | IAR OS2T #1 | 31.1583 | 1803.0373 | 89.4315 | 26.7292 | 39.8945 | 185.7796 | 42.3601 | 90.1589 | 95.1729 | 95.2365 | 98.6801 | 107.3484 | 61.6853 | 123.1587 | 567.8838 | 378.9492 | 102.3341 | 5.1995 | 3.8142 | 0.72853 | 89.1589 | 83.756 | 1.5033 | 0.72801 | 0.00081 | 14.971 | 87.4106 | 7.6123 | 0.82657 | -0.00062 | 0.72801 | 13.5528
IAR | OS265386T | IAR OS2T #1 | 31.1667 | 1803.0213 | 89.5586 | 26.694 | 39.8625 | 185.7838 | 42.4087 | 90.2634 | 95.1336 | 95.0819 | 98.6909 | 153.8142 | 61.6916 | 122.3278 | 564.7107 | 380.2265 | 102.218 | 5.1689 | 3.9946 | 0.7272 | 89.1403 | 84.1485 | 1.5009 | 0.72667 | 0.00081 | 15.1836 | 87.4602 | 7.1913 | 0.82657 | -0.00062 | 0.72667 | 13.7628
IAR | OS265386T | IAR OS2T #1 | 31.175 | 1804.6244 | 89.469 | 26.5121 | 39.8646 | 185.6189 | 42.3704 | 90.3497 | 95.1748 | 95.1028 | 98.6809 | 115.1676 | 63.6404 | 121.7956 | 569.1179 | 379.6789 | 102.3545 | 5.2148 | 3.9685 | 0.72776 | 89.1092 | 83.8855 | 1.5011 | 0.7272 | 0.00081 | 15.099 | 87.7424 | 7.1932 | 0.82657 | -0.00062 | 0.7272 | 13.6793
IAR | OS265386T | IAR OS2T #1 | 31.1833 | 1803.0059 | 89.3025 | 26.3706 | 39.871 | 185.5915 | 42.3449 | 89.7196 | 95.1809 | 95.0413 | 98.6804 | 104.1294 | 63.1695 | 119.2601 | 568.1118 | 380.0686 | 102.2936 | 5.1409 | 4.0003 | 0.72726 | 89.1248 | 84.0972 | 1.4982 | 0.72672 | 0.00081 | 15.176 | 87.6626 | 7.2725 | 0.82657 | -0.00062 | 0.72672 | 13.7553
IAR | OS265386T | IAR OS2T #1 | 31.1917 | 1806.1924 | 89.3904 | 26.0708 | 39.867 | 185.4943 | 42.3646 | 89.7518 | 95.2075 | 95.3023 | 98.6818 | 71.784 | 63.1062 | 121.643 | 569.7063 | 378.5612 | 102.3908 | 5.1753 | 4.1947 | 0.72744 | 89.0982 | 83.9641 | 1.5054 | 0.72688 | 0.00081 | 15.1505 | 87.6201 | 7.5777 | 0.82657 | -0.00062 | 0.72688 | 13.7301
IAR | OS265386T | IAR OS2T #1 | 31.2 | 1804.6162 | 89.4965 | 25.7637 | 39.855 | 185.6267 | 42.3506 | 90.2179 | 95.1981 | 95.239 | 98.6828 | 137.2434 | 63.1676 | 122.1384 | 570.6598 | 378.2714 | 102.6671 | 5.135 | 3.8429 | 0.72751 | 89.1058 | 83.7151 | 1.4991 | 0.72695 | 0.00081 | 15.1382 | 87.5214 | 7.3685 | 0.82657 | -0.00062 | 0.72695 | 13.718
IAR | OS265386T | IAR OS2T #1 | 31.2083 | 1804.5923 | 89.3362 | 25.5165 | 39.8345 | 185.3664 | 42.2834 | 90.5066 | 95.2046 | 95.4434 | 98.6833 | 108.5034 | 61.6897 | 124.7395 | 567.9627 | 379.6884 | 102.6598 | 5.1568 | 4.075 | 0.72722 | 89.1647 | 83.6268 | 1.4989 | 0.7267 | 0.0008 | 15.1789 | 87.3747 | 7.1549 | 0.82657 | -0.00062 | 0.7267 | 13.7582
IAR | OS265386T | IAR OS2T #1 | 31.2167 | 1804.6355 | 89.433 | 25.3922 | 39.8142 | 185.3731 | 42.3276 | 90.4083 | 95.2569 | 95.4639 | 98.6784 | 118.692 | 61.7405 | 123.166 | 568.1298 | 378.9079 | 102.6051 | 5.1615 | 3.8158 | 0.72779 | 89.1097 | 83.9357 | 1.5035 | 0.72724 | 0.00081 | 15.0935 | 87.383 | 7.8543 | 0.82657 | -0.00062 | 0.72724 | 13.6738
IAR | OS265386T | IAR OS2T #1 | 31.225 | 1804.5662 | 89.4364 | 25.3893 | 39.8131 | 185.1918 | 42.3211 | 90.3294 | 95.2808 | 95.5262 | 98.6781 | 116.8218 | 61.3075 | 122.9675 | 568.1226 | 378.5851 | 102.5887 | 5.2009 | 3.7864 | 0.72708 | 89.1127 | 83.3631 | 1.493 | 0.72653 | 0.0008 | 15.2062 | 87.5684 | 7.4682 | 0.82657 | -0.00062 | 0.72653 | 13.7851
IAR | OS265386T | IAR OS2T #1 | 31.2333 | 1804.5712 | 89.5528 | 25.4501 | 39.826 | 185.3114 | 42.294 | 90.4453 | 95.1911 | 95.3594 | 98.6799 | 107.5992 | 61.3107 | 122.2297 | 566.0753 | 379.801 | 102.5701 | 5.1616 | 3.9663 | 0.72729 | 89.1107 | 83.9991 | 1.5 | 0.72673 | 0.00081 | 15.1731 | 87.4068 | 7.5421 | 0.82657 | -0.00062 | 0.72673 | 13.7524
IAR | OS265386T | IAR OS2T #1 | 31.2417 | 1804.659 | 89.3173 | 25.5958 | 39.776 | 185.4041 | 42.3363 | 90.3275 | 95.2906 | 95.4766 | 98.6799 | 72.6732 | 62.176 | 122.5823 | 570.0327 | 379.5225 | 102.5353 | 5.1577 | 3.8395 | 0.72733 | 89.2132 | 84.1591 | 1.501 | 0.72684 | 0.00081 | 15.1556 | 87.7655 | 7.4302 | 0.82657 | -0.00062 | 0.72684 | 13.7352
IAR | OS265386T | IAR OS2T #1 | 31.25 | 1802.9963 | 89.678 | 25.6233 | 39.7895 | 185.3455 | 42.3427 | 90.3011 | 95.2743 | 95.2926 | 98.6842 | 146.0586 | 63.1558 | 122.6822 | 568.6624 | 376.7701 | 102.5833 | 5.205 | 4.192 | 0.7284 | 89.2272 | 84.281 | 1.5049 | 0.72792 | 0.00081 | 14.9855 | 87.789 | 6.9196 | 0.82657 | -0.00062 | 0.72792 | 13.5672
IAR | OS265386T | IAR OS2T #1 | 31.2583 | 1803.0257 | 89.5677 | 25.5035 | 39.7722 | 185.3161 | 42.2882 | 89.9734 | 95.2885 | 95.1878 | 98.6688 | 109.2318 | 63.1649 | 119.3246 | 567.9182 | 379.4746 | 102.3945 | 5.1474 | 4.0565 | 0.72823 | 89.1521 | 84.6948 | 1.4997 | 0.7277 | 0.00081 | 15.0199 | 88.2296 | 7.4016 | 0.82657 | -0.00062 | 0.7277 | 13.6011
IAR | OS265386T | IAR OS2T #1 | 31.2667 | 1804.6169 | 89.5263 | 25.4752 | 39.7732 | 185.3792 | 42.3115 | 89.9509 | 95.3578 | 95.4266 | 98.6744 | 134.6784 | 62.6859 | 122.9707 | 571.2178 | 378.2704 | 102.5294 | 5.1917 | 3.9661 | 0.72802 | 89.1652 | 84.289 | 1.4995 | 0.7275 | 0.00081 | 15.0524 | 87.9687 | 7.1005 | 0.82657 | -0.00062 | 0.7275 | 13.6332
IAR | OS265386T | IAR OS2T #1 | 31.275 | 1803.0235 | 89.4813 | 25.4553 | 39.7861 | 185.3182 | 42.3039 | 90.3 | 95.2873 | 95.1718 | 98.682 | 111.3756 | 62.1197 | 120.9881 | 570.1333 | 378.2727 | 102.3467 | 5.1873 | 4.0336 | 0.72724 | 89.169 | 84.4139 | 1.5001 | 0.72673 | 0.00081 | 15.1745 | 87.7983 | 7.1851 | 0.82657 | -0.00062 | 0.72673 | 13.7539
IAR | OS265386T | IAR OS2T #1 | 31.2833 | 1804.626 | 89.5684 | 25.356 | 39.8018 | 185.2442 | 42.3314 | 90.111 | 95.3492 | 95.1792 | 98.6787 | 103.0908 | 61.6859 | 121.5034 | 567.2064 | 378.6326 | 102.4188 | 5.239 | 3.7788 | 0.72774 | 89.138 | 83.7881 | 1.5007 | 0.7272 | 0.00081 | 15.0992 | 87.6067 | 7.1896 | 0.82657 | -0.00062 | 0.7272 | 13.6794
IAR | OS265386T | IAR OS2T #1 | 31.2917 | 1802.9969 | 89.4485 | 25.3453 | 39.7869 | 185.2779 | 42.3472 | 90.6033 | 95.3698 | 95.1805 | 98.6928 | 85.2756 | 61.7388 | 122.3061 | 567.7091 | 378.3266 | 102.441 | 5.2133 | 3.9334 | 0.72755 | 89.2124 | 83.8884 | 1.5005 | 0.72706 | 0.00081 | 15.1218 | 87.5964 | 7.144 | 0.82657 | -0.00062 | 0.72706 | 13.7017
IAR | OS265386T | IAR OS2T #1 | 31.3 | 1802.9961 | 89.5251 | 25.4779 | 39.7911 | 185.1581 | 42.3321 | 90.4842 | 95.3521 | 95.4118 | 98.6784 | 134.1708 | 61.2228 | 126.9395 | 564.9706 | 377.729 | 102.2856 | 5.188 | 3.9381 | 0.72796 | 89.2043 | 83.757 | 1.5041 | 0.72747 | 0.00081 | 15.0566 | 87.3672 | 7.0893 | 0.82657 | -0.00062 | 0.72747 | 13.6373
IAR | OS265386T | IAR OS2T #1 | 31.3083 | 1804.6514 | 89.4966 | 25.4115 | 39.7929 | 185.2112 | 42.3107 | 90.4645 | 95.3972 | 95.5198 | 98.6785 | 102.5382 | 61.7482 | 121.3643 | 563.0863 | 379.0502 | 102.2437 | 5.2073 | 3.713 | 0.72683 | 89.2104 | 83.9845 | 1.5002 | 0.72634 | 0.00081 | 15.2362 | 87.8192 | 7.4684 | 0.82657 | -0.00062 | 0.72634 | 13.8147
IAR | OS265386T | IAR OS2T #1 | 31.3167 | 1801.4136 | 89.7304 | 25.3514 | 39.8 | 185.2367 | 42.3641 | 90.2131 | 95.4052 | 95.4286 | 98.6809 | 136.5426 | 61.2195 | 122.0385 | 568.2846 | 379.2693 | 102.3799 | 5.2023 | 4.0492 | 0.72786 | 89.1981 | 83.549 | 1.5008 | 0.72736 | 0.0008 | 15.0736 | 87.4685 | 7.2245 | 0.82657 | -0.00062 | 0.72736 | 13.6541
IAR | OS265386T | IAR OS2T #1 | 31.325 | 1803.0525 | 89.6367 | 25.3736 | 39.7929 | 185.2261 | 42.362 | 89.9418 | 95.4199 | 95.4493 | 98.6809 | 105.4434 | 61.2449 | 123.8018 | 568.474 | 378.6201 | 102.3929 | 5.1875 | 3.8269 | 0.72793 | 89.2231 | 84.149 | 1.5001 | 0.72744 | 0.00081 | 15.0605 | 87.5037 | 7.7407 | 0.82657 | -0.00062 | 0.72744 | 13.6412
IAR | OS265386T | IAR OS2T #1 | 31.3333 | 1806.2182 | 89.6799 | 25.411 | 39.8009 | 185.2824 | 42.3539 | 90.493 | 95.422 | 95.5481 | 98.6814 | 99.6552 | 62.6367 | 121.6984 | 571.3538 | 378.747 | 102.6104 | 5.2139 | 4.0405 | 0.72531 | 89.239 | 83.7363 | 1.4708 | 0.72484 | 0.00081 | 15.4742 | 87.9242 | 7.3907 | 0.82657 | -0.00062 | 0.72484 | 14.0499
IAR | OS265386T | IAR OS2T #1 | 31.3417 | 1804.5795 | 89.7235 | 25.2975 | 39.789 | 185.3221 | 42.3756 | 90.344 | 95.4673 | 95.3055 | 98.6852 | 88.0668 | 61.7194 | 121.7986 | 570.7813 | 381.1465 | 102.634 | 5.2278 | 4.1603 | 0.72808 | 89.3082 | 84.2287 | 1.5026 | 0.72765 | 0.00081 | 15.0281 | 87.7964 | 7.5923 | 0.82657 | -0.00062 | 0.72765 | 13.6093
IAR | OS265386T | IAR OS2T #1 | 31.35 | 1804.5993 | 89.7971 | 25.3058 | 39.7787 | 185.2231 | 42.342 | 90.446 | 95.3803 | 95.5496 | 98.6698 | 133.6032 | 62.1349 | 124.7632 | 566.8664 | 380.084 | 102.7055 | 5.2171 | 3.8581 | 0.72814 | 89.3258 | 83.6059 | 1.504 | 0.72772 | 0.0008 | 15.0173 | 87.2899 | 7.0701 | 0.82657 | -0.00062 | 0.72772 | 13.5985
IAR | OS265386T | IAR OS2T #1 | 31.3583 | 1806.1953 | 89.7296 | 25.31 | 39.8083 | 185.1981 | 42.2795 | 90.1759 | 95.3765 | 95.4293 | 98.6737 | 110.7588 | 62.1693 | 124.1176 | 567.717 | 376.0371 | 102.596 | 5.2352 | 3.8704 | 0.72715 | 89.2922 | 83.8738 | 1.4948 | 0.7267 | 0.00081 | 15.1778 | 87.3067 | 7.5981 | 0.82657 | -0.00062 | 0.7267 | 13.757
IAR | OS265386T | IAR OS2T #1 | 31.3667 | 1803.0146 | 89.7689 | 25.3461 | 39.7921 | 185.3922 | 42.3221 | 90.2797 | 95.4432 | 95.5604 | 98.6798 | 92.3592 | 61.7935 | 120.9629 | 562.5864 | 378.7677 | 102.5947 | 5.202 | 4.0726 | 0.72665 | 89.2361 | 83.994 | 1.498 | 0.72618 | 0.00081 | 15.2616 | 87.7144 | 7.2068 | 0.82657 | -0.00062 | 0.72618 | 13.8398
IAR | OS265386T | IAR OS2T #1 | 31.375 | 1801.4097 | 89.6431 | 25.2794 | 39.8046 | 185.1852 | 42.3187 | 90.404 | 95.4472 | 95.3663 | 98.6722 | 116.8764 | 62.6335 | 122.5025 | 564.4813 | 379.1196 | 102.6759 | 5.2403 | 3.979 | 0.72732 | 89.2231 | 84.1216 | 1.4981 | 0.72683 | 0.00081 | 15.1576 | 87.7529 | 7.4137 | 0.82657 | -0.00062 | 0.72683 | 13.7371
IAR | OS265386T | IAR OS2T #1 | 31.3833 | 1802.9363 | 89.902 | 25.202 | 39.8033 | 185.2686 | 42.3226 | 90.1953 | 95.4781 | 95.4427 | 98.6797 | 108.9882 | 62.1944 | 123.6221 | 566.4109 | 378.0239 | 102.5351 | 5.2198 | 4.054 | 0.72836 | 89.2179 | 84.0361 | 1.5021 | 0.72787 | 0.00081 | 14.9927 | 87.9333 | 7.2284 | 0.82657 | -0.00062 | 0.72787 | 13.5743
IAR | OS265386T | IAR OS2T #1 | 31.3917 | 1804.5952 | 89.673 | 25.1328 | 39.8167 | 185.2365 | 42.3347 | 90.3591 | 95.4244 | 95.3621 | 98.6743 | 71.676 | 62.1818 | 120.8664 | 567.8037 | 380.7142 | 102.6341 | 5.2491 | 4.0366 | 0.7273 | 89.248 | 84.5558 | 1.5002 | 0.72683 | 0.00081 | 15.1581 | 87.9129 | 7.339 | 0.82657 | -0.00062 | 0.72683 | 13.7376
IAR | OS265386T | IAR OS2T #1 | 31.4 | 1803.0144 | 89.7095 | 25.1138 | 39.8014 | 185.0808 | 42.34 | 90.2604 | 95.4032 | 95.5358 | 98.6765 | 144.7092 | 62.2082 | 120.6521 | 568.619 | 378.9269 | 102.3187 | 5.2545 | 3.9082 | 0.72717 | 89.2612 | 84.3633 | 1.4989 | 0.72671 | 0.00081 | 15.1778 | 88.0829 | 7.6435 | 0.82657 | -0.00062 | 0.72671 | 13.7571
IAR | OS265386T | IAR OS2T #1 | 31.4083 | 1803.0039 | 89.9062 | 25.0576 | 39.7859 | 185.275 | 42.2901 | 90.0567 | 95.3906 | 95.3556 | 98.6803 | 108.7782 | 62.6814 | 122.745 | 570.7972 | 378.9531 | 102.4882 | 5.2657 | 4.1192 | 0.72734 | 89.2639 | 84.101 | 1.5012 | 0.72688 | 0.00081 | 15.1499 | 87.6034 | 7.136 | 0.82657 | -0.00062 | 0.72688 | 13.7295
IAR | OS265386T | IAR OS2T #1 | 31.4167 | 1804.6613 | 89.8112 | 25.1259 | 39.796 | 185.2769 | 42.3261 | 90.0723 | 95.4019 | 95.2215 | 98.6846 | 116.91 | 62.6566 | 122.425 | 570.5791 | 380.2711 | 102.5036 | 5.2322 | 3.8609 | 0.72772 | 89.2545 | 83.9158 | 1.5018 | 0.72726 | 0.00081 | 15.0903 | 87.3658 | 7.344 | 0.82657 | -0.00062 | 0.72726 | 13.6707
IAR | OS265386T | IAR OS2T #1 | 31.425 | 1803.0382 | 89.63 | 25.1636 | 39.7788 | 185.2656 | 42.343 | 90.4093 | 95.4112 | 95.1707 | 98.6794 | 117.501 | 62.6509 | 119.2206 | 568.1513 | 378.1816 | 102.3041 | 5.2306 | 3.9387 | 0.72782 | 89.2285 | 83.9824 | 1.5009 | 0.72734 | 0.00081 | 15.0766 | 87.6631 | 6.8705 | 0.82657 | -0.00062 | 0.72734 | 13.6571
IAR | OS265386T | IAR OS2T #1 | 31.4333 | 1804.5976 | 89.7629 | 25.1895 | 39.778 | 185.2279 | 42.3417 | 90.5366 | 95.4394 | 95.156 | 98.6843 | 108.186 | 62.1689 | 122.6189 | 567.932 | 379.0584 | 102.3505 | 5.2604 | 4.1348 | 0.72745 | 89.1954 | 84.0772 | 1.5032 | 0.72695 | 0.00081 | 15.1393 | 87.4658 | 7.4205 | 0.82657 | -0.00062 | 0.72695 | 13.7191
IAR | OS265386T | IAR OS2T #1 | 31.4417 | 1804.6091 | 89.6914 | 25.1107 | 39.7992 | 185.1485 | 42.3504 | 90.7025 | 95.4455 | 95.061 | 98.6758 | 75.5802 | 62.2067 | 122.0583 | 568.2978 | 379.3718 | 102.2379 | 5.2713 | 3.7832 | 0.72817 | 89.3701 | 84.1962 | 1.5044 | 0.72778 | 0.00081 | 15.0082 | 87.8576 | 7.1768 | 0.82657 | -0.00062 | 0.72778 | 13.5896
IAR | OS265386T | IAR OS2T #1 | 31.45 | 1803.0209 | 89.7791 | 25.1054 | 39.7947 | 185.252 | 42.3649 | 89.9005 | 95.4222 | 95.1464 | 98.6751 | 144.531 | 63.1643 | 119.8216 | 565.5508 | 380.3541 | 102.4278 | 5.2694 | 4.0835 | 0.72835 | 89.2721 | 83.8086 | 1.5019 | 0.7279 | 0.00081 | 14.9891 | 87.4229 | 7.0529 | 0.82657 | -0.00062 | 0.7279 | 13.5707
IAR | OS265386T | IAR OS2T #1 | 31.4583 | 1806.2301 | 89.7945 | 25.0698 | 39.778 | 185.3132 | 42.3096 | 90.4753 | 95.3893 | 95.2689 | 98.6683 | 105.7134 | 62.6342 | 123.8001 | 569.5887 | 381.3301 | 102.453 | 5.2678 | 4.2204 | 0.7272 | 89.2732 | 84.1784 | 1.4997 | 0.72674 | 0.00081 | 15.1717 | 87.7262 | 7.4368 | 0.82657 | -0.00062 | 0.72674 | 13.7511
IAR | OS265386T | IAR OS2T #1 | 31.4667 | 1802.9762 | 89.877 | 25.0963 | 39.7952 | 185.0286 | 42.3623 | 90.4078 | 95.3804 | 95.4133 | 98.6817 | 142.134 | 61.7014 | 122.058 | 568.2568 | 378.6084 | 102.4078 | 5.269 | 3.7361 | 0.72634 | 89.2389 | 83.6085 | 1.4958 | 0.72586 | 0.0008 | 15.3114 | 87.4694 | 7.2363 | 0.82657 | -0.00062 | 0.72586 | 13.889
IAR | OS265386T | IAR OS2T #1 | 31.475 | 1802.993 | 89.9018 | 25.0644 | 39.7906 | 185.0495 | 42.3608 | 90.0301 | 95.3786 | 95.2894 | 98.6969 | 109.2012 | 62.1526 | 123.313 | 567.747 | 377.7478 | 102.6345 | 5.2696 | 4.1153 | 0.72416 | 89.2439 | 83.8181 | 1.4788 | 0.72369 | 0.00081 | 15.6583 | 87.3292 | 7.8155 | 0.82657 | -0.00062 | 0.72369 | 14.2317
IAR | OS265386T | IAR OS2T #1 | 31.4833 | 1801.4361 | 89.8235 | 24.9612 | 39.8123 | 185.1657 | 42.3426 | 90.5122 | 95.396 | 95.5914 | 98.6834 | 104.61 | 61.7402 | 119.1456 | 570.5651 | 375.3529 | 102.7243 | 5.2505 | 3.9953 | 0.72648 | 89.2949 | 83.5411 | 1.4938 | 0.72604 | 0.0008 | 15.2829 | 87.375 | 7.2176 | 0.82657 | -0.00062 | 0.72604 | 13.8609
IAR | OS265386T | IAR OS2T #1 | 31.4917 | 1802.9774 | 89.8654 | 25.0355 | 39.8058 | 185.1436 | 42.3642 | 90.4963 | 95.3731 | 95.4114 | 98.6924 | 74.0886 | 62.1667 | 126.0261 | 570.2506 | 376.7992 | 102.8367 | 5.2556 | 3.8142 | 0.72725 | 89.3702 | 83.6472 | 1.4958 | 0.72686 | 0.0008 | 15.1537 | 87.0577 | 7.2889 | 0.82657 | -0.00062 | 0.72686 | 13.7333
IAR | OS265386T | IAR OS2T #1 | 31.5 | 1803.0234 | 90.0127 | 24.9685 | 39.794 | 185.1327 | 42.3802 | 90.4591 | 95.4044 | 95.6394 | 98.6795 | 144.45 | 62.6977 | 122.2484 | 566.5276 | 379.3614 | 102.5828 | 5.2863 | 4.2245 | 0.72776 | 89.2884 | 84.1414 | 1.504 | 0.72731 | 0.00081 | 15.0815 | 88.0634 | 7.4914 | 0.82657 | -0.00062 | 0.72731 | 13.662
IAR | OS265386T | IAR OS2T #1 | 31.5083 | 1803.0213 | 89.833 | 24.8799 | 39.7804 | 185.287 | 42.3307 | 90.3952 | 95.442 | 95.4009 | 98.6925 | 108.4854 | 63.6402 | 127.0037 | 567.3747 | 380.6059 | 102.6316 | 5.2537 | 4.2405 | 0.72844 | 89.2266 | 84.7558 | 1.5002 | 0.72796 | 0.00081 | 14.9797 | 88.2451 | 7.1499 | 0.82657 | -0.00062 | 0.72796 | 13.5614
IAR | OS265386T | IAR OS2T #1 | 31.5167 | 1806.1913 | 89.831 | 24.8457 | 39.7597 | 185.0152 | 42.3717 | 90.2125 | 95.3554 | 95.3573 | 98.6885 | 145.2114 | 62.657 | 120.3719 | 563.5312 | 380.7368 | 102.5437 | 5.2403 | 3.8276 | 0.72684 | 89.3035 | 84.7212 | 1.4994 | 0.72641 | 0.00081 | 15.2248 | 88.3939 | 7.5272 | 0.82657 | -0.00062 | 0.72641 | 13.8035
IAR | OS265386T | IAR OS2T #1 | 31.525 | 1804.6134 | 89.8623 | 24.8738 | 39.7694 | 185.1971 | 42.3499 | 90.4132 | 95.381 | 95.604 | 98.6969 | 108.7374 | 62.6635 | 120.8247 | 563.9741 | 380.0999 | 102.4345 | 5.2145 | 4.2454 | 0.72822 | 89.2859 | 83.8679 | 1.4975 | 0.72777 | 0.00081 | 15.0087 | 87.6373 | 7.1328 | 0.82657 | -0.00062 | 0.72777 | 13.5901
IAR | OS265386T | IAR OS2T #1 | 31.5333 | 1804.5751 | 89.9481 | 24.7228 | 39.774 | 185.2399 | 42.3602 | 90.4499 | 95.3867 | 95.3571 | 98.6905 | 100.2318 | 62.1893 | 122.7195 | 566.6988 | 379.4674 | 102.6437 | 5.2835 | 3.9209 | 0.72527 | 89.236 | 83.9147 | 1.494 | 0.7248 | 0.00081 | 15.481 | 87.3273 | 7.3085 | 0.82657 | -0.00062 | 0.7248 | 14.0566
IAR | OS265386T | IAR OS2T #1 | 31.5417 | 1804.5687 | 89.9349 | 24.7362 | 39.7606 | 185.1586 | 42.3741 | 90.5632 | 95.3939 | 95.3724 | 98.6892 | 78.2328 | 61.74 | 123.6291 | 567.2174 | 380.2784 | 102.472 | 5.2623 | 4.0648 | 0.72655 | 89.2006 | 84.0468 | 1.5006 | 0.72606 | 0.00081 | 15.2807 | 87.6385 | 7.2752 | 0.82657 | -0.00062 | 0.72606 | 13.8587
IAR | OS265386T | IAR OS2T #1 | 31.55 | 1801.3989 | 89.8432 | 24.7843 | 39.7739 | 185.1258 | 42.3819 | 90.0644 | 95.3576 | 95.21 | 98.6876 | 129.5064 | 62.1947 | 122.9924 | 570.0462 | 378.5093 | 102.5297 | 5.2836 | 3.8198 | 0.72598 | 89.3367 | 83.4219 | 1.5087 | 0.72556 | 0.0008 | 15.3588 | 87.2482 | 7.2664 | 0.82657 | -0.00062 | 0.72556 | 13.9359
IAR | OS265386T | IAR OS2T #1 | 31.5583 | 1803.565 | 89.6699 | 24.8182 | 39.7944 | 185.1 | 42.3306 | 90.4644 | 95.3693 | 95.1412 | 98.6952 | 108.4458 | 62.6667 | 119.6829 | 571.8706 | 379.634 | 102.5055 | 5.2511 | 3.9467 | 0.72701 | 89.2831 | 83.7767 | 1.5096 | 0.72656 | 0.00081 | 15.2006 | 87.398 | 7.1704 | 0.82657 | -0.00062 | 0.72656 | 13.7796
IAR | OS265386T | IAR OS2T #1 | 31.5667 | 1802.9864 | 89.7099 | 24.8451 | 39.7913 | 184.9633 | 42.3779 | 90.3629 | 95.3467 | 95.1776 | 98.6941 | 136.3626 | 61.2102 | 122.6975 | 566.4904 | 379.9334 | 102.3625 | 5.2862 | 3.9924 | 0.72755 | 89.249 | 84.2947 | 1.5023 | 0.72708 | 0.00081 | 15.1187 | 87.9892 | 7.8364 | 0.82657 | -0.00062 | 0.72708 | 13.6987
IAR | OS265386T | IAR OS2T #1 | 31.575 | 1801.3729 | 89.6025 | 24.8267 | 39.7732 | 185.0081 | 42.37 | 89.9986 | 95.2969 | 95.2363 | 98.6898 | 119.0694 | 61.7495 | 122.1483 | 567.4814 | 381.6426 | 102.3604 | 5.2574 | 3.7717 | 0.72797 | 89.26 | 83.8911 | 1.5003 | 0.72751 | 0.00081 | 15.0501 | 87.9416 | 7.2794 | 0.82657 | -0.00062 | 0.72751 | 13.631
IAR | OS265386T | IAR OS2T #1 | 31.5833 | 1803.1441 | 89.9512 | 24.912 | 39.7784 | 185.1611 | 42.3681 | 90.6821 | 95.3748 | 95.366 | 98.6934 | 108.411 | 63.6413 | 122.4698 | 568.365 | 379.6384 | 102.3686 | 5.2695 | 4.2361 | 0.72819 | 89.3079 | 84.362 | 1.5048 | 0.72776 | 0.00081 | 15.0106 | 88.0691 | 7.5918 | 0.82657 | -0.00062 | 0.72776 | 13.592
IAR | OS265386T | IAR OS2T #1 | 31.5917 | 1802.998 | 89.8393 | 24.9401 | 39.745 | 185.1903 | 42.3521 | 90.2148 | 95.3665 | 95.2841 | 98.6816 | 73.932 | 62.678 | 120.6575 | 567.0726 | 379.7066 | 102.4143 | 5.2503 | 4.2442 | 0.72871 | 89.2513 | 84.2917 | 1.5007 | 0.72824 | 0.00081 | 14.9349 | 88.0356 | 7.2603 | 0.82657 | -0.00062 | 0.72824 | 13.5172
IAR | OS265386T | IAR OS2T #1 | 31.6 | 1804.591 | 89.8824 | 24.8596 | 39.7356 | 185.2168 | 42.4106 | 90.143 | 95.3579 | 95.0806 | 98.6893 | 141.8418 | 62.6673 | 121.9839 | 566.186 | 380.767 | 102.4489 | 5.2528 | 3.8305 | 0.72775 | 89.2284 | 84.1004 | 1.4976 | 0.72727 | 0.00081 | 15.0887 | 88.0937 | 7.3175 | 0.82657 | -0.00062 | 0.72727 | 13.6691
IAR | OS265386T | IAR OS2T #1 | 31.6083 | 1804.5811 | 89.8835 | 24.8107 | 39.7593 | 185.1901 | 42.341 | 90.3039 | 95.4072 | 95.1881 | 98.6846 | 109.1838 | 62.6921 | 121.9897 | 569.5163 | 380.344 | 102.634 | 5.2691 | 4.1707 | 0.72703 | 89.1861 | 83.5298 | 1.4986 | 0.72653 | 0.0008 | 15.2061 | 87.3102 | 7.22 | 0.82657 | -0.00062 | 0.72653 | 13.7851
IAR | OS265386T | IAR OS2T #1 | 31.6167 | 1802.9925 | 89.8258 | 24.8154 | 39.7371 | 185.0564 | 42.354 | 90.147 | 95.3797 | 95.2431 | 98.6937 | 79.0254 | 62.2091 | 122.2141 | 568.6437 | 377.9835 | 102.605 | 5.2532 | 4.1192 | 0.7273 | 89.2292 | 83.6176 | 1.5029 | 0.72682 | 0.0008 | 15.1596 | 87.2822 | 7.5947 | 0.82657 | -0.00062 | 0.72682 | 13.7391
IAR | OS265386T | IAR OS2T #1 | 31.625 | 1804.5989 | 89.7623 | 24.8034 | 39.7544 | 185.1408 | 42.3953 | 90.0417 | 95.3513 | 95.4161 | 98.6862 | 129.7692 | 62.1672 | 121.506 | 569.3851 | 378.8069 | 102.7683 | 5.2522 | 3.7854 | 0.72676 | 89.1974 | 83.034 | 1.5047 | 0.72626 | 0.0008 | 15.249 | 87.1984 | 7.3389 | 0.82657 | -0.00062 | 0.72626 | 13.8274
IAR | OS265386T | IAR OS2T #1 | 31.6333 | 1804.6222 | 89.9212 | 24.8045 | 39.7509 | 185.2477 | 42.3743 | 90.343 | 95.3816 | 95.3803 | 98.694 | 110.55 | 62.2152 | 126.1807 | 571.086 | 381.0238 | 102.6578 | 5.2802 | 4.118 | 0.72779 | 89.1808 | 84.3075 | 1.5058 | 0.72728 | 0.00081 | 15.0865 | 87.8598 | 7.5361 | 0.82657 | -0.00062 | 0.72728 | 13.6669
IAR | OS265386T | IAR OS2T #1 | 31.6417 | 1802.9813 | 89.7688 | 24.7859 | 39.7569 | 185.036 | 42.3447 | 90.0288 | 95.3589 | 95.5368 | 98.6933 | 106.626 | 61.2108 | 120.1624 | 568.4769 | 379.5815 | 102.6269 | 5.2187 | 3.9943 | 0.72774 | 89.1881 | 84.2382 | 1.501 | 0.72724 | 0.00081 | 15.0931 | 88.1267 | 7.2163 | 0.82657 | -0.00062 | 0.72724 | 13.6734
IAR | OS265386T | IAR OS2T #1 | 31.65 | 1802.9953 | 89.9172 | 24.6991 | 39.7377 | 184.9925 | 42.3835 | 90.6024 | 95.3834 | 95.4277 | 98.6897 | 181.0206 | 61.7174 | 126.1956 | 567.5594 | 377.8197 | 102.777 | 5.255 | 3.7694 | 0.72774 | 89.1736 | 84.751 | 1.503 | 0.72723 | 0.00082 | 15.0948 | 87.6844 | 7.4717 | 0.82657 | -0.00062 | 0.72723 | 13.6751
IAR | OS265386T | IAR OS2T #1 | 31.6583 | 1804.5718 | 89.7738 | 24.6208 | 39.7404 | 185.1006 | 42.3543 | 90.1843 | 95.3384 | 95.6097 | 98.6958 | 122.4048 | 63.1584 | 122.3848 | 567.777 | 381.5671 | 102.5324 | 5.2898 | 4.287 | 0.72788 | 89.3343 | 84.5037 | 1.5022 | 0.72747 | 0.00081 | 15.0573 | 88.24 | 7.4273 | 0.82657 | -0.00062 | 0.72747 | 13.6381
IAR | OS265386T | IAR OS2T #1 | 31.6667 | 1802.9955 | 89.7292 | 24.7636 | 39.7181 | 185.1509 | 42.3604 | 89.9986 | 95.3191 | 95.5152 | 98.6946 | 81.5934 | 62.1608 | 124.5267 | 563.516 | 378.8264 | 102.555 | 5.2838 | 3.9345 | 0.72731 | 89.2341 | 83.9797 | 1.4992 | 0.72683 | 0.00081 | 15.1576 | 87.5523 | 7.1497 | 0.82657 | -0.00062 | 0.72683 | 13.7371
IAR | OS265386T | IAR OS2T #1 | 31.675 | 1802.9518 | 89.7473 | 24.8125 | 39.7373 | 185.0506 | 42.3892 | 90.2278 | 95.4114 | 95.3822 | 98.6949 | 126.627 | 63.6085 | 121.1595 | 563.7076 | 379.8642 | 102.4583 | 5.282 | 3.9968 | 0.72736 | 89.2796 | 84.1997 | 1.5001 | 0.72691 | 0.00081 | 15.1452 | 87.7917 | 7.5917 | 0.82657 | -0.00062 | 0.72691 | 13.7249
IAR | OS265386T | IAR OS2T #1 | 31.6833 | 1802.8096 | 89.7731 | 24.8669 | 39.7107 | 185.1017 | 42.3633 | 90.1571 | 95.3896 | 95.4842 | 98.698 | 107.6382 | 62.6765 | 127.4901 | 566.5135 | 381.2709 | 102.5658 | 5.2565 | 4.2679 | 0.72738 | 89.2078 | 83.4105 | 1.5001 | 0.72689 | 0.0008 | 15.1489 | 87.2917 | 7.3506 | 0.82657 | -0.00062 | 0.72689 | 13.7286
IAR | OS265386T | IAR OS2T #1 | 31.6917 | 1804.5802 | 89.8619 | 24.9133 | 39.7476 | 184.9117 | 42.3729 | 90.1741 | 95.3262 | 95.4933 | 98.7032 | 99.8376 | 62.654 | 121.7769 | 566.9853 | 380.2784 | 102.4676 | 5.2365 | 4.0678 | 0.72701 | 89.3685 | 84.1285 | 1.5034 | 0.72662 | 0.00081 | 15.1918 | 87.6363 | 7.5397 | 0.82657 | -0.00062 | 0.72662 | 13.7709
IAR | OS265386T | IAR OS2T #1 | 31.7 | 1804.6127 | 89.8139 | 24.7506 | 39.7327 | 185.09 | 42.4037 | 90.5041 | 95.4248 | 95.4811 | 98.6988 | 186.4218 | 62.1885 | 123.2976 | 570.9233 | 379.5642 | 102.4014 | 5.2874 | 3.9841 | 0.72693 | 89.2271 | 83.383 | 1.5022 | 0.72645 | 0.0008 | 15.2177 | 87.5412 | 7.3402 | 0.82657 | -0.00062 | 0.72645 | 13.7965
IAR | OS265386T | IAR OS2T #1 | 31.7083 | 1802.971 | 89.9557 | 24.8799 | 39.7403 | 184.9884 | 42.3947 | 90.2639 | 95.3968 | 95.3453 | 98.6894 | 121.2318 | 61.739 | 121.4186 | 570.2668 | 379.718 | 102.4378 | 5.2783 | 3.8848 | 0.72625 | 89.2293 | 83.8582 | 1.497 | 0.72577 | 0.00081 | 15.3265 | 87.3084 | 7.1767 | 0.82657 | -0.00062 | 0.72577 | 13.904
IAR | OS265386T | IAR OS2T #1 | 31.7167 | 1804.4074 | 89.8599 | 24.9938 | 39.7174 | 184.974 | 42.4033 | 90.0073 | 95.3361 | 95.4955 | 98.706 | 82.461 | 61.6892 | 122.7403 | 568.7831 | 378.2844 | 102.4124 | 5.2998 | 3.8263 | 0.72664 | 89.1949 | 83.9601 | 1.5019 | 0.72613 | 0.00081 | 15.2683 | 87.7655 | 7.5727 | 0.82657 | -0.00062 | 0.72613 | 13.8465
IAR | OS265386T | IAR OS2T #1 | 31.725 | 1801.3951 | 89.6753 | 25.0371 | 39.7389 | 185.062 | 42.4387 | 90.3421 | 95.4257 | 95.4233 | 98.6958 | 122.5866 | 61.2129 | 123.4997 | 567.8187 | 379.2264 | 102.3404 | 5.2837 | 3.9897 | 0.72715 | 89.2869 | 84.1116 | 1.4936 | 0.72671 | 0.00081 | 15.1773 | 87.6587 | 6.8511 | 0.82657 | -0.00062 | 0.72671 | 13.7566
IAR | OS265386T | IAR OS2T #1 | 31.7333 | 1804.629 | 89.8075 | 24.9818 | 39.7194 | 185.0304 | 42.4355 | 90.2323 | 95.3914 | 95.0631 | 98.6994 | 100.2558 | 61.2605 | 119.98 | 563.4562 | 380.9909 | 102.464 | 5.2971 | 3.7233 | 0.72841 | 89.2786 | 84.1784 | 1.5061 | 0.72796 | 0.00081 | 14.9795 | 87.509 | 7.4838 | 0.82657 | -0.00062 | 0.72796 | 13.5612
IAR | OS265386T | IAR OS2T #1 | 31.7417 | 1804.5856 | 89.6595 | 24.9382 | 39.7359 | 184.9751 | 42.4407 | 90.282 | 95.397 | 95.1332 | 98.7145 | 76.599 | 61.2768 | 120.5608 | 566.0974 | 378.703 | 102.4834 | 5.3122 | 3.8157 | 0.72847 | 89.2723 | 84.034 | 1.5022 | 0.72802 | 0.00081 | 14.97 | 87.8555 | 6.7569 | 0.82657 | -0.00062 | 0.72802 | 13.5518
IAR | OS265386T | IAR OS2T #1 | 31.75 | 1804.5709 | 89.8428 | 24.9135 | 39.7475 | 185.0196 | 42.4455 | 90.0272 | 95.399 | 95.1701 | 98.7027 | 128.2182 | 63.1626 | 122.1191 | 565.9282 | 380.3125 | 102.5816 | 5.2653 | 4.1794 | 0.72709 | 89.1792 | 84.7344 | 1.4991 | 0.72658 | 0.00081 | 15.1976 | 87.7545 | 7.3773 | 0.82657 | -0.00062 | 0.72658 | 13.7766
IAR | OS265386T | IAR OS2T #1 | 31.7583 | 1801.4433 | 89.972 | 24.9017 | 39.7393 | 185.1172 | 42.4186 | 90.5438 | 95.4263 | 95.2396 | 98.7101 | 106.4682 | 63.1237 | 121.7706 | 567.7399 | 380.9512 | 102.6766 | 5.2583 | 3.9543 | 0.72805 | 89.2131 | 83.8903 | 1.5004 | 0.72756 | 0.00081 | 15.0425 | 87.9218 | 7.2158 | 0.82657 | -0.00062 | 0.72756 | 13.6234
IAR | OS265386T | IAR OS2T #1 | 31.7667 | 1804.5945 | 89.897 | 25.0059 | 39.7402 | 185.023 | 42.4361 | 90.2429 | 95.3866 | 95.2996 | 98.6978 | 92.5332 | 63.1189 | 120.0701 | 569.0587 | 380.2605 | 102.7905 | 5.2952 | 4.206 | 0.72716 | 89.1694 | 83.7287 | 1.4997 | 0.72665 | 0.00081 | 15.1868 | 87.3637 | 6.9367 | 0.82657 | -0.00062 | 0.72665 | 13.766
IAR | OS265386T | IAR OS2T #1 | 31.775 | 1801.3893 | 89.832 | 25.0237 | 39.7302 | 185.083 | 42.4541 | 90.273 | 95.4172 | 95.1922 | 98.6957 | 120.7398 | 62.659 | 123.5118 | 569.3874 | 379.9814 | 102.6623 | 5.2831 | 4.1998 | 0.72682 | 89.1768 | 83.8749 | 1.501 | 0.7263 | 0.00081 | 15.2413 | 87.5685 | 7.587 | 0.82657 | -0.00062 | 0.7263 | 13.8198
IAR | OS265386T | IAR OS2T #1 | 31.7833 | 1804.583 | 89.8946 | 25.0749 | 39.7218 | 184.9986 | 42.4345 | 90.3706 | 95.4376 | 95.1582 | 98.693 | 106.2432 | 62.6324 | 121.5135 | 570.7356 | 381.5378 | 102.6781 | 5.2881 | 3.777 | 0.72695 | 89.1223 | 83.5897 | 1.4992 | 0.7264 | 0.0008 | 15.226 | 87.4669 | 7.2383 | 0.82657 | -0.00062 | 0.7264 | 13.8047
IAR | OS265386T | IAR OS2T #1 | 31.7917 | 1802.9735 | 89.9653 | 25.0072 | 39.7312 | 185.2669 | 42.4432 | 89.9478 | 95.4138 | 95.2738 | 98.691 | 73.1442 | 61.7785 | 122.5641 | 568.5454 | 379.9463 | 102.5812 | 5.2976 | 4.1468 | 0.72693 | 89.1552 | 83.99 | 1.5022 | 0.7264 | 0.00081 | 15.2258 | 87.6513 | 7.7265 | 0.82657 | -0.00062 | 0.7264 | 13.8045
IAR | OS265386T | IAR OS2T #1 | 31.8 | 1801.55 | 89.8686 | 24.9402 | 39.7282 | 185.1757 | 42.4845 | 90.2733 | 95.4266 | 95.6944 | 98.7123 | 145.4754 | 62.1023 | 118.8469 | 567.028 | 378.8393 | 102.4687 | 5.243 | 3.986 | 0.72717 | 89.1764 | 83.9703 | 1.4997 | 0.72666 | 0.00081 | 15.1857 | 87.6438 | 7.1703 | 0.82657 | -0.00062 | 0.72666 | 13.7648
IAR | OS265386T | IAR OS2T #1 | 31.8083 | 1806.258 | 89.8928 | 24.9026 | 39.7254 | 185.0256 | 42.4447 | 90.6523 | 95.4338 | 95.0833 | 98.7069 | 111.2502 | 62.1101 | 124.9106 | 567.5549 | 378.3115 | 102.4502 | 5.2993 | 3.7382 | 0.72693 | 89.3042 | 84.209 | 1.5076 | 0.7265 | 0.00081 | 15.2105 | 87.6361 | 7.2757 | 0.82657 | -0.00062 | 0.7265 | 13.7894
IAR | OS265386T | IAR OS2T #1 | 31.8167 | 1802.9866 | 89.9008 | 24.9826 | 39.7308 | 185.1677 | 42.4973 | 90.4353 | 95.4337 | 95.4724 | 98.6967 | 110.868 | 62.6585 | 117.3947 | 564.925 | 380.5256 | 102.4723 | 5.2955 | 4.2243 | 0.72787 | 89.2406 | 83.9127 | 1.5032 | 0.7274 | 0.00081 | 15.068 | 87.8761 | 7.143 | 0.82657 | -0.00062 | 0.7274 | 13.6486
IAR | OS265386T | IAR OS2T #1 | 31.825 | 1804.5771 | 89.8217 | 24.9831 | 39.7363 | 185.2507 | 42.4742 | 90.6674 | 95.4185 | 95.3518 | 98.7085 | 116.2248 | 63.5593 | 125.7918 | 569.0904 | 381.6689 | 102.5442 | 5.2525 | 4.2098 | 0.72681 | 89.1919 | 84.3597 | 1.504 | 0.7263 | 0.00081 | 15.2415 | 87.7461 | 7.319 | 0.82657 | -0.00062 | 0.7263 | 13.82
IAR | OS265386T | IAR OS2T #1 | 31.8333 | 1804.6089 | 89.9779 | 24.9091 | 39.7399 | 185.1095 | 42.4378 | 90.4287 | 95.422 | 95.3689 | 98.7001 | 104.6664 | 63.6491 | 122.3267 | 568.0901 | 379.9583 | 102.2625 | 5.2535 | 4.1007 | 0.72699 | 89.1911 | 84.2736 | 1.5015 | 0.72649 | 0.00081 | 15.2119 | 87.881 | 7.7622 | 0.82657 | -0.00062 | 0.72649 | 13.7907
IAR | OS265386T | IAR OS2T #1 | 31.8417 | 1804.6123 | 89.9735 | 24.9199 | 39.7459 | 185.1006 | 42.4667 | 89.8609 | 95.4227 | 95.5374 | 98.7062 | 74.1468 | 63.6007 | 120.9456 | 567.3809 | 379.7089 | 102.2721 | 5.2693 | 4.2017 | 0.72825 | 89.2366 | 84.2411 | 1.5026 | 0.72777 | 0.00081 | 15.0084 | 87.9759 | 7.4192 | 0.82657 | -0.00062 | 0.72777 | 13.5898
IAR | OS265386T | IAR OS2T #1 | 31.85 | 1804.594 | 89.9161 | 24.8385 | 39.7309 | 185.1769 | 42.479 | 90.15 | 95.4576 | 95.298 | 98.7052 | 150.171 | 62.169 | 122.6214 | 570.3721 | 380.8448 | 102.3876 | 5.2393 | 3.9294 | 0.72835 | 89.1818 | 84.2854 | 1.5009 | 0.72784 | 0.00081 | 14.9979 | 87.7332 | 7.519 | 0.82657 | -0.00062 | 0.72784 | 13.5793
IAR | OS265386T | IAR OS2T #1 | 31.8583 | 1803.0893 | 89.9509 | 24.7785 | 39.7652 | 184.9944 | 42.4397 | 89.8616 | 95.4171 | 95.1666 | 98.7032 | 114.7272 | 62.1605 | 121.4724 | 568.5003 | 379.9895 | 102.322 | 5.2645 | 4.0286 | 0.7285 | 89.1943 | 84.0024 | 1.4971 | 0.72799 | 0.00081 | 14.9735 | 87.6693 | 7.2442 | 0.82657 | -0.00062 | 0.72799 | 13.5553
IAR | OS265386T | IAR OS2T #1 | 31.8667 | 1804.6964 | 89.8067 | 24.6514 | 39.7585 | 184.9714 | 42.4777 | 90.4501 | 95.3628 | 95.3571 | 98.7039 | 92.8902 | 62.1573 | 121.6102 | 566.3039 | 380.3315 | 102.4271 | 5.2882 | 3.9357 | 0.72765 | 89.2444 | 83.886 | 1.4985 | 0.72718 | 0.00081 | 15.1029 | 87.4715 | 7.2387 | 0.82657 | -0.00062 | 0.72718 | 13.6831
IAR | OS265386T | IAR OS2T #1 | 31.875 | 1802.99 | 89.9488 | 24.6502 | 39.7534 | 185.0605 | 42.4772 | 90.3481 | 95.3969 | 95.3068 | 98.7041 | 116.826 | 61.6953 | 121.3702 | 567.1622 | 379.3668 | 102.3385 | 5.2529 | 3.85 | 0.72561 | 89.2407 | 84.2549 | 1.4974 | 0.72514 | 0.00081 | 15.4274 | 87.8153 | 7.49 | 0.82657 | -0.00062 | 0.72514 | 14.0036
IAR | OS265386T | IAR OS2T #1 | 31.8833 | 1803.0342 | 89.8984 | 24.7257 | 39.7287 | 185.0545 | 42.4918 | 89.8733 | 95.3381 | 95.2309 | 98.7103 | 98.6274 | 62.1778 | 123.238 | 563.4024 | 379.5381 | 102.4721 | 5.2736 | 4.0936 | 0.72721 | 89.1973 | 83.8861 | 1.4989 | 0.72671 | 0.00081 | 15.1763 | 87.6032 | 7.4928 | 0.82657 | -0.00062 | 0.72671 | 13.7556
IAR | OS265386T | IAR OS2T #1 | 31.8917 | 1806.1796 | 90.048 | 24.7356 | 39.7309 | 185.0459 | 42.4849 | 90.177 | 95.4048 | 95.194 | 98.7026 | 86.0412 | 63.1504 | 122.2336 | 563.7985 | 379.4449 | 102.6512 | 5.3095 | 3.9801 | 0.72723 | 89.1328 | 83.8379 | 1.501 | 0.72669 | 0.00081 | 15.1797 | 87.4176 | 7.3162 | 0.82657 | -0.00062 | 0.72669 | 13.7589
IAR | OS265386T | IAR OS2T #1 | 31.9 | 1804.4188 | 89.9408 | 24.7512 | 39.7475 | 185.1146 | 42.5427 | 89.9292 | 95.4308 | 95.0844 | 98.7021 | 164.7804 | 62.1938 | 118.4917 | 566.5208 | 379.9595 | 102.7213 | 5.2586 | 3.9733 | 0.72732 | 89.1939 | 83.9311 | 1.4987 | 0.72682 | 0.00081 | 15.1601 | 87.7579 | 7.1444 | 0.82657 | -0.00062 | 0.72682 | 13.7396
IAR | OS265386T | IAR OS2T #1 | 31.9083 | 1804.6433 | 89.914 | 24.7256 | 39.7365 | 185.0992 | 42.4504 | 89.8088 | 95.4135 | 95.1122 | 98.7048 | 118.6326 | 62.678 | 123.4224 | 567.314 | 380.8281 | 102.6714 | 5.2399 | 4.1116 | 0.7271 | 89.1558 | 83.9592 | 1.4988 | 0.72658 | 0.00081 | 15.198 | 87.2808 | 7.4056 | 0.82657 | -0.00062 | 0.72658 | 13.777
IAR | OS265386T | IAR OS2T #1 | 31.9167 | 1803.0126 | 89.8472 | 24.6742 | 39.7388 | 185.2013 | 42.4565 | 90.5321 | 95.4142 | 95.013 | 98.7073 | 82.533 | 62.1795 | 123.8775 | 570.4561 | 381.0451 | 102.6287 | 5.2638 | 3.7828 | 0.72774 | 89.2244 | 84.2936 | 1.5028 | 0.72726 | 0.00081 | 15.0895 | 87.7643 | 7.287 | 0.82657 | -0.00062 | 0.72726 | 13.6699
IAR | OS265386T | IAR OS2T #1 | 31.925 | 1803.1614 | 89.5974 | 24.6086 | 39.7268 | 185.0465 | 42.4817 | 90.7854 | 95.3872 | 95.6192 | 98.6998 | 125.9478 | 61.6909 | 120.5417 | 571.2952 | 381.1593 | 102.6056 | 5.2784 | 4.2765 | 0.72781 | 89.2558 | 83.573 | 1.5051 | 0.72735 | 0.0008 | 15.0761 | 87.5438 | 7.3042 | 0.82657 | -0.00062 | 0.72735 | 13.6567
IAR | OS265386T | IAR OS2T #1 | 31.9333 | 1803.0314 | 89.7506 | 24.6636 | 39.7311 | 184.9751 | 42.4459 | 90.4884 | 95.332 | 95.6715 | 98.7054 | 113.1534 | 62.1473 | 125.7357 | 568.2501 | 380.1508 | 102.6234 | 5.292 | 4.0027 | 0.72833 | 89.225 | 83.9189 | 1.5017 | 0.72785 | 0.00081 | 14.9968 | 87.5449 | 7.0901 | 0.82657 | -0.00062 | 0.72785 | 13.5784
IAR | OS265386T | IAR OS2T #1 | 31.9417 | 1803.0741 | 89.6511 | 24.6616 | 39.7405 | 185.1425 | 42.4666 | 90.4046 | 95.3984 | 95.3748 | 98.7141 | 101.8518 | 62.6796 | 123.8089 | 567.1937 | 380.1965 | 102.5104 | 5.2629 | 3.9378 | 0.72754 | 89.1707 | 83.9951 | 1.5014 | 0.72703 | 0.00081 | 15.1265 | 87.4147 | 7.629 | 0.82657 | -0.00062 | 0.72703 | 13.7064
IAR | OS265386T | IAR OS2T #1 | 31.95 | 1804.5704 | 89.7647 | 24.6987 | 39.7122 | 185.1557 | 42.5037 | 90.5853 | 95.4225 | 95.5333 | 98.7101 | 175.1886 | 62.2103 | 121.2791 | 563.225 | 379.675 | 102.5486 | 5.2713 | 4.1518 | 0.72721 | 89.1468 | 83.7047 | 1.5009 | 0.72668 | 0.00081 | 15.1818 | 87.7515 | 7.2584 | 0.82657 | -0.00062 | 0.72668 | 13.7611
IAR | OS265386T | IAR OS2T #1 | 31.9583 | 1803.0123 | 89.7271 | 24.7652 | 39.7014 | 185.0655 | 42.4661 | 90.6821 | 95.3842 | 95.393 | 98.714 | 117.6498 | 62.6489 | 124.2012 | 563.7957 | 380.3944 | 102.3841 | 5.2862 | 3.9771 | 0.72958 | 89.2751 | 84.3206 | 1.5137 | 0.72913 | 0.00081 | 14.795 | 87.8995 | 7.828 | 0.82657 | -0.00062 | 0.72913 | 13.379
IAR | OS265386T | IAR OS2T #1 | 31.9667 | 1803.0511 | 89.9287 | 24.7296 | 39.7134 | 184.984 | 42.4677 | 89.9474 | 95.3803 | 95.0919 | 98.7044 | 99.2784 | 62.1912 | 121.3065 | 565.987 | 378.5309 | 102.3473 | 5.2557 | 4.1202 | 0.72778 | 89.1972 | 84.2146 | 1.501 | 0.72728 | 0.00081 | 15.0867 | 87.6931 | 7.0649 | 0.82657 | -0.00062 | 0.72728 | 13.667
IAR | OS265386T | IAR OS2T #1 | 31.975 | 1804.6011 | 89.7058 | 24.6263 | 39.7139 | 185.1205 | 42.4884 | 90.6946 | 95.4138 | 95.1457 | 98.7029 | 142.959 | 62.6427 | 121.3694 | 566.7932 | 381.8665 | 102.541 | 5.3014 | 3.9886 | 0.72702 | 89.1943 | 84.0534 | 1.4977 | 0.72652 | 0.00081 | 15.2079 | 87.8897 | 7.343 | 0.82657 | -0.00062 | 0.72652 | 13.7868
IAR | OS265386T | IAR OS2T #1 | 31.9833 | 1803.1635 | 89.7027 | 24.6776 | 39.7188 | 185.0896 | 42.4699 | 90.0196 | 95.3739 | 95.1191 | 98.7082 | 114.4908 | 63.161 | 119.5207 | 569.9245 | 381.4507 | 102.3818 | 5.2582 | 4.0256 | 0.72856 | 89.1299 | 84.1508 | 1.5023 | 0.72802 | 0.00081 | 14.9702 | 87.6834 | 7.3881 | 0.82657 | -0.00062 | 0.72802 | 13.552
IAR | OS265386T | IAR OS2T #1 | 31.9917 | 1803.0123 | 89.9506 | 24.7111 | 39.7122 | 185.1139 | 42.4903 | 90.3867 | 95.4137 | 95.2805 | 98.7121 | 104.9922 | 61.7049 | 123.6559 | 571.3039 | 378.81 | 102.4556 | 5.312 | 4.0865 | 0.72702 | 89.2863 | 84.0711 | 1.5026 | 0.72658 | 0.00081 | 15.1983 | 87.6728 | 7.1843 | 0.82657 | -0.00062 | 0.72658 | 13.7773
IAR | OS265386T | IAR OS2T #1 | 32 | 1802.9703 | 89.8665 | 24.8229 | 39.7019 | 184.9948 | 42.4994 | 90.3156 | 95.3465 | 95.125 | 98.7039 | 92.4288 | 62.2144 | 122.0814 | 570.0625 | 380.1099 | 102.2917 | 5.3146 | 3.8142 | 0.72808 | 89.2048 | 84.1761 | 1.5015 | 0.72759 | 0.00081 | 15.0383 | 87.3352 | 7.3011 | 0.82657 | -0.00062 | 0.72759 | 13.6193
IAR | OS265386T | IAR OS2T #1 | 32.0083 | 1803.0221 | 89.7562 | 24.7325 | 39.6986 | 185.14 | 42.4833 | 90.3744 | 95.3546 | 95.1395 | 98.7126 | 123.0606 | 61.7406 | 119.161 | 568.2973 | 380.886 | 102.2494 | 5.2469 | 3.8488 | 0.72694 | 89.2057 | 83.8857 | 1.5014 | 0.72645 | 0.00081 | 15.2183 | 87.7081 | 7.049 | 0.82657 | -0.00062 | 0.72645 | 13.7971
IAR | OS265386T | IAR OS2T #1 | 32.0167 | 1802.996 | 89.9219 | 24.8004 | 39.7208 | 185.25 | 42.4846 | 90.0897 | 95.3537 | 95.3355 | 98.7044 | 103.035 | 61.7431 | 120.692 | 567.9421 | 378.7969 | 102.6052 | 5.2493 | 4.04 | 0.7281 | 89.1602 | 83.7547 | 1.5056 | 0.72758 | 0.00081 | 15.0391 | 87.5171 | 7.34 | 0.82657 | -0.00062 | 0.72758 | 13.6201
IAR | OS265386T | IAR OS2T #1 | 32.025 | 1803.0126 | 89.7361 | 24.8174 | 39.7092 | 185.0472 | 42.5089 | 90.4744 | 95.3514 | 95.0827 | 98.7071 | 139.2516 | 63.6415 | 122.2442 | 566.5239 | 379.5409 | 102.5041 | 5.2592 | 3.841 | 0.7283 | 89.1517 | 84.3156 | 1.5037 | 0.72777 | 0.00081 | 15.0096 | 87.9117 | 7.4213 | 0.82657 | -0.00062 | 0.72777 | 13.5909
IAR | OS265386T | IAR OS2T #1 | 32.0333 | 1802.9734 | 89.6741 | 24.9252 | 39.7165 | 185.2281 | 42.4928 | 90.2725 | 95.3785 | 95.6537 | 98.7116 | 113.2188 | 62.63 | 120.9962 | 566.3085 | 380.5242 | 102.6907 | 5.2681 | 4.2913 | 0.72771 | 89.1328 | 84.0532 | 1.5027 | 0.72717 | 0.00081 | 15.1036 | 87.9138 | 7.3022 | 0.82657 | -0.00062 | 0.72717 | 13.6838
IAR | OS265386T | IAR OS2T #1 | 32.0417 | 1806.1884 | 89.8448 | 24.9448 | 39.7 | 185.2867 | 42.4799 | 90.4796 | 95.3866 | 95.5207 | 98.7095 | 104.4918 | 62.6714 | 127.0806 | 568.1963 | 381.349 | 102.716 | 5.282 | 4.1203 | 0.72778 | 89.1578 | 84.0348 | 1.5018 | 0.72726 | 0.00081 | 15.0897 | 87.7458 | 7.0741 | 0.82657 | -0.00062 | 0.72726 | 13.6701
IAR | OS265386T | IAR OS2T #1 | 32.05 | 1802.979 | 89.9577 | 24.9258 | 39.711 | 185.2226 | 42.5061 | 90.5367 | 95.3905 | 95.4237 | 98.7091 | 89.5086 | 63.5911 | 120.7509 | 569.7209 | 380.0219 | 102.5697 | 5.2998 | 4.0837 | 0.72673 | 89.1304 | 84.0947 | 1.4991 | 0.72619 | 0.00081 | 15.26 | 87.7203 | 7.5975 | 0.82657 | -0.00062 | 0.72619 | 13.8383
IAR | OS265386T | IAR OS2T #1 | 32.0583 | 1804.6154 | 89.8973 | 24.9058 | 39.705 | 185.1958 | 42.5172 | 90.6407 | 95.3852 | 95.547 | 98.708 | 134.9934 | 62.6805 | 126.4775 | 569.6981 | 379.3613 | 102.5704 | 5.2493 | 4.2311 | 0.72719 | 89.1252 | 83.8924 | 1.5038 | 0.72664 | 0.00081 | 15.1874 | 87.5233 | 7.2773 | 0.82657 | -0.00062 | 0.72664 | 13.7665
IAR | OS265386T | IAR OS2T #1 | 32.0667 | 1806.2692 | 89.7304 | 24.9552 | 39.7175 | 185.2137 | 42.4534 | 90.6169 | 95.3917 | 95.551 | 98.7034 | 108.4554 | 61.2401 | 121.0179 | 570.6068 | 378.5624 | 102.5066 | 5.3008 | 3.8509 | 0.72678 | 89.2275 | 84.2318 | 1.5082 | 0.7263 | 0.00081 | 15.2421 | 87.7101 | 7.4309 | 0.82657 | -0.00062 | 0.7263 | 13.8206
IAR | OS265386T | IAR OS2T #1 | 32.075 | 1802.9994 | 89.797 | 25.0066 | 39.709 | 185.2409 | 42.5024 | 90.3589 | 95.407 | 95.5706 | 98.7006 | 91.0692 | 61.7428 | 124.5135 | 571.2009 | 379.2404 | 102.6154 | 5.2823 | 3.7911 | 0.72775 | 89.2708 | 83.6144 | 1.5017 | 0.7273 | 0.0008 | 15.0837 | 87.4581 | 7.7014 | 0.82657 | -0.00062 | 0.7273 | 13.6641
IAR | OS265386T | IAR OS2T #1 | 32.0833 | 1803.0466 | 89.7738 | 25.0143 | 39.7314 | 185.2019 | 42.5424 | 90.4162 | 95.4244 | 95.5132 | 98.7029 | 114.1578 | 61.2281 | 122.8075 | 565.8889 | 379.2764 | 102.4702 | 5.3003 | 4.1188 | 0.72724 | 89.1685 | 84.0275 | 1.5019 | 0.72672 | 0.00081 | 15.1756 | 87.609 | 7.4929 | 0.82657 | -0.00062 | 0.72672 | 13.7549
IAR | OS265386T | IAR OS2T #1 | 32.0917 | 1804.3966 | 89.9064 | 25.0007 | 39.7211 | 185.2748 | 42.5151 | 90.3187 | 95.3832 | 95.5919 | 98.7095 | 104.4798 | 61.6989 | 123.2279 | 568.3259 | 379.394 | 102.5864 | 5.2766 | 3.8283 | 0.72702 | 89.3284 | 83.986 | 1.5024 | 0.7266 | 0.00081 | 15.1944 | 87.4685 | 7.1205 | 0.82657 | -0.00062 | 0.7266 | 13.7734
IAR | OS265386T | IAR OS2T #1 | 32.1 | 1803.0122 | 89.8024 | 25.0331 | 39.7295 | 185.0589 | 42.5423 | 90.3295 | 95.4221 | 95.1733 | 98.7038 | 71.9658 | 61.255 | 122.7117 | 563.9688 | 379.9847 | 102.478 | 5.2747 | 3.8989 | 0.72796 | 89.2355 | 83.9035 | 1.5023 | 0.72748 | 0.00081 | 15.0544 | 87.4586 | 7.2309 | 0.82657 | -0.00062 | 0.72748 | 13.6352
IAR | OS265386T | IAR OS2T #1 | 32.1083 | 1806.1726 | 89.7431 | 24.9763 | 39.7347 | 185.153 | 42.5781 | 90.1067 | 95.4216 | 95.3551 | 98.7125 | 152.4834 | 61.7 | 119.4012 | 560.9581 | 382.0946 | 102.3883 | 5.2485 | 3.8291 | 0.72793 | 89.1912 | 84.2211 | 1.5003 | 0.72742 | 0.00081 | 15.064 | 87.8452 | 7.4023 | 0.82657 | -0.00062 | 0.72742 | 13.6447
IAR | OS265386T | IAR OS2T #1 | 32.1167 | 1804.633 | 89.8944 | 25.0664 | 39.7428 | 185.3471 | 42.5002 | 90.5815 | 95.321 | 95.3228 | 98.7081 | 115.695 | 62.179 | 123.525 | 567.032 | 378.3604 | 102.4943 | 5.2766 | 3.9349 | 0.72737 | 89.2093 | 84.0169 | 1.4919 | 0.72688 | 0.00081 | 15.1499 | 87.6663 | 6.9785 | 0.82657 | -0.00062 | 0.72688 | 13.7295
IAR | OS265386T | IAR OS2T #1 | 32.125 | 1804.6306 | 89.8447 | 25.1488 | 39.7317 | 185.3763 | 42.5273 | 90.3801 | 95.3469 | 95.0859 | 98.7098 | 91.7922 | 62.6795 | 121.9605 | 567.4383 | 380.6305 | 102.302 | 5.2464 | 4.1181 | 0.72793 | 89.2998 | 84.2785 | 1.501 | 0.7275 | 0.00081 | 15.052 | 87.5961 | 7.2215 | 0.82657 | -0.00062 | 0.7275 | 13.6329
IAR | OS265386T | IAR OS2T #1 | 32.1333 | 1801.7191 | 89.7178 | 25.1355 | 39.7229 | 185.4273 | 42.5414 | 90.1422 | 95.4151 | 95.3298 | 98.7113 | 118.7322 | 62.1489 | 121.9901 | 570.3931 | 380.233 | 102.393 | 5.2522 | 3.8751 | 0.72818 | 89.2238 | 83.8077 | 1.5047 | 0.72769 | 0.00081 | 15.0212 | 87.5921 | 7.094 | 0.82657 | -0.00062 | 0.72769 | 13.6024
IAR | OS265386T | IAR OS2T #1 | 32.1417 | 1804.6794 | 89.9194 | 25.2208 | 39.7454 | 185.2992 | 42.5489 | 90.382 | 95.4079 | 95.0741 | 98.7091 | 102.8928 | 61.699 | 119.1685 | 571.1527 | 380.4314 | 102.2828 | 5.2652 | 3.8881 | 0.72719 | 89.1633 | 84.0979 | 1.498 | 0.72667 | 0.00081 | 15.1836 | 87.5872 | 7.331 | 0.82657 | -0.00062 | 0.72667 | 13.7628
IAR | OS265386T | IAR OS2T #1 | 32.15 | 1804.6009 | 89.9938 | 25.2345 | 39.751 | 185.2445 | 42.571 | 90.5046 | 95.4383 | 95.1622 | 98.7155 | 73.0602 | 61.733 | 124.1245 | 567.0133 | 380.588 | 102.3678 | 5.2941 | 4.0956 | 0.72775 | 89.1466 | 84.2039 | 1.5008 | 0.72722 | 0.00081 | 15.0965 | 87.9915 | 7.56 | 0.82657 | -0.00062 | 0.72722 | 13.6767
IAR | OS265386T | IAR OS2T #1 | 32.1583 | 1804.6608 | 89.9178 | 25.1156 | 39.7499 | 185.4662 | 42.5649 | 90.6072 | 95.4564 | 95.1766 | 98.7087 | 146.5824 | 62.1986 | 121.2088 | 567.9167 | 381.4512 | 102.555 | 5.2869 | 3.7662 | 0.72706 | 89.1405 | 83.8916 | 1.5008 | 0.72652 | 0.00081 | 15.2071 | 87.7481 | 7.3853 | 0.82657 | -0.00062 | 0.72652 | 13.786
IAR | OS265386T | IAR OS2T #1 | 32.1667 | 1804.5936 | 89.7454 | 25.1443 | 39.757 | 185.2677 | 42.5625 | 89.9159 | 95.4279 | 95.2409 | 98.71 | 113.8686 | 62.2211 | 119.9881 | 567.8676 | 380.2244 | 102.4846 | 5.2653 | 3.9769 | 0.72737 | 89.1805 | 84.0575 | 1.5011 | 0.72686 | 0.00081 | 15.1528 | 87.8942 | 7.2637 | 0.82657 | -0.00062 | 0.72686 | 13.7324
IAR | OS265386T | IAR OS2T #1 | 32.175 | 1806.1724 | 89.7345 | 25.2182 | 39.7685 | 185.304 | 42.5926 | 90.1362 | 95.435 | 95.4306 | 98.7104 | 90.7302 | 62.1785 | 119.8183 | 563.7817 | 380.4182 | 102.7744 | 5.2734 | 4.1363 | 0.72672 | 89.2388 | 83.994 | 1.5004 | 0.72624 | 0.00081 | 15.2512 | 88.0497 | 7.2213 | 0.82657 | -0.00062 | 0.72624 | 13.8295
IAR | OS265386T | IAR OS2T #1 | 32.1833 | 1804.5871 | 89.8352 | 25.2867 | 39.7751 | 185.4417 | 42.588 | 89.8805 | 95.4552 | 94.8838 | 98.706 | 120.228 | 62.684 | 122.8987 | 565.8267 | 380.8979 | 102.5273 | 5.284 | 3.7923 | 0.72832 | 89.3175 | 83.88 | 1.506 | 0.7279 | 0.00081 | 14.9891 | 87.6097 | 7.3271 | 0.82657 | -0.00062 | 0.7279 | 13.5707
IAR | OS265386T | IAR OS2T #1 | 32.1917 | 1803.0147 | 89.9356 | 25.2702 | 39.7627 | 185.3264 | 42.5968 | 90.1361 | 95.429 | 95.2076 | 98.7213 | 106.6788 | 61.7146 | 122.1681 | 567.0879 | 380.7713 | 102.6753 | 5.2969 | 4.0884 | 0.72774 | 89.2341 | 83.798 | 1.5039 | 0.72726 | 0.00081 | 15.089 | 87.6779 | 7.1279 | 0.82657 | -0.00062 | 0.72726 | 13.6693
IAR | OS265386T | IAR OS2T #1 | 32.2 | 1806.2099 | 89.8204 | 25.2428 | 39.7562 | 185.3591 | 42.6184 | 90.3554 | 95.3657 | 95.256 | 98.7098 | 78.0996 | 62.6429 | 121.7714 | 569.1615 | 378.5016 | 102.6034 | 5.2447 | 4.1616 | 0.72737 | 89.2049 | 84.2267 | 1.5008 | 0.72688 | 0.00081 | 15.1504 | 87.9134 | 7.7385 | 0.82657 | -0.00062 | 0.72688 | 13.7301
IAR | OS265386T | IAR OS2T #1 | 32.2083 | 1802.9976 | 89.8907 | 25.2286 | 39.7704 | 185.4576 | 42.6412 | 90.3615 | 95.4856 | 95.4469 | 98.7127 | 150.1596 | 62.2053 | 121.8771 | 570.4296 | 379.5383 | 102.4787 | 5.2639 | 3.9208 | 0.7272 | 89.192 | 84.0853 | 1.4997 | 0.72669 | 0.00081 | 15.1797 | 87.8333 | 7.5763 | 0.82657 | -0.00062 | 0.72669 | 13.7589
IAR | OS265386T | IAR OS2T #1 | 32.2167 | 1806.1775 | 89.955 | 25.2341 | 39.7328 | 185.5377 | 42.5763 | 90.51 | 95.4395 | 95.3769 | 98.7075 | 112.4466 | 62.2244 | 127.5327 | 570.7721 | 380.1845 | 102.6524 | 5.2726 | 4.2469 | 0.72755 | 89.2087 | 84.277 | 1.5015 | 0.72705 | 0.00081 | 15.1226 | 87.7921 | 7.4533 | 0.82657 | -0.00062 | 0.72705 | 13.7026
IAR | OS265386T | IAR OS2T #1 | 32.225 | 1804.6089 | 90.0016 | 25.2375 | 39.7382 | 185.4453 | 42.6127 | 90.3699 | 95.4702 | 95.2706 | 98.7061 | 85.887 | 62.6889 | 124.308 | 568.2516 | 380.8061 | 102.5279 | 5.2821 | 3.9459 | 0.72693 | 89.2749 | 84.0639 | 1.5015 | 0.72648 | 0.00081 | 15.2139 | 87.6138 | 7.8135 | 0.82657 | -0.00062 | 0.72648 | 13.7927
IAR | OS265386T | IAR OS2T #1 | 32.2333 | 1804.6536 | 89.8741 | 25.1761 | 39.7411 | 185.3765 | 42.6138 | 90.4625 | 95.4832 | 95.5685 | 98.7126 | 124.176 | 62.2128 | 123.8238 | 568.6306 | 378.8359 | 102.5132 | 5.2882 | 3.9089 | 0.72852 | 89.2474 | 83.6662 | 1.501 | 0.72805 | 0.0008 | 14.9649 | 87.7987 | 7.5657 | 0.82657 | -0.00062 | 0.72805 | 13.5468
IAR | OS265386T | IAR OS2T #1 | 32.2417 | 1804.5982 | 89.9296 | 25.2213 | 39.737 | 185.3801 | 42.6045 | 90.5552 | 95.4151 | 95.2288 | 98.7078 | 106.7682 | 62.2136 | 121.9268 | 566.9067 | 378.2075 | 102.5052 | 5.2748 | 4.1312 | 0.7276 | 89.2109 | 84.2071 | 1.5026 | 0.72711 | 0.00081 | 15.1143 | 87.6207 | 7.5233 | 0.82657 | -0.00062 | 0.72711 | 13.6944
IAR | OS265386T | IAR OS2T #1 | 32.25 | 1804.622 | 89.8936 | 25.4133 | 39.7456 | 185.4736 | 42.6282 | 89.8234 | 95.4002 | 95.1076 | 98.7082 | 85.7556 | 62.2154 | 120.5002 | 565.8511 | 379.0086 | 102.2608 | 5.2852 | 3.9736 | 0.72716 | 89.176 | 84.0417 | 1.4998 | 0.72665 | 0.00081 | 15.1863 | 87.5775 | 7.478 | 0.82657 | -0.00062 | 0.72665 | 13.7655
IAR | OS265386T | IAR OS2T #1 | 32.2583 | 1803.0033 | 89.7587 | 25.5564 | 39.7557 | 185.3652 | 42.6628 | 90.0942 | 95.423 | 95.242 | 98.7159 | 163.6692 | 63.1138 | 123.1009 | 565.2422 | 379.952 | 102.3914 | 5.2928 | 4.1939 | 0.7278 | 89.2658 | 84.1446 | 1.5008 | 0.72734 | 0.00081 | 15.077 | 87.8063 | 7.2089 | 0.82657 | -0.00062 | 0.72734 | 13.6575
IAR | OS265386T | IAR OS2T #1 | 32.2667 | 1802.9997 | 89.9259 | 25.693 | 39.7559 | 185.4397 | 42.5963 | 90.2853 | 95.4299 | 95.0593 | 98.7055 | 113.6478 | 62.1756 | 120.8546 | 569.5197 | 379.7127 | 102.3196 | 5.2694 | 3.8004 | 0.72822 | 89.1903 | 83.697 | 1.5037 | 0.72771 | 0.0008 | 15.0178 | 87.2864 | 7.3525 | 0.82657 | -0.00062 | 0.72771 | 13.5991
IAR | OS265386T | IAR OS2T #1 | 32.275 | 1803.015 | 89.9008 | 25.8025 | 39.746 | 185.5499 | 42.606 | 90.2902 | 95.4501 | 95.1958 | 98.709 | 76.4982 | 61.6998 | 122.8714 | 570.0884 | 379.4343 | 102.2684 | 5.3059 | 4.0451 | 0.72776 | 89.1441 | 84.4614 | 1.4998 | 0.72722 | 0.00081 | 15.0955 | 88.0993 | 7.6254 | 0.82657 | -0.00062 | 0.72722 | 13.6758
IAR | OS265386T | IAR OS2T #1 | 32.2833 | 1804.595 | 89.977 | 25.8723 | 39.7435 | 185.4457 | 42.6582 | 90.3265 | 95.4323 | 95.4265 | 98.7101 | 126.0528 | 61.6941 | 119.9515 | 569.2566 | 378.0317 | 102.3629 | 5.277 | 4.0535 | 0.72716 | 89.1493 | 84.085 | 1.4936 | 0.72663 | 0.00081 | 15.1901 | 88.0075 | 7.1424 | 0.82657 | -0.00062 | 0.72663 | 13.7692
IAR | OS265386T | IAR OS2T #1 | 32.2917 | 1804.6135 | 89.7719 | 26.0014 | 39.7484 | 185.4477 | 42.6306 | 90.5113 | 95.3947 | 95.3844 | 98.717 | 106.2054 | 61.7336 | 125.7875 | 570.6245 | 379.2125 | 102.4679 | 5.3052 | 3.7613 | 0.72787 | 89.1361 | 83.9006 | 1.4999 | 0.72733 | 0.00081 | 15.0787 | 87.1277 | 7.3783 | 0.82657 | -0.00062 | 0.72733 | 13.6592
IAR | OS265386T | IAR OS2T #1 | 32.3 | 1804.4664 | 89.8698 | 26.1184 | 39.746 | 185.486 | 42.6555 | 89.9885 | 95.4319 | 95.5787 | 98.7099 | 105.2988 | 61.6963 | 119.5115 | 568.7777 | 379.7684 | 102.5197 | 5.282 | 4.1177 | 0.72727 | 89.1507 | 83.9244 | 1.4998 | 0.72674 | 0.00081 | 15.1715 | 87.6596 | 7.3251 | 0.82657 | -0.00062 | 0.72674 | 13.7509
IAR | OS265386T | IAR OS2T #1 | 32.3083 | 1807.8453 | 89.6612 | 26.2026 | 39.7558 | 185.6409 | 42.674 | 90.3756 | 95.3804 | 95.3726 | 98.7136 | 187.9398 | 62.6565 | 122.9003 | 565.9286 | 381.174 | 102.6838 | 5.2467 | 3.9554 | 0.72713 | 89.2722 | 83.7844 | 1.5008 | 0.72668 | 0.00081 | 15.1817 | 87.6322 | 7.4152 | 0.82657 | -0.00062 | 0.72668 | 13.761
IAR | OS265386T | IAR OS2T #1 | 32.3167 | 1803.0849 | 89.5829 | 26.2599 | 39.7617 | 185.6126 | 42.6122 | 90.3685 | 95.3944 | 95.3061 | 98.7048 | 122.6964 | 62.6843 | 122.7569 | 566.2847 | 381.4339 | 102.6821 | 5.2832 | 4.0609 | 0.72776 | 89.2284 | 84.2008 | 1.4985 | 0.72728 | 0.00081 | 15.0871 | 87.6306 | 7.6355 | 0.82657 | -0.00062 | 0.72728 | 13.6675
IAR | OS265386T | IAR OS2T #1 | 32.325 | 1806.2253 | 89.6417 | 26.3152 | 39.7522 | 185.7419 | 42.621 | 89.9851 | 95.3013 | 95.2203 | 98.7189 | 79.809 | 62.6409 | 119.093 | 564.6926 | 380.5246 | 102.5243 | 5.2913 | 3.9744 | 0.7277 | 89.1263 | 84.2313 | 1.4998 | 0.72716 | 0.00081 | 15.1058 | 87.7887 | 7.3015 | 0.82657 | -0.00062 | 0.72716 | 13.6859
IAR | OS265386T | IAR OS2T #1 | 32.3333 | 1803.0075 | 89.649 | 26.3757 | 39.7644 | 185.6899 | 42.6504 | 89.7298 | 95.3104 | 95.3872 | 98.7149 | 126.1488 | 61.7355 | 123.3012 | 569.4055 | 379.765 | 102.6273 | 5.2446 | 3.8183 | 0.72718 | 89.1698 | 83.9539 | 1.4999 | 0.72666 | 0.00081 | 15.1846 | 87.5382 | 6.8276 | 0.82657 | -0.00062 | 0.72666 | 13.7638
IAR | OS265386T | IAR OS2T #1 | 32.3417 | 1803.1761 | 89.8017 | 26.415 | 39.7594 | 185.6498 | 42.6386 | 90.2979 | 95.3396 | 95.2125 | 98.7188 | 107.172 | 61.7217 | 122.4688 | 570.2109 | 378.0386 | 102.6774 | 5.2448 | 4.0093 | 0.72777 | 89.2165 | 83.8116 | 1.5087 | 0.72728 | 0.00081 | 15.0866 | 87.0496 | 7.5123 | 0.82657 | -0.00062 | 0.72728 | 13.667
IAR | OS265386T | IAR OS2T #1 | 32.35 | 1802.9936 | 89.5824 | 26.4889 | 39.7636 | 185.7124 | 42.6409 | 90.0137 | 95.3356 | 95.1187 | 98.7197 | 89.5344 | 61.7244 | 121.6877 | 569.885 | 380.8784 | 102.5593 | 5.2444 | 3.7282 | 0.72749 | 89.131 | 83.6661 | 1.5022 | 0.72695 | 0.0008 | 15.139 | 87.8062 | 7.3367 | 0.82657 | -0.00062 | 0.72695 | 13.7187
IAR | OS265386T | IAR OS2T #1 | 32.3583 | 1806.067 | 89.5212 | 26.4754 | 39.7807 | 185.8092 | 42.6699 | 90.2075 | 95.3277 | 95.2109 | 98.7112 | 160.665 | 61.698 | 121.495 | 571.4867 | 379.937 | 102.5167 | 5.2788 | 3.9108 | 0.72779 | 89.1118 | 83.7751 | 1.5009 | 0.72723 | 0.00081 | 15.0939 | 87.4169 | 7.094 | 0.82657 | -0.00062 | 0.72723 | 13.6743
IAR | OS265386T | IAR OS2T #1 | 32.3667 | 1804.6274 | 89.5355 | 26.6043 | 39.7903 | 185.6782 | 42.5959 | 90.3538 | 95.287 | 95.3318 | 98.7114 | 119.1594 | 61.7379 | 122.3366 | 568.2885 | 377.9699 | 102.3538 | 5.2811 | 3.9866 | 0.72766 | 89.0854 | 84.0661 | 1.5015 | 0.72709 | 0.00081 | 15.1166 | 87.6257 | 7.4846 | 0.82657 | -0.00062 | 0.72709 | 13.6966
IAR | OS265386T | IAR OS2T #1 | 32.375 | 1804.6554 | 89.7707 | 26.6807 | 39.7852 | 185.7359 | 42.5772 | 89.9642 | 95.2622 | 95.2858 | 98.7195 | 79.9236 | 61.2079 | 122.8385 | 562.9677 | 382.0016 | 102.3801 | 5.2523 | 3.8169 | 0.72708 | 89.0603 | 84.1424 | 1.5026 | 0.72649 | 0.00081 | 15.2113 | 87.752 | 7.4981 | 0.82657 | -0.00062 | 0.72649 | 13.7901
IAR | OS265386T | IAR OS2T #1 | 32.3833 | 1806.2186 | 89.5999 | 26.7343 | 39.796 | 185.8938 | 42.6071 | 90.2686 | 95.2671 | 95.4784 | 98.7128 | 134.5266 | 62.6693 | 120.1635 | 567.0429 | 382.0057 | 102.3441 | 5.2495 | 4.1246 | 0.72804 | 89.0715 | 83.9716 | 1.5005 | 0.72746 | 0.00081 | 15.0583 | 87.8122 | 7.3346 | 0.82657 | -0.00062 | 0.72746 | 13.6391
IAR | OS265386T | IAR OS2T #1 | 32.3917 | 1804.6538 | 89.763 | 26.8131 | 39.7679 | 185.8195 | 42.5649 | 89.9393 | 95.2231 | 95.3354 | 98.7057 | 109.821 | 62.6403 | 122.1513 | 565.5436 | 379.7799 | 102.3879 | 5.2136 | 3.989 | 0.72613 | 89.0619 | 84.3904 | 1.4992 | 0.72555 | 0.00081 | 15.362 | 87.8986 | 7.6886 | 0.82657 | -0.00062 | 0.72555 | 13.939
IAR | OS265386T | IAR OS2T #1 | 32.4 | 1802.9598 | 89.4818 | 26.8121 | 39.7524 | 185.902 | 42.5624 | 90.2278 | 95.2467 | 95.2157 | 98.713 | 105.7692 | 63.1192 | 120.8167 | 567.4497 | 377.8658 | 102.2241 | 5.2065 | 4.1205 | 0.72831 | 89.0877 | 84.4149 | 1.5027 | 0.72774 | 0.00081 | 15.0136 | 87.7554 | 7.0762 | 0.82657 | -0.00062 | 0.72774 | 13.5949
IAR | OS265386T | IAR OS2T #1 | 32.4083 | 1803.0281 | 89.5675 | 26.6734 | 39.7457 | 185.7758 | 42.5746 | 90.2701 | 95.2324 | 95.0327 | 98.7109 | 189.0744 | 62.2002 | 120.9116 | 570.5562 | 378.9623 | 102.2347 | 5.2218 | 3.7735 | 0.72695 | 89.1103 | 83.861 | 1.5014 | 0.72639 | 0.00081 | 15.2271 | 87.8662 | 7.292 | 0.82657 | -0.00062 | 0.72639 | 13.8058
IAR | OS265386T | IAR OS2T #1 | 32.4167 | 1803.0773 | 89.5741 | 26.7523 | 39.7719 | 185.7936 | 42.4469 | 90.1768 | 95.2527 | 95.3065 | 98.7087 | 119.3184 | 61.7008 | 121.2983 | 570.9371 | 379.9581 | 102.2823 | 5.1665 | 3.9815 | 0.72744 | 89.154 | 84.027 | 1.4993 | 0.72692 | 0.00081 | 15.1443 | 87.7595 | 7.2667 | 0.82657 | -0.00062 | 0.72692 | 13.724
IAR | OS265386T | IAR OS2T #1 | 32.425 | 1803.0261 | 89.647 | 26.7906 | 39.7887 | 185.8998 | 42.4509 | 90.2726 | 95.1843 | 95.3217 | 98.7134 | 105.2724 | 61.2367 | 121.6277 | 566.8816 | 379.9653 | 102.208 | 5.2244 | 4.016 | 0.72673 | 89.2344 | 84.1761 | 1.496 | 0.72625 | 0.00081 | 15.2499 | 87.6552 | 7.5445 | 0.82657 | -0.00062 | 0.72625 | 13.8283
IAR | OS265386T | IAR OS2T #1 | 32.4333 | 1806.2674 | 89.4817 | 26.8022 | 39.7844 | 185.8961 | 42.4793 | 90.2205 | 95.1989 | 95.0531 | 98.7085 | 144.1758 | 61.2116 | 120.5537 | 567.5749 | 381.5487 | 102.3589 | 5.1617 | 3.5701 | 0.7273 | 89.1137 | 83.8584 | 1.503 | 0.72675 | 0.00081 | 15.171 | 87.5026 | 7.2325 | 0.82657 | -0.00062 | 0.72675 | 13.7503
IAR | OS265386T | IAR OS2T #1 | 32.4417 | 1803.0427 | 89.4928 | 26.8035 | 39.7766 | 185.7972 | 42.4513 | 90.3526 | 95.1959 | 95.3445 | 98.7028 | 114.7254 | 60.7575 | 123.8191 | 568.2891 | 378.6262 | 102.5326 | 5.2044 | 3.9699 | 0.7267 | 89.1364 | 84.0587 | 1.4968 | 0.72617 | 0.00081 | 15.2632 | 87.6123 | 7.782 | 0.82657 | -0.00062 | 0.72617 | 13.8414
IAR | OS265386T | IAR OS2T #1 | 32.45 | 1803.0739 | 89.4153 | 26.7289 | 39.7762 | 185.8835 | 42.4479 | 90.2687 | 95.2376 | 95.4978 | 98.7063 | 109.2102 | 62.6312 | 118.8114 | 564.1433 | 379.641 | 102.5181 | 5.1779 | 4.027 | 0.72674 | 89.0821 | 84.1922 | 1.509 | 0.72617 | 0.00081 | 15.2623 | 87.7985 | 7.343 | 0.82657 | -0.00062 | 0.72617 | 13.8406
IAR | OS265386T | IAR OS2T #1 | 32.4583 | 1803.02 | 89.4113 | 26.708 | 39.7892 | 185.8038 | 42.4296 | 90.1891 | 95.1909 | 95.5065 | 98.7013 | 76.239 | 63.1451 | 122.0625 | 566.6813 | 380.6131 | 102.6261 | 5.1727 | 4.133 | 0.72718 | 89.1315 | 83.895 | 1.4975 | 0.72664 | 0.00081 | 15.1886 | 87.921 | 7.4067 | 0.82657 | -0.00062 | 0.72664 | 13.7678
IAR | OS265386T | IAR OS2T #1 | 32.4667 | 1803.0198 | 89.4657 | 26.7109 | 39.7786 | 185.7042 | 42.434 | 90.0392 | 95.2333 | 95.2337 | 98.7062 | 140.6184 | 62.6773 | 121.7307 | 567.6371 | 380.8495 | 102.5888 | 5.1867 | 4.0814 | 0.72684 | 89.1663 | 83.4259 | 1.5103 | 0.72632 | 0.0008 | 15.2383 | 87.3027 | 7.3251 | 0.82657 | -0.00062 | 0.72632 | 13.8168
IAR | OS265386T | IAR OS2T #1 | 32.475 | 1804.6615 | 89.3671 | 26.7013 | 39.7928 | 185.8896 | 42.3944 | 90.0826 | 95.2318 | 95.1913 | 98.7071 | 102.774 | 62.6422 | 120.2477 | 567.5735 | 381.6501 | 102.43 | 5.1801 | 3.9335 | 0.72717 | 89.1061 | 84.2189 | 1.5015 | 0.72661 | 0.00081 | 15.1931 | 87.8247 | 7.5377 | 0.82657 | -0.00062 | 0.72661 | 13.7722
IAR | OS265386T | IAR OS2T #1 | 32.4833 | 1803.0201 | 89.3861 | 26.6017 | 39.7843 | 185.8361 | 42.4136 | 90.3113 | 95.1955 | 95.2484 | 98.7004 | 129.0006 | 61.7383 | 123.2969 | 570.9717 | 379.2571 | 102.5174 | 5.195 | 4.0219 | 0.72731 | 89.1013 | 83.9976 | 1.502 | 0.72675 | 0.00081 | 15.1712 | 87.6476 | 7.3041 | 0.82657 | -0.00062 | 0.72675 | 13.7505
IAR | OS265386T | IAR OS2T #1 | 32.4917 | 1806.2133 | 89.3021 | 26.7826 | 39.7942 | 185.8957 | 42.3663 | 90.2942 | 95.1893 | 95.479 | 98.6997 | 109.854 | 61.7426 | 121.5293 | 566.426 | 381.5187 | 102.4698 | 5.2013 | 3.6697 | 0.72657 | 89.0844 | 83.7889 | 1.4977 | 0.726 | 0.00081 | 15.2895 | 87.5867 | 7.2549 | 0.82657 | -0.00062 | 0.726 | 13.8674
IAR | OS265386T | IAR OS2T #1 | 32.5 | 1806.2335 | 89.2842 | 26.7408 | 39.7733 | 185.9929 | 42.3599 | 90.2022 | 95.2046 | 95.3077 | 98.7006 | 102.0564 | 61.7285 | 122.0607 | 567.1554 | 382.0857 | 102.4934 | 5.1674 | 4.0447 | 0.7277 | 89.0985 | 84.0094 | 1.5017 | 0.72714 | 0.00081 | 15.1094 | 87.861 | 7.7826 | 0.82657 | -0.00062 | 0.72714 | 13.6895
IAR | OS265386T | IAR OS2T #1 | 32.5083 | 1801.4097 | 89.2648 | 26.5737 | 39.7934 | 185.8557 | 42.3319 | 90.3118 | 95.1629 | 95.4949 | 98.7038 | 144.1134 | 61.2185 | 120.6341 | 567.3577 | 380.3321 | 102.3952 | 5.2104 | 3.9005 | 0.72609 | 89.0811 | 84.1147 | 1.5026 | 0.72552 | 0.00081 | 15.3669 | 87.5426 | 7.4426 | 0.82657 | -0.00062 | 0.72552 | 13.9438
IAR | OS265386T | IAR OS2T #1 | 32.5167 | 1803.0536 | 89.418 | 26.1436 | 39.8046 | 185.5015 | 42.2756 | 89.8843 | 95.1603 | 95.497 | 98.7044 | 128.1 | 63.1407 | 123.5633 | 562.3469 | 378.6406 | 102.4132 | 5.1744 | 3.9709 | 0.72758 | 89.0734 | 83.7536 | 1.5045 | 0.72701 | 0.00081 | 15.13 | 87.8179 | 7.5317 | 0.82657 | -0.00062 | 0.72701 | 13.7099
IAR | OS265386T | IAR OS2T #1 | 32.525 | 1803.0379 | 89.4089 | 25.8126 | 39.7808 | 185.6727 | 42.2551 | 90.1432 | 95.2222 | 95.4125 | 98.7064 | 79.0302 | 62.1939 | 121.7875 | 567.2709 | 380.0308 | 102.317 | 5.1724 | 4.0435 | 0.72779 | 89.0976 | 84.4923 | 1.4998 | 0.72723 | 0.00081 | 15.0946 | 87.951 | 7.4136 | 0.82657 | -0.00062 | 0.72723 | 13.6749
IAR | OS265386T | IAR OS2T #1 | 32.5333 | 1803.0298 | 89.4014 | 25.5301 | 39.7778 | 185.4475 | 42.2682 | 90.1301 | 95.2394 | 95.5375 | 98.6996 | 128.3334 | 62.2103 | 121.4974 | 567.7723 | 379.9025 | 102.2314 | 5.1743 | 3.8806 | 0.72751 | 89.0746 | 84.5445 | 1.5034 | 0.72694 | 0.00081 | 15.1411 | 88.1252 | 7.5398 | 0.82657 | -0.00062 | 0.72694 | 13.7208
IAR | OS265386T | IAR OS2T #1 | 32.5417 | 1804.4579 | 89.3983 | 25.354 | 39.7983 | 185.4652 | 42.2159 | 90.2921 | 95.2234 | 95.3847 | 98.7081 | 106.9254 | 62.1902 | 124.573 | 567.7395 | 380.3206 | 102.3007 | 5.192 | 4.086 | 0.72647 | 89.0777 | 84.6398 | 1.4842 | 0.72589 | 0.00081 | 15.3068 | 87.9961 | 6.7152 | 0.82657 | -0.00062 | 0.72589 | 13.8845
IAR | OS265386T | IAR OS2T #1 | 32.55 | 1803.0755 | 89.4505 | 25.2126 | 39.7569 | 185.5288 | 42.2255 | 90.4252 | 95.2232 | 95.1323 | 98.6991 | 101.544 | 61.7511 | 120.9216 | 570.5225 | 379.3143 | 102.3226 | 5.1433 | 3.7532 | 0.72759 | 89.0585 | 83.9122 | 1.5005 | 0.727 | 0.00081 | 15.1308 | 87.4273 | 7.4463 | 0.82657 | -0.00062 | 0.727 | 13.7106
IAR | OS265386T | IAR OS2T #1 | 32.5583 | 1806.2028 | 89.5972 | 25.3055 | 39.7471 | 185.4474 | 42.2443 | 90.4832 | 95.2789 | 95.2205 | 98.7023 | 180.6378 | 62.1836 | 122.7035 | 568.3758 | 378.4129 | 102.1161 | 5.1759 | 4.1177 | 0.72601 | 89.1078 | 83.9468 | 1.4977 | 0.72545 | 0.00081 | 15.3765 | 87.5868 | 7.7123 | 0.82657 | -0.00062 | 0.72545 | 13.9533
IAR | OS265386T | IAR OS2T #1 | 32.5667 | 1804.6706 | 89.6079 | 25.3818 | 39.7418 | 185.3064 | 42.205 | 90.4255 | 95.2935 | 95.6052 | 98.7049 | 119.9334 | 62.2166 | 119.0052 | 566.8913 | 379.6461 | 102.3274 | 5.145 | 4.0434 | 0.72614 | 89.1904 | 83.9607 | 1.4977 | 0.72563 | 0.00081 | 15.348 | 87.686 | 7.2768 | 0.82657 | -0.00062 | 0.72563 | 13.9252
IAR | OS265386T | IAR OS2T #1 | 32.575 | 1803.0449 | 89.5214 | 25.326 | 39.7539 | 185.1862 | 42.2325 | 89.8403 | 95.3057 | 95.4806 | 98.7058 | 107.373 | 62.6625 | 126.2677 | 567.5724 | 378.091 | 102.5934 | 5.1997 | 3.8269 | 0.72617 | 89.2362 | 83.9795 | 1.5 | 0.72569 | 0.00081 | 15.3391 | 87.3388 | 7.4239 | 0.82657 | -0.00062 | 0.72569 | 13.9164
IAR | OS265386T | IAR OS2T #1 | 32.5833 | 1802.9902 | 89.5842 | 25.3116 | 39.7444 | 185.4233 | 42.2639 | 90.4546 | 95.3029 | 95.3172 | 98.708 | 147.576 | 63.1706 | 120.7102 | 564.8598 | 381.7678 | 102.4844 | 5.1895 | 4.2491 | 0.72628 | 89.2575 | 83.8803 | 1.5073 | 0.72582 | 0.00081 | 15.3191 | 87.3354 | 7.696 | 0.82657 | -0.00062 | 0.72582 | 13.8966
IAR | OS265386T | IAR OS2T #1 | 32.5917 | 1803.0405 | 89.6223 | 25.3579 | 39.7191 | 185.3536 | 42.2972 | 90.4445 | 95.3381 | 95.4901 | 98.6961 | 113.6346 | 62.6747 | 122.2548 | 568.005 | 380.4231 | 102.6941 | 5.1845 | 3.987 | 0.72679 | 89.2317 | 84.0064 | 1.501 | 0.72631 | 0.00081 | 15.2402 | 87.834 | 7.4798 | 0.82657 | -0.00062 | 0.72631 | 13.8187
IAR | OS265386T | IAR OS2T #1 | 32.6 | 1803.0345 | 89.7741 | 25.3108 | 39.7176 | 185.4113 | 42.2928 | 90.2032 | 95.3294 | 95.393 | 98.7059 | 105.1812 | 61.74 | 123.6437 | 568.0956 | 378.5739 | 102.683 | 5.1737 | 4.0424 | 0.72598 | 89.2273 | 83.8837 | 1.5022 | 0.7255 | 0.00081 | 15.3689 | 87.3483 | 6.8599 | 0.82657 | -0.00062 | 0.7255 | 13.9459
IAR | OS265386T | IAR OS2T #1 | 32.6083 | 1804.5986 | 89.5124 | 25.3149 | 39.7319 | 185.3427 | 42.318 | 90.4651 | 95.3558 | 95.1376 | 98.7056 | 75.6 | 61.2343 | 121.4445 | 568.9785 | 380.4763 | 102.4916 | 5.2328 | 3.7219 | 0.72604 | 89.2238 | 83.888 | 1.5013 | 0.72556 | 0.00081 | 15.3603 | 87.3828 | 7.2738 | 0.82657 | -0.00062 | 0.72556 | 13.9373
IAR | OS265386T | IAR OS2T #1 | 32.6167 | 1803.01 | 89.6479 | 25.1963 | 39.7392 | 185.3235 | 42.2868 | 90.5006 | 95.3702 | 95.0681 | 98.6962 | 136.4394 | 61.2306 | 119.5212 | 570.0014 | 379.3581 | 102.5445 | 5.2138 | 3.8745 | 0.7263 | 89.2562 | 83.7393 | 1.5092 | 0.72584 | 0.00081 | 15.3158 | 87.3819 | 6.8813 | 0.82657 | -0.00062 | 0.72584 | 13.8934
IAR | OS265386T | IAR OS2T #1 | 32.625 | 1803.0948 | 89.6617 | 25.1454 | 39.727 | 185.4008 | 42.2794 | 90.2016 | 95.3775 | 95.3398 | 98.7067 | 107.8794 | 61.7385 | 119.9721 | 569.1308 | 379.7219 | 102.564 | 5.2193 | 4.0439 | 0.72793 | 89.2468 | 83.9094 | 1.506 | 0.72746 | 0.00081 | 15.0582 | 87.6723 | 7.2253 | 0.82657 | -0.00062 | 0.72746 | 13.6389
IAR | OS265386T | IAR OS2T #1 | 32.6333 | 1804.6314 | 89.5029 | 25.133 | 39.7293 | 185.3143 | 42.3001 | 89.9905 | 95.336 | 95.3871 | 98.7033 | 139.4886 | 62.1996 | 126.9367 | 568.0969 | 381.8278 | 102.4581 | 5.2207 | 3.7187 | 0.72754 | 89.2625 | 84.1775 | 1.5004 | 0.72708 | 0.00081 | 15.1186 | 87.6462 | 7.2842 | 0.82657 | -0.00062 | 0.72708 | 13.6986
IAR | OS265386T | IAR OS2T #1 | 32.6417 | 1804.5806 | 89.7758 | 25.0019 | 39.7426 | 185.1847 | 42.2823 | 90.4351 | 95.3226 | 95.6958 | 98.6992 | 112.7388 | 63.1576 | 118.926 | 568.3301 | 380.5448 | 102.5408 | 5.2292 | 4.3649 | 0.72811 | 89.2456 | 84.2561 | 1.5034 | 0.72764 | 0.00081 | 15.0299 | 88.203 | 7.288 | 0.82657 | -0.00062 | 0.72764 | 13.611
IAR | OS265386T | IAR OS2T #1 | 32.65 | 1806.0741 | 89.6697 | 24.9541 | 39.7359 | 185.2142 | 42.3 | 90.3919 | 95.3871 | 95.5139 | 98.7115 | 106.3206 | 63.1237 | 125.4441 | 565.4082 | 377.7193 | 102.5166 | 5.2554 | 4.1017 | 0.72689 | 89.2046 | 84.4302 | 1.5014 | 0.72639 | 0.00081 | 15.2273 | 87.9593 | 7.0567 | 0.82657 | -0.00062 | 0.72639 | 13.806
IAR | OS265386T | IAR OS2T #1 | 32.6583 | 1804.6461 | 89.5653 | 24.9921 | 39.7272 | 185.2766 | 42.3212 | 90.3683 | 95.3949 | 95.2648 | 98.7048 | 92.0232 | 62.6674 | 122.9089 | 563.4546 | 378.7686 | 102.3188 | 5.2431 | 4.0865 | 0.72785 | 89.2332 | 84.4059 | 1.4998 | 0.72737 | 0.00081 | 15.0726 | 87.9154 | 7.4 | 0.82657 | -0.00062 | 0.72737 | 13.6532
IAR | OS265386T | IAR OS2T #1 | 32.6667 | 1803.0166 | 89.663 | 24.87 | 39.7306 | 185.1656 | 42.2978 | 90.3225 | 95.3654 | 95.4207 | 98.7049 | 135.0798 | 61.7257 | 119.5414 | 569.4108 | 377.0124 | 102.2864 | 5.1945 | 3.9238 | 0.72706 | 89.4063 | 83.9165 | 1.5023 | 0.72669 | 0.00081 | 15.1808 | 87.8169 | 7.4323 | 0.82657 | -0.00062 | 0.72669 | 13.76
IAR | OS265386T | IAR OS2T #1 | 32.675 | 1804.5708 | 89.6215 | 24.8607 | 39.7276 | 185.2341 | 42.2505 | 90.3812 | 95.4155 | 95.1744 | 98.718 | 103.9716 | 61.264 | 121.3652 | 570.6533 | 378.4546 | 102.3767 | 5.2423 | 3.8044 | 0.72784 | 89.2894 | 83.681 | 1.503 | 0.7274 | 0.0008 | 15.0682 | 87.4057 | 6.8766 | 0.82657 | -0.00062 | 0.7274 | 13.6488
IAR | OS265386T | IAR OS2T #1 | 32.6833 | 1803.0314 | 89.6909 | 24.9137 | 39.7346 | 185.1396 | 42.2931 | 90.5611 | 95.4021 | 95.1591 | 98.7151 | 146.4732 | 62.1878 | 122.6106 | 569.448 | 377.6473 | 102.4264 | 5.223 | 4.003 | 0.72675 | 89.3011 | 83.9155 | 1.499 | 0.72631 | 0.00081 | 15.2403 | 87.392 | 7.3114 | 0.82657 | -0.00062 | 0.72631 | 13.8188
IAR | OS265386T | IAR OS2T #1 | 32.6917 | 1803.0197 | 89.5537 | 25.0018 | 39.738 | 185.1084 | 42.2788 | 90.0613 | 95.4167 | 95.1569 | 98.7113 | 111.999 | 61.756 | 122.4883 | 570.6297 | 381.2865 | 102.3182 | 5.2588 | 3.7952 | 0.728 | 89.2857 | 83.8838 | 1.499 | 0.72756 | 0.00081 | 15.0427 | 87.6932 | 7.1484 | 0.82657 | -0.00062 | 0.72756 | 13.6236
IAR | OS265386T | IAR OS2T #1 | 32.7 | 1803.0264 | 89.7237 | 25.0388 | 39.7242 | 185.2121 | 42.2959 | 90.2565 | 95.4202 | 95.4501 | 98.71 | 106.6938 | 62.6746 | 118.1055 | 568.4615 | 379.2159 | 102.2568 | 5.2339 | 4.1517 | 0.72608 | 89.2425 | 84.0373 | 1.4978 | 0.72561 | 0.00081 | 15.3518 | 87.781 | 7.1538 | 0.82657 | -0.00062 | 0.72561 | 13.9289
IAR | OS265386T | IAR OS2T #1 | 32.7083 | 1803.0316 | 89.7056 | 24.9698 | 39.7465 | 185.1597 | 42.2807 | 90.576 | 95.3474 | 95.2882 | 98.7155 | 75.2952 | 63.1747 | 122.5905 | 566.7165 | 378.017 | 102.3336 | 5.239 | 4.2798 | 0.72571 | 89.2658 | 84.2259 | 1.4789 | 0.72525 | 0.00081 | 15.4091 | 87.9656 | 7.6106 | 0.82657 | -0.00062 | 0.72525 | 13.9855
IAR | OS265386T | IAR OS2T #1 | 32.7167 | 1804.6326 | 89.5414 | 24.9848 | 39.7289 | 185.2193 | 42.3122 | 90.0857 | 95.4183 | 95.2259 | 98.7168 | 141.2838 | 63.5848 | 122.019 | 564.7675 | 380.0871 | 102.5797 | 5.2378 | 3.9452 | 0.72691 | 89.3413 | 83.8914 | 1.5084 | 0.7265 | 0.00081 | 15.2102 | 87.7103 | 7.1005 | 0.82657 | -0.00062 | 0.7265 | 13.7891
IAR | OS265386T | IAR OS2T #1 | 32.725 | 1803.1837 | 89.7703 | 25.0327 | 39.7332 | 185.3342 | 42.2425 | 90.5741 | 95.4381 | 95.1959 | 98.725 | 110.6106 | 63.6398 | 122.5683 | 563.6362 | 381.4219 | 102.5598 | 5.2433 | 4.2868 | 0.7273 | 89.2987 | 84.2369 | 1.5007 | 0.72687 | 0.00081 | 15.1524 | 87.8444 | 7.6722 | 0.82657 | -0.00062 | 0.72687 | 13.7319
IAR | OS265386T | IAR OS2T #1 | 32.7333 | 1803.1645 | 89.6715 | 24.8838 | 39.7438 | 185.1437 | 42.2889 | 90.2814 | 95.409 | 95.5034 | 98.7208 | 87.4146 | 62.204 | 119.8391 | 569.041 | 378.153 | 102.8565 | 5.2717 | 4.1375 | 0.72723 | 89.2933 | 83.7251 | 1.5007 | 0.72679 | 0.0008 | 15.1635 | 87.5308 | 7.1633 | 0.82657 | -0.00062 | 0.72679 | 13.743
IAR | OS265386T | IAR OS2T #1 | 32.7417 | 1804.6438 | 89.8313 | 24.7886 | 39.7452 | 185.0955 | 42.3117 | 90.6389 | 95.4398 | 95.4717 | 98.7075 | 117.4536 | 62.1816 | 126.8118 | 568.8946 | 381.1371 | 102.736 | 5.2606 | 3.8207 | 0.7261 | 89.3337 | 83.3871 | 1.4987 | 0.72569 | 0.0008 | 15.3393 | 87.1356 | 7.4458 | 0.82657 | -0.00062 | 0.72569 | 13.9166
IAR | OS265386T | IAR OS2T #1 | 32.75 | 1804.635 | 89.6659 | 25.0021 | 39.7348 | 185.0362 | 42.2923 | 90.4528 | 95.3795 | 95.6078 | 98.7131 | 107.0658 | 61.7452 | 123.4276 | 566.8846 | 379.8434 | 102.6039 | 5.2665 | 4.2154 | 0.72671 | 89.3324 | 83.2613 | 1.5069 | 0.7263 | 0.0008 | 15.2422 | 87.0616 | 7.6034 | 0.82657 | -0.00062 | 0.7263 | 13.8207
IAR | OS265386T | IAR OS2T #1 | 32.7583 | 1804.6607 | 89.8239 | 25.0033 | 39.7418 | 185.2094 | 42.3128 | 90.5238 | 95.3762 | 95.582 | 98.7181 | 76.6602 | 61.7253 | 127.0214 | 571.4879 | 380.2127 | 102.6449 | 5.248 | 4.0134 | 0.72728 | 89.2995 | 84.0195 | 1.5028 | 0.72684 | 0.00081 | 15.1564 | 87.5764 | 6.9925 | 0.82657 | -0.00062 | 0.72684 | 13.736
IAR | OS265386T | IAR OS2T #1 | 32.7667 | 1802.9973 | 89.7991 | 24.9094 | 39.7266 | 185.1837 | 42.352 | 90.6219 | 95.4219 | 95.4117 | 98.7135 | 158.205 | 62.1641 | 122.9937 | 566.4241 | 377.6173 | 102.3902 | 5.2619 | 3.9621 | 0.72786 | 89.2812 | 84.1629 | 1.5018 | 0.72741 | 0.00081 | 15.0656 | 87.8817 | 7.6336 | 0.82657 | -0.00062 | 0.72741 | 13.6463
IAR | OS265386T | IAR OS2T #1 | 32.775 | 1804.5703 | 89.8726 | 24.8874 | 39.7221 | 185.2711 | 42.3052 | 89.8617 | 95.3812 | 95.2578 | 98.724 | 114.9138 | 63.6026 | 119.317 | 568.0513 | 380.4859 | 102.4989 | 5.282 | 4.142 | 0.72778 | 89.2963 | 84.3597 | 1.501 | 0.72734 | 0.00081 | 15.0767 | 88.095 | 7.3809 | 0.82657 | -0.00062 | 0.72734 | 13.6572
IAR | OS265386T | IAR OS2T #1 | 32.7833 | 1803.0371 | 89.8157 | 24.8102 | 39.7223 | 185.1872 | 42.3186 | 90.4339 | 95.3671 | 95.2438 | 98.7261 | 81.2982 | 62.6457 | 123.6664 | 567.5349 | 376.3317 | 102.5595 | 5.2755 | 3.9491 | 0.72795 | 89.2302 | 84.1927 | 1.501 | 0.72747 | 0.00081 | 15.0564 | 87.9644 | 7.1872 | 0.82657 | -0.00062 | 0.72747 | 13.6372
IAR | OS265386T | IAR OS2T #1 | 32.7917 | 1804.6179 | 89.7241 | 24.8564 | 39.7027 | 185.1249 | 42.3255 | 89.9998 | 95.3715 | 95.2187 | 98.7282 | 130.2378 | 62.6467 | 121.7213 | 562.6868 | 377.1621 | 102.4697 | 5.258 | 4.2135 | 0.72673 | 89.4019 | 84.5536 | 1.4944 | 0.72636 | 0.00081 | 15.2324 | 87.7894 | 7.2753 | 0.82657 | -0.00062 | 0.72636 | 13.811
IAR | OS265386T | IAR OS2T #1 | 32.8 | 1804.6251 | 89.9167 | 24.9106 | 39.7099 | 185.1484 | 42.3055 | 90.2739 | 95.4594 | 95.1481 | 98.7256 | 105.1218 | 62.161 | 122.4948 | 567.9467 | 378.4232 | 102.4679 | 5.2799 | 3.8052 | 0.72725 | 89.2885 | 83.9386 | 1.5009 | 0.7268 | 0.00081 | 15.1621 | 88.0101 | 7.1794 | 0.82657 | -0.00062 | 0.7268 | 13.7415
IAR | OS265386T | IAR OS2T #1 | 32.8083 | 1806.202 | 89.7838 | 24.94 | 39.7177 | 185.0965 | 42.3524 | 90.6513 | 95.3762 | 95.1128 | 98.7216 | 103.9416 | 61.7185 | 119.2334 | 568.11 | 380.1678 | 102.4445 | 5.2443 | 3.9278 | 0.72718 | 89.2437 | 83.8573 | 1.5013 | 0.72671 | 0.00081 | 15.1766 | 87.4377 | 7.2565 | 0.82657 | -0.00062 | 0.72671 | 13.7559
IAR | OS265386T | IAR OS2T #1 | 32.8167 | 1803.0021 | 89.9386 | 24.8768 | 39.692 | 185.1277 | 42.373 | 90.0245 | 95.4136 | 95.2813 | 98.7299 | 170.3616 | 62.1589 | 122.7009 | 567.2051 | 378.4722 | 102.2758 | 5.2472 | 4.0824 | 0.7261 | 89.246 | 83.9558 | 1.4998 | 0.72563 | 0.00081 | 15.3492 | 87.6065 | 7.5555 | 0.82657 | -0.00062 | 0.72563 | 13.9263
IAR | OS265386T | IAR OS2T #1 | 32.825 | 1804.579 | 89.8092 | 24.8635 | 39.708 | 185.0723 | 42.268 | 90.5448 | 95.3622 | 95.3114 | 98.7287 | 119.484 | 62.1556 | 121.7081 | 571.2821 | 380.7235 | 102.3293 | 5.2806 | 3.7926 | 0.72713 | 89.1904 | 83.8709 | 1.5006 | 0.72663 | 0.00081 | 15.19 | 87.6807 | 7.2358 | 0.82657 | -0.00062 | 0.72663 | 13.7691
IAR | OS265386T | IAR OS2T #1 | 32.8333 | 1804.5913 | 89.8465 | 25.1085 | 39.693 | 185.1148 | 42.3239 | 90.6722 | 95.3426 | 95.3954 | 98.735 | 77.8872 | 62.1515 | 124.7093 | 566.7576 | 377.9882 | 102.1814 | 5.2801 | 4.1421 | 0.72706 | 89.2433 | 84.1803 | 1.5025 | 0.72659 | 0.00081 | 15.1961 | 87.8011 | 7.6204 | 0.82657 | -0.00062 | 0.72659 | 13.7752
IAR | OS265386T | IAR OS2T #1 | 32.8417 | 1803.0156 | 89.797 | 24.96 | 39.6803 | 184.9296 | 42.3691 | 90.7425 | 95.2915 | 95.5092 | 98.7291 | 129.171 | 63.5963 | 119.7075 | 568.4575 | 380.2933 | 102.4658 | 5.2974 | 4.3238 | 0.7273 | 89.2115 | 83.9279 | 1.5052 | 0.7268 | 0.00081 | 15.162 | 87.598 | 7.2366 | 0.82657 | -0.00062 | 0.7268 | 13.7415
IAR | OS265386T | IAR OS2T #1 | 32.85 | 1804.5692 | 90.0235 | 24.9623 | 39.6945 | 184.9901 | 42.3364 | 90.3071 | 95.4187 | 95.6076 | 98.719 | 103.1544 | 63.606 | 126.044 | 567.9219 | 378.9517 | 102.5919 | 5.2635 | 3.987 | 0.7273 | 89.2074 | 84.3236 | 1.5009 | 0.72681 | 0.00081 | 15.1619 | 87.3781 | 7.3639 | 0.82657 | -0.00062 | 0.72681 | 13.7413
IAR | OS265386T | IAR OS2T #1 | 32.8583 | 1803.0422 | 89.6855 | 25.05 | 39.7029 | 184.8709 | 42.3421 | 90.4451 | 95.4039 | 95.6508 | 98.7307 | 99.072 | 63.6287 | 120.1565 | 564.5087 | 379.4443 | 102.6429 | 5.2833 | 4.3316 | 0.72619 | 89.2524 | 83.8949 | 1.4948 | 0.72573 | 0.00081 | 15.3331 | 87.8114 | 7.3938 | 0.82657 | -0.00062 | 0.72573 | 13.9104
IAR | OS265386T | IAR OS2T #1 | 32.8667 | 1802.9673 | 89.6676 | 24.9495 | 39.6861 | 185.0894 | 42.4 | 90.3839 | 95.4143 | 95.4591 | 98.7342 | 189.4134 | 62.209 | 127.1263 | 566.282 | 379.1202 | 102.7611 | 5.2628 | 4.0793 | 0.72533 | 89.2183 | 84.117 | 1.4977 | 0.72484 | 0.00081 | 15.4746 | 87.5409 | 7.1545 | 0.82657 | -0.00062 | 0.72484 | 14.0502
IAR | OS265386T | IAR OS2T #1 | 32.875 | 1804.6699 | 89.8159 | 24.9624 | 39.6968 | 185.1648 | 42.3506 | 90.4422 | 95.4367 | 95.4732 | 98.7409 | 119.4546 | 61.7065 | 122.5175 | 564.8606 | 380.3074 | 102.6742 | 5.258 | 3.7655 | 0.72668 | 89.2263 | 83.801 | 1.5009 | 0.7262 | 0.00081 | 15.2578 | 87.9028 | 7.3746 | 0.82657 | -0.00062 | 0.7262 | 13.8361
IAR | OS265386T | IAR OS2T #1 | 32.8833 | 1803.0165 | 89.8746 | 25.028 | 39.6924 | 185.113 | 42.3507 | 90.2507 | 95.371 | 95.2921 | 98.7358 | 75.5718 | 61.6866 | 123.4202 | 568.4902 | 378.7521 | 102.6807 | 5.2388 | 4.1514 | 0.7258 | 89.1777 | 84.1924 | 1.5 | 0.72529 | 0.00081 | 15.4031 | 87.706 | 7.9117 | 0.82657 | -0.00062 | 0.72529 | 13.9796
IAR | OS265386T | IAR OS2T #1 | 32.8917 | 1803.0096 | 89.9591 | 25.096 | 39.691 | 185.118 | 42.4097 | 89.9313 | 95.4521 | 95.6127 | 98.7352 | 124.0848 | 61.7221 | 120.2663 | 569.7495 | 380.3137 | 102.6097 | 5.2849 | 4.0528 | 0.7264 | 89.2702 | 83.8023 | 1.5021 | 0.72594 | 0.00081 | 15.2986 | 87.7209 | 7.1531 | 0.82657 | -0.00062 | 0.72594 | 13.8764
IAR | OS265386T | IAR OS2T #1 | 32.9 | 1804.6173 | 89.8689 | 25.096 | 39.6751 | 185.1912 | 42.4151 | 90.1303 | 95.3353 | 95.5322 | 98.7401 | 107.6694 | 62.152 | 126.4968 | 570.4207 | 381.8133 | 102.6868 | 5.285 | 3.802 | 0.72683 | 89.2459 | 83.6275 | 1.5021 | 0.72637 | 0.0008 | 15.2316 | 87.4765 | 7.5749 | 0.82657 | -0.00062 | 0.72637 | 13.8102
IAR | OS265386T | IAR OS2T #1 | 32.9083 | 1804.616 | 89.9805 | 25.0468 | 39.6898 | 185.1552 | 42.4067 | 89.994 | 95.343 | 95.6508 | 98.7381 | 101.9508 | 62.6853 | 122.8121 | 570.9358 | 381.2018 | 102.4974 | 5.2661 | 4.2988 | 0.72654 | 89.181 | 83.9763 | 1.4994 | 0.72603 | 0.00081 | 15.2856 | 87.9229 | 7.5408 | 0.82657 | -0.00062 | 0.72603 | 13.8635
IAR | OS265386T | IAR OS2T #1 | 32.9167 | 1802.9713 | 89.7886 | 25.018 | 39.6786 | 185.1157 | 42.4158 | 90.4429 | 95.3258 | 95.557 | 98.7389 | 178.857 | 63.1594 | 122.8296 | 568.6504 | 379.7508 | 102.6381 | 5.3072 | 4.0442 | 0.72747 | 89.2264 | 83.9898 | 1.5096 | 0.72699 | 0.00081 | 15.1321 | 87.8663 | 7.4025 | 0.82657 | -0.00062 | 0.72699 | 13.7119
IAR | OS265386T | IAR OS2T #1 | 32.925 | 1804.7646 | 89.7476 | 25.0425 | 39.6739 | 185.2066 | 42.367 | 90.4553 | 95.4092 | 95.2769 | 98.7386 | 119.238 | 63.1484 | 122.9225 | 567.3457 | 377.717 | 102.6128 | 5.2815 | 4.2257 | 0.72729 | 89.2437 | 84.143 | 1.4998 | 0.72681 | 0.00081 | 15.1603 | 87.6229 | 7.0602 | 0.82657 | -0.00062 | 0.72681 | 13.7398
IAR | OS265386T | IAR OS2T #1 | 32.9333 | 1803.0387 | 89.8564 | 25.0446 | 39.6632 | 185.1427 | 42.3586 | 90.3501 | 95.3391 | 95.1577 | 98.7367 | 82.7772 | 62.6615 | 119.5894 | 567.4107 | 382.439 | 102.4163 | 5.2658 | 3.9924 | 0.7279 | 89.211 | 84.513 | 1.5021 | 0.72741 | 0.00081 | 15.0665 | 88.0782 | 7.4408 | 0.82657 | -0.00062 | 0.72741 | 13.6472
IAR | OS265386T | IAR OS2T #1 | 32.9417 | 1803.0453 | 89.9362 | 24.9901 | 39.6746 | 185.2247 | 42.4031 | 90.3278 | 95.4213 | 95.1182 | 98.7386 | 121.9632 | 62.1675 | 119.5444 | 565.3794 | 380.2295 | 102.4142 | 5.276 | 3.9319 | 0.72771 | 89.1909 | 84.0338 | 1.5026 | 0.72721 | 0.00081 | 15.0979 | 87.8311 | 7.026 | 0.82657 | -0.00062 | 0.72721 | 13.6782
IAR | OS265386T | IAR OS2T #1 | 32.95 | 1803.0098 | 89.8461 | 25.0765 | 39.6472 | 185.0564 | 42.3839 | 90.4798 | 95.3996 | 95.1287 | 98.739 | 106.4046 | 61.2093 | 122.7356 | 568.0041 | 379.4157 | 102.3953 | 5.2778 | 4.019 | 0.72731 | 89.1997 | 84.2364 | 1.5066 | 0.72681 | 0.00081 | 15.1609 | 87.329 | 7.6001 | 0.82657 | -0.00062 | 0.72681 | 13.7403
IAR | OS265386T | IAR OS2T #1 | 32.9583 | 1804.6723 | 89.78 | 25.0602 | 39.6683 | 185.0315 | 42.4125 | 90.3349 | 95.3832 | 95.0304 | 98.7388 | 95.793 | 61.7386 | 121.9459 | 569.7404 | 380.1952 | 102.2973 | 5.2221 | 3.6497 | 0.72679 | 89.1763 | 84.1559 | 1.503 | 0.72627 | 0.00081 | 15.2463 | 87.9261 | 7.4725 | 0.82657 | -0.00062 | 0.72627 | 13.8247
IAR | OS265386T | IAR OS2T #1 | 32.9667 | 1804.5982 | 89.6493 | 25.0738 | 39.6614 | 185.1012 | 42.4321 | 90.5472 | 95.33 | 95.2419 | 98.7406 | 168.4212 | 61.2075 | 121.2483 | 567.9365 | 378.3839 | 102.3538 | 5.27 | 3.9322 | 0.72721 | 89.1667 | 83.7514 | 1.5012 | 0.72669 | 0.00081 | 15.1802 | 87.4179 | 7.0773 | 0.82657 | -0.00062 | 0.72669 | 13.7595
IAR | OS265386T | IAR OS2T #1 | 32.975 | 1803.0501 | 89.8752 | 25.0234 | 39.6566 | 185.0838 | 42.3243 | 89.9676 | 95.306 | 95.3166 | 98.7416 | 120.6426 | 61.7045 | 122.0766 | 570.6192 | 378.1339 | 102.2789 | 5.2523 | 4.0115 | 0.72461 | 89.3111 | 83.9887 | 1.4885 | 0.72418 | 0.00081 | 15.5795 | 87.5636 | 7.7304 | 0.82657 | -0.00062 | 0.72418 | 14.1538
IAR | OS265386T | IAR OS2T #1 | 32.9833 | 1803.079 | 89.904 | 25.0558 | 39.6465 | 185.1948 | 42.3662 | 90.3201 | 95.3565 | 95.1419 | 98.7375 | 87.156 | 63.1298 | 121.1987 | 567.6875 | 378.9389 | 102.5208 | 5.2734 | 3.894 | 0.72768 | 89.2619 | 83.7343 | 1.5038 | 0.72722 | 0.00081 | 15.0961 | 87.4762 | 7.1609 | 0.82657 | -0.00062 | 0.72722 | 13.6764
IAR | OS265386T | IAR OS2T #1 | 32.9917 | 1804.6284 | 90.1172 | 24.9332 | 39.6525 | 185.1062 | 42.4353 | 90.1195 | 95.4465 | 95.4659 | 98.7438 | 129.4638 | 62.6461 | 127.6329 | 567.7926 | 378.8425 | 102.6735 | 5.229 | 4.2165 | 0.72731 | 89.2368 | 84.1903 | 1.5022 | 0.72684 | 0.00081 | 15.1567 | 87.7233 | 7.5286 | 0.82657 | -0.00062 | 0.72684 | 13.7363
IAR | OS265386T | IAR OS2T #1 | 33 | 1804.5505 | 89.8441 | 24.844 | 39.6644 | 184.972 | 42.4091 | 90.2896 | 95.3987 | 95.6719 | 98.7457 | 108.0546 | 62.1695 | 119.1114 | 567.2067 | 378.5429 | 102.6413 | 5.255 | 4.0378 | 0.72678 | 89.1907 | 84.2021 | 1.502 | 0.72628 | 0.00081 | 15.2451 | 87.818 | 7.459 | 0.82657 | -0.00062 | 0.72628 | 13.8236
IAR | OS265386T | IAR OS2T #1 | 33.0083 | 1802.986 | 89.7406 | 24.8934 | 39.6368 | 185.1515 | 42.4012 | 90.2753 | 95.4494 | 95.5837 | 98.7431 | 101.5398 | 63.1623 | 124.3246 | 563.2349 | 377.5732 | 102.7561 | 5.2682 | 4.0458 | 0.72603 | 89.1518 | 83.9007 | 1.4998 | 0.7255 | 0.00081 | 15.3695 | 87.8495 | 7.6089 | 0.82657 | -0.00062 | 0.7255 | 13.9464
IAR | OS265386T | IAR OS2T #1 | 33.0167 | 1804.6279 | 89.7452 | 24.8175 | 39.637 | 185.1552 | 42.4244 | 90.2129 | 95.4012 | 95.5274 | 98.7494 | 105.051 | 62.2075 | 123.0035 | 567.5474 | 380.4076 | 102.6479 | 5.298 | 4.2148 | 0.7278 | 89.1589 | 84.0315 | 1.5011 | 0.72728 | 0.00081 | 15.087 | 87.7403 | 7.4441 | 0.82657 | -0.00062 | 0.72728 | 13.6674
IAR | OS265386T | IAR OS2T #1 | 33.025 | 1803.021 | 89.8591 | 24.8068 | 39.6414 | 184.9927 | 42.3662 | 90.6297 | 95.4151 | 95.6203 | 98.7389 | 126.5376 | 61.2287 | 126.0632 | 566.571 | 378.6755 | 102.6443 | 5.2979 | 3.8806 | 0.72676 | 89.1578 | 83.8273 | 1.5008 | 0.72623 | 0.00081 | 15.2528 | 87.4339 | 7.2632 | 0.82657 | -0.00062 | 0.72623 | 13.8312
IAR | OS265386T | IAR OS2T #1 | 33.0333 | 1802.9183 | 89.8425 | 24.7976 | 39.6342 | 185.1423 | 42.3693 | 89.8589 | 95.4201 | 95.3187 | 98.75 | 107.721 | 61.2132 | 122.9777 | 566.8653 | 378.082 | 102.6263 | 5.2682 | 3.8856 | 0.72537 | 89.1693 | 84.2263 | 1.4904 | 0.72485 | 0.00081 | 15.4732 | 87.4524 | 7.1237 | 0.82657 | -0.00062 | 0.72485 | 14.0489
IAR | OS265386T | IAR OS2T #1 | 33.0417 | 1803.01 | 89.9427 | 24.7537 | 39.6336 | 185.1586 | 42.4219 | 90.7279 | 95.3238 | 95.5964 | 98.75 | 148.9104 | 61.2301 | 121.4205 | 571.4487 | 379.4441 | 102.4851 | 5.2701 | 3.9054 | 0.72777 | 89.1869 | 84.0508 | 1.5017 | 0.72726 | 0.00081 | 15.0897 | 87.6612 | 7.0868 | 0.82657 | -0.00062 | 0.72726 | 13.67
IAR | OS265386T | IAR OS2T #1 | 33.05 | 1803.0322 | 89.7363 | 24.7797 | 39.6538 | 185.0928 | 42.3781 | 90.3545 | 95.4444 | 95.4333 | 98.7507 | 112.9908 | 61.2036 | 123.5242 | 567.2232 | 378.5756 | 102.6054 | 5.2917 | 3.7388 | 0.72638 | 89.1151 | 83.8823 | 1.4869 | 0.72583 | 0.00081 | 15.3169 | 87.5192 | 7.0606 | 0.82657 | -0.00062 | 0.72583 | 13.8945
IAR | OS265386T | IAR OS2T #1 | 33.0583 | 1801.3958 | 89.7977 | 24.7692 | 39.6386 | 185.146 | 42.4059 | 90.0324 | 95.4377 | 95.2177 | 98.7531 | 105.7782 | 62.6359 | 122.3501 | 568.2546 | 380.0385 | 102.4253 | 5.2892 | 4.1592 | 0.72634 | 89.2134 | 84.3197 | 1.5013 | 0.72585 | 0.00081 | 15.3143 | 87.6091 | 7.5754 | 0.82657 | -0.00062 | 0.72585 | 13.8919
IAR | OS265386T | IAR OS2T #1 | 33.0667 | 1802.9913 | 89.9918 | 24.777 | 39.6598 | 185.0712 | 42.4181 | 90.4234 | 95.4505 | 95.223 | 98.7454 | 82.7016 | 62.632 | 121.9876 | 567.5564 | 381.7919 | 102.6072 | 5.2801 | 3.9382 | 0.72699 | 89.2582 | 83.6411 | 1.5035 | 0.72653 | 0.0008 | 15.2057 | 87.5308 | 7.2692 | 0.82657 | -0.00062 | 0.72653 | 13.7846
IAR | OS265386T | IAR OS2T #1 | 33.075 | 1802.9613 | 89.6574 | 24.751 | 39.673 | 185.1728 | 42.4022 | 90.4845 | 95.4333 | 95.2276 | 98.7525 | 129.3054 | 62.1669 | 122.4046 | 563.2853 | 378.5521 | 102.4192 | 5.3028 | 4.1031 | 0.72726 | 89.226 | 83.8794 | 1.4989 | 0.72678 | 0.00081 | 15.1658 | 87.5284 | 7.1269 | 0.82657 | -0.00062 | 0.72678 | 13.7452
IAR | OS265386T | IAR OS2T #1 | 33.0833 | 1804.6143 | 89.8622 | 24.7092 | 39.6721 | 185.0601 | 42.37 | 90.1099 | 95.4041 | 95.1901 | 98.7352 | 102.2274 | 61.6994 | 122.5549 | 567.3423 | 378.4079 | 102.3089 | 5.3011 | 4.0774 | 0.72763 | 89.1666 | 83.8776 | 1.5015 | 0.72711 | 0.00081 | 15.1133 | 87.7378 | 7.747 | 0.82657 | -0.00062 | 0.72711 | 13.6934
IAR | OS265386T | IAR OS2T #1 | 33.0917 | 1804.6357 | 89.88 | 24.809 | 39.6852 | 185.0944 | 42.4144 | 90.4709 | 95.4462 | 95.1803 | 98.7446 | 135.36 | 61.2445 | 122.2316 | 566.0893 | 379.6602 | 102.2902 | 5.3095 | 3.6666 | 0.72725 | 89.1579 | 83.8736 | 1.5035 | 0.72672 | 0.00081 | 15.1749 | 87.711 | 7.2091 | 0.82657 | -0.00062 | 0.72672 | 13.7542
IAR | OS265386T | IAR OS2T #1 | 33.1 | 1803.0075 | 89.678 | 24.8621 | 39.6903 | 185.0541 | 42.4022 | 89.9196 | 95.3282 | 95.4865 | 98.7532 | 109.2156 | 61.2474 | 127.3988 | 567.3837 | 379.6863 | 102.3495 | 5.2961 | 4.043 | 0.72586 | 89.2252 | 84.0152 | 1.4974 | 0.72538 | 0.00081 | 15.3891 | 87.5409 | 7.398 | 0.82657 | -0.00062 | 0.72538 | 13.9658
IAR | OS265386T | IAR OS2T #1 | 33.1083 | 1806.0527 | 89.9512 | 24.9283 | 39.6746 | 185.0588 | 42.4269 | 90.291 | 95.3898 | 95.6551 | 98.742 | 107.637 | 61.2439 | 118.3047 | 571.4453 | 379.0286 | 102.2493 | 5.2814 | 3.9579 | 0.72753 | 89.2649 | 84.2224 | 1.5034 | 0.72707 | 0.00081 | 15.1193 | 87.9341 | 7.3139 | 0.82657 | -0.00062 | 0.72707 | 13.6993
IAR | OS265386T | IAR OS2T #1 | 33.1167 | 1806.2194 | 89.6206 | 24.8617 | 39.7087 | 185.1232 | 42.4691 | 90.368 | 95.3984 | 95.5247 | 98.7581 | 93.7578 | 62.1716 | 126.6245 | 569.3909 | 380.2674 | 102.4709 | 5.2837 | 3.7969 | 0.72729 | 89.2253 | 83.802 | 1.504 | 0.7268 | 0.00081 | 15.1619 | 87.5845 | 7.4618 | 0.82657 | -0.00062 | 0.7268 | 13.7413
IAR | OS265386T | IAR OS2T #1 | 33.125 | 1804.6154 | 89.8174 | 24.8043 | 39.7042 | 185.1036 | 42.4238 | 90.5834 | 95.3883 | 95.4536 | 98.7489 | 126.0948 | 62.6438 | 122.6623 | 569.3654 | 382.2471 | 102.4861 | 5.2882 | 4.308 | 0.72795 | 89.1454 | 84.2273 | 1.5001 | 0.72742 | 0.00081 | 15.0651 | 87.7819 | 7.64 | 0.82657 | -0.00062 | 0.72742 | 13.6458
IAR | OS265386T | IAR OS2T #1 | 33.1333 | 1802.9564 | 89.846 | 24.8328 | 39.7028 | 185.1411 | 42.4417 | 90.5497 | 95.3763 | 95.6076 | 98.7445 | 99.7602 | 62.6647 | 123.3953 | 567.6132 | 381.7705 | 102.6479 | 5.2952 | 4.0275 | 0.72655 | 89.1818 | 84.2847 | 1.5018 | 0.72604 | 0.00081 | 15.2835 | 87.834 | 7.1279 | 0.82657 | -0.00062 | 0.72604 | 13.8615
IAR | OS265386T | IAR OS2T #1 | 33.1417 | 1804.6328 | 89.6458 | 24.8355 | 39.6917 | 185.1319 | 42.4629 | 90.4175 | 95.4542 | 95.3295 | 98.7496 | 134.1738 | 62.6811 | 122.6543 | 563.0246 | 380.0699 | 102.7218 | 5.3165 | 4.0944 | 0.726 | 89.1561 | 84.2565 | 1.5004 | 0.72547 | 0.00081 | 15.3737 | 87.6786 | 6.9485 | 0.82657 | -0.00062 | 0.72547 | 13.9506
IAR | OS265386T | IAR OS2T #1 | 33.15 | 1804.6164 | 89.8818 | 25.0246 | 39.7004 | 185.1445 | 42.4554 | 90.671 | 95.4124 | 95.4726 | 98.7459 | 110.433 | 61.7292 | 119.7397 | 567.2151 | 380.156 | 102.6957 | 5.2563 | 3.9359 | 0.72776 | 89.1582 | 84.2125 | 1.5008 | 0.72724 | 0.00081 | 15.0932 | 88.0318 | 7.3752 | 0.82657 | -0.00062 | 0.72724 | 13.6735
IAR | OS265386T | IAR OS2T #1 | 33.1583 | 1802.9632 | 89.9136 | 25.0866 | 39.7161 | 185.1069 | 42.4808 | 90.7205 | 95.4108 | 95.4074 | 98.7529 | 101.1846 | 61.7131 | 122.287 | 565.7339 | 378.8085 | 102.6924 | 5.2648 | 3.8425 | 0.72763 | 89.1217 | 84.07 | 1.5007 | 0.72708 | 0.00081 | 15.1179 | 87.557 | 7.4857 | 0.82657 | -0.00062 | 0.72708 | 13.6979
IAR | OS265386T | IAR OS2T #1 | 33.1667 | 1802.9996 | 89.6745 | 25.1613 | 39.7213 | 185.075 | 42.5021 | 90.2806 | 95.4216 | 95.51 | 98.7461 | 95.208 | 61.2332 | 122.19 | 568.9666 | 381.4117 | 102.6814 | 5.3071 | 3.8623 | 0.72661 | 89.3003 | 84.2426 | 1.5029 | 0.72617 | 0.00081 | 15.2625 | 87.9304 | 7.3565 | 0.82657 | -0.00062 | 0.72617 | 13.8407
IAR | OS265386T | IAR OS2T #1 | 33.175 | 1804.5999 | 89.9596 | 25.2773 | 39.7229 | 185.2076 | 42.4794 | 90.78 | 95.2973 | 95.2067 | 98.7456 | 129.0222 | 61.7104 | 121.5241 | 570.2673 | 380.4228 | 102.7812 | 5.2869 | 3.7083 | 0.72742 | 89.243 | 83.5874 | 1.5012 | 0.72694 | 0.0008 | 15.1397 | 87.5306 | 7.13 | 0.82657 | -0.00062 | 0.72694 | 13.7195
IAR | OS265386T | IAR OS2T #1 | 33.1833 | 1801.3841 | 89.8637 | 25.2904 | 39.7357 | 185.2769 | 42.4845 | 90.3141 | 95.3934 | 95.3008 | 98.7504 | 93.9978 | 61.2457 | 121.605 | 568.9909 | 379.0342 | 102.4598 | 5.2938 | 3.8083 | 0.72775 | 89.1927 | 83.994 | 1.4988 | 0.72724 | 0.00081 | 15.0923 | 87.6521 | 7.6146 | 0.82657 | -0.00062 | 0.72724 | 13.6726
IAR | OS265386T | IAR OS2T #1 | 33.1917 | 1803.0517 | 89.6387 | 25.3529 | 39.7478 | 185.1832 | 42.5143 | 90.3994 | 95.4042 | 95.462 | 98.7468 | 134.8614 | 62.1952 | 124.5185 | 570.6116 | 379.2076 | 102.5906 | 5.277 | 4.1776 | 0.72787 | 89.1932 | 83.9763 | 1.502 | 0.72737 | 0.00081 | 15.0722 | 87.3766 | 6.8515 | 0.82657 | -0.00062 | 0.72737 | 13.6528
IAR | OS265386T | IAR OS2T #1 | 33.2 | 1804.6596 | 89.9337 | 25.3909 | 39.7494 | 185.3219 | 42.5073 | 90.7187 | 95.439 | 95.1064 | 98.7526 | 108.9966 | 62.6852 | 122.2142 | 568.2573 | 380.4661 | 102.6332 | 5.2981 | 3.8764 | 0.72792 | 89.1459 | 84.4454 | 1.501 | 0.72739 | 0.00081 | 15.07 | 87.6036 | 7.2089 | 0.82657 | -0.00062 | 0.72739 | 13.6506
IAR | OS265386T | IAR OS2T #1 | 33.2083 | 1804.5798 | 89.8095 | 25.3377 | 39.7592 | 185.3993 | 42.5608 | 90.0322 | 95.4305 | 95.106 | 98.7473 | 101.1924 | 62.6395 | 118.54 | 566.9335 | 380.6049 | 102.3256 | 5.2525 | 4.0281 | 0.7277 | 89.1223 | 84.0033 | 1.4996 | 0.72716 | 0.00081 | 15.1063 | 87.7698 | 6.9203 | 0.82657 | -0.00062 | 0.72716 | 13.6864
IAR | OS265386T | IAR OS2T #1 | 33.2167 | 1803.0402 | 89.7498 | 25.3792 | 39.7591 | 185.2288 | 42.6004 | 90.2018 | 95.3894 | 95.1697 | 98.7457 | 194.502 | 62.1741 | 123.9839 | 567.7265 | 379.6834 | 102.5706 | 5.28 | 4.0771 | 0.72804 | 89.1256 | 84.4463 | 1.5012 | 0.7275 | 0.00081 | 15.0523 | 87.5674 | 7.381 | 0.82657 | -0.00062 | 0.7275 | 13.6331
IAR | OS265386T | IAR OS2T #1 | 33.225 | 1806.1987 | 89.7255 | 25.4891 | 39.7723 | 185.3649 | 42.5689 | 90.3134 | 95.3987 | 95.1766 | 98.7481 | 126.96 | 61.249 | 122.184 | 563.0425 | 380.426 | 102.4064 | 5.2612 | 3.744 | 0.72803 | 89.1632 | 83.5281 | 1.4969 | 0.72751 | 0.0008 | 15.0504 | 87.5416 | 7.0987 | 0.82657 | -0.00062 | 0.72751 | 13.6312
IAR | OS265386T | IAR OS2T #1 | 33.2333 | 1803.0305 | 89.7283 | 25.4742 | 39.8029 | 185.4392 | 42.5429 | 90.1535 | 95.3928 | 95.275 | 98.7439 | 106.959 | 61.2366 | 121.183 | 568.7393 | 379.7749 | 102.3682 | 5.2315 | 3.9334 | 0.726 | 89.134 | 83.8712 | 1.4977 | 0.72546 | 0.00081 | 15.3762 | 87.4353 | 7.1605 | 0.82657 | -0.00062 | 0.72546 | 13.9531
IAR | OS265386T | IAR OS2T #1 | 33.2417 | 1804.526 | 89.7227 | 25.4606 | 39.7975 | 185.3162 | 42.5854 | 90.2801 | 95.3789 | 95.529 | 98.7503 | 146.901 | 61.2521 | 126.8269 | 567.0531 | 381.7854 | 102.2581 | 5.2861 | 3.9333 | 0.72589 | 89.1029 | 83.978 | 1.4994 | 0.72533 | 0.00081 | 15.3965 | 87.4802 | 7.2151 | 0.82657 | -0.00062 | 0.72533 | 13.9731
IAR | OS265386T | IAR OS2T #1 | 33.25 | 1804.7211 | 89.8163 | 25.5107 | 39.8071 | 185.45 | 42.5748 | 90.7141 | 95.3904 | 95.4537 | 98.7569 | 111.7092 | 62.176 | 120.8752 | 567.9119 | 381.8218 | 102.1914 | 5.2614 | 3.8443 | 0.72649 | 89.1517 | 83.7758 | 1.4983 | 0.72596 | 0.00081 | 15.2964 | 87.7836 | 7.5665 | 0.82657 | -0.00062 | 0.72596 | 13.8742
IAR | OS265386T | IAR OS2T #1 | 33.2583 | 1802.9936 | 89.7253 | 25.5495 | 39.7958 | 185.5176 | 42.6091 | 90.6284 | 95.4012 | 95.4853 | 98.7563 | 101.3868 | 62.6713 | 127.6136 | 570.6752 | 380.6482 | 102.3836 | 5.2714 | 4.2107 | 0.72792 | 89.1449 | 84.0108 | 1.5021 | 0.72738 | 0.00081 | 15.07 | 87.5172 | 7.3823 | 0.82657 | -0.00062 | 0.72738 | 13.6506
IAR | OS265386T | IAR OS2T #1 | 33.2667 | 1802.9991 | 89.8441 | 25.5907 | 39.8265 | 185.5195 | 42.6234 | 90.6335 | 95.3691 | 95.5622 | 98.7533 | 74.079 | 62.6718 | 118.9617 | 566.9257 | 380.0367 | 102.5271 | 5.2188 | 4.1432 | 0.72717 | 89.1073 | 84.3017 | 1.4988 | 0.72662 | 0.00081 | 15.1915 | 88.0366 | 7.0835 | 0.82657 | -0.00062 | 0.72662 | 13.7706
IAR | OS265386T | IAR OS2T #1 | 33.275 | 1804.6093 | 89.8788 | 25.5847 | 39.8162 | 185.4929 | 42.654 | 90.5245 | 95.3441 | 95.4799 | 98.7491 | 139.8678 | 62.6554 | 126.8365 | 566.0864 | 379.8343 | 102.734 | 5.2672 | 3.9096 | 0.72795 | 89.0936 | 83.7635 | 1.501 | 0.72739 | 0.00081 | 15.0693 | 87.5241 | 7.6227 | 0.82657 | -0.00062 | 0.72739 | 13.6499
IAR | OS265386T | IAR OS2T #1 | 33.2833 | 1806.1734 | 89.9212 | 25.5713 | 39.8368 | 185.4823 | 42.5979 | 90.4221 | 95.3555 | 95.3785 | 98.7525 | 110.649 | 62.1663 | 121.3987 | 567.5893 | 380.0582 | 102.6612 | 5.2591 | 4.0177 | 0.72667 | 89.1563 | 84.2197 | 1.4978 | 0.72615 | 0.00081 | 15.266 | 87.5994 | 7.3109 | 0.82657 | -0.00062 | 0.72615 | 13.8442
IAR | OS265386T | IAR OS2T #1 | 33.2917 | 1806.2098 | 89.7712 | 25.477 | 39.8348 | 185.4947 | 42.6249 | 90.6557 | 95.3648 | 95.3356 | 98.7536 | 84.8514 | 61.2905 | 120.9957 | 563.4894 | 379.3581 | 102.5609 | 5.2711 | 3.8532 | 0.72679 | 89.2095 | 84.1573 | 1.504 | 0.7263 | 0.00081 | 15.2419 | 87.7876 | 7.6025 | 0.82657 | -0.00062 | 0.7263 | 13.8204
IAR | OS265386T | IAR OS2T #1 | 33.3 | 1806.2021 | 89.8146 | 25.4963 | 39.8479 | 185.4212 | 42.6507 | 90.0874 | 95.3855 | 95.4364 | 98.7467 | 125.4288 | 60.7992 | 124.058 | 567.7803 | 379.1435 | 102.7121 | 5.2653 | 3.9836 | 0.72761 | 89.17 | 84.0253 | 1.5015 | 0.72709 | 0.00081 | 15.1165 | 87.7116 | 6.8346 | 0.82657 | -0.00062 | 0.72709 | 13.6965
IAR | OS265386T | IAR OS2T #1 | 33.3083 | 1804.4812 | 89.7712 | 25.4978 | 39.8492 | 185.4826 | 42.6426 | 90.5673 | 95.2584 | 95.1801 | 98.7498 | 106.9824 | 61.2423 | 119.5903 | 566.6991 | 376.542 | 102.5231 | 5.2251 | 3.8297 | 0.72734 | 89.1606 | 84.1354 | 1.499 | 0.72682 | 0.00081 | 15.1594 | 87.6196 | 7.3007 | 0.82657 | -0.00062 | 0.72682 | 13.7389
IAR | OS265386T | IAR OS2T #1 | 33.3167 | 1803.0401 | 89.6862 | 25.4785 | 39.8302 | 185.4286 | 42.6671 | 90.0846 | 95.3568 | 95.2637 | 98.7615 | 88.2306 | 61.2479 | 119.8516 | 567.597 | 378.8843 | 102.4229 | 5.2512 | 3.871 | 0.72723 | 89.1134 | 83.857 | 1.501 | 0.72667 | 0.00081 | 15.1826 | 87.8007 | 7.0758 | 0.82657 | -0.00062 | 0.72667 | 13.7619
IAR | OS265386T | IAR OS2T #1 | 33.325 | 1803.0343 | 89.6766 | 25.3831 | 39.8543 | 185.5517 | 42.6877 | 90.6807 | 95.3745 | 95.2359 | 98.7583 | 164.259 | 62.6407 | 121.9628 | 571.0902 | 378.8301 | 102.5259 | 5.253 | 4.1623 | 0.72636 | 89.2585 | 84.0992 | 1.4972 | 0.7259 | 0.00081 | 15.3051 | 87.5582 | 7.3887 | 0.82657 | -0.00062 | 0.7259 | 13.8828
IAR | OS265386T | IAR OS2T #1 | 33.3333 | 1804.6602 | 89.6821 | 25.4048 | 39.8503 | 185.6399 | 42.6097 | 90.3387 | 95.3589 | 94.9818 | 98.7519 | 113.445 | 62.6818 | 122.858 | 571.6268 | 379.1315 | 102.3827 | 5.2385 | 3.9398 | 0.72775 | 89.1827 | 84.3406 | 1.5026 | 0.72724 | 0.00081 | 15.0936 | 87.9858 | 7.4053 | 0.82657 | -0.00062 | 0.72724 | 13.6739
IAR | OS265386T | IAR OS2T #1 | 33.3417 | 1806.253 | 89.7333 | 25.4314 | 39.8563 | 185.5283 | 42.6497 | 90.0395 | 95.387 | 95.3375 | 98.7519 | 88.2258 | 63.1621 | 118.8135 | 565.8978 | 380.0841 | 102.549 | 5.26 | 4.2391 | 0.7265 | 89.1484 | 84.1078 | 1.4935 | 0.72597 | 0.00081 | 15.2952 | 87.8984 | 7.2599 | 0.82657 | -0.00062 | 0.72597 | 13.873
IAR | OS265386T | IAR OS2T #1 | 33.35 | 1806.2377 | 89.7144 | 25.4086 | 39.8574 | 185.4218 | 42.6637 | 90.4105 | 95.3059 | 95.6157 | 98.7492 | 115.5168 | 62.1996 | 126.3161 | 567.0636 | 378.834 | 102.4018 | 5.2716 | 3.9456 | 0.72715 | 89.0785 | 83.8794 | 1.4997 | 0.72658 | 0.00081 | 15.1984 | 87.5032 | 7.1255 | 0.82657 | -0.00062 | 0.72658 | 13.7774
IAR | OS265386T | IAR OS2T #1 | 33.3583 | 1802.9969 | 89.7153 | 25.435 | 39.8855 | 185.4606 | 42.6557 | 90.5049 | 95.3463 | 95.3201 | 98.7531 | 106.8276 | 61.2985 | 122.9674 | 565.4466 | 379.9919 | 102.333 | 5.2446 | 3.9036 | 0.72694 | 89.0531 | 84.0451 | 1.5013 | 0.72635 | 0.00081 | 15.2338 | 87.5649 | 7.1002 | 0.82657 | -0.00062 | 0.72635 | 13.8124
IAR | OS265386T | IAR OS2T #1 | 33.3667 | 1804.5553 | 89.7587 | 25.4444 | 39.8789 | 185.4573 | 42.6782 | 90.4903 | 95.2981 | 95.3887 | 98.7577 | 75.2712 | 61.3072 | 119.6906 | 563.0531 | 379.249 | 102.2552 | 5.2491 | 3.8834 | 0.72685 | 89.1039 | 84.1697 | 1.5001 | 0.72629 | 0.00081 | 15.2439 | 87.8684 | 7.4706 | 0.82657 | -0.00062 | 0.72629 | 13.8224
IAR | OS265386T | IAR OS2T #1 | 33.375 | 1804.5784 | 89.6117 | 25.4532 | 39.8857 | 185.4329 | 42.7272 | 90.3911 | 95.3454 | 95.3813 | 98.7566 | 155.0388 | 61.2101 | 123.1653 | 567.3852 | 380.7623 | 102.3607 | 5.2503 | 3.7885 | 0.72581 | 89.1002 | 84.0311 | 1.5031 | 0.72525 | 0.00081 | 15.4091 | 87.6959 | 7.0704 | 0.82657 | -0.00062 | 0.72525 | 13.9855
IAR | OS265386T | IAR OS2T #1 | 33.3833 | 1804.5893 | 89.5957 | 25.4539 | 39.9046 | 185.4891 | 42.616 | 90.6516 | 95.3786 | 95.1046 | 98.7556 | 116.9406 | 62.1023 | 122.8521 | 567.434 | 378.6801 | 102.2561 | 5.2598 | 4.0306 | 0.72614 | 89.1215 | 83.9377 | 1.5009 | 0.72559 | 0.00081 | 15.3551 | 87.2867 | 7.3938 | 0.82657 | -0.00062 | 0.72559 | 13.9322
IAR | OS265386T | IAR OS2T #1 | 33.3917 | 1804.609 | 89.5277 | 25.4275 | 39.9004 | 185.5435 | 42.6801 | 90.4518 | 95.356 | 95.134 | 98.7558 | 88.7154 | 63.1636 | 122.5017 | 570.6651 | 379.4016 | 102.3722 | 5.2707 | 3.9055 | 0.72777 | 89.106 | 83.984 | 1.5039 | 0.72722 | 0.00081 | 15.0965 | 87.8594 | 7.2193 | 0.82657 | -0.00062 | 0.72722 | 13.6768
IAR | OS265386T | IAR OS2T #1 | 33.4 | 1803.049 | 89.7145 | 25.4213 | 39.9043 | 185.7328 | 42.6983 | 90.4404 | 95.392 | 95.3197 | 98.7561 | 110.0838 | 63.5409 | 119.9025 | 570.5789 | 380.3808 | 102.5539 | 5.2457 | 4.2949 | 0.7257 | 89.1268 | 84.0862 | 1.4811 | 0.72515 | 0.00081 | 15.4244 | 87.9892 | 7.1565 | 0.82657 | -0.00062 | 0.72515 | 14.0007
IAR | OS265386T | IAR OS2T #1 | 33.4083 | 1804.444 | 89.7898 | 25.4417 | 39.9172 | 185.6154 | 42.7157 | 90.2258 | 95.3582 | 95.3196 | 98.7586 | 101.3862 | 62.6351 | 122.2588 | 567.5048 | 380.0417 | 102.4518 | 5.276 | 4.1237 | 0.72565 | 89.0732 | 83.8427 | 1.4998 | 0.72507 | 0.00081 | 15.4372 | 87.432 | 7.556 | 0.82657 | -0.00062 | 0.72507 | 14.0133
IAR | OS265386T | IAR OS2T #1 | 33.4167 | 1804.7793 | 89.6782 | 25.3888 | 39.9261 | 185.4055 | 42.7448 | 90.63 | 95.3444 | 95.4407 | 98.7599 | 85.71 | 61.7268 | 121.7277 | 567.6529 | 378.3775 | 102.497 | 5.2375 | 3.7742 | 0.72543 | 89.0439 | 83.7179 | 1.4996 | 0.72484 | 0.00081 | 15.4745 | 87.2671 | 7.7718 | 0.82657 | -0.00062 | 0.72484 | 14.0501
IAR | OS265386T | IAR OS2T #1 | 33.425 | 1801.5559 | 89.8495 | 25.4538 | 39.9454 | 185.4435 | 42.7187 | 90.1162 | 95.312 | 95.4001 | 98.7614 | 131.9334 | 61.6559 | 127.3619 | 566.8564 | 378.069 | 102.7536 | 5.237 | 4.0488 | 0.72506 | 89.0831 | 83.2971 | 1.5038 | 0.72449 | 0.0008 | 15.53 | 86.9697 | 7.5008 | 0.82657 | -0.00062 | 0.72449 | 14.1049
IAR | OS265386T | IAR OS2T #1 | 33.4333 | 1804.6337 | 89.8487 | 25.5122 | 39.9491 | 185.5251 | 42.6856 | 89.9942 | 95.3723 | 95.4137 | 98.7572 | 107.9526 | 61.2535 | 123.5817 | 563.0459 | 379.6078 | 102.605 | 5.2912 | 3.8813 | 0.72706 | 89.1174 | 84.1625 | 1.5035 | 0.72651 | 0.00081 | 15.209 | 87.6486 | 7.7093 | 0.82657 | -0.00062 | 0.72651 | 13.7879
IAR | OS265386T | IAR OS2T #1 | 33.4417 | 1803.3046 | 89.5487 | 25.7611 | 39.9561 | 185.4379 | 42.7223 | 90.4837 | 95.3693 | 95.6018 | 98.765 | 90.4866 | 61.7044 | 121.9632 | 567.2139 | 378.8741 | 102.5824 | 5.2354 | 3.8692 | 0.72744 | 89.1291 | 84.1187 | 1.5013 | 0.72689 | 0.00081 | 15.148 | 88.1865 | 7.409 | 0.82657 | -0.00062 | 0.72689 | 13.7277
IAR | OS265386T | IAR OS2T #1 | 33.45 | 1804.6093 | 89.918 | 25.9782 | 39.9594 | 185.5796 | 42.7591 | 90.2471 | 95.3961 | 95.3886 | 98.7598 | 121.2732 | 61.231 | 121.4808 | 568.8763 | 380.2528 | 102.5174 | 5.2232 | 3.9209 | 0.72715 | 89.0936 | 84.2648 | 1.5008 | 0.72659 | 0.00081 | 15.1964 | 87.7901 | 7.3405 | 0.82657 | -0.00062 | 0.72659 | 13.7754
IAR | OS265386T | IAR OS2T #1 | 33.4583 | 1802.9814 | 89.7168 | 26.1792 | 39.9872 | 185.6433 | 42.7558 | 90.6144 | 95.3968 | 95.5974 | 98.7583 | 107.0652 | 61.7118 | 121.5863 | 567.2085 | 380.6696 | 102.5277 | 5.237 | 3.9127 | 0.72794 | 89.1991 | 84.5319 | 1.4949 | 0.72744 | 0.00081 | 15.0619 | 88.2654 | 7.4232 | 0.82657 | -0.00062 | 0.72744 | 13.6426
IAR | OS265386T | IAR OS2T #1 | 33.4667 | 1802.9748 | 89.633 | 26.2942 | 39.9901 | 185.7517 | 42.7674 | 90.504 | 95.3314 | 95.4785 | 98.7552 | 74.8002 | 62.6584 | 123.8931 | 570.9575 | 380.2875 | 102.5013 | 5.2369 | 4.2153 | 0.72801 | 89.1775 | 84.2253 | 1.5035 | 0.72749 | 0.00081 | 15.0527 | 87.8401 | 6.8423 | 0.82657 | -0.00062 | 0.72749 | 13.6335
IAR | OS265386T | IAR OS2T #1 | 33.475 | 1804.6203 | 89.656 | 26.3746 | 39.9979 | 185.764 | 42.7953 | 90.1955 | 95.3191 | 95.1958 | 98.7688 | 150.582 | 62.6854 | 121.8536 | 567.1573 | 378.9951 | 102.5783 | 5.2508 | 3.8215 | 0.72806 | 89.1089 | 84.4604 | 1.4994 | 0.72751 | 0.00081 | 15.0504 | 87.822 | 7.4028 | 0.82657 | -0.00062 | 0.72751 | 13.6313
IAR | OS265386T | IAR OS2T #1 | 33.4833 | 1802.9931 | 89.735 | 26.527 | 39.9833 | 185.9141 | 42.7311 | 89.8974 | 95.2909 | 95.2767 | 98.7681 | 106.6674 | 62.2062 | 118.6332 | 567.7412 | 379.8044 | 102.4293 | 5.2204 | 3.9216 | 0.7274 | 89.0385 | 83.8239 | 1.503 | 0.7268 | 0.00081 | 15.1632 | 87.5281 | 7.0298 | 0.82657 | -0.00062 | 0.7268 | 13.7427
IAR | OS265386T | IAR OS2T #1 | 33.4917 | 1804.6239 | 89.5703 | 26.6331 | 40.0039 | 185.8047 | 42.7959 | 90.3706 | 95.2868 | 95.1611 | 98.7689 | 150.0048 | 61.746 | 123.1978 | 566.886 | 381.1508 | 102.38 | 5.2407 | 3.9918 | 0.72611 | 89.0593 | 83.9149 | 1.5009 | 0.72552 | 0.00081 | 15.366 | 87.2561 | 7.4419 | 0.82657 | -0.00062 | 0.72552 | 13.943
IAR | OS265386T | IAR OS2T #1 | 33.5 | 1803.0104 | 89.6601 | 26.7512 | 40.0252 | 185.9577 | 42.7787 | 90.0441 | 95.2685 | 95.0122 | 98.7672 | 114.8898 | 61.2376 | 122.7287 | 561.826 | 380.2133 | 102.1429 | 5.2246 | 3.7104 | 0.72317 | 89.1328 | 83.4664 | 1.4632 | 0.72263 | 0.0008 | 15.8275 | 87.6184 | 7.4358 | 0.82657 | -0.00062 | 0.72263 | 14.3988
IAR | OS265386T | IAR OS2T #1 | 33.5083 | 1804.6442 | 89.566 | 26.8192 | 40.0249 | 185.9934 | 42.7913 | 90.2406 | 95.3105 | 95.5609 | 98.7736 | 110.319 | 61.219 | 118.2901 | 567.6641 | 380.5072 | 102.1716 | 5.2478 | 3.9943 | 0.72666 | 89.0974 | 83.4964 | 1.5036 | 0.72609 | 0.0008 | 15.2748 | 87.4208 | 7.1006 | 0.82657 | -0.00062 | 0.72609 | 13.8529
IAR | OS265386T | IAR OS2T #1 | 33.5167 | 1804.6358 | 89.7528 | 26.9253 | 40.01 | 186.0827 | 42.7781 | 90.3169 | 95.307 | 95.4576 | 98.7784 | 75.5232 | 61.2097 | 123.8547 | 566.5187 | 378.1074 | 102.1514 | 5.2275 | 3.9096 | 0.72783 | 89.0638 | 84.3024 | 1.5059 | 0.72725 | 0.00081 | 15.092 | 87.834 | 7.4444 | 0.82657 | -0.00062 | 0.72725 | 13.6723
IAR | OS265386T | IAR OS2T #1 | 33.525 | 1804.7882 | 89.7333 | 27.0485 | 40.0223 | 186.1018 | 42.7958 | 90.448 | 95.2283 | 95.4517 | 98.7787 | 140.8638 | 62.66 | 121.0568 | 567.9546 | 380.395 | 102.2312 | 5.2324 | 3.8587 | 0.72557 | 89.2107 | 84.1673 | 1.4595 | 0.72508 | 0.00081 | 15.4357 | 88.3648 | 7.2663 | 0.82657 | -0.00062 | 0.72508 | 14.0118
IAR | OS265386T | IAR OS2T #1 | 33.5333 | 1804.6103 | 89.3937 | 27.1339 | 40.0202 | 186.0489 | 42.7609 | 90.3351 | 95.2879 | 95.4245 | 98.774 | 112.776 | 62.682 | 125.6281 | 570.6051 | 380.2992 | 102.3457 | 5.2122 | 4.2242 | 0.7274 | 89.1183 | 84.3861 | 1.5033 | 0.72685 | 0.00081 | 15.155 | 88.294 | 7.6427 | 0.82657 | -0.00062 | 0.72685 | 13.7345
IAR | OS265386T | IAR OS2T #1 | 33.5417 | 1804.6348 | 89.4907 | 27.0479 | 40.0356 | 185.8831 | 42.7659 | 90.0839 | 95.2338 | 95.4201 | 98.7788 | 98.4354 | 62.672 | 123.4108 | 566.8111 | 380.0309 | 102.4248 | 5.2497 | 3.9987 | 0.72819 | 89.0636 | 84.7339 | 1.4981 | 0.72761 | 0.00082 | 15.0345 | 88.06 | 7.7501 | 0.82657 | -0.00062 | 0.72761 | 13.6155
IAR | OS265386T | IAR OS2T #1 | 33.55 | 1804.5864 | 89.5583 | 27.0595 | 40.0015 | 185.962 | 42.7277 | 89.9223 | 95.2332 | 95.3676 | 98.772 | 114.7548 | 62.1574 | 123.2147 | 567.7272 | 376.6502 | 102.4219 | 5.2335 | 4.0267 | 0.72674 | 89.0233 | 83.9255 | 1.4992 | 0.72614 | 0.00081 | 15.2681 | 87.5362 | 7.0751 | 0.82657 | -0.00062 | 0.72614 | 13.8462
IAR | OS265386T | IAR OS2T #1 | 33.5583 | 1804.6487 | 89.5914 | 27.0593 | 40.0414 | 186.1175 | 42.7228 | 90.1025 | 95.1821 | 95.3108 | 98.7744 | 105.075 | 61.7338 | 121.1451 | 567.2328 | 380.19 | 102.5806 | 5.1966 | 3.9874 | 0.72679 | 89.0456 | 83.8786 | 1.4997 | 0.72619 | 0.00081 | 15.2594 | 87.2387 | 7.6159 | 0.82657 | -0.00062 | 0.72619 | 13.8377
IAR | OS265386T | IAR OS2T #1 | 33.5667 | 1804.5849 | 89.519 | 27.1414 | 40.0661 | 186.064 | 42.7333 | 90.3768 | 95.1345 | 95.5899 | 98.7778 | 71.0232 | 61.2352 | 120.3944 | 562.8291 | 379.2082 | 102.6115 | 5.1481 | 3.7637 | 0.72508 | 89.0236 | 83.4268 | 1.4978 | 0.72448 | 0.0008 | 15.5325 | 87.0307 | 7.6079 | 0.82657 | -0.00062 | 0.72448 | 14.1074
IAR | OS265386T | IAR OS2T #1 | 33.575 | 1803.0357 | 89.5876 | 27.008 | 40.0769 | 185.9211 | 42.722 | 90.109 | 95.2222 | 95.3911 | 98.7837 | 144.6336 | 61.2456 | 123.6997 | 567.6911 | 379.5885 | 102.6042 | 5.1703 | 3.95 | 0.72619 | 89.0429 | 84.0031 | 1.5029 | 0.7256 | 0.00081 | 15.3539 | 87.6999 | 6.9408 | 0.82657 | -0.00062 | 0.7256 | 13.9311
IAR | OS265386T | IAR OS2T #1 | 33.5833 | 1803.2164 | 89.2638 | 26.8868 | 40.0902 | 185.93 | 42.6684 | 90.5421 | 95.1528 | 95.1228 | 98.7684 | 106.6812 | 61.21 | 120.95 | 565.9243 | 378.3825 | 102.53 | 5.1983 | 3.6382 | 0.72709 | 89.0236 | 84.1554 | 1.5016 | 0.72648 | 0.00081 | 15.2136 | 87.5166 | 7.3563 | 0.82657 | -0.00062 | 0.72648 | 13.7925
IAR | OS265386T | IAR OS2T #1 | 33.5917 | 1804.65 | 89.2549 | 26.8784 | 40.1051 | 186.0504 | 42.6654 | 90.4103 | 95.2266 | 95.3215 | 98.7786 | 101.121 | 62.1786 | 119.3768 | 567.9373 | 377.8928 | 102.4687 | 5.172 | 4.0027 | 0.72774 | 89.0168 | 84.3314 | 1.5028 | 0.72713 | 0.00081 | 15.1101 | 88.0021 | 7.1911 | 0.82657 | -0.00062 | 0.72713 | 13.6902
IAR | OS265386T | IAR OS2T #1 | 33.6 | 1804.4518 | 89.4164 | 26.8252 | 40.1163 | 186.1606 | 42.6525 | 90.5856 | 95.2455 | 95.4288 | 98.7841 | 118.8654 | 62.1679 | 122.0919 | 570.0814 | 377.0678 | 102.5394 | 5.1879 | 4.1667 | 0.72663 | 88.9685 | 84.472 | 1.5067 | 0.72599 | 0.00081 | 15.2913 | 87.85 | 7.4741 | 0.82657 | -0.00062 | 0.72599 | 13.8692
IAR | OS265386T | IAR OS2T #1 | 33.6083 | 1804.6174 | 89.2807 | 26.7483 | 40.1094 | 186.0301 | 42.6168 | 90.0413 | 95.1758 | 95.1878 | 98.7737 | 107.916 | 62.6707 | 124.4761 | 570.2249 | 381.0999 | 102.3542 | 5.1757 | 3.8646 | 0.72704 | 88.996 | 84.6539 | 1.5005 | 0.72641 | 0.00081 | 15.2243 | 88.0781 | 7.4342 | 0.82657 | -0.00062 | 0.72641 | 13.803
IAR | OS265386T | IAR OS2T #1 | 33.6167 | 1803.0108 | 89.2797 | 26.7184 | 40.13 | 186.09 | 42.627 | 89.92 | 95.1484 | 95.5236 | 98.7741 | 75.9186 | 62.1771 | 117.2893 | 568.6352 | 380.9126 | 102.4577 | 5.1916 | 4.1891 | 0.72722 | 88.993 | 84.2873 | 1.5048 | 0.72659 | 0.00081 | 15.1964 | 88.0276 | 7.244 | 0.82657 | -0.00062 | 0.72659 | 13.7754
IAR | OS265386T | IAR OS2T #1 | 33.625 | 1806.2208 | 89.3787 | 26.6856 | 40.1417 | 185.9489 | 42.6236 | 90.1841 | 95.2005 | 95.5656 | 98.7852 | 147.9936 | 61.2173 | 127.1304 | 568.2559 | 379.0414 | 102.2969 | 5.1392 | 3.9467 | 0.72582 | 88.9797 | 83.8485 | 1.487 | 0.72518 | 0.00081 | 15.4199 | 87.4382 | 6.9568 | 0.82657 | -0.00062 | 0.72518 | 13.9962
IAR | OS265386T | IAR OS2T #1 | 33.6333 | 1804.5765 | 89.3868 | 26.6278 | 40.1197 | 185.8996 | 42.5228 | 90.7129 | 95.1205 | 95.4694 | 98.7741 | 108.2808 | 61.2368 | 122.0895 | 562.4436 | 380.3809 | 102.2098 | 5.1653 | 3.7587 | 0.7267 | 88.985 | 83.7837 | 1.5006 | 0.72607 | 0.00081 | 15.2793 | 87.4686 | 7.7367 | 0.82657 | -0.00062 | 0.72607 | 13.8573
IAR | OS265386T | IAR OS2T #1 | 33.6417 | 1803.0139 | 89.4202 | 26.5568 | 40.1144 | 185.9286 | 42.5548 | 90.4778 | 95.207 | 95.5232 | 98.7829 | 89.4252 | 61.2141 | 122.411 | 566.0931 | 380.6729 | 102.2771 | 5.1794 | 4.0369 | 0.7265 | 88.9783 | 83.4573 | 1.4984 | 0.72586 | 0.0008 | 15.3117 | 87.2507 | 7.1883 | 0.82657 | -0.00062 | 0.72586 | 13.8893
IAR | OS265386T | IAR OS2T #1 | 33.65 | 1804.6456 | 89.407 | 26.6138 | 40.1222 | 185.8723 | 42.5406 | 90.6354 | 95.1736 | 95.7321 | 98.7856 | 120.4596 | 60.7321 | 120.3709 | 566.2979 | 378.8374 | 102.143 | 5.1708 | 3.8251 | 0.72687 | 89.1413 | 83.9571 | 1.5052 | 0.72634 | 0.00081 | 15.2359 | 87.6057 | 7.4343 | 0.82657 | -0.00062 | 0.72634 | 13.8144
IAR | OS265386T | IAR OS2T #1 | 33.6583 | 1803.0416 | 89.2894 | 26.578 | 40.128 | 185.7776 | 42.5418 | 90.4172 | 95.131 | 95.2972 | 98.7737 | 110.2512 | 62.1674 | 123.4366 | 567.9145 | 378.9446 | 102.2433 | 5.126 | 4.0418 | 0.72632 | 89.0759 | 84.0419 | 1.5041 | 0.72574 | 0.00081 | 15.331 | 87.7141 | 7.3353 | 0.82657 | -0.00062 | 0.72574 | 13.9083
IAR | OS265386T | IAR OS2T #1 | 33.6667 | 1802.9904 | 89.1929 | 26.0969 | 40.1202 | 185.8076 | 42.5452 | 90.0337 | 95.2114 | 95.3675 | 98.7852 | 89.7822 | 63.1591 | 121.1932 | 570.4842 | 376.2213 | 102.3765 | 5.1214 | 4.013 | 0.72676 | 89.0287 | 83.9352 | 1.501 | 0.72616 | 0.00081 | 15.2646 | 87.5416 | 7.0608 | 0.82657 | -0.00062 | 0.72616 | 13.8428
IAR | OS265386T | IAR OS2T #1 | 33.675 | 1804.6155 | 89.4964 | 25.793 | 40.1548 | 185.9717 | 42.5334 | 90.5089 | 95.1365 | 95.1249 | 98.7858 | 165.4224 | 63.1632 | 119.6367 | 570.9579 | 378.7648 | 102.3676 | 5.1517 | 3.9932 | 0.72673 | 89.027 | 84.102 | 1.5008 | 0.72613 | 0.00081 | 15.2694 | 87.6688 | 7.3372 | 0.82657 | -0.00062 | 0.72613 | 13.8476
IAR | OS265386T | IAR OS2T #1 | 33.6833 | 1804.4357 | 89.411 | 25.5863 | 40.1456 | 185.7809 | 42.4631 | 90.3529 | 95.2086 | 95.3348 | 98.7857 | 119.2212 | 63.1201 | 123.4698 | 568.7819 | 377.5456 | 102.5506 | 5.1136 | 4.2172 | 0.7263 | 89.0782 | 83.8989 | 1.5011 | 0.72573 | 0.00081 | 15.3332 | 87.7578 | 7.2305 | 0.82657 | -0.00062 | 0.72573 | 13.9105
IAR | OS265386T | IAR OS2T #1 | 33.6917 | 1803.0138 | 89.433 | 25.4935 | 40.1343 | 185.8597 | 42.5008 | 90.6093 | 95.243 | 95.2578 | 98.7815 | 86.6694 | 61.73 | 122.4622 | 568.2101 | 380.1566 | 102.5402 | 5.1693 | 3.7484 | 0.72696 | 89.0401 | 83.7846 | 1.5064 | 0.72637 | 0.00081 | 15.2317 | 87.3509 | 7.3928 | 0.82657 | -0.00062 | 0.72637 | 13.8103
IAR | OS265386T | IAR OS2T #1 | 33.7 | 1804.6201 | 89.5319 | 25.4558 | 40.1167 | 185.783 | 42.5228 | 90.5063 | 95.2778 | 95.2979 | 98.7632 | 130.551 | 61.7206 | 118.9394 | 568.1675 | 381.2222 | 102.5664 | 5.1452 | 3.8949 | 0.72686 | 89.0224 | 83.884 | 1.501 | 0.72626 | 0.00081 | 15.2491 | 87.595 | 6.9807 | 0.82657 | -0.00062 | 0.72626 | 13.8275
IAR | OS265386T | IAR OS2T #1 | 33.7083 | 1806.2113 | 89.5301 | 25.3553 | 40.1099 | 185.6714 | 42.5042 | 90.6199 | 95.2972 | 95.5374 | 98.7802 | 107.6598 | 62.1628 | 119.9189 | 567.014 | 378.0963 | 102.678 | 5.1684 | 4.035 | 0.72674 | 89.0246 | 83.8065 | 1.5008 | 0.72614 | 0.00081 | 15.268 | 87.7693 | 7.2234 | 0.82657 | -0.00062 | 0.72614 | 13.8462
IAR | OS265386T | IAR OS2T #1 | 33.7167 | 1801.4492 | 89.2967 | 25.3261 | 40.1111 | 185.6724 | 42.5331 | 90.4393 | 95.295 | 95.6028 | 98.78 | 101.8962 | 62.2125 | 125.8551 | 565.813 | 379.7946 | 102.71 | 5.165 | 3.7308 | 0.72687 | 89.0687 | 83.7236 | 1.5019 | 0.72629 | 0.00081 | 15.2441 | 87.1501 | 7.5493 | 0.82657 | -0.00062 | 0.72629 | 13.8225
IAR | OS265386T | IAR OS2T #1 | 33.725 | 1803.0309 | 89.4606 | 25.3382 | 40.1353 | 185.6495 | 42.5721 | 90.5853 | 95.2634 | 95.5728 | 98.7901 | 93.2418 | 63.1373 | 117.6341 | 567.8522 | 380.3918 | 102.5828 | 5.1724 | 4.287 | 0.72579 | 89.1302 | 83.8235 | 1.491 | 0.72525 | 0.00081 | 15.4095 | 87.7396 | 7.2227 | 0.82657 | -0.00062 | 0.72525 | 13.9859
IAR | OS265386T | IAR OS2T #1 | 33.7333 | 1802.9711 | 89.2786 | 25.4191 | 40.1291 | 185.6592 | 42.5357 | 90.2933 | 95.2712 | 95.5059 | 98.7886 | 130.0986 | 63.16 | 127.2605 | 569.198 | 379.7089 | 102.5428 | 5.1988 | 4.1532 | 0.72574 | 89.18 | 84.0046 | 1.5031 | 0.72523 | 0.00081 | 15.413 | 87.5879 | 7.1209 | 0.82657 | -0.00062 | 0.72523 | 13.9894
IAR | OS265386T | IAR OS2T #1 | 33.7417 | 1804.5661 | 89.4611 | 25.4421 | 40.1368 | 185.6976 | 42.5383 | 90.3767 | 95.2997 | 95.5957 | 98.7766 | 109.8096 | 63.1472 | 121.9129 | 569.9247 | 378.6704 | 102.4183 | 5.1879 | 3.8691 | 0.72615 | 89.0876 | 84.3829 | 1.5018 | 0.72558 | 0.00081 | 15.3567 | 88.0272 | 7.4662 | 0.82657 | -0.00062 | 0.72558 | 13.9337
IAR | OS265386T | IAR OS2T #1 | 33.75 | 1804.6042 | 89.4768 | 25.478 | 40.1574 | 185.6453 | 42.618 | 90.2066 | 95.3603 | 95.574 | 98.7806 | 144.2394 | 62.6866 | 127.2887 | 570.7823 | 376.5355 | 102.4848 | 5.2147 | 4.1981 | 0.72728 | 89.0836 | 84.1019 | 1.4998 | 0.72671 | 0.00081 | 15.1766 | 87.7697 | 7.2653 | 0.82657 | -0.00062 | 0.72671 | 13.7558
IAR | OS265386T | IAR OS2T #1 | 33.7583 | 1804.6455 | 89.4895 | 25.451 | 40.1799 | 185.687 | 42.5836 | 90.7342 | 95.3321 | 95.5044 | 98.7852 | 113.3502 | 62.1897 | 122.7086 | 568.5609 | 378.1187 | 102.4391 | 5.2284 | 3.8746 | 0.72766 | 89.1923 | 84.02 | 1.5027 | 0.72715 | 0.00081 | 15.1066 | 87.5869 | 7.3602 | 0.82657 | -0.00062 | 0.72715 | 13.6868
IAR | OS265386T | IAR OS2T #1 | 33.7667 | 1803.0113 | 89.5211 | 25.4344 | 40.1848 | 185.8131 | 42.6206 | 90.3306 | 95.3069 | 95.4919 | 98.7924 | 103.4154 | 61.2647 | 123.2729 | 567.9544 | 378.2819 | 102.3189 | 5.2116 | 3.961 | 0.72682 | 89.155 | 84.2014 | 1.4987 | 0.72629 | 0.00081 | 15.2429 | 87.9087 | 7.3181 | 0.82657 | -0.00062 | 0.72629 | 13.8214
IAR | OS265386T | IAR OS2T #1 | 33.775 | 1804.6076 | 89.4528 | 25.5595 | 40.1869 | 185.7351 | 42.6396 | 90.4095 | 95.3064 | 95.4722 | 98.7899 | 83.9982 | 61.7474 | 120.9838 | 566.7404 | 377.967 | 102.4407 | 5.1639 | 3.963 | 0.72745 | 89.1082 | 84.1354 | 1.5024 | 0.72689 | 0.00081 | 15.1485 | 87.5856 | 7.2838 | 0.82657 | -0.00062 | 0.72689 | 13.7281
IAR | OS265386T | IAR OS2T #1 | 33.7833 | 1801.4169 | 89.5048 | 25.5325 | 40.1943 | 185.8432 | 42.6382 | 90.4691 | 95.3361 | 95.2418 | 98.7857 | 131.5254 | 61.7337 | 120.0441 | 565.9708 | 378.4107 | 102.302 | 5.1576 | 3.8409 | 0.72696 | 89.0774 | 84.0955 | 1.4992 | 0.72639 | 0.00081 | 15.2282 | 87.6893 | 7.4536 | 0.82657 | -0.00062 | 0.72639 | 13.8069
IAR | OS265386T | IAR OS2T #1 | 33.7917 | 1803.0706 | 89.3944 | 25.5266 | 40.1813 | 185.7359 | 42.6168 | 90.4908 | 95.4113 | 95.3191 | 98.7958 | 112.4028 | 63.1464 | 123.1656 | 564.9557 | 383.0462 | 102.2429 | 5.1731 | 4.2774 | 0.72707 | 89.1017 | 84.2297 | 1.5024 | 0.72651 | 0.00081 | 15.2084 | 87.9759 | 7.4591 | 0.82657 | -0.00062 | 0.72651 | 13.7873
IAR | OS265386T | IAR OS2T #1 | 33.8 | 1806.2403 | 89.3392 | 25.527 | 40.1929 | 185.7779 | 42.6717 | 90.1359 | 95.3881 | 95.1763 | 98.7899 | 91.4232 | 63.5888 | 121.3335 | 569.424 | 377.4332 | 102.2544 | 5.2045 | 3.954 | 0.72674 | 89.093 | 84.0025 | 1.5037 | 0.72617 | 0.00081 | 15.2622 | 87.6968 | 7.0941 | 0.82657 | -0.00062 | 0.72617 | 13.8404
IAR | OS265386T | IAR OS2T #1 | 33.8083 | 1803.0094 | 89.4958 | 25.5852 | 40.1938 | 185.8779 | 42.7044 | 90.5967 | 95.4048 | 95.3671 | 98.7917 | 119.0796 | 63.175 | 122.5181 | 569.7035 | 378.7568 | 102.3396 | 5.1713 | 4.2056 | 0.72642 | 89.1122 | 83.954 | 1.4982 | 0.72587 | 0.00081 | 15.3105 | 87.7136 | 7.6875 | 0.82657 | -0.00062 | 0.72587 | 13.8882
IAR | OS265386T | IAR OS2T #1 | 33.8167 | 1801.3942 | 89.6862 | 25.462 | 40.2026 | 185.913 | 42.6984 | 90.2431 | 95.3697 | 95.7272 | 98.7898 | 106.9248 | 62.203 | 119.9695 | 570.0547 | 380.2036 | 102.4892 | 5.178 | 4.0893 | 0.72619 | 89.1162 | 83.5904 | 1.4986 | 0.72564 | 0.0008 | 15.347 | 87.439 | 7.2031 | 0.82657 | -0.00062 | 0.72564 | 13.9242
IAR | OS265386T | IAR OS2T #1 | 33.825 | 1803.0243 | 89.4922 | 25.593 | 40.2184 | 185.9077 | 42.7638 | 90.7414 | 95.4423 | 95.5687 | 98.7927 | 76.3368 | 61.7225 | 126.6092 | 570.9837 | 377.782 | 102.6823 | 5.2313 | 3.7676 | 0.72407 | 89.1608 | 83.6085 | 1.492 | 0.72354 | 0.0008 | 15.6815 | 86.9769 | 7.6154 | 0.82657 | -0.00062 | 0.72354 | 14.2545
IAR | OS265386T | IAR OS2T #1 | 33.8333 | 1801.5539 | 89.578 | 25.7082 | 40.2133 | 185.9267 | 42.7978 | 90.8183 | 95.3919 | 95.551 | 98.7809 | 147.3006 | 61.2561 | 122.4585 | 567.7605 | 376.0853 | 102.639 | 5.1953 | 4.1228 | 0.72565 | 89.2713 | 83.7136 | 1.5027 | 0.72519 | 0.0008 | 15.4183 | 87.1397 | 7.4819 | 0.82657 | -0.00062 | 0.72519 | 13.9946
IAR | OS265386T | IAR OS2T #1 | 33.8417 | 1803.0042 | 89.5899 | 25.5987 | 40.2233 | 185.8799 | 42.7261 | 90.6586 | 95.4215 | 95.5913 | 98.8023 | 111.4248 | 61.2264 | 123.1908 | 566.8427 | 376.3968 | 102.6577 | 5.2338 | 3.7737 | 0.72706 | 89.1939 | 84.3444 | 1.5047 | 0.72656 | 0.00081 | 15.2006 | 88.0037 | 7.2701 | 0.82657 | -0.00062 | 0.72656 | 13.7796
IAR | OS265386T | IAR OS2T #1 | 33.85 | 1803.9926 | 89.5278 | 25.6079 | 40.2392 | 185.8685 | 42.7223 | 90.6086 | 95.4175 | 95.5154 | 98.7925 | 78.999 | 62.1727 | 123.7001 | 565.7689 | 378.5572 | 102.6183 | 5.1725 | 3.887 | 0.72724 | 89.1508 | 84.3907 | 1.5 | 0.72671 | 0.00081 | 15.1767 | 87.9691 | 7.5285 | 0.82657 | -0.00062 | 0.72671 | 13.756
IAR | OS265386T | IAR OS2T #1 | 33.8583 | 1804.6173 | 89.4056 | 25.7285 | 40.2406 | 185.8753 | 42.7811 | 90.5208 | 95.2888 | 95.5915 | 98.8021 | 125.4852 | 61.6562 | 120.7338 | 564.0164 | 380.1427 | 102.6849 | 5.1623 | 4.0143 | 0.72713 | 89.1519 | 84.6159 | 1.5018 | 0.72661 | 0.00081 | 15.1936 | 88.1677 | 7.2253 | 0.82657 | -0.00062 | 0.72661 | 13.7726
IAR | OS265386T | IAR OS2T #1 | 33.8667 | 1804.4713 | 89.4946 | 25.8173 | 40.2458 | 186.0552 | 42.7552 | 90.83 | 95.4463 | 95.3468 | 98.8009 | 105.0666 | 61.2324 | 122.5092 | 569.406 | 373.4212 | 102.6044 | 5.1954 | 3.8115 | 0.72768 | 89.25 | 84.0417 | 1.5059 | 0.72721 | 0.00081 | 15.0973 | 87.5861 | 6.7169 | 0.82657 | -0.00062 | 0.72721 | 13.6776
IAR | OS265386T | IAR OS2T #1 | 33.875 | 1804.6052 | 89.7371 | 25.6546 | 40.2477 | 185.8105 | 42.7645 | 90.3585 | 95.43 | 95.1926 | 98.7966 | 103.476 | 61.2196 | 123.2134 | 570.0722 | 376.9378 | 102.5817 | 5.2108 | 4.0132 | 0.72618 | 89.2104 | 84.4567 | 1.495 | 0.72569 | 0.00081 | 15.3386 | 87.6306 | 7.4157 | 0.82657 | -0.00062 | 0.72569 | 13.9159
IAR | OS265386T | IAR OS2T #1 | 33.8833 | 1804.5808 | 89.7196 | 25.6398 | 40.2445 | 185.8688 | 42.7838 | 89.993 | 95.361 | 95.2813 | 98.8113 | 176.2326 | 62.2359 | 121.8932 | 569.6624 | 378.3231 | 102.5092 | 5.1788 | 3.9743 | 0.72726 | 89.1584 | 83.8199 | 1.5019 | 0.72674 | 0.00081 | 15.1725 | 87.5436 | 7.2365 | 0.82657 | -0.00062 | 0.72674 | 13.7519
IAR | OS265386T | IAR OS2T #1 | 33.8917 | 1803.039 | 89.5605 | 25.6106 | 40.2749 | 185.9421 | 42.7101 | 90.4891 | 95.3882 | 95.2951 | 98.7991 | 120.621 | 62.6423 | 119.9054 | 571.4728 | 378.2286 | 102.4255 | 5.1646 | 4.0367 | 0.72657 | 89.1391 | 84.2821 | 1.4986 | 0.72603 | 0.00081 | 15.2845 | 87.6089 | 7.1179 | 0.82657 | -0.00062 | 0.72603 | 13.8625
IAR | OS265386T | IAR OS2T #1 | 33.9 | 1804.5905 | 89.7585 | 25.6918 | 40.2551 | 185.8184 | 42.7256 | 90.5569 | 95.3804 | 95.3108 | 98.7982 | 80.7294 | 62.2091 | 123.1403 | 568.3492 | 380.6244 | 102.4163 | 5.2083 | 4.107 | 0.72672 | 89.138 | 83.8019 | 1.5006 | 0.72618 | 0.00081 | 15.2606 | 87.7852 | 7.817 | 0.82657 | -0.00062 | 0.72618 | 13.8388
IAR | OS265386T | IAR OS2T #1 | 33.9083 | 1804.5627 | 89.7141 | 25.5869 | 40.2639 | 185.8437 | 42.7356 | 90.508 | 95.337 | 95.3491 | 98.8003 | 124.8438 | 62.6331 | 121.8071 | 567.6047 | 376.9258 | 102.3552 | 5.179 | 3.8118 | 0.7258 | 89.1201 | 83.5265 | 1.5032 | 0.72526 | 0.0008 | 15.408 | 87.3589 | 7.1073 | 0.82657 | -0.00062 | 0.72526 | 13.9844
IAR | OS265386T | IAR OS2T #1 | 33.9167 | 1804.6172 | 89.6612 | 25.5438 | 40.2621 | 185.8582 | 42.7342 | 90.6228 | 95.4372 | 95.4759 | 98.8052 | 108.0816 | 62.1564 | 124.2005 | 567.0518 | 378.2944 | 102.3533 | 5.2369 | 4.1382 | 0.72623 | 89.2301 | 83.7844 | 1.4998 | 0.72575 | 0.00081 | 15.3292 | 87.4481 | 7.9247 | 0.82657 | -0.00062 | 0.72575 | 13.9066
IAR | OS265386T | IAR OS2T #1 | 33.925 | 1804.5838 | 89.4794 | 25.5517 | 40.267 | 185.7198 | 42.737 | 90.6297 | 95.42 | 95.6488 | 98.8033 | 103.5588 | 62.2011 | 120.2305 | 562.356 | 377.3147 | 102.3157 | 5.2136 | 4.0538 | 0.72662 | 89.2136 | 83.5214 | 1.5088 | 0.72613 | 0.0008 | 15.2692 | 87.4624 | 7.2235 | 0.82657 | -0.00062 | 0.72613 | 13.8474
IAR | OS265386T | IAR OS2T #1 | 33.9333 | 1802.9832 | 89.6797 | 25.6152 | 40.2712 | 185.8775 | 42.7782 | 90.2176 | 95.4244 | 95.4232 | 98.8103 | 174.777 | 61.7328 | 126.8963 | 567.6398 | 379.9491 | 102.2753 | 5.2087 | 3.7132 | 0.72638 | 89.1904 | 83.8964 | 1.5012 | 0.72587 | 0.00081 | 15.3098 | 87.3824 | 7.4232 | 0.82657 | -0.00062 | 0.72587 | 13.8875
IAR | OS265386T | IAR OS2T #1 | 33.9417 | 1803.0354 | 89.655 | 25.5798 | 40.2775 | 185.786 | 42.7357 | 90.5662 | 95.4448 | 95.6711 | 98.8134 | 118.332 | 62.1721 | 117.6442 | 568.7504 | 378.7299 | 102.3546 | 5.1984 | 4.1779 | 0.72645 | 89.1909 | 84.1568 | 1.4903 | 0.72594 | 0.00081 | 15.2986 | 87.9082 | 7.1165 | 0.82657 | -0.00062 | 0.72594 | 13.8764
IAR | OS265386T | IAR OS2T #1 | 33.95 | 1806.2353 | 89.5338 | 25.6268 | 40.2812 | 185.803 | 42.7644 | 90.8248 | 95.4303 | 95.6024 | 98.8076 | 76.2882 | 61.6843 | 122.6917 | 566.8565 | 378.7315 | 102.4883 | 5.2092 | 3.9268 | 0.72691 | 89.2174 | 84.0341 | 1.5003 | 0.72642 | 0.00081 | 15.2222 | 87.7162 | 7.2107 | 0.82657 | -0.00062 | 0.72642 | 13.801
IAR | OS265386T | IAR OS2T #1 | 33.9583 | 1802.9818 | 89.7836 | 25.5886 | 40.2684 | 185.7094 | 42.8074 | 90.5018 | 95.4057 | 95.4573 | 98.8118 | 120.7866 | 62.6495 | 123.1316 | 570.5686 | 377.7287 | 102.5622 | 5.2133 | 4.0489 | 0.72728 | 89.2564 | 84.1971 | 1.4957 | 0.72682 | 0.00081 | 15.1596 | 87.7201 | 7.2474 | 0.82657 | -0.00062 | 0.72682 | 13.7391
IAR | OS265386T | IAR OS2T #1 | 33.9667 | 1804.6014 | 89.4562 | 25.6355 | 40.2942 | 185.9127 | 42.7692 | 90.6197 | 95.4456 | 95.5812 | 98.8106 | 106.3338 | 63.1243 | 121.2999 | 567.1043 | 376.6722 | 102.6198 | 5.1666 | 4.106 | 0.72622 | 89.2105 | 84.4531 | 1.503 | 0.72573 | 0.00081 | 15.3326 | 87.9843 | 7.1617 | 0.82657 | -0.00062 | 0.72573 | 13.91
IAR | OS265386T | IAR OS2T #1 | 33.975 | 1806.2152 | 89.6319 | 25.6352 | 40.3032 | 185.8664 | 42.7963 | 90.4421 | 95.4486 | 95.4025 | 98.814 | 100.2 | 61.7501 | 123.3034 | 567.4965 | 375.3237 | 102.7121 | 5.1935 | 3.8758 | 0.72624 | 89.195 | 84.4673 | 1.504 | 0.72574 | 0.00081 | 15.3314 | 87.6707 | 7.5782 | 0.82657 | -0.00062 | 0.72574 | 13.9087
IAR | OS265386T | IAR OS2T #1 | 33.9833 | 1802.9779 | 89.7154 | 25.5767 | 40.2766 | 185.8826 | 42.8267 | 90.4776 | 95.4387 | 95.5321 | 98.8118 | 181.7514 | 61.7373 | 122.3804 | 567.7689 | 377.2778 | 102.6006 | 5.2004 | 3.948 | 0.72674 | 89.1924 | 83.5978 | 1.4999 | 0.72623 | 0.0008 | 15.2527 | 87.8323 | 7.2729 | 0.82657 | -0.00062 | 0.72623 | 13.8311
IAR | OS265386T | IAR OS2T #1 | 33.9917 | 1804.6089 | 89.7735 | 25.5679 | 40.2798 | 185.9255 | 42.8022 | 90.2719 | 95.3974 | 95.5025 | 98.8142 | 120.7212 | 61.7397 | 121.1913 | 563.9186 | 378.6292 | 102.6911 | 5.1951 | 3.9245 | 0.72742 | 89.1804 | 83.9103 | 1.5029 | 0.72691 | 0.00081 | 15.1455 | 87.4507 | 7.1849 | 0.82657 | -0.00062 | 0.72691 | 13.7251
IAR | OS265386T | IAR OS2T #1 | 34 | 1802.9916 | 89.6582 | 25.5681 | 40.2834 | 185.9051 | 42.7688 | 90.4359 | 95.4068 | 95.4492 | 98.8116 | 83.5704 | 61.7449 | 121.5131 | 566.5521 | 381.0666 | 102.4935 | 5.24 | 3.8634 | 0.72629 | 89.1653 | 83.9573 | 1.5041 | 0.72577 | 0.00081 | 15.326 | 87.5769 | 7.6411 | 0.82657 | -0.00062 | 0.72577 | 13.9034
IAR | OS265386T | IAR OS2T #1 | 34.0083 | 1803.167 | 89.4997 | 25.5037 | 40.2919 | 185.8722 | 42.8252 | 90.7218 | 95.4006 | 95.5008 | 98.8125 | 137.2014 | 62.6829 | 122.7034 | 566.1141 | 380.0832 | 102.6888 | 5.2311 | 4.2201 | 0.72657 | 89.19 | 83.8901 | 1.5015 | 0.72607 | 0.00081 | 15.279 | 87.6517 | 7.0549 | 0.82657 | -0.00062 | 0.72607 | 13.857
IAR | OS265386T | IAR OS2T #1 | 34.0167 | 1804.6244 | 89.7819 | 25.4124 | 40.2883 | 185.9076 | 42.7871 | 90.4665 | 95.4188 | 95.2138 | 98.8204 | 109.5978 | 63.1292 | 121.6972 | 567.5847 | 379.3235 | 102.612 | 5.22 | 3.8794 | 0.7258 | 89.3162 | 84.1198 | 1.5017 | 0.72537 | 0.00081 | 15.3896 | 87.5301 | 7.3584 | 0.82657 | -0.00062 | 0.72537 | 13.9663
IAR | OS265386T | IAR OS2T #1 | 34.025 | 1802.8766 | 89.6998 | 25.3987 | 40.2729 | 185.9004 | 42.8056 | 90.151 | 95.3608 | 95.5013 | 98.824 | 106.2174 | 62.1627 | 122.2777 | 570.2992 | 379.6647 | 102.3914 | 5.2168 | 4.0444 | 0.72485 | 89.2281 | 83.9372 | 1.5021 | 0.72437 | 0.00081 | 15.5501 | 87.8931 | 7.5889 | 0.82657 | -0.00062 | 0.72437 | 14.1248
IAR | OS265386T | IAR OS2T #1 | 34.0333 | 1804.594 | 89.6562 | 25.4349 | 40.28 | 186.1154 | 42.829 | 90.4871 | 95.3486 | 95.3432 | 98.8137 | 198.9636 | 62.6784 | 120.8666 | 567.3754 | 379.7138 | 102.4513 | 5.1807 | 4.1714 | 0.72683 | 89.2073 | 84.0397 | 1.501 | 0.72634 | 0.00081 | 15.2362 | 87.7927 | 7.2221 | 0.82657 | -0.00062 | 0.72634 | 13.8148
IAR | OS265386T | IAR OS2T #1 | 34.0417 | 1804.5835 | 89.5982 | 25.4972 | 40.2888 | 186.0512 | 42.7535 | 90.3799 | 95.3896 | 95.4874 | 98.8255 | 123.4188 | 61.7529 | 127.3703 | 568.979 | 378.1535 | 102.3655 | 5.1817 | 3.7255 | 0.72612 | 89.2339 | 84.356 | 1.4905 | 0.72564 | 0.00081 | 15.3471 | 87.5861 | 7.3245 | 0.82657 | -0.00062 | 0.72564 | 13.9243
IAR | OS265386T | IAR OS2T #1 | 34.05 | 1806.248 | 89.6927 | 25.4764 | 40.2805 | 185.9457 | 42.7804 | 90.6656 | 95.394 | 95.7535 | 98.8283 | 103.4472 | 61.6971 | 117.9287 | 568.4757 | 378.6565 | 102.4672 | 5.2257 | 4.0787 | 0.72687 | 89.2236 | 83.8796 | 1.5042 | 0.72639 | 0.00081 | 15.2278 | 87.7666 | 7.2863 | 0.82657 | -0.00062 | 0.72639 | 13.8065
IAR | OS265386T | IAR OS2T #1 | 34.0583 | 1802.9729 | 89.7358 | 25.4568 | 40.2835 | 185.912 | 42.8081 | 90.6048 | 95.3172 | 95.5742 | 98.8239 | 135.4686 | 61.6936 | 127.1633 | 564.0562 | 377.6607 | 102.3907 | 5.1962 | 3.8934 | 0.72678 | 89.1826 | 83.9419 | 1.5098 | 0.72627 | 0.00081 | 15.2474 | 87.4704 | 7.0386 | 0.82657 | -0.00062 | 0.72627 | 13.8258
IAR | OS265386T | IAR OS2T #1 | 34.0667 | 1803.0021 | 89.5513 | 25.4871 | 40.2649 | 185.943 | 42.7837 | 90.2246 | 95.4224 | 95.6844 | 98.8242 | 105.3558 | 61.7255 | 123.7325 | 567.4006 | 378.8464 | 102.3386 | 5.1816 | 3.825 | 0.72662 | 89.1707 | 84.1795 | 1.5026 | 0.7261 | 0.00081 | 15.2733 | 87.5967 | 7.683 | 0.82657 | -0.00062 | 0.7261 | 13.8514
IAR | OS265386T | IAR OS2T #1 | 34.075 | 1804.6117 | 89.519 | 25.4608 | 40.2794 | 185.8195 | 42.7998 | 90.4613 | 95.3768 | 95.5985 | 98.832 | 106.293 | 61.6897 | 127.735 | 564.8561 | 377.7649 | 102.3584 | 5.2258 | 4.1454 | 0.72732 | 89.1678 | 83.8006 | 1.5039 | 0.7268 | 0.00081 | 15.1623 | 87.5252 | 7.4592 | 0.82657 | -0.00062 | 0.7268 | 13.7418
IAR | OS265386T | IAR OS2T #1 | 34.0833 | 1802.9874 | 89.6098 | 25.3953 | 40.2876 | 185.8386 | 42.8013 | 90.2441 | 95.4082 | 95.4999 | 98.8331 | 92.5626 | 62.6354 | 123.8176 | 569.1399 | 376.5461 | 102.422 | 5.2156 | 3.9428 | 0.72637 | 89.1824 | 84.3169 | 1.4972 | 0.72586 | 0.00081 | 15.3115 | 87.6424 | 7.7162 | 0.82657 | -0.00062 | 0.72586 | 13.8891
IAR | OS265386T | IAR OS2T #1 | 34.0917 | 1803.0353 | 89.8053 | 25.4561 | 40.2691 | 185.891 | 42.7437 | 90.6825 | 95.4093 | 95.7524 | 98.827 | 127.6158 | 62.6737 | 122.0554 | 570.0878 | 377.1238 | 102.4975 | 5.1987 | 4.0823 | 0.72573 | 89.1381 | 83.8024 | 1.5043 | 0.7252 | 0.00081 | 15.4178 | 87.9559 | 7.3961 | 0.82657 | -0.00062 | 0.7252 | 13.9941
IAR | OS265386T | IAR OS2T #1 | 34.1 | 1804.5736 | 89.5235 | 25.4936 | 40.2699 | 185.8918 | 42.7712 | 90.5989 | 95.3775 | 95.3947 | 98.8422 | 99.3168 | 63.1248 | 121.7817 | 568.9812 | 377.1205 | 102.6274 | 5.1762 | 4.2424 | 0.72538 | 89.1511 | 84.109 | 1.4994 | 0.72485 | 0.00081 | 15.4726 | 87.6321 | 7.602 | 0.82657 | -0.00062 | 0.72485 | 14.0482
IAR | OS265386T | IAR OS2T #1 | 34.1083 | 1806.0417 | 89.5558 | 25.443 | 40.2696 | 186.0388 | 42.8132 | 90.4914 | 95.4485 | 95.6653 | 98.8398 | 135.2496 | 63.138 | 123.2793 | 571.2594 | 378.8246 | 102.8752 | 5.2242 | 3.9814 | 0.72667 | 89.1335 | 83.7209 | 1.5005 | 0.72613 | 0.00081 | 15.2696 | 87.5052 | 7.0019 | 0.82657 | -0.00062 | 0.72613 | 13.8478
IAR | OS265386T | IAR OS2T #1 | 34.1167 | 1802.9945 | 89.8788 | 25.5194 | 40.2711 | 185.9601 | 42.784 | 90.4551 | 95.4281 | 95.1916 | 98.8391 | 110.2296 | 61.7312 | 118.7882 | 570.78 | 379.2193 | 102.7473 | 5.1931 | 3.8891 | 0.7259 | 89.1737 | 83.7051 | 1.4982 | 0.72539 | 0.0008 | 15.3875 | 87.2757 | 7.3457 | 0.82657 | -0.00062 | 0.72539 | 13.9642
IAR | OS265386T | IAR OS2T #1 | 34.125 | 1804.5808 | 89.4962 | 25.6573 | 40.2816 | 185.7842 | 42.7892 | 90.474 | 95.434 | 95.5168 | 98.8347 | 104.7168 | 61.2545 | 120.5635 | 567.5095 | 378.4627 | 102.6555 | 5.226 | 3.8646 | 0.7253 | 89.2029 | 83.939 | 1.4959 | 0.7248 | 0.00081 | 15.4809 | 87.4482 | 7.3305 | 0.82657 | -0.00062 | 0.7248 | 14.0564
IAR | OS265386T | IAR OS2T #1 | 34.1333 | 1804.6453 | 89.4988 | 25.6399 | 40.2962 | 185.9526 | 42.7916 | 90.3776 | 95.4094 | 95.4124 | 98.8343 | 133.575 | 61.2507 | 123.1096 | 567.0529 | 375.7999 | 102.6978 | 5.226 | 3.7974 | 0.72681 | 89.238 | 83.2899 | 1.507 | 0.72634 | 0.0008 | 15.2355 | 86.8888 | 7.7797 | 0.82657 | -0.00062 | 0.72634 | 13.8141
IAR | OS265386T | IAR OS2T #1 | 34.1417 | 1802.9814 | 89.7411 | 25.5808 | 40.2804 | 185.811 | 42.7634 | 90.6398 | 95.4475 | 95.2328 | 98.8427 | 127.8528 | 61.2285 | 121.8777 | 562.8344 | 375.6792 | 102.6427 | 5.2035 | 3.9901 | 0.72725 | 89.2101 | 84.5447 | 1.5037 | 0.72676 | 0.00081 | 15.169 | 87.6576 | 7.3167 | 0.82657 | -0.00062 | 0.72676 | 13.7483
IAR | OS265386T | IAR OS2T #1 | 34.15 | 1804.6173 | 89.6345 | 25.4448 | 40.3012 | 185.8202 | 42.7596 | 90.3399 | 95.3788 | 95.3245 | 98.835 | 105.351 | 61.703 | 121.2721 | 569.1987 | 379.2276 | 102.5758 | 5.1972 | 3.7258 | 0.72771 | 89.1749 | 84.0145 | 1.5006 | 0.72719 | 0.00081 | 15.1005 | 88.0659 | 7.1768 | 0.82657 | -0.00062 | 0.72719 | 13.6807
IAR | OS265386T | IAR OS2T #1 | 34.1583 | 1803.0055 | 89.7542 | 25.4974 | 40.3025 | 185.7681 | 42.8124 | 90.7289 | 95.4837 | 95.2779 | 98.841 | 152.4054 | 62.6702 | 121.5499 | 569.0345 | 377.1621 | 102.5325 | 5.221 | 4.0845 | 0.72764 | 89.1735 | 84.6042 | 1.5048 | 0.72713 | 0.00081 | 15.111 | 87.9373 | 7.1151 | 0.82657 | -0.00062 | 0.72713 | 13.6911
IAR | OS265386T | IAR OS2T #1 | 34.1667 | 1802.984 | 89.5343 | 25.4395 | 40.2916 | 185.92 | 42.7718 | 90.4619 | 95.3895 | 95.3404 | 98.8369 | 109.4388 | 63.132 | 121.6891 | 567.2061 | 377.1833 | 102.4198 | 5.1992 | 4.2794 | 0.72836 | 89.1855 | 84.653 | 1.5028 | 0.72786 | 0.00081 | 14.9953 | 88.3751 | 7.7569 | 0.82657 | -0.00062 | 0.72786 | 13.5768
IAR | OS265386T | IAR OS2T #1 | 34.175 | 1803.0599 | 89.7548 | 25.3564 | 40.2779 | 185.9743 | 42.7974 | 90.5682 | 95.4425 | 95.5078 | 98.8409 | 104.688 | 63.1056 | 122.6991 | 570.2813 | 378.3177 | 102.4494 | 5.2096 | 3.9439 | 0.72609 | 89.1251 | 84.0245 | 1.4987 | 0.72555 | 0.00081 | 15.3619 | 87.6196 | 7.2187 | 0.82657 | -0.00062 | 0.72555 | 13.9389
IAR | OS265386T | IAR OS2T #1 | 34.1833 | 1804.5764 | 89.7094 | 25.3573 | 40.2947 | 185.8447 | 42.8152 | 90.6552 | 95.4456 | 95.3847 | 98.8501 | 70.215 | 62.2137 | 122.5995 | 567.086 | 380.3049 | 102.2793 | 5.1978 | 4.0684 | 0.72555 | 89.1478 | 83.9726 | 1.5034 | 0.72502 | 0.00081 | 15.4462 | 87.6856 | 7.6248 | 0.82657 | -0.00062 | 0.72502 | 14.0222
IAR | OS265386T | IAR OS2T #1 | 34.1917 | 1803.0898 | 89.5647 | 25.3404 | 40.2566 | 185.808 | 42.8097 | 90.1631 | 95.3765 | 95.7093 | 98.8465 | 142.158 | 61.7086 | 120.1826 | 566.8891 | 378.394 | 102.4045 | 5.2519 | 3.9875 | 0.72521 | 89.1634 | 83.7536 | 1.4981 | 0.72469 | 0.00081 | 15.4977 | 87.6319 | 7.2025 | 0.82657 | -0.00062 | 0.72469 | 14.0731
IAR | OS265386T | IAR OS2T #1 | 34.2 | 1802.9946 | 89.733 | 25.388 | 40.2469 | 185.9643 | 42.7268 | 90.5691 | 95.4618 | 95.6615 | 98.8418 | 114.0666 | 61.2595 | 126.5516 | 567.6143 | 377.7313 | 102.4137 | 5.2003 | 3.7514 | 0.72586 | 89.1474 | 83.2442 | 1.5011 | 0.72533 | 0.0008 | 15.3965 | 86.9027 | 7.3305 | 0.82657 | -0.00062 | 0.72533 | 13.9731
IAR | OS265386T | IAR OS2T #1 | 34.2083 | 1804.5582 | 89.6607 | 25.414 | 40.2594 | 186.012 | 42.7501 | 90.2771 | 95.3008 | 95.7987 | 98.8449 | 90.5358 | 61.6851 | 118.459 | 563.4999 | 380.4784 | 102.3351 | 5.2293 | 4.1515 | 0.72319 | 89.2836 | 83.7676 | 1.5015 | 0.72275 | 0.00081 | 15.8089 | 87.5987 | 7.2635 | 0.82657 | -0.00062 | 0.72275 | 14.3804
IAR | OS265386T | IAR OS2T #1 | 34.2167 | 1804.592 | 89.5277 | 25.4578 | 40.2586 | 185.8135 | 42.7544 | 90.4566 | 95.4112 | 95.804 | 98.8401 | 123.5616 | 61.7145 | 122.299 | 567.0642 | 379.8552 | 102.3004 | 5.2327 | 3.852 | 0.72672 | 89.2311 | 83.8265 | 1.5059 | 0.72624 | 0.00081 | 15.252 | 87.5559 | 7.2165 | 0.82657 | -0.00062 | 0.72624 | 13.8304
IAR | OS265386T | IAR OS2T #1 | 34.225 | 1804.633 | 89.7127 | 25.3277 | 40.2264 | 185.8665 | 42.7501 | 90.6473 | 95.4145 | 95.5763 | 98.8482 | 103.734 | 62.2101 | 124.0934 | 566.3406 | 378.3529 | 102.4256 | 5.239 | 3.9535 | 0.72654 | 89.189 | 84.0887 | 1.5005 | 0.72604 | 0.00081 | 15.2837 | 87.6312 | 7.7386 | 0.82657 | -0.00062 | 0.72604 | 13.8617
IAR | OS265386T | IAR OS2T #1 | 34.2333 | 1802.9743 | 89.8077 | 25.2773 | 40.2526 | 185.8324 | 42.7731 | 90.6629 | 95.4279 | 95.7751 | 98.8479 | 92.643 | 63.1147 | 121.1988 | 566.7053 | 378.1031 | 102.5498 | 5.2317 | 4.1738 | 0.72549 | 89.28 | 83.8719 | 1.4896 | 0.72504 | 0.00081 | 15.4418 | 88.0955 | 7.3577 | 0.82657 | -0.00062 | 0.72504 | 14.0178
IAR | OS265386T | IAR OS2T #1 | 34.2417 | 1804.5726 | 89.6632 | 25.2817 | 40.2237 | 185.9076 | 42.7692 | 90.5148 | 95.3836 | 95.5792 | 98.8561 | 164.874 | 62.198 | 124.1711 | 570.511 | 378.1457 | 102.6293 | 5.2491 | 3.9222 | 0.72712 | 89.2189 | 84.2027 | 1.5023 | 0.72663 | 0.00081 | 15.1896 | 87.7337 | 7.8836 | 0.82657 | -0.00062 | 0.72663 | 13.7687
IAR | OS265386T | IAR OS2T #1 | 34.25 | 1804.5823 | 89.5628 | 25.2743 | 40.2345 | 185.8422 | 42.7018 | 90.0899 | 95.4321 | 95.5591 | 98.8594 | 115.2564 | 62.6779 | 123.8105 | 566.5782 | 378.6948 | 102.6756 | 5.2053 | 4.1952 | 0.72557 | 89.2304 | 84.0181 | 1.493 | 0.72509 | 0.00081 | 15.4351 | 88.1629 | 7.3106 | 0.82657 | -0.00062 | 0.72509 | 14.0112
IAR | OS265386T | IAR OS2T #1 | 34.2583 | 1803.0547 | 89.7208 | 25.3945 | 40.2229 | 185.9842 | 42.6858 | 90.7823 | 95.3794 | 95.4271 | 98.8487 | 86.6784 | 62.6704 | 122.0666 | 568.6423 | 378.443 | 102.8233 | 5.2485 | 3.9661 | 0.72633 | 89.1287 | 83.6832 | 1.4983 | 0.72578 | 0.0008 | 15.3241 | 87.5708 | 7.2207 | 0.82657 | -0.00062 | 0.72578 | 13.9016
IAR | OS265386T | IAR OS2T #1 | 34.2667 | 1802.975 | 89.5915 | 25.4316 | 40.2334 | 185.8947 | 42.6776 | 90.1474 | 95.356 | 95.2129 | 98.858 | 123.8712 | 61.7287 | 120.3188 | 567.9058 | 381.1559 | 102.5724 | 5.2435 | 3.8435 | 0.72613 | 89.1503 | 84.2302 | 1.5009 | 0.7256 | 0.00081 | 15.353 | 87.5635 | 7.5646 | 0.82657 | -0.00062 | 0.7256 | 13.9301
IAR | OS265386T | IAR OS2T #1 | 34.275 | 1805.9863 | 89.7698 | 25.3221 | 40.2426 | 185.7865 | 42.7075 | 90.607 | 95.4299 | 95.3584 | 98.8489 | 110.301 | 61.7257 | 124.2698 | 562.015 | 375.9458 | 102.6442 | 5.2198 | 4.0746 | 0.72662 | 89.1512 | 84.0068 | 1.5036 | 0.72609 | 0.00081 | 15.2754 | 87.8157 | 7.4675 | 0.82657 | -0.00062 | 0.72609 | 13.8535
IAR | OS265386T | IAR OS2T #1 | 34.2833 | 1803.0054 | 89.6743 | 25.2035 | 40.2238 | 185.8871 | 42.7196 | 90.7256 | 95.3831 | 95.5257 | 98.8657 | 89.9286 | 61.7006 | 122.5413 | 564.295 | 380.7174 | 102.5863 | 5.2671 | 3.7519 | 0.7267 | 89.2328 | 83.9748 | 1.5051 | 0.72622 | 0.00081 | 15.2544 | 87.9505 | 7.1192 | 0.82657 | -0.00062 | 0.72622 | 13.8328
IAR | OS265386T | IAR OS2T #1 | 34.2917 | 1804.4398 | 89.7191 | 25.2072 | 40.2629 | 185.7853 | 42.7259 | 90.7118 | 95.2721 | 95.3912 | 98.8573 | 163.677 | 61.7357 | 123.3034 | 566.6907 | 378.2537 | 102.4539 | 5.2771 | 4.0493 | 0.72705 | 89.1894 | 84.3662 | 1.5025 | 0.72655 | 0.00081 | 15.2027 | 87.997 | 7.6226 | 0.82657 | -0.00062 | 0.72655 | 13.7817
IAR | OS265386T | IAR OS2T #1 | 34.3 | 1802.9841 | 89.6472 | 25.4091 | 40.243 | 185.8506 | 42.6493 | 90.525 | 95.399 | 95.7074 | 98.8618 | 119.6778 | 61.7121 | 118.7068 | 566.1608 | 375.3779 | 102.4637 | 5.2616 | 3.9737 | 0.72677 | 89.1403 | 83.8635 | 1.5008 | 0.72624 | 0.00081 | 15.2521 | 87.8944 | 7.2322 | 0.82657 | -0.00062 | 0.72624 | 13.8305
IAR | OS265386T | IAR OS2T #1 | 34.3083 | 1801.416 | 89.6017 | 25.3489 | 40.2336 | 185.8257 | 42.6643 | 90.7462 | 95.4035 | 95.5691 | 98.8633 | 83.2404 | 61.6916 | 126.3971 | 571.0665 | 379.8242 | 102.4967 | 5.2568 | 3.7465 | 0.72678 | 89.1632 | 83.8488 | 1.5014 | 0.72626 | 0.00081 | 15.2486 | 87.4467 | 7.3847 | 0.82657 | -0.00062 | 0.72626 | 13.827
IAR | OS265386T | IAR OS2T #1 | 34.3167 | 1804.5722 | 89.7852 | 25.2989 | 40.2491 | 185.7574 | 42.6908 | 90.1712 | 95.3808 | 95.48 | 98.8586 | 120.4056 | 62.1521 | 121.9068 | 570.6207 | 378.6371 | 102.4376 | 5.2528 | 4.1052 | 0.72673 | 89.1421 | 84.2324 | 1.5037 | 0.7262 | 0.00081 | 15.2585 | 87.6937 | 7.6383 | 0.82657 | -0.00062 | 0.7262 | 13.8368
IAR | OS265386T | IAR OS2T #1 | 34.325 | 1803.0139 | 89.7408 | 25.4099 | 40.228 | 185.9221 | 42.6975 | 89.982 | 95.384 | 95.6286 | 98.871 | 105.1218 | 61.7201 | 123.553 | 567.9239 | 378.8416 | 102.3057 | 5.2386 | 3.8295 | 0.72548 | 89.1268 | 83.9387 | 1.5006 | 0.72494 | 0.00081 | 15.4585 | 87.7871 | 7.5435 | 0.82657 | -0.00062 | 0.72494 | 14.0343
IAR | OS265386T | IAR OS2T #1 | 34.3333 | 1804.5781 | 89.5901 | 25.2729 | 40.2296 | 185.841 | 42.7306 | 90.6579 | 95.3413 | 95.6241 | 98.865 | 74.223 | 61.2053 | 123.936 | 567.897 | 377.2675 | 102.3528 | 5.2588 | 3.8598 | 0.7289 | 89.123 | 84.0714 | 1.5094 | 0.72835 | 0.00081 | 14.9172 | 87.5653 | 7.5489 | 0.82657 | -0.00062 | 0.72835 | 13.4997
IAR | OS265386T | IAR OS2T #1 | 34.3417 | 1802.9964 | 89.8719 | 25.2904 | 40.2401 | 185.8079 | 42.764 | 90.1433 | 95.3613 | 95.7074 | 98.8598 | 149.8188 | 61.6928 | 121.3464 | 563.0797 | 378.815 | 102.3121 | 5.2583 | 3.9627 | 0.72645 | 89.1334 | 84.1593 | 1.5012 | 0.72591 | 0.00081 | 15.3037 | 87.8214 | 7.382 | 0.82657 | -0.00062 | 0.72591 | 13.8814
IAR | OS265386T | IAR OS2T #1 | 34.35 | 1801.3785 | 89.6429 | 25.3378 | 40.2473 | 185.811 | 42.7099 | 90.6544 | 95.4448 | 95.3594 | 98.8671 | 114.096 | 61.3065 | 121.3449 | 564.1717 | 376.6203 | 102.4142 | 5.2526 | 3.8264 | 0.72624 | 89.1487 | 83.7052 | 1.4979 | 0.72571 | 0.00081 | 15.3358 | 87.5685 | 6.7593 | 0.82657 | -0.00062 | 0.72571 | 13.9131
IAR | OS265386T | IAR OS2T #1 | 34.3583 | 1801.4671 | 89.6995 | 25.3484 | 40.2511 | 186.0187 | 42.7287 | 90.5577 | 95.3963 | 95.2829 | 98.8665 | 88.8552 | 61.7293 | 123.0632 | 566.7455 | 377.3162 | 102.4549 | 5.2482 | 4.02 | 0.72644 | 89.1834 | 83.9946 | 1.5012 | 0.72593 | 0.00081 | 15.3001 | 87.4867 | 7.4529 | 0.82657 | -0.00062 | 0.72593 | 13.8778
IAR | OS265386T | IAR OS2T #1 | 34.3667 | 1804.622 | 89.8749 | 25.4258 | 40.2624 | 185.9141 | 42.7494 | 90.5598 | 95.3995 | 95.1586 | 98.8741 | 118.3356 | 62.1962 | 121.116 | 566.8318 | 379.4282 | 102.4925 | 5.2373 | 3.787 | 0.72678 | 89.1685 | 83.8838 | 1.5048 | 0.72626 | 0.00081 | 15.2482 | 87.9324 | 7.4062 | 0.82657 | -0.00062 | 0.72626 | 13.8266
IAR | OS265386T | IAR OS2T #1 | 34.375 | 1804.5916 | 89.5938 | 25.407 | 40.2593 | 186.0331 | 42.7752 | 90.7036 | 95.3967 | 95.404 | 98.8725 | 102.9522 | 63.0757 | 123.0677 | 570.2396 | 378.0279 | 102.6867 | 5.2618 | 4.2253 | 0.72655 | 89.1847 | 84.0785 | 1.4999 | 0.72604 | 0.00081 | 15.2829 | 87.7228 | 7.0714 | 0.82657 | -0.00062 | 0.72604 | 13.8609
IAR | OS265386T | IAR OS2T #1 | 34.3833 | 1806.1697 | 89.5756 | 25.4026 | 40.2507 | 186.0909 | 42.7963 | 90.5597 | 95.4367 | 95.4655 | 98.8765 | 94.9296 | 63.6316 | 124.9032 | 570.9704 | 380.6942 | 102.6836 | 5.2172 | 4.255 | 0.72409 | 89.1329 | 84.2524 | 1.4679 | 0.72355 | 0.00081 | 15.6801 | 87.8714 | 7.5902 | 0.82657 | -0.00062 | 0.72355 | 14.2532
IAR | OS265386T | IAR OS2T #1 | 34.3917 | 1803.1524 | 89.6003 | 25.4056 | 40.2648 | 185.8998 | 42.8172 | 90.6443 | 95.3884 | 95.6005 | 98.8722 | 162.3888 | 63.1322 | 121.3324 | 567.4945 | 379.6331 | 102.6616 | 5.2167 | 3.9917 | 0.72601 | 89.1809 | 84.1742 | 1.5012 | 0.7255 | 0.00081 | 15.3698 | 87.8597 | 7.3863 | 0.82657 | -0.00062 | 0.7255 | 13.9467
IAR | OS265386T | IAR OS2T #1 | 34.4 | 1802.9796 | 89.894 | 25.4398 | 40.2442 | 185.9955 | 42.7592 | 90.1774 | 95.4402 | 95.5411 | 98.8797 | 114.0258 | 62.2108 | 126.7202 | 567.3647 | 379.3781 | 102.7186 | 5.2471 | 4.1671 | 0.72596 | 89.1598 | 84.04 | 1.5013 | 0.72544 | 0.00081 | 15.3792 | 87.6329 | 7.5278 | 0.82657 | -0.00062 | 0.72544 | 13.956
IAR | OS265386T | IAR OS2T #1 | 34.4083 | 1804.5561 | 89.7904 | 25.5521 | 40.253 | 185.8663 | 42.7576 | 90.047 | 95.4503 | 95.8115 | 98.8786 | 82.194 | 61.2296 | 118.9798 | 568.6013 | 378.6057 | 102.5608 | 5.2093 | 3.971 | 0.72595 | 89.2979 | 83.7245 | 1.494 | 0.72551 | 0.0008 | 15.3678 | 87.5476 | 7.2745 | 0.82657 | -0.00062 | 0.72551 | 13.9447
IAR | OS265386T | IAR OS2T #1 | 34.4167 | 1801.3869 | 89.5964 | 25.4871 | 40.2428 | 185.9519 | 42.8062 | 90.4333 | 95.4236 | 95.5977 | 98.8785 | 132.0672 | 61.734 | 126.9051 | 567.0452 | 377.4636 | 102.6774 | 5.279 | 3.8107 | 0.7251 | 89.2357 | 83.661 | 1.5049 | 0.72463 | 0.0008 | 15.5084 | 86.965 | 7.6999 | 0.82657 | -0.00062 | 0.72463 | 14.0836
IAR | OS265386T | IAR OS2T #1 | 34.425 | 1801.3472 | 89.8219 | 25.4425 | 40.2436 | 185.9858 | 42.7477 | 90.4356 | 95.4046 | 95.5483 | 98.8809 | 109.1448 | 61.2785 | 123.3089 | 565.7488 | 377.7776 | 102.5456 | 5.282 | 4.1143 | 0.72551 | 89.1951 | 83.9731 | 1.5017 | 0.72501 | 0.00081 | 15.4469 | 87.6736 | 7.4272 | 0.82657 | -0.00062 | 0.72501 | 14.0229
IAR | OS265386T | IAR OS2T #1 | 34.4333 | 1804.6131 | 89.6176 | 25.4097 | 40.2438 | 185.9329 | 42.743 | 90.4798 | 95.3511 | 95.8039 | 98.8847 | 104.8206 | 62.184 | 124.3932 | 567.9805 | 376.6012 | 102.608 | 5.2755 | 3.8847 | 0.72633 | 89.1893 | 84.0172 | 1.4992 | 0.72583 | 0.00081 | 15.317 | 87.6877 | 6.996 | 0.82657 | -0.00062 | 0.72583 | 13.8945
IAR | OS265386T | IAR OS2T #1 | 34.4417 | 1803.0134 | 89.7794 | 25.4094 | 40.2462 | 185.8281 | 42.7867 | 90.5185 | 95.3874 | 95.6445 | 98.8735 | 179.5122 | 62.6906 | 124.167 | 569.741 | 378.908 | 102.4141 | 5.2356 | 3.9507 | 0.72666 | 89.2044 | 84.063 | 1.5028 | 0.72616 | 0.00081 | 15.2641 | 87.6427 | 7.6849 | 0.82657 | -0.00062 | 0.72616 | 13.8423
IAR | OS265386T | IAR OS2T #1 | 34.45 | 1803.0338 | 89.7417 | 25.3692 | 40.2421 | 185.957 | 42.7131 | 90.0548 | 95.3871 | 95.7514 | 98.8843 | 122.589 | 62.6567 | 120.8811 | 569.512 | 377.3109 | 102.4183 | 5.2377 | 4.228 | 0.72621 | 89.3315 | 84.0907 | 1.5089 | 0.7258 | 0.00081 | 15.3219 | 87.8787 | 7.1841 | 0.82657 | -0.00062 | 0.7258 | 13.8994
IAR | OS265386T | IAR OS2T #1 | 34.4583 | 1804.6127 | 89.5488 | 25.2456 | 40.2423 | 185.9033 | 42.7042 | 90.588 | 95.4309 | 95.7823 | 98.8807 | 101.136 | 63.1658 | 121.3238 | 570.2945 | 380.5062 | 102.3562 | 5.2176 | 4.1009 | 0.72765 | 89.2456 | 84.647 | 1.5035 | 0.72718 | 0.00081 | 15.1028 | 88.1602 | 7.5527 | 0.82657 | -0.00062 | 0.72718 | 13.683
IAR | OS265386T | IAR OS2T #1 | 34.4667 | 1803.0277 | 89.7429 | 25.2001 | 40.2168 | 186.0005 | 42.7627 | 90.2548 | 95.4111 | 95.6876 | 98.8862 | 136.9488 | 63.1599 | 122.6857 | 570.2885 | 379.8702 | 102.395 | 5.2481 | 4.0828 | 0.7277 | 89.2515 | 84.4236 | 1.5007 | 0.72724 | 0.00081 | 15.0937 | 88.3424 | 7.3167 | 0.82657 | -0.00062 | 0.72724 | 13.674
IAR | OS265386T | IAR OS2T #1 | 34.475 | 1802.9618 | 89.5646 | 25.3024 | 40.2058 | 185.9028 | 42.699 | 90.6891 | 95.4034 | 95.5671 | 98.882 | 112.674 | 62.2162 | 121.6759 | 566.7184 | 379.9111 | 102.2757 | 5.2254 | 4.234 | 0.72678 | 89.2078 | 84.4002 | 1.4991 | 0.72628 | 0.00081 | 15.2448 | 87.8715 | 7.6713 | 0.82657 | -0.00062 | 0.72628 | 13.8233
IAR | OS265386T | IAR OS2T #1 | 34.4833 | 1802.9631 | 89.5876 | 25.3224 | 40.2266 | 185.8447 | 42.7004 | 90.65 | 95.4114 | 95.6935 | 98.8852 | 105.7422 | 61.2664 | 123.9438 | 567.8885 | 378.1254 | 102.3169 | 5.2546 | 3.8485 | 0.72556 | 89.1634 | 83.8271 | 1.4977 | 0.72504 | 0.00081 | 15.4421 | 87.4082 | 7.1468 | 0.82657 | -0.00062 | 0.72504 | 14.0181
IAR | OS265386T | IAR OS2T #1 | 34.4917 | 1801.392 | 89.8264 | 25.4344 | 40.2106 | 185.9051 | 42.7393 | 90.4657 | 95.3856 | 95.6815 | 98.8797 | 90.7638 | 61.7528 | 124.658 | 563.7846 | 380.4156 | 102.2994 | 5.2672 | 3.8687 | 0.72694 | 89.3209 | 83.5826 | 1.5084 | 0.72652 | 0.0008 | 15.2076 | 87.2551 | 7.7173 | 0.82657 | -0.00062 | 0.72652 | 13.7866
IAR | OS265386T | IAR OS2T #1 | 34.5 | 1802.9351 | 89.5817 | 25.4452 | 40.2127 | 185.9445 | 42.6908 | 90.5251 | 95.26 | 95.7304 | 98.8881 | 134.4576 | 61.7499 | 121.57 | 563.8518 | 379.7456 | 102.4142 | 5.2371 | 3.9737 | 0.72606 | 89.261 | 83.9412 | 1.5025 | 0.7256 | 0.00081 | 15.3531 | 87.728 | 7.406 | 0.82657 | -0.00062 | 0.7256 | 13.9302
IAR | OS265386T | IAR OS2T #1 | 34.5083 | 1804.6158 | 89.675 | 25.4247 | 40.1713 | 185.8441 | 42.6819 | 90.525 | 95.3906 | 95.6213 | 98.876 | 106.512 | 61.6986 | 124.0846 | 566.6842 | 377.9549 | 102.5606 | 5.2375 | 3.9102 | 0.72623 | 89.2202 | 83.8614 | 1.5036 | 0.72574 | 0.00081 | 15.3304 | 87.3704 | 7.7672 | 0.82657 | -0.00062 | 0.72574 | 13.9078
IAR | OS265386T | IAR OS2T #1 | 34.5167 | 1801.4077 | 89.6055 | 25.4665 | 40.1791 | 185.8511 | 42.6786 | 90.5488 | 95.4017 | 95.4281 | 98.8916 | 93.696 | 62.6942 | 121.3172 | 567.8437 | 378.4653 | 102.647 | 5.2216 | 4.1703 | 0.72618 | 89.2603 | 83.6989 | 1.4997 | 0.72572 | 0.0008 | 15.334 | 87.4562 | 7.1779 | 0.82657 | -0.00062 | 0.72572 | 13.9113
IAR | OS265386T | IAR OS2T #1 | 34.525 | 1802.9202 | 89.8734 | 25.4726 | 40.1826 | 185.9922 | 42.6925 | 89.9434 | 95.3011 | 95.572 | 98.9012 | 115.7106 | 62.671 | 121.4877 | 570.504 | 381.3193 | 102.7327 | 5.2666 | 4.106 | 0.72597 | 89.2636 | 83.7932 | 1.5055 | 0.72551 | 0.00081 | 15.3676 | 87.3762 | 7.2082 | 0.82657 | -0.00062 | 0.72551 | 13.9445
IAR | OS265386T | IAR OS2T #1 | 34.5333 | 1804.691 | 89.6339 | 25.3583 | 40.1876 | 185.7972 | 42.6585 | 90.5886 | 95.405 | 95.6671 | 98.8888 | 104.7186 | 62.6324 | 121.3419 | 569.5349 | 377.529 | 102.662 | 5.2638 | 3.9726 | 0.72641 | 89.1858 | 84.2905 | 1.5032 | 0.7259 | 0.00081 | 15.3054 | 87.896 | 7.6818 | 0.82657 | -0.00062 | 0.7259 | 13.8831
IAR | OS265386T | IAR OS2T #1 | 34.5417 | 1804.6986 | 89.7968 | 25.5408 | 40.1884 | 185.9 | 42.6723 | 90.2436 | 95.3829 | 95.4828 | 98.8889 | 77.0604 | 62.6286 | 124.0012 | 571.318 | 380.0802 | 102.6205 | 5.2349 | 4.1566 | 0.72412 | 89.1884 | 84.1492 | 1.503 | 0.72361 | 0.00081 | 15.6703 | 87.5673 | 6.9192 | 0.82657 | -0.00062 | 0.72361 | 14.2435
IAR | OS265386T | IAR OS2T #1 | 34.55 | 1804.6121 | 89.8605 | 25.5792 | 40.1879 | 185.9043 | 42.7158 | 90.3525 | 95.3808 | 95.7691 | 98.9001 | 149.4696 | 61.7385 | 120.3657 | 568.289 | 379.4985 | 102.5663 | 5.2819 | 4.0087 | 0.72538 | 89.1767 | 84.3739 | 1.5015 | 0.72487 | 0.00081 | 15.4703 | 87.9475 | 7.3006 | 0.82657 | -0.00062 | 0.72487 | 14.046
IAR | OS265386T | IAR OS2T #1 | 34.5583 | 1801.5581 | 89.807 | 25.423 | 40.1785 | 185.975 | 42.6728 | 90.3979 | 95.3236 | 95.3532 | 98.8762 | 109.311 | 61.2478 | 118.7843 | 568.5868 | 377.9293 | 102.593 | 5.2621 | 3.8746 | 0.72691 | 89.1849 | 83.9547 | 1.502 | 0.7264 | 0.00081 | 15.2264 | 87.5876 | 6.9664 | 0.82657 | -0.00062 | 0.7264 | 13.8051
IAR | OS265386T | IAR OS2T #1 | 34.5667 | 1802.9988 | 89.7189 | 25.3488 | 40.2233 | 186.0118 | 42.6825 | 90.4935 | 95.453 | 95.3026 | 98.8996 | 90.4692 | 61.7088 | 123.427 | 568.1087 | 378.3 | 102.5862 | 5.2416 | 4.0054 | 0.72643 | 89.1458 | 84.2533 | 1.5004 | 0.7259 | 0.00081 | 15.3052 | 87.5549 | 7.4652 | 0.82657 | -0.00062 | 0.7259 | 13.8829
IAR | OS265386T | IAR OS2T #1 | 34.575 | 1801.394 | 89.8381 | 25.3226 | 40.2027 | 185.8344 | 42.6883 | 90.3462 | 95.4478 | 95.4302 | 98.8963 | 121.3716 | 61.7128 | 122.779 | 565.1503 | 380.3576 | 102.5368 | 5.2615 | 3.7911 | 0.72429 | 89.152 | 83.6745 | 1.4606 | 0.72376 | 0.0008 | 15.6464 | 87.7977 | 7.2032 | 0.82657 | -0.00062 | 0.72376 | 14.2199
IAR | OS265386T | IAR OS2T #1 | 34.5833 | 1806.2389 | 89.6789 | 25.3637 | 40.2091 | 185.9658 | 42.7031 | 90.1614 | 95.4321 | 95.3003 | 98.8985 | 108.156 | 63.1649 | 119.1156 | 568.8344 | 378.8426 | 102.5006 | 5.2837 | 4.0352 | 0.72565 | 89.2513 | 84.3082 | 1.4951 | 0.72519 | 0.00081 | 15.4195 | 87.6826 | 7.3584 | 0.82657 | -0.00062 | 0.72519 | 13.9957
IAR | OS265386T | IAR OS2T #1 | 34.5917 | 1804.6185 | 89.6349 | 25.4395 | 40.1973 | 186.1574 | 42.7004 | 90.0171 | 95.4547 | 95.5191 | 98.8932 | 75.8268 | 63.5978 | 123.3225 | 566.296 | 380.6957 | 102.4619 | 5.271 | 4.2741 | 0.72403 | 89.2017 | 84.3453 | 1.483 | 0.72354 | 0.00081 | 15.6829 | 87.8262 | 7.216 | 0.82657 | -0.00062 | 0.72354 | 14.256
IAR | OS265386T | IAR OS2T #1 | 34.6 | 1803.0162 | 89.7866 | 25.4654 | 40.2001 | 186.1498 | 42.7254 | 90.2545 | 95.3552 | 95.3267 | 98.9005 | 154.0122 | 63.6324 | 122.7002 | 567.6004 | 380.2602 | 102.4078 | 5.2179 | 3.9244 | 0.72621 | 89.1812 | 84.4809 | 1.5017 | 0.7257 | 0.00081 | 15.3372 | 87.7336 | 7.4586 | 0.82657 | -0.00062 | 0.7257 | 13.9146
IAR | OS265386T | IAR OS2T #1 | 34.6083 | 1803.0405 | 89.782 | 25.4194 | 40.1802 | 186.0552 | 42.664 | 90.5422 | 95.4061 | 95.3727 | 98.9001 | 111.0114 | 62.6809 | 118.9001 | 571.1316 | 380.5236 | 102.2318 | 5.2153 | 4.047 | 0.7258 | 89.1988 | 84.3024 | 1.5013 | 0.7253 | 0.00081 | 15.4008 | 88.046 | 6.9893 | 0.82657 | -0.00062 | 0.7253 | 13.9773
IAR | OS265386T | IAR OS2T #1 | 34.6167 | 1804.6401 | 89.693 | 25.3025 | 40.1781 | 185.8728 | 42.6829 | 90.2647 | 95.4021 | 95.393 | 98.8972 | 88.1952 | 62.1677 | 121.8622 | 566.7786 | 379.3342 | 102.2334 | 5.2667 | 4.1012 | 0.7263 | 89.1773 | 84.3493 | 1.5009 | 0.72579 | 0.00081 | 15.3237 | 87.7893 | 6.9946 | 0.82657 | -0.00062 | 0.72579 | 13.9011
IAR | OS265386T | IAR OS2T #1 | 34.625 | 1806.2163 | 89.6985 | 25.406 | 40.1929 | 185.8513 | 42.7116 | 90.3827 | 95.4212 | 95.4907 | 98.8932 | 118.9902 | 61.7374 | 122.2015 | 569.5704 | 381.6897 | 102.3507 | 5.271 | 3.9012 | 0.72643 | 89.2219 | 83.4402 | 1.5021 | 0.72595 | 0.0008 | 15.2981 | 87.1198 | 7.1742 | 0.82657 | -0.00062 | 0.72595 | 13.8759
IAR | OS265386T | IAR OS2T #1 | 34.6333 | 1802.9967 | 89.7123 | 25.3944 | 40.1732 | 185.8521 | 42.6779 | 90.5416 | 95.4465 | 95.3599 | 98.8924 | 103.6356 | 62.1975 | 120.2357 | 568.1046 | 379.7262 | 102.4743 | 5.2754 | 3.9884 | 0.7259 | 89.2514 | 83.8354 | 1.5134 | 0.72543 | 0.00081 | 15.3801 | 87.1477 | 7.2606 | 0.82657 | -0.00062 | 0.72543 | 13.9569
IAR | OS265386T | IAR OS2T #1 | 34.6417 | 1804.6136 | 89.8901 | 25.4452 | 40.1624 | 185.8902 | 42.6883 | 90.0559 | 95.3918 | 95.4326 | 98.8955 | 91.323 | 61.6976 | 122.5392 | 564.2004 | 377.8888 | 102.3876 | 5.2594 | 4.0711 | 0.72527 | 89.24 | 83.8425 | 1.5013 | 0.7248 | 0.00081 | 15.4808 | 87.575 | 7.7147 | 0.82657 | -0.00062 | 0.7248 | 14.0563
IAR | OS265386T | IAR OS2T #1 | 34.65 | 1806.1708 | 89.6927 | 25.5015 | 40.1629 | 185.9779 | 42.7319 | 90.2899 | 95.4077 | 95.6174 | 98.9034 | 164.9868 | 62.1988 | 121.8386 | 566.8781 | 379.8954 | 102.5889 | 5.2722 | 3.7391 | 0.72578 | 89.2126 | 84.0449 | 1.4998 | 0.72529 | 0.00081 | 15.4025 | 87.7674 | 7.1846 | 0.82657 | -0.00062 | 0.72529 | 13.979
IAR | OS265386T | IAR OS2T #1 | 34.6583 | 1806.1698 | 89.5318 | 25.4799 | 40.1441 | 185.8789 | 42.6371 | 90.3848 | 95.4132 | 95.5008 | 98.9069 | 115.974 | 62.6401 | 126.7198 | 566.082 | 380.0244 | 102.7315 | 5.2682 | 4.213 | 0.72636 | 89.1493 | 83.8268 | 1.5001 | 0.72583 | 0.00081 | 15.3164 | 87.6279 | 7.6607 | 0.82657 | -0.00062 | 0.72583 | 13.894
IAR | OS265386T | IAR OS2T #1 | 34.6667 | 1806.2269 | 89.6154 | 25.5778 | 40.1433 | 185.9625 | 42.6352 | 90.1034 | 95.3947 | 95.7732 | 98.9081 | 100.0476 | 64.096 | 118.8136 | 567.37 | 379.3476 | 102.6487 | 5.2504 | 4.3253 | 0.72675 | 89.1621 | 84.1907 | 1.5026 | 0.72623 | 0.00081 | 15.2536 | 87.8207 | 7.1276 | 0.82657 | -0.00062 | 0.72623 | 13.8319
IAR | OS265386T | IAR OS2T #1 | 34.675 | 1804.4456 | 89.5895 | 25.562 | 40.1398 | 186.0421 | 42.6685 | 90.4975 | 95.3939 | 95.6758 | 98.8982 | 137.1396 | 62.6516 | 126.4603 | 570.7233 | 379.1675 | 102.7775 | 5.2668 | 3.8529 | 0.72541 | 89.2559 | 83.8641 | 1.4942 | 0.72495 | 0.00081 | 15.4571 | 87.5587 | 7.6578 | 0.82657 | -0.00062 | 0.72495 | 14.033
IAR | OS265386T | IAR OS2T #1 | 34.6833 | 1802.9856 | 89.5876 | 25.3891 | 40.1045 | 185.8363 | 42.635 | 90.5001 | 95.3966 | 95.5347 | 98.9058 | 116.5596 | 62.1731 | 121.9836 | 571.4762 | 379.063 | 102.6411 | 5.2668 | 4.1 | 0.72543 | 89.2263 | 84.2235 | 1.5057 | 0.72494 | 0.00081 | 15.4578 | 87.614 | 7.5374 | 0.82657 | -0.00062 | 0.72494 | 14.0336
IAR | OS265386T | IAR OS2T #1 | 34.6917 | 1802.9814 | 89.5618 | 25.3047 | 40.1177 | 185.8334 | 42.6309 | 90.3231 | 95.4013 | 95.7437 | 98.9087 | 106.0074 | 62.6355 | 122.3364 | 569.5376 | 381.683 | 102.5268 | 5.2626 | 3.963 | 0.7254 | 89.1719 | 84.311 | 1.4909 | 0.72488 | 0.00081 | 15.4679 | 87.9916 | 7.6021 | 0.82657 | -0.00062 | 0.72488 | 14.0436
IAR | OS265386T | IAR OS2T #1 | 34.7 | 1802.9771 | 89.6196 | 25.353 | 40.0855 | 185.752 | 42.6377 | 90.4886 | 95.3376 | 95.5739 | 98.9046 | 92.3964 | 62.6892 | 123.6291 | 568.9067 | 380.5843 | 102.5725 | 5.2687 | 4.1422 | 0.72626 | 89.1656 | 84.1454 | 1.5039 | 0.72574 | 0.00081 | 15.3318 | 87.7536 | 7.0891 | 0.82657 | -0.00062 | 0.72574 | 13.9092
IAR | OS265386T | IAR OS2T #1 | 34.7083 | 1801.4143 | 89.7234 | 25.516 | 40.0764 | 185.8676 | 42.5847 | 90.5435 | 95.3151 | 95.5092 | 98.9061 | 133.722 | 62.21 | 120.1209 | 564.2022 | 378.7588 | 102.4733 | 5.2363 | 4.0129 | 0.72637 | 89.1385 | 84.2464 | 1.5001 | 0.72583 | 0.00081 | 15.3165 | 87.9269 | 7.4525 | 0.82657 | -0.00062 | 0.72583 | 13.894
IAR | OS265386T | IAR OS2T #1 | 34.7167 | 1804.6568 | 89.5812 | 25.4784 | 40.0916 | 185.8242 | 42.5913 | 90.1523 | 95.3063 | 95.5663 | 98.9034 | 106.1436 | 62.668 | 123.9929 | 568.8151 | 380.3718 | 102.5935 | 5.2666 | 4.0329 | 0.72663 | 89.1217 | 83.9973 | 1.5007 | 0.72608 | 0.00081 | 15.2772 | 87.6027 | 7.3835 | 0.82657 | -0.00062 | 0.72608 | 13.8552
IAR | OS265386T | IAR OS2T #1 | 34.725 | 1801.3389 | 89.5485 | 25.5976 | 40.084 | 185.8693 | 42.6325 | 90.0525 | 95.3174 | 95.2789 | 98.9073 | 143.9652 | 62.6393 | 123.8862 | 565.1918 | 378.1105 | 102.3726 | 5.2524 | 4.1732 | 0.72609 | 89.109 | 84.5447 | 1.4997 | 0.72553 | 0.00081 | 15.3641 | 87.5058 | 7.4864 | 0.82657 | -0.00062 | 0.72553 | 13.941
IAR | OS265386T | IAR OS2T #1 | 34.7333 | 1804.6304 | 89.6766 | 25.5057 | 40.0801 | 186.0544 | 42.6036 | 90.0152 | 95.3679 | 95.395 | 98.9096 | 110.256 | 62.6642 | 121.8623 | 568.915 | 379.3854 | 102.3906 | 5.269 | 3.8855 | 0.72568 | 89.1608 | 83.9566 | 1.4971 | 0.72516 | 0.00081 | 15.4232 | 87.7337 | 7.1794 | 0.82657 | -0.00062 | 0.72516 | 13.9995
IAR | OS265386T | IAR OS2T #1 | 34.7417 | 1802.9907 | 89.6397 | 25.5023 | 40.085 | 185.9293 | 42.6448 | 90.508 | 95.3977 | 95.3686 | 98.91 | 101.7366 | 62.1914 | 119.3777 | 567.6556 | 379.1701 | 102.4079 | 5.2446 | 3.9212 | 0.72632 | 89.2147 | 83.9999 | 1.5018 | 0.72583 | 0.00081 | 15.3165 | 87.5305 | 7.2831 | 0.82657 | -0.00062 | 0.72583 | 13.8941
IAR | OS265386T | IAR OS2T #1 | 34.75 | 1804.5531 | 89.7972 | 25.4819 | 40.0853 | 186.0056 | 42.6451 | 90.6221 | 95.3585 | 95.3496 | 98.9074 | 91.119 | 61.7338 | 123.9495 | 567.595 | 378.3719 | 102.3518 | 5.2787 | 4.1298 | 0.72719 | 89.1901 | 83.8756 | 1.5017 | 0.72668 | 0.00081 | 15.1815 | 87.7479 | 7.534 | 0.82657 | -0.00062 | 0.72668 | 13.7608
IAR | OS265386T | IAR OS2T #1 | 34.7583 | 1804.5701 | 89.514 | 25.481 | 40.1154 | 186.0255 | 42.6407 | 90.4797 | 95.3918 | 95.3621 | 98.911 | 126.7944 | 62.2053 | 121.7785 | 571.3211 | 380.6608 | 102.4119 | 5.2529 | 3.7502 | 0.72634 | 89.177 | 83.9538 | 1.5 | 0.72583 | 0.00081 | 15.3171 | 87.5868 | 7.5258 | 0.82657 | -0.00062 | 0.72583 | 13.8946
IAR | OS265386T | IAR OS2T #1 | 34.7667 | 1806.2245 | 89.5949 | 25.5349 | 40.1242 | 185.8008 | 42.5889 | 90.5164 | 95.3713 | 95.5202 | 98.9127 | 106.413 | 62.1628 | 120.4751 | 568.4772 | 379.8696 | 102.1857 | 5.2534 | 4.0116 | 0.72662 | 89.1773 | 83.8741 | 1.5036 | 0.72611 | 0.00081 | 15.2729 | 87.6637 | 7.2747 | 0.82657 | -0.00062 | 0.72611 | 13.8511
IAR | OS265386T | IAR OS2T #1 | 34.775 | 1804.6213 | 89.6536 | 25.5674 | 40.1139 | 185.8412 | 42.6771 | 90.3216 | 95.3674 | 95.4685 | 98.915 | 144.4518 | 63.6171 | 120.6004 | 566.7122 | 379.1642 | 102.5391 | 5.2433 | 4.2867 | 0.72689 | 89.2036 | 84.1375 | 1.5008 | 0.7264 | 0.00081 | 15.2265 | 87.6847 | 7.2349 | 0.82657 | -0.00062 | 0.7264 | 13.8052
IAR | OS265386T | IAR OS2T #1 | 34.7833 | 1802.9847 | 89.7469 | 25.5581 | 40.1237 | 185.9626 | 42.6532 | 90.4326 | 95.373 | 95.3559 | 98.9112 | 110.9028 | 64.1016 | 122.9661 | 567.6031 | 381.7467 | 102.5174 | 5.2534 | 4.0153 | 0.72628 | 89.1571 | 84.0797 | 1.5019 | 0.72576 | 0.00081 | 15.3287 | 87.9966 | 7.1275 | 0.82657 | -0.00062 | 0.72576 | 13.9061
IAR | OS265386T | IAR OS2T #1 | 34.7917 | 1801.3859 | 89.6853 | 25.5879 | 40.1153 | 185.8529 | 42.6576 | 90.0699 | 95.3838 | 95.6796 | 98.9222 | 105.402 | 62.656 | 118.0186 | 563.4464 | 381.6726 | 102.678 | 5.2603 | 4.229 | 0.72607 | 89.1758 | 83.8339 | 1.4996 | 0.72555 | 0.00081 | 15.3608 | 87.7247 | 7.2096 | 0.82657 | -0.00062 | 0.72555 | 13.9378
IAR | OS265386T | IAR OS2T #1 | 34.8 | 1802.9992 | 89.8874 | 25.4098 | 40.1167 | 185.9222 | 42.6438 | 90.569 | 95.3758 | 95.4808 | 98.9055 | 77.1696 | 63.6206 | 122.2951 | 567.134 | 381.2845 | 102.5807 | 5.2307 | 4.2776 | 0.72587 | 89.1859 | 83.9317 | 1.4982 | 0.72537 | 0.00081 | 15.3905 | 87.6954 | 7.7183 | 0.82657 | -0.00062 | 0.72537 | 13.9672
IAR | OS265386T | IAR OS2T #1 | 34.8083 | 1804.6307 | 89.6799 | 25.3875 | 40.0993 | 185.8058 | 42.624 | 90.4905 | 95.3173 | 95.586 | 98.9207 | 139.995 | 62.6789 | 121.841 | 566.8904 | 377.8574 | 102.5979 | 5.21 | 3.8297 | 0.72491 | 89.3134 | 83.5033 | 1.495 | 0.72448 | 0.0008 | 15.532 | 87.4402 | 7.3177 | 0.82657 | -0.00062 | 0.72448 | 14.1069
IAR | OS265386T | IAR OS2T #1 | 34.8167 | 1804.6146 | 89.6974 | 25.4168 | 40.1283 | 185.741 | 42.5668 | 90.5271 | 95.3115 | 95.5033 | 98.9212 | 107.1636 | 62.17 | 121.5322 | 568.7786 | 378.3224 | 102.5295 | 5.2552 | 4.0706 | 0.72477 | 89.1898 | 83.5438 | 1.5031 | 0.72426 | 0.0008 | 15.5665 | 87.2888 | 7.3785 | 0.82657 | -0.00062 | 0.72426 | 14.141
IAR | OS265386T | IAR OS2T #1 | 34.825 | 1804.5375 | 89.6581 | 25.4862 | 40.1098 | 185.8662 | 42.6641 | 90.41 | 95.3436 | 95.5248 | 98.9121 | 134.6106 | 62.1688 | 119.7974 | 571.1275 | 379.1898 | 102.5858 | 5.2683 | 4.1467 | 0.72567 | 89.1665 | 84.0146 | 1.4929 | 0.72515 | 0.00081 | 15.4244 | 87.7319 | 7.1484 | 0.82657 | -0.00062 | 0.72515 | 14.0006
IAR | OS265386T | IAR OS2T #1 | 34.8333 | 1804.5144 | 89.6791 | 25.5135 | 40.1229 | 185.9584 | 42.6216 | 90.5596 | 95.3529 | 95.2363 | 98.9174 | 109.6512 | 61.7424 | 124.3789 | 568.9616 | 379.462 | 102.5562 | 5.2573 | 3.783 | 0.72502 | 89.2777 | 84.2561 | 1.4967 | 0.72457 | 0.00081 | 15.5172 | 87.9458 | 7.3577 | 0.82657 | -0.00062 | 0.72457 | 14.0923
IAR | OS265386T | IAR OS2T #1 | 34.8417 | 1804.6356 | 89.5435 | 25.437 | 40.123 | 185.7983 | 42.6462 | 89.9313 | 95.368 | 95.6677 | 98.9153 | 103.5966 | 62.1767 | 118.0959 | 570.9628 | 379.1872 | 102.5496 | 5.2708 | 4.2041 | 0.72712 | 89.27 | 84.1322 | 1.4988 | 0.72667 | 0.00081 | 15.1835 | 87.942 | 7.3696 | 0.82657 | -0.00062 | 0.72667 | 13.7627
IAR | OS265386T | IAR OS2T #1 | 34.85 | 1804.5639 | 89.7925 | 25.5111 | 40.1221 | 185.8648 | 42.6421 | 90.3308 | 95.2854 | 95.5942 | 98.9163 | 87.9414 | 63.622 | 124.9124 | 567.8346 | 379.4243 | 102.4135 | 5.2521 | 4.2903 | 0.72708 | 89.1627 | 84.3986 | 1.5033 | 0.72656 | 0.00081 | 15.2008 | 88.0069 | 7.363 | 0.82657 | -0.00062 | 0.72656 | 13.7798
IAR | OS265386T | IAR OS2T #1 | 34.8583 | 1804.5866 | 89.8558 | 25.4926 | 40.1224 | 185.8852 | 42.6134 | 90.5176 | 95.3255 | 95.6206 | 98.9181 | 127.869 | 63.6071 | 121.7371 | 566.5087 | 378.8142 | 102.4901 | 5.2334 | 3.928 | 0.72716 | 89.1744 | 84.2756 | 1.5016 | 0.72665 | 0.00081 | 15.1868 | 88.0854 | 7.2508 | 0.82657 | -0.00062 | 0.72665 | 13.766
IAR | OS265386T | IAR OS2T #1 | 34.8667 | 1801.3915 | 89.7574 | 25.4932 | 40.1424 | 185.9252 | 42.6177 | 90.6082 | 95.3358 | 95.5542 | 98.9289 | 106.1532 | 63.1607 | 125.2414 | 567.4195 | 378.3571 | 102.3275 | 5.251 | 4.2648 | 0.72572 | 89.1363 | 84.1287 | 1.4898 | 0.72518 | 0.00081 | 15.4201 | 88.074 | 7.9205 | 0.82657 | -0.00062 | 0.72518 | 13.9964
IAR | OS265386T | IAR OS2T #1 | 34.875 | 1802.9885 | 89.7166 | 25.4813 | 40.1245 | 185.9204 | 42.6546 | 90.6379 | 95.3997 | 95.8455 | 98.909 | 140.8278 | 62.6569 | 118.8387 | 563.9726 | 378.3485 | 102.3841 | 5.2179 | 4.1175 | 0.72688 | 89.1137 | 84.3927 | 1.501 | 0.72632 | 0.00081 | 15.2385 | 88.0552 | 7.3942 | 0.82657 | -0.00062 | 0.72632 | 13.817
IAR | OS265386T | IAR OS2T #1 | 34.8833 | 1804.7524 | 89.7469 | 25.5277 | 40.1569 | 185.7594 | 42.6394 | 90.5339 | 95.3931 | 95.7628 | 98.9257 | 113.604 | 62.1753 | 121.7788 | 568.7152 | 379.7038 | 102.3651 | 5.2725 | 4.0224 | 0.7257 | 89.1233 | 83.7592 | 1.4999 | 0.72516 | 0.00081 | 15.4238 | 87.8204 | 7.4086 | 0.82657 | -0.00062 | 0.72516 | 14
IAR | OS265386T | IAR OS2T #1 | 34.8917 | 1806.0354 | 89.583 | 25.4991 | 40.1401 | 185.7678 | 42.6435 | 90.3975 | 95.3429 | 95.5332 | 98.9306 | 106.7076 | 62.176 | 121.6747 | 569.6091 | 379.8029 | 102.3094 | 5.2622 | 4.0619 | 0.726 | 89.2403 | 84.0751 | 1.5004 | 0.72553 | 0.00081 | 15.3646 | 87.5825 | 7.6748 | 0.82657 | -0.00062 | 0.72553 | 13.9416
IAR | OS265386T | IAR OS2T #1 | 34.9 | 1801.3641 | 89.682 | 25.5258 | 40.1288 | 185.8985 | 42.6475 | 90.2141 | 95.357 | 95.6143 | 98.9249 | 96.7818 | 61.6997 | 122.2762 | 567.5633 | 378.5988 | 102.2665 | 5.2641 | 3.8854 | 0.72585 | 89.1893 | 83.471 | 1.5042 | 0.72534 | 0.0008 | 15.3941 | 87.3931 | 7.6498 | 0.82657 | -0.00062 | 0.72534 | 13.9708
IAR | OS265386T | IAR OS2T #1 | 34.9083 | 1804.5832 | 89.5309 | 25.5191 | 40.12 | 185.8934 | 42.6546 | 90.2381 | 95.3552 | 95.5794 | 98.9264 | 122.0118 | 61.7355 | 123.7025 | 570.7624 | 379.7492 | 102.5079 | 5.2186 | 4.0646 | 0.72632 | 89.1902 | 83.7827 | 1.501 | 0.72582 | 0.00081 | 15.3184 | 87.3746 | 6.7273 | 0.82657 | -0.00062 | 0.72582 | 13.8959
IAR | OS265386T | IAR OS2T #1 | 34.9167 | 1806.1752 | 89.5965 | 25.4966 | 40.1347 | 185.8641 | 42.6145 | 90.4406 | 95.2924 | 95.6055 | 98.9384 | 102.3984 | 62.1886 | 119.9882 | 567.0211 | 379.4178 | 102.4669 | 5.2177 | 4.0767 | 0.72585 | 89.1615 | 84.053 | 1.5059 | 0.72533 | 0.00081 | 15.3964 | 87.608 | 7.4152 | 0.82657 | -0.00062 | 0.72533 | 13.973
IAR | OS265386T | IAR OS2T #1 | 34.925 | 1799.7558 | 89.6239 | 25.5626 | 40.1324 | 185.9627 | 42.669 | 90.1055 | 95.3387 | 95.4424 | 98.9317 | 90.099 | 63.615 | 122.9075 | 567.981 | 380.0318 | 102.5933 | 5.238 | 4.1275 | 0.72643 | 89.2238 | 83.7161 | 1.5011 | 0.72595 | 0.0008 | 15.2976 | 87.4347 | 6.8072 | 0.82657 | -0.00062 | 0.72595 | 13.8754
IAR | OS265386T | IAR OS2T #1 | 34.9333 | 1802.9932 | 89.715 | 25.5827 | 40.1295 | 186.0446 | 42.6754 | 90.3834 | 95.3633 | 95.3079 | 98.9274 | 116.5386 | 63.1363 | 123.2742 | 567.029 | 380.2344 | 102.6411 | 5.2207 | 4.2379 | 0.72579 | 89.3077 | 84.1974 | 1.4952 | 0.72536 | 0.00081 | 15.3917 | 87.3802 | 7.536 | 0.82657 | -0.00062 | 0.72536 | 13.9684
IAR | OS265386T | IAR OS2T #1 | 34.9417 | 1804.5693 | 89.8084 | 25.6345 | 40.1615 | 186.0485 | 42.6749 | 90.467 | 95.392 | 95.4117 | 98.924 | 105.708 | 63.1707 | 122.3814 | 563.7558 | 379.1044 | 102.7631 | 5.2485 | 4.014 | 0.72637 | 89.1934 | 83.826 | 1.5024 | 0.72587 | 0.00081 | 15.3106 | 87.6054 | 7.1309 | 0.82657 | -0.00062 | 0.72587 | 13.8882
IAR | OS265386T | IAR OS2T #1 | 34.95 | 1802.9991 | 89.7398 | 25.6243 | 40.1578 | 185.9373 | 42.7077 | 90.4719 | 95.3672 | 95.4529 | 98.9335 | 84.3372 | 61.7466 | 122.0895 | 567.11 | 379.9393 | 102.6568 | 5.2063 | 4.0401 | 0.72629 | 89.1838 | 83.9322 | 1.5002 | 0.72578 | 0.00081 | 15.3241 | 87.6847 | 7.2492 | 0.82657 | -0.00062 | 0.72578 | 13.9016
IAR | OS265386T | IAR OS2T #1 | 34.9583 | 1804.5402 | 89.7221 | 25.5967 | 40.1621 | 185.8471 | 42.7482 | 90.4881 | 95.3245 | 95.5619 | 98.9309 | 161.8926 | 61.7425 | 122.3041 | 566.3552 | 378.3013 | 102.5817 | 5.269 | 4.0309 | 0.72687 | 89.1667 | 84.0719 | 1.5027 | 0.72636 | 0.00081 | 15.2332 | 87.7352 | 7.6828 | 0.82657 | -0.00062 | 0.72636 | 13.8118
IAR | OS265386T | IAR OS2T #1 | 34.9667 | 1802.9977 | 89.8277 | 25.6359 | 40.1701 | 185.9098 | 42.6828 | 90.3284 | 95.3384 | 95.6348 | 98.9232 | 118.2852 | 61.7264 | 122.4462 | 566.548 | 378.9338 | 102.4172 | 5.2509 | 3.7607 | 0.72633 | 89.1481 | 83.9834 | 1.4981 | 0.7258 | 0.00081 | 15.3219 | 87.699 | 7.2272 | 0.82657 | -0.00062 | 0.7258 | 13.8994
IAR | OS265386T | IAR OS2T #1 | 34.975 | 1804.6119 | 89.6892 | 25.6516 | 40.1882 | 185.8031 | 42.6981 | 90.6935 | 95.3419 | 95.5928 | 98.9348 | 81.738 | 61.7276 | 126.594 | 570.4359 | 381.164 | 102.4435 | 5.2431 | 4.1637 | 0.72492 | 89.2288 | 84.2012 | 1.4964 | 0.72444 | 0.00081 | 15.5379 | 87.6837 | 7.6535 | 0.82657 | -0.00062 | 0.72444 | 14.1127
IAR | OS265386T | IAR OS2T #1 | 34.9833 | 1806.1958 | 89.6971 | 25.6167 | 40.1748 | 185.8288 | 42.7311 | 89.855 | 95.2671 | 95.5971 | 98.9331 | 129.4854 | 62.1653 | 123.9047 | 567.3195 | 379.6364 | 102.4413 | 5.2489 | 3.9058 | 0.72637 | 89.2921 | 84.0284 | 1.5044 | 0.72593 | 0.00081 | 15.3006 | 87.5929 | 7.6636 | 0.82657 | -0.00062 | 0.72593 | 13.8783
IAR | OS265386T | IAR OS2T #1 | 34.9917 | 1804.5802 | 89.7657 | 25.5403 | 40.185 | 185.8594 | 42.7154 | 90.2514 | 95.3084 | 95.8584 | 98.9294 | 109.14 | 62.6334 | 124.1272 | 565.378 | 378.6108 | 102.5003 | 5.2794 | 3.967 | 0.72662 | 89.1613 | 83.8866 | 1.5036 | 0.7261 | 0.00081 | 15.2734 | 87.8498 | 7.4183 | 0.82657 | -0.00062 | 0.7261 | 13.8515
IAR | OS265386T | IAR OS2T #1 | 35 | 1804.5804 | 89.732 | 25.5331 | 40.1899 | 186.0392 | 42.7119 | 90.4812 | 95.41 | 95.5285 | 98.9367 | 101.913 | 63.5844 | 121.3673 | 567.2288 | 382.997 | 102.5482 | 5.2437 | 4.1235 | 0.72622 | 89.1814 | 84.1997 | 1.5011 | 0.72571 | 0.00081 | 15.3359 | 87.9475 | 7.1642 | 0.82657 | -0.00062 | 0.72571 | 13.9132
IAR | OS265386T | IAR OS2T #1 | 35.0083 | 1804.5853 | 89.6314 | 25.5517 | 40.1942 | 185.7695 | 42.74 | 90.5711 | 95.3373 | 95.6887 | 98.9371 | 169.4892 | 63.1013 | 120.7793 | 563.1552 | 379.9487 | 102.2788 | 5.2506 | 4.041 | 0.72763 | 89.3126 | 84.4544 | 1.5067 | 0.7272 | 0.00081 | 15.0988 | 88.0976 | 7.6946 | 0.82657 | -0.00062 | 0.7272 | 13.679
IAR | OS265386T | IAR OS2T #1 | 35.0167 | 1802.9975 | 89.7923 | 25.5605 | 40.1972 | 185.7835 | 42.6833 | 90.448 | 95.3194 | 95.3924 | 98.9311 | 115.2024 | 62.6771 | 123.2967 | 568.7898 | 375.9185 | 102.3209 | 5.2541 | 4.1929 | 0.72514 | 89.1984 | 84.2444 | 1.4752 | 0.72464 | 0.00081 | 15.5069 | 88.1068 | 7.7213 | 0.82657 | -0.00062 | 0.72464 | 14.0821
IAR | OS265386T | IAR OS2T #1 | 35.025 | 1804.5972 | 89.837 | 25.6885 | 40.195 | 185.9469 | 42.6772 | 90.5149 | 95.3637 | 95.5151 | 98.9223 | 82.4988 | 62.178 | 122.4416 | 567.9449 | 378.4284 | 102.4023 | 5.2553 | 3.7674 | 0.72643 | 89.1869 | 83.818 | 1.5022 | 0.72593 | 0.00081 | 15.3013 | 87.7136 | 7.3186 | 0.82657 | -0.00062 | 0.72593 | 13.879
IAR | OS265386T | IAR OS2T #1 | 35.0333 | 1806.2252 | 89.6941 | 25.7045 | 40.2276 | 185.7531 | 42.719 | 90.158 | 95.2983 | 95.5634 | 98.9304 | 125.13 | 62.2128 | 123.1626 | 567.7879 | 379.6923 | 102.2033 | 5.2592 | 4.1291 | 0.72624 | 89.2718 | 84.3466 | 1.5052 | 0.72579 | 0.00081 | 15.3239 | 88.0554 | 7.838 | 0.82657 | -0.00062 | 0.72579 | 13.9014
IAR | OS265386T | IAR OS2T #1 | 35.0417 | 1803.0184 | 89.7388 | 25.7146 | 40.2305 | 185.799 | 42.7097 | 90.1937 | 95.3094 | 95.7748 | 98.9323 | 107.742 | 61.6569 | 118.7548 | 570.7651 | 375.9939 | 102.1646 | 5.232 | 3.9834 | 0.72524 | 89.3148 | 83.8142 | 1.501 | 0.72482 | 0.00081 | 15.4781 | 87.6746 | 7.2698 | 0.82657 | -0.00062 | 0.72482 | 14.0536
IAR | OS265386T | IAR OS2T #1 | 35.05 | 1804.6183 | 89.8166 | 25.7427 | 40.2401 | 185.9542 | 42.7213 | 89.7771 | 95.2941 | 95.6999 | 98.9364 | 104.0346 | 62.2172 | 126.627 | 570.8148 | 380.2833 | 102.4801 | 5.2195 | 3.8193 | 0.72564 | 89.2449 | 84.1414 | 1.501 | 0.72517 | 0.00081 | 15.4223 | 87.1587 | 7.4674 | 0.82657 | -0.00062 | 0.72517 | 13.9985
IAR | OS265386T | IAR OS2T #1 | 35.0583 | 1804.6173 | 89.7141 | 25.7482 | 40.2421 | 185.953 | 42.7526 | 90.4922 | 95.2952 | 95.6216 | 98.9344 | 187.9314 | 62.6598 | 123.0057 | 566.5246 | 379.1406 | 102.5104 | 5.2601 | 4.1926 | 0.72674 | 89.1869 | 83.7207 | 1.5017 | 0.72624 | 0.00081 | 15.2523 | 87.516 | 7.5223 | 0.82657 | -0.00062 | 0.72624 | 13.8307
IAR | OS265386T | IAR OS2T #1 | 35.0667 | 1804.6211 | 89.7781 | 25.7918 | 40.2647 | 185.9237 | 42.7553 | 90.373 | 95.3382 | 95.8055 | 98.9332 | 119.8548 | 63.1286 | 124.778 | 567.6235 | 379.265 | 102.6357 | 5.2018 | 4.1075 | 0.72653 | 89.1605 | 83.889 | 1.5015 | 0.72601 | 0.00081 | 15.2888 | 87.6203 | 6.9915 | 0.82657 | -0.00062 | 0.72601 | 13.8667
IAR | OS265386T | IAR OS2T #1 | 35.075 | 1804.6045 | 89.7165 | 25.7099 | 40.2789 | 185.9576 | 42.7407 | 90.3944 | 95.3405 | 95.6624 | 98.9279 | 99.9966 | 63.1656 | 122.2623 | 563.8879 | 380.0469 | 102.5524 | 5.2177 | 4.0278 | 0.72516 | 89.1641 | 84.3637 | 1.5048 | 0.72464 | 0.00081 | 15.5067 | 87.838 | 7.651 | 0.82657 | -0.00062 | 0.72464 | 14.082
IAR | OS265386T | IAR OS2T #1 | 35.0833 | 1804.5442 | 89.7017 | 25.6599 | 40.2639 | 185.9807 | 42.7895 | 90.4763 | 95.3019 | 95.6832 | 98.9256 | 149.694 | 63.166 | 122.7974 | 562.6871 | 379.9463 | 102.6908 | 5.2462 | 4.3241 | 0.72603 | 89.2732 | 83.9673 | 1.4993 | 0.72558 | 0.00081 | 15.357 | 87.51 | 7.0123 | 0.82657 | -0.00062 | 0.72558 | 13.9341
IAR | OS265386T | IAR OS2T #1 | 35.0917 | 1804.5808 | 89.6876 | 25.6274 | 40.2666 | 185.9504 | 42.7691 | 90.5577 | 95.383 | 95.6712 | 98.9279 | 113.502 | 62.6557 | 123.4635 | 566.8736 | 378.982 | 102.5895 | 5.2387 | 3.8955 | 0.72693 | 89.2262 | 83.9718 | 1.5052 | 0.72645 | 0.00081 | 15.2179 | 87.4746 | 7.1637 | 0.82657 | -0.00062 | 0.72645 | 13.7967
IAR | OS265386T | IAR OS2T #1 | 35.1 | 1804.5634 | 89.6455 | 25.6464 | 40.279 | 185.9344 | 42.8043 | 90.1757 | 95.3685 | 95.653 | 98.9415 | 101.5428 | 62.2176 | 123.7345 | 567.4455 | 380.2187 | 102.5893 | 5.239 | 4.0244 | 0.72562 | 89.186 | 84.1038 | 1.4989 | 0.72511 | 0.00081 | 15.4311 | 87.8667 | 7.2593 | 0.82657 | -0.00062 | 0.72511 | 14.0073
IAR | OS265386T | IAR OS2T #1 | 35.1083 | 1802.957 | 89.6296 | 25.6614 | 40.3016 | 185.9233 | 42.8239 | 90.5626 | 95.3908 | 95.3882 | 98.9304 | 73.3038 | 61.7332 | 122.0136 | 570.0452 | 378.3561 | 102.5163 | 5.2692 | 3.8016 | 0.72579 | 89.2447 | 83.5458 | 1.5029 | 0.72532 | 0.0008 | 15.3981 | 87.5175 | 7.0947 | 0.82657 | -0.00062 | 0.72532 | 13.9747
IAR | OS265386T | IAR OS2T #1 | 35.1167 | 1802.98 | 89.6497 | 25.7081 | 40.2965 | 186.008 | 42.8184 | 90.3709 | 95.3345 | 95.4432 | 98.9336 | 140.802 | 61.7009 | 120.8298 | 571.1264 | 378.0686 | 102.4436 | 5.2344 | 3.8664 | 0.72636 | 89.1713 | 83.6731 | 1.5051 | 0.72584 | 0.0008 | 15.3145 | 87.4399 | 7.6645 | 0.82657 | -0.00062 | 0.72584 | 13.8921
IAR | OS265386T | IAR OS2T #1 | 35.125 | 1804.6359 | 89.55 | 25.7135 | 40.3154 | 186.0214 | 42.7749 | 90.519 | 95.2739 | 95.5676 | 98.9309 | 109.053 | 62.1697 | 123.757 | 567.0729 | 379.3988 | 102.4437 | 5.2213 | 4.1012 | 0.72572 | 89.1828 | 84.026 | 1.499 | 0.72521 | 0.00081 | 15.4159 | 87.548 | 6.9871 | 0.82657 | -0.00062 | 0.72521 | 13.9923
IAR | OS265386T | IAR OS2T #1 | 35.1333 | 1804.4441 | 89.5791 | 25.7588 | 40.3333 | 185.9484 | 42.7959 | 90.6015 | 95.3314 | 95.4512 | 98.9367 | 131.0748 | 63.1687 | 121.3527 | 567.3701 | 378.486 | 102.4989 | 5.258 | 3.9213 | 0.72411 | 89.1486 | 83.9488 | 1.462 | 0.72358 | 0.00081 | 15.6764 | 87.6744 | 7.2499 | 0.82657 | -0.00062 | 0.72358 | 14.2495
IAR | OS265386T | IAR OS2T #1 | 35.1417 | 1802.9848 | 89.6843 | 25.779 | 40.3186 | 186.1025 | 42.7853 | 90.4071 | 95.329 | 95.5338 | 98.9441 | 114.684 | 63.1536 | 122.8461 | 568.2889 | 377.6363 | 102.2502 | 5.2697 | 4.2666 | 0.72606 | 89.1555 | 84.2531 | 1.5007 | 0.72554 | 0.00081 | 15.3637 | 87.8837 | 7.5841 | 0.82657 | -0.00062 | 0.72554 | 13.9407
IAR | OS265386T | IAR OS2T #1 | 35.15 | 1806.1919 | 89.5506 | 25.7828 | 40.3356 | 186.1213 | 42.7909 | 90.4873 | 95.3777 | 95.8173 | 98.9376 | 107.7198 | 63.1277 | 119.7611 | 563.9716 | 380.5156 | 102.3919 | 5.2355 | 4.221 | 0.72689 | 89.1751 | 84.0737 | 1.5031 | 0.72637 | 0.00081 | 15.2306 | 88.0305 | 7.1991 | 0.82657 | -0.00062 | 0.72637 | 13.8093
IAR | OS265386T | IAR OS2T #1 | 35.1583 | 1804.6092 | 89.6127 | 25.7964 | 40.3299 | 185.9751 | 42.8342 | 90.4413 | 95.3558 | 95.6266 | 98.935 | 77.3898 | 62.6819 | 126.7281 | 566.1084 | 377.4356 | 102.3596 | 5.2547 | 3.9525 | 0.7255 | 89.1924 | 84.3073 | 1.4987 | 0.725 | 0.00081 | 15.4488 | 87.5228 | 7.363 | 0.82657 | -0.00062 | 0.725 | 14.0248
IAR | OS265386T | IAR OS2T #1 | 35.1667 | 1802.9941 | 89.7316 | 25.7909 | 40.3372 | 186.0819 | 42.8162 | 90.0863 | 95.3321 | 95.879 | 98.9368 | 137.3274 | 61.7234 | 121.1475 | 567.3403 | 381.4183 | 102.285 | 5.2449 | 4.1926 | 0.72595 | 89.1594 | 84.092 | 1.5013 | 0.72543 | 0.00081 | 15.3804 | 87.9256 | 7.304 | 0.82657 | -0.00062 | 0.72543 | 13.9571
IAR | OS265386T | IAR OS2T #1 | 35.175 | 1803.0315 | 89.5668 | 25.7875 | 40.3659 | 185.937 | 42.7794 | 90.0569 | 95.3225 | 95.753 | 98.9347 | 103.5924 | 62.1716 | 124.8219 | 569.5611 | 379.4003 | 102.2811 | 5.2522 | 3.9373 | 0.7261 | 89.1794 | 84.1851 | 1.4986 | 0.72559 | 0.00081 | 15.3546 | 87.667 | 7.0367 | 0.82657 | -0.00062 | 0.72559 | 13.9317
IAR | OS265386T | IAR OS2T #1 | 35.1833 | 1806.2004 | 89.7165 | 25.8289 | 40.3746 | 186.0285 | 42.8302 | 90.5384 | 95.267 | 95.7042 | 98.942 | 148.407 | 61.7431 | 121.3719 | 570.5963 | 378.2079 | 102.3204 | 5.2483 | 3.7551 | 0.72641 | 89.1791 | 84.0178 | 1.5001 | 0.7259 | 0.00081 | 15.3051 | 87.652 | 7.6113 | 0.82657 | -0.00062 | 0.7259 | 13.8828
IAR | OS265386T | IAR OS2T #1 | 35.1917 | 1803.0301 | 89.5446 | 25.79 | 40.3802 | 186.0882 | 42.8307 | 90.4347 | 95.3054 | 95.6694 | 98.9441 | 114.4716 | 61.6978 | 126.1474 | 568.8294 | 379.7589 | 102.4291 | 5.2142 | 4.1361 | 0.72617 | 89.1579 | 83.8804 | 1.5028 | 0.72565 | 0.00081 | 15.346 | 87.5669 | 7.2559 | 0.82657 | -0.00062 | 0.72565 | 13.9232
IAR | OS265386T | IAR OS2T #1 | 35.2 | 1804.5944 | 89.775 | 25.6517 | 40.3727 | 185.9708 | 42.8589 | 90.4856 | 95.3587 | 95.5393 | 98.944 | 105.342 | 61.7489 | 123.0593 | 568.0059 | 378.3109 | 102.5571 | 5.249 | 3.9218 | 0.72501 | 89.1932 | 84.0846 | 1.4977 | 0.72451 | 0.00081 | 15.5273 | 87.3973 | 7.6657 | 0.82657 | -0.00062 | 0.72451 | 14.1022
IAR | OS265386T | IAR OS2T #1 | 35.2083 | 1803.01 | 89.7701 | 25.6668 | 40.3737 | 186.0462 | 42.8696 | 90.5586 | 95.3569 | 95.6236 | 98.9416 | 73.1154 | 62.6443 | 122.989 | 567.3856 | 379.9623 | 102.6539 | 5.249 | 4.1642 | 0.72552 | 89.13 | 84.0854 | 1.5043 | 0.72498 | 0.00081 | 15.4526 | 87.9691 | 7.2523 | 0.82657 | -0.00062 | 0.72498 | 14.0285
IAR | OS265386T | IAR OS2T #1 | 35.2167 | 1804.4658 | 89.6928 | 25.6549 | 40.3688 | 186.011 | 42.8896 | 90.543 | 95.328 | 95.5743 | 98.9406 | 150.3666 | 63.1394 | 121.8528 | 567.3662 | 379.2815 | 102.6903 | 5.2189 | 4.2261 | 0.72563 | 89.234 | 84.2823 | 1.5009 | 0.72515 | 0.00081 | 15.4245 | 87.6123 | 7.5689 | 0.82657 | -0.00062 | 0.72515 | 14.0007
IAR | OS265386T | IAR OS2T #1 | 35.225 | 1804.4345 | 89.6718 | 25.5853 | 40.382 | 186.0805 | 42.8221 | 90.423 | 95.2948 | 95.7586 | 98.9446 | 111.786 | 63.1383 | 122.6769 | 565.9029 | 378.6925 | 102.6914 | 5.2524 | 4.0523 | 0.72618 | 89.1799 | 84.269 | 1.5026 | 0.72567 | 0.00081 | 15.3421 | 87.907 | 7.3146 | 0.82657 | -0.00062 | 0.72567 | 13.9193
IAR | OS265386T | IAR OS2T #1 | 35.2333 | 1804.6039 | 89.6591 | 25.5785 | 40.3976 | 185.9229 | 42.8669 | 90.2605 | 95.2421 | 95.6035 | 98.9465 | 93.4968 | 62.1891 | 124.0579 | 564.188 | 378.7801 | 102.5656 | 5.2534 | 4.1248 | 0.72592 | 89.2138 | 84.15 | 1.4961 | 0.72543 | 0.00081 | 15.3802 | 87.6968 | 6.7505 | 0.82657 | -0.00062 | 0.72543 | 13.957
IAR | OS265386T | IAR OS2T #1 | 35.2417 | 1803.003 | 89.4885 | 25.57 | 40.3981 | 186.0591 | 42.8953 | 90.1253 | 95.297 | 95.5493 | 98.9428 | 122.9358 | 61.7417 | 119.7813 | 569.5785 | 379.7333 | 102.4517 | 5.2428 | 3.9015 | 0.72668 | 89.1843 | 83.9094 | 1.5036 | 0.72617 | 0.00081 | 15.2621 | 87.5794 | 7.4352 | 0.82657 | -0.00062 | 0.72617 | 13.8403
IAR | OS265386T | IAR OS2T #1 | 35.25 | 1803.0142 | 89.454 | 25.6115 | 40.4086 | 185.9791 | 42.887 | 90.0219 | 95.318 | 95.5242 | 98.9446 | 105.2748 | 61.7483 | 123.0353 | 570.5332 | 379.4012 | 102.4606 | 5.2455 | 4.0283 | 0.72671 | 89.1257 | 83.9869 | 1.5027 | 0.72617 | 0.00081 | 15.2631 | 87.8825 | 7.7555 | 0.82657 | -0.00062 | 0.72617 | 13.8413
IAR | OS265386T | IAR OS2T #1 | 35.2583 | 1804.5229 | 89.5264 | 25.6952 | 40.4274 | 186.0786 | 42.9221 | 90.4052 | 95.3345 | 95.5439 | 98.9357 | 82.4016 | 61.7304 | 119.6993 | 569.8426 | 377.4525 | 102.547 | 5.2384 | 4.1056 | 0.72605 | 89.1546 | 83.7649 | 1.4995 | 0.72552 | 0.00081 | 15.3653 | 87.6274 | 7.221 | 0.82657 | -0.00062 | 0.72552 | 13.9422
IAR | OS265386T | IAR OS2T #1 | 35.2667 | 1804.6025 | 89.5306 | 25.6899 | 40.4281 | 186.0124 | 42.9645 | 90.3394 | 95.3473 | 95.3035 | 98.9397 | 150.339 | 62.1925 | 121.3001 | 571.1302 | 380.1697 | 102.4571 | 5.2649 | 3.7369 | 0.72561 | 89.138 | 84.0831 | 1.5008 | 0.72507 | 0.00081 | 15.4375 | 87.7671 | 7.3933 | 0.82657 | -0.00062 | 0.72507 | 14.0136
IAR | OS265386T | IAR OS2T #1 | 35.275 | 1804.231 | 89.5859 | 25.5462 | 40.4216 | 185.8403 | 42.8702 | 90.4334 | 95.28 | 95.4621 | 98.9411 | 111.8676 | 62.2197 | 122.1259 | 568.4827 | 379.238 | 102.4561 | 5.2301 | 4.0485 | 0.72521 | 89.1211 | 83.8108 | 1.5009 | 0.72466 | 0.00081 | 15.5032 | 87.4902 | 7.1889 | 0.82657 | -0.00062 | 0.72466 | 14.0785
IAR | OS265386T | IAR OS2T #1 | 35.2833 | 1805.7046 | 89.5306 | 25.6165 | 40.4358 | 185.9212 | 42.9011 | 90.4549 | 95.1906 | 95.5904 | 98.9393 | 81.9714 | 63.1365 | 125.4221 | 567.4751 | 376.7738 | 102.2377 | 5.2357 | 4.2128 | 0.7256 | 89.129 | 84.1625 | 1.5019 | 0.72506 | 0.00081 | 15.4394 | 87.8757 | 7.4127 | 0.82657 | -0.00062 | 0.72506 | 14.0155
IAR | OS265386T | IAR OS2T #1 | 35.2917 | 1804.6442 | 89.5297 | 25.6419 | 40.4222 | 186.1021 | 42.9357 | 90.356 | 95.3489 | 95.6968 | 98.946 | 127.3182 | 62.6666 | 121.7837 | 565.5272 | 379.5308 | 102.3148 | 5.2029 | 3.9334 | 0.72563 | 89.1696 | 84.3441 | 1.5029 | 0.72511 | 0.00081 | 15.431 | 88.0712 | 7.1982 | 0.82657 | -0.00062 | 0.72511 | 14.0072
IAR | OS265386T | IAR OS2T #1 | 35.3 | 1804.6466 | 89.5168 | 25.7559 | 40.4302 | 186.0623 | 42.8815 | 90.4028 | 95.2981 | 95.7117 | 98.9424 | 112.1574 | 63.1516 | 127.6441 | 563.4487 | 379.8776 | 102.4613 | 5.2439 | 4.2331 | 0.72687 | 89.1751 | 84.046 | 1.5019 | 0.72636 | 0.00081 | 15.2332 | 87.8345 | 7.4467 | 0.82657 | -0.00062 | 0.72636 | 13.8118
IAR | OS265386T | IAR OS2T #1 | 35.3083 | 1804.5911 | 89.5511 | 25.728 | 40.4273 | 185.9734 | 42.9428 | 90.0692 | 95.3254 | 95.7684 | 98.9419 | 105.5934 | 62.1868 | 119.5804 | 568.4517 | 379.916 | 102.1709 | 5.2233 | 3.9596 | 0.72626 | 89.2697 | 84.3785 | 1.5061 | 0.7258 | 0.00081 | 15.321 | 88.0833 | 7.3539 | 0.82657 | -0.00062 | 0.7258 | 13.8986
IAR | OS265386T | IAR OS2T #1 | 35.3167 | 1804.6031 | 89.4469 | 25.6799 | 40.4332 | 186.0552 | 42.9674 | 90.3815 | 95.3416 | 95.7086 | 98.9374 | 170.181 | 62.2007 | 126.4497 | 567.4191 | 379.9437 | 102.235 | 5.2627 | 3.6973 | 0.72572 | 89.2319 | 84.0806 | 1.5012 | 0.72524 | 0.00081 | 15.4105 | 87.4071 | 7.3627 | 0.82657 | -0.00062 | 0.72524 | 13.9869
IAR | OS265386T | IAR OS2T #1 | 35.325 | 1803.0325 | 89.5318 | 25.6805 | 40.4356 | 185.9257 | 42.8908 | 90.3873 | 95.2648 | 95.4869 | 98.9483 | 117.9414 | 62.1708 | 121.6677 | 566.789 | 378.4438 | 102.3129 | 5.227 | 4.0741 | 0.72578 | 89.139 | 84.3145 | 1.4859 | 0.72525 | 0.00081 | 15.4099 | 87.6779 | 7.5933 | 0.82657 | -0.00062 | 0.72525 | 13.9863
IAR | OS265386T | IAR OS2T #1 | 35.3333 | 1804.6206 | 89.6897 | 25.6671 | 40.4386 | 186.1082 | 42.9123 | 90.5277 | 95.255 | 95.7961 | 98.9372 | 101.025 | 61.7018 | 122.7165 | 570.4264 | 379.3371 | 102.4748 | 5.2293 | 3.8527 | 0.72617 | 89.1707 | 83.9093 | 1.4997 | 0.72565 | 0.00081 | 15.3454 | 87.6486 | 7.3254 | 0.82657 | -0.00062 | 0.72565 | 13.9226
IAR | OS265386T | IAR OS2T #1 | 35.3417 | 1802.9737 | 89.4396 | 25.6685 | 40.4256 | 185.9416 | 42.9241 | 90.3675 | 95.2257 | 95.5836 | 98.9311 | 139.0356 | 62.1727 | 123.3074 | 566.9318 | 380.6495 | 102.5212 | 5.2715 | 3.9213 | 0.72397 | 89.1977 | 83.8855 | 1.4873 | 0.72347 | 0.00081 | 15.6931 | 87.4892 | 7.4033 | 0.82657 | -0.00062 | 0.72347 | 14.266
IAR | OS265386T | IAR OS2T #1 | 35.35 | 1804.6475 | 89.6216 | 25.8041 | 40.4419 | 185.9389 | 42.8712 | 90.5469 | 95.2621 | 95.7624 | 98.9384 | 108.5532 | 61.7371 | 122.7853 | 567.4859 | 379.935 | 102.6919 | 5.2565 | 4.0618 | 0.72568 | 89.1678 | 83.6219 | 1.5018 | 0.72516 | 0.0008 | 15.4229 | 87.3955 | 7.0615 | 0.82657 | -0.00062 | 0.72516 | 13.9991
IAR | OS265386T | IAR OS2T #1 | 35.3583 | 1802.977 | 89.473 | 25.858 | 40.4718 | 185.906 | 42.9171 | 90.3889 | 95.344 | 95.5604 | 98.9399 | 100.4004 | 61.7583 | 123.1176 | 568.2234 | 380.6391 | 102.6803 | 5.2544 | 3.8797 | 0.7252 | 89.1478 | 83.9131 | 1.4991 | 0.72467 | 0.00081 | 15.5021 | 87.5842 | 7.3419 | 0.82657 | -0.00062 | 0.72467 | 14.0774
IAR | OS265386T | IAR OS2T #1 | 35.3667 | 1804.569 | 89.7392 | 25.7155 | 40.4763 | 185.9807 | 42.9322 | 90.5983 | 95.3061 | 95.728 | 98.9391 | 81.927 | 61.745 | 122.0499 | 563.4698 | 380.074 | 102.5635 | 5.2572 | 3.9396 | 0.72582 | 89.1235 | 83.8997 | 1.5011 | 0.72528 | 0.00081 | 15.4045 | 87.7293 | 7.4338 | 0.82657 | -0.00062 | 0.72528 | 13.981
IAR | OS265386T | IAR OS2T #1 | 35.375 | 1804.6106 | 89.5404 | 25.6594 | 40.4594 | 186.0599 | 42.9322 | 90.0117 | 95.3084 | 95.5493 | 98.9395 | 131.3064 | 61.6992 | 120.9327 | 566.0155 | 378.4179 | 102.6511 | 5.2813 | 3.9717 | 0.72554 | 89.1167 | 83.8222 | 1.5005 | 0.72499 | 0.00081 | 15.45 | 87.4947 | 7.2213 | 0.82657 | -0.00062 | 0.72499 | 14.0259
IAR | OS265386T | IAR OS2T #1 | 35.3833 | 1803.0204 | 89.6393 | 25.619 | 40.4689 | 186.2216 | 42.8704 | 90.4858 | 95.3414 | 95.7929 | 98.9386 | 104.277 | 62.7063 | 120.7453 | 567.7478 | 380.0212 | 102.4511 | 5.2066 | 4.0453 | 0.72609 | 89.1414 | 84.3359 | 1.5035 | 0.72555 | 0.00081 | 15.3607 | 88.1063 | 7.5227 | 0.82657 | -0.00062 | 0.72555 | 13.9377
IAR | OS265386T | IAR OS2T #1 | 35.3917 | 1804.5273 | 89.4878 | 25.7717 | 40.4645 | 186.0739 | 42.8937 | 90.4409 | 95.3323 | 95.5883 | 98.9419 | 93.1962 | 63.6278 | 124.5468 | 568.7987 | 376.3711 | 102.6315 | 5.2331 | 4.2402 | 0.72812 | 89.2828 | 83.9199 | 1.5011 | 0.72767 | 0.00081 | 15.0246 | 87.4884 | 6.7826 | 0.82657 | -0.00062 | 0.72767 | 13.6058
IAR | OS265386T | IAR OS2T #1 | 35.4 | 1801.401 | 89.7006 | 25.78 | 40.4731 | 186.1382 | 42.9186 | 90.605 | 95.2909 | 95.7012 | 98.9447 | 119.9442 | 63.6392 | 120.1068 | 569.5545 | 379.4026 | 102.3762 | 5.2098 | 4.2146 | 0.72634 | 89.1924 | 84.5014 | 1.5051 | 0.72583 | 0.00081 | 15.3165 | 88.0828 | 7.5387 | 0.82657 | -0.00062 | 0.72583 | 13.894
IAR | OS265386T | IAR OS2T #1 | 35.4083 | 1802.9839 | 89.7863 | 25.7499 | 40.4813 | 186.2271 | 42.9266 | 90.3467 | 95.3267 | 95.5535 | 98.9397 | 107.7774 | 62.6805 | 123.2606 | 570.9061 | 379.6836 | 102.4798 | 5.2343 | 3.9501 | 0.72598 | 89.1747 | 84.1634 | 1.5028 | 0.72547 | 0.00081 | 15.3745 | 87.7963 | 7.0609 | 0.82657 | -0.00062 | 0.72547 | 13.9513
IAR | OS265386T | IAR OS2T #1 | 35.4167 | 1804.6431 | 89.5418 | 25.6673 | 40.4731 | 186.0546 | 42.9295 | 90.5615 | 95.3176 | 95.3799 | 98.9455 | 79.3446 | 62.1833 | 121.603 | 571.5474 | 377.5002 | 102.4119 | 5.2183 | 4.0683 | 0.72692 | 89.1419 | 84.4675 | 1.5029 | 0.72639 | 0.00081 | 15.2278 | 87.8052 | 7.2613 | 0.82657 | -0.00062 | 0.72639 | 13.8065
IAR | OS265386T | IAR OS2T #1 | 35.425 | 1804.6009 | 89.6756 | 25.6162 | 40.4587 | 186.0668 | 42.9549 | 90.316 | 95.2559 | 95.5705 | 98.9406 | 155.6286 | 61.7328 | 121.1385 | 567.0423 | 380.0928 | 102.4724 | 5.2652 | 3.9545 | 0.72609 | 89.1499 | 83.9404 | 1.4998 | 0.72556 | 0.00081 | 15.3593 | 87.7261 | 7.213 | 0.82657 | -0.00062 | 0.72556 | 13.9363
IAR | OS265386T | IAR OS2T #1 | 35.4333 | 1804.579 | 89.8098 | 25.6166 | 40.4613 | 186.0164 | 42.8578 | 90.3966 | 95.3192 | 95.4918 | 98.9425 | 118.6056 | 61.7124 | 120.6011 | 567.5612 | 380.0908 | 102.2861 | 5.2307 | 3.8854 | 0.72665 | 89.138 | 84.3127 | 1.5004 | 0.72611 | 0.00081 | 15.2723 | 87.7715 | 7.4918 | 0.82657 | -0.00062 | 0.72611 | 13.8504
IAR | OS265386T | IAR OS2T #1 | 35.4417 | 1804.5505 | 89.7947 | 25.6214 | 40.4714 | 186.0196 | 42.9151 | 90.2191 | 95.3606 | 95.5029 | 98.9457 | 79.1052 | 61.7115 | 123.5109 | 563.611 | 375.1465 | 102.2022 | 5.2366 | 4.0629 | 0.72579 | 89.1155 | 84.1878 | 1.4992 | 0.72524 | 0.00081 | 15.4102 | 87.7739 | 7.3548 | 0.82657 | -0.00062 | 0.72524 | 13.9866
IAR | OS265386T | IAR OS2T #1 | 35.45 | 1802.9706 | 89.6707 | 25.6331 | 40.4912 | 185.9995 | 42.9209 | 90.6109 | 95.2908 | 95.3224 | 98.9361 | 123.0954 | 62.2028 | 122.6736 | 563.2363 | 380.4364 | 102.3081 | 5.2448 | 3.7384 | 0.72395 | 89.2842 | 84.0515 | 1.477 | 0.72351 | 0.00081 | 15.6874 | 87.6062 | 7.572 | 0.82657 | -0.00062 | 0.72351 | 14.2604
IAR | OS265386T | IAR OS2T #1 | 35.4583 | 1801.3938 | 89.7966 | 25.6249 | 40.4924 | 186.1206 | 42.9232 | 90.5786 | 95.3523 | 95.4618 | 98.9446 | 106.5012 | 61.7046 | 119.399 | 565.9212 | 380.7928 | 102.2339 | 5.229 | 3.9009 | 0.72692 | 89.1749 | 83.8392 | 1.5041 | 0.72641 | 0.00081 | 15.2246 | 87.6203 | 7.0395 | 0.82657 | -0.00062 | 0.72641 | 13.8033
IAR | OS265386T | IAR OS2T #1 | 35.4667 | 1803.1717 | 89.5451 | 25.6211 | 40.4928 | 185.834 | 42.9458 | 90.4491 | 95.2088 | 95.3986 | 98.9428 | 101.238 | 62.2079 | 122.9881 | 566.7945 | 378.3603 | 102.445 | 5.2766 | 4.0621 | 0.72592 | 89.1498 | 84.0554 | 1.4993 | 0.72539 | 0.00081 | 15.3863 | 87.3807 | 7.5101 | 0.82657 | -0.00062 | 0.72539 | 13.963
IAR | OS265386T | IAR OS2T #1 | 35.475 | 1806.1827 | 89.6274 | 25.6637 | 40.5064 | 186.06 | 42.9641 | 90.5327 | 95.3107 | 95.2709 | 98.942 | 181.338 | 62.1947 | 123.4405 | 571.1477 | 382.7286 | 102.4645 | 5.2632 | 3.7408 | 0.72533 | 89.314 | 84.0254 | 1.5023 | 0.72491 | 0.00081 | 15.4641 | 87.6428 | 7.3374 | 0.82657 | -0.00062 | 0.72491 | 14.0398
IAR | OS265386T | IAR OS2T #1 | 35.4833 | 1804.4654 | 89.5497 | 25.6102 | 40.5195 | 186.0565 | 42.9121 | 90.4492 | 95.3291 | 95.3851 | 98.9344 | 122.3364 | 62.1738 | 121.2493 | 570.6101 | 380.1631 | 102.6559 | 5.2534 | 4.0195 | 0.72517 | 89.2131 | 83.8856 | 1.4969 | 0.72468 | 0.00081 | 15.4992 | 87.5033 | 7.1817 | 0.82657 | -0.00062 | 0.72468 | 14.0745
IAR | OS265386T | IAR OS2T #1 | 35.4917 | 1804.6303 | 89.4714 | 25.6101 | 40.5183 | 186.0017 | 42.9305 | 90.3785 | 95.3275 | 95.4288 | 98.9469 | 105.105 | 64.0712 | 123.3508 | 569.9114 | 378.817 | 102.5556 | 5.2396 | 4.3547 | 0.72581 | 89.1377 | 84.0275 | 1.4998 | 0.72527 | 0.00081 | 15.4053 | 87.8179 | 7.8412 | 0.82657 | -0.00062 | 0.72527 | 13.9818
IAR | OS265386T | IAR OS2T #1 | 35.5 | 1804.5352 | 89.609 | 25.6709 | 40.5059 | 186.0582 | 42.955 | 90.1933 | 95.3514 | 95.4194 | 98.9464 | 153.384 | 64.0709 | 122.1388 | 568.3914 | 380.2795 | 102.5713 | 5.2326 | 3.9777 | 0.72639 | 89.1259 | 83.8513 | 1.502 | 0.72585 | 0.00081 | 15.3138 | 87.8115 | 7.3687 | 0.82657 | -0.00062 | 0.72585 | 13.8913
IAR | OS265386T | IAR OS2T #1 | 35.5083 | 1804.5576 | 89.7746 | 25.6476 | 40.5063 | 186.1956 | 42.9834 | 90.0328 | 95.3343 | 95.6222 | 98.9546 | 115.5846 | 62.6589 | 123.3232 | 564.3007 | 382.1357 | 102.5661 | 5.2307 | 4.2377 | 0.72631 | 89.1537 | 83.9997 | 1.505 | 0.72578 | 0.00081 | 15.3244 | 87.9275 | 7.9073 | 0.82657 | -0.00062 | 0.72578 | 13.9019
IAR | OS265386T | IAR OS2T #1 | 35.5167 | 1803.0183 | 89.6312 | 25.5761 | 40.5153 | 186.1731 | 42.987 | 90.6092 | 95.3458 | 95.7295 | 98.9489 | 106.9188 | 63.6324 | 120.0436 | 567.5741 | 379.5279 | 102.6101 | 5.2118 | 4.3369 | 0.72508 | 89.166 | 83.9329 | 1.4998 | 0.72457 | 0.00081 | 15.5182 | 87.823 | 7.2528 | 0.82657 | -0.00062 | 0.72457 | 14.0933
IAR | OS265386T | IAR OS2T #1 | 35.525 | 1803 | 89.7078 | 25.529 | 40.5125 | 186.0871 | 42.992 | 90.3702 | 95.2995 | 95.4382 | 98.9493 | 77.9694 | 62.6444 | 126.7806 | 565.2436 | 377.4763 | 102.5223 | 5.2397 | 3.8235 | 0.72573 | 89.2564 | 84.2482 | 1.5029 | 0.72526 | 0.00081 | 15.4071 | 87.4416 | 7.5363 | 0.82657 | -0.00062 | 0.72526 | 13.9835
IAR | OS265386T | IAR OS2T #1 | 35.5333 | 1803.0194 | 89.4537 | 25.5977 | 40.5036 | 186.0005 | 42.9849 | 90.4593 | 95.3498 | 95.5617 | 98.9474 | 143.7042 | 62.172 | 120.3248 | 569.0815 | 379.8891 | 102.5308 | 5.2167 | 4.1383 | 0.72482 | 89.1392 | 83.8735 | 1.5003 | 0.72428 | 0.00081 | 15.5631 | 87.6316 | 7.118 | 0.82657 | -0.00062 | 0.72428 | 14.1376
IAR | OS265386T | IAR OS2T #1 | 35.5417 | 1802.9982 | 89.6886 | 25.7813 | 40.5094 | 186.1405 | 42.9455 | 90.478 | 95.3114 | 95.5729 | 98.9484 | 107.0538 | 62.6626 | 123.0991 | 567.5917 | 378.1693 | 102.3438 | 5.2111 | 4.0994 | 0.72535 | 89.2352 | 84.0457 | 1.5043 | 0.72487 | 0.00081 | 15.4697 | 87.552 | 7.4105 | 0.82657 | -0.00062 | 0.72487 | 14.0454
IAR | OS265386T | IAR OS2T #1 | 35.55 | 1804.4197 | 89.6473 | 25.7425 | 40.5332 | 186.0794 | 42.9539 | 90.4833 | 95.337 | 95.7061 | 98.9471 | 143.313 | 62.6828 | 121.8094 | 567.4235 | 377.2548 | 102.2666 | 5.2288 | 3.884 | 0.72527 | 89.1926 | 83.7693 | 1.5022 | 0.72477 | 0.00081 | 15.4856 | 87.6448 | 7.473 | 0.82657 | -0.00062 | 0.72477 | 14.061
IAR | OS265386T | IAR OS2T #1 | 35.5583 | 1803.1598 | 89.7665 | 25.6972 | 40.5342 | 186.2454 | 42.988 | 90.0148 | 95.3256 | 95.471 | 98.9478 | 112.0458 | 62.652 | 123.8646 | 570.1778 | 380.4568 | 102.2924 | 5.2379 | 4.1239 | 0.72553 | 89.1883 | 84.0198 | 1.5016 | 0.72503 | 0.00081 | 15.4449 | 87.8962 | 7.8098 | 0.82657 | -0.00062 | 0.72503 | 14.0208
IAR | OS265386T | IAR OS2T #1 | 35.5667 | 1803.028 | 89.5752 | 25.6954 | 40.5402 | 186.1056 | 42.9738 | 90.1981 | 95.3291 | 95.8245 | 98.9369 | 104.637 | 62.1934 | 119.5668 | 567.1723 | 379.9017 | 102.3145 | 5.2004 | 4.0896 | 0.72511 | 89.159 | 84.0262 | 1.5019 | 0.72459 | 0.00081 | 15.5148 | 87.8678 | 7.1079 | 0.82657 | -0.00062 | 0.72459 | 14.0899
IAR | OS265386T | IAR OS2T #1 | 35.575 | 1802.9844 | 89.4669 | 25.6957 | 40.5531 | 186.187 | 43.0164 | 90.6333 | 95.3848 | 95.6955 | 98.9423 | 75.9726 | 62.6707 | 126.9537 | 567.7551 | 377.8431 | 102.464 | 5.2201 | 3.9598 | 0.72615 | 89.1419 | 84.3351 | 1.5018 | 0.72562 | 0.00081 | 15.3505 | 87.5798 | 7.5263 | 0.82657 | -0.00062 | 0.72562 | 13.9277
IAR | OS265386T | IAR OS2T #1 | 35.5833 | 1804.5853 | 89.657 | 25.7013 | 40.5483 | 186.031 | 43.0279 | 90.3526 | 95.3436 | 95.6089 | 98.9456 | 144.0384 | 63.1273 | 122.2162 | 566.8546 | 380.8141 | 102.2952 | 5.2273 | 4.2444 | 0.72652 | 89.1606 | 84.2631 | 1.4994 | 0.726 | 0.00081 | 15.2905 | 87.7602 | 7.6662 | 0.82657 | -0.00062 | 0.726 | 13.8684
IAR | OS265386T | IAR OS2T #1 | 35.5917 | 1804.5163 | 89.7122 | 25.6407 | 40.5417 | 186.134 | 42.9971 | 90.1449 | 95.3475 | 95.7284 | 98.942 | 111.7914 | 63.1189 | 122.6753 | 563.1692 | 380.9016 | 102.3082 | 5.2521 | 4.0271 | 0.72538 | 89.1623 | 83.8322 | 1.5013 | 0.72486 | 0.00081 | 15.4707 | 87.6675 | 7.4466 | 0.82657 | -0.00062 | 0.72486 | 14.0464
IAR | OS265386T | IAR OS2T #1 | 35.6 | 1804.591 | 89.4471 | 25.7864 | 40.5297 | 186.2277 | 43.0005 | 90.662 | 95.3693 | 95.6006 | 98.9525 | 85.6824 | 63.1563 | 123.4006 | 567.165 | 378.2289 | 102.2683 | 5.2547 | 4.0445 | 0.72623 | 89.138 | 84.0229 | 1.5028 | 0.7257 | 0.00081 | 15.3379 | 87.6156 | 7.6094 | 0.82657 | -0.00062 | 0.7257 | 13.9152
IAR | OS265386T | IAR OS2T #1 | 35.6083 | 1802.9751 | 89.6749 | 25.7391 | 40.54 | 186.0484 | 43.0213 | 90.2032 | 95.3865 | 95.7993 | 98.9468 | 116.2026 | 62.1608 | 121.7079 | 565.8769 | 379.3337 | 102.4078 | 5.2147 | 4.0926 | 0.72633 | 89.1499 | 83.7995 | 1.5017 | 0.7258 | 0.00081 | 15.321 | 87.8348 | 7.2048 | 0.82657 | -0.00062 | 0.7258 | 13.8985
IAR | OS265386T | IAR OS2T #1 | 35.6167 | 1804.6182 | 89.5911 | 25.7175 | 40.5694 | 186.103 | 43.0064 | 90.4134 | 95.3149 | 95.5501 | 98.9516 | 104.037 | 61.7016 | 124.1706 | 568.5908 | 376.8946 | 102.4575 | 5.2225 | 3.8814 | 0.72595 | 89.0992 | 84.0275 | 1.4997 | 0.72539 | 0.00081 | 15.3876 | 87.4925 | 7.7627 | 0.82657 | -0.00062 | 0.72539 | 13.9643
IAR | OS265386T | IAR OS2T #1 | 35.625 | 1802.9558 | 89.7489 | 25.7575 | 40.5646 | 186.0561 | 43.0125 | 90.0313 | 95.3584 | 95.4028 | 98.9528 | 100.4412 | 62.2159 | 120.441 | 569.7466 | 378.108 | 102.7167 | 5.2257 | 3.7255 | 0.72576 | 89.2391 | 84.0403 | 1.4999 | 0.72529 | 0.00081 | 15.403 | 87.2405 | 7.5994 | 0.82657 | -0.00062 | 0.72529 | 13.9795
IAR | OS265386T | IAR OS2T #1 | 35.6333 | 1801.5567 | 89.6173 | 25.7008 | 40.5647 | 186.0127 | 43.0611 | 90.2373 | 95.3821 | 95.4432 | 98.9583 | 175.4556 | 61.7694 | 121.2668 | 569.5804 | 380.2397 | 102.626 | 5.218 | 3.9905 | 0.7251 | 89.1922 | 83.5891 | 1.5038 | 0.72459 | 0.0008 | 15.5137 | 87.402 | 7.3948 | 0.82657 | -0.00062 | 0.72459 | 14.0888
IAR | OS265386T | IAR OS2T #1 | 35.6417 | 1804.5951 | 89.6037 | 25.5799 | 40.5647 | 186.1158 | 43.0252 | 90.4597 | 95.3736 | 95.828 | 98.9501 | 120.8442 | 61.7273 | 121.3578 | 570.2756 | 379.3517 | 102.521 | 5.2541 | 3.9044 | 0.7263 | 89.1396 | 84.0377 | 1.5029 | 0.72577 | 0.00081 | 15.3268 | 87.8008 | 7.6651 | 0.82657 | -0.00062 | 0.72577 | 13.9042
IAR | OS265386T | IAR OS2T #1 | 35.65 | 1806.0183 | 89.5778 | 25.5824 | 40.581 | 186.1493 | 43.0009 | 90.4001 | 95.3575 | 95.4596 | 98.9538 | 92.001 | 62.6789 | 123.2283 | 568.5883 | 380.9633 | 102.6012 | 5.2323 | 4.1799 | 0.7254 | 89.1954 | 84.1005 | 1.4952 | 0.7249 | 0.00081 | 15.4646 | 87.7617 | 7.2198 | 0.82657 | -0.00062 | 0.7249 | 14.0403
IAR | OS265386T | IAR OS2T #1 | 35.6583 | 1806.0904 | 89.4766 | 25.6969 | 40.5673 | 186.3003 | 43.0474 | 90.5289 | 95.3534 | 95.7288 | 98.9534 | 137.109 | 63.5949 | 120.8395 | 566.9438 | 379.2811 | 102.4396 | 5.2058 | 4.1972 | 0.7267 | 89.1906 | 84.097 | 1.5037 | 0.7262 | 0.00081 | 15.2587 | 87.8658 | 7.3621 | 0.82657 | -0.00062 | 0.7262 | 13.837
IAR | OS265386T | IAR OS2T #1 | 35.6667 | 1804.593 | 89.7792 | 25.6503 | 40.5498 | 186.233 | 42.9891 | 90.4091 | 95.3225 | 95.4901 | 98.9484 | 112.683 | 63.6428 | 123.0079 | 567.3997 | 379.5134 | 102.47 | 5.2329 | 4.0892 | 0.72668 | 89.1742 | 84.1687 | 1.5017 | 0.72617 | 0.00081 | 15.2627 | 87.7929 | 6.8812 | 0.82657 | -0.00062 | 0.72617 | 13.8409
IAR | OS265386T | IAR OS2T #1 | 35.675 | 1804.6274 | 89.7059 | 25.794 | 40.5503 | 186.3458 | 43.0179 | 90.4791 | 95.3787 | 95.5181 | 98.9642 | 107.4396 | 62.6832 | 122.9501 | 563.4771 | 378.3503 | 102.5051 | 5.1867 | 4.0766 | 0.72521 | 89.293 | 84.4784 | 1.5054 | 0.72477 | 0.00081 | 15.4858 | 87.9906 | 7.133 | 0.82657 | -0.00062 | 0.72477 | 14.0613
IAR | OS265386T | IAR OS2T #1 | 35.6833 | 1802.9906 | 89.5854 | 25.8564 | 40.5609 | 186.1863 | 43.0521 | 90.5686 | 95.3541 | 95.4572 | 98.9573 | 143.2068 | 62.1692 | 121.9662 | 567.614 | 378.7589 | 102.4573 | 5.2543 | 3.813 | 0.72629 | 89.2159 | 84.0028 | 1.5019 | 0.7258 | 0.00081 | 15.321 | 87.7887 | 7.2264 | 0.82657 | -0.00062 | 0.7258 | 13.8985
IAR | OS265386T | IAR OS2T #1 | 35.6917 | 1804.6303 | 89.7808 | 25.7624 | 40.5655 | 186.326 | 43.0238 | 90.4365 | 95.3198 | 95.627 | 98.9578 | 123.723 | 62.1688 | 121.7485 | 566.9424 | 380.2304 | 102.3086 | 5.1935 | 3.874 | 0.72536 | 89.1523 | 84.3737 | 1.5064 | 0.72483 | 0.00081 | 15.4762 | 87.8094 | 7.6645 | 0.82657 | -0.00062 | 0.72483 | 14.0518
IAR | OS265386T | IAR OS2T #1 | 35.7 | 1802.9199 | 89.7115 | 25.689 | 40.5823 | 186.2489 | 42.9897 | 90.2704 | 95.3464 | 95.5943 | 98.959 | 106.1952 | 62.6677 | 123.9217 | 567.7818 | 378.7935 | 102.4617 | 5.2259 | 4.1145 | 0.72616 | 89.0995 | 83.997 | 1.5006 | 0.7256 | 0.00081 | 15.3532 | 87.6784 | 6.9448 | 0.82657 | -0.00062 | 0.7256 | 13.9303
IAR | OS265386T | IAR OS2T #1 | 35.7083 | 1803.451 | 89.4903 | 25.7732 | 40.5764 | 186.2747 | 43.0619 | 90.4892 | 95.38 | 95.4053 | 98.958 | 147.8796 | 62.2095 | 123.2796 | 570.17 | 378.3171 | 102.3307 | 5.2614 | 3.7767 | 0.72558 | 89.1756 | 84.1075 | 1.5018 | 0.72507 | 0.00081 | 15.4383 | 87.537 | 7.4607 | 0.82657 | -0.00062 | 0.72507 | 14.0144
IAR | OS265386T | IAR OS2T #1 | 35.7167 | 1802.9479 | 89.6228 | 25.7204 | 40.5712 | 186.304 | 43.0337 | 90.3563 | 95.3678 | 95.5215 | 98.9534 | 114.4674 | 61.7002 | 122.522 | 566.1943 | 379.1248 | 102.4678 | 5.264 | 3.8973 | 0.72623 | 89.1762 | 83.7951 | 1.5008 | 0.72571 | 0.00081 | 15.3354 | 87.4854 | 6.7562 | 0.82657 | -0.00062 | 0.72571 | 13.9127
IAR | OS265386T | IAR OS2T #1 | 35.725 | 1804.5847 | 89.6988 | 25.6537 | 40.5575 | 186.2201 | 43.0298 | 90.5012 | 95.3797 | 95.4285 | 98.9641 | 105.7794 | 62.6469 | 123.0278 | 569.751 | 380.8453 | 102.2532 | 5.2519 | 4.2051 | 0.72497 | 89.1529 | 83.9584 | 1.4996 | 0.72444 | 0.00081 | 15.5378 | 87.4924 | 7.4397 | 0.82657 | -0.00062 | 0.72444 | 14.1126
IAR | OS265386T | IAR OS2T #1 | 35.7333 | 1804.5688 | 89.477 | 25.7212 | 40.556 | 186.1601 | 43.0604 | 90.5014 | 95.3832 | 95.3735 | 98.9664 | 77.7264 | 64.0759 | 121.6211 | 567.9122 | 381.1175 | 102.2389 | 5.2111 | 3.9058 | 0.72606 | 89.175 | 84.2821 | 1.5005 | 0.72554 | 0.00081 | 15.3626 | 87.9736 | 7.2492 | 0.82657 | -0.00062 | 0.72554 | 13.9396
IAR | OS265386T | IAR OS2T #1 | 35.7417 | 1804.5466 | 89.5791 | 25.647 | 40.5788 | 186.2252 | 43.0371 | 90.4144 | 95.3716 | 95.3999 | 98.9562 | 144.0348 | 64.1163 | 119.7766 | 564.3476 | 379.7955 | 102.3959 | 5.2463 | 4.0998 | 0.72525 | 89.2634 | 84.097 | 1.5093 | 0.72479 | 0.00081 | 15.4819 | 87.4537 | 7.4374 | 0.82657 | -0.00062 | 0.72479 | 14.0574
IAR | OS265386T | IAR OS2T #1 | 35.75 | 1804.6212 | 89.5241 | 25.7349 | 40.5793 | 186.1148 | 42.9879 | 89.9777 | 95.3568 | 95.5572 | 98.9568 | 107.835 | 63.6355 | 122.6826 | 566.7974 | 380.6077 | 102.4496 | 5.2645 | 4.2431 | 0.72571 | 89.2391 | 84.0294 | 1.4937 | 0.72524 | 0.00081 | 15.4113 | 87.7731 | 7.6853 | 0.82657 | -0.00062 | 0.72524 | 13.9877
IAR | OS265386T | IAR OS2T #1 | 35.7583 | 1805.7506 | 89.7725 | 25.7172 | 40.5957 | 186.3285 | 43.0025 | 90.4419 | 95.2901 | 95.7387 | 98.9652 | 85.875 | 62.2182 | 122.1037 | 564.8727 | 379.7746 | 102.5802 | 5.2426 | 3.8195 | 0.72543 | 89.1294 | 83.8748 | 1.5021 | 0.72488 | 0.00081 | 15.4674 | 87.7085 | 7.2482 | 0.82657 | -0.00062 | 0.72488 | 14.0431
IAR | OS265386T | IAR OS2T #1 | 35.7667 | 1803.0387 | 89.7193 | 25.7116 | 40.6 | 186.3196 | 43.0569 | 90.6715 | 95.3617 | 95.6485 | 98.962 | 126.7038 | 62.1676 | 126.097 | 569.3662 | 377.6753 | 102.6837 | 5.2462 | 4.0787 | 0.72516 | 89.1521 | 83.9645 | 1.498 | 0.72463 | 0.00081 | 15.5081 | 87.5841 | 7.7761 | 0.82657 | -0.00062 | 0.72463 | 14.0833
IAR | OS265386T | IAR OS2T #1 | 35.775 | 1804.5367 | 89.7215 | 25.7761 | 40.6118 | 186.2804 | 43.0307 | 90.6183 | 95.3594 | 95.906 | 98.9556 | 111.4374 | 62.1858 | 118.9323 | 570.1783 | 379.4586 | 102.5816 | 5.2363 | 4.002 | 0.72431 | 89.1757 | 83.7137 | 1.4994 | 0.7238 | 0.00081 | 15.6407 | 87.4047 | 7.3366 | 0.82657 | -0.00062 | 0.7238 | 14.2142
IAR | OS265386T | IAR OS2T #1 | 35.7833 | 1803.0298 | 89.7294 | 25.7504 | 40.6001 | 186.1894 | 43.0633 | 90.46 | 95.3712 | 95.5233 | 98.9619 | 98.4528 | 61.6991 | 126.6321 | 569.4241 | 382.0077 | 102.5386 | 5.2283 | 3.7903 | 0.72578 | 89.1683 | 83.7309 | 1.5019 | 0.72526 | 0.00081 | 15.4071 | 87.0158 | 7.3409 | 0.82657 | -0.00062 | 0.72526 | 13.9836
IAR | OS265386T | IAR OS2T #1 | 35.7917 | 1802.9981 | 89.7311 | 25.6438 | 40.6102 | 186.3599 | 43.0686 | 90.6078 | 95.3309 | 95.8547 | 98.9534 | 168.9276 | 62.19 | 123.1931 | 571.6628 | 379.1195 | 102.5169 | 5.267 | 4.1931 | 0.72571 | 89.1806 | 83.8974 | 1.5041 | 0.7252 | 0.00081 | 15.417 | 87.7251 | 7.4629 | 0.82657 | -0.00062 | 0.7252 | 13.9933
IAR | OS265386T | IAR OS2T #1 | 35.8 | 1803.0268 | 89.6046 | 25.6124 | 40.6058 | 186.0962 | 43.0177 | 90.7432 | 95.3549 | 95.7695 | 98.9555 | 114.8646 | 62.6431 | 127.2107 | 566.6888 | 378.6712 | 102.5659 | 5.231 | 4.1405 | 0.72606 | 89.133 | 84.3496 | 1.4984 | 0.72552 | 0.00081 | 15.3663 | 87.7676 | 7.0603 | 0.82657 | -0.00062 | 0.72552 | 13.9433
IAR | OS265386T | IAR OS2T #1 | 35.8083 | 1802.91 | 89.5201 | 25.6143 | 40.6181 | 186.2678 | 43.0133 | 90.5344 | 95.3839 | 95.748 | 98.9546 | 82.299 | 63.625 | 122.2094 | 567.6699 | 379.2788 | 102.5186 | 5.2377 | 4.0309 | 0.72682 | 89.1542 | 84.4032 | 1.4986 | 0.72629 | 0.00081 | 15.243 | 88.2437 | 7.1704 | 0.82657 | -0.00062 | 0.72629 | 13.8215
IAR | OS265386T | IAR OS2T #1 | 35.8167 | 1804.7392 | 89.5023 | 25.5967 | 40.5833 | 186.3027 | 43.0493 | 90.105 | 95.3829 | 95.7171 | 98.9552 | 130.1334 | 62.641 | 126.4115 | 566.0996 | 380.0931 | 102.4971 | 5.2668 | 4.2262 | 0.72578 | 89.1196 | 84.0256 | 1.499 | 0.72523 | 0.00081 | 15.4127 | 87.9177 | 7.5284 | 0.82657 | -0.00062 | 0.72523 | 13.9891
IAR | OS265386T | IAR OS2T #1 | 35.825 | 1802.9685 | 89.7923 | 25.6864 | 40.5988 | 186.2217 | 43.0357 | 90.7902 | 95.3325 | 95.7377 | 98.9557 | 110.9436 | 63.1667 | 123.1222 | 562.0074 | 379.3114 | 102.4142 | 5.263 | 4.1044 | 0.72665 | 89.1286 | 84.5214 | 1.503 | 0.72611 | 0.00081 | 15.2722 | 88.0247 | 7.4966 | 0.82657 | -0.00062 | 0.72611 | 13.8503
IAR | OS265386T | IAR OS2T #1 | 35.8333 | 1802.9906 | 89.6498 | 25.6842 | 40.6125 | 186.3714 | 43.0313 | 90.4829 | 95.2487 | 95.8602 | 98.9553 | 105.3354 | 63.6411 | 122.0916 | 567.7662 | 377.7731 | 102.3535 | 5.2426 | 4.1433 | 0.72632 | 89.1186 | 83.857 | 1.5038 | 0.72577 | 0.00081 | 15.3264 | 87.9593 | 7.4016 | 0.82657 | -0.00062 | 0.72577 | 13.9039
IAR | OS265386T | IAR OS2T #1 | 35.8417 | 1804.6323 | 89.4817 | 25.6959 | 40.5888 | 186.1998 | 43.065 | 90.5122 | 95.3805 | 95.5527 | 98.9603 | 183.0576 | 62.6581 | 120.8349 | 567.2818 | 376.7274 | 102.39 | 5.2165 | 4.1756 | 0.72465 | 89.2918 | 84.2147 | 1.4939 | 0.72421 | 0.00081 | 15.5755 | 87.6162 | 7.6794 | 0.82657 | -0.00062 | 0.72421 | 14.1499
IAR | OS265386T | IAR OS2T #1 | 35.85 | 1804.5699 | 89.7096 | 25.6586 | 40.5941 | 186.1656 | 42.9992 | 90.6827 | 95.3139 | 95.6992 | 98.951 | 120.4158 | 62.6689 | 120.5612 | 568.1013 | 377.2519 | 102.2818 | 5.216 | 3.8766 | 0.72609 | 89.1753 | 84.0011 | 1.5015 | 0.72557 | 0.00081 | 15.3575 | 87.6316 | 7.6304 | 0.82657 | -0.00062 | 0.72557 | 13.9346
IAR | OS265386T | IAR OS2T #1 | 35.8583 | 1804.5684 | 89.5817 | 25.5126 | 40.5813 | 186.292 | 43.0391 | 90.5463 | 95.3068 | 95.6133 | 98.9493 | 107.4318 | 61.2573 | 123.4775 | 571.1112 | 377.8304 | 102.3324 | 5.2317 | 4.0162 | 0.72629 | 89.1104 | 83.6777 | 1.5028 | 0.72574 | 0.0008 | 15.3313 | 87.2172 | 6.7695 | 0.82657 | -0.00062 | 0.72574 | 13.9087
IAR | OS265386T | IAR OS2T #1 | 35.8667 | 1802.9506 | 89.5601 | 25.4826 | 40.5958 | 186.2314 | 43.0332 | 90.3778 | 95.323 | 95.4175 | 98.9538 | 141.201 | 61.6979 | 122.518 | 566.1229 | 378.7329 | 102.2415 | 5.2492 | 3.721 | 0.72452 | 89.1289 | 83.6628 | 1.4989 | 0.72398 | 0.0008 | 15.6114 | 87.1788 | 7.4375 | 0.82657 | -0.00062 | 0.72398 | 14.1853
IAR | OS265386T | IAR OS2T #1 | 35.875 | 1804.5925 | 89.6264 | 25.4926 | 40.6022 | 186.1902 | 43.0101 | 90.4996 | 95.3109 | 95.4789 | 98.9506 | 107.5698 | 61.705 | 120.4857 | 567.4793 | 380.0548 | 102.3934 | 5.2377 | 3.8737 | 0.72541 | 89.1113 | 83.684 | 1.4975 | 0.72486 | 0.0008 | 15.4714 | 87.4264 | 6.8266 | 0.82657 | -0.00062 | 0.72486 | 14.0471
IAR | OS265386T | IAR OS2T #1 | 35.8833 | 1804.2681 | 89.5231 | 25.6446 | 40.603 | 186.2377 | 43.032 | 90.124 | 95.3447 | 95.7078 | 98.952 | 101.4918 | 61.7207 | 119.8234 | 567.1944 | 380.526 | 102.4582 | 5.245 | 4.0714 | 0.72594 | 89.1587 | 83.5802 | 1.5023 | 0.72542 | 0.0008 | 15.3822 | 87.6161 | 7.1682 | 0.82657 | -0.00062 | 0.72542 | 13.959
IAR | OS265386T | IAR OS2T #1 | 35.8917 | 1804.5202 | 89.7103 | 25.5772 | 40.5884 | 186.1028 | 43.0478 | 90.4763 | 95.3579 | 95.5721 | 98.9594 | 77.8092 | 63.1725 | 127.2618 | 562.1491 | 380.3401 | 102.6089 | 5.2444 | 3.9472 | 0.72375 | 89.1139 | 84.0782 | 1.4806 | 0.7232 | 0.00081 | 15.7367 | 87.3144 | 7.3891 | 0.82657 | -0.00062 | 0.7232 | 14.3091
IAR | OS265386T | IAR OS2T #1 | 35.9 | 1803.1703 | 89.4648 | 25.6098 | 40.5839 | 186.2013 | 43.0367 | 90.5621 | 95.3487 | 95.9079 | 98.9571 | 135.7104 | 64.019 | 120.8593 | 567.2059 | 378.5391 | 102.6762 | 5.2127 | 4.4116 | 0.72524 | 89.1646 | 83.9352 | 1.503 | 0.72472 | 0.00081 | 15.494 | 87.76 | 7.2508 | 0.82657 | -0.00062 | 0.72472 | 14.0694
IAR | OS265386T | IAR OS2T #1 | 35.9083 | 1804.5858 | 89.6518 | 25.5777 | 40.6041 | 186.2661 | 43.0213 | 90.4842 | 95.3397 | 95.4351 | 98.9567 | 108.399 | 62.1914 | 122.2362 | 565.5886 | 378.8667 | 102.5371 | 5.2272 | 4.1409 | 0.726 | 89.1382 | 84.3566 | 1.5078 | 0.72546 | 0.00081 | 15.3754 | 87.9009 | 7.6956 | 0.82657 | -0.00062 | 0.72546 | 13.9523
IAR | OS265386T | IAR OS2T #1 | 35.9167 | 1805.9824 | 89.4693 | 25.575 | 40.6003 | 186.1174 | 43.0379 | 90.4735 | 95.3616 | 95.7156 | 98.9543 | 84.8412 | 63.1169 | 121.1377 | 567.75 | 379.8662 | 102.5773 | 5.2514 | 4.009 | 0.72503 | 89.1644 | 84.1994 | 1.4978 | 0.72451 | 0.00081 | 15.5268 | 87.959 | 7.5957 | 0.82657 | -0.00062 | 0.72451 | 14.1018
IAR | OS265386T | IAR OS2T #1 | 35.925 | 1804.6146 | 89.6078 | 25.6015 | 40.5969 | 186.1866 | 43.019 | 90.5175 | 95.28 | 95.7369 | 98.9556 | 122.1762 | 61.7818 | 128.1415 | 570.3256 | 378.5686 | 102.6601 | 5.2884 | 4.1356 | 0.72578 | 89.174 | 84.0339 | 1.499 | 0.72527 | 0.00081 | 15.4066 | 87.7948 | 7.3175 | 0.82657 | -0.00062 | 0.72527 | 13.9831
IAR | OS265386T | IAR OS2T #1 | 35.9333 | 1802.9647 | 89.807 | 25.6132 | 40.5946 | 186.254 | 43.0038 | 90.5554 | 95.3189 | 95.823 | 98.9534 | 108.6948 | 62.1945 | 119.5524 | 567.4458 | 380.3766 | 102.5546 | 5.2511 | 4.0773 | 0.72599 | 89.2459 | 84.1076 | 1.5014 | 0.72552 | 0.00081 | 15.3661 | 87.8299 | 7.0205 | 0.82657 | -0.00062 | 0.72552 | 13.9431
IAR | OS265386T | IAR OS2T #1 | 35.9417 | 1804.5903 | 89.6627 | 25.5349 | 40.5949 | 186.1014 | 43.0543 | 90.4861 | 95.2823 | 95.6723 | 98.954 | 88.362 | 62.2166 | 126.8932 | 571.6773 | 379.4084 | 102.5683 | 5.2574 | 3.7616 | 0.72562 | 89.1792 | 83.6281 | 1.5028 | 0.72511 | 0.0008 | 15.432 | 87.3613 | 7.5643 | 0.82657 | -0.00062 | 0.72511 | 14.0082
IAR | OS265386T | IAR OS2T #1 | 35.95 | 1802.9585 | 89.766 | 25.5498 | 40.6171 | 186.0199 | 43.0751 | 90.46 | 95.3314 | 95.6152 | 98.9591 | 159.0768 | 61.7335 | 121.507 | 569.2028 | 378.1685 | 102.3693 | 5.2064 | 4.0753 | 0.726 | 89.129 | 84.0469 | 1.5013 | 0.72546 | 0.00081 | 15.3764 | 87.5313 | 7.6763 | 0.82657 | -0.00062 | 0.72546 | 13.9532
IAR | OS265386T | IAR OS2T #1 | 35.9583 | 1803.0366 | 89.738 | 25.5823 | 40.5998 | 186.1185 | 42.9818 | 90.3612 | 95.3245 | 95.7608 | 98.9583 | 119.0472 | 62.174 | 123.1035 | 567.0076 | 378.7124 | 102.4907 | 5.2938 | 3.8681 | 0.72648 | 89.1348 | 84.0054 | 1.5021 | 0.72594 | 0.00081 | 15.2992 | 87.7619 | 7.0908 | 0.82657 | -0.00062 | 0.72594 | 13.877
IAR | OS265386T | IAR OS2T #1 | 35.9667 | 1804.5844 | 89.5546 | 25.5855 | 40.6165 | 186.0821 | 43.0001 | 90.5768 | 95.2868 | 95.7379 | 98.9549 | 93.9294 | 61.7107 | 124.0394 | 566.1998 | 377.5193 | 102.3902 | 5.2328 | 3.8554 | 0.72588 | 89.1014 | 84.0262 | 1.5017 | 0.72532 | 0.00081 | 15.3983 | 87.7173 | 7.545 | 0.82657 | -0.00062 | 0.72532 | 13.9748
IAR | OS265386T | IAR OS2T #1 | 35.975 | 1803.0042 | 89.7888 | 25.5617 | 40.6105 | 186.1956 | 43.0428 | 90.6695 | 95.3253 | 95.6697 | 98.9682 | 137.5794 | 61.6973 | 124.5797 | 564.1484 | 379.1566 | 102.4068 | 5.2708 | 4.0529 | 0.72652 | 89.0977 | 83.9819 | 1.5015 | 0.72595 | 0.00081 | 15.2971 | 87.7562 | 7.0433 | 0.82657 | -0.00062 | 0.72595 | 13.8749
IAR | OS265386T | IAR OS2T #1 | 35.9833 | 1804.6179 | 89.7391 | 25.5927 | 40.6185 | 186.1801 | 42.9887 | 90.3122 | 95.3418 | 95.6077 | 98.9604 | 108.8856 | 61.7896 | 124.4294 | 568.2815 | 378.485 | 102.4151 | 5.2118 | 3.8696 | 0.72605 | 89.1596 | 84.3285 | 1.4966 | 0.72552 | 0.00081 | 15.3656 | 87.8059 | 7.7568 | 0.82657 | -0.00062 | 0.72552 | 13.9426
IAR | OS265386T | IAR OS2T #1 | 35.9917 | 1802.9526 | 89.5858 | 25.5887 | 40.6246 | 186.1658 | 43.0083 | 90.3231 | 95.3579 | 95.7754 | 98.957 | 101.8836 | 62.1318 | 122.4044 | 568.4392 | 380.0312 | 102.2843 | 5.2181 | 3.98 | 0.72566 | 89.146 | 84.1598 | 1.5017 | 0.72513 | 0.00081 | 15.4289 | 88.0262 | 7.3971 | 0.82657 | -0.00062 | 0.72513 | 14.0051
IAR | OS265386T | IAR OS2T #1 | 36 | 1801.3858 | 89.6699 | 25.6344 | 40.6027 | 186.2131 | 43.0432 | 90.5912 | 95.2927 | 95.5848 | 98.9613 | 89.223 | 63.1355 | 121.911 | 566.6956 | 378.1331 | 102.4019 | 5.2487 | 4.1944 | 0.72506 | 89.1825 | 84.4878 | 1.4818 | 0.72456 | 0.00081 | 15.5199 | 87.7277 | 7.275 | 0.82657 | -0.00062 | 0.72456 | 14.095
IAR | OS265386T | IAR OS2T #1 | 36.0083 | 1804.6162 | 89.5158 | 25.6581 | 40.6038 | 186.1995 | 43.0162 | 90.6185 | 95.3161 | 95.6948 | 98.9721 | 130.173 | 63.6138 | 121.2575 | 570.7664 | 380.2046 | 102.1712 | 5.2446 | 4.1277 | 0.72651 | 89.2051 | 84.4798 | 1.5066 | 0.72601 | 0.00081 | 15.2881 | 88.0948 | 7.8525 | 0.82657 | -0.00062 | 0.72601 | 13.866
IAR | OS265386T | IAR OS2T #1 | 36.0167 | 1804.5816 | 89.5056 | 25.59 | 40.5857 | 186.1433 | 42.9864 | 90.2162 | 95.3672 | 95.5701 | 98.959 | 108.9528 | 62.2223 | 123.5594 | 567.9714 | 377.8983 | 102.4248 | 5.2355 | 4.0815 | 0.72623 | 89.147 | 83.9208 | 1.4988 | 0.7257 | 0.00081 | 15.3378 | 87.5222 | 7.0314 | 0.82657 | -0.00062 | 0.7257 | 13.9151
IAR | OS265386T | IAR OS2T #1 | 36.025 | 1803.0189 | 89.5147 | 25.6613 | 40.5736 | 186.2419 | 43.0234 | 90.6118 | 95.4138 | 95.6988 | 98.9685 | 113.4828 | 62.6381 | 119.6216 | 567.2371 | 377.967 | 102.4699 | 5.2633 | 4.1131 | 0.7247 | 89.1073 | 83.744 | 1.5042 | 0.72415 | 0.00081 | 15.5852 | 87.4619 | 7.3816 | 0.82657 | -0.00062 | 0.72415 | 14.1594
IAR | OS265386T | IAR OS2T #1 | 36.0333 | 1806.1979 | 89.7046 | 25.6704 | 40.5751 | 186.21 | 43.0037 | 90.4491 | 95.3618 | 95.4471 | 98.9599 | 118.4352 | 62.6549 | 123.2289 | 568.2874 | 377.5107 | 102.5739 | 5.2447 | 4.0145 | 0.72449 | 89.124 | 83.5044 | 1.5002 | 0.72394 | 0.0008 | 15.6177 | 87.0879 | 6.7824 | 0.82657 | -0.00062 | 0.72394 | 14.1916
IAR | OS265386T | IAR OS2T #1 | 36.0417 | 1803.0475 | 89.6125 | 25.6542 | 40.5825 | 186.1369 | 43.0042 | 90.5806 | 95.3185 | 95.3716 | 98.9701 | 107.613 | 62.6371 | 122.6908 | 561.6322 | 378.8295 | 102.5814 | 5.2661 | 4.1698 | 0.72465 | 89.1421 | 83.4727 | 1.5018 | 0.72411 | 0.0008 | 15.5901 | 87.0521 | 7.3747 | 0.82657 | -0.00062 | 0.72411 | 14.1644
IAR | OS265386T | IAR OS2T #1 | 36.05 | 1804.5736 | 89.6586 | 25.6509 | 40.5695 | 186.1927 | 43.0386 | 90.3645 | 95.3284 | 95.2582 | 98.9627 | 75.9966 | 61.7487 | 121.9722 | 566.9111 | 381.7579 | 102.5633 | 5.2329 | 3.6869 | 0.72513 | 89.078 | 83.8181 | 1.5029 | 0.72456 | 0.00081 | 15.5196 | 87.7482 | 7.3025 | 0.82657 | -0.00062 | 0.72456 | 14.0947
IAR | OS265386T | IAR OS2T #1 | 36.0583 | 1804.6 | 89.7528 | 25.6968 | 40.584 | 186.12 | 43.0643 | 90.4103 | 95.3574 | 95.5985 | 98.9654 | 147.0042 | 61.731 | 121.4129 | 567.6293 | 379.209 | 102.6826 | 5.2231 | 4.0829 | 0.72626 | 89.1251 | 84.1788 | 1.5021 | 0.72571 | 0.00081 | 15.3352 | 87.9848 | 7.2105 | 0.82657 | -0.00062 | 0.72571 | 13.9125
IAR | OS265386T | IAR OS2T #1 | 36.0667 | 1802.9754 | 89.7351 | 25.6758 | 40.5849 | 186.0709 | 42.9944 | 90.5615 | 95.3709 | 95.5987 | 98.9617 | 114.5064 | 61.2204 | 123.7423 | 568.7894 | 377.7528 | 102.5506 | 5.2618 | 4.0395 | 0.72598 | 89.2333 | 84.3897 | 1.4971 | 0.7255 | 0.00081 | 15.3697 | 88.0741 | 7.4943 | 0.82657 | -0.00062 | 0.7255 | 13.9466
IAR | OS265386T | IAR OS2T #1 | 36.075 | 1803.0035 | 89.6194 | 25.5999 | 40.5735 | 186.1226 | 43.0219 | 90.7996 | 95.3565 | 95.6886 | 98.963 | 91.743 | 61.712 | 121.0927 | 570.7525 | 377.2244 | 102.6031 | 5.262 | 3.7889 | 0.7264 | 89.2098 | 84.4064 | 1.5013 | 0.7259 | 0.00081 | 15.3052 | 88.0466 | 7.5306 | 0.82657 | -0.00062 | 0.7259 | 13.8829
IAR | OS265386T | IAR OS2T #1 | 36.0833 | 1803.0314 | 89.6019 | 25.5822 | 40.5851 | 186.0844 | 43.01 | 90.0153 | 95.3902 | 95.6694 | 98.975 | 118.0572 | 61.6999 | 121.2792 | 566.7596 | 379.4143 | 102.3934 | 5.2422 | 4.0913 | 0.72592 | 89.1546 | 84.1835 | 1.5014 | 0.7254 | 0.00081 | 15.3857 | 87.8922 | 7.0486 | 0.82657 | -0.00062 | 0.7254 | 13.9624
IAR | OS265386T | IAR OS2T #1 | 36.0917 | 1804.5734 | 89.4732 | 25.4907 | 40.5834 | 186.0728 | 43.0037 | 90.5923 | 95.3545 | 95.8305 | 98.9665 | 104.82 | 62.2113 | 120.4761 | 568.8193 | 378.2263 | 102.378 | 5.2828 | 3.9671 | 0.72605 | 89.1537 | 84.4536 | 1.5025 | 0.72553 | 0.00081 | 15.3652 | 88.0445 | 7.4563 | 0.82657 | -0.00062 | 0.72553 | 13.9421
IAR | OS265386T | IAR OS2T #1 | 36.1 | 1804.6041 | 89.5935 | 25.4574 | 40.5846 | 186.1295 | 43.0361 | 90.5891 | 95.3948 | 95.7602 | 98.9646 | 85.884 | 63.1714 | 124.5142 | 567.5898 | 379.1399 | 102.4686 | 5.2402 | 3.9864 | 0.72565 | 89.1608 | 83.7312 | 1.4989 | 0.72512 | 0.00081 | 15.4294 | 87.926 | 7.5631 | 0.82657 | -0.00062 | 0.72512 | 14.0055
IAR | OS265386T | IAR OS2T #1 | 36.1083 | 1806.0443 | 89.6087 | 25.4822 | 40.6025 | 186.1336 | 43.08 | 90.5867 | 95.3114 | 95.7121 | 98.9652 | 158.2338 | 64.0736 | 122.8941 | 563.6239 | 380.4244 | 102.3795 | 5.2377 | 4.4707 | 0.7262 | 89.1381 | 84.1874 | 1.5011 | 0.72566 | 0.00081 | 15.3432 | 87.8625 | 7.468 | 0.82657 | -0.00062 | 0.72566 | 13.9205
IAR | OS265386T | IAR OS2T #1 | 36.1167 | 1804.6074 | 89.7605 | 25.4451 | 40.5868 | 185.9975 | 43.0003 | 90.538 | 95.3884 | 95.8669 | 98.9703 | 112.908 | 62.6749 | 124.117 | 566.4074 | 377.2228 | 102.4536 | 5.2308 | 3.9916 | 0.72234 | 89.2533 | 83.7916 | 1.4514 | 0.72187 | 0.00081 | 15.9498 | 87.4947 | 6.9926 | 0.82657 | -0.00062 | 0.72187 | 14.5196
IAR | OS265386T | IAR OS2T #1 | 36.125 | 1802.93 | 89.5313 | 25.3406 | 40.5952 | 186.1187 | 42.9994 | 90.6838 | 95.3738 | 95.5538 | 98.9633 | 93.1476 | 63.1311 | 123.5309 | 564.8494 | 378.432 | 102.4111 | 5.2417 | 4.176 | 0.72504 | 89.2083 | 83.5955 | 1.5006 | 0.72454 | 0.0008 | 15.5217 | 87.2515 | 7.2218 | 0.82657 | -0.00062 | 0.72454 | 14.0967
IAR | OS265386T | IAR OS2T #1 | 36.1333 | 1803.029 | 89.7231 | 25.4613 | 40.6055 | 186.0901 | 42.9925 | 90.4492 | 95.3393 | 95.7839 | 98.9666 | 118.7418 | 62.1572 | 121.3158 | 568.7984 | 378.8128 | 102.3304 | 5.2479 | 4.1475 | 0.72518 | 89.1818 | 83.4474 | 1.5041 | 0.72467 | 0.0008 | 15.502 | 87.3789 | 6.9635 | 0.82657 | -0.00062 | 0.72467 | 14.0773
IAR | OS265386T | IAR OS2T #1 | 36.1417 | 1804.6176 | 89.6408 | 25.423 | 40.6107 | 186.051 | 43.0111 | 90.4291 | 95.317 | 95.658 | 98.9642 | 109.9752 | 62.6913 | 123.7091 | 570.3775 | 379.9656 | 102.3216 | 5.2424 | 3.8927 | 0.7246 | 89.2468 | 83.7768 | 1.4999 | 0.72413 | 0.00081 | 15.5873 | 87.3917 | 7.905 | 0.82657 | -0.00062 | 0.72413 | 14.1615
IAR | OS265386T | IAR OS2T #1 | 36.15 | 1804.5737 | 89.7165 | 25.3825 | 40.5882 | 186.1298 | 43.0232 | 90.4153 | 95.3506 | 95.4144 | 98.9692 | 79.368 | 62.1709 | 122.5789 | 569.1468 | 377.8032 | 102.3601 | 5.237 | 4.0721 | 0.72521 | 89.1527 | 84.011 | 1.503 | 0.72468 | 0.00081 | 15.4999 | 87.51 | 7.1199 | 0.82657 | -0.00062 | 0.72468 | 14.0752
IAR | OS265386T | IAR OS2T #1 | 36.1583 | 1804.6264 | 89.6099 | 25.4719 | 40.6046 | 186.1249 | 43.0547 | 90.6184 | 95.3838 | 95.6006 | 98.9635 | 148.7034 | 61.7074 | 122.0872 | 571.2792 | 380.0911 | 102.602 | 5.2327 | 3.9601 | 0.72504 | 89.1634 | 83.971 | 1.5007 | 0.72452 | 0.00081 | 15.5253 | 87.6399 | 7.3007 | 0.82657 | -0.00062 | 0.72452 | 14.1003
IAR | OS265386T | IAR OS2T #1 | 36.1667 | 1802.9452 | 89.6261 | 25.4853 | 40.5969 | 186.1475 | 42.9916 | 90.6333 | 95.3625 | 95.442 | 98.9686 | 108.6366 | 61.2415 | 119.5565 | 567.3835 | 378.2646 | 102.55 | 5.2262 | 3.8716 | 0.72612 | 89.1837 | 83.8962 | 1.5008 | 0.72561 | 0.00081 | 15.3518 | 87.5252 | 7.2897 | 0.82657 | -0.00062 | 0.72561 | 13.9289
IAR | OS265386T | IAR OS2T #1 | 36.175 | 1804.578 | 89.6541 | 25.4124 | 40.5835 | 186.0629 | 43.0164 | 90.6885 | 95.394 | 95.4772 | 98.9686 | 81.2472 | 61.7089 | 124.0246 | 566.1565 | 379.8431 | 102.695 | 5.2569 | 4.0774 | 0.72497 | 89.213 | 84.103 | 1.4935 | 0.72448 | 0.00081 | 15.5315 | 87.7949 | 7.714 | 0.82657 | -0.00062 | 0.72448 | 14.1064
IAR | OS265386T | IAR OS2T #1 | 36.1833 | 1802.9846 | 89.5334 | 25.3296 | 40.5887 | 185.933 | 43.0215 | 90.694 | 95.3842 | 95.4007 | 98.9625 | 116.901 | 62.1833 | 121.4724 | 565.3997 | 378.0409 | 102.6841 | 5.2634 | 3.8686 | 0.72591 | 89.2025 | 83.4614 | 1.5073 | 0.72541 | 0.0008 | 15.3831 | 87.2741 | 7.2398 | 0.82657 | -0.00062 | 0.72541 | 13.9599
IAR | OS265386T | IAR OS2T #1 | 36.1917 | 1802.982 | 89.7624 | 25.2319 | 40.5846 | 186.0866 | 43.0084 | 90.558 | 95.3161 | 95.4753 | 98.9687 | 104.8404 | 63.6277 | 119.5891 | 563.0215 | 377.6003 | 102.71 | 5.2544 | 4.1233 | 0.72613 | 89.1413 | 84.2898 | 1.5022 | 0.72559 | 0.00081 | 15.3547 | 87.9795 | 7.1208 | 0.82657 | -0.00062 | 0.72559 | 13.9318
IAR | OS265386T | IAR OS2T #1 | 36.2 | 1806.2575 | 89.5429 | 25.3009 | 40.5717 | 186.0561 | 42.9964 | 90.5518 | 95.4016 | 95.48 | 98.9699 | 91.3722 | 62.1968 | 121.996 | 568.5528 | 377.0741 | 102.7473 | 5.2801 | 4.152 | 0.7248 | 89.1456 | 84.2816 | 1.4669 | 0.72426 | 0.00081 | 15.5665 | 88.2691 | 7.2323 | 0.82657 | -0.00062 | 0.72426 | 14.141
IAR | OS265386T | IAR OS2T #1 | 36.2083 | 1804.4442 | 89.7698 | 25.2872 | 40.5641 | 185.9603 | 43.0335 | 90.1652 | 95.3379 | 95.6406 | 98.9725 | 162.6654 | 62.1976 | 127.2327 | 568.7983 | 378.3451 | 102.5155 | 5.2657 | 3.764 | 0.72607 | 89.186 | 84.5341 | 1.5003 | 0.72556 | 0.00081 | 15.3598 | 87.7653 | 7.2748 | 0.82657 | -0.00062 | 0.72556 | 13.9369
IAR | OS265386T | IAR OS2T #1 | 36.2167 | 1803.1334 | 89.737 | 25.3747 | 40.5447 | 186.0926 | 42.9681 | 90.3064 | 95.3483 | 95.8057 | 98.9706 | 119.3262 | 62.1702 | 121.1233 | 567.7396 | 381.2737 | 102.526 | 5.2698 | 4.2584 | 0.72614 | 89.1328 | 83.9046 | 1.5007 | 0.7256 | 0.00081 | 15.353 | 87.9481 | 7.3173 | 0.82657 | -0.00062 | 0.7256 | 13.9301
IAR | OS265386T | IAR OS2T #1 | 36.225 | 1803.0106 | 89.6357 | 25.4547 | 40.5694 | 186.062 | 42.9462 | 90.4746 | 95.3389 | 95.7833 | 98.9563 | 87.3792 | 62.1723 | 122.3882 | 571.6513 | 378.3421 | 102.6286 | 5.2591 | 3.967 | 0.72511 | 89.1605 | 84.0081 | 1.497 | 0.72459 | 0.00081 | 15.5144 | 87.7782 | 7.2273 | 0.82657 | -0.00062 | 0.72459 | 14.0895
IAR | OS265386T | IAR OS2T #1 | 36.2333 | 1803.1595 | 89.5941 | 25.4393 | 40.5545 | 186.0136 | 42.9429 | 90.571 | 95.3401 | 95.6975 | 98.9664 | 122.3688 | 62.6398 | 121.0274 | 568.1381 | 376.1617 | 102.4464 | 5.2713 | 3.9206 | 0.72554 | 89.2762 | 84.076 | 1.5015 | 0.72509 | 0.00081 | 15.4343 | 87.7433 | 7.501 | 0.82657 | -0.00062 | 0.72509 | 14.0104
IAR | OS265386T | IAR OS2T #1 | 36.2417 | 1802.9275 | 89.6815 | 25.3521 | 40.5588 | 185.7085 | 42.9747 | 90.4738 | 95.368 | 95.8102 | 98.9626 | 110.2434 | 62.1783 | 121.2672 | 568.0311 | 378.2602 | 102.3857 | 5.269 | 4.1291 | 0.7258 | 89.1783 | 83.5372 | 1.5021 | 0.72529 | 0.0008 | 15.4024 | 87.364 | 7.217 | 0.82657 | -0.00062 | 0.72529 | 13.9789
IAR | OS265386T | IAR OS2T #1 | 36.25 | 1804.573 | 89.8531 | 25.4238 | 40.5758 | 185.7714 | 42.9912 | 90.4823 | 95.3347 | 95.5365 | 98.9632 | 76.5786 | 61.7388 | 124.0831 | 566.3527 | 379.5306 | 102.3448 | 5.2676 | 3.8855 | 0.72479 | 89.1634 | 83.6394 | 1.5003 | 0.72427 | 0.0008 | 15.5648 | 87.1853 | 7.9295 | 0.82657 | -0.00062 | 0.72427 | 14.1393
IAR | OS265386T | IAR OS2T #1 | 36.2583 | 1804.5969 | 89.673 | 25.4732 | 40.5686 | 185.9105 | 42.998 | 90.4886 | 95.3886 | 95.6123 | 98.9591 | 146.6652 | 61.2236 | 123.9554 | 563.2457 | 379.5084 | 102.2925 | 5.2519 | 4.0137 | 0.72482 | 89.1511 | 83.8104 | 1.5004 | 0.72429 | 0.00081 | 15.5624 | 87.6306 | 7.2369 | 0.82657 | -0.00062 | 0.72429 | 14.1369
IAR | OS265386T | IAR OS2T #1 | 36.2667 | 1804.5904 | 89.6065 | 25.4124 | 40.551 | 186.0936 | 42.9306 | 90.6009 | 95.3058 | 95.6554 | 98.9718 | 113.1306 | 61.7439 | 122.629 | 567.0413 | 381.0282 | 102.4147 | 5.2654 | 4.0221 | 0.72551 | 89.1482 | 84.0965 | 1.5015 | 0.72498 | 0.00081 | 15.4519 | 87.5498 | 7.573 | 0.82657 | -0.00062 | 0.72498 | 14.0278
IAR | OS265386T | IAR OS2T #1 | 36.275 | 1804.5803 | 89.7488 | 25.4136 | 40.5724 | 186.0485 | 42.9703 | 90.2571 | 95.3765 | 95.4258 | 98.9664 | 86.0628 | 61.7011 | 121.2064 | 567.8369 | 378.8311 | 102.1737 | 5.2601 | 3.8657 | 0.72583 | 89.1431 | 84.1426 | 1.4981 | 0.7253 | 0.00081 | 15.4018 | 87.7025 | 7.5682 | 0.82657 | -0.00062 | 0.7253 | 13.9783
IAR | OS265386T | IAR OS2T #1 | 36.2833 | 1803.0102 | 89.6463 | 25.4478 | 40.5615 | 185.9797 | 42.9579 | 90.7089 | 95.4124 | 95.5966 | 98.9713 | 118.8546 | 62.6619 | 124.6467 | 566.3154 | 377.5376 | 102.4598 | 5.2584 | 4.1059 | 0.72608 | 89.1296 | 83.7762 | 1.5086 | 0.72554 | 0.00081 | 15.3627 | 87.2079 | 6.9699 | 0.82657 | -0.00062 | 0.72554 | 13.9397
IAR | OS265386T | IAR OS2T #1 | 36.2917 | 1802.9448 | 89.8059 | 25.4586 | 40.5701 | 185.928 | 43.0043 | 90.6555 | 95.4041 | 95.3906 | 98.9634 | 104.532 | 62.6442 | 121.0235 | 570.5393 | 380.7528 | 102.4596 | 5.2412 | 3.9285 | 0.72573 | 89.1569 | 83.8426 | 1.501 | 0.72521 | 0.00081 | 15.4155 | 87.7547 | 7.4638 | 0.82657 | -0.00062 | 0.72521 | 13.9918
IAR | OS265386T | IAR OS2T #1 | 36.3 | 1802.9972 | 89.6556 | 25.3744 | 40.5889 | 185.8832 | 43.0074 | 90.3319 | 95.4173 | 95.4513 | 98.9692 | 98.5404 | 63.1436 | 119.7235 | 567.7541 | 377.6852 | 102.5164 | 5.2841 | 4.1283 | 0.72413 | 89.2498 | 84.3169 | 1.4795 | 0.72367 | 0.00081 | 15.6619 | 87.8769 | 6.9376 | 0.82657 | -0.00062 | 0.72367 | 14.2352
IAR | OS265386T | IAR OS2T #1 | 36.3083 | 1802.9941 | 89.7721 | 25.3977 | 40.5663 | 185.8243 | 43.0395 | 90.6154 | 95.3504 | 95.4425 | 98.9543 | 172.191 | 63.1488 | 124.3234 | 568.2632 | 377.173 | 102.8017 | 5.2365 | 4.2464 | 0.72538 | 89.1969 | 83.9681 | 1.5012 | 0.72488 | 0.00081 | 15.4686 | 87.4206 | 7.349 | 0.82657 | -0.00062 | 0.72488 | 14.0443
IAR | OS265386T | IAR OS2T #1 | 36.3167 | 1802.9697 | 89.5359 | 25.4482 | 40.5833 | 185.7096 | 42.9708 | 90.5606 | 95.4045 | 95.3219 | 98.9641 | 119.2746 | 63.1622 | 126.5152 | 567.608 | 378.4726 | 102.6213 | 5.2663 | 3.9741 | 0.72501 | 89.1882 | 84.6375 | 1.4997 | 0.7245 | 0.00081 | 15.5287 | 87.8156 | 7.3611 | 0.82657 | -0.00062 | 0.7245 | 14.1037
IAR | OS265386T | IAR OS2T #1 | 36.325 | 1802.9463 | 89.8349 | 25.3493 | 40.5772 | 185.7786 | 42.9826 | 90.4478 | 95.3902 | 95.6367 | 98.9669 | 89.2206 | 62.1524 | 120.0261 | 561.9377 | 379.7584 | 102.7196 | 5.2714 | 4.1331 | 0.72571 | 89.285 | 84.1567 | 1.503 | 0.72527 | 0.00081 | 15.4061 | 87.9072 | 7.1425 | 0.82657 | -0.00062 | 0.72527 | 13.9825
IAR | OS265386T | IAR OS2T #1 | 36.3333 | 1804.3972 | 89.7186 | 25.3374 | 40.5643 | 185.8216 | 43.0029 | 90.5394 | 95.3615 | 95.5371 | 98.9665 | 133.3392 | 61.7499 | 122.4215 | 566.0753 | 380.3443 | 102.5832 | 5.2591 | 4.0972 | 0.72601 | 89.1697 | 84.007 | 1.5023 | 0.72549 | 0.00081 | 15.3702 | 87.8201 | 7.7157 | 0.82657 | -0.00062 | 0.72549 | 13.9471
IAR | OS265386T | IAR OS2T #1 | 36.3417 | 1803.0124 | 89.6057 | 25.3701 | 40.5497 | 185.9077 | 42.9436 | 89.9058 | 95.4142 | 95.3906 | 98.9695 | 111.9378 | 61.7476 | 121.3414 | 565.7653 | 379.5384 | 102.6535 | 5.2689 | 3.7203 | 0.72569 | 89.1834 | 84.117 | 1.4925 | 0.72518 | 0.00081 | 15.4206 | 87.6304 | 7.5262 | 0.82657 | -0.00062 | 0.72518 | 13.9969
IAR | OS265386T | IAR OS2T #1 | 36.35 | 1802.9939 | 89.6386 | 25.2331 | 40.5544 | 185.7131 | 42.9467 | 90.5832 | 95.4018 | 95.7167 | 98.9685 | 105.9516 | 61.7046 | 127.866 | 569.7209 | 376.2 | 102.5586 | 5.251 | 4.1734 | 0.72596 | 89.1935 | 83.8208 | 1.5044 | 0.72546 | 0.00081 | 15.3757 | 87.3904 | 7.5613 | 0.82657 | -0.00062 | 0.72546 | 13.9525
IAR | OS265386T | IAR OS2T #1 | 36.3583 | 1804.6015 | 89.4801 | 25.2056 | 40.5501 | 185.8198 | 42.9916 | 90.5552 | 95.3421 | 95.8451 | 98.9737 | 178.1388 | 62.1615 | 120.4141 | 570.3293 | 380.3852 | 102.5207 | 5.2568 | 4.0329 | 0.72493 | 89.1574 | 83.9385 | 1.5057 | 0.72441 | 0.00081 | 15.5435 | 87.8953 | 7.2745 | 0.82657 | -0.00062 | 0.72441 | 14.1182
IAR | OS265386T | IAR OS2T #1 | 36.3667 | 1802.9589 | 89.6028 | 25.2703 | 40.5504 | 185.905 | 42.974 | 90.4148 | 95.443 | 95.4535 | 98.9722 | 119.9124 | 62.6835 | 126.0915 | 569.9313 | 379.8887 | 102.417 | 5.271 | 3.8662 | 0.72586 | 89.1742 | 84.4989 | 1.5011 | 0.72535 | 0.00081 | 15.3938 | 87.7443 | 7.3291 | 0.82657 | -0.00062 | 0.72535 | 13.9704
IAR | OS265386T | IAR OS2T #1 | 36.375 | 1802.7971 | 89.6317 | 25.2958 | 40.5569 | 185.8259 | 42.9769 | 90.5202 | 95.4149 | 95.7951 | 98.9754 | 85.4934 | 63.6297 | 118.1966 | 571.66 | 378.7962 | 102.463 | 5.29 | 4.4212 | 0.72524 | 89.187 | 84.1314 | 1.5021 | 0.72473 | 0.00081 | 15.4919 | 87.9988 | 7.147 | 0.82657 | -0.00062 | 0.72473 | 14.0673
IAR | OS265386T | IAR OS2T #1 | 36.3833 | 1806.037 | 89.5832 | 25.3234 | 40.5416 | 185.7981 | 42.992 | 90.5446 | 95.42 | 95.7618 | 98.977 | 128.4018 | 62.1699 | 126.1783 | 568.5986 | 378.8894 | 102.5071 | 5.2682 | 3.9877 | 0.72566 | 89.1503 | 83.9487 | 1.4999 | 0.72514 | 0.00081 | 15.4274 | 87.6626 | 7.1943 | 0.82657 | -0.00062 | 0.72514 | 14.0036
IAR | OS265386T | IAR OS2T #1 | 36.3917 | 1804.6339 | 89.6292 | 25.3251 | 40.5585 | 185.901 | 42.9592 | 90.3805 | 95.3929 | 95.788 | 98.9877 | 109.3152 | 62.6553 | 120.7893 | 567.1792 | 380.1792 | 102.428 | 5.2316 | 3.9653 | 0.72596 | 89.1534 | 84.0684 | 1.5004 | 0.72543 | 0.00081 | 15.3807 | 87.6988 | 7.6566 | 0.82657 | -0.00062 | 0.72543 | 13.9575
IAR | OS265386T | IAR OS2T #1 | 36.4 | 1806.1552 | 89.7377 | 25.4175 | 40.5348 | 185.8417 | 42.958 | 90.6662 | 95.391 | 95.7328 | 98.971 | 104.8134 | 62.1946 | 121.9276 | 567.3993 | 379.1894 | 102.3958 | 5.276 | 4.1319 | 0.72512 | 89.1484 | 83.7896 | 1.5017 | 0.72459 | 0.00081 | 15.5136 | 87.4698 | 7.0037 | 0.82657 | -0.00062 | 0.72459 | 14.0887
IAR | OS265386T | IAR OS2T #1 | 36.4083 | 1806.2025 | 89.7305 | 25.3164 | 40.5475 | 185.9035 | 42.9686 | 90.4038 | 95.4035 | 95.7119 | 98.9672 | 178.2336 | 61.7518 | 123.3472 | 563.2305 | 379.8233 | 102.226 | 5.2604 | 3.9028 | 0.72591 | 89.1495 | 83.992 | 1.501 | 0.72538 | 0.00081 | 15.3888 | 87.7277 | 7.5808 | 0.82657 | -0.00062 | 0.72538 | 13.9655
IAR | OS265386T | IAR OS2T #1 | 36.4167 | 1804.6157 | 89.7735 | 25.3302 | 40.5449 | 185.9215 | 42.9422 | 90.5781 | 95.3911 | 95.6508 | 98.9783 | 118.2228 | 61.6944 | 123.4576 | 567.5252 | 379.3494 | 102.3404 | 5.273 | 3.9835 | 0.72497 | 89.2617 | 83.4835 | 1.5024 | 0.72451 | 0.0008 | 15.5265 | 87.4486 | 7.3972 | 0.82657 | -0.00062 | 0.72451 | 14.1015
IAR | OS265386T | IAR OS2T #1 | 36.425 | 1802.9918 | 89.7918 | 25.3638 | 40.5078 | 185.8697 | 42.9312 | 90.8058 | 95.2836 | 95.5638 | 98.9704 | 100.0914 | 62.2028 | 122.0521 | 567.4573 | 380.0784 | 102.3698 | 5.2709 | 4.0349 | 0.72442 | 89.1534 | 83.8643 | 1.5037 | 0.72389 | 0.00081 | 15.6262 | 87.2775 | 7.4266 | 0.82657 | -0.00062 | 0.72389 | 14.2
IAR | OS265386T | IAR OS2T #1 | 36.4333 | 1804.4704 | 89.6145 | 25.3671 | 40.4881 | 185.9935 | 42.9583 | 90.367 | 95.3904 | 95.7787 | 98.9743 | 136.4592 | 62.133 | 123.1792 | 568.0959 | 378.2672 | 102.5655 | 5.2462 | 3.9051 | 0.72558 | 89.1931 | 84.1267 | 1.4976 | 0.72508 | 0.00081 | 15.436 | 87.7649 | 7.3976 | 0.82657 | -0.00062 | 0.72508 | 14.0121
IAR | OS265386T | IAR OS2T #1 | 36.4417 | 1802.9457 | 89.5238 | 25.293 | 40.4978 | 185.8923 | 42.9346 | 90.2498 | 95.4065 | 95.5289 | 98.9694 | 108.7206 | 62.6233 | 124.0257 | 570.7942 | 379.1066 | 102.7323 | 5.2506 | 4.0999 | 0.72575 | 89.1945 | 83.7004 | 1.4999 | 0.72525 | 0.0008 | 15.4097 | 87.3173 | 7.7992 | 0.82657 | -0.00062 | 0.72525 | 13.9862
IAR | OS265386T | IAR OS2T #1 | 36.45 | 1804.5219 | 89.7755 | 25.2966 | 40.5127 | 185.9131 | 42.9314 | 90.6197 | 95.3815 | 95.7882 | 98.9673 | 99.9618 | 64.0255 | 121.5324 | 567.1209 | 378.386 | 102.5827 | 5.245 | 4.3042 | 0.725 | 89.1744 | 84.1596 | 1.4997 | 0.72449 | 0.00081 | 15.5305 | 87.7548 | 7.1828 | 0.82657 | -0.00062 | 0.72449 | 14.1054
IAR | OS265386T | IAR OS2T #1 | 36.4583 | 1804.6357 | 89.7436 | 25.4171 | 40.5048 | 186.0769 | 42.9483 | 90.7358 | 95.3461 | 95.5145 | 98.973 | 88.3692 | 63.6431 | 123.6034 | 567.5595 | 378.8318 | 102.7797 | 5.2778 | 4.1242 | 0.72602 | 89.1355 | 84.0421 | 1.5004 | 0.72548 | 0.00081 | 15.3729 | 87.7271 | 7.6358 | 0.82657 | -0.00062 | 0.72548 | 13.9497
IAR | OS265386T | IAR OS2T #1 | 36.4667 | 1802.9742 | 89.7186 | 25.4255 | 40.4825 | 186.0752 | 42.9201 | 90.504 | 95.3595 | 95.634 | 98.9779 | 133.8264 | 63.645 | 124.0828 | 568.6274 | 380.8242 | 102.6956 | 5.2292 | 4.1942 | 0.72476 | 89.1112 | 84.2741 | 1.4741 | 0.7242 | 0.00081 | 15.5761 | 87.986 | 7.3566 | 0.82657 | -0.00062 | 0.7242 | 14.1505
IAR | OS265386T | IAR OS2T #1 | 36.475 | 1804.5653 | 89.4989 | 25.4855 | 40.476 | 186.0261 | 42.9324 | 90.4818 | 95.3288 | 95.6003 | 98.9772 | 113.1462 | 62.1707 | 121.5543 | 566.6965 | 379.995 | 102.6564 | 5.254 | 4.1288 | 0.72585 | 89.1491 | 84.1596 | 1.4968 | 0.72532 | 0.00081 | 15.3972 | 87.5862 | 7.7602 | 0.82657 | -0.00062 | 0.72532 | 13.9738
IAR | OS265386T | IAR OS2T #1 | 36.4833 | 1804.6007 | 89.55 | 25.4809 | 40.4857 | 185.9701 | 42.931 | 90.7721 | 95.4016 | 95.7683 | 98.9834 | 92.2482 | 61.791 | 122.4672 | 566.0322 | 379.8931 | 102.6361 | 5.2516 | 3.9061 | 0.72594 | 89.1078 | 83.6902 | 1.5029 | 0.72538 | 0.0008 | 15.3881 | 87.671 | 7.452 | 0.82657 | -0.00062 | 0.72538 | 13.9648
IAR | OS265386T | IAR OS2T #1 | 36.4917 | 1804.5634 | 89.6485 | 25.3958 | 40.4682 | 185.951 | 42.9319 | 90.5915 | 95.2672 | 95.6127 | 98.9867 | 119.202 | 62.1714 | 123.3953 | 562.8146 | 377.0387 | 102.4926 | 5.2645 | 3.9207 | 0.72517 | 89.1097 | 84.0549 | 1.4999 | 0.72462 | 0.00081 | 15.5098 | 87.4395 | 7.8292 | 0.82657 | -0.00062 | 0.72462 | 14.0849
IAR | OS265386T | IAR OS2T #1 | 36.5 | 1803.0017 | 89.5122 | 25.3475 | 40.4355 | 186.0254 | 42.9186 | 90.5256 | 95.3324 | 95.8145 | 98.9746 | 106.9932 | 61.6961 | 121.1683 | 567.5616 | 379.2361 | 102.4568 | 5.2453 | 4.0343 | 0.72638 | 89.1147 | 83.8723 | 1.5018 | 0.72582 | 0.00081 | 15.3177 | 87.9451 | 7.0956 | 0.82657 | -0.00062 | 0.72582 | 13.8953
IAR | OS265386T | IAR OS2T #1 | 36.5083 | 1803.0225 | 89.8221 | 25.3368 | 40.4414 | 186.007 | 42.9127 | 90.5918 | 95.3492 | 95.5947 | 98.9841 | 77.8284 | 61.7281 | 125.0172 | 567.3027 | 378.86 | 102.498 | 5.2586 | 3.9125 | 0.72616 | 89.0955 | 84.2983 | 1.5026 | 0.7256 | 0.00081 | 15.3541 | 87.8342 | 7.7278 | 0.82657 | -0.00062 | 0.7256 | 13.9312
IAR | OS265386T | IAR OS2T #1 | 36.5167 | 1804.5706 | 89.7239 | 25.3332 | 40.4222 | 185.8383 | 42.9316 | 90.7051 | 95.2859 | 95.8821 | 98.9809 | 152.2968 | 62.1528 | 122.6039 | 570.5217 | 379.0175 | 102.457 | 5.2921 | 3.9037 | 0.72611 | 89.1206 | 83.564 | 1.5047 | 0.72556 | 0.0008 | 15.3594 | 87.843 | 7.4811 | 0.82657 | -0.00062 | 0.72556 | 13.9365
IAR | OS265386T | IAR OS2T #1 | 36.525 | 1803.007 | 89.6901 | 25.3543 | 40.4095 | 185.926 | 42.8579 | 90.3824 | 95.315 | 95.5716 | 98.9849 | 110.892 | 62.6551 | 122.2618 | 570.9532 | 379.5815 | 102.3945 | 5.2564 | 4.1542 | 0.72627 | 89.1282 | 84.271 | 1.5009 | 0.72573 | 0.00081 | 15.3332 | 87.8507 | 7.5378 | 0.82657 | -0.00062 | 0.72573 | 13.9106
IAR | OS265386T | IAR OS2T #1 | 36.5333 | 1802.9592 | 89.7531 | 25.3078 | 40.4156 | 185.9336 | 42.8653 | 90.418 | 95.3668 | 95.8269 | 98.9895 | 80.0424 | 62.7409 | 122.8298 | 568.9944 | 382.3012 | 102.3684 | 5.2498 | 3.9839 | 0.72551 | 89.2233 | 84.4456 | 1.4989 | 0.72503 | 0.00081 | 15.4444 | 88.1958 | 7.6232 | 0.82657 | -0.00062 | 0.72503 | 14.0204
IAR | OS265386T | IAR OS2T #1 | 36.5417 | 1804.5617 | 89.7205 | 25.1787 | 40.4039 | 185.845 | 42.893 | 90.6282 | 95.3509 | 95.5995 | 98.9902 | 124.3002 | 63.1191 | 123.9819 | 568.5612 | 381.1594 | 102.2845 | 5.2674 | 3.9685 | 0.72632 | 89.226 | 84.1549 | 1.503 | 0.72584 | 0.00081 | 15.3148 | 87.6313 | 7.7664 | 0.82657 | -0.00062 | 0.72584 | 13.8924
IAR | OS265386T | IAR OS2T #1 | 36.55 | 1804.5829 | 89.7317 | 25.2109 | 40.4082 | 185.8839 | 42.8663 | 90.7438 | 95.3195 | 95.8281 | 98.994 | 109.3086 | 62.6674 | 121.7206 | 564.1748 | 379.5045 | 102.1994 | 5.2424 | 4.0955 | 0.72612 | 89.1861 | 83.8186 | 1.5096 | 0.72561 | 0.00081 | 15.3515 | 87.642 | 7.337 | 0.82657 | -0.00062 | 0.72561 | 13.9287
IAR | OS265386T | IAR OS2T #1 | 36.5583 | 1804.5951 | 89.4942 | 25.3251 | 40.423 | 185.8655 | 42.9075 | 90.5952 | 95.3401 | 95.696 | 98.9817 | 106.5438 | 62.1601 | 123.2591 | 567.21 | 377.5252 | 102.3538 | 5.2434 | 3.9007 | 0.72524 | 89.1835 | 84.069 | 1.497 | 0.72474 | 0.00081 | 15.491 | 87.6997 | 7.1981 | 0.82657 | -0.00062 | 0.72474 | 14.0664
IAR | OS265386T | IAR OS2T #1 | 36.5667 | 1804.6432 | 89.7799 | 25.296 | 40.4084 | 185.8475 | 42.9213 | 90.5464 | 95.3652 | 95.4011 | 98.9799 | 166.449 | 61.2709 | 121.9966 | 565.2028 | 381.0956 | 102.4383 | 5.243 | 4.0054 | 0.7259 | 89.0965 | 84.0645 | 1.4998 | 0.72533 | 0.00081 | 15.3959 | 87.612 | 7.3336 | 0.82657 | -0.00062 | 0.72533 | 13.9725
IAR | OS265386T | IAR OS2T #1 | 36.575 | 1806.2334 | 89.6731 | 25.2685 | 40.407 | 185.8363 | 42.87 | 90.3683 | 95.2663 | 95.5246 | 98.9852 | 118.3284 | 61.6927 | 122.5533 | 569.0089 | 381.0732 | 102.6458 | 5.2932 | 3.8905 | 0.72499 | 89.0889 | 83.5874 | 1.4983 | 0.72443 | 0.0008 | 15.5404 | 87.2417 | 7.1831 | 0.82657 | -0.00062 | 0.72443 | 14.1152
IAR | OS265386T | IAR OS2T #1 | 36.5833 | 1801.6333 | 89.688 | 25.2516 | 40.3971 | 185.7236 | 42.8553 | 90.5516 | 95.3828 | 95.8403 | 98.9858 | 104.8578 | 61.7315 | 120.9013 | 568.6222 | 378.8785 | 102.5943 | 5.2586 | 3.8568 | 0.72547 | 89.1672 | 83.7887 | 1.5004 | 0.72495 | 0.00081 | 15.4572 | 87.4232 | 7.609 | 0.82657 | -0.00062 | 0.72495 | 14.033
IAR | OS265386T | IAR OS2T #1 | 36.5917 | 1806.1698 | 89.6114 | 25.3965 | 40.3981 | 185.7372 | 42.8826 | 90.6801 | 95.2015 | 95.619 | 98.9794 | 139.5468 | 61.7006 | 124.2853 | 568.7776 | 378.6763 | 102.7814 | 5.2691 | 4.049 | 0.72567 | 89.0926 | 83.5266 | 1.5045 | 0.72511 | 0.0008 | 15.4318 | 87.0373 | 7.1219 | 0.82657 | -0.00062 | 0.72511 | 14.008
IAR | OS265386T | IAR OS2T #1 | 36.6 | 1804.6172 | 89.5721 | 25.356 | 40.4033 | 185.8026 | 42.8662 | 90.6493 | 95.33 | 95.39 | 98.9813 | 109.5312 | 62.6664 | 120.2322 | 570.853 | 381.147 | 102.5938 | 5.2942 | 3.9832 | 0.72555 | 89.1449 | 84.2006 | 1.5142 | 0.72501 | 0.00081 | 15.4467 | 87.5219 | 7.4202 | 0.82657 | -0.00062 | 0.72501 | 14.0227
IAR | OS265386T | IAR OS2T #1 | 36.6083 | 1803.1968 | 89.7456 | 25.317 | 40.3945 | 185.9417 | 42.8532 | 90.5211 | 95.3706 | 95.3753 | 98.9904 | 104.7048 | 63.1611 | 122.2387 | 568.0426 | 379.0618 | 102.6405 | 5.2355 | 4.1195 | 0.72661 | 89.1205 | 84.1416 | 1.5016 | 0.72607 | 0.00081 | 15.2792 | 87.9386 | 6.7607 | 0.82657 | -0.00062 | 0.72607 | 13.8572
IAR | OS265386T | IAR OS2T #1 | 36.6167 | 1804.6016 | 89.5527 | 25.2229 | 40.3928 | 185.6956 | 42.865 | 90.6411 | 95.3113 | 95.3944 | 98.9798 | 82.4862 | 63.6366 | 124.0727 | 565.9097 | 380.2099 | 102.6839 | 5.2576 | 4.232 | 0.7251 | 89.0891 | 84.7467 | 1.4999 | 0.72454 | 0.00082 | 15.5231 | 87.8071 | 7.4984 | 0.82657 | -0.00062 | 0.72454 | 14.0981
IAR | OS265386T | IAR OS2T #1 | 36.625 | 1802.9875 | 89.5956 | 25.3219 | 40.3687 | 185.8152 | 42.858 | 90.6279 | 95.3234 | 95.5722 | 98.9756 | 133.7256 | 62.6739 | 122.3948 | 567.2274 | 380.065 | 102.6639 | 5.2517 | 3.9829 | 0.72636 | 89.0678 | 83.8309 | 1.5001 | 0.72578 | 0.00081 | 15.325 | 87.8032 | 7.1593 | 0.82657 | -0.00062 | 0.72578 | 13.9024
IAR | OS265386T | IAR OS2T #1 | 36.6333 | 1804.5778 | 89.5871 | 25.353 | 40.3655 | 185.8252 | 42.792 | 90.7161 | 95.378 | 95.4458 | 98.9742 | 111.1488 | 61.704 | 120.1551 | 563.5072 | 378.3201 | 102.5459 | 5.2631 | 3.968 | 0.72514 | 89.0938 | 84.0904 | 1.4942 | 0.72458 | 0.00081 | 15.5167 | 87.6863 | 7.2143 | 0.82657 | -0.00062 | 0.72458 | 14.0918
IAR | OS265386T | IAR OS2T #1 | 36.6417 | 1802.9606 | 89.6513 | 25.3842 | 40.3724 | 185.8059 | 42.8138 | 90.4173 | 95.3358 | 95.5263 | 98.9854 | 93.4938 | 61.7177 | 122.5006 | 567.353 | 380.5703 | 102.3817 | 5.2715 | 4.0349 | 0.72579 | 89.0896 | 83.9347 | 1.5028 | 0.72522 | 0.00081 | 15.414 | 87.6772 | 7.7527 | 0.82657 | -0.00062 | 0.72522 | 13.9903
IAR | OS265386T | IAR OS2T #1 | 36.65 | 1802.9725 | 89.499 | 25.3835 | 40.3669 | 185.7868 | 42.8161 | 90.6356 | 95.3251 | 95.3639 | 98.9804 | 120.3024 | 61.7016 | 121.4982 | 565.9049 | 379.4073 | 102.4979 | 5.2546 | 3.7097 | 0.72491 | 89.1703 | 83.4901 | 1.5084 | 0.7244 | 0.0008 | 15.5449 | 87.1754 | 7.3966 | 0.82657 | -0.00062 | 0.7244 | 14.1196
IAR | OS265386T | IAR OS2T #1 | 36.6583 | 1802.9733 | 89.546 | 25.3172 | 40.3548 | 185.6856 | 42.8042 | 90.7232 | 95.3558 | 95.4654 | 98.9788 | 107.301 | 61.7102 | 122.4866 | 567.5721 | 377.1205 | 102.3016 | 5.265 | 3.9474 | 0.72526 | 89.0974 | 83.6701 | 1.5011 | 0.7247 | 0.0008 | 15.497 | 87.438 | 7.4788 | 0.82657 | -0.00062 | 0.7247 | 14.0724
IAR | OS265386T | IAR OS2T #1 | 36.6667 | 1802.9767 | 89.7365 | 25.2351 | 40.3581 | 185.7032 | 42.8217 | 90.4168 | 95.3032 | 95.441 | 98.9755 | 77.6106 | 61.7114 | 124.7536 | 571.268 | 376.2458 | 102.4571 | 5.2684 | 4.0904 | 0.72458 | 89.1114 | 83.6101 | 1.506 | 0.72403 | 0.0008 | 15.6036 | 87.0519 | 7.5404 | 0.82657 | -0.00062 | 0.72403 | 14.1777
IAR | OS265386T | IAR OS2T #1 | 36.675 | 1804.5949 | 89.6959 | 25.31 | 40.3656 | 185.6116 | 42.8259 | 90.4822 | 95.3597 | 95.3565 | 98.9818 | 147.4632 | 61.6849 | 122.3321 | 569.5048 | 381.3117 | 102.2776 | 5.2635 | 3.7045 | 0.72573 | 89.0913 | 84.2729 | 1.5039 | 0.72517 | 0.00081 | 15.4223 | 87.8909 | 7.3866 | 0.82657 | -0.00062 | 0.72517 | 13.9986
IAR | OS265386T | IAR OS2T #1 | 36.6833 | 1804.6489 | 89.522 | 25.2949 | 40.3275 | 185.6416 | 42.7897 | 90.6282 | 95.3448 | 95.6279 | 98.9818 | 107.9682 | 61.2204 | 120.5194 | 571.6512 | 379.1248 | 102.428 | 5.2614 | 4.1074 | 0.72596 | 89.0942 | 84.2522 | 1.5015 | 0.72539 | 0.00081 | 15.3866 | 87.9582 | 7.237 | 0.82657 | -0.00062 | 0.72539 | 13.9633
IAR | OS265386T | IAR OS2T #1 | 36.6917 | 1803.001 | 89.7788 | 25.2632 | 40.3417 | 185.6946 | 42.8094 | 90.4724 | 95.3575 | 95.4983 | 98.9876 | 91.3602 | 61.734 | 124.0658 | 568.2734 | 380.404 | 102.1929 | 5.2514 | 4.1036 | 0.72597 | 89.1021 | 84.5044 | 1.5013 | 0.72542 | 0.00081 | 15.3829 | 88.1957 | 7.6923 | 0.82657 | -0.00062 | 0.72542 | 13.9596
IAR | OS265386T | IAR OS2T #1 | 36.7 | 1804.5592 | 89.7191 | 25.2593 | 40.3409 | 185.6275 | 42.8005 | 90.769 | 95.369 | 95.414 | 98.9757 | 121.8762 | 62.1623 | 121.6879 | 567.0733 | 378.3295 | 102.4282 | 5.2309 | 3.7509 | 0.72595 | 89.2727 | 84.1562 | 1.5034 | 0.7255 | 0.00081 | 15.3695 | 87.8582 | 7.2299 | 0.82657 | -0.00062 | 0.7255 | 13.9464
IAR | OS265386T | IAR OS2T #1 | 36.7083 | 1804.5993 | 89.6006 | 25.1197 | 40.3137 | 185.5738 | 42.795 | 90.5149 | 95.3423 | 95.5089 | 98.9882 | 106.4424 | 63.1486 | 122.5965 | 567.9306 | 379.7501 | 102.4987 | 5.2618 | 4.3119 | 0.72637 | 89.1613 | 84.1953 | 1.5031 | 0.72584 | 0.00081 | 15.3148 | 87.9671 | 7.6584 | 0.82657 | -0.00062 | 0.72584 | 13.8923
IAR | OS265386T | IAR OS2T #1 | 36.7167 | 1803.1941 | 89.566 | 25.1921 | 40.3146 | 185.6857 | 42.8295 | 90.7087 | 95.3641 | 95.8736 | 98.9812 | 90.9162 | 63.619 | 119.3591 | 564.8639 | 380.1189 | 102.5613 | 5.2681 | 4.194 | 0.72349 | 89.1343 | 84.2653 | 1.4956 | 0.72295 | 0.00081 | 15.7773 | 87.879 | 7.306 | 0.82657 | -0.00062 | 0.72295 | 14.3492
IAR | OS265386T | IAR OS2T #1 | 36.725 | 1806.1905 | 89.5475 | 25.1797 | 40.3174 | 185.703 | 42.8325 | 90.5885 | 95.3705 | 95.6828 | 98.9853 | 168.0996 | 63.1195 | 126.4992 | 568.7304 | 378.6988 | 102.8529 | 5.3003 | 3.9944 | 0.72531 | 89.1719 | 83.8988 | 1.5039 | 0.72479 | 0.00081 | 15.4817 | 87.1925 | 7.677 | 0.82657 | -0.00062 | 0.72479 | 14.0572
IAR | OS265386T | IAR OS2T #1 | 36.7333 | 1803.0117 | 89.7956 | 25.1297 | 40.2933 | 185.4429 | 42.7808 | 90.6316 | 95.3337 | 95.5866 | 98.9859 | 121.2528 | 63.1161 | 122.1984 | 569.7417 | 378.8375 | 102.6216 | 5.2391 | 4.3489 | 0.72475 | 89.1082 | 83.6454 | 1.5021 | 0.72419 | 0.0008 | 15.5781 | 87.165 | 7.5779 | 0.82657 | -0.00062 | 0.72419 | 14.1525
IAR | OS265386T | IAR OS2T #1 | 36.7417 | 1803.0444 | 89.5722 | 25.1816 | 40.317 | 185.5844 | 42.7885 | 90.5336 | 95.3182 | 95.796 | 98.9859 | 79.9566 | 61.7099 | 123.2494 | 567.3833 | 379.8347 | 102.7078 | 5.2604 | 3.9063 | 0.72519 | 89.0499 | 83.5907 | 1.5029 | 0.7246 | 0.0008 | 15.5123 | 87.5067 | 7.4656 | 0.82657 | -0.00062 | 0.7246 | 14.0875
IAR | OS265386T | IAR OS2T #1 | 36.75 | 1802.9878 | 89.6494 | 25.0244 | 40.2846 | 185.7245 | 42.7807 | 90.358 | 95.3405 | 95.5641 | 98.9796 | 128.5398 | 61.7332 | 123.0265 | 571.1384 | 378.8376 | 102.5803 | 5.2441 | 4.0082 | 0.72462 | 89.0657 | 84.3653 | 1.5 | 0.72404 | 0.00081 | 15.6023 | 87.4484 | 7.2569 | 0.82657 | -0.00062 | 0.72404 | 14.1763
IAR | OS265386T | IAR OS2T #1 | 36.7583 | 1804.6192 | 89.4725 | 25.0357 | 40.3016 | 185.4267 | 42.784 | 90.7426 | 95.3365 | 95.814 | 98.9769 | 106.7112 | 62.2139 | 121.6742 | 566.9818 | 380.8548 | 102.4944 | 5.2893 | 4.0535 | 0.72637 | 89.1015 | 84.2113 | 1.5009 | 0.72581 | 0.00081 | 15.3193 | 87.9726 | 7.1051 | 0.82657 | -0.00062 | 0.72581 | 13.8968
IAR | OS265386T | IAR OS2T #1 | 36.7667 | 1804.6109 | 89.6261 | 25.0078 | 40.2866 | 185.5102 | 42.7671 | 90.5927 | 95.3115 | 95.6226 | 98.9842 | 99.4842 | 61.7388 | 123.2247 | 567.0019 | 377.3404 | 102.5433 | 5.2938 | 3.875 | 0.72467 | 89.1214 | 83.917 | 1.5011 | 0.72412 | 0.00081 | 15.5891 | 87.4698 | 7.5323 | 0.82657 | -0.00062 | 0.72412 | 14.1633
IAR | OS265386T | IAR OS2T #1 | 36.775 | 1804.6186 | 89.4676 | 24.9626 | 40.2782 | 185.5622 | 42.8063 | 90.5865 | 95.3109 | 95.5826 | 98.99 | 179.4162 | 61.7186 | 124.2453 | 567.3775 | 379.0084 | 102.4746 | 5.2797 | 3.9744 | 0.72631 | 89.1542 | 84.0133 | 1.503 | 0.72578 | 0.00081 | 15.3243 | 88.1732 | 7.3069 | 0.82657 | -0.00062 | 0.72578 | 13.9018
IAR | OS265386T | IAR OS2T #1 | 36.7833 | 1804.5748 | 89.6179 | 25.0863 | 40.3099 | 185.4811 | 42.7499 | 90.7133 | 95.3112 | 95.5261 | 98.9879 | 121.7658 | 62.1661 | 121.797 | 562.6227 | 378.1396 | 102.4405 | 5.2598 | 4.2098 | 0.72553 | 89.2696 | 84.3374 | 1.5018 | 0.72508 | 0.00081 | 15.4363 | 87.7536 | 7.7456 | 0.82657 | -0.00062 | 0.72508 | 14.0124
IAR | OS265386T | IAR OS2T #1 | 36.7917 | 1806.1898 | 89.6041 | 25.0629 | 40.2781 | 185.5618 | 42.7302 | 90.6656 | 95.3074 | 95.6004 | 98.9815 | 106.728 | 63.1587 | 121.9617 | 567.416 | 379.0857 | 102.319 | 5.2823 | 4.0939 | 0.72646 | 89.1229 | 84.7287 | 1.5044 | 0.72591 | 0.00081 | 15.3037 | 88.1634 | 7.6914 | 0.82657 | -0.00062 | 0.72591 | 13.8814
IAR | OS265386T | IAR OS2T #1 | 36.8 | 1802.9483 | 89.7554 | 25.1103 | 40.2828 | 185.6568 | 42.7699 | 90.4988 | 95.2982 | 95.495 | 98.9867 | 147.1254 | 62.1765 | 123.929 | 566.3213 | 378.3408 | 102.4357 | 5.2445 | 4.1157 | 0.72666 | 89.1026 | 84.519 | 1.5006 | 0.7261 | 0.00081 | 15.2735 | 88.3461 | 7.2342 | 0.82657 | -0.00062 | 0.7261 | 13.8516
IAR | OS265386T | IAR OS2T #1 | 36.8083 | 1806.0432 | 89.474 | 25.1618 | 40.2765 | 185.5336 | 42.7742 | 90.5249 | 95.3022 | 95.3811 | 98.9771 | 116.4666 | 62.2154 | 121.2373 | 567.4323 | 378.3907 | 102.2336 | 5.2649 | 3.8264 | 0.72609 | 89.2684 | 83.8204 | 1.5002 | 0.72563 | 0.00081 | 15.3486 | 87.3127 | 7.4225 | 0.82657 | -0.00062 | 0.72563 | 13.9258
IAR | OS265386T | IAR OS2T #1 | 36.8167 | 1802.8083 | 89.6684 | 25.1348 | 40.2826 | 185.5548 | 42.7558 | 90.7357 | 95.3575 | 95.4444 | 98.9783 | 106.734 | 61.7036 | 119.9434 | 571.059 | 378.9652 | 102.3352 | 5.2278 | 3.9514 | 0.72503 | 89.154 | 83.6832 | 1.4987 | 0.7245 | 0.0008 | 15.5279 | 87.4783 | 6.9646 | 0.82657 | -0.00062 | 0.7245 | 14.1028
IAR | OS265386T | IAR OS2T #1 | 36.825 | 1801.4588 | 89.7609 | 25.027 | 40.2862 | 185.4939 | 42.7791 | 90.2549 | 95.3574 | 95.4296 | 98.9895 | 89.4522 | 62.2061 | 124.3259 | 568.6761 | 378.2468 | 102.3674 | 5.2662 | 4.0887 | 0.72481 | 89.1274 | 83.7323 | 1.4992 | 0.72426 | 0.00081 | 15.5666 | 87.1659 | 7.5486 | 0.82657 | -0.00062 | 0.72426 | 14.1411
IAR | OS265386T | IAR OS2T #1 | 36.8333 | 1803.0331 | 89.6222 | 25.1103 | 40.2854 | 185.6371 | 42.7556 | 90.517 | 95.3319 | 95.2655 | 98.9865 | 124.8678 | 62.6551 | 122.1519 | 570.5916 | 380.0929 | 102.2966 | 5.2253 | 3.8931 | 0.72522 | 89.1284 | 84.1399 | 1.4993 | 0.72467 | 0.00081 | 15.5008 | 87.8742 | 7.4184 | 0.82657 | -0.00062 | 0.72467 | 14.0761
IAR | OS265386T | IAR OS2T #1 | 36.8417 | 1802.958 | 89.6403 | 25.0284 | 40.3037 | 185.6857 | 42.7233 | 90.357 | 95.3577 | 95.5657 | 98.9894 | 102.4422 | 62.1966 | 123.0093 | 567.934 | 377.6898 | 102.5325 | 5.2748 | 4.095 | 0.72441 | 89.2292 | 83.4595 | 1.4768 | 0.72393 | 0.0008 | 15.6195 | 87.2898 | 7.1094 | 0.82657 | -0.00062 | 0.72393 | 14.1933
IAR | OS265386T | IAR OS2T #1 | 36.85 | 1804.6333 | 89.4945 | 25.0899 | 40.2937 | 185.7132 | 42.7662 | 90.6766 | 95.3709 | 95.4894 | 98.9882 | 140.7576 | 61.7218 | 122.6506 | 564.1788 | 377.8173 | 102.5425 | 5.2565 | 4.1093 | 0.72452 | 89.1633 | 83.637 | 1.5006 | 0.724 | 0.0008 | 15.6091 | 87.4371 | 7.8463 | 0.82657 | -0.00062 | 0.724 | 14.183
IAR | OS265386T | IAR OS2T #1 | 36.8583 | 1804.5997 | 89.5773 | 25.0759 | 40.3065 | 185.6986 | 42.796 | 90.5376 | 95.3507 | 95.6553 | 98.9885 | 114.3576 | 62.2137 | 121.599 | 566.5401 | 379.8144 | 102.624 | 5.2381 | 3.8144 | 0.72489 | 89.1596 | 83.7726 | 1.5005 | 0.72436 | 0.00081 | 15.5505 | 87.9006 | 7.2054 | 0.82657 | -0.00062 | 0.72436 | 14.1252
IAR | OS265386T | IAR OS2T #1 | 36.8667 | 1803.1151 | 89.7789 | 25.0946 | 40.2923 | 185.7309 | 42.7621 | 90.6926 | 95.3806 | 95.587 | 98.9872 | 105.9126 | 62.2082 | 126.5777 | 565.5772 | 380.3661 | 102.7808 | 5.2633 | 4.1817 | 0.72552 | 89.1836 | 84.1655 | 1.5007 | 0.72501 | 0.00081 | 15.4473 | 87.8302 | 7.7963 | 0.82657 | -0.00062 | 0.72501 | 14.0232
IAR | OS265386T | IAR OS2T #1 | 36.875 | 1804.6083 | 89.7231 | 25.0775 | 40.298 | 185.5666 | 42.7669 | 90.9069 | 95.3487 | 95.8436 | 98.9843 | 80.631 | 61.2602 | 120.312 | 568.5958 | 378.2794 | 102.6243 | 5.2913 | 4.0738 | 0.72632 | 89.194 | 84.1427 | 1.5011 | 0.72581 | 0.00081 | 15.3195 | 88.1509 | 7.2435 | 0.82657 | -0.00062 | 0.72581 | 13.897
IAR | OS265386T | IAR OS2T #1 | 36.8833 | 1802.9533 | 89.8584 | 24.9809 | 40.2792 | 185.4306 | 42.8243 | 90.6004 | 95.3478 | 95.6274 | 98.9882 | 144.6894 | 61.7134 | 126.9491 | 568.8106 | 381.0086 | 102.7267 | 5.272 | 3.7943 | 0.72646 | 89.1037 | 84.573 | 1.5013 | 0.7259 | 0.00081 | 15.3059 | 87.7663 | 7.3814 | 0.82657 | -0.00062 | 0.7259 | 13.8836
IAR | OS265386T | IAR OS2T #1 | 36.8917 | 1802.9592 | 89.6171 | 24.9097 | 40.292 | 185.5672 | 42.7404 | 90.5635 | 95.3894 | 95.884 | 98.991 | 110.9388 | 62.6393 | 120.5033 | 567.1869 | 379.8466 | 102.6513 | 5.2659 | 4.2795 | 0.72642 | 89.2193 | 84.2518 | 1.4981 | 0.72594 | 0.00081 | 15.2999 | 88.131 | 7.2375 | 0.82657 | -0.00062 | 0.72594 | 13.8777
IAR | OS265386T | IAR OS2T #1 | 36.9 | 1802.9599 | 89.5661 | 24.8701 | 40.26 | 185.5435 | 42.7607 | 90.3796 | 95.4048 | 95.7833 | 98.9831 | 88.3788 | 62.6444 | 127.8894 | 571.2724 | 378.1827 | 102.5061 | 5.2906 | 4.2233 | 0.72635 | 89.1548 | 84.2301 | 1.5 | 0.72582 | 0.00081 | 15.3179 | 87.6902 | 7.0703 | 0.82657 | -0.00062 | 0.72582 | 13.8955
IAR | OS265386T | IAR OS2T #1 | 36.9083 | 1804.541 | 89.8077 | 24.8601 | 40.2461 | 185.5094 | 42.7822 | 90.7041 | 95.373 | 95.662 | 98.9786 | 119.6772 | 64.0834 | 122.234 | 567.4013 | 380.0315 | 102.4738 | 5.2527 | 3.968 | 0.72574 | 89.1185 | 84.3907 | 1.5006 | 0.72519 | 0.00081 | 15.4188 | 88.2157 | 7.2474 | 0.82657 | -0.00062 | 0.72519 | 13.9951
IAR | OS265386T | IAR OS2T #1 | 36.9167 | 1804.6117 | 89.823 | 24.8121 | 40.2497 | 185.635 | 42.7608 | 90.5877 | 95.3611 | 95.4215 | 98.976 | 102.6816 | 63.1423 | 121.5256 | 567.4284 | 377.2223 | 102.4306 | 5.2167 | 4.2085 | 0.72202 | 89.0926 | 84.222 | 1.4675 | 0.72145 | 0.00081 | 16.0171 | 88.0021 | 7.406 | 0.82657 | -0.00062 | 0.72145 | 14.586
IAR | OS265386T | IAR OS2T #1 | 36.925 | 1803.0014 | 89.6192 | 24.7561 | 40.2555 | 185.4842 | 42.7807 | 90.335 | 95.3523 | 95.8323 | 98.99 | 88.2132 | 62.1801 | 120.6296 | 567.7238 | 378.5321 | 102.4774 | 5.272 | 4.1252 | 0.724 | 89.2424 | 83.5816 | 1.4975 | 0.72353 | 0.0008 | 15.6844 | 87.4326 | 7.2373 | 0.82657 | -0.00062 | 0.72353 | 14.2574
IAR | OS265386T | IAR OS2T #1 | 36.9333 | 1804.6315 | 89.8008 | 24.7102 | 40.2586 | 185.4805 | 42.7797 | 90.6555 | 95.3333 | 95.6428 | 98.9846 | 158.3328 | 62.1664 | 127.3781 | 566.3132 | 380.7197 | 102.3721 | 5.2737 | 3.8026 | 0.72552 | 89.1619 | 83.5871 | 1.5023 | 0.72499 | 0.0008 | 15.4499 | 86.974 | 7.3334 | 0.82657 | -0.00062 | 0.72499 | 14.0258
IAR | OS265386T | IAR OS2T #1 | 36.9417 | 1804.5592 | 89.8157 | 24.7428 | 40.2496 | 185.4265 | 42.7255 | 90.7873 | 95.2201 | 95.8348 | 98.9888 | 113.5908 | 62.1768 | 118.1623 | 566.2248 | 379.4414 | 102.4963 | 5.3035 | 4.2016 | 0.72483 | 89.1493 | 83.5611 | 1.5021 | 0.7243 | 0.0008 | 15.561 | 87.6061 | 7.3588 | 0.82657 | -0.00062 | 0.7243 | 14.1356
IAR | OS265386T | IAR OS2T #1 | 36.95 | 1803.0052 | 89.5666 | 24.7413 | 40.2553 | 185.524 | 42.7422 | 90.4317 | 95.3881 | 95.6359 | 98.9884 | 93.0864 | 62.1707 | 127.3518 | 567.6921 | 379.5469 | 102.3162 | 5.2954 | 4.0558 | 0.72586 | 89.1409 | 84.062 | 1.4989 | 0.72533 | 0.00081 | 15.3964 | 87.8061 | 7.3698 | 0.82657 | -0.00062 | 0.72533 | 13.973
IAR | OS265386T | IAR OS2T #1 | 36.9583 | 1804.5826 | 89.8475 | 24.8765 | 40.2352 | 185.5595 | 42.7727 | 90.6676 | 95.3392 | 95.7987 | 98.9744 | 116.2158 | 62.1658 | 122.7094 | 570.057 | 377.9104 | 102.3264 | 5.2782 | 3.8039 | 0.72612 | 89.1066 | 84.1939 | 1.4997 | 0.72556 | 0.00081 | 15.3598 | 87.9512 | 7.2658 | 0.82657 | -0.00062 | 0.72556 | 13.9368
IAR | OS265386T | IAR OS2T #1 | 36.9667 | 1803.0222 | 89.6364 | 24.8899 | 40.2386 | 185.5169 | 42.7593 | 90.4662 | 95.345 | 95.751 | 98.9779 | 106.8906 | 62.6331 | 128.0952 | 569.354 | 379.3747 | 102.3353 | 5.2885 | 4.3689 | 0.72551 | 89.1891 | 84.1585 | 1.5044 | 0.72501 | 0.00081 | 15.4478 | 87.88 | 7.6343 | 0.82657 | -0.00062 | 0.72501 | 14.0237
IAR | OS265386T | IAR OS2T #1 | 36.975 | 1801.3353 | 89.6113 | 24.8023 | 40.2497 | 185.4111 | 42.7654 | 90.4962 | 95.2998 | 95.8119 | 98.9916 | 76.1046 | 63.6396 | 121.5567 | 570.4463 | 378.8727 | 102.2876 | 5.2807 | 4.227 | 0.72619 | 89.0914 | 84.5994 | 1.5019 | 0.72563 | 0.00081 | 15.3493 | 88.0539 | 7.5042 | 0.82657 | -0.00062 | 0.72563 | 13.9265
IAR | OS265386T | IAR OS2T #1 | 36.9833 | 1802.9432 | 89.6309 | 24.7975 | 40.2344 | 185.544 | 42.7867 | 90.6128 | 95.3238 | 95.7823 | 98.9839 | 143.2596 | 62.2031 | 126.7425 | 570.4113 | 379.8475 | 102.6335 | 5.2721 | 3.8876 | 0.72548 | 89.1072 | 84.0025 | 1.4988 | 0.72493 | 0.00081 | 15.4606 | 87.9674 | 7.5929 | 0.82657 | -0.00062 | 0.72493 | 14.0364
IAR | OS265386T | IAR OS2T #1 | 36.9917 | 1804.5882 | 89.7422 | 24.9348 | 40.2372 | 185.5331 | 42.7179 | 90.7035 | 95.2993 | 95.6607 | 98.9888 | 109.917 | 63.5438 | 123.1412 | 566.3008 | 381.0588 | 102.6499 | 5.2476 | 4.4229 | 0.72573 | 89.0752 | 83.7485 | 1.5017 | 0.72515 | 0.00081 | 15.4247 | 87.4187 | 7.5231 | 0.82657 | -0.00062 | 0.72515 | 14.001
IAR | OS265386T | IAR OS2T #1 | 37 | 1802.9868 | 89.6372 | 25.0291 | 40.2151 | 185.6491 | 42.7558 | 90.4409 | 95.3038 | 95.7266 | 98.9879 | 81.6282 | 62.2083 | 126.6235 | 567.6872 | 379.1414 | 102.6771 | 5.2591 | 4.0926 | 0.72519 | 89.0976 | 83.7742 | 1.4988 | 0.72463 | 0.00081 | 15.508 | 87.2292 | 7.2831 | 0.82657 | -0.00062 | 0.72463 | 14.0832
IAR | OS265386T | IAR OS2T #1 | 37.0083 | 1802.9963 | 89.8888 | 24.9264 | 40.2345 | 185.4754 | 42.7836 | 90.6724 | 95.3893 | 95.5627 | 98.9817 | 123.7212 | 62.2185 | 123.7275 | 564.0017 | 380.91 | 102.7097 | 5.3111 | 4.0509 | 0.72524 | 89.2473 | 83.66 | 1.5038 | 0.72477 | 0.0008 | 15.4849 | 87.2863 | 7.7096 | 0.82657 | -0.00062 | 0.72477 | 14.0604
IAR | OS265386T | IAR OS2T #1 | 37.0167 | 1804.5916 | 89.8439 | 24.8736 | 40.2205 | 185.2545 | 42.7616 | 90.5414 | 95.3336 | 95.7816 | 98.9875 | 106.2804 | 61.6846 | 121.0261 | 561.6307 | 378.8633 | 102.5813 | 5.2639 | 4.028 | 0.72438 | 89.1731 | 83.6595 | 1.5035 | 0.72387 | 0.0008 | 15.6301 | 87.3503 | 7.3445 | 0.82657 | -0.00062 | 0.72387 | 14.2038
IAR | OS265386T | IAR OS2T #1 | 37.025 | 1804.5392 | 89.6563 | 24.8363 | 40.2265 | 185.3803 | 42.7736 | 90.502 | 95.3375 | 95.6474 | 98.9796 | 86.052 | 61.7738 | 123.376 | 566.8817 | 379.5479 | 102.6655 | 5.2989 | 3.9154 | 0.7245 | 89.1288 | 84.0752 | 1.5017 | 0.72396 | 0.00081 | 15.6151 | 87.5716 | 7.652 | 0.82657 | -0.00062 | 0.72396 | 14.189
IAR | OS265386T | IAR OS2T #1 | 37.0333 | 1804.6284 | 89.6412 | 24.8122 | 40.23 | 185.5265 | 42.7809 | 90.4626 | 95.3752 | 95.4233 | 98.9894 | 157.0494 | 61.7226 | 122.3771 | 566.9225 | 379.826 | 102.5813 | 5.2459 | 4.0892 | 0.72657 | 89.098 | 84.284 | 1.5026 | 0.72601 | 0.00081 | 15.2887 | 87.6317 | 7.3082 | 0.82657 | -0.00062 | 0.72601 | 13.8666
IAR | OS265386T | IAR OS2T #1 | 37.0417 | 1804.6109 | 89.6375 | 24.8177 | 40.2181 | 185.4779 | 42.6871 | 90.5756 | 95.3344 | 95.6693 | 98.9856 | 111.6906 | 62.1853 | 122.1217 | 570.5763 | 379.8355 | 102.6037 | 5.2754 | 4.0342 | 0.7266 | 89.0846 | 84.4263 | 1.5015 | 0.72603 | 0.00081 | 15.2852 | 87.9006 | 7.4963 | 0.82657 | -0.00062 | 0.72603 | 13.8631
IAR | OS265386T | IAR OS2T #1 | 37.05 | 1803.0968 | 89.96 | 24.8175 | 40.2104 | 185.5061 | 42.747 | 90.6124 | 95.3537 | 95.7037 | 98.9821 | 91.0134 | 61.6906 | 121.6269 | 570.789 | 381.0659 | 102.4701 | 5.255 | 3.8943 | 0.72612 | 89.1589 | 84.4852 | 1.5008 | 0.72559 | 0.00081 | 15.3546 | 88.0627 | 7.6434 | 0.82657 | -0.00062 | 0.72559 | 13.9317
IAR | OS265386T | IAR OS2T #1 | 37.0583 | 1804.6033 | 89.5787 | 24.8947 | 40.2001 | 185.4371 | 42.7661 | 90.6227 | 95.3589 | 95.6185 | 98.9842 | 119.877 | 63.128 | 124.909 | 567.6078 | 378.4271 | 102.5809 | 5.2971 | 4.3581 | 0.72569 | 89.1889 | 84.4692 | 1.501 | 0.72519 | 0.00081 | 15.4189 | 87.8913 | 6.8626 | 0.82657 | -0.00062 | 0.72519 | 13.9952
IAR | OS265386T | IAR OS2T #1 | 37.0667 | 1801.3918 | 89.8821 | 25.0023 | 40.2003 | 185.3417 | 42.7383 | 90.5827 | 95.3721 | 95.3425 | 98.9818 | 105.1482 | 64.0593 | 122.2492 | 567.3392 | 376.1231 | 102.4644 | 5.2426 | 4.0001 | 0.72603 | 89.1641 | 84.201 | 1.5015 | 0.72551 | 0.00081 | 15.3683 | 87.752 | 7.5197 | 0.82657 | -0.00062 | 0.72551 | 13.9452
IAR | OS265386T | IAR OS2T #1 | 37.075 | 1802.9699 | 89.8477 | 24.9887 | 40.187 | 185.4414 | 42.7689 | 90.5691 | 95.2668 | 95.485 | 98.9911 | 86.0346 | 63.5474 | 123.18 | 567.9869 | 380.0624 | 102.3129 | 5.2721 | 4.2322 | 0.72482 | 89.2042 | 84.4143 | 1.4901 | 0.72433 | 0.00081 | 15.5565 | 88.0387 | 7.6692 | 0.82657 | -0.00062 | 0.72433 | 14.1311
IAR | OS265386T | IAR OS2T #1 | 37.0833 | 1804.5792 | 89.5786 | 24.9557 | 40.204 | 185.4591 | 42.7986 | 90.5045 | 95.3477 | 95.6247 | 98.9916 | 160.6002 | 63.154 | 120.2191 | 563.995 | 379.3159 | 102.3857 | 5.2872 | 4.2586 | 0.72487 | 89.2287 | 83.5383 | 1.503 | 0.72439 | 0.0008 | 15.5469 | 87.4133 | 7.2863 | 0.82657 | -0.00062 | 0.72439 | 14.1216
IAR | OS265386T | IAR OS2T #1 | 37.0917 | 1804.5971 | 89.6061 | 24.9611 | 40.1894 | 185.3565 | 42.7336 | 90.4834 | 95.3746 | 95.3896 | 98.9892 | 117.5442 | 62.1754 | 126.2936 | 566.4976 | 380.7188 | 102.2764 | 5.2979 | 3.7655 | 0.72512 | 89.1516 | 83.9402 | 1.503 | 0.72459 | 0.00081 | 15.5141 | 87.4042 | 7.4058 | 0.82657 | -0.00062 | 0.72459 | 14.0892
IAR | OS265386T | IAR OS2T #1 | 37.1 | 1804.5692 | 89.708 | 24.9592 | 40.1761 | 185.5375 | 42.7678 | 90.6354 | 95.3986 | 95.5169 | 98.9862 | 82.2168 | 62.1927 | 122.4353 | 567.4792 | 380.7191 | 102.3431 | 5.2455 | 4.0955 | 0.72552 | 89.0835 | 83.7061 | 1.5004 | 0.72495 | 0.00081 | 15.4564 | 87.4411 | 7.2454 | 0.82657 | -0.00062 | 0.72495 | 14.0322
IAR | OS265386T | IAR OS2T #1 | 37.1083 | 1804.5669 | 89.7141 | 24.9176 | 40.1579 | 185.4966 | 42.8047 | 90.3601 | 95.3693 | 95.4359 | 98.9844 | 129.2538 | 62.1749 | 122.7428 | 568.954 | 379.231 | 102.3289 | 5.2816 | 4.116 | 0.72299 | 89.0751 | 84.1142 | 1.4866 | 0.72242 | 0.00081 | 15.862 | 87.6158 | 7.7009 | 0.82657 | -0.00062 | 0.72242 | 14.4329
IAR | OS265386T | IAR OS2T #1 | 37.1167 | 1804.5989 | 89.6504 | 24.9532 | 40.1658 | 185.4038 | 42.7907 | 90.5127 | 95.3531 | 95.7349 | 98.9853 | 104.1102 | 61.7249 | 121.3472 | 570.9758 | 381.113 | 102.4629 | 5.2792 | 3.8325 | 0.72385 | 89.154 | 83.8149 | 1.4931 | 0.72333 | 0.00081 | 15.7163 | 87.4762 | 7.6804 | 0.82657 | -0.00062 | 0.72333 | 14.289
IAR | OS265386T | IAR OS2T #1 | 37.125 | 1804.5867 | 89.8645 | 25.0278 | 40.172 | 185.2167 | 42.8063 | 90.5684 | 95.3906 | 95.8333 | 98.9825 | 98.5362 | 62.1952 | 123.7039 | 568.8675 | 379.808 | 102.5902 | 5.2911 | 4.148 | 0.72648 | 89.1608 | 83.9583 | 1.5112 | 0.72596 | 0.00081 | 15.2963 | 87.391 | 7.1944 | 0.82657 | -0.00062 | 0.72596 | 13.8742
IAR | OS265386T | IAR OS2T #1 | 37.1333 | 1802.9639 | 89.6957 | 25.0432 | 40.1657 | 185.4648 | 42.8216 | 90.7997 | 95.4006 | 95.6254 | 98.9783 | 171.1596 | 63.1618 | 124.0359 | 568.5594 | 377.3344 | 102.6636 | 5.2587 | 4.1495 | 0.72613 | 89.0936 | 84.5225 | 1.5018 | 0.72557 | 0.00081 | 15.3587 | 88.0077 | 7.6347 | 0.82657 | -0.00062 | 0.72557 | 13.9358
IAR | OS265386T | IAR OS2T #1 | 37.1417 | 1804.5886 | 89.8056 | 24.9596 | 40.1741 | 185.3858 | 42.78 | 90.6192 | 95.4118 | 95.795 | 98.986 | 120.0882 | 64.0795 | 122.2028 | 568.4282 | 378.9974 | 102.7851 | 5.2961 | 4.2282 | 0.72648 | 89.1027 | 84.1241 | 1.5023 | 0.72592 | 0.00081 | 15.3021 | 88.2586 | 7.4405 | 0.82657 | -0.00062 | 0.72592 | 13.8799
IAR | OS265386T | IAR OS2T #1 | 37.15 | 1803.0288 | 89.6474 | 24.9217 | 40.124 | 185.4924 | 42.775 | 90.7984 | 95.3742 | 95.5343 | 98.9904 | 90.57 | 63.1565 | 121.4257 | 566.871 | 380.4141 | 102.6827 | 5.296 | 4.1258 | 0.72699 | 89.0971 | 84.2266 | 1.5023 | 0.72642 | 0.00081 | 15.2225 | 87.824 | 7.1897 | 0.82657 | -0.00062 | 0.72642 | 13.8013
IAR | OS265386T | IAR OS2T #1 | 37.1583 | 1803.2213 | 89.7699 | 24.9253 | 40.1325 | 185.3457 | 42.8127 | 90.6897 | 95.3705 | 95.3024 | 98.9825 | 136.6584 | 62.677 | 120.5018 | 567.0457 | 381.8582 | 102.5627 | 5.2816 | 4.1001 | 0.72364 | 89.0712 | 84.6803 | 1.4608 | 0.72306 | 0.00081 | 15.7591 | 88.1155 | 7.6203 | 0.82657 | -0.00062 | 0.72306 | 14.3312
IAR | OS265386T | IAR OS2T #1 | 37.1667 | 1804.5487 | 89.6612 | 24.8535 | 40.1604 | 185.3888 | 42.7889 | 90.6843 | 95.3221 | 95.5166 | 98.9871 | 111.3372 | 62.1795 | 123.9551 | 564.9718 | 378.2793 | 102.6285 | 5.2525 | 4.1492 | 0.72555 | 89.0582 | 83.924 | 1.4986 | 0.72497 | 0.00081 | 15.4544 | 87.6812 | 7.2799 | 0.82657 | -0.00062 | 0.72497 | 14.0303
IAR | OS265386T | IAR OS2T #1 | 37.175 | 1802.9781 | 89.6449 | 24.7886 | 40.1331 | 185.4206 | 42.7861 | 90.5563 | 95.4315 | 95.4081 | 98.9852 | 103.3008 | 61.7266 | 122.7319 | 569.1875 | 380.0093 | 102.5783 | 5.289 | 3.7723 | 0.72452 | 89.1338 | 83.717 | 1.4824 | 0.72398 | 0.00081 | 15.6121 | 87.273 | 7.5263 | 0.82657 | -0.00062 | 0.72398 | 14.186
IAR | OS265386T | IAR OS2T #1 | 37.1833 | 1804.5306 | 89.6214 | 24.8269 | 40.1354 | 185.3399 | 42.8129 | 90.6433 | 95.4002 | 95.4919 | 98.983 | 176.655 | 61.7361 | 123.0396 | 570.4012 | 381.851 | 102.5228 | 5.2591 | 4.017 | 0.72544 | 89.0875 | 83.5959 | 1.5023 | 0.72487 | 0.0008 | 15.469 | 87.439 | 7.397 | 0.82657 | -0.00062 | 0.72487 | 14.0447
IAR | OS265386T | IAR OS2T #1 | 37.1917 | 1804.6256 | 89.7792 | 24.7666 | 40.125 | 185.3963 | 42.7456 | 90.6059 | 95.3858 | 95.6132 | 98.9815 | 123.2772 | 62.1918 | 120.3605 | 570.9891 | 378.1316 | 102.5569 | 5.2737 | 4.0922 | 0.72463 | 89.235 | 83.9565 | 1.5011 | 0.72415 | 0.00081 | 15.5848 | 87.2555 | 7.3829 | 0.82657 | -0.00062 | 0.72415 | 14.1591
IAR | OS265386T | IAR OS2T #1 | 37.2 | 1802.9626 | 89.6696 | 24.6689 | 40.1401 | 185.3975 | 42.7504 | 90.6346 | 95.4468 | 95.2748 | 98.9881 | 102.8052 | 62.192 | 124.2543 | 571.3135 | 379.2117 | 102.4465 | 5.3118 | 3.7874 | 0.72492 | 89.1317 | 83.9068 | 1.5014 | 0.72438 | 0.00081 | 15.548 | 87.6504 | 7.3547 | 0.82657 | -0.00062 | 0.72438 | 14.1227
IAR | OS265386T | IAR OS2T #1 | 37.2083 | 1802.9354 | 89.8591 | 24.6345 | 40.126 | 185.3586 | 42.791 | 90.4125 | 95.3407 | 95.3942 | 98.9813 | 146.3424 | 62.1873 | 122.1697 | 567.737 | 379.8977 | 102.4603 | 5.2537 | 4.0603 | 0.72625 | 89.153 | 84.2077 | 1.4958 | 0.72572 | 0.00081 | 15.3347 | 87.7667 | 7.2276 | 0.82657 | -0.00062 | 0.72572 | 13.912
IAR | OS265386T | IAR OS2T #1 | 37.2167 | 1802.9638 | 89.7744 | 24.6182 | 40.1204 | 185.3065 | 42.7966 | 90.427 | 95.3826 | 95.5188 | 98.9831 | 112.839 | 63.1377 | 122.5192 | 567.1798 | 379.2752 | 102.4162 | 5.2937 | 4.2973 | 0.72652 | 89.1162 | 84.3653 | 1.5004 | 0.72597 | 0.00081 | 15.2948 | 88.0413 | 7.6562 | 0.82657 | -0.00062 | 0.72597 | 13.8726
IAR | OS265386T | IAR OS2T #1 | 37.225 | 1804.5819 | 89.6342 | 24.6828 | 40.1165 | 185.2699 | 42.7984 | 90.6306 | 95.4201 | 95.5143 | 98.9922 | 106.5546 | 63.1449 | 122.2045 | 565.3644 | 378.3517 | 102.4205 | 5.3156 | 3.7927 | 0.72661 | 89.099 | 84.1239 | 1.5006 | 0.72605 | 0.00081 | 15.2826 | 88.0727 | 7.2327 | 0.82657 | -0.00062 | 0.72605 | 13.8605
IAR | OS265386T | IAR OS2T #1 | 37.2333 | 1804.5608 | 89.598 | 24.7053 | 40.1066 | 185.2728 | 42.7971 | 90.6563 | 95.3011 | 95.4793 | 98.9872 | 79.1046 | 62.6686 | 125.4789 | 562.5149 | 380.6985 | 102.3718 | 5.269 | 4.295 | 0.72546 | 89.2149 | 84.4488 | 1.5004 | 0.72497 | 0.00081 | 15.4533 | 87.9808 | 7.7406 | 0.82657 | -0.00062 | 0.72497 | 14.0292
IAR | OS265386T | IAR OS2T #1 | 37.2417 | 1803.1237 | 89.5918 | 24.7594 | 40.1274 | 185.2725 | 42.8041 | 90.7684 | 95.3824 | 95.83 | 98.988 | 142.0824 | 62.1831 | 119.976 | 567.9036 | 380.0164 | 102.3316 | 5.2675 | 4.1243 | 0.72554 | 89.1243 | 83.9158 | 1.5018 | 0.72499 | 0.00081 | 15.4499 | 87.9466 | 7.2758 | 0.82657 | -0.00062 | 0.72499 | 14.0258
IAR | OS265386T | IAR OS2T #1 | 37.25 | 1806.0615 | 89.6193 | 24.7556 | 40.1351 | 185.3456 | 42.7266 | 90.5974 | 95.4329 | 95.7066 | 98.9823 | 106.7736 | 62.1873 | 126.759 | 567.0825 | 381.1724 | 102.518 | 5.293 | 3.8336 | 0.72614 | 89.1273 | 83.7717 | 1.502 | 0.7256 | 0.00081 | 15.3537 | 87.2514 | 7.5373 | 0.82657 | -0.00062 | 0.7256 | 13.9308
IAR | OS265386T | IAR OS2T #1 | 37.2583 | 1802.873 | 89.564 | 24.7916 | 40.1201 | 185.3256 | 42.7797 | 90.5718 | 95.4109 | 95.817 | 98.9789 | 85.5774 | 62.664 | 123.2138 | 567.6641 | 379.3643 | 102.5466 | 5.317 | 4.3311 | 0.72512 | 89.1045 | 83.5991 | 1.5025 | 0.72457 | 0.0008 | 15.518 | 87.2444 | 7.3104 | 0.82657 | -0.00062 | 0.72457 | 14.093
IAR | OS265386T | IAR OS2T #1 | 37.2667 | 1803.0205 | 89.908 | 24.8597 | 40.1087 | 185.4481 | 42.7976 | 90.4549 | 95.3998 | 95.8085 | 98.9868 | 120.6096 | 62.6585 | 124.2779 | 570.0532 | 381.477 | 102.7328 | 5.279 | 4.0775 | 0.72536 | 89.125 | 83.5438 | 1.5021 | 0.72481 | 0.0008 | 15.4784 | 87.3658 | 7.2214 | 0.82657 | -0.00062 | 0.72481 | 14.054
IAR | OS265386T | IAR OS2T #1 | 37.275 | 1804.5912 | 89.6491 | 24.8691 | 40.1134 | 185.438 | 42.7542 | 90.602 | 95.3595 | 95.6216 | 98.9787 | 104.6706 | 61.7253 | 122.9015 | 567.4939 | 380.1737 | 102.7078 | 5.2774 | 3.8602 | 0.72628 | 89.2144 | 83.6114 | 1.513 | 0.72579 | 0.0008 | 15.3223 | 87.1961 | 7.6847 | 0.82657 | -0.00062 | 0.72579 | 13.8998
IAR | OS265386T | IAR OS2T #1 | 37.2833 | 1806.2488 | 89.8575 | 24.911 | 40.1182 | 185.339 | 42.7948 | 90.57 | 95.4236 | 95.7061 | 98.9789 | 98.0508 | 62.184 | 121.4045 | 567.5634 | 380.1947 | 102.6372 | 5.3167 | 4.1126 | 0.72574 | 89.1621 | 83.665 | 1.504 | 0.72521 | 0.0008 | 15.4147 | 87.7011 | 7.3063 | 0.82657 | -0.00062 | 0.72521 | 13.991
IAR | OS265386T | IAR OS2T #1 | 37.2917 | 1804.6105 | 89.6206 | 25.0007 | 40.1157 | 185.38 | 42.8316 | 90.6576 | 95.4265 | 95.5438 | 98.9824 | 173.0718 | 61.7318 | 122.9719 | 568.419 | 378.8695 | 102.7551 | 5.3225 | 3.8801 | 0.72637 | 89.1125 | 84.6058 | 1.5022 | 0.72582 | 0.00081 | 15.3193 | 87.8425 | 7.6212 | 0.82657 | -0.00062 | 0.72582 | 13.8968
IAR | OS265386T | IAR OS2T #1 | 37.3 | 1804.6233 | 89.7358 | 25.0378 | 40.1167 | 185.3545 | 42.7816 | 90.4848 | 95.3673 | 95.8368 | 98.9747 | 119.4528 | 61.2463 | 123.5078 | 564.159 | 380.6141 | 102.7164 | 5.319 | 3.8958 | 0.72722 | 89.1041 | 84.0924 | 1.5008 | 0.72666 | 0.00081 | 15.1851 | 88.1219 | 7.5865 | 0.82657 | -0.00062 | 0.72666 | 13.7643
IAR | OS265386T | IAR OS2T #1 | 37.3083 | 1806.2071 | 89.6376 | 25.1221 | 40.1268 | 185.3884 | 42.7753 | 90.5742 | 95.3903 | 95.5391 | 98.9744 | 90.4038 | 61.7216 | 121.3764 | 566.2087 | 381.682 | 102.6737 | 5.2679 | 4.002 | 0.72554 | 89.1941 | 84.3663 | 1.4946 | 0.72504 | 0.00081 | 15.4424 | 87.9512 | 7.556 | 0.82657 | -0.00062 | 0.72504 | 14.0184
IAR | OS265386T | IAR OS2T #1 | 37.3167 | 1803.1796 | 89.8697 | 25.0837 | 40.1222 | 185.4098 | 42.8324 | 90.5232 | 95.3698 | 95.6846 | 98.9904 | 134.2344 | 62.1999 | 121.339 | 566.5898 | 381.9507 | 102.4227 | 5.2595 | 3.9179 | 0.72671 | 89.1796 | 84.3643 | 1.5049 | 0.72619 | 0.00081 | 15.2589 | 88.0252 | 7.5888 | 0.82657 | -0.00062 | 0.72619 | 13.8372
IAR | OS265386T | IAR OS2T #1 | 37.325 | 1806.1601 | 89.6918 | 25.1215 | 40.1274 | 185.5484 | 42.8242 | 90.4834 | 95.4601 | 95.6236 | 98.9834 | 113.208 | 62.6681 | 124.576 | 569.5661 | 377.6798 | 102.5739 | 5.3059 | 4.2243 | 0.72589 | 89.171 | 84.2324 | 1.4982 | 0.72537 | 0.00081 | 15.3893 | 87.6222 | 6.8572 | 0.82657 | -0.00062 | 0.72537 | 13.966
IAR | OS265386T | IAR OS2T #1 | 37.3333 | 1802.9794 | 89.6537 | 25.1923 | 40.1347 | 185.499 | 42.8322 | 90.5938 | 95.4041 | 95.372 | 98.974 | 104.7738 | 63.6262 | 122.2973 | 570.9547 | 379.9077 | 102.6039 | 5.3118 | 3.964 | 0.7257 | 89.1271 | 83.8508 | 1.502 | 0.72516 | 0.00081 | 15.4237 | 87.4651 | 7.3373 | 0.82657 | -0.00062 | 0.72516 | 13.9999
IAR | OS265386T | IAR OS2T #1 | 37.3417 | 1804.5405 | 89.797 | 25.2428 | 40.1164 | 185.5889 | 42.8559 | 90.4789 | 95.454 | 95.3866 | 98.9835 | 152.2356 | 62.183 | 119.6213 | 570.1768 | 380.4251 | 102.3899 | 5.2581 | 4.028 | 0.72532 | 89.148 | 83.7401 | 1.5002 | 0.72479 | 0.00081 | 15.483 | 87.6707 | 6.806 | 0.82657 | -0.00062 | 0.72479 | 14.0585
IAR | OS265386T | IAR OS2T #1 | 37.35 | 1802.805 | 89.7425 | 25.2394 | 40.1252 | 185.6647 | 42.8204 | 90.584 | 95.3275 | 95.4558 | 98.9818 | 121.4904 | 62.1884 | 122.0279 | 570.3708 | 378.3886 | 102.4411 | 5.2805 | 4.13 | 0.72425 | 89.1143 | 84.0034 | 1.5031 | 0.7237 | 0.00081 | 15.6566 | 87.1939 | 7.4788 | 0.82657 | -0.00062 | 0.7237 | 14.23
IAR | OS265386T | IAR OS2T #1 | 37.3583 | 1801.558 | 89.6527 | 25.3327 | 40.1223 | 185.4807 | 42.8212 | 90.4641 | 95.4418 | 95.2623 | 98.9751 | 98.6868 | 61.7116 | 122.4867 | 567.2182 | 380.2767 | 102.4023 | 5.2492 | 3.7105 | 0.72431 | 89.1077 | 83.6465 | 1.5002 | 0.72375 | 0.0008 | 15.6485 | 87.7446 | 7.4637 | 0.82657 | -0.00062 | 0.72375 | 14.2219
IAR | OS265386T | IAR OS2T #1 | 37.3667 | 1804.693 | 89.7122 | 25.3753 | 40.1346 | 185.4765 | 42.8564 | 90.6205 | 95.4094 | 95.397 | 98.9846 | 130.4958 | 61.7013 | 120.1626 | 567.5913 | 380.2688 | 102.3751 | 5.2631 | 3.9737 | 0.72389 | 89.2383 | 83.6427 | 1.4712 | 0.72342 | 0.0008 | 15.7015 | 87.2711 | 7.3607 | 0.82657 | -0.00062 | 0.72342 | 14.2743
IAR | OS265386T | IAR OS2T #1 | 37.375 | 1804.4465 | 89.6531 | 25.3684 | 40.1322 | 185.5726 | 42.834 | 90.2513 | 95.3294 | 95.4399 | 98.9765 | 111.6714 | 61.7445 | 122.345 | 564.9642 | 380.7806 | 102.2088 | 5.31 | 4.074 | 0.72627 | 89.1428 | 84.0298 | 1.5018 | 0.72574 | 0.00081 | 15.3313 | 87.8811 | 7.6361 | 0.82657 | -0.00062 | 0.72574 | 13.9087
IAR | OS265386T | IAR OS2T #1 | 37.3833 | 1801.3522 | 89.6746 | 25.4013 | 40.1195 | 185.482 | 42.8479 | 90.5622 | 95.4574 | 95.3492 | 98.9735 | 103.3188 | 61.687 | 121.4161 | 563.5918 | 377.7016 | 102.4345 | 5.2698 | 3.7458 | 0.72504 | 89.1222 | 83.9972 | 1.4977 | 0.7245 | 0.00081 | 15.529 | 87.792 | 7.4669 | 0.82657 | -0.00062 | 0.7245 | 14.1039
IAR | OS265386T | IAR OS2T #1 | 37.3917 | 1803.0289 | 89.8474 | 25.4113 | 40.1255 | 185.5865 | 42.8736 | 90.6471 | 95.4816 | 95.521 | 98.9743 | 90.3354 | 62.1653 | 122.9434 | 567.5474 | 380.5498 | 102.4549 | 5.2868 | 4.0006 | 0.72649 | 89.1557 | 84.4253 | 1.5003 | 0.72596 | 0.00081 | 15.2956 | 88.1246 | 7.7225 | 0.82657 | -0.00062 | 0.72596 | 13.8734
IAR | OS265386T | IAR OS2T #1 | 37.4 | 1802.975 | 89.7247 | 25.4237 | 40.1335 | 185.5907 | 42.8534 | 90.7097 | 95.2611 | 95.806 | 98.9848 | 127.0602 | 61.7202 | 120.8662 | 567.3727 | 381.2465 | 102.4923 | 5.2653 | 4.0288 | 0.72534 | 89.1084 | 83.9788 | 1.5024 | 0.72478 | 0.00081 | 15.4838 | 87.8573 | 7.4305 | 0.82657 | -0.00062 | 0.72478 | 14.0593
IAR | OS265386T | IAR OS2T #1 | 37.4083 | 1802.9888 | 89.7736 | 25.4825 | 40.1244 | 185.6522 | 42.8446 | 90.5962 | 95.4553 | 95.6231 | 98.9832 | 106.161 | 62.1823 | 126.291 | 571.6806 | 378.3069 | 102.6771 | 5.2671 | 3.7418 | 0.72581 | 89.1054 | 84.0688 | 1.5021 | 0.72526 | 0.00081 | 15.408 | 87.3681 | 7.3239 | 0.82657 | -0.00062 | 0.72526 | 13.9845
IAR | OS265386T | IAR OS2T #1 | 37.4167 | 1804.5885 | 89.6745 | 25.49 | 40.1176 | 185.6434 | 42.8498 | 90.4352 | 95.4605 | 95.747 | 98.977 | 141.5664 | 61.7172 | 119.8022 | 570.4035 | 379.9373 | 102.6397 | 5.2816 | 4.1776 | 0.72665 | 89.1263 | 84.043 | 1.5035 | 0.72611 | 0.00081 | 15.2729 | 87.8568 | 7.3735 | 0.82657 | -0.00062 | 0.72611 | 13.851
IAR | OS265386T | IAR OS2T #1 | 37.425 | 1804.5827 | 89.6743 | 25.4938 | 40.1276 | 185.7359 | 42.855 | 90.3459 | 95.407 | 95.7661 | 98.9786 | 109.0644 | 62.2148 | 124.9294 | 566.7143 | 380.4058 | 102.6478 | 5.2811 | 3.9599 | 0.72626 | 89.0905 | 84.0375 | 1.5009 | 0.72569 | 0.00081 | 15.3392 | 87.8347 | 7.2015 | 0.82657 | -0.00062 | 0.72569 | 13.9164
IAR | OS265386T | IAR OS2T #1 | 37.4333 | 1802.9708 | 89.7965 | 25.4777 | 40.1159 | 185.6704 | 42.8627 | 90.438 | 95.4497 | 95.5166 | 98.9867 | 105.7032 | 63.6387 | 123.3997 | 567.767 | 381.0531 | 102.6354 | 5.2834 | 4.147 | 0.72549 | 89.2151 | 84.2311 | 1.492 | 0.725 | 0.00081 | 15.4491 | 87.8375 | 7.5618 | 0.82657 | -0.00062 | 0.725 | 14.0251
IAR | OS265386T | IAR OS2T #1 | 37.4417 | 1802.9772 | 89.7967 | 25.4661 | 40.0959 | 185.6547 | 42.8681 | 90.646 | 95.4613 | 95.7508 | 98.9787 | 85.3446 | 63.6149 | 121.4238 | 564.6713 | 381.0652 | 102.493 | 5.3168 | 4.2638 | 0.72612 | 89.2039 | 83.6573 | 1.5045 | 0.72562 | 0.0008 | 15.3495 | 87.7161 | 7.1941 | 0.82657 | -0.00062 | 0.72562 | 13.9266
IAR | OS265386T | IAR OS2T #1 | 37.45 | 1802.9994 | 89.7035 | 25.4347 | 40.1131 | 185.6256 | 42.8472 | 90.5286 | 95.4244 | 95.6384 | 98.9735 | 130.11 | 62.6552 | 124.7368 | 563.217 | 378.488 | 102.5723 | 5.2707 | 4.0044 | 0.72524 | 89.1403 | 84.0006 | 1.5019 | 0.7247 | 0.00081 | 15.4968 | 87.4438 | 7.5394 | 0.82657 | -0.00062 | 0.7247 | 14.0722
IAR | OS265386T | IAR OS2T #1 | 37.4583 | 1803.0084 | 89.9358 | 25.4438 | 40.0877 | 185.755 | 42.8529 | 90.7104 | 95.4117 | 95.4851 | 98.9817 | 108.159 | 62.6427 | 124.4134 | 566.981 | 380.0118 | 102.5279 | 5.2677 | 4.1574 | 0.7264 | 89.0962 | 84.1596 | 1.499 | 0.72583 | 0.00081 | 15.3164 | 88.0477 | 7.2179 | 0.82657 | -0.00062 | 0.72583 | 13.894
IAR | OS265386T | IAR OS2T #1 | 37.4667 | 1804.7632 | 89.7747 | 25.5005 | 40.1054 | 185.6799 | 42.8826 | 90.5789 | 95.3968 | 95.6242 | 98.9744 | 148.1226 | 62.6786 | 121.7469 | 567.1498 | 380.3535 | 102.528 | 5.2802 | 4.0258 | 0.72467 | 89.1948 | 83.888 | 1.503 | 0.72417 | 0.00081 | 15.5811 | 87.3777 | 7.4258 | 0.82657 | -0.00062 | 0.72417 | 14.1554
IAR | OS265386T | IAR OS2T #1 | 37.475 | 1802.9917 | 89.8483 | 25.6462 | 40.095 | 185.6766 | 42.8751 | 90.5201 | 95.4386 | 95.7126 | 98.9777 | 115.3872 | 61.748 | 122.761 | 570.0338 | 378.9937 | 102.4303 | 5.2938 | 3.8159 | 0.7256 | 89.1125 | 83.7255 | 1.5036 | 0.72505 | 0.00081 | 15.4416 | 87.6318 | 7.4366 | 0.82657 | -0.00062 | 0.72505 | 14.0176
IAR | OS265386T | IAR OS2T #1 | 37.4833 | 1802.993 | 89.6033 | 25.7411 | 40.1009 | 185.6698 | 42.8833 | 90.5394 | 95.4125 | 95.5483 | 98.9852 | 104.5788 | 61.6921 | 123.8805 | 570.9374 | 379.2912 | 102.4266 | 5.2801 | 4.0726 | 0.72591 | 89.1379 | 84.0153 | 1.4979 | 0.72538 | 0.00081 | 15.389 | 87.5041 | 6.9014 | 0.82657 | -0.00062 | 0.72538 | 13.9656
IAR | OS265386T | IAR OS2T #1 | 37.4917 | 1804.5661 | 89.5819 | 25.8718 | 40.0969 | 185.7911 | 42.8541 | 90.3207 | 95.4427 | 95.3387 | 98.9757 | 84.0738 | 62.1667 | 121.4861 | 569.0306 | 379.6248 | 102.4112 | 5.3051 | 3.7393 | 0.7246 | 89.1015 | 84.0178 | 1.4989 | 0.72404 | 0.00081 | 15.6018 | 87.3149 | 7.4289 | 0.82657 | -0.00062 | 0.72404 | 14.1758
IAR | OS265386T | IAR OS2T #1 | 37.5 | 1801.3837 | 89.7164 | 25.9917 | 40.0909 | 185.7888 | 42.8673 | 90.3945 | 95.4117 | 95.3514 | 98.9767 | 134.5332 | 62.2583 | 119.4082 | 568.4037 | 380.0804 | 102.3335 | 5.324 | 3.9244 | 0.72632 | 89.0658 | 83.8733 | 1.5039 | 0.72574 | 0.00081 | 15.3313 | 87.624 | 6.8926 | 0.82657 | -0.00062 | 0.72574 | 13.9087
IAR | OS265386T | IAR OS2T #1 | 37.5083 | 1801.3883 | 89.8258 | 26.0985 | 40.0697 | 185.9238 | 42.829 | 90.6551 | 95.2774 | 95.397 | 98.9727 | 105.9852 | 62.1885 | 123.5475 | 568.7926 | 378.4603 | 102.2467 | 5.2796 | 4.1664 | 0.72607 | 89.0819 | 84.1294 | 1.5005 | 0.72549 | 0.00081 | 15.3703 | 87.4868 | 7.5383 | 0.82657 | -0.00062 | 0.72549 | 13.9472
IAR | OS265386T | IAR OS2T #1 | 37.5167 | 1803.016 | 89.5647 | 26.1904 | 40.074 | 185.9024 | 42.8499 | 90.5145 | 95.3646 | 95.4494 | 98.9742 | 93.1902 | 62.6872 | 122.0562 | 567.1959 | 380.1063 | 102.2415 | 5.3271 | 3.9891 | 0.7245 | 89.162 | 83.9956 | 1.5 | 0.72398 | 0.00081 | 15.612 | 87.8203 | 7.1697 | 0.82657 | -0.00062 | 0.72398 | 14.1859
IAR | OS265386T | IAR OS2T #1 | 37.525 | 1803.0471 | 89.7643 | 26.28 | 40.0717 | 185.8511 | 42.8653 | 90.6277 | 95.3205 | 95.5256 | 98.9718 | 116.2794 | 62.6903 | 121.142 | 566.5761 | 382.1656 | 102.3415 | 5.2964 | 4.147 | 0.72551 | 89.1281 | 84.147 | 1.5007 | 0.72497 | 0.00081 | 15.4544 | 87.7849 | 7.2538 | 0.82657 | -0.00062 | 0.72497 | 14.0303
IAR | OS265386T | IAR OS2T #1 | 37.5333 | 1806.191 | 89.6561 | 26.317 | 40.0609 | 185.9398 | 42.8375 | 90.4957 | 95.3463 | 95.4539 | 98.9719 | 103.638 | 62.727 | 122.0805 | 569.2233 | 381.8486 | 102.4276 | 5.3154 | 4.2252 | 0.72625 | 89.1865 | 84.1126 | 1.5059 | 0.72575 | 0.00081 | 15.3303 | 87.853 | 7.8411 | 0.82657 | -0.00062 | 0.72575 | 13.9077
IAR | OS265386T | IAR OS2T #1 | 37.5417 | 1802.9584 | 89.5086 | 26.4286 | 40.0842 | 185.9921 | 42.8651 | 90.6082 | 95.303 | 95.5513 | 98.9692 | 87.7722 | 62.2009 | 121.596 | 569.3836 | 379.2218 | 102.693 | 5.2944 | 3.7684 | 0.72575 | 89.1006 | 83.9536 | 1.5021 | 0.72519 | 0.00081 | 15.4183 | 87.7417 | 7.1512 | 0.82657 | -0.00062 | 0.72519 | 13.9947
IAR | OS265386T | IAR OS2T #1 | 37.55 | 1804.5586 | 89.5248 | 26.5036 | 40.0643 | 185.9339 | 42.8817 | 90.5253 | 95.3121 | 95.5102 | 98.9647 | 161.9598 | 61.2949 | 122.4744 | 569.3303 | 379.5732 | 102.6858 | 5.2771 | 4.0175 | 0.72633 | 89.0579 | 84.015 | 1.501 | 0.72574 | 0.00081 | 15.3307 | 87.7549 | 7.7599 | 0.82657 | -0.00062 | 0.72574 | 13.9081
IAR | OS265386T | IAR OS2T #1 | 37.5583 | 1802.9823 | 89.588 | 26.5901 | 40.0631 | 186.0415 | 42.8215 | 90.3771 | 95.2273 | 95.8348 | 98.9674 | 120.1536 | 61.2013 | 118.5961 | 569.9667 | 380.566 | 102.575 | 5.2615 | 3.9204 | 0.72512 | 89.0076 | 84.0884 | 1.5009 | 0.7245 | 0.00081 | 15.5279 | 87.7217 | 7.4343 | 0.82657 | -0.00062 | 0.7245 | 14.1029
IAR | OS265386T | IAR OS2T #1 | 37.5667 | 1804.6071 | 89.6195 | 26.6533 | 40.06 | 186.0584 | 42.8107 | 90.6326 | 95.3036 | 95.6078 | 98.962 | 83.061 | 61.2611 | 126.762 | 570.247 | 379.7162 | 102.5934 | 5.2837 | 3.7341 | 0.7253 | 89.0031 | 83.5362 | 1.5001 | 0.72468 | 0.0008 | 15.5005 | 87.2652 | 7.5417 | 0.82657 | -0.00062 | 0.72468 | 14.0758
IAR | OS265386T | IAR OS2T #1 | 37.575 | 1803.0135 | 89.4396 | 26.6586 | 40.085 | 185.9535 | 42.8622 | 90.558 | 95.3042 | 95.7745 | 98.969 | 135.7668 | 61.2085 | 121.6019 | 566.8583 | 380.4931 | 102.5149 | 5.2779 | 4.0977 | 0.72594 | 89.0144 | 83.9131 | 1.4982 | 0.72533 | 0.00081 | 15.3971 | 87.7116 | 7.2826 | 0.82657 | -0.00062 | 0.72533 | 13.9737
IAR | OS265386T | IAR OS2T #1 | 37.5833 | 1804.6091 | 89.6144 | 26.7611 | 40.0834 | 185.9168 | 42.7767 | 90.5969 | 95.2825 | 95.5705 | 98.9619 | 108.6558 | 62.1858 | 127.2071 | 567.4984 | 380.3107 | 102.49 | 5.2571 | 4.0929 | 0.72542 | 89.0577 | 83.643 | 1.5015 | 0.72484 | 0.0008 | 15.4748 | 87.148 | 7.2966 | 0.82657 | -0.00062 | 0.72484 | 14.0504
IAR | OS265386T | IAR OS2T #1 | 37.5917 | 1804.5984 | 89.4238 | 26.8328 | 40.0694 | 186.0065 | 42.7949 | 90.5741 | 95.2403 | 95.7066 | 98.9728 | 101.5578 | 63.5267 | 123.281 | 563.6082 | 377.3036 | 102.4774 | 5.2444 | 4.0444 | 0.725 | 88.9936 | 84.105 | 1.5006 | 0.72437 | 0.00081 | 15.5496 | 87.7175 | 7.5446 | 0.82657 | -0.00062 | 0.72437 | 14.1242
IAR | OS265386T | IAR OS2T #1 | 37.6 | 1802.9928 | 89.5702 | 26.9714 | 40.0669 | 186.1072 | 42.8142 | 90.3948 | 95.185 | 95.7736 | 98.9661 | 183.1668 | 62.6879 | 120.9162 | 562.5514 | 379.2829 | 102.4345 | 5.2313 | 4.1401 | 0.72471 | 88.9551 | 84.1952 | 1.493 | 0.72406 | 0.00081 | 15.5991 | 88.0106 | 7.2357 | 0.82657 | -0.00062 | 0.72406 | 14.1732
IAR | OS265386T | IAR OS2T #1 | 37.6083 | 1804.6142 | 89.4406 | 27.0936 | 40.0534 | 186.1678 | 42.7688 | 90.5891 | 95.2814 | 95.5263 | 98.9616 | 119.892 | 61.6877 | 123.0473 | 566.5127 | 378.4192 | 102.3911 | 5.2071 | 3.8947 | 0.72626 | 89.0114 | 84.2841 | 1.5008 | 0.72565 | 0.00081 | 15.3458 | 87.8257 | 7.7352 | 0.82657 | -0.00062 | 0.72565 | 13.923
IAR | OS265386T | IAR OS2T #1 | 37.6167 | 1804.595 | 89.4543 | 27.0835 | 40.0528 | 186.1076 | 42.7343 | 90.4782 | 95.1951 | 95.3554 | 98.9581 | 86.2242 | 62.6775 | 121.504 | 567.692 | 380.2906 | 102.301 | 5.2255 | 4.2011 | 0.726 | 88.9684 | 83.9282 | 1.4993 | 0.72536 | 0.00081 | 15.3918 | 87.7316 | 7.1259 | 0.82657 | -0.00062 | 0.72536 | 13.9685
IAR | OS265386T | IAR OS2T #1 | 37.625 | 1804.6686 | 89.2701 | 27.1428 | 40.044 | 186.108 | 42.7013 | 90.2004 | 95.2067 | 95.4204 | 98.9666 | 131.4018 | 62.2118 | 121.2368 | 570.3849 | 380.6777 | 102.3341 | 5.2134 | 3.8621 | 0.7254 | 89.0006 | 83.9536 | 1.4993 | 0.72478 | 0.00081 | 15.4836 | 87.8378 | 7.2612 | 0.82657 | -0.00062 | 0.72478 | 14.0591
IAR | OS265386T | IAR OS2T #1 | 37.6333 | 1804.6506 | 89.2755 | 27.028 | 40.0406 | 186.1496 | 42.6783 | 90.3825 | 95.1532 | 95.3103 | 98.968 | 107.079 | 61.7191 | 119.3369 | 570.7551 | 381.3074 | 102.3668 | 5.2076 | 3.8358 | 0.72621 | 88.9823 | 84.0413 | 1.5036 | 0.72558 | 0.00081 | 15.3564 | 87.5328 | 7.4903 | 0.82657 | -0.00062 | 0.72558 | 13.9335
IAR | OS265386T | IAR OS2T #1 | 37.6417 | 1802.9978 | 89.4223 | 26.9662 | 40.0529 | 186.1092 | 42.6466 | 90.1394 | 95.1554 | 95.507 | 98.9605 | 103.7202 | 61.7033 | 122.9871 | 566.1345 | 379.0783 | 102.2147 | 5.1871 | 4.0495 | 0.72562 | 88.967 | 84.0533 | 1.5029 | 0.72497 | 0.00081 | 15.4534 | 87.8179 | 7.3587 | 0.82657 | -0.00062 | 0.72497 | 14.0293
IAR | OS265386T | IAR OS2T #1 | 37.65 | 1803.1742 | 89.538 | 26.9659 | 40.0419 | 186.0807 | 42.6465 | 90.321 | 95.1787 | 95.3511 | 98.9579 | 186.6432 | 61.7171 | 122.6362 | 567.7613 | 380.018 | 102.212 | 5.2195 | 3.7083 | 0.72592 | 88.9774 | 83.9748 | 1.5041 | 0.72528 | 0.00081 | 15.404 | 87.3988 | 7.3062 | 0.82657 | -0.00062 | 0.72528 | 13.9804
IAR | OS265386T | IAR OS2T #1 | 37.6583 | 1804.7956 | 89.3179 | 27.0224 | 40.0341 | 186.0552 | 42.5688 | 90.5375 | 95.2023 | 95.436 | 98.9479 | 119.1414 | 61.2249 | 120.3422 | 568.3306 | 379.7411 | 102.2165 | 5.1816 | 3.8756 | 0.72613 | 89.1079 | 84.0508 | 1.5015 | 0.72558 | 0.00081 | 15.3573 | 87.864 | 7.2475 | 0.82657 | -0.00062 | 0.72558 | 13.9343
IAR | OS265386T | IAR OS2T #1 | 37.6667 | 1802.9276 | 89.3438 | 27.0485 | 40.0289 | 186.1033 | 42.5562 | 90.3417 | 95.1192 | 95.447 | 98.9561 | 104.0262 | 61.7255 | 122.2421 | 565.7534 | 377.443 | 102.417 | 5.1701 | 3.9862 | 0.72623 | 89.1173 | 83.421 | 1.5068 | 0.72568 | 0.0008 | 15.3405 | 87.0718 | 7.4333 | 0.82657 | -0.00062 | 0.72568 | 13.9178
IAR | OS265386T | IAR OS2T #1 | 37.675 | 1802.9914 | 89.4945 | 27.0828 | 40.0183 | 186.0618 | 42.5832 | 90.2632 | 95.196 | 95.3525 | 98.9526 | 135.0426 | 62.215 | 122.0815 | 566.8515 | 379.3678 | 102.4385 | 5.1554 | 3.7582 | 0.72569 | 89.0412 | 84.0047 | 1.5028 | 0.72509 | 0.00081 | 15.4341 | 87.8362 | 7.4016 | 0.82657 | -0.00062 | 0.72509 | 14.0102
IAR | OS265386T | IAR OS2T #1 | 37.6833 | 1804.5716 | 89.4036 | 27.0593 | 40.0218 | 186.0491 | 42.5398 | 90.2292 | 95.1921 | 95.5415 | 98.9567 | 106.3914 | 62.6259 | 121.0731 | 567.9428 | 380.6948 | 102.6592 | 5.2034 | 4.2085 | 0.72636 | 89.0368 | 84.0533 | 1.5009 | 0.72576 | 0.00081 | 15.3285 | 87.9676 | 7.2294 | 0.82657 | -0.00062 | 0.72576 | 13.906
IAR | OS265386T | IAR OS2T #1 | 37.6917 | 1803.0012 | 89.2019 | 27.0627 | 40.0331 | 186.0509 | 42.5293 | 90.4887 | 95.0932 | 95.6947 | 98.9561 | 105.7866 | 62.6865 | 127.6279 | 569.587 | 379.6626 | 102.6187 | 5.1754 | 4.0981 | 0.72504 | 89.0255 | 84.1868 | 1.4969 | 0.72443 | 0.00081 | 15.5394 | 87.69 | 7.1792 | 0.82657 | -0.00062 | 0.72443 | 14.1143
IAR | OS265386T | IAR OS2T #1 | 37.7 | 1804.6207 | 89.3091 | 26.969 | 40.0188 | 186.0573 | 42.5489 | 90.388 | 95.1818 | 95.6476 | 98.9544 | 83.8626 | 63.1241 | 121.2574 | 570.2127 | 379.7668 | 102.5244 | 5.1763 | 3.9187 | 0.72568 | 89.0204 | 84.3499 | 1.4968 | 0.72507 | 0.00081 | 15.4373 | 87.9077 | 7.5734 | 0.82657 | -0.00062 | 0.72507 | 14.0133
IAR | OS265386T | IAR OS2T #1 | 37.7083 | 1803.0013 | 89.2597 | 26.9627 | 40.0346 | 185.9896 | 42.504 | 90.4574 | 95.1744 | 95.594 | 98.9539 | 136.4634 | 61.731 | 126.4741 | 569.2129 | 379.7242 | 102.551 | 5.2135 | 4.1494 | 0.72424 | 89.0439 | 83.6634 | 1.5079 | 0.72364 | 0.0008 | 15.6661 | 87.5671 | 7.6742 | 0.82657 | -0.00062 | 0.72364 | 14.2393
IAR | OS265386T | IAR OS2T #1 | 37.7167 | 1804.6066 | 89.1672 | 26.593 | 40.0389 | 185.8157 | 42.4427 | 90.5781 | 95.165 | 95.7573 | 98.9541 | 111.258 | 61.6974 | 121.8955 | 568.2321 | 379.1147 | 102.4424 | 5.1221 | 3.9414 | 0.72516 | 89.1363 | 84.0443 | 1.4834 | 0.72462 | 0.00081 | 15.51 | 87.6036 | 7.6249 | 0.82657 | -0.00062 | 0.72462 | 14.0852
IAR | OS265386T | IAR OS2T #1 | 37.725 | 1803.3088 | 89.2556 | 26.0835 | 40.0383 | 185.7668 | 42.4411 | 90.6208 | 95.2174 | 95.6706 | 98.9473 | 95.2632 | 61.7389 | 122.7178 | 568.6225 | 378.3847 | 102.4342 | 5.1259 | 3.9961 | 0.72551 | 89.0284 | 83.5517 | 1.5035 | 0.72491 | 0.0008 | 15.4637 | 87.714 | 7.2085 | 0.82657 | -0.00062 | 0.72491 | 14.0394
IAR | OS265386T | IAR OS2T #1 | 37.7333 | 1803.0319 | 89.2531 | 25.76 | 40.0475 | 185.9414 | 42.4145 | 90.6884 | 95.1669 | 95.4771 | 98.9539 | 123.789 | 61.7283 | 121.2131 | 566.7392 | 380.3083 | 102.5398 | 5.1581 | 3.9579 | 0.72513 | 89.0525 | 83.9871 | 1.5004 | 0.72454 | 0.00081 | 15.5228 | 87.632 | 7.4068 | 0.82657 | -0.00062 | 0.72454 | 14.0978
IAR | OS265386T | IAR OS2T #1 | 37.7417 | 1804.6055 | 89.2531 | 25.4999 | 40.035 | 185.8168 | 42.4027 | 90.5018 | 95.1852 | 95.7624 | 98.9374 | 107.1438 | 62.2095 | 122.2132 | 566.6274 | 376.5453 | 102.291 | 5.1312 | 3.9598 | 0.72536 | 89.0581 | 84.0827 | 1.5012 | 0.72477 | 0.00081 | 15.4849 | 87.8754 | 7.5908 | 0.82657 | -0.00062 | 0.72477 | 14.0604
IAR | OS265386T | IAR OS2T #1 | 37.75 | 1804.5855 | 89.3163 | 25.2739 | 40.0136 | 185.89 | 42.4449 | 90.5408 | 95.2686 | 95.6053 | 98.9534 | 76.9476 | 63.6344 | 124.1281 | 565.226 | 377.351 | 102.4814 | 5.1582 | 4.2652 | 0.72573 | 89.1065 | 83.965 | 1.5018 | 0.72517 | 0.00081 | 15.4217 | 87.5499 | 6.945 | 0.82657 | -0.00062 | 0.72517 | 13.998
IAR | OS265386T | IAR OS2T #1 | 37.7583 | 1804.5847 | 89.3102 | 25.1919 | 39.996 | 185.6554 | 42.4596 | 90.4965 | 95.239 | 95.2958 | 98.9493 | 147.579 | 63.1497 | 121.4105 | 569.7291 | 378.8208 | 102.4059 | 5.1822 | 4.0147 | 0.72598 | 89.2182 | 84.1315 | 1.5074 | 0.72549 | 0.00081 | 15.3707 | 87.4042 | 7.4717 | 0.82657 | -0.00062 | 0.72549 | 13.9476
IAR | OS265386T | IAR OS2T #1 | 37.7667 | 1804.6214 | 89.4345 | 25.1895 | 39.9768 | 185.5448 | 42.3655 | 90.4026 | 95.2717 | 95.5208 | 98.9501 | 109.9374 | 63.1544 | 120.3679 | 570.6607 | 378.631 | 102.2886 | 5.1794 | 4.1313 | 0.72558 | 89.1109 | 84.1864 | 1.5045 | 0.72503 | 0.00081 | 15.4442 | 87.9185 | 7.2804 | 0.82657 | -0.00062 | 0.72503 | 14.0202
IAR | OS265386T | IAR OS2T #1 | 37.775 | 1804.5894 | 89.2967 | 25.2355 | 39.9919 | 185.6123 | 42.3983 | 90.4687 | 95.2891 | 95.3839 | 98.9456 | 90.6954 | 62.2048 | 123.9932 | 570.9434 | 376.9627 | 102.3437 | 5.159 | 4.1803 | 0.72456 | 89.1117 | 84.2539 | 1.4958 | 0.72401 | 0.00081 | 15.6078 | 87.5887 | 7.562 | 0.82657 | -0.00062 | 0.72401 | 14.1818
IAR | OS265386T | IAR OS2T #1 | 37.7833 | 1803.0297 | 89.5456 | 25.3131 | 39.9852 | 185.5544 | 42.4089 | 90.3407 | 95.307 | 95.2449 | 98.9532 | 119.2116 | 62.1658 | 124.1248 | 571.8289 | 379.4702 | 102.274 | 5.201 | 3.7033 | 0.72605 | 89.0806 | 84.1609 | 1.5004 | 0.72548 | 0.00081 | 15.3722 | 87.7394 | 7.3167 | 0.82657 | -0.00062 | 0.72548 | 13.9491
IAR | OS265386T | IAR OS2T #1 | 37.7917 | 1804.5693 | 89.4077 | 25.2765 | 39.9642 | 185.5601 | 42.4246 | 90.648 | 95.3294 | 95.6341 | 98.9503 | 106.881 | 61.7437 | 119.7854 | 567.7549 | 380.7949 | 102.4055 | 5.1695 | 4.045 | 0.72519 | 89.1019 | 84.0139 | 1.4999 | 0.72464 | 0.00081 | 15.5071 | 87.8197 | 7.2896 | 0.82657 | -0.00062 | 0.72464 | 14.0823
IAR | OS265386T | IAR OS2T #1 | 37.8 | 1803.0868 | 89.483 | 25.1996 | 39.9795 | 185.6036 | 42.4322 | 90.3531 | 95.3391 | 95.6745 | 98.9555 | 83.925 | 62.1912 | 127.7685 | 567.5249 | 379.1899 | 102.3907 | 5.2379 | 4.0301 | 0.72259 | 89.1218 | 84.0525 | 1.4852 | 0.72205 | 0.00081 | 15.9215 | 87.2718 | 7.1661 | 0.82657 | -0.00062 | 0.72205 | 14.4916
IAR | OS265386T | IAR OS2T #1 | 37.8083 | 1804.6146 | 89.4909 | 25.2237 | 39.9885 | 185.5685 | 42.4922 | 90.5508 | 95.3406 | 95.7023 | 98.938 | 156.717 | 62.2085 | 122.3636 | 565.9663 | 377.6227 | 102.4455 | 5.2067 | 3.7931 | 0.72499 | 89.2325 | 83.6135 | 1.4902 | 0.72451 | 0.0008 | 15.5263 | 87.2687 | 7.4189 | 0.82657 | -0.00062 | 0.72451 | 14.1013
IAR | OS265386T | IAR OS2T #1 | 37.8167 | 1803.0119 | 89.594 | 25.2569 | 39.9925 | 185.5929 | 42.4352 | 90.6089 | 95.3279 | 95.7199 | 98.9493 | 114.7146 | 61.2102 | 127.2072 | 563.6054 | 377.6264 | 102.6385 | 5.2492 | 4.0897 | 0.72443 | 89.1597 | 83.4965 | 1.5025 | 0.7239 | 0.0008 | 15.6239 | 87.1066 | 7.2949 | 0.82657 | -0.00062 | 0.7239 | 14.1977
IAR | OS265386T | IAR OS2T #1 | 37.825 | 1803.039 | 89.8016 | 25.2083 | 39.9728 | 185.5095 | 42.4489 | 90.3875 | 95.3492 | 95.8738 | 98.9448 | 81.6366 | 61.7039 | 118.6724 | 568.9435 | 379.1204 | 102.5532 | 5.2226 | 3.98 | 0.72408 | 89.1864 | 84.0864 | 1.501 | 0.72358 | 0.00081 | 15.6766 | 87.6952 | 7.182 | 0.82657 | -0.00062 | 0.72358 | 14.2497
IAR | OS265386T | IAR OS2T #1 | 37.8333 | 1801.4044 | 89.3912 | 25.1465 | 39.9778 | 185.6067 | 42.4664 | 90.7647 | 95.2545 | 95.7788 | 98.9349 | 130.4334 | 61.7287 | 122.3852 | 569.5863 | 378.9279 | 102.7305 | 5.2452 | 3.8964 | 0.72618 | 89.172 | 83.6375 | 1.5038 | 0.72567 | 0.0008 | 15.3425 | 88.0008 | 7.3719 | 0.82657 | -0.00062 | 0.72567 | 13.9197
IAR | OS265386T | IAR OS2T #1 | 37.8417 | 1801.4297 | 89.7522 | 25.0445 | 39.9794 | 185.6104 | 42.4729 | 90.4469 | 95.3612 | 95.6545 | 98.9333 | 109.4988 | 61.7039 | 121.716 | 567.1651 | 379.5212 | 102.6788 | 5.1907 | 3.9792 | 0.72623 | 89.1731 | 84.4719 | 1.5006 | 0.72571 | 0.00081 | 15.3357 | 87.8917 | 7.4315 | 0.82657 | -0.00062 | 0.72571 | 13.913
IAR | OS265386T | IAR OS2T #1 | 37.85 | 1804.6471 | 89.592 | 25.0977 | 40 | 185.5003 | 42.4826 | 90.3389 | 95.3771 | 95.7522 | 98.9387 | 100.0662 | 61.7385 | 123.1806 | 570.0693 | 379.7529 | 102.6337 | 5.2299 | 3.8421 | 0.72576 | 89.1542 | 84.4985 | 1.5001 | 0.72524 | 0.00081 | 15.4111 | 88.2683 | 7.5942 | 0.82657 | -0.00062 | 0.72524 | 13.9875
IAR | OS265386T | IAR OS2T #1 | 37.8583 | 1802.9947 | 89.6652 | 25.1271 | 39.9888 | 185.442 | 42.5311 | 90.471 | 95.3503 | 95.4734 | 98.9469 | 168.993 | 61.7095 | 124.4067 | 566.858 | 378.6259 | 102.5379 | 5.215 | 4.049 | 0.72496 | 89.1613 | 84.1036 | 1.4987 | 0.72444 | 0.00081 | 15.5383 | 87.7628 | 6.9113 | 0.82657 | -0.00062 | 0.72444 | 14.1131
IAR | OS265386T | IAR OS2T #1 | 37.8667 | 1803.035 | 89.6234 | 25.1644 | 40.0009 | 185.5192 | 42.477 | 90.3226 | 95.399 | 95.2659 | 98.9331 | 110.2878 | 61.6949 | 121.3726 | 568.0038 | 380.0853 | 102.5309 | 5.2172 | 3.7908 | 0.72614 | 89.3447 | 84.339 | 1.5057 | 0.72573 | 0.00081 | 15.332 | 87.5715 | 7.3759 | 0.82657 | -0.00062 | 0.72573 | 13.9094
IAR | OS265386T | IAR OS2T #1 | 37.875 | 1803.0221 | 89.7374 | 25.1855 | 40.0051 | 185.6189 | 42.4896 | 90.7041 | 95.3993 | 95.4651 | 98.9416 | 80.7144 | 61.7047 | 121.1886 | 567.2127 | 378.1088 | 102.379 | 5.1908 | 3.8775 | 0.72592 | 89.2212 | 83.9481 | 1.5015 | 0.72543 | 0.00081 | 15.3803 | 87.6823 | 6.8295 | 0.82657 | -0.00062 | 0.72543 | 13.9571
IAR | OS265386T | IAR OS2T #1 | 37.8833 | 1806.1962 | 89.4551 | 25.1959 | 39.9979 | 185.4443 | 42.5219 | 90.502 | 95.3319 | 95.2534 | 98.9454 | 120.4128 | 62.2187 | 124.0574 | 561.9969 | 380.9619 | 102.4881 | 5.2247 | 4.0981 | 0.72631 | 89.2176 | 84.5731 | 1.5047 | 0.72582 | 0.00081 | 15.3186 | 87.7889 | 7.4311 | 0.82657 | -0.00062 | 0.72582 | 13.8961
IAR | OS265386T | IAR OS2T #1 | 37.8917 | 1804.6545 | 89.6919 | 25.216 | 40.0237 | 185.575 | 42.498 | 90.5564 | 95.3487 | 95.4337 | 98.9301 | 105.1842 | 62.6407 | 122.2398 | 567.2827 | 379.9355 | 102.4428 | 5.2441 | 3.9605 | 0.72554 | 89.1909 | 83.9606 | 1.4985 | 0.72504 | 0.00081 | 15.4432 | 87.5607 | 7.249 | 0.82657 | -0.00062 | 0.72504 | 14.0192
IAR | OS265386T | IAR OS2T #1 | 37.9 | 1802.995 | 89.5559 | 25.1349 | 40.0125 | 185.4782 | 42.4822 | 90.3975 | 95.3965 | 95.3174 | 98.9313 | 104.3562 | 63.6106 | 119.8373 | 567.4135 | 378.6353 | 102.4348 | 5.2359 | 4.1654 | 0.72403 | 89.2419 | 84.2216 | 1.4946 | 0.72355 | 0.00081 | 15.68 | 87.8439 | 7.3542 | 0.82657 | -0.00062 | 0.72355 | 14.253
IAR | OS265386T | IAR OS2T #1 | 37.9083 | 1803.0239 | 89.7658 | 24.9632 | 40.0059 | 185.5096 | 42.4974 | 90.6916 | 95.3913 | 95.3953 | 98.9398 | 174.7704 | 63.632 | 122.1134 | 568.4758 | 378.6713 | 102.3251 | 5.2671 | 4.2978 | 0.72467 | 89.3151 | 83.5801 | 1.4999 | 0.72424 | 0.0008 | 15.57 | 87.377 | 7.764 | 0.82657 | -0.00062 | 0.72424 | 14.1445
IAR | OS265386T | IAR OS2T #1 | 37.9167 | 1804.6048 | 89.6058 | 24.9459 | 40.0288 | 185.4064 | 42.4492 | 90.384 | 95.4306 | 95.4506 | 98.9364 | 119.2926 | 62.688 | 122.9015 | 570.0869 | 381.7262 | 102.4013 | 5.227 | 3.9505 | 0.72445 | 89.26 | 83.3456 | 1.4984 | 0.72399 | 0.0008 | 15.6097 | 87.1677 | 7.4871 | 0.82657 | -0.00062 | 0.72399 | 14.1837
IAR | OS265386T | IAR OS2T #1 | 37.925 | 1804.6191 | 89.8037 | 24.8449 | 40.0218 | 185.4954 | 42.459 | 90.6649 | 95.3589 | 95.5403 | 98.9443 | 105.0126 | 63.169 | 122.9392 | 568.1697 | 376.5793 | 102.3412 | 5.258 | 4.196 | 0.72444 | 89.1818 | 83.8966 | 1.5032 | 0.72393 | 0.00081 | 15.6204 | 87.5918 | 7.7688 | 0.82657 | -0.00062 | 0.72393 | 14.1943
IAR | OS265386T | IAR OS2T #1 | 37.9333 | 1804.5841 | 89.8334 | 24.7682 | 40.0256 | 185.5357 | 42.4934 | 90.7308 | 95.3761 | 95.8234 | 98.9416 | 134.1432 | 62.669 | 119.1816 | 569.2522 | 376.9435 | 102.3753 | 5.2263 | 4.0674 | 0.7247 | 89.2008 | 83.8818 | 1.501 | 0.7242 | 0.00081 | 15.5766 | 87.6357 | 7.2368 | 0.82657 | -0.00062 | 0.7242 | 14.1509
IAR | OS265386T | IAR OS2T #1 | 37.9417 | 1804.5642 | 89.5542 | 24.8704 | 40.0228 | 185.5202 | 42.4873 | 90.4667 | 95.397 | 95.8172 | 98.9383 | 107.076 | 62.2196 | 126.1643 | 567.59 | 378.5144 | 102.4873 | 5.2355 | 3.8678 | 0.72495 | 89.2646 | 83.4571 | 1.5014 | 0.72449 | 0.0008 | 15.5295 | 87.3236 | 7.6008 | 0.82657 | -0.00062 | 0.72449 | 14.1045
IAR | OS265386T | IAR OS2T #1 | 37.95 | 1802.9889 | 89.8142 | 24.8703 | 40.0357 | 185.4835 | 42.498 | 90.6871 | 95.4182 | 95.6305 | 98.9332 | 101.0454 | 62.2066 | 122.9295 | 562.9326 | 381.1413 | 102.6179 | 5.2813 | 4.1767 | 0.72525 | 89.2897 | 84.1327 | 1.5068 | 0.72481 | 0.00081 | 15.4796 | 87.8272 | 7.6443 | 0.82657 | -0.00062 | 0.72481 | 14.0551
IAR | OS265386T | IAR OS2T #1 | 37.9583 | 1803.0234 | 89.8028 | 24.7812 | 40.0275 | 185.56 | 42.4896 | 90.6476 | 95.3971 | 95.7841 | 98.937 | 81.5946 | 61.7268 | 123.3579 | 566.3908 | 379.8576 | 102.7367 | 5.2642 | 3.8979 | 0.72597 | 89.2225 | 84.3855 | 1.5043 | 0.72549 | 0.00081 | 15.3711 | 88.0745 | 7.436 | 0.82657 | -0.00062 | 0.72549 | 13.948
IAR | OS265386T | IAR OS2T #1 | 37.9667 | 1806.0381 | 89.7472 | 24.7699 | 40.0163 | 185.4201 | 42.5053 | 90.5765 | 95.4331 | 95.5413 | 98.942 | 135.7842 | 61.715 | 123.2353 | 565.3821 | 380.2564 | 102.7706 | 5.294 | 4.0195 | 0.7264 | 89.1935 | 84.5892 | 1.5029 | 0.7259 | 0.00081 | 15.3054 | 87.9741 | 7.2455 | 0.82657 | -0.00062 | 0.7259 | 13.8831
IAR | OS265386T | IAR OS2T #1 | 37.975 | 1803.041 | 89.5776 | 24.7263 | 40.0275 | 185.3279 | 42.4459 | 90.4275 | 95.4014 | 95.6222 | 98.9403 | 109.8852 | 61.7002 | 120.207 | 567.543 | 378.8775 | 102.5676 | 5.2575 | 4.0054 | 0.72554 | 89.2251 | 84.5809 | 1.4966 | 0.72505 | 0.00081 | 15.4403 | 88.1606 | 7.4367 | 0.82657 | -0.00062 | 0.72505 | 14.0163
IAR | OS265386T | IAR OS2T #1 | 37.9833 | 1803.0067 | 89.8637 | 25.0009 | 40.049 | 185.4482 | 42.4873 | 90.7505 | 95.3302 | 95.4171 | 98.9505 | 91.0014 | 62.6407 | 122.3629 | 571.0675 | 378.276 | 102.6749 | 5.2471 | 3.9126 | 0.72625 | 89.3173 | 84.1751 | 1.5118 | 0.72582 | 0.00081 | 15.3181 | 87.8167 | 6.8702 | 0.82657 | -0.00062 | 0.72582 | 13.8956
IAR | OS265386T | IAR OS2T #1 | 37.9917 | 1804.5301 | 89.6966 | 24.9207 | 40.0383 | 185.3375 | 42.5075 | 90.4808 | 95.3768 | 95.2686 | 98.9453 | 120.4944 | 62.7041 | 123.5701 | 568.4233 | 377.4373 | 102.5592 | 5.2473 | 4.1954 | 0.72603 | 89.2501 | 84.3416 | 1.5004 | 0.72557 | 0.00081 | 15.3588 | 87.4975 | 7.3881 | 0.82657 | -0.00062 | 0.72557 | 13.9359
IAR | OS265386T | IAR OS2T #1 | 38 | 1802.9208 | 89.6727 | 24.8255 | 40.0444 | 185.4532 | 42.5015 | 90.4381 | 95.4146 | 95.2528 | 98.9444 | 107.9808 | 64.0764 | 123.2515 | 570.9345 | 381.9362 | 102.4886 | 5.297 | 3.999 | 0.72575 | 89.2089 | 83.8381 | 1.5019 | 0.72526 | 0.00081 | 15.4071 | 88.0642 | 7.3657 | 0.82657 | -0.00062 | 0.72526 | 13.9836
IAR | OS265386T | IAR OS2T #1 | 38.0083 | 1804.5911 | 89.628 | 24.7814 | 40.0327 | 185.3879 | 42.5502 | 90.4501 | 95.4449 | 95.2524 | 98.9381 | 77.3784 | 64.0692 | 119.5056 | 568.5927 | 379.1877 | 102.5916 | 5.2601 | 4.1714 | 0.72551 | 89.2956 | 83.7907 | 1.4991 | 0.72507 | 0.00081 | 15.4378 | 87.4748 | 7.2857 | 0.82657 | -0.00062 | 0.72507 | 14.0139
IAR | OS265386T | IAR OS2T #1 | 38.0167 | 1804.5834 | 89.9315 | 24.8907 | 40.0165 | 185.4634 | 42.5858 | 90.7943 | 95.4285 | 95.4345 | 98.9424 | 147.6654 | 63.6322 | 124.424 | 566.5425 | 380.7857 | 102.6331 | 5.2783 | 4.3109 | 0.72513 | 89.25 | 83.6026 | 1.5027 | 0.72466 | 0.0008 | 15.503 | 87.3029 | 7.7259 | 0.82657 | -0.00062 | 0.72466 | 14.0783
IAR | OS265386T | IAR OS2T #1 | 38.025 | 1803.0274 | 89.786 | 24.9075 | 40.0057 | 185.5064 | 42.4904 | 90.553 | 95.4055 | 95.2893 | 98.948 | 108.5292 | 62.6353 | 121.822 | 566.5699 | 378.6611 | 102.4885 | 5.2655 | 3.8656 | 0.72373 | 89.2107 | 83.7161 | 1.4992 | 0.72324 | 0.0008 | 15.7298 | 87.2449 | 7.5245 | 0.82657 | -0.00062 | 0.72324 | 14.3023
IAR | OS265386T | IAR OS2T #1 | 38.0333 | 1803.027 | 89.6291 | 24.9438 | 39.9999 | 185.4809 | 42.5207 | 90.4674 | 95.46 | 95.4292 | 98.9491 | 85.3404 | 62.1602 | 122.5871 | 564.8338 | 379.5349 | 102.42 | 5.2725 | 4.0579 | 0.72539 | 89.3592 | 83.7375 | 1.5074 | 0.72499 | 0.0008 | 15.45 | 87.4415 | 7.5016 | 0.82657 | -0.00062 | 0.72499 | 14.026
IAR | OS265386T | IAR OS2T #1 | 38.0417 | 1803.0041 | 89.6881 | 25.0573 | 40.0008 | 185.5711 | 42.5838 | 90.4885 | 95.4633 | 95.5827 | 98.9516 | 122.9076 | 62.6736 | 120.7478 | 569.3077 | 379.0877 | 102.3683 | 5.2926 | 4.1416 | 0.72538 | 89.2537 | 83.6363 | 1.5022 | 0.72491 | 0.0008 | 15.4631 | 87.6004 | 7.304 | 0.82657 | -0.00062 | 0.72491 | 14.0389
IAR | OS265386T | IAR OS2T #1 | 38.05 | 1804.5907 | 89.8956 | 25.1576 | 39.9918 | 185.4847 | 42.542 | 90.6698 | 95.3784 | 95.2844 | 98.9377 | 109.2876 | 62.1944 | 123.2095 | 569.297 | 380.984 | 102.3647 | 5.2786 | 3.773 | 0.7251 | 89.2331 | 84.3949 | 1.5038 | 0.72462 | 0.00081 | 15.5093 | 87.8998 | 7.3668 | 0.82657 | -0.00062 | 0.72462 | 14.0845
IAR | OS265386T | IAR OS2T #1 | 38.0583 | 1802.9973 | 89.6334 | 25.0211 | 39.9902 | 185.3635 | 42.5793 | 90.5693 | 95.4169 | 95.3391 | 98.9543 | 82.2888 | 62.6824 | 121.3871 | 567.587 | 379.5292 | 102.3999 | 5.2707 | 4.021 | 0.72461 | 89.1829 | 83.8123 | 1.5059 | 0.7241 | 0.00081 | 15.5925 | 87.4562 | 7.1796 | 0.82657 | -0.00062 | 0.7241 | 14.1667
IAR | OS265386T | IAR OS2T #1 | 38.0667 | 1802.9682 | 89.6629 | 25.0781 | 40.0025 | 185.3931 | 42.6283 | 90.3421 | 95.447 | 95.6896 | 98.9545 | 158.5734 | 62.7254 | 127.7652 | 570.6429 | 378.4998 | 102.3642 | 5.2896 | 4.1459 | 0.72526 | 89.1834 | 84.2647 | 1.5009 | 0.72475 | 0.00081 | 15.4884 | 87.5573 | 7.1351 | 0.82657 | -0.00062 | 0.72475 | 14.0638
IAR | OS265386T | IAR OS2T #1 | 38.075 | 1802.974 | 89.807 | 25.052 | 39.9956 | 185.3676 | 42.5763 | 90.7236 | 95.4526 | 95.4904 | 98.9578 | 111.036 | 63.5965 | 121.6416 | 567.35 | 378.8448 | 102.4437 | 5.2523 | 4.0018 | 0.7262 | 89.277 | 83.8367 | 1.5007 | 0.72575 | 0.00081 | 15.3297 | 87.8846 | 7.2824 | 0.82657 | -0.00062 | 0.72575 | 13.9071
IAR | OS265386T | IAR OS2T #1 | 38.0833 | 1804.5534 | 89.7809 | 25.0604 | 39.9978 | 185.4259 | 42.5604 | 90.5096 | 95.4007 | 95.4436 | 98.942 | 81.396 | 63.1188 | 123.1992 | 567.7226 | 379.9857 | 102.4719 | 5.3039 | 4.3139 | 0.72562 | 89.2022 | 84.0692 | 1.5099 | 0.72513 | 0.00081 | 15.4287 | 87.8693 | 7.7556 | 0.82657 | -0.00062 | 0.72513 | 14.0049
IAR | OS265386T | IAR OS2T #1 | 38.0917 | 1802.9741 | 89.794 | 24.9448 | 40.0009 | 185.4982 | 42.577 | 90.8195 | 95.3865 | 95.7625 | 98.9446 | 127.4172 | 63.1637 | 119.3378 | 567.0558 | 380.4941 | 102.5783 | 5.2493 | 4.1749 | 0.72562 | 89.1787 | 84.2619 | 1.5025 | 0.72511 | 0.00081 | 15.4316 | 87.9831 | 7.263 | 0.82657 | -0.00062 | 0.72511 | 14.0078
IAR | OS265386T | IAR OS2T #1 | 38.1 | 1802.9402 | 89.7568 | 24.9577 | 39.9772 | 185.5385 | 42.5809 | 90.5511 | 95.4339 | 95.7268 | 98.9487 | 103.9026 | 62.1779 | 126.6484 | 561.7904 | 380.0536 | 102.7647 | 5.2903 | 3.9129 | 0.72673 | 89.181 | 83.8893 | 1.5096 | 0.72622 | 0.00081 | 15.2545 | 87.7068 | 7.7044 | 0.82657 | -0.00062 | 0.72622 | 13.8328
IAR | OS265386T | IAR OS2T #1 | 38.1083 | 1804.6011 | 89.6611 | 24.9309 | 39.9875 | 185.5705 | 42.6115 | 90.4426 | 95.4304 | 95.554 | 98.9507 | 101.1828 | 61.7586 | 122.2786 | 566.58 | 378.9799 | 102.6894 | 5.2567 | 4.1782 | 0.72411 | 89.2576 | 83.8848 | 1.4958 | 0.72365 | 0.00081 | 15.6651 | 87.4778 | 7.6875 | 0.82657 | -0.00062 | 0.72365 | 14.2384
IAR | OS265386T | IAR OS2T #1 | 38.1167 | 1804.6088 | 89.8383 | 25.0112 | 39.9845 | 185.5304 | 42.6195 | 90.5606 | 95.4504 | 95.6971 | 98.9498 | 100.101 | 61.7459 | 127.1007 | 566.8003 | 377.9531 | 102.7355 | 5.2715 | 4.0085 | 0.72534 | 89.1913 | 83.507 | 1.5024 | 0.72483 | 0.0008 | 15.4756 | 87.0951 | 7.1132 | 0.82657 | -0.00062 | 0.72483 | 14.0512
IAR | OS265386T | IAR OS2T #1 | 38.125 | 1804.62 | 89.6994 | 25.0324 | 39.9906 | 185.4665 | 42.5659 | 90.6913 | 95.3584 | 95.6891 | 98.9526 | 125.2476 | 62.1841 | 123.7385 | 568.6076 | 377.6516 | 102.5628 | 5.3151 | 3.8864 | 0.72472 | 89.1641 | 83.7527 | 1.501 | 0.7242 | 0.00081 | 15.5761 | 87.4939 | 7.6987 | 0.82657 | -0.00062 | 0.7242 | 14.1505
IAR | OS265386T | IAR OS2T #1 | 38.1333 | 1806.1952 | 89.8615 | 24.9069 | 39.9774 | 185.3728 | 42.5484 | 90.5347 | 95.3845 | 95.683 | 98.952 | 107.1444 | 61.7496 | 127.5167 | 570.1279 | 380.0399 | 102.5739 | 5.2718 | 4.1205 | 0.72462 | 89.1971 | 83.7288 | 1.5011 | 0.72412 | 0.00081 | 15.5895 | 87.5053 | 7.4164 | 0.82657 | -0.00062 | 0.72412 | 14.1637
IAR | OS265386T | IAR OS2T #1 | 38.1417 | 1804.5983 | 89.5772 | 24.8428 | 39.9927 | 185.3314 | 42.5757 | 90.5472 | 95.4032 | 95.5906 | 98.9428 | 145.9242 | 62.1745 | 125 | 569.6212 | 380.2323 | 102.5125 | 5.2651 | 3.974 | 0.72448 | 89.2333 | 83.9756 | 1.4891 | 0.724 | 0.00081 | 15.6087 | 87.5087 | 7.6627 | 0.82657 | -0.00062 | 0.724 | 14.1827
IAR | OS265386T | IAR OS2T #1 | 38.15 | 1802.9882 | 89.6142 | 24.821 | 39.9735 | 185.4888 | 42.6009 | 90.5099 | 95.4301 | 95.8471 | 98.9453 | 110.9214 | 63.5573 | 122.1549 | 571.8649 | 376.2444 | 102.5842 | 5.305 | 4.1786 | 0.72449 | 89.1881 | 83.9865 | 1.5006 | 0.72398 | 0.00081 | 15.6114 | 87.8983 | 7.468 | 0.82657 | -0.00062 | 0.72398 | 14.1853
IAR | OS265386T | IAR OS2T #1 | 38.1583 | 1804.6229 | 89.5952 | 24.7117 | 39.9496 | 185.4445 | 42.5967 | 90.4977 | 95.4247 | 95.6104 | 98.9446 | 105.1998 | 63.1507 | 122.2697 | 567.5862 | 381.2789 | 102.5853 | 5.2484 | 4.2563 | 0.72624 | 89.1533 | 84.5899 | 1.5038 | 0.72571 | 0.00081 | 15.3359 | 88.0507 | 7.4658 | 0.82657 | -0.00062 | 0.72571 | 13.9132
IAR | OS265386T | IAR OS2T #1 | 38.1667 | 1802.9893 | 89.8873 | 24.7142 | 39.9762 | 185.5235 | 42.6058 | 90.4265 | 95.4467 | 95.6598 | 98.9483 | 91.9824 | 63.6004 | 123.6675 | 566.8396 | 381.0025 | 102.5141 | 5.2894 | 4.0653 | 0.72595 | 89.1603 | 84.3316 | 1.5022 | 0.72543 | 0.00081 | 15.3809 | 88.1623 | 7.4644 | 0.82657 | -0.00062 | 0.72543 | 13.9576
IAR | OS265386T | IAR OS2T #1 | 38.175 | 1803.1709 | 89.8582 | 24.6986 | 39.9688 | 185.2784 | 42.5802 | 90.6178 | 95.3375 | 95.559 | 98.9495 | 125.8044 | 62.6456 | 123.4429 | 565.7318 | 379.2436 | 102.4207 | 5.2714 | 4.1328 | 0.72561 | 89.2524 | 84.2734 | 1.5045 | 0.72515 | 0.00081 | 15.4254 | 87.7093 | 7.0466 | 0.82657 | -0.00062 | 0.72515 | 14.0016
IAR | OS265386T | IAR OS2T #1 | 38.1833 | 1804.5493 | 89.6508 | 24.7811 | 39.9864 | 185.2795 | 42.5656 | 90.4101 | 95.3554 | 95.4692 | 98.9432 | 105.7854 | 62.1669 | 120.1076 | 562.8735 | 379.8857 | 102.2525 | 5.2956 | 3.9874 | 0.72566 | 89.2122 | 84.049 | 1.5026 | 0.72517 | 0.00081 | 15.4217 | 87.672 | 7.5509 | 0.82657 | -0.00062 | 0.72517 | 13.998
IAR | OS265386T | IAR OS2T #1 | 38.1917 | 1802.9605 | 89.6483 | 24.8712 | 39.9761 | 185.4134 | 42.5898 | 90.5862 | 95.34 | 95.4855 | 98.946 | 148.104 | 61.7249 | 122.4469 | 567.9425 | 377.2528 | 102.3822 | 5.2781 | 3.8904 | 0.72488 | 89.2166 | 84.1738 | 1.4961 | 0.72439 | 0.00081 | 15.5459 | 87.7266 | 6.8396 | 0.82657 | -0.00062 | 0.72439 | 14.1206
IAR | OS265386T | IAR OS2T #1 | 38.2 | 1804.5608 | 89.867 | 24.8327 | 39.9554 | 185.4239 | 42.5712 | 90.4493 | 95.3565 | 95.3776 | 98.9477 | 115.7982 | 61.7338 | 122.6276 | 568.1113 | 380.1001 | 102.3438 | 5.2727 | 4.0564 | 0.72512 | 89.2107 | 84.0762 | 1.5 | 0.72463 | 0.00081 | 15.5078 | 87.4423 | 7.294 | 0.82657 | -0.00062 | 0.72463 | 14.083
IAR | OS265386T | IAR OS2T #1 | 38.2083 | 1804.572 | 89.846 | 24.8001 | 39.9781 | 185.4303 | 42.594 | 90.401 | 95.4233 | 95.2928 | 98.9511 | 104.9316 | 61.7401 | 122.8767 | 570.5429 | 380.9556 | 102.4668 | 5.2689 | 3.8084 | 0.72462 | 89.2195 | 83.8142 | 1.4949 | 0.72413 | 0.00081 | 15.5873 | 87.7695 | 7.4906 | 0.82657 | -0.00062 | 0.72413 | 14.1615
IAR | OS265386T | IAR OS2T #1 | 38.2167 | 1803.0251 | 89.8891 | 24.812 | 39.9721 | 185.2902 | 42.601 | 90.5017 | 95.4051 | 95.2782 | 98.9468 | 74.4978 | 62.6349 | 119.5914 | 571.4961 | 379.9763 | 102.4976 | 5.3068 | 4.073 | 0.72549 | 89.16 | 83.9171 | 1.5054 | 0.72496 | 0.00081 | 15.4545 | 87.4829 | 7.2766 | 0.82657 | -0.00062 | 0.72496 | 14.0304
IAR | OS265386T | IAR OS2T #1 | 38.225 | 1804.639 | 89.8474 | 24.8207 | 39.9677 | 185.4085 | 42.6281 | 90.5909 | 95.4054 | 95.4784 | 98.9569 | 141.2172 | 63.645 | 123.9111 | 567.3047 | 378.1842 | 102.6903 | 5.2841 | 4.3338 | 0.72492 | 89.1688 | 83.9968 | 1.4994 | 0.7244 | 0.00081 | 15.5448 | 87.7195 | 7.3849 | 0.82657 | -0.00062 | 0.7244 | 14.1195
IAR | OS265386T | IAR OS2T #1 | 38.2333 | 1802.9844 | 89.9098 | 24.8772 | 39.9654 | 185.4761 | 42.563 | 90.4984 | 95.4295 | 95.3535 | 98.9517 | 108.6984 | 62.6481 | 122.3287 | 567.9234 | 380.0677 | 102.7757 | 5.2486 | 3.8763 | 0.72428 | 89.1679 | 83.6661 | 1.4952 | 0.72376 | 0.0008 | 15.6466 | 87.5804 | 7.3516 | 0.82657 | -0.00062 | 0.72376 | 14.2201
IAR | OS265386T | IAR OS2T #1 | 38.2417 | 1802.9832 | 89.7543 | 24.8446 | 39.9637 | 185.4583 | 42.6069 | 90.5805 | 95.4062 | 95.4386 | 98.9531 | 85.206 | 63.1131 | 124.0384 | 567.9423 | 380.0233 | 102.6765 | 5.3166 | 4.2973 | 0.72503 | 89.1506 | 84.022 | 1.5015 | 0.7245 | 0.00081 | 15.5282 | 87.8222 | 7.7896 | 0.82657 | -0.00062 | 0.7245 | 14.1032
IAR | OS265386T | IAR OS2T #1 | 38.25 | 1803.0486 | 89.663 | 24.8386 | 39.9742 | 185.3194 | 42.6151 | 90.7247 | 95.3671 | 95.7493 | 98.9546 | 119.3226 | 63.1281 | 120.5412 | 562.8356 | 381.2296 | 102.7098 | 5.276 | 4.3144 | 0.7258 | 89.1347 | 83.7743 | 1.5039 | 0.72526 | 0.00081 | 15.4069 | 87.7494 | 7.2506 | 0.82657 | -0.00062 | 0.72526 | 13.9833
IAR | OS265386T | IAR OS2T #1 | 38.2583 | 1802.9662 | 89.8378 | 24.8032 | 39.9855 | 185.416 | 42.5746 | 90.4841 | 95.4365 | 95.6618 | 98.954 | 104.2332 | 62.1778 | 127.1424 | 565.8689 | 381.8355 | 102.8291 | 5.3186 | 3.8443 | 0.7251 | 89.1288 | 84.1307 | 1.5016 | 0.72456 | 0.00081 | 15.5198 | 87.3978 | 7.3064 | 0.82657 | -0.00062 | 0.72456 | 14.0949
IAR | OS265386T | IAR OS2T #1 | 38.2667 | 1802.9748 | 89.802 | 24.8356 | 39.966 | 185.2914 | 42.6087 | 90.4815 | 95.4226 | 95.7382 | 98.9563 | 75.5742 | 61.7402 | 121.3144 | 567.2498 | 381.0038 | 102.5543 | 5.2874 | 4.2467 | 0.72517 | 89.143 | 83.9003 | 1.4987 | 0.72463 | 0.00081 | 15.5072 | 87.7622 | 7.2429 | 0.82657 | -0.00062 | 0.72463 | 14.0824
IAR | OS265386T | IAR OS2T #1 | 38.275 | 1803.0034 | 89.7706 | 24.7963 | 39.9807 | 185.3818 | 42.6325 | 90.4449 | 95.3511 | 95.6683 | 98.9521 | 141.5136 | 61.6896 | 127.8554 | 568.785 | 379.2435 | 102.6304 | 5.29 | 4.0412 | 0.72428 | 89.1342 | 83.8841 | 1.5015 | 0.72375 | 0.00081 | 15.6492 | 87.2982 | 7.2118 | 0.82657 | -0.00062 | 0.72375 | 14.2227
IAR | OS265386T | IAR OS2T #1 | 38.2833 | 1804.584 | 89.7904 | 24.7671 | 39.9808 | 185.444 | 42.6026 | 90.5836 | 95.4381 | 95.67 | 98.9506 | 113.865 | 62.1792 | 124.5022 | 570.5983 | 379.0721 | 102.4123 | 5.3098 | 3.9229 | 0.72451 | 89.1777 | 83.9606 | 1.5016 | 0.72399 | 0.00081 | 15.6095 | 87.4381 | 7.7934 | 0.82657 | -0.00062 | 0.72399 | 14.1835
IAR | OS265386T | IAR OS2T #1 | 38.2917 | 1804.6216 | 89.9577 | 24.8776 | 39.9647 | 185.4464 | 42.6008 | 90.2962 | 95.4 | 95.6924 | 98.9562 | 87.8004 | 61.7278 | 122.0391 | 568.2958 | 379.71 | 102.4242 | 5.2763 | 4.1421 | 0.72579 | 89.1278 | 83.7215 | 1.5019 | 0.72525 | 0.00081 | 15.4094 | 87.7212 | 7.2472 | 0.82657 | -0.00062 | 0.72525 | 13.9859
IAR | OS265386T | IAR OS2T #1 | 38.3 | 1804.5946 | 89.8633 | 24.8306 | 39.9802 | 185.4669 | 42.6551 | 90.5316 | 95.3766 | 95.482 | 98.9472 | 125.493 | 62.1751 | 124.4692 | 567.3402 | 380.563 | 102.5063 | 5.2741 | 3.9044 | 0.72637 | 89.1579 | 83.8547 | 1.504 | 0.72585 | 0.00081 | 15.3135 | 87.4535 | 7.7692 | 0.82657 | -0.00062 | 0.72585 | 13.8911
IAR | OS265386T | IAR OS2T #1 | 38.3083 | 1803.2335 | 89.9644 | 24.8282 | 39.9917 | 185.461 | 42.6352 | 90.2096 | 95.3761 | 95.748 | 98.9498 | 109.6992 | 61.6949 | 122.2879 | 568.7878 | 381.6958 | 102.3961 | 5.3259 | 4.0502 | 0.72515 | 89.2178 | 83.9548 | 1.503 | 0.72466 | 0.00081 | 15.5029 | 87.9624 | 7.556 | 0.82657 | -0.00062 | 0.72466 | 14.0782
IAR | OS265386T | IAR OS2T #1 | 38.3167 | 1803.1405 | 89.7153 | 24.6587 | 40.0018 | 185.2812 | 42.6513 | 90.5538 | 95.4398 | 95.4546 | 98.9547 | 89.5284 | 62.2134 | 121.888 | 565.3903 | 380.1848 | 102.3651 | 5.2963 | 4.1782 | 0.72632 | 89.1574 | 83.9589 | 1.504 | 0.7258 | 0.00081 | 15.3223 | 87.6019 | 7.697 | 0.82657 | -0.00062 | 0.7258 | 13.8998
IAR | OS265386T | IAR OS2T #1 | 38.325 | 1802.9584 | 89.7243 | 24.6638 | 40.0155 | 185.3414 | 42.6853 | 90.5491 | 95.3733 | 95.6536 | 98.9496 | 164.1294 | 62.6632 | 121.2839 | 566.711 | 377.5407 | 102.2795 | 5.2954 | 3.9493 | 0.72627 | 89.1767 | 84.452 | 1.5017 | 0.72576 | 0.00081 | 15.3285 | 88.0379 | 7.5184 | 0.82657 | -0.00062 | 0.72576 | 13.9059
IAR | OS265386T | IAR OS2T #1 | 38.3333 | 1803.0003 | 89.6609 | 24.6477 | 40.0201 | 185.2496 | 42.6204 | 90.5869 | 95.3237 | 95.5198 | 98.9568 | 113.6808 | 62.1719 | 123.5247 | 564.7269 | 379.0302 | 102.4591 | 5.3159 | 4.1753 | 0.72465 | 89.2149 | 84.2933 | 1.4867 | 0.72416 | 0.00081 | 15.5824 | 87.9361 | 7.1827 | 0.82657 | -0.00062 | 0.72416 | 14.1567
IAR | OS265386T | IAR OS2T #1 | 38.3417 | 1804.5909 | 89.7037 | 24.6231 | 40.0087 | 185.246 | 42.6236 | 90.6368 | 95.4361 | 95.346 | 98.9471 | 91.6326 | 62.2036 | 123.1921 | 570.2735 | 379.2853 | 102.4742 | 5.2958 | 3.8293 | 0.72626 | 89.1293 | 84.0605 | 1.5019 | 0.72572 | 0.00081 | 15.3351 | 87.4705 | 7.3317 | 0.82657 | -0.00062 | 0.72572 | 13.9124
IAR | OS265386T | IAR OS2T #1 | 38.35 | 1801.358 | 89.757 | 24.6614 | 40.0279 | 185.4825 | 42.6868 | 90.4622 | 95.399 | 95.5641 | 98.9501 | 136.413 | 62.2103 | 123.1442 | 570.3145 | 382.9499 | 102.5012 | 5.3069 | 4.0979 | 0.72587 | 89.1365 | 84.0404 | 1.4991 | 0.72533 | 0.00081 | 15.3963 | 88.0658 | 7.5774 | 0.82657 | -0.00062 | 0.72533 | 13.9728
IAR | OS265386T | IAR OS2T #1 | 38.3583 | 1804.624 | 89.6463 | 24.7282 | 40.0208 | 185.5244 | 42.6477 | 90.8088 | 95.4221 | 95.6657 | 98.9505 | 107.3016 | 62.1868 | 119.8452 | 568.995 | 379.884 | 102.6912 | 5.2811 | 4.1413 | 0.72525 | 89.1565 | 83.5311 | 1.4949 | 0.72473 | 0.0008 | 15.492 | 87.5354 | 7.3749 | 0.82657 | -0.00062 | 0.72473 | 14.0674
IAR | OS265386T | IAR OS2T #1 | 38.3667 | 1801.3978 | 89.7356 | 24.7326 | 40.0256 | 185.4156 | 42.6874 | 90.3859 | 95.4244 | 95.5185 | 98.9549 | 101.0268 | 62.1748 | 127.3539 | 570.4504 | 379.1848 | 102.627 | 5.3002 | 3.847 | 0.72403 | 89.196 | 83.7501 | 1.5069 | 0.72353 | 0.00081 | 15.6834 | 86.9343 | 7.5041 | 0.82657 | -0.00062 | 0.72353 | 14.2564
IAR | OS265386T | IAR OS2T #1 | 38.375 | 1803.0381 | 89.9389 | 24.7618 | 40.0077 | 185.4881 | 42.7002 | 90.554 | 95.3627 | 95.7914 | 98.9607 | 92.1102 | 62.1831 | 122.2765 | 568.2907 | 381.1775 | 102.6791 | 5.2755 | 4.2835 | 0.72479 | 89.1455 | 83.8805 | 1.5022 | 0.72425 | 0.00081 | 15.5679 | 87.727 | 7.3384 | 0.82657 | -0.00062 | 0.72425 | 14.1424
IAR | OS265386T | IAR OS2T #1 | 38.3833 | 1802.9891 | 89.8581 | 24.7539 | 40.0385 | 185.4289 | 42.7056 | 90.3758 | 95.4413 | 95.8076 | 98.9513 | 132.4422 | 62.2007 | 122.9669 | 564.4904 | 378.7225 | 102.738 | 5.3261 | 3.9803 | 0.72477 | 89.1557 | 83.885 | 1.5021 | 0.72424 | 0.00081 | 15.5702 | 87.633 | 7.1871 | 0.82657 | -0.00062 | 0.72424 | 14.1446
IAR | OS265386T | IAR OS2T #1 | 38.3917 | 1802.9847 | 89.8093 | 24.6518 | 40.0405 | 185.3386 | 42.6746 | 90.5321 | 95.4265 | 95.6356 | 98.9518 | 111.7728 | 62.1783 | 124.4248 | 567.2495 | 377.5411 | 102.4792 | 5.3016 | 3.9314 | 0.72491 | 89.224 | 83.6698 | 1.5075 | 0.72443 | 0.0008 | 15.5396 | 87.2738 | 7.6711 | 0.82657 | -0.00062 | 0.72443 | 14.1144
IAR | OS265386T | IAR OS2T #1 | 38.4 | 1806.0272 | 89.8598 | 24.7252 | 40.0533 | 185.3191 | 42.6978 | 90.4139 | 95.4412 | 95.718 | 98.9696 | 101.5074 | 62.6475 | 121.061 | 565.2105 | 377.4565 | 102.5136 | 5.3009 | 4.1047 | 0.72634 | 89.1663 | 84.3421 | 1.5031 | 0.72582 | 0.00081 | 15.3186 | 88.0924 | 7.4821 | 0.82657 | -0.00062 | 0.72582 | 13.8961
IAR | OS265386T | IAR OS2T #1 | 38.4083 | 1803.0362 | 89.8702 | 24.7428 | 40.0615 | 185.3259 | 42.7024 | 90.6262 | 95.437 | 95.4826 | 98.9503 | 113.8332 | 62.6596 | 123.8444 | 568.8168 | 379.5907 | 102.5397 | 5.3273 | 3.919 | 0.72687 | 89.136 | 84.2326 | 1.5022 | 0.72634 | 0.00081 | 15.2365 | 87.9854 | 6.8507 | 0.82657 | -0.00062 | 0.72634 | 13.8151
IAR | OS265386T | IAR OS2T #1 | 38.4167 | 1801.3776 | 89.8162 | 24.7943 | 40.0602 | 185.2777 | 42.725 | 90.521 | 95.3932 | 95.453 | 98.9547 | 105.2676 | 62.6685 | 124.1936 | 570.2787 | 378.2588 | 102.5143 | 5.2648 | 4.1322 | 0.72583 | 89.1464 | 84.7572 | 1.4921 | 0.7253 | 0.00082 | 15.4017 | 88.2148 | 7.1429 | 0.82657 | -0.00062 | 0.7253 | 13.9782
IAR | OS265386T | IAR OS2T #1 | 38.425 | 1806.1956 | 89.7956 | 24.9115 | 40.0505 | 185.4795 | 42.7404 | 90.3542 | 95.4072 | 95.369 | 98.9554 | 74.6628 | 62.664 | 122.1917 | 569.8684 | 379.7538 | 102.5144 | 5.2831 | 3.8529 | 0.72589 | 89.132 | 83.7648 | 1.5031 | 0.72535 | 0.00081 | 15.3931 | 87.6713 | 7.2103 | 0.82657 | -0.00062 | 0.72535 | 13.9698
IAR | OS265386T | IAR OS2T #1 | 38.4333 | 1804.5803 | 89.763 | 24.9998 | 40.0856 | 185.4279 | 42.7551 | 90.5228 | 95.3684 | 95.3453 | 98.9571 | 145.2036 | 62.6595 | 120.3185 | 571.3122 | 378.9424 | 102.5264 | 5.2939 | 4.0236 | 0.72571 | 89.1408 | 84.1301 | 1.502 | 0.72518 | 0.00081 | 15.4206 | 87.7459 | 7.2696 | 0.82657 | -0.00062 | 0.72518 | 13.9969
IAR | OS265386T | IAR OS2T #1 | 38.4417 | 1801.3924 | 89.6569 | 25.1234 | 40.087 | 185.4128 | 42.7265 | 90.6713 | 95.4404 | 95.3482 | 98.951 | 111.807 | 62.1949 | 123.0778 | 567.6831 | 382.0326 | 102.4585 | 5.3255 | 4.156 | 0.72615 | 89.1068 | 84.0818 | 1.4995 | 0.72559 | 0.00081 | 15.3549 | 87.8073 | 7.8309 | 0.82657 | -0.00062 | 0.72559 | 13.932
IAR | OS265386T | IAR OS2T #1 | 38.45 | 1801.416 | 89.8272 | 25.1691 | 40.0748 | 185.517 | 42.7687 | 90.5908 | 95.38 | 95.6583 | 98.9483 | 82.2618 | 62.1713 | 122.7576 | 564.0751 | 380.5008 | 102.3251 | 5.2867 | 3.9427 | 0.72575 | 89.0907 | 84.0152 | 1.5017 | 0.72519 | 0.00081 | 15.419 | 87.8934 | 7.2268 | 0.82657 | -0.00062 | 0.72519 | 13.9953
IAR | OS265386T | IAR OS2T #1 | 38.4583 | 1802.9419 | 89.9029 | 25.1706 | 40.0869 | 185.5873 | 42.8181 | 90.6414 | 95.4266 | 95.6789 | 98.9521 | 128.0568 | 63.1181 | 126.1583 | 566.6999 | 381.2865 | 102.5234 | 5.3107 | 4.2244 | 0.72515 | 89.1361 | 83.5789 | 1.4998 | 0.72461 | 0.0008 | 15.5104 | 87.4901 | 7.2948 | 0.82657 | -0.00062 | 0.72461 | 14.0856
IAR | OS265386T | IAR OS2T #1 | 38.4667 | 1804.5855 | 89.6682 | 25.1196 | 40.0969 | 185.4308 | 42.771 | 90.5718 | 95.3656 | 95.6157 | 98.9542 | 107.0658 | 62.1586 | 122.9424 | 565.9179 | 383.6146 | 102.3261 | 5.2815 | 4.0554 | 0.72125 | 89.2386 | 84.1274 | 1.4504 | 0.72078 | 0.00081 | 16.1263 | 87.7961 | 7.6804 | 0.82657 | -0.00062 | 0.72078 | 14.6939
IAR | OS265386T | IAR OS2T #1 | 38.475 | 1804.4519 | 89.8188 | 25.2188 | 40.0983 | 185.6073 | 42.8154 | 90.6042 | 95.4846 | 95.7618 | 98.9523 | 99.2844 | 64.1107 | 124.2927 | 568.6884 | 376.8737 | 102.3269 | 5.2794 | 4.1696 | 0.72427 | 89.3152 | 83.6106 | 1.5033 | 0.72384 | 0.0008 | 15.6333 | 87.7303 | 7.5832 | 0.82657 | -0.00062 | 0.72384 | 14.207
IAR | OS265386T | IAR OS2T #1 | 38.4833 | 1803.0265 | 89.9037 | 25.1996 | 40.1076 | 185.7177 | 42.843 | 90.644 | 95.4587 | 95.4917 | 98.9402 | 171.1944 | 64.5264 | 122.0582 | 570.8252 | 380.8646 | 102.3787 | 5.2888 | 4.4274 | 0.72543 | 89.1585 | 84.3705 | 1.5075 | 0.72491 | 0.00081 | 15.4636 | 87.7606 | 7.5927 | 0.82657 | -0.00062 | 0.72491 | 14.0393
IAR | OS265386T | IAR OS2T #1 | 38.4917 | 1802.9435 | 89.9414 | 25.1526 | 40.1226 | 185.655 | 42.8105 | 90.6638 | 95.42 | 95.7499 | 98.9504 | 117.297 | 63.6536 | 121.3692 | 569.5542 | 379.2861 | 102.4712 | 5.2722 | 4.1425 | 0.72618 | 89.1611 | 84.4326 | 1.5017 | 0.72566 | 0.00081 | 15.3443 | 88.125 | 7.6068 | 0.82657 | -0.00062 | 0.72566 | 13.9215
IAR | OS265386T | IAR OS2T #1 | 38.5 | 1804.5969 | 89.7259 | 25.1743 | 40.1219 | 185.7187 | 42.8299 | 90.516 | 95.4769 | 95.487 | 98.9447 | 99.405 | 63.1369 | 123.7565 | 569.7386 | 380.0363 | 102.7061 | 5.2725 | 4.2385 | 0.72462 | 89.1218 | 83.7604 | 1.4979 | 0.72407 | 0.00081 | 15.5975 | 87.305 | 7.1941 | 0.82657 | -0.00062 | 0.72407 | 14.1716
IAR | OS265386T | IAR OS2T #1 | 38.5083 | 1804.6098 | 89.7842 | 25.1535 | 40.1214 | 185.7038 | 42.858 | 90.4702 | 95.4119 | 95.23 | 98.9525 | 134.7102 | 62.6793 | 122.7725 | 568.7504 | 382.1953 | 102.707 | 5.2852 | 3.8403 | 0.72492 | 89.1007 | 83.5939 | 1.5003 | 0.72436 | 0.0008 | 15.5505 | 87.1236 | 7.4978 | 0.82657 | -0.00062 | 0.72436 | 14.1252
IAR | OS265386T | IAR OS2T #1 | 38.5167 | 1803.0372 | 89.8778 | 25.2293 | 40.1368 | 185.7293 | 42.8284 | 90.689 | 95.4831 | 95.3617 | 98.9351 | 112.6476 | 61.6927 | 119.8395 | 567.9475 | 380.6968 | 102.5972 | 5.258 | 3.9434 | 0.72391 | 89.1282 | 83.627 | 1.5015 | 0.72337 | 0.0008 | 15.7095 | 87.3769 | 7.0365 | 0.82657 | -0.00062 | 0.72337 | 14.2822
IAR | OS265386T | IAR OS2T #1 | 38.525 | 1804.5945 | 89.8921 | 25.3 | 40.1313 | 185.56 | 42.861 | 90.5501 | 95.4198 | 95.588 | 98.9454 | 105.8676 | 62.1662 | 119.4681 | 567.2127 | 379.8446 | 102.6942 | 5.306 | 4.0867 | 0.72468 | 89.156 | 84.1265 | 1.5017 | 0.72415 | 0.00081 | 15.5846 | 87.7805 | 7.2146 | 0.82657 | -0.00062 | 0.72415 | 14.1589
IAR | OS265386T | IAR OS2T #1 | 38.5333 | 1804.5759 | 89.8068 | 25.2911 | 40.1311 | 185.583 | 42.8949 | 90.4203 | 95.4107 | 95.2561 | 98.9403 | 95.1114 | 61.2277 | 125.4823 | 566.2584 | 380.1448 | 102.5779 | 5.2997 | 3.7534 | 0.72516 | 89.2229 | 83.8367 | 1.4918 | 0.72468 | 0.00081 | 15.5006 | 87.8382 | 7.2553 | 0.82657 | -0.00062 | 0.72468 | 14.0759
IAR | OS265386T | IAR OS2T #1 | 38.5417 | 1804.5981 | 89.6806 | 25.2901 | 40.1245 | 185.5738 | 42.8723 | 90.6932 | 95.4552 | 95.3133 | 98.9518 | 134.6508 | 61.7591 | 121.5885 | 569.1316 | 382.5091 | 102.6826 | 5.2796 | 3.9813 | 0.72569 | 89.2184 | 83.645 | 1.506 | 0.7252 | 0.0008 | 15.4164 | 87.4803 | 7.2134 | 0.82657 | -0.00062 | 0.7252 | 13.9927
IAR | OS265386T | IAR OS2T #1 | 38.55 | 1806.0337 | 89.93 | 25.3413 | 40.1297 | 185.7432 | 42.8387 | 90.7482 | 95.4412 | 95.6231 | 98.9488 | 110.0502 | 62.1795 | 124.7237 | 569.1913 | 379.3742 | 102.5331 | 5.2985 | 4.0825 | 0.7251 | 89.1628 | 84.4713 | 1.5019 | 0.72458 | 0.00081 | 15.5158 | 88.0187 | 7.6476 | 0.82657 | -0.00062 | 0.72458 | 14.0908
IAR | OS265386T | IAR OS2T #1 | 38.5583 | 1804.6503 | 89.6287 | 25.3229 | 40.1325 | 185.6564 | 42.8643 | 90.4712 | 95.409 | 95.66 | 98.9525 | 143.3208 | 63.1172 | 122.5771 | 568.6256 | 379.4114 | 102.2773 | 5.3134 | 3.9384 | 0.72582 | 89.1226 | 84.4317 | 1.4854 | 0.72527 | 0.00081 | 15.4062 | 88.3172 | 7.4087 | 0.82657 | -0.00062 | 0.72527 | 13.9826
IAR | OS265386T | IAR OS2T #1 | 38.5667 | 1804.6721 | 89.6805 | 25.3458 | 40.1287 | 185.727 | 42.8745 | 90.631 | 95.4486 | 95.5416 | 98.9387 | 113.5542 | 63.6136 | 126.987 | 570.2885 | 379.4086 | 102.5008 | 5.2403 | 4.3557 | 0.7267 | 89.1709 | 84.5827 | 1.5018 | 0.72619 | 0.00081 | 15.2604 | 88.1004 | 7.495 | 0.82657 | -0.00062 | 0.72619 | 13.8386
IAR | OS265386T | IAR OS2T #1 | 38.575 | 1803.149 | 89.8965 | 25.3801 | 40.1362 | 185.8079 | 42.8872 | 90.701 | 95.4308 | 95.7884 | 98.9464 | 101.091 | 63.1681 | 120.885 | 568.831 | 380.3276 | 102.3441 | 5.2702 | 4.1207 | 0.72608 | 89.2172 | 84.0281 | 1.4943 | 0.72559 | 0.00081 | 15.3548 | 87.7439 | 7.4559 | 0.82657 | -0.00062 | 0.72559 | 13.9319
IAR | OS265386T | IAR OS2T #1 | 38.5833 | 1804.5911 | 89.7956 | 25.5001 | 40.1344 | 185.7154 | 42.8975 | 90.6102 | 95.3969 | 95.5873 | 98.9461 | 71.5104 | 62.6806 | 126.9567 | 566.5353 | 380.3548 | 102.4177 | 5.2748 | 3.928 | 0.72557 | 89.1553 | 84.011 | 1.5015 | 0.72504 | 0.00081 | 15.4424 | 87.3806 | 7.6506 | 0.82657 | -0.00062 | 0.72504 | 14.0184
IAR | OS265386T | IAR OS2T #1 | 38.5917 | 1801.381 | 89.6912 | 25.6309 | 40.1541 | 185.7845 | 42.9525 | 90.5845 | 95.3716 | 95.5537 | 98.9449 | 139.6014 | 61.7354 | 121.7752 | 567.7777 | 379.0995 | 102.2748 | 5.2712 | 4.0786 | 0.72569 | 89.14 | 83.6885 | 1.5037 | 0.72515 | 0.0008 | 15.4247 | 87.2533 | 7.6575 | 0.82657 | -0.00062 | 0.72515 | 14.001
IAR | OS265386T | IAR OS2T #1 | 38.6 | 1802.9827 | 89.8744 | 25.8329 | 40.1474 | 185.8406 | 42.8872 | 90.5536 | 95.4424 | 95.6389 | 98.9418 | 110.07 | 61.3083 | 123.1562 | 563.4821 | 380.9344 | 102.4125 | 5.333 | 3.859 | 0.72381 | 89.1256 | 83.5753 | 1.5002 | 0.72327 | 0.0008 | 15.7254 | 87.3661 | 7.3509 | 0.82657 | -0.00062 | 0.72327 | 14.2979
IAR | OS265386T | IAR OS2T #1 | 38.6083 | 1804.582 | 89.8335 | 25.9818 | 40.1476 | 185.8543 | 42.924 | 90.3991 | 95.3847 | 95.5461 | 98.9477 | 87.9972 | 61.7416 | 123.6129 | 563.4987 | 381.5788 | 102.2195 | 5.2752 | 3.8911 | 0.72505 | 89.1355 | 83.7477 | 1.5015 | 0.72451 | 0.00081 | 15.5275 | 87.4245 | 7.6292 | 0.82657 | -0.00062 | 0.72451 | 14.1025
IAR | OS265386T | IAR OS2T #1 | 38.6167 | 1804.5823 | 89.6586 | 26.053 | 40.149 | 185.8021 | 42.9186 | 90.594 | 95.3906 | 95.6184 | 98.9391 | 124.875 | 62.2039 | 122.0081 | 566.3494 | 378.7046 | 102.3351 | 5.3031 | 4.0239 | 0.72356 | 89.2552 | 84.044 | 1.4736 | 0.7231 | 0.00081 | 15.753 | 87.7359 | 7.1404 | 0.82657 | -0.00062 | 0.7231 | 14.3251
IAR | OS265386T | IAR OS2T #1 | 38.625 | 1803.0146 | 89.6419 | 26.1023 | 40.1658 | 185.8962 | 42.9403 | 90.6018 | 95.4078 | 95.5288 | 98.9477 | 105.2574 | 61.7229 | 123.2744 | 567.443 | 377.0331 | 102.4683 | 5.2852 | 3.8462 | 0.72575 | 89.178 | 84.022 | 1.501 | 0.72524 | 0.00081 | 15.4112 | 87.6473 | 6.9806 | 0.82657 | -0.00062 | 0.72524 | 13.9876
IAR | OS265386T | IAR OS2T #1 | 38.6333 | 1806.1464 | 89.7654 | 26.1547 | 40.16 | 185.9406 | 42.9379 | 90.5371 | 95.3696 | 95.3197 | 98.9419 | 96.9618 | 63.0814 | 123.3211 | 570.4148 | 379.7849 | 102.5288 | 5.2925 | 4.1944 | 0.72577 | 89.1008 | 84.2927 | 1.501 | 0.72521 | 0.00081 | 15.4149 | 87.472 | 7.4449 | 0.82657 | -0.00062 | 0.72521 | 13.9912
IAR | OS265386T | IAR OS2T #1 | 38.6417 | 1804.6214 | 89.722 | 26.2771 | 40.1541 | 185.9787 | 43.0013 | 90.2875 | 95.3233 | 95.3373 | 98.9438 | 165.7212 | 62.7278 | 123.1334 | 570.8256 | 380.1692 | 102.5673 | 5.2806 | 3.9665 | 0.72557 | 89.1603 | 84.0201 | 1.4977 | 0.72504 | 0.00081 | 15.4422 | 87.96 | 7.2992 | 0.82657 | -0.00062 | 0.72504 | 14.0182
IAR | OS265386T | IAR OS2T #1 | 38.65 | 1804.5883 | 89.6034 | 26.3044 | 40.1678 | 186.0953 | 42.9363 | 90.2299 | 95.2748 | 95.2806 | 98.9436 | 115.1694 | 62.1577 | 119.2871 | 565.9391 | 379.4452 | 102.6283 | 5.298 | 3.8931 | 0.72563 | 89.1722 | 83.9886 | 1.5018 | 0.72511 | 0.00081 | 15.4308 | 87.3077 | 7.3171 | 0.82657 | -0.00062 | 0.72511 | 14.0069
IAR | OS265386T | IAR OS2T #1 | 38.6583 | 1804.6245 | 89.5537 | 26.4028 | 40.1631 | 186.0315 | 42.9341 | 90.453 | 95.3718 | 95.3713 | 98.9454 | 83.7462 | 62.6858 | 123.2365 | 567.8077 | 379.375 | 102.6438 | 5.2929 | 4.2522 | 0.72577 | 89.1596 | 84.2648 | 1.5001 | 0.72525 | 0.00081 | 15.4097 | 88.1287 | 7.6126 | 0.82657 | -0.00062 | 0.72525 | 13.9861
IAR | OS265386T | IAR OS2T #1 | 38.6667 | 1804.5919 | 89.6163 | 26.4961 | 40.1688 | 186.2154 | 42.957 | 90.6441 | 95.292 | 95.6432 | 98.9484 | 130.644 | 62.6102 | 122.5769 | 563.1749 | 379.8695 | 102.597 | 5.2634 | 3.8805 | 0.726 | 89.076 | 83.838 | 1.5004 | 0.72542 | 0.00081 | 15.3814 | 87.7804 | 7.2221 | 0.82657 | -0.00062 | 0.72542 | 13.9582
IAR | OS265386T | IAR OS2T #1 | 38.675 | 1804.6356 | 89.5546 | 26.5922 | 40.1798 | 186.077 | 42.9103 | 90.263 | 95.3354 | 95.5835 | 98.9499 | 109.884 | 61.7474 | 125.2042 | 561.8318 | 379.8794 | 102.5198 | 5.2361 | 4.1129 | 0.72593 | 89.0596 | 84.1249 | 1.5001 | 0.72534 | 0.00081 | 15.3945 | 87.8337 | 7.7761 | 0.82657 | -0.00062 | 0.72534 | 13.9711
IAR | OS265386T | IAR OS2T #1 | 38.6833 | 1802.9915 | 89.5092 | 26.6188 | 40.1854 | 186.0331 | 42.934 | 90.3932 | 95.2924 | 95.7855 | 98.9426 | 103.8102 | 62.1797 | 119.2033 | 566.8762 | 378.1451 | 102.5615 | 5.2575 | 4.019 | 0.72545 | 89.1186 | 84.085 | 1.5115 | 0.7249 | 0.00081 | 15.4646 | 87.7042 | 7.1524 | 0.82657 | -0.00062 | 0.7249 | 14.0403
IAR | OS265386T | IAR OS2T #1 | 38.6917 | 1804.5842 | 89.6637 | 26.6823 | 40.1803 | 186.1526 | 42.9478 | 90.2929 | 95.2577 | 95.6515 | 98.9436 | 183.6966 | 61.6978 | 126.6323 | 567.3842 | 381.8914 | 102.5959 | 5.2624 | 3.7432 | 0.72529 | 89.0701 | 83.8034 | 1.4991 | 0.72471 | 0.00081 | 15.4945 | 87.4358 | 7.4991 | 0.82657 | -0.00062 | 0.72471 | 14.0699
IAR | OS265386T | IAR OS2T #1 | 38.7 | 1802.9984 | 89.6484 | 26.8522 | 40.2107 | 186.1672 | 42.9146 | 90.171 | 95.2314 | 95.5493 | 98.9453 | 122.2602 | 61.7 | 122.3198 | 567.0571 | 380.6715 | 102.3587 | 5.2336 | 4.1062 | 0.72494 | 89.0553 | 84.094 | 1.5 | 0.72436 | 0.00081 | 15.5517 | 87.7556 | 7.6109 | 0.82657 | -0.00062 | 0.72436 | 14.1264
IAR | OS265386T | IAR OS2T #1 | 38.7083 | 1804.4445 | 89.5004 | 26.9634 | 40.2132 | 186.1695 | 42.8765 | 90.4052 | 95.2705 | 95.6873 | 98.9527 | 105.8652 | 62.1666 | 122.9841 | 570.9599 | 379.6576 | 102.4452 | 5.2315 | 3.9106 | 0.72642 | 89.0284 | 84.157 | 1.5022 | 0.72581 | 0.00081 | 15.3195 | 87.89 | 7.4819 | 0.82657 | -0.00062 | 0.72581 | 13.897
IAR | OS265386T | IAR OS2T #1 | 38.7167 | 1804.6807 | 89.6196 | 27.011 | 40.2172 | 186.2373 | 42.9034 | 90.2194 | 95.2464 | 95.5155 | 98.9404 | 141.5844 | 62.6861 | 123.1441 | 567.7665 | 380.9792 | 102.3018 | 5.2323 | 4.0853 | 0.72552 | 89.0383 | 84.039 | 1.5015 | 0.72493 | 0.00081 | 15.4608 | 87.678 | 7.3167 | 0.82657 | -0.00062 | 0.72493 | 14.0366
IAR | OS265386T | IAR OS2T #1 | 38.725 | 1804.5974 | 89.3841 | 27.061 | 40.2202 | 186.2653 | 42.8914 | 90.5216 | 95.2095 | 95.4573 | 98.9367 | 112.4856 | 63.1238 | 119.9723 | 567.2485 | 380.6268 | 102.2443 | 5.2205 | 4.1206 | 0.72519 | 89.0778 | 84.0676 | 1.499 | 0.72462 | 0.00081 | 15.5098 | 87.7428 | 7.5007 | 0.82657 | -0.00062 | 0.72462 | 14.085
IAR | OS265386T | IAR OS2T #1 | 38.7333 | 1804.6593 | 89.5424 | 27.022 | 40.2154 | 186.2358 | 42.8732 | 90.3544 | 95.1279 | 95.3283 | 98.9432 | 107.3436 | 62.2174 | 120.0152 | 568.2692 | 378.5721 | 102.2158 | 5.2236 | 3.8968 | 0.72514 | 89.1526 | 83.8284 | 1.5029 | 0.72462 | 0.00081 | 15.5103 | 87.7289 | 6.9032 | 0.82657 | -0.00062 | 0.72462 | 14.0855
IAR | OS265386T | IAR OS2T #1 | 38.7417 | 1804.6241 | 89.5764 | 26.9873 | 40.2162 | 186.1718 | 42.8558 | 90.3256 | 95.2397 | 95.346 | 98.941 | 90.0666 | 62.6782 | 122.5712 | 563.8282 | 379.8464 | 102.3189 | 5.2096 | 4.148 | 0.72572 | 89.0952 | 84.4488 | 1.504 | 0.72516 | 0.00081 | 15.4236 | 87.5945 | 7.2873 | 0.82657 | -0.00062 | 0.72516 | 13.9998
IAR | OS265386T | IAR OS2T #1 | 38.75 | 1804.6366 | 89.4845 | 27.0973 | 40.2126 | 186.3873 | 42.8212 | 90.3865 | 95.2263 | 95.2785 | 98.9396 | 132.9708 | 63.6407 | 122.3289 | 566.697 | 380.5421 | 102.1753 | 5.1515 | 3.9333 | 0.72536 | 89.0181 | 84.2721 | 1.5032 | 0.72475 | 0.00081 | 15.4893 | 88.1002 | 7.4815 | 0.82657 | -0.00062 | 0.72475 | 14.0648
IAR | OS265386T | IAR OS2T #1 | 38.7583 | 1803.0508 | 89.511 | 27.0324 | 40.2161 | 186.3258 | 42.7901 | 90.1027 | 95.1018 | 95.3715 | 98.9329 | 104.6088 | 62.1986 | 122.0469 | 566.6997 | 380.9904 | 102.4318 | 5.1876 | 3.992 | 0.72546 | 89.0562 | 84.1449 | 1.499 | 0.72487 | 0.00081 | 15.469 | 87.882 | 7.2599 | 0.82657 | -0.00062 | 0.72487 | 14.0446
IAR | OS265386T | IAR OS2T #1 | 38.7667 | 1804.5869 | 89.3009 | 26.9718 | 40.2243 | 186.3097 | 42.8077 | 90.4505 | 95.2138 | 95.5553 | 98.9381 | 148.5198 | 61.7054 | 122.0125 | 568.6116 | 379.4066 | 102.3994 | 5.191 | 4.0553 | 0.72543 | 89.066 | 83.8233 | 1.5031 | 0.72484 | 0.00081 | 15.4738 | 87.5649 | 7.8246 | 0.82657 | -0.00062 | 0.72484 | 14.0494
IAR | OS265386T | IAR OS2T #1 | 38.775 | 1803.0385 | 89.5166 | 26.9543 | 40.2147 | 186.2992 | 42.7838 | 90.299 | 95.1697 | 95.3693 | 98.9384 | 112.7928 | 61.7383 | 121.7168 | 570.7951 | 379.1179 | 102.5475 | 5.1718 | 3.6903 | 0.72597 | 89.0894 | 83.5354 | 1.5122 | 0.7254 | 0.0008 | 15.3848 | 87.2941 | 7.327 | 0.82657 | -0.00062 | 0.7254 | 13.9615
IAR | OS265386T | IAR OS2T #1 | 38.7833 | 1804.5996 | 89.408 | 26.9842 | 40.2392 | 186.1715 | 42.7683 | 90.2402 | 95.1171 | 95.6277 | 98.9314 | 102.4128 | 62.2034 | 127.5389 | 568.6148 | 380.6476 | 102.659 | 5.1965 | 4.0811 | 0.72505 | 89.0646 | 83.7779 | 1.5006 | 0.72446 | 0.00081 | 15.5346 | 87.4746 | 7.558 | 0.82657 | -0.00062 | 0.72446 | 14.1095
IAR | OS265386T | IAR OS2T #1 | 38.7917 | 1802.9553 | 89.5006 | 26.9745 | 40.2267 | 186.3274 | 42.7515 | 90.2126 | 95.2224 | 95.8559 | 98.9292 | 75.0978 | 61.7231 | 119.7219 | 569.6968 | 379.2975 | 102.5847 | 5.179 | 4.0063 | 0.72477 | 89.0563 | 84.0115 | 1.4902 | 0.72418 | 0.00081 | 15.58 | 87.72 | 7.2111 | 0.82657 | -0.00062 | 0.72418 | 14.1544
IAR | OS265386T | IAR OS2T #1 | 38.8 | 1804.5215 | 89.3113 | 26.974 | 40.23 | 186.3042 | 42.7242 | 90.4772 | 95.1821 | 95.7094 | 98.9367 | 139.3644 | 62.207 | 125.5416 | 568.6234 | 377.5333 | 102.5859 | 5.2254 | 3.834 | 0.7252 | 89.0471 | 83.6208 | 1.4997 | 0.72461 | 0.0008 | 15.5112 | 87.4642 | 7.7057 | 0.82657 | -0.00062 | 0.72461 | 14.0864
IAR | OS265386T | IAR OS2T #1 | 38.8083 | 1803.0678 | 89.3503 | 26.875 | 40.2166 | 186.2665 | 42.6741 | 90.3752 | 95.1979 | 95.6256 | 98.9298 | 106.9992 | 62.1884 | 122.1223 | 564.3762 | 381.2301 | 102.5053 | 5.1851 | 4.1812 | 0.7252 | 89.0333 | 84.3632 | 1.4988 | 0.7246 | 0.00081 | 15.5127 | 87.8457 | 7.6001 | 0.82657 | -0.00062 | 0.7246 | 14.0879
IAR | OS265386T | IAR OS2T #1 | 38.8167 | 1804.6426 | 89.2383 | 26.9243 | 40.2238 | 186.3194 | 42.6955 | 90.535 | 95.1885 | 95.7447 | 98.9328 | 91.4466 | 62.666 | 122.3521 | 565.6269 | 380.1777 | 102.5614 | 5.1839 | 4.0338 | 0.72568 | 89.0443 | 84.2915 | 1.501 | 0.72509 | 0.00081 | 15.4353 | 87.9737 | 7.4449 | 0.82657 | -0.00062 | 0.72509 | 14.0114
IAR | OS265386T | IAR OS2T #1 | 38.825 | 1804.6463 | 89.392 | 26.8664 | 40.2143 | 186.3364 | 42.6695 | 90.4496 | 95.2046 | 95.5869 | 98.936 | 120.321 | 64.0827 | 123.0643 | 565.898 | 379.2974 | 102.3938 | 5.1403 | 4.1327 | 0.72633 | 89.0271 | 84.1955 | 1.503 | 0.72573 | 0.00081 | 15.3329 | 87.8186 | 7.7617 | 0.82657 | -0.00062 | 0.72573 | 13.9102
IAR | OS265386T | IAR OS2T #1 | 38.8333 | 1804.6248 | 89.3896 | 26.4384 | 40.2242 | 186.1309 | 42.6578 | 90.436 | 95.1979 | 95.3286 | 98.9237 | 106.7412 | 62.6475 | 121.4055 | 569.5441 | 378.1604 | 102.4511 | 5.1333 | 3.8622 | 0.72537 | 89.0265 | 84.4054 | 1.4982 | 0.72477 | 0.00081 | 15.486 | 87.6706 | 7.3317 | 0.82657 | -0.00062 | 0.72477 | 14.0615
IAR | OS265386T | IAR OS2T #1 | 38.8417 | 1804.6155 | 89.2428 | 25.9602 | 40.2398 | 186.0678 | 42.6543 | 90.5557 | 95.2333 | 95.4305 | 98.9308 | 81.003 | 62.6904 | 119.7566 | 570.5435 | 379.6775 | 102.4222 | 5.0783 | 4.0331 | 0.72522 | 89.1253 | 84.0024 | 1.4989 | 0.72467 | 0.00081 | 15.5011 | 87.6932 | 6.8006 | 0.82657 | -0.00062 | 0.72467 | 14.0764
IAR | OS265386T | IAR OS2T #1 | 38.85 | 1804.6186 | 89.5589 | 25.559 | 40.224 | 185.9409 | 42.678 | 90.2976 | 95.2959 | 95.3301 | 98.9257 | 155.7624 | 63.1617 | 124.2932 | 569.2416 | 379.5836 | 102.4417 | 5.0972 | 4.2555 | 0.72543 | 89.1281 | 83.9634 | 1.5024 | 0.72489 | 0.00081 | 15.4668 | 87.3867 | 7.4489 | 0.82657 | -0.00062 | 0.72489 | 14.0425
IAR | OS265386T | IAR OS2T #1 | 38.8583 | 1802.8718 | 89.2533 | 25.2985 | 40.2231 | 185.7623 | 42.636 | 90.408 | 95.2757 | 95.3763 | 98.9258 | 113.5926 | 62.161 | 122.9275 | 570.7747 | 377.2616 | 102.3339 | 5.119 | 3.7554 | 0.72573 | 89.1413 | 83.9062 | 1.5018 | 0.72519 | 0.00081 | 15.4185 | 87.8474 | 7.1223 | 0.82657 | -0.00062 | 0.72519 | 13.9948
IAR | OS265386T | IAR OS2T #1 | 38.8667 | 1804.4056 | 89.3468 | 25.1707 | 40.2103 | 185.7811 | 42.6115 | 90.399 | 95.1824 | 95.3898 | 98.9225 | 91.8378 | 61.2079 | 120.8167 | 567.8892 | 379.7826 | 102.3384 | 5.1485 | 3.9647 | 0.72522 | 89.1345 | 83.7414 | 1.5016 | 0.72468 | 0.00081 | 15.5004 | 87.474 | 7.177 | 0.82657 | -0.00062 | 0.72468 | 14.0757
IAR | OS265386T | IAR OS2T #1 | 38.875 | 1803.1706 | 89.2676 | 25.1481 | 40.2087 | 185.7174 | 42.6253 | 90.4349 | 95.3193 | 95.5109 | 98.9249 | 121.8558 | 61.7547 | 124.6046 | 567.025 | 379.6736 | 102.3791 | 5.1975 | 4.0807 | 0.72423 | 89.1101 | 84.0523 | 1.5002 | 0.72368 | 0.00081 | 15.6601 | 87.7335 | 7.6446 | 0.82657 | -0.00062 | 0.72368 | 14.2334
IAR | OS265386T | IAR OS2T #1 | 38.8833 | 1806.3989 | 89.3241 | 25.2157 | 40.1923 | 185.7249 | 42.6176 | 90.1621 | 95.3136 | 95.6355 | 98.924 | 106.5642 | 62.2153 | 121.6716 | 566.6469 | 377.515 | 102.25 | 5.1729 | 3.7852 | 0.72493 | 89.2304 | 84.1374 | 1.4973 | 0.72445 | 0.00081 | 15.5369 | 87.8976 | 7.4336 | 0.82657 | -0.00062 | 0.72445 | 14.1117
IAR | OS265386T | IAR OS2T #1 | 38.8917 | 1806.2347 | 89.4601 | 25.3007 | 40.2181 | 185.7609 | 42.644 | 90.5891 | 95.3405 | 95.4439 | 98.929 | 89.3856 | 62.1655 | 124.6112 | 562.8453 | 379.3189 | 102.3253 | 5.2002 | 4.1525 | 0.72416 | 89.1931 | 83.9802 | 1.502 | 0.72366 | 0.00081 | 15.6635 | 87.7021 | 7.9442 | 0.82657 | -0.00062 | 0.72366 | 14.2368
IAR | OS265386T | IAR OS2T #1 | 38.9 | 1803.0019 | 89.5398 | 25.46 | 40.2061 | 185.7684 | 42.6885 | 90.3572 | 95.2927 | 95.7772 | 98.934 | 158.4174 | 61.7398 | 119.2249 | 569.1933 | 378.439 | 102.3493 | 5.1905 | 4.037 | 0.72456 | 89.1992 | 83.8449 | 1.4978 | 0.72406 | 0.00081 | 15.5982 | 87.8537 | 7.3413 | 0.82657 | -0.00062 | 0.72406 | 14.1723
IAR | OS265386T | IAR OS2T #1 | 38.9083 | 1804.6364 | 89.7062 | 25.4639 | 40.2061 | 185.938 | 42.6261 | 90.5671 | 95.3605 | 95.4182 | 98.9314 | 112.656 | 63.6438 | 126.8114 | 569.7248 | 380.7314 | 102.5246 | 5.1929 | 3.9552 | 0.72576 | 89.1493 | 84.0775 | 1.5081 | 0.72523 | 0.00081 | 15.4116 | 87.7108 | 7.3898 | 0.82657 | -0.00062 | 0.72523 | 13.988
IAR | OS265386T | IAR OS2T #1 | 38.9167 | 1802.9937 | 89.6022 | 25.3884 | 40.2026 | 185.8785 | 42.6564 | 90.5462 | 95.3679 | 95.5864 | 98.9317 | 80.5152 | 63.137 | 122.1785 | 567.356 | 378.3693 | 102.6662 | 5.2012 | 4.3744 | 0.72514 | 89.2862 | 84.4291 | 1.5006 | 0.72469 | 0.00081 | 15.498 | 87.7895 | 7.6706 | 0.82657 | -0.00062 | 0.72469 | 14.0733
IAR | OS265386T | IAR OS2T #1 | 38.925 | 1804.6038 | 89.3769 | 25.3238 | 40.2061 | 185.7038 | 42.6633 | 90.5963 | 95.3266 | 95.7801 | 98.925 | 131.1642 | 63.6399 | 123.0366 | 570.6225 | 379.8748 | 102.7117 | 5.2156 | 4.013 | 0.72504 | 89.2224 | 83.8559 | 1.5036 | 0.72456 | 0.00081 | 15.5191 | 87.5884 | 7.3265 | 0.82657 | -0.00062 | 0.72456 | 14.0942
IAR | OS265386T | IAR OS2T #1 | 38.9333 | 1801.5792 | 89.6067 | 25.1006 | 40.2369 | 185.6841 | 42.7272 | 90.6045 | 95.3883 | 95.5491 | 98.9309 | 107.7216 | 62.6612 | 123.1342 | 568.1409 | 380.3613 | 102.5896 | 5.2754 | 4.1486 | 0.72512 | 89.2112 | 83.9545 | 1.4905 | 0.72463 | 0.00081 | 15.5086 | 87.3917 | 7.0878 | 0.82657 | -0.00062 | 0.72463 | 14.0838
IAR | OS265386T | IAR OS2T #1 | 38.9417 | 1804.5599 | 89.7511 | 25.5648 | 40.2831 | 185.7995 | 42.7891 | 90.5497 | 95.3199 | 95.2826 | 98.9305 | 103.9218 | 62.1709 | 120.0073 | 567.1423 | 381.4618 | 102.5301 | 5.2929 | 3.9074 | 0.72415 | 89.1714 | 83.8213 | 1.5001 | 0.72364 | 0.00081 | 15.6665 | 87.3487 | 7.3658 | 0.82657 | -0.00062 | 0.72364 | 14.2398
IAR | OS265386T | IAR OS2T #1 | 38.95 | 1804.7722 | 89.4555 | 26.1478 | 40.3144 | 185.8553 | 42.8783 | 90.4205 | 95.3179 | 95.279 | 98.936 | 183.3894 | 62.1558 | 118.9531 | 567.1946 | 376.4458 | 102.381 | 5.2867 | 3.8914 | 0.72351 | 89.1847 | 83.8827 | 1.5014 | 0.723 | 0.00081 | 15.7683 | 87.5597 | 6.9293 | 0.82657 | -0.00062 | 0.723 | 14.3403
IAR | OS265386T | IAR OS2T #1 | 38.9583 | 1804.6553 | 89.6314 | 26.8004 | 40.3365 | 186.0202 | 42.9042 | 90.4241 | 95.2759 | 95.2509 | 98.9309 | 121.6044 | 62.1878 | 123.5314 | 562.6943 | 379.652 | 102.4364 | 5.2862 | 3.9951 | 0.72447 | 89.1429 | 83.9223 | 1.5015 | 0.72394 | 0.00081 | 15.6183 | 87.2908 | 7.5952 | 0.82657 | -0.00062 | 0.72394 | 14.1922
IAR | OS265386T | IAR OS2T #1 | 38.9667 | 1803.3752 | 89.732 | 27.3816 | 40.3665 | 186.3916 | 42.9102 | 90.7056 | 95.3473 | 95.3142 | 98.9232 | 103.968 | 61.6829 | 122.7297 | 568.046 | 378.8655 | 102.4455 | 5.2552 | 3.6393 | 0.72472 | 89.2462 | 83.3589 | 1.503 | 0.72425 | 0.0008 | 15.5682 | 87.2911 | 7.3461 | 0.82657 | -0.00062 | 0.72425 | 14.1427
IAR | OS265386T | IAR OS2T #1 | 38.975 | 1804.6071 | 89.8221 | 27.9107 | 40.4282 | 186.4474 | 43.0132 | 90.4973 | 95.3468 | 95.4211 | 98.9331 | 135.2202 | 61.7329 | 120.9929 | 569.5164 | 379.5354 | 102.5136 | 5.2804 | 3.8967 | 0.72503 | 89.2235 | 84.0154 | 1.5098 | 0.72454 | 0.00081 | 15.5215 | 87.8157 | 7.1053 | 0.82657 | -0.00062 | 0.72454 | 14.0966
IAR | OS265386T | IAR OS2T #1 | 38.9833 | 1804.6048 | 89.8321 | 28.2347 | 40.4597 | 186.7188 | 43.0394 | 90.5602 | 95.3806 | 95.3921 | 98.9284 | 107.1846 | 62.6352 | 121.3346 | 567.2211 | 379.0125 | 102.3282 | 5.2614 | 4.1716 | 0.72592 | 89.1826 | 84.5143 | 1.5032 | 0.72541 | 0.00081 | 15.3838 | 88.3038 | 7.6937 | 0.82657 | -0.00062 | 0.72541 | 13.9605
IAR | OS265386T | IAR OS2T #1 | 38.9917 | 1802.9911 | 89.5497 | 28.5094 | 40.5002 | 186.8334 | 43.0684 | 90.378 | 95.3527 | 95.6329 | 98.9356 | 106.8858 | 63.1232 | 121.416 | 570.836 | 379.9621 | 102.3837 | 5.2299 | 3.9518 | 0.72642 | 89.2957 | 84.5927 | 1.503 | 0.72599 | 0.00081 | 15.2922 | 88.3947 | 7.3548 | 0.82657 | -0.00062 | 0.72599 | 13.87
IAR | OS265386T | IAR OS2T #1 | 39 | 1803.1546 | 89.7951 | 28.6915 | 40.5189 | 186.9179 | 43.1039 | 90.5484 | 95.2968 | 95.5873 | 98.928 | 88.644 | 62.173 | 127.2937 | 567.4059 | 378.738 | 102.259 | 5.2261 | 4.1651 | 0.7264 | 89.1984 | 84.5684 | 1.5042 | 0.7259 | 0.00081 | 15.3051 | 88.0756 | 7.4975 | 0.82657 | -0.00062 | 0.7259 | 13.8828
IAR | OS265386T | IAR OS2T #1 | 39.0083 | 1804.5895 | 89.6448 | 28.8606 | 40.5329 | 186.943 | 43.1074 | 90.5304 | 95.323 | 95.7841 | 98.9308 | 135.2028 | 61.2333 | 119.585 | 567.0363 | 378.4199 | 102.2451 | 5.2423 | 4.0233 | 0.72589 | 89.1881 | 84.3147 | 1.502 | 0.72539 | 0.00081 | 15.3872 | 87.9815 | 7.1738 | 0.82657 | -0.00062 | 0.72539 | 13.9639
IAR | OS265386T | IAR OS2T #1 | 39.0167 | 1802.9854 | 89.6791 | 28.8947 | 40.5575 | 187.0877 | 43.1027 | 90.7087 | 95.2956 | 95.6776 | 98.9254 | 109.9572 | 61.7007 | 126.3365 | 567.047 | 377.5152 | 102.2261 | 5.2401 | 3.7536 | 0.72461 | 89.1677 | 83.5715 | 1.4978 | 0.7241 | 0.0008 | 15.5932 | 87.2722 | 7.6109 | 0.82657 | -0.00062 | 0.7241 | 14.1674
IAR | OS265386T | IAR OS2T #1 | 39.025 | 1803.0204 | 89.7214 | 28.9214 | 40.5742 | 187.2034 | 43.1636 | 90.5358 | 95.3128 | 95.6779 | 98.9275 | 154.8246 | 63.1225 | 121.9664 | 563.7002 | 379.2894 | 102.1993 | 5.1928 | 4.3557 | 0.72548 | 89.1935 | 83.9517 | 1.5011 | 0.72498 | 0.00081 | 15.4522 | 87.7963 | 7.4487 | 0.82657 | -0.00062 | 0.72498 | 14.0281
IAR | OS265386T | IAR OS2T #1 | 39.0333 | 1802.9848 | 89.7731 | 28.9358 | 40.5866 | 187.3583 | 43.1433 | 90.4447 | 95.3166 | 95.6685 | 98.9277 | 110.7774 | 62.6325 | 122.6609 | 567.6749 | 377.7572 | 102.352 | 5.2055 | 3.961 | 0.72482 | 89.1875 | 83.7371 | 1.501 | 0.72432 | 0.00081 | 15.558 | 87.5046 | 7.3839 | 0.82657 | -0.00062 | 0.72432 | 14.1326
IAR | OS265386T | IAR OS2T #1 | 39.0417 | 1804.7349 | 89.59 | 28.7735 | 40.5601 | 187.2913 | 43.0935 | 90.452 | 95.2677 | 95.438 | 98.9347 | 101.0052 | 62.2128 | 122.7618 | 567.0752 | 376.5035 | 102.3877 | 5.1996 | 3.9132 | 0.72369 | 89.2716 | 83.3044 | 1.5069 | 0.72324 | 0.0008 | 15.7307 | 86.7699 | 7.5393 | 0.82657 | -0.00062 | 0.72324 | 14.3031
IAR | OS265386T | IAR OS2T #1 | 39.05 | 1804.435 | 89.7768 | 28.5534 | 40.5443 | 187.1778 | 43.1086 | 90.5486 | 95.2046 | 95.6804 | 98.9343 | 74.442 | 61.2115 | 120.3273 | 568.2609 | 378.8658 | 102.3349 | 5.1707 | 3.9771 | 0.72305 | 89.1803 | 82.8268 | 1.503 | 0.72254 | 0.0008 | 15.8421 | 87.1025 | 7.4052 | 0.82657 | -0.00062 | 0.72254 | 14.4132
IAR | OS265386T | IAR OS2T #1 | 39.0583 | 1803.0429 | 89.5045 | 28.3495 | 40.4969 | 187.0971 | 43.0753 | 90.3663 | 95.2451 | 95.6313 | 98.9233 | 146.2554 | 61.7374 | 122.128 | 570.2109 | 376.2804 | 102.625 | 5.1872 | 3.8484 | 0.72413 | 89.211 | 83.7994 | 1.5019 | 0.72364 | 0.00081 | 15.6656 | 87.3721 | 7.5487 | 0.82657 | -0.00062 | 0.72364 | 14.2389
IAR | OS265386T | IAR OS2T #1 | 39.0667 | 1802.993 | 89.4222 | 28.2495 | 40.4964 | 187.0482 | 42.9848 | 90.3564 | 95.1663 | 95.3347 | 98.9305 | 113.0658 | 61.7017 | 122.1845 | 566.9349 | 377.7099 | 102.4919 | 5.146 | 3.9752 | 0.72571 | 89.1269 | 84.4656 | 1.5016 | 0.72516 | 0.00081 | 15.4228 | 87.6548 | 7.319 | 0.82657 | -0.00062 | 0.72516 | 13.9991
IAR | OS265386T | IAR OS2T #1 | 39.075 | 1802.9982 | 89.5419 | 28.2177 | 40.4868 | 187.0929 | 43.0226 | 90.5176 | 95.148 | 95.2489 | 98.9295 | 88.7016 | 62.2029 | 122.7005 | 568.6451 | 377.757 | 102.5629 | 5.1715 | 3.7222 | 0.72588 | 89.1195 | 84.2054 | 1.5032 | 0.72533 | 0.00081 | 15.3969 | 88.1303 | 7.2497 | 0.82657 | -0.00062 | 0.72533 | 13.9734
IAR | OS265386T | IAR OS2T #1 | 39.0833 | 1804.6095 | 89.4392 | 28.1672 | 40.4653 | 187.1529 | 42.9995 | 90.4109 | 95.1348 | 95.4104 | 98.9336 | 126.6948 | 62.1886 | 122.1949 | 566.7163 | 378.7687 | 102.5273 | 5.1723 | 4.0561 | 0.72623 | 89.206 | 84.2083 | 1.5025 | 0.72574 | 0.00081 | 15.3319 | 88.0102 | 7.3809 | 0.82657 | -0.00062 | 0.72574 | 13.9093
IAR | OS265386T | IAR OS2T #1 | 39.0917 | 1804.461 | 89.4624 | 28.1504 | 40.4448 | 187.0529 | 42.9848 | 90.4172 | 95.1474 | 95.4874 | 98.9165 | 107.937 | 62.6684 | 121.5169 | 563.1496 | 378.0356 | 102.2941 | 5.1657 | 4.1397 | 0.72591 | 89.1139 | 84.4849 | 1.5013 | 0.72536 | 0.00081 | 15.3923 | 88.1437 | 7.6947 | 0.82657 | -0.00062 | 0.72536 | 13.9689
IAR | OS265386T | IAR OS2T #1 | 39.1 | 1804.6142 | 89.3723 | 27.9334 | 40.485 | 187.0584 | 43.0147 | 90.2206 | 95.1366 | 95.6947 | 98.9198 | 90.2958 | 61.7197 | 120.4212 | 563.6637 | 377.4405 | 102.3655 | 5.1793 | 3.7651 | 0.72454 | 89.1076 | 84.4264 | 1.4985 | 0.72399 | 0.00081 | 15.6106 | 88.117 | 7.4119 | 0.82657 | -0.00062 | 0.72399 | 14.1845
IAR | OS265386T | IAR OS2T #1 | 39.1083 | 1803.0603 | 89.4064 | 28.0839 | 40.4832 | 187.1789 | 43.0896 | 90.3799 | 95.1552 | 95.5355 | 98.9244 | 162.558 | 63.1626 | 124.4377 | 566.1162 | 377.9547 | 102.2922 | 5.1796 | 4.3775 | 0.72456 | 89.0876 | 84.2769 | 1.4972 | 0.72399 | 0.00081 | 15.6099 | 87.6653 | 7.7899 | 0.82657 | -0.00062 | 0.72399 | 14.1838
IAR | OS265386T | IAR OS2T #1 | 39.1167 | 1804.6292 | 89.5155 | 28.5442 | 40.5214 | 187.169 | 43.0479 | 90.4075 | 95.1783 | 95.6693 | 98.9245 | 115.5486 | 63.6076 | 121.3157 | 567.2014 | 378.8916 | 102.1686 | 5.1457 | 4.1431 | 0.72512 | 89.1074 | 84.0754 | 1.5007 | 0.72457 | 0.00081 | 15.5179 | 87.5929 | 7.558 | 0.82657 | -0.00062 | 0.72457 | 14.093
IAR | OS265386T | IAR OS2T #1 | 39.125 | 1801.5748 | 89.5943 | 28.9872 | 40.5467 | 187.3953 | 43.1196 | 90.4247 | 95.1306 | 95.5985 | 98.9215 | 82.9176 | 62.6504 | 126.3536 | 571.0034 | 375.6071 | 102.3023 | 5.1502 | 3.8249 | 0.72352 | 89.16 | 83.6243 | 1.4997 | 0.723 | 0.0008 | 15.7684 | 87.4152 | 7.5137 | 0.82657 | -0.00062 | 0.723 | 14.3404
IAR | OS265386T | IAR OS2T #1 | 39.1333 | 1803.0277 | 89.5647 | 29.2935 | 40.5831 | 187.5477 | 43.1637 | 90.3069 | 95.1443 | 95.5117 | 98.9178 | 119.661 | 60.8255 | 120.5753 | 570.6216 | 377.3364 | 102.1788 | 5.123 | 4.0563 | 0.72474 | 89.2052 | 83.7232 | 1.5071 | 0.72425 | 0.00081 | 15.5687 | 87.2262 | 7.6205 | 0.82657 | -0.00062 | 0.72425 | 14.1432
IAR | OS265386T | IAR OS2T #1 | 39.1417 | 1804.6909 | 89.3715 | 29.5116 | 40.586 | 187.663 | 43.1651 | 90.3837 | 95.1707 | 95.3624 | 98.9014 | 107.2446 | 61.2593 | 120.7423 | 567.0727 | 376.6957 | 102.045 | 5.116 | 3.7852 | 0.72477 | 89.1999 | 83.8836 | 1.5029 | 0.72428 | 0.00081 | 15.5645 | 87.3332 | 7.442 | 0.82657 | -0.00062 | 0.72428 | 14.139
IAR | OS265386T | IAR OS2T #1 | 39.15 | 1803.0303 | 89.4093 | 29.752 | 40.6273 | 187.6557 | 43.2293 | 90.3633 | 95.2033 | 95.4751 | 98.9131 | 76.5372 | 61.2591 | 123.007 | 567.6047 | 377.8645 | 102.1194 | 5.1215 | 3.9663 | 0.72385 | 89.1551 | 83.6685 | 1.5013 | 0.72332 | 0.0008 | 15.7174 | 87.2781 | 7.1397 | 0.82657 | -0.00062 | 0.72332 | 14.2901
IAR | OS265386T | IAR OS2T #1 | 39.1583 | 1803.0786 | 89.3423 | 29.9371 | 40.6337 | 187.6341 | 43.2708 | 90.1237 | 95.2058 | 95.2719 | 98.908 | 159.147 | 61.1996 | 119.1332 | 563.1991 | 377.6583 | 101.9562 | 5.1516 | 3.7466 | 0.72401 | 89.1162 | 84.0619 | 1.5007 | 0.72346 | 0.00081 | 15.6945 | 87.6155 | 7.2645 | 0.82657 | -0.00062 | 0.72346 | 14.2674
IAR | OS265386T | IAR OS2T #1 | 39.1667 | 1803.0659 | 89.5919 | 30.0799 | 40.638 | 187.8315 | 43.1958 | 90.3553 | 95.1236 | 95.4205 | 98.9109 | 115.0878 | 61.2179 | 120.7863 | 563.8079 | 379.0978 | 102.0641 | 5.1061 | 3.9019 | 0.72474 | 89.1033 | 84.5111 | 1.4826 | 0.72418 | 0.00081 | 15.5804 | 88.0824 | 7.2496 | 0.82657 | -0.00062 | 0.72418 | 14.1547
IAR | OS265386T | IAR OS2T #1 | 39.175 | 1803.0181 | 89.5752 | 30.1479 | 40.6565 | 187.7863 | 43.2294 | 90.3531 | 95.1137 | 95.8101 | 98.9111 | 85.4364 | 61.7329 | 119.1027 | 566.5216 | 378.5686 | 102.2593 | 5.1301 | 4.0775 | 0.72463 | 89.246 | 84.1496 | 1.4946 | 0.72416 | 0.00081 | 15.5828 | 88.162 | 7.1666 | 0.82657 | -0.00062 | 0.72416 | 14.1571
IAR | OS265386T | IAR OS2T #1 | 39.1833 | 1801.4363 | 89.5427 | 30.2283 | 40.6781 | 188.0429 | 43.2882 | 90.2241 | 95.189 | 95.603 | 98.9048 | 129.4956 | 62.6583 | 125.6224 | 566.9864 | 375.5508 | 102.3542 | 5.1308 | 3.8727 | 0.72454 | 89.218 | 83.9164 | 1.4997 | 0.72405 | 0.00081 | 15.6002 | 87.4005 | 7.3964 | 0.82657 | -0.00062 | 0.72405 | 14.1742
IAR | OS265386T | IAR OS2T #1 | 39.1917 | 1804.6399 | 89.4001 | 30.3684 | 40.68 | 188.1745 | 43.2488 | 90.3168 | 95.1174 | 95.6869 | 98.9017 | 103.8522 | 62.6455 | 121.7153 | 568.0161 | 379.2339 | 102.3514 | 5.09 | 4.2562 | 0.7258 | 89.165 | 84.1899 | 1.5 | 0.72528 | 0.00081 | 15.4044 | 87.9136 | 7.4704 | 0.82657 | -0.00062 | 0.72528 | 13.9809
IAR | OS265386T | IAR OS2T #1 | 39.2 | 1804.6395 | 89.2983 | 30.4787 | 40.6802 | 188.2089 | 43.2944 | 90.171 | 95.1522 | 95.6297 | 98.9036 | 102.495 | 62.664 | 121.906 | 570.6315 | 376.6771 | 102.5064 | 5.0916 | 3.9961 | 0.72532 | 89.103 | 83.96 | 1.5008 | 0.72476 | 0.00081 | 15.4868 | 87.7175 | 7.2009 | 0.82657 | -0.00062 | 0.72476 | 14.0622
IAR | OS265386T | IAR OS2T #1 | 39.2083 | 1804.6595 | 89.2819 | 30.5297 | 40.6914 | 188.2008 | 43.2973 | 90.2377 | 95.0777 | 95.4755 | 98.9079 | 91.3134 | 63.1751 | 122.5716 | 565.7454 | 378.3253 | 102.4209 | 5.0924 | 4.0758 | 0.72449 | 89.1557 | 84.0987 | 1.4996 | 0.72397 | 0.00081 | 15.6136 | 87.7416 | 7.6076 | 0.82657 | -0.00062 | 0.72397 | 14.1875
IAR | OS265386T | IAR OS2T #1 | 39.2167 | 1806.2347 | 89.266 | 30.6272 | 40.69 | 188.1933 | 43.2957 | 90.2295 | 95.1017 | 95.553 | 98.8988 | 126.4908 | 61.7038 | 119.2395 | 567.5103 | 377.2057 | 102.2644 | 5.0734 | 3.9208 | 0.72485 | 89.1275 | 83.8497 | 1.499 | 0.7243 | 0.00081 | 15.5602 | 87.6032 | 7.5422 | 0.82657 | -0.00062 | 0.7243 | 14.1348
IAR | OS265386T | IAR OS2T #1 | 39.225 | 1804.6189 | 89.3741 | 30.6727 | 40.7041 | 188.2432 | 43.2919 | 90.3299 | 95.1031 | 95.4301 | 98.9023 | 107.0514 | 61.241 | 122.1424 | 568.1134 | 378.4075 | 102.3683 | 5.0951 | 3.7868 | 0.72434 | 89.1357 | 83.8453 | 1.5022 | 0.7238 | 0.00081 | 15.6397 | 87.5155 | 6.9228 | 0.82657 | -0.00062 | 0.7238 | 14.2133
IAR | OS265386T | IAR OS2T #1 | 39.2333 | 1804.6457 | 89.289 | 30.7104 | 40.7258 | 188.3223 | 43.3312 | 90.3625 | 95.0975 | 95.3274 | 98.8999 | 138.2352 | 61.2219 | 120.2121 | 563.8185 | 376.0998 | 102.302 | 5.077 | 3.8824 | 0.72486 | 89.0909 | 83.7315 | 1.5 | 0.72429 | 0.00081 | 15.5614 | 87.3368 | 7.1818 | 0.82657 | -0.00062 | 0.72429 | 14.136
IAR | OS265386T | IAR OS2T #1 | 39.2417 | 1803.0113 | 89.3427 | 30.7621 | 40.7338 | 188.3648 | 43.3209 | 90.2858 | 95.0846 | 95.4128 | 98.9004 | 111.4764 | 61.2341 | 120.988 | 566.3926 | 376.9603 | 102.2604 | 5.093 | 3.7912 | 0.72551 | 89.1223 | 83.433 | 1.5053 | 0.72497 | 0.0008 | 15.4541 | 87.2901 | 7.194 | 0.82657 | -0.00062 | 0.72497 | 14.03
IAR | OS265386T | IAR OS2T #1 | 39.25 | 1802.8711 | 89.2872 | 30.8093 | 40.7511 | 188.3972 | 43.3458 | 90.4128 | 95.1212 | 95.4315 | 98.8867 | 106.4166 | 61.7045 | 119.7581 | 566.2503 | 377.8003 | 102.1663 | 5.0975 | 3.7991 | 0.72415 | 89.2038 | 83.9465 | 1.5009 | 0.72365 | 0.00081 | 15.6639 | 87.5186 | 7.7614 | 0.82657 | -0.00062 | 0.72365 | 14.2372
IAR | OS265386T | IAR OS2T #1 | 39.2583 | 1804.6609 | 89.4578 | 30.8428 | 40.7612 | 188.4562 | 43.3563 | 90.2145 | 95.132 | 95.5052 | 98.9019 | 95.259 | 62.6733 | 122.7556 | 569.3953 | 378.9629 | 102.2008 | 5.1189 | 4.1342 | 0.72473 | 89.2524 | 83.7944 | 1.5041 | 0.72426 | 0.00081 | 15.5666 | 87.3516 | 6.991 | 0.82657 | -0.00062 | 0.72426 | 14.1411
IAR | OS265386T | IAR OS2T #1 | 39.2667 | 1806.2234 | 89.3805 | 30.8887 | 40.7727 | 188.486 | 43.3574 | 90.0572 | 95.1315 | 95.6149 | 98.9047 | 130.9038 | 61.7395 | 121.0235 | 571.1799 | 376.3689 | 102.1793 | 5.0636 | 3.7634 | 0.72525 | 89.1534 | 83.9587 | 1.5029 | 0.72472 | 0.00081 | 15.4938 | 87.8962 | 7.2018 | 0.82657 | -0.00062 | 0.72472 | 14.0692
IAR | OS265386T | IAR OS2T #1 | 39.275 | 1804.6465 | 89.4865 | 30.9704 | 40.7651 | 188.4942 | 43.3613 | 90.1304 | 95.0635 | 95.438 | 98.897 | 102.1458 | 61.2251 | 125.1288 | 566.5203 | 377.2163 | 102.074 | 5.0474 | 4.0502 | 0.72557 | 89.1603 | 84.3621 | 1.4998 | 0.72505 | 0.00081 | 15.441 | 87.8469 | 7.6518 | 0.82657 | -0.00062 | 0.72505 | 14.017
IAR | OS265386T | IAR OS2T #1 | 39.2833 | 1803.0556 | 89.3305 | 30.9849 | 40.804 | 188.4691 | 43.3825 | 90.3705 | 95.1278 | 95.7141 | 98.895 | 146.5554 | 61.2498 | 119.0574 | 570.1413 | 375.1862 | 101.9713 | 5.0826 | 3.9116 | 0.72574 | 89.1366 | 84.0177 | 1.5027 | 0.7252 | 0.00081 | 15.4173 | 87.9055 | 7.2103 | 0.82657 | -0.00062 | 0.7252 | 13.9936
IAR | OS265386T | IAR OS2T #1 | 39.2917 | 1803.2368 | 89.3154 | 31.0372 | 40.8106 | 188.4348 | 43.3745 | 90.2117 | 95.0642 | 95.5359 | 98.8984 | 117.2298 | 61.2222 | 124.8861 | 567.3871 | 374.8194 | 102.0486 | 5.1183 | 3.707 | 0.72508 | 89.1243 | 83.8803 | 1.5006 | 0.72454 | 0.00081 | 15.523 | 87.3796 | 7.5731 | 0.82657 | -0.00062 | 0.72454 | 14.0981
IAR | OS265386T | IAR OS2T #1 | 39.3 | 1803.014 | 89.4699 | 31.0622 | 40.7944 | 188.6085 | 43.4056 | 90.2729 | 95.1029 | 95.6636 | 98.888 | 105.4524 | 62.2007 | 122.3832 | 564.931 | 377.6566 | 101.9096 | 5.0782 | 4.2303 | 0.72553 | 89.1348 | 84.0249 | 1.5043 | 0.725 | 0.00081 | 15.4497 | 87.746 | 7.3192 | 0.82657 | -0.00062 | 0.725 | 14.0256
IAR | OS265386T | IAR OS2T #1 | 39.3083 | 1803.0448 | 89.2398 | 31.1025 | 40.8204 | 188.6204 | 43.4076 | 90.3327 | 95.1095 | 95.6166 | 98.8823 | 76.539 | 62.685 | 126.5878 | 565.9565 | 374.6383 | 102.0871 | 5.0571 | 4.0589 | 0.72527 | 89.1297 | 84.2256 | 1.5018 | 0.72473 | 0.00081 | 15.4922 | 87.7367 | 7.0656 | 0.82657 | -0.00062 | 0.72473 | 14.0676
IAR | OS265386T | IAR OS2T #1 | 39.3167 | 1804.6494 | 89.4259 | 31.1548 | 40.8198 | 188.4979 | 43.438 | 90.1192 | 95.0801 | 95.5628 | 98.8881 | 137.8734 | 62.1783 | 122.6573 | 565.1963 | 376.8929 | 102.1637 | 5.085 | 3.8965 | 0.72398 | 89.3076 | 84.1852 | 1.4956 | 0.72355 | 0.00081 | 15.6804 | 87.6119 | 7.7302 | 0.82657 | -0.00062 | 0.72355 | 14.2535
IAR | OS265386T | IAR OS2T #1 | 39.325 | 1804.641 | 89.3635 | 31.1529 | 40.8088 | 188.6151 | 43.4009 | 90.1418 | 95.0362 | 95.3756 | 98.8905 | 108.2502 | 62.2106 | 119.1718 | 569.2165 | 378.161 | 102.2182 | 5.0637 | 3.9812 | 0.7244 | 89.2008 | 84.1213 | 1.5012 | 0.7239 | 0.00081 | 15.6247 | 87.891 | 7.3049 | 0.82657 | -0.00062 | 0.7239 | 14.1984
IAR | OS265386T | IAR OS2T #1 | 39.3333 | 1804.6689 | 89.1884 | 31.1603 | 40.8357 | 188.5091 | 43.4234 | 90.3354 | 95.0302 | 95.3546 | 98.8868 | 132.6096 | 61.2224 | 122.3879 | 570.1745 | 374.4935 | 102.3902 | 5.0438 | 3.7341 | 0.72551 | 89.1408 | 84.0068 | 1.5045 | 0.72498 | 0.00081 | 15.4522 | 87.5848 | 6.9254 | 0.82657 | -0.00062 | 0.72498 | 14.0281
IAR | OS265386T | IAR OS2T #1 | 39.3417 | 1804.6564 | 89.3951 | 31.207 | 40.817 | 188.4393 | 43.4172 | 90.0538 | 95.0259 | 95.2042 | 98.8803 | 112.7742 | 61.2631 | 121.3878 | 568.7445 | 376.7676 | 102.3822 | 5.0596 | 3.9203 | 0.72517 | 89.1205 | 84.2614 | 1.5037 | 0.72462 | 0.00081 | 15.51 | 87.3607 | 7.4348 | 0.82657 | -0.00062 | 0.72462 | 14.0852
IAR | OS265386T | IAR OS2T #1 | 39.35 | 1804.6345 | 89.3685 | 31.2458 | 40.8116 | 188.5447 | 43.423 | 90.0398 | 95.0684 | 95.3441 | 98.8863 | 101.727 | 61.2501 | 120.6616 | 570.4559 | 380.0295 | 102.3889 | 5.0703 | 3.6452 | 0.72337 | 89.1799 | 83.7986 | 1.4911 | 0.72286 | 0.00081 | 15.7913 | 87.4106 | 7.31 | 0.82657 | -0.00062 | 0.72286 | 14.363
IAR | OS265386T | IAR OS2T #1 | 39.3583 | 1803.0345 | 89.2101 | 31.3077 | 40.8366 | 188.534 | 43.4454 | 90.1965 | 95.0086 | 95.4768 | 98.884 | 75.8256 | 61.7085 | 120.6975 | 567.0274 | 379.0673 | 102.2992 | 5.0441 | 4.0643 | 0.72381 | 89.2026 | 83.7087 | 1.5061 | 0.72331 | 0.0008 | 15.7187 | 87.5132 | 7.2141 | 0.82657 | -0.00062 | 0.72331 | 14.2913
IAR | OS265386T | IAR OS2T #1 | 39.3667 | 1804.6599 | 89.2481 | 31.3437 | 40.8453 | 188.5436 | 43.467 | 90.0925 | 95.0485 | 95.496 | 98.8849 | 144.9558 | 62.6551 | 122.3897 | 563.8162 | 376.8541 | 102.14 | 5.0097 | 4.1063 | 0.72463 | 89.1769 | 84.0748 | 1.5009 | 0.72412 | 0.00081 | 15.5899 | 87.6932 | 7.362 | 0.82657 | -0.00062 | 0.72412 | 14.1641
IAR | OS265386T | IAR OS2T #1 | 39.375 | 1803.2871 | 89.2279 | 31.3206 | 40.8453 | 188.7434 | 43.3892 | 90.167 | 95.0932 | 95.6843 | 98.8769 | 112.4682 | 62.6802 | 120.999 | 566.9594 | 375.9861 | 102.1107 | 5.0602 | 3.8349 | 0.72452 | 89.1845 | 84.3694 | 1.4917 | 0.72401 | 0.00081 | 15.6073 | 88.0068 | 7.3536 | 0.82657 | -0.00062 | 0.72401 | 14.1813
IAR | OS265386T | IAR OS2T #1 | 39.3833 | 1806.2662 | 89.3094 | 31.3023 | 40.8442 | 188.6898 | 43.4296 | 89.956 | 95.0263 | 95.5848 | 98.885 | 99.7068 | 62.6482 | 125.4172 | 565.7409 | 379.4199 | 102.2489 | 5.0347 | 4.2043 | 0.72467 | 89.127 | 83.8388 | 1.5019 | 0.72413 | 0.00081 | 15.5878 | 87.6461 | 7.3031 | 0.82657 | -0.00062 | 0.72413 | 14.162
IAR | OS265386T | IAR OS2T #1 | 39.3917 | 1803.1061 | 89.0876 | 31.3174 | 40.8501 | 188.6395 | 43.4437 | 90.2572 | 95.0526 | 95.5247 | 98.8704 | 120.654 | 62.1651 | 122.5206 | 566.839 | 378.6511 | 102.1704 | 5.0523 | 3.9695 | 0.72466 | 89.1531 | 84.2865 | 1.4998 | 0.72413 | 0.00081 | 15.5872 | 87.6586 | 7.7396 | 0.82657 | -0.00062 | 0.72413 | 14.1615
IAR | OS265386T | IAR OS2T #1 | 39.4 | 1801.6547 | 89.399 | 31.4059 | 40.838 | 188.6531 | 43.445 | 90.1351 | 95.0003 | 95.148 | 98.8695 | 108.5466 | 61.2321 | 121.8161 | 570.4195 | 374.9405 | 102.0722 | 5.0152 | 3.9704 | 0.72524 | 89.12 | 84.2773 | 1.5007 | 0.72469 | 0.00081 | 15.4989 | 87.3572 | 7.4676 | 0.82657 | -0.00062 | 0.72469 | 14.0742
IAR | OS265386T | IAR OS2T #1 | 39.4083 | 1803.0688 | 89.3126 | 31.4741 | 40.8507 | 188.5571 | 43.4474 | 90.1281 | 95.0315 | 95.2866 | 98.8716 | 73.11 | 61.2537 | 121.6448 | 571.664 | 377.3303 | 101.9883 | 5.0484 | 3.6535 | 0.72221 | 89.1814 | 83.9191 | 1.4911 | 0.7217 | 0.00081 | 15.9772 | 87.7907 | 7.3026 | 0.82657 | -0.00062 | 0.7217 | 14.5466
IAR | OS265386T | IAR OS2T #1 | 39.4167 | 1803.0953 | 89.3271 | 31.4814 | 40.8695 | 188.5346 | 43.4844 | 90.2979 | 94.9638 | 95.483 | 98.8762 | 144.8832 | 61.2321 | 121.0989 | 566.0919 | 379.1548 | 102.0204 | 5.0657 | 3.9444 | 0.72451 | 89.1902 | 83.7227 | 1.5035 | 0.72401 | 0.00081 | 15.6072 | 87.6916 | 7.2498 | 0.82657 | -0.00062 | 0.72401 | 14.1812
IAR | OS265386T | IAR OS2T #1 | 39.425 | 1804.6842 | 89.3421 | 31.4559 | 40.8635 | 188.5623 | 43.4283 | 90.0295 | 95.0404 | 95.604 | 98.8722 | 111.1686 | 62.2088 | 123.6102 | 567.0946 | 374.6163 | 101.8626 | 5.0403 | 4.1056 | 0.725 | 89.1496 | 84.0936 | 1.5042 | 0.72447 | 0.00081 | 15.5338 | 87.6744 | 7.5007 | 0.82657 | -0.00062 | 0.72447 | 14.1087
IAR | OS265386T | IAR OS2T #1 | 39.4333 | 1803.0546 | 89.2268 | 31.4623 | 40.8731 | 188.7907 | 43.4414 | 90.065 | 95.0085 | 95.5976 | 98.8719 | 87.5346 | 62.6501 | 119.7357 | 563.2927 | 376.4275 | 101.7981 | 5.065 | 3.9482 | 0.72455 | 89.1811 | 84.4063 | 1.4963 | 0.72404 | 0.00081 | 15.6019 | 87.9796 | 7.7304 | 0.82657 | -0.00062 | 0.72404 | 14.1759
IAR | OS265386T | IAR OS2T #1 | 39.4417 | 1801.4387 | 89.1171 | 31.4196 | 40.8793 | 188.7435 | 43.4719 | 90.2376 | 95.0156 | 95.6058 | 98.8736 | 127.0164 | 62.2261 | 119.7626 | 562.0136 | 377.2289 | 101.9241 | 5.0313 | 4.1289 | 0.72514 | 89.2011 | 83.7696 | 1.5027 | 0.72464 | 0.00081 | 15.506 | 87.7744 | 7.1477 | 0.82657 | -0.00062 | 0.72464 | 14.0812
IAR | OS265386T | IAR OS2T #1 | 39.45 | 1804.6583 | 89.1372 | 31.4941 | 40.8693 | 188.9027 | 43.4635 | 90.3709 | 95.0457 | 95.4385 | 98.8648 | 106.4826 | 62.1837 | 121.489 | 567.7171 | 376.6547 | 102.1435 | 5.0529 | 3.9449 | 0.72452 | 89.1962 | 84.0986 | 1.4965 | 0.72402 | 0.00081 | 15.605 | 87.6996 | 7.7423 | 0.82657 | -0.00062 | 0.72402 | 14.179
IAR | OS265386T | IAR OS2T #1 | 39.4583 | 1806.2895 | 89.1634 | 31.5466 | 40.8786 | 189.0047 | 43.4662 | 90.0058 | 95.0412 | 95.4649 | 98.8723 | 100.9806 | 61.7533 | 122.2577 | 566.96 | 377.1174 | 102.1937 | 5.024 | 3.8759 | 0.72389 | 89.1803 | 84.0143 | 1.5074 | 0.72338 | 0.00081 | 15.7082 | 87.7391 | 7.2556 | 0.82657 | -0.00062 | 0.72338 | 14.2809
IAR | OS265386T | IAR OS2T #1 | 39.4667 | 1804.6674 | 89.1424 | 31.5792 | 40.878 | 188.8722 | 43.5269 | 90.4232 | 94.9844 | 95.4383 | 98.867 | 170.7168 | 61.7029 | 120.0887 | 569.9079 | 375.9096 | 102.4404 | 5.0308 | 3.897 | 0.7245 | 89.195 | 83.6581 | 1.5007 | 0.724 | 0.0008 | 15.608 | 87.4743 | 7.3866 | 0.82657 | -0.00062 | 0.724 | 14.1819
IAR | OS265386T | IAR OS2T #1 | 39.475 | 1803.1137 | 89.1012 | 31.576 | 40.8651 | 188.9363 | 43.4657 | 90.1365 | 95.0253 | 95.3905 | 98.8672 | 115.2162 | 61.256 | 119.642 | 570.6038 | 373.7608 | 102.3644 | 5.0135 | 3.8729 | 0.72526 | 89.1512 | 83.6158 | 1.5029 | 0.72473 | 0.0008 | 15.492 | 87.3218 | 7.4276 | 0.82657 | -0.00062 | 0.72473 | 14.0674
IAR | OS265386T | IAR OS2T #1 | 39.4833 | 1804.6875 | 89.1756 | 31.6048 | 40.8809 | 188.9013 | 43.4835 | 90.0007 | 95.0363 | 95.6085 | 98.8685 | 82.635 | 61.2134 | 124.8529 | 568.3909 | 376.8007 | 102.2799 | 5.012 | 3.8869 | 0.72482 | 89.1333 | 83.932 | 1.5021 | 0.72428 | 0.00081 | 15.5646 | 87.5568 | 7.3369 | 0.82657 | -0.00062 | 0.72428 | 14.1391
IAR | OS265386T | IAR OS2T #1 | 39.4917 | 1801.444 | 89.1241 | 31.6083 | 40.8949 | 188.9354 | 43.519 | 90.2588 | 95.0229 | 95.5397 | 98.8652 | 127.7352 | 62.1832 | 120.2068 | 566.6749 | 375.8104 | 102.1432 | 5.0022 | 3.8732 | 0.72438 | 89.1631 | 84.2124 | 1.5024 | 0.72386 | 0.00081 | 15.6312 | 87.8184 | 7.5736 | 0.82657 | -0.00062 | 0.72386 | 14.2049
IAR | OS265386T | IAR OS2T #1 | 39.5 | 1804.6173 | 89.1637 | 31.6442 | 40.8839 | 189.0521 | 43.4806 | 90.1896 | 94.9089 | 95.5073 | 98.8756 | 110.4132 | 62.6757 | 122.6494 | 567.2503 | 378.3007 | 102.2348 | 5.0411 | 4.1658 | 0.72346 | 89.1533 | 84.2242 | 1.499 | 0.72293 | 0.00081 | 15.7794 | 87.7239 | 7.2024 | 0.82657 | -0.00062 | 0.72293 | 14.3513
IAR | OS265386T | IAR OS2T #1 | 39.5083 | 1801.4826 | 89.031 | 31.6462 | 40.8849 | 188.9829 | 43.4952 | 90.0318 | 95.0188 | 95.4635 | 98.8668 | 101.0322 | 62.6441 | 122.4912 | 563.8062 | 377.9724 | 102.0777 | 5.0259 | 3.9539 | 0.72476 | 89.1863 | 84.0835 | 1.504 | 0.72425 | 0.00081 | 15.5687 | 87.5265 | 7.8232 | 0.82657 | -0.00062 | 0.72425 | 14.1431
IAR | OS265386T | IAR OS2T #1 | 39.5167 | 1803.094 | 89.1602 | 31.6548 | 40.9055 | 189.0078 | 43.528 | 90.2904 | 94.9929 | 95.6476 | 98.8597 | 182.4348 | 62.1699 | 120.5539 | 568.5295 | 374.664 | 102.1612 | 5.0191 | 3.9396 | 0.72456 | 89.2865 | 84.383 | 1.5054 | 0.72412 | 0.00081 | 15.5901 | 88.1646 | 7.2807 | 0.82657 | -0.00062 | 0.72412 | 14.1642
IAR | OS265386T | IAR OS2T #1 | 39.525 | 1803.4703 | 89.1398 | 31.6828 | 40.8905 | 188.9927 | 43.4997 | 90.3216 | 95.0413 | 95.2789 | 98.8637 | 125.5932 | 61.2445 | 120.452 | 570.7559 | 376.4001 | 102.0786 | 5.042 | 3.6942 | 0.72497 | 89.1857 | 83.6491 | 1.5015 | 0.72446 | 0.0008 | 15.5346 | 87.6717 | 7.2126 | 0.82657 | -0.00062 | 0.72446 | 14.1095
IAR | OS265386T | IAR OS2T #1 | 39.5333 | 1804.67 | 89.2253 | 31.7236 | 40.9029 | 188.6369 | 43.4959 | 90.0872 | 95.0108 | 95.2583 | 98.8565 | 105.7176 | 61.2578 | 118.4042 | 569.5879 | 376.2115 | 102.108 | 5.0261 | 3.7671 | 0.72403 | 89.1617 | 84.2549 | 1.4997 | 0.7235 | 0.00081 | 15.688 | 87.6479 | 7.3225 | 0.82657 | -0.00062 | 0.7235 | 14.261
IAR | OS265386T | IAR OS2T #1 | 39.5417 | 1803.0692 | 89.1356 | 31.7496 | 40.935 | 188.8483 | 43.5284 | 90.1429 | 94.9389 | 95.4907 | 98.8665 | 147.0402 | 61.2101 | 121.4348 | 570.2797 | 374.4833 | 101.8212 | 5.0459 | 3.9014 | 0.7242 | 89.1342 | 83.9974 | 1.5112 | 0.72366 | 0.00081 | 15.663 | 87.5715 | 7.6184 | 0.82657 | -0.00062 | 0.72366 | 14.2363
IAR | OS265386T | IAR OS2T #1 | 39.55 | 1803.0522 | 89.2592 | 31.7173 | 40.9124 | 189.0142 | 43.485 | 90.1725 | 94.9843 | 95.638 | 98.8675 | 111.5118 | 62.2147 | 120.0571 | 568.1716 | 379.0956 | 101.8245 | 5.0032 | 3.7476 | 0.72508 | 89.1433 | 84.0583 | 1.5016 | 0.72455 | 0.00081 | 15.5205 | 87.7912 | 7.5171 | 0.82657 | -0.00062 | 0.72455 | 14.0956
IAR | OS265386T | IAR OS2T #1 | 39.5583 | 1804.6942 | 89.1101 | 31.704 | 40.9243 | 188.984 | 43.5064 | 90.1425 | 95.0324 | 95.5023 | 98.8562 | 101.586 | 62.6724 | 125.6697 | 564.4407 | 375.4311 | 101.9571 | 4.9984 | 4.1898 | 0.72518 | 89.175 | 83.9881 | 1.5026 | 0.72466 | 0.00081 | 15.5026 | 87.6783 | 7.4014 | 0.82657 | -0.00062 | 0.72466 | 14.0779
IAR | OS265386T | IAR OS2T #1 | 39.5667 | 1803.0495 | 89.0392 | 31.7364 | 40.9289 | 188.9668 | 43.5446 | 90.1891 | 94.9663 | 95.5816 | 98.8589 | 87.8928 | 62.645 | 121.303 | 566.2988 | 375.9301 | 101.7879 | 5.0323 | 3.9298 | 0.72517 | 89.1385 | 84.0779 | 1.5017 | 0.72463 | 0.00081 | 15.5077 | 87.5833 | 7.6125 | 0.82657 | -0.00062 | 0.72463 | 14.0829
IAR | OS265386T | IAR OS2T #1 | 39.575 | 1804.7672 | 89.1404 | 31.7662 | 40.9305 | 189.076 | 43.5075 | 90.1378 | 95.0318 | 95.6873 | 98.8542 | 129.1452 | 62.1766 | 121.0868 | 566.1742 | 374.3392 | 101.8119 | 5.0183 | 3.9188 | 0.7248 | 89.1408 | 83.8729 | 1.5021 | 0.72427 | 0.00081 | 15.5661 | 87.9524 | 7.2789 | 0.82657 | -0.00062 | 0.72427 | 14.1406
IAR | OS265386T | IAR OS2T #1 | 39.5833 | 1803.0831 | 89.1823 | 31.7313 | 40.9113 | 189.0877 | 43.5005 | 90.1947 | 94.9913 | 95.437 | 98.8559 | 109.2846 | 60.837 | 119.6935 | 567.6167 | 375.0012 | 102.1169 | 5.0344 | 3.7797 | 0.72477 | 89.1262 | 84.5465 | 1.504 | 0.72422 | 0.00081 | 15.5728 | 87.6949 | 7.1569 | 0.82657 | -0.00062 | 0.72422 | 14.1472
IAR | OS265386T | IAR OS2T #1 | 39.5917 | 1803.0779 | 89.2459 | 31.8054 | 40.9322 | 189.0393 | 43.5412 | 90.2188 | 95.0118 | 95.537 | 98.8528 | 94.4064 | 60.7715 | 119.3869 | 569.4041 | 376.7852 | 102.0163 | 5.0075 | 3.7315 | 0.72403 | 89.2338 | 84.1444 | 1.5007 | 0.72356 | 0.00081 | 15.6794 | 87.708 | 7.6435 | 0.82657 | -0.00062 | 0.72356 | 14.2525
IAR | OS265386T | IAR OS2T #1 | 39.6 | 1803.0859 | 89.1985 | 31.7852 | 40.9194 | 188.9987 | 43.5672 | 90.3056 | 94.9925 | 95.3989 | 98.8488 | 119.427 | 61.2376 | 121.7229 | 570.2641 | 374.0101 | 102.1993 | 5.0189 | 3.9319 | 0.72463 | 89.265 | 83.5576 | 1.5019 | 0.72417 | 0.0008 | 15.5809 | 87.3388 | 7.8437 | 0.82657 | -0.00062 | 0.72417 | 14.1552
IAR | OS265386T | IAR OS2T #1 | 39.6083 | 1804.6535 | 89.2196 | 31.7798 | 40.9369 | 189.0629 | 43.5466 | 90.2945 | 94.9966 | 95.5549 | 98.8565 | 105.1638 | 61.2637 | 120.6978 | 567.8395 | 376.9359 | 102.2971 | 5.0186 | 3.6609 | 0.72448 | 89.1907 | 83.8599 | 1.5065 | 0.72397 | 0.00081 | 15.613 | 87.6443 | 7.0184 | 0.82657 | -0.00062 | 0.72397 | 14.1869
IAR | OS265386T | IAR OS2T #1 | 39.6167 | 1804.6544 | 89.0765 | 31.8267 | 40.9344 | 189.0474 | 43.5581 | 90.1006 | 95.0311 | 95.6076 | 98.8477 | 83.0166 | 62.1664 | 126.413 | 567.0144 | 376.2618 | 102.2028 | 5.007 | 4.1424 | 0.72511 | 89.164 | 83.8796 | 1.5046 | 0.72459 | 0.00081 | 15.5137 | 87.5678 | 7.5588 | 0.82657 | -0.00062 | 0.72459 | 14.0889
IAR | OS265386T | IAR OS2T #1 | 39.625 | 1803.0879 | 89.0561 | 31.8677 | 40.9723 | 189.0635 | 43.5697 | 90.2558 | 94.9277 | 95.3551 | 98.8461 | 159.9774 | 62.6487 | 122.7083 | 567.2035 | 374.397 | 102.2486 | 4.9897 | 3.941 | 0.72526 | 89.1671 | 84.2981 | 1.5019 | 0.72475 | 0.00081 | 15.4896 | 87.7497 | 7.6989 | 0.82657 | -0.00062 | 0.72475 | 14.065
IAR | OS265386T | IAR OS2T #1 | 39.6333 | 1803.1112 | 89.0356 | 31.8518 | 40.9574 | 189.1046 | 43.5165 | 90.2059 | 94.8962 | 95.3136 | 98.8502 | 112.9446 | 62.1587 | 120.16 | 563.0251 | 375.8607 | 102.2151 | 5.0015 | 4.0274 | 0.72422 | 89.1792 | 84.3667 | 1.4991 | 0.72371 | 0.00081 | 15.6556 | 87.8808 | 7.1508 | 0.82657 | -0.00062 | 0.72371 | 14.229
IAR | OS265386T | IAR OS2T #1 | 39.6417 | 1806.3131 | 89.0028 | 31.871 | 40.9812 | 188.9431 | 43.5634 | 90.0075 | 95.0534 | 95.3446 | 98.8472 | 85.9944 | 62.1891 | 121.2992 | 568.1238 | 376.7645 | 102.0617 | 5.0075 | 3.8021 | 0.72442 | 89.2693 | 83.7639 | 1.4984 | 0.72397 | 0.00081 | 15.614 | 87.782 | 7.2386 | 0.82657 | -0.00062 | 0.72397 | 14.1879
IAR | OS265386T | IAR OS2T #1 | 39.65 | 1804.6459 | 89.2635 | 31.9062 | 40.9682 | 188.987 | 43.5989 | 90.2959 | 94.9648 | 95.4042 | 98.8409 | 121.422 | 61.6957 | 120.009 | 569.9244 | 375.0845 | 102.065 | 4.9664 | 3.8803 | 0.72542 | 89.1818 | 83.9618 | 1.5051 | 0.72491 | 0.00081 | 15.4636 | 87.5994 | 7.2035 | 0.82657 | -0.00062 | 0.72491 | 14.0394
IAR | OS265386T | IAR OS2T #1 | 39.6583 | 1806.2635 | 89.0444 | 31.8629 | 40.9855 | 189.1145 | 43.5783 | 89.9611 | 94.9379 | 95.6574 | 98.8482 | 104.8164 | 61.2597 | 124.4039 | 569.581 | 376.1138 | 102.1399 | 4.9837 | 3.7541 | 0.72444 | 89.1745 | 83.9696 | 1.4972 | 0.72393 | 0.00081 | 15.6205 | 87.5306 | 7.1356 | 0.82657 | -0.00062 | 0.72393 | 14.1943
IAR | OS265386T | IAR OS2T #1 | 39.6667 | 1804.6868 | 89.2388 | 31.9099 | 40.9855 | 189.0474 | 43.5797 | 90.1883 | 95.0461 | 95.4621 | 98.8534 | 91.4196 | 61.2166 | 122.003 | 570.5957 | 373.8678 | 102.056 | 5.0219 | 3.8757 | 0.72366 | 89.3124 | 84.1086 | 1.5033 | 0.72323 | 0.00081 | 15.7316 | 87.6872 | 7.3992 | 0.82657 | -0.00062 | 0.72323 | 14.304
IAR | OS265386T | IAR OS2T #1 | 39.675 | 1803.0822 | 89.2697 | 31.9499 | 40.9706 | 189.1943 | 43.6202 | 90.2543 | 95.0404 | 95.5926 | 98.8478 | 164.9274 | 61.7442 | 119.0973 | 567.769 | 371.3355 | 101.9451 | 5.0029 | 3.9339 | 0.72409 | 89.2359 | 83.9983 | 1.5007 | 0.72362 | 0.00081 | 15.67 | 87.7267 | 7.2077 | 0.82657 | -0.00062 | 0.72362 | 14.2432
IAR | OS265386T | IAR OS2T #1 | 39.6833 | 1803.0827 | 88.9461 | 31.9579 | 40.9941 | 189.1506 | 43.5848 | 90.0177 | 94.9342 | 95.3515 | 98.8469 | 117.126 | 62.1975 | 118.4164 | 567.1955 | 373.8588 | 101.9303 | 4.9924 | 3.9185 | 0.72481 | 89.2296 | 84.126 | 1.501 | 0.72433 | 0.00081 | 15.5552 | 87.729 | 6.8604 | 0.82657 | -0.00062 | 0.72433 | 14.1299
IAR | OS265386T | IAR OS2T #1 | 39.6917 | 1804.698 | 89.1616 | 31.9522 | 40.9945 | 189.1457 | 43.5918 | 90.1094 | 95.0647 | 95.5453 | 98.8531 | 82.2882 | 62.5933 | 119.948 | 564.8501 | 376.6478 | 101.8791 | 5.0064 | 4.1082 | 0.72351 | 89.1773 | 84.1124 | 1.5005 | 0.723 | 0.00081 | 15.7687 | 87.9227 | 7.489 | 0.82657 | -0.00062 | 0.723 | 14.3407
IAR | OS265386T | IAR OS2T #1 | 39.7 | 1804.708 | 88.9734 | 31.9904 | 40.9992 | 189.2495 | 43.6126 | 90.255 | 95.0588 | 95.6031 | 98.8532 | 128.682 | 62.6105 | 124.6075 | 566.158 | 378.4805 | 101.9166 | 5.0049 | 3.8357 | 0.72488 | 89.2142 | 84.2335 | 1.5032 | 0.72439 | 0.00081 | 15.5458 | 87.639 | 7.5031 | 0.82657 | -0.00062 | 0.72439 | 14.1205
IAR | OS265386T | IAR OS2T #1 | 39.7083 | 1804.7232 | 88.9803 | 32.0066 | 41.0119 | 189.2164 | 43.5784 | 90.108 | 95.0399 | 95.4068 | 98.842 | 108.8238 | 62.6853 | 120.4114 | 567.414 | 374.1262 | 101.8221 | 5.009 | 4.1343 | 0.72186 | 89.2274 | 84.2701 | 1.4457 | 0.72138 | 0.00081 | 16.0292 | 87.9773 | 7.4359 | 0.82657 | -0.00062 | 0.72138 | 14.598
IAR | OS265386T | IAR OS2T #1 | 39.7167 | 1804.6673 | 89.0226 | 31.9829 | 41.0191 | 189.22 | 43.6175 | 90.0637 | 95.0468 | 95.5816 | 98.8463 | 99.744 | 60.8261 | 119.1711 | 566.9096 | 376.8089 | 101.7537 | 5.0123 | 3.7622 | 0.72423 | 89.1812 | 84.0309 | 1.5016 | 0.72372 | 0.00081 | 15.6538 | 87.7455 | 7.6673 | 0.82657 | -0.00062 | 0.72372 | 14.2272
IAR | OS265386T | IAR OS2T #1 | 39.725 | 1803.1381 | 89.0108 | 31.9963 | 41.0126 | 189.1807 | 43.6491 | 90.171 | 95.0273 | 95.3868 | 98.8471 | 177.378 | 61.2391 | 122.3076 | 571.4831 | 377.1312 | 101.9986 | 4.9915 | 3.9045 | 0.7236 | 89.2142 | 84.1023 | 1.499 | 0.72311 | 0.00081 | 15.7517 | 87.6777 | 7.4539 | 0.82657 | -0.00062 | 0.72311 | 14.3239
IAR | OS265386T | IAR OS2T #1 | 39.7333 | 1804.7292 | 89.0397 | 32.029 | 41.0096 | 189.3422 | 43.5919 | 90.2008 | 94.9868 | 95.4247 | 98.8494 | 119.1402 | 61.2403 | 120.8565 | 567.9347 | 377.0393 | 102.2526 | 4.9818 | 3.6373 | 0.72423 | 89.2044 | 83.2882 | 1.5008 | 0.72373 | 0.0008 | 15.6513 | 87.195 | 7.3821 | 0.82657 | -0.00062 | 0.72373 | 14.2247
IAR | OS265386T | IAR OS2T #1 | 39.7417 | 1803.0935 | 89.1458 | 32.0728 | 41.0039 | 189.1159 | 43.5681 | 90.2789 | 95.0345 | 95.5975 | 98.8388 | 105.7638 | 62.1879 | 120.9762 | 564.0668 | 373.3632 | 102.2103 | 4.9948 | 4.1403 | 0.72417 | 89.1967 | 83.9604 | 1.5009 | 0.72367 | 0.00081 | 15.6611 | 87.5219 | 7.122 | 0.82657 | -0.00062 | 0.72367 | 14.2344
IAR | OS265386T | IAR OS2T #1 | 39.75 | 1806.3559 | 89.2436 | 32.0836 | 41.0156 | 189.2982 | 43.641 | 90.2857 | 94.9489 | 95.4917 | 98.8491 | 149.4174 | 62.1794 | 122.1534 | 566.3247 | 373.7116 | 102.3899 | 4.9882 | 3.8711 | 0.72418 | 89.1654 | 84.0299 | 1.5019 | 0.72366 | 0.00081 | 15.6622 | 87.6075 | 7.2401 | 0.82657 | -0.00062 | 0.72366 | 14.2355
IAR | OS265386T | IAR OS2T #1 | 39.7583 | 1804.7227 | 89.0797 | 32.0674 | 41.0135 | 189.1764 | 43.6044 | 90.3192 | 95.0445 | 95.3831 | 98.8431 | 113.5404 | 62.2111 | 121.7234 | 565.9439 | 375.2438 | 102.3466 | 4.9738 | 4.0923 | 0.7247 | 89.172 | 83.946 | 1.4988 | 0.72419 | 0.00081 | 15.5787 | 87.5606 | 7.4672 | 0.82657 | -0.00062 | 0.72419 | 14.153
IAR | OS265386T | IAR OS2T #1 | 39.7667 | 1803.1094 | 89.0266 | 32.08 | 41.011 | 189.1901 | 43.6153 | 90.1843 | 94.9671 | 95.4754 | 98.8369 | 104.883 | 62.2225 | 125.5773 | 567.2572 | 374.9804 | 102.1794 | 4.961 | 3.7446 | 0.72446 | 89.1743 | 84.2373 | 1.5013 | 0.72394 | 0.00081 | 15.6179 | 87.5328 | 7.3686 | 0.82657 | -0.00062 | 0.72394 | 14.1918
IAR | OS265386T | IAR OS2T #1 | 39.775 | 1804.6429 | 88.9189 | 32.1063 | 41.0333 | 189.147 | 43.6315 | 90.2514 | 95.0469 | 95.7182 | 98.8418 | 95.8644 | 61.2137 | 119.1159 | 567.2162 | 378.2195 | 102.1333 | 4.9803 | 4.0619 | 0.72367 | 89.1775 | 84.0691 | 1.5048 | 0.72316 | 0.00081 | 15.7436 | 87.7926 | 7.2696 | 0.82657 | -0.00062 | 0.72316 | 14.3159
IAR | OS265386T | IAR OS2T #1 | 39.7833 | 1804.7147 | 89.2193 | 32.1311 | 41.0145 | 189.2249 | 43.6356 | 90.1736 | 95.0609 | 95.6373 | 98.8338 | 129.7164 | 60.7868 | 121.1231 | 571.6564 | 373.7134 | 102.1179 | 5.0099 | 3.7254 | 0.72462 | 89.3443 | 84.0183 | 1.5036 | 0.72422 | 0.00081 | 15.5741 | 87.6347 | 7.438 | 0.82657 | -0.00062 | 0.72422 | 14.1485
IAR | OS265386T | IAR OS2T #1 | 39.7917 | 1804.4948 | 89.0894 | 32.1419 | 41.0163 | 189.3824 | 43.6086 | 90.2537 | 94.9858 | 95.4537 | 98.8407 | 108.5658 | 61.2674 | 121.5915 | 568.8176 | 373.7133 | 102.0858 | 4.9768 | 3.9028 | 0.725 | 89.2867 | 84.0499 | 1.4958 | 0.72456 | 0.00081 | 15.5199 | 87.6594 | 7.1938 | 0.82657 | -0.00062 | 0.72456 | 14.095
IAR | OS265386T | IAR OS2T #1 | 39.8 | 1803.156 | 88.9447 | 32.1624 | 41.0453 | 189.3385 | 43.6584 | 90.106 | 95.0181 | 95.3875 | 98.8488 | 91.68 | 60.7854 | 120.6446 | 564.9226 | 374.4813 | 102.0966 | 4.9798 | 3.5621 | 0.72366 | 89.1959 | 83.7882 | 1.501 | 0.72316 | 0.00081 | 15.743 | 87.5637 | 7.3036 | 0.82657 | -0.00062 | 0.72316 | 14.3153
IAR | OS265386T | IAR OS2T #1 | 39.8083 | 1803.0832 | 89.01 | 32.1749 | 41.0463 | 189.2265 | 43.6512 | 90.1137 | 95.0357 | 95.5687 | 98.8314 | 115.4916 | 62.1902 | 125.312 | 567.0429 | 373.3244 | 102.0408 | 4.988 | 4.0608 | 0.72358 | 89.246 | 84.3323 | 1.5008 | 0.72311 | 0.00081 | 15.7515 | 87.7191 | 7.5323 | 0.82657 | -0.00062 | 0.72311 | 14.3237
IAR | OS265386T | IAR OS2T #1 | 39.8167 | 1806.2686 | 88.9298 | 32.2052 | 41.0663 | 189.2596 | 43.6715 | 90.1835 | 95.0077 | 95.4421 | 98.8347 | 101.919 | 62.6397 | 122.5259 | 565.9114 | 371.4661 | 101.9733 | 5.0025 | 3.9027 | 0.72358 | 89.3147 | 84.435 | 1.4978 | 0.72315 | 0.00081 | 15.7446 | 87.8306 | 7.6744 | 0.82657 | -0.00062 | 0.72315 | 14.3169
IAR | OS265386T | IAR OS2T #1 | 39.825 | 1804.6979 | 89.0688 | 32.2042 | 41.0705 | 189.3085 | 43.6826 | 90.2359 | 95.0286 | 95.3564 | 98.8384 | 75.0972 | 62.1718 | 121.682 | 566.7449 | 372.941 | 101.9102 | 4.9664 | 4.0436 | 0.725 | 89.2443 | 84.1913 | 1.5024 | 0.72453 | 0.00081 | 15.524 | 87.6999 | 6.9975 | 0.82657 | -0.00062 | 0.72453 | 14.099
IAR | OS265386T | IAR OS2T #1 | 39.8333 | 1804.694 | 89.1304 | 32.1918 | 41.063 | 189.442 | 43.6958 | 90.2384 | 95.0037 | 95.3279 | 98.8303 | 145.7418 | 62.2064 | 120.9578 | 569.8491 | 376.5525 | 101.8853 | 4.9801 | 3.7734 | 0.72419 | 89.238 | 83.6853 | 1.495 | 0.72371 | 0.0008 | 15.6541 | 87.7172 | 7.104 | 0.82657 | -0.00062 | 0.72371 | 14.2275
IAR | OS265386T | IAR OS2T #1 | 39.8417 | 1806.2894 | 88.9847 | 32.2118 | 41.0581 | 189.5574 | 43.6365 | 90.1969 | 95.0115 | 95.1866 | 98.834 | 112.5 | 61.2483 | 118.5148 | 570.4583 | 377.7055 | 101.9778 | 4.9853 | 3.7852 | 0.72448 | 89.2013 | 84.0442 | 1.5024 | 0.72399 | 0.00081 | 15.6106 | 87.5698 | 7.43 | 0.82657 | -0.00062 | 0.72399 | 14.1845
IAR | OS265386T | IAR OS2T #1 | 39.85 | 1804.6683 | 89.0115 | 32.2382 | 41.0612 | 189.4645 | 43.655 | 90.2491 | 95.012 | 95.4767 | 98.8253 | 83.9058 | 61.2182 | 121.1821 | 565.9223 | 376.6248 | 101.6984 | 4.9914 | 3.96 | 0.72471 | 89.2283 | 84.1492 | 1.5029 | 0.72423 | 0.00081 | 15.5726 | 87.6798 | 7.6634 | 0.82657 | -0.00062 | 0.72423 | 14.147
IAR | OS265386T | IAR OS2T #1 | 39.8583 | 1803.0938 | 88.9902 | 32.2763 | 41.0585 | 189.2982 | 43.6936 | 90.2004 | 95.0377 | 95.3117 | 98.8261 | 123.762 | 61.2234 | 122.0243 | 566.6823 | 375.103 | 101.9997 | 5.005 | 3.7866 | 0.72403 | 89.2159 | 83.9122 | 1.4986 | 0.72354 | 0.00081 | 15.6816 | 87.496 | 7.2764 | 0.82657 | -0.00062 | 0.72354 | 14.2547
IAR | OS265386T | IAR OS2T #1 | 39.8667 | 1804.7168 | 89.0724 | 32.3037 | 41.0732 | 189.4083 | 43.6688 | 90.0669 | 95.0209 | 95.2677 | 98.8154 | 109.0494 | 62.1823 | 118.3923 | 568.2791 | 375.8727 | 102.0908 | 4.9913 | 3.7926 | 0.72445 | 89.2163 | 83.7442 | 1.5073 | 0.72396 | 0.00081 | 15.6152 | 87.3604 | 7.4129 | 0.82657 | -0.00062 | 0.72396 | 14.189
IAR | OS265386T | IAR OS2T #1 | 39.875 | 1803.0576 | 89.0458 | 32.2937 | 41.0694 | 189.4764 | 43.6731 | 90.1212 | 95.0093 | 95.4976 | 98.8266 | 97.3242 | 62.6506 | 121.2954 | 565.3849 | 374.7354 | 102.1064 | 5.008 | 4.0572 | 0.72463 | 89.1712 | 84.0414 | 1.5016 | 0.72412 | 0.00081 | 15.5896 | 87.7579 | 7.6494 | 0.82657 | -0.00062 | 0.72412 | 14.1638
IAR | OS265386T | IAR OS2T #1 | 39.8833 | 1804.7027 | 89.1544 | 32.3027 | 41.0579 | 189.5971 | 43.7018 | 90.1478 | 95.0261 | 95.7227 | 98.8178 | 188.4738 | 62.1753 | 118.9012 | 567.1901 | 377.0465 | 102.2819 | 4.9966 | 4.073 | 0.72471 | 89.1973 | 84.2928 | 1.5028 | 0.72421 | 0.00081 | 15.5756 | 88.0291 | 7.1494 | 0.82657 | -0.00062 | 0.72421 | 14.1499
IAR | OS265386T | IAR OS2T #1 | 39.8917 | 1804.7442 | 89.0934 | 32.2984 | 41.0874 | 189.6038 | 43.6469 | 90.3284 | 94.9483 | 95.577 | 98.8273 | 118.236 | 62.1965 | 121.0084 | 570.7793 | 372.8181 | 102.2459 | 4.9997 | 3.9297 | 0.72362 | 89.3451 | 83.8363 | 1.5095 | 0.72321 | 0.00081 | 15.7349 | 87.9993 | 7.3974 | 0.82657 | -0.00062 | 0.72321 | 14.3073
IAR | OS265386T | IAR OS2T #1 | 39.9 | 1804.7267 | 89.0337 | 32.338 | 41.0774 | 189.442 | 43.6718 | 90.2857 | 94.9793 | 95.4254 | 98.8209 | 103.8822 | 61.2516 | 119.7885 | 571.3474 | 375.1547 | 102.2722 | 4.9531 | 4.0527 | 0.72457 | 89.2463 | 84.173 | 1.5016 | 0.7241 | 0.00081 | 15.593 | 87.7314 | 7.6365 | 0.82657 | -0.00062 | 0.7241 | 14.1671
IAR | OS265386T | IAR OS2T #1 | 39.9083 | 1803.1363 | 89.1166 | 32.3437 | 41.0759 | 189.5199 | 43.6887 | 90.0655 | 95.0256 | 95.5875 | 98.8194 | 143.8782 | 61.7105 | 119.3508 | 566.5134 | 375.5342 | 102.1038 | 4.9887 | 3.7489 | 0.72456 | 89.2285 | 84.248 | 1.5126 | 0.72408 | 0.00081 | 15.5965 | 87.7959 | 7.5903 | 0.82657 | -0.00062 | 0.72408 | 14.1706
IAR | OS265386T | IAR OS2T #1 | 39.9167 | 1804.6428 | 89.1439 | 32.3199 | 41.0729 | 189.4561 | 43.6955 | 90.2133 | 95.0425 | 95.3388 | 98.815 | 112.5486 | 61.243 | 121.4865 | 567.0685 | 373.9461 | 102.0362 | 4.9772 | 3.968 | 0.7246 | 89.2104 | 83.9271 | 1.5005 | 0.72411 | 0.00081 | 15.5912 | 87.7726 | 7.717 | 0.82657 | -0.00062 | 0.72411 | 14.1654
IAR | OS265386T | IAR OS2T #1 | 39.925 | 1804.693 | 88.9688 | 31.8237 | 41.032 | 189.2818 | 43.6735 | 90.2667 | 94.996 | 95.5778 | 98.8243 | 107.133 | 61.233 | 120.5989 | 565.4737 | 373.2441 | 102.0972 | 4.9594 | 3.6906 | 0.72419 | 89.3197 | 84.1478 | 1.4926 | 0.72377 | 0.00081 | 15.6462 | 87.9134 | 7.2052 | 0.82657 | -0.00062 | 0.72377 | 14.2197
IAR | OS265386T | IAR OS2T #1 | 39.9333 | 1804.7542 | 88.9124 | 31.6791 | 40.9415 | 189.1423 | 43.6391 | 90.0302 | 94.9278 | 95.5992 | 98.8267 | 91.1682 | 62.2069 | 125.3546 | 562.5515 | 374.3791 | 102.1246 | 5.0784 | 4.0975 | 0.72426 | 89.278 | 83.7346 | 1.4999 | 0.72381 | 0.00081 | 15.6394 | 87.5079 | 7.4173 | 0.82657 | -0.00062 | 0.72381 | 14.213
IAR | OS265386T | IAR OS2T #1 | 39.9417 | 1803.1057 | 88.797 | 31.8002 | 40.9327 | 189.083 | 43.519 | 90.1081 | 94.9261 | 95.5527 | 98.8178 | 133.2684 | 62.6788 | 120.963 | 568.7972 | 375.2143 | 102.1792 | 5.0939 | 3.9027 | 0.72392 | 89.1318 | 84.0292 | 1.5033 | 0.72337 | 0.00081 | 15.7087 | 87.6228 | 7.6135 | 0.82657 | -0.00062 | 0.72337 | 14.2814
IAR | OS265386T | IAR OS2T #1 | 39.95 | 1803.0771 | 88.7985 | 31.4148 | 40.8901 | 188.9645 | 43.4089 | 90.1876 | 94.8543 | 95.1913 | 98.8243 | 110.9598 | 62.6456 | 121.951 | 570.2614 | 375.3879 | 101.947 | 5.0213 | 4.0774 | 0.72487 | 89.1137 | 84.4585 | 1.5018 | 0.72432 | 0.00081 | 15.558 | 87.5358 | 7.5546 | 0.82657 | -0.00062 | 0.72432 | 14.1326
IAR | OS265386T | IAR OS2T #1 | 39.9583 | 1803.1343 | 88.6973 | 30.8163 | 40.9087 | 188.7466 | 43.4012 | 90.1571 | 94.8693 | 95.4461 | 98.8225 | 142.4772 | 62.6403 | 124.2736 | 570.5362 | 374.5609 | 101.9004 | 4.9945 | 3.8431 | 0.72475 | 89.184 | 83.6064 | 1.5061 | 0.72424 | 0.0008 | 15.5701 | 87.508 | 7.335 | 0.82657 | -0.00062 | 0.72424 | 14.1445
IAR | OS265386T | IAR OS2T #1 | 39.9667 | 1804.6933 | 88.703 | 30.5231 | 40.8703 | 188.8801 | 43.3126 | 90.1596 | 94.9109 | 95.8107 | 98.8144 | 109.3674 | 61.2665 | 119.2229 | 568.672 | 374.9775 | 101.926 | 4.9923 | 4.0874 | 0.72391 | 89.1546 | 83.9513 | 1.5032 | 0.72339 | 0.00081 | 15.7069 | 87.8323 | 7.2985 | 0.82657 | -0.00062 | 0.72339 | 14.2796
IAR | OS265386T | IAR OS2T #1 | 39.975 | 1804.7102 | 88.8533 | 30.2804 | 40.8613 | 188.7481 | 43.2879 | 89.9677 | 94.887 | 95.6331 | 98.8169 | 103.2966 | 61.7193 | 121.022 | 567.8349 | 375.9354 | 101.9224 | 4.9979 | 3.7839 | 0.72347 | 89.0534 | 84.002 | 1.5015 | 0.72288 | 0.00081 | 15.788 | 87.729 | 7.4008 | 0.82657 | -0.00062 | 0.72288 | 14.3597
IAR | OS265386T | IAR OS2T #1 | 39.9833 | 1804.7454 | 88.6807 | 30.1345 | 40.8437 | 188.4846 | 43.3041 | 90.086 | 94.8349 | 95.6017 | 98.811 | 83.7708 | 61.2402 | 123.1376 | 563.2216 | 372.2819 | 101.8755 | 4.9984 | 3.9326 | 0.72419 | 89.0591 | 83.9504 | 1.5018 | 0.72361 | 0.00081 | 15.6712 | 87.3876 | 6.917 | 0.82657 | -0.00062 | 0.72361 | 14.2444
IAR | OS265386T | IAR OS2T #1 | 39.9917 | 1804.7225 | 88.8046 | 30.1073 | 40.8363 | 188.4414 | 43.2632 | 90.146 | 94.8957 | 95.2597 | 98.8128 | 132.6588 | 61.2265 | 119.847 | 563.0815 | 375.0728 | 101.9269 | 5.0302 | 3.7662 | 0.72215 | 89.0044 | 83.9265 | 1.4813 | 0.72153 | 0.00081 | 16.005 | 87.4369 | 7.4435 | 0.82657 | -0.00062 | 0.72153 | 14.574
IAR | OS265386T | IAR OS2T #1 | 40 | 1803.0844 | 88.7428 | 30.0034 | 40.8284 | 188.3708 | 43.1954 | 90.1326 | 94.7828 | 95.5541 | 98.8135 | 107.4792 | 62.6435 | 122.2863 | 570.0762 | 374.2985 | 102.0544 | 5.0125 | 4.2034 | 0.72345 | 89.0286 | 84.2578 | 1.5027 | 0.72284 | 0.00081 | 15.794 | 87.8618 | 7.9307 | 0.82657 | -0.00062 | 0.72284 | 14.3657
IAR | OS265386T | IAR OS2T #1 | 40.0083 | 1803.1105 | 88.7234 | 29.8972 | 40.7838 | 188.2155 | 43.2058 | 90.2027 | 94.8514 | 95.8196 | 98.8219 | 94.8936 | 63.1203 | 118.8701 | 570.1628 | 375.9801 | 102.1182 | 4.9925 | 4.1593 | 0.7244 | 89.0936 | 83.8051 | 1.5029 | 0.72384 | 0.00081 | 15.6345 | 87.6561 | 7.0784 | 0.82657 | -0.00062 | 0.72384 | 14.2081
IAR | OS265386T | IAR OS2T #1 | 40.0167 | 1804.7069 | 88.778 | 29.9974 | 40.7686 | 188.4506 | 43.2193 | 90.1371 | 94.855 | 95.3257 | 98.81 | 119.775 | 62.6841 | 120.7348 | 567.9494 | 375.3965 | 102.242 | 4.9925 | 4.1152 | 0.72481 | 89.1398 | 83.3939 | 1.508 | 0.72428 | 0.0008 | 15.5643 | 87.579 | 7.1367 | 0.82657 | -0.00062 | 0.72428 | 14.1389
IAR | OS265386T | IAR OS2T #1 | 40.025 | 1803.1432 | 88.7077 | 30.0618 | 40.7922 | 188.478 | 43.2074 | 90.2211 | 94.909 | 95.4204 | 98.8094 | 105.657 | 62.6814 | 121.0717 | 570.1013 | 375.012 | 102.4487 | 5.025 | 3.9501 | 0.72399 | 89.0913 | 83.7446 | 1.5016 | 0.72342 | 0.00081 | 15.701 | 87.5597 | 7.282 | 0.82657 | -0.00062 | 0.72342 | 14.2739
IAR | OS265386T | IAR OS2T #1 | 40.0333 | 1803.1068 | 88.8606 | 29.8799 | 40.7776 | 188.3024 | 43.2021 | 90.0519 | 94.8235 | 95.2952 | 98.8124 | 85.5858 | 62.2054 | 118.1258 | 567.0855 | 377.5763 | 102.3343 | 4.9944 | 3.8218 | 0.72398 | 89.0745 | 83.9797 | 1.4912 | 0.72341 | 0.00081 | 15.7035 | 87.7081 | 7.6732 | 0.82657 | -0.00062 | 0.72341 | 14.2762
IAR | OS265386T | IAR OS2T #1 | 40.0417 | 1803.1165 | 88.786 | 29.8288 | 40.7558 | 188.196 | 43.2198 | 90.2001 | 94.9227 | 95.5002 | 98.814 | 155.5374 | 61.2653 | 122.3303 | 562.6967 | 376.8023 | 102.1811 | 5.0069 | 3.9584 | 0.72432 | 89.0205 | 83.933 | 1.5021 | 0.72371 | 0.00081 | 15.6543 | 87.5986 | 7.5105 | 0.82657 | -0.00062 | 0.72371 | 14.2277
IAR | OS265386T | IAR OS2T #1 | 40.05 | 1804.71 | 88.8523 | 29.876 | 40.7494 | 188.2129 | 43.1272 | 89.9786 | 94.9248 | 95.6548 | 98.8166 | 111.0882 | 61.2606 | 120.9042 | 563.907 | 375.0737 | 102.145 | 4.9905 | 3.7757 | 0.7253 | 89.0317 | 83.7652 | 1.5029 | 0.72469 | 0.00081 | 15.498 | 87.4889 | 7.6224 | 0.82657 | -0.00062 | 0.72469 | 14.0733
IAR | OS265386T | IAR OS2T #1 | 40.0583 | 1803.1008 | 88.713 | 29.8815 | 40.7709 | 188.0274 | 43.1491 | 90.2188 | 94.8969 | 95.7537 | 98.8079 | 83.9184 | 62.2159 | 120.6057 | 567.7611 | 377.4871 | 102.2667 | 5.0246 | 4.0691 | 0.72453 | 89.0387 | 84.079 | 1.5017 | 0.72393 | 0.00081 | 15.6195 | 88.0938 | 7.2123 | 0.82657 | -0.00062 | 0.72393 | 14.1934
IAR | OS265386T | IAR OS2T #1 | 40.0667 | 1803.1132 | 88.8311 | 29.7909 | 40.7597 | 188.2155 | 43.1418 | 90.1754 | 94.9609 | 95.3549 | 98.8156 | 125.9334 | 62.6667 | 118.3868 | 568.1128 | 376.37 | 102.1175 | 4.9819 | 3.9655 | 0.72594 | 89.0406 | 84.1829 | 1.5019 | 0.72534 | 0.00081 | 15.3942 | 87.9964 | 6.7996 | 0.82657 | -0.00062 | 0.72534 | 13.9708
IAR | OS265386T | IAR OS2T #1 | 40.075 | 1803.0989 | 88.7287 | 29.8369 | 40.7663 | 188.1063 | 43.099 | 90.3632 | 94.838 | 95.6234 | 98.8136 | 110.5836 | 62.6413 | 119.0302 | 571.084 | 375.8807 | 102.2709 | 5.0256 | 4.1692 | 0.72527 | 89.0238 | 84.2092 | 1.5018 | 0.72466 | 0.00081 | 15.5025 | 88.1221 | 7.3249 | 0.82657 | -0.00062 | 0.72466 | 14.0778
IAR | OS265386T | IAR OS2T #1 | 40.0833 | 1803.1125 | 88.8548 | 29.7875 | 40.7638 | 188.0531 | 43.0828 | 90.0733 | 94.947 | 95.566 | 98.8204 | 104.0016 | 63.113 | 124.6898 | 570.8094 | 371.7952 | 102.1975 | 5.0306 | 3.9393 | 0.72473 | 89.0606 | 83.9928 | 1.5019 | 0.72414 | 0.00081 | 15.5862 | 87.9824 | 7.5419 | 0.82657 | -0.00062 | 0.72414 | 14.1604
IAR | OS265386T | IAR OS2T #1 | 40.0917 | 1803.1188 | 88.872 | 29.6948 | 40.7435 | 187.9261 | 43.1043 | 90.1518 | 94.9936 | 95.5021 | 98.8202 | 196.644 | 62.1785 | 121.163 | 568.2812 | 375.813 | 102.1929 | 5.0115 | 4.0045 | 0.72457 | 89.0846 | 84.0984 | 1.5036 | 0.724 | 0.00081 | 15.6081 | 87.5341 | 7.6046 | 0.82657 | -0.00062 | 0.724 | 14.1821
IAR | OS265386T | IAR OS2T #1 | 40.1 | 1803.0578 | 88.8525 | 29.7196 | 40.7516 | 188.0647 | 43.0589 | 90.0867 | 94.941 | 95.4031 | 98.818 | 124.7886 | 61.6991 | 119.3701 | 562.8671 | 372.8216 | 101.9998 | 5.0297 | 3.7582 | 0.72357 | 89.1855 | 84.0115 | 1.4986 | 0.72306 | 0.00081 | 15.759 | 87.4299 | 7.4896 | 0.82657 | -0.00062 | 0.72306 | 14.3311
IAR | OS265386T | IAR OS2T #1 | 40.1083 | 1803.1044 | 88.7525 | 29.499 | 40.7349 | 187.9946 | 43.0115 | 90.3216 | 94.9642 | 95.4928 | 98.8206 | 105.1332 | 61.2261 | 121.7204 | 567.3677 | 373.9508 | 101.9631 | 4.9601 | 3.9827 | 0.72415 | 89.061 | 83.6632 | 1.5026 | 0.72356 | 0.0008 | 15.6786 | 87.3914 | 7.55 | 0.82657 | -0.00062 | 0.72356 | 14.2517
IAR | OS265386T | IAR OS2T #1 | 40.1167 | 1804.7058 | 88.8766 | 29.0715 | 40.74 | 187.7668 | 43.0481 | 90.098 | 94.9742 | 95.6237 | 98.8178 | 145.5396 | 61.7307 | 120.4901 | 568.6414 | 374.5578 | 101.9791 | 4.9793 | 3.7599 | 0.72411 | 89.1039 | 83.8147 | 1.4946 | 0.72355 | 0.00081 | 15.6802 | 87.5726 | 7.5848 | 0.82657 | -0.00062 | 0.72355 | 14.2533
IAR | OS265386T | IAR OS2T #1 | 40.125 | 1803.0368 | 88.9733 | 28.8661 | 40.7247 | 187.8036 | 43.008 | 90.1332 | 94.9528 | 95.7031 | 98.8166 | 110.8896 | 62.6973 | 120.0164 | 567.9675 | 373.9631 | 102.0655 | 4.9447 | 4.1873 | 0.72343 | 89.1132 | 83.3227 | 1.5047 | 0.72288 | 0.0008 | 15.7881 | 87.0546 | 7.0751 | 0.82657 | -0.00062 | 0.72288 | 14.3599
IAR | OS265386T | IAR OS2T #1 | 40.1333 | 1803.0946 | 88.8812 | 28.7152 | 40.738 | 187.648 | 43.0283 | 90.178 | 95.0229 | 95.4135 | 98.8132 | 102.0924 | 63.1787 | 122.3082 | 569.9057 | 374.2497 | 102.2348 | 4.9872 | 3.9787 | 0.72411 | 89.0823 | 83.7798 | 1.5004 | 0.72354 | 0.00081 | 15.6817 | 87.5439 | 6.9011 | 0.82657 | -0.00062 | 0.72354 | 14.2548
IAR | OS265386T | IAR OS2T #1 | 40.1417 | 1804.71 | 88.8598 | 28.5955 | 40.742 | 187.5542 | 43.0434 | 90.2126 | 95.0566 | 95.5195 | 98.8202 | 79.0662 | 62.6773 | 121.7938 | 571.7047 | 376.4725 | 102.4187 | 4.9803 | 4.1751 | 0.72421 | 89.1112 | 83.9169 | 1.4999 | 0.72365 | 0.00081 | 15.6639 | 87.5666 | 7.5479 | 0.82657 | -0.00062 | 0.72365 | 14.2372
IAR | OS265386T | IAR OS2T #1 | 40.15 | 1803.0926 | 89.0914 | 28.4728 | 40.739 | 187.7122 | 43.025 | 90.2723 | 95.0337 | 95.5715 | 98.8197 | 136.9962 | 63.1252 | 125.8854 | 568.8107 | 374.8381 | 102.3548 | 5.0162 | 3.9354 | 0.72406 | 89.1259 | 84.2339 | 1.5007 | 0.72352 | 0.00081 | 15.6861 | 87.3479 | 7.4145 | 0.82657 | -0.00062 | 0.72352 | 14.2591
IAR | OS265386T | IAR OS2T #1 | 40.1583 | 1802.9474 | 88.9761 | 28.4488 | 40.734 | 187.612 | 42.9714 | 90.3075 | 95.1162 | 95.8705 | 98.8169 | 107.145 | 62.2159 | 117.1983 | 564.2554 | 375.4415 | 102.5178 | 5.0547 | 4.152 | 0.72425 | 89.137 | 83.85 | 1.5023 | 0.72372 | 0.00081 | 15.6541 | 87.8119 | 7.1762 | 0.82657 | -0.00062 | 0.72372 | 14.2275
IAR | OS265386T | IAR OS2T #1 | 40.1667 | 1803.0385 | 89.0184 | 28.3087 | 40.7223 | 187.52 | 42.9799 | 90.3116 | 95.0931 | 95.7302 | 98.814 | 90.945 | 62.2156 | 121.9416 | 566.2232 | 377.436 | 102.4933 | 5.0011 | 3.8826 | 0.7237 | 89.103 | 84.1205 | 1.4997 | 0.72314 | 0.00081 | 15.7457 | 87.8066 | 7.3926 | 0.82657 | -0.00062 | 0.72314 | 14.318
IAR | OS265386T | IAR OS2T #1 | 40.175 | 1804.7037 | 89.0858 | 28.138 | 40.7483 | 187.5076 | 43.0234 | 90.3688 | 95.1557 | 95.4488 | 98.8136 | 121.1718 | 61.7031 | 122.5957 | 566.1166 | 374.9286 | 102.3007 | 5.0282 | 3.9121 | 0.72378 | 89.2265 | 83.83 | 1.5002 | 0.7233 | 0.00081 | 15.7203 | 87.355 | 7.498 | 0.82657 | -0.00062 | 0.7233 | 14.2929
IAR | OS265386T | IAR OS2T #1 | 40.1833 | 1804.7176 | 89.0943 | 28.0712 | 40.7278 | 187.4271 | 42.9745 | 90.5031 | 95.1307 | 95.2459 | 98.822 | 107.1198 | 61.7417 | 121.3166 | 567.7618 | 373.6481 | 102.4153 | 5.0549 | 3.7253 | 0.7241 | 89.1654 | 83.8397 | 1.5035 | 0.72358 | 0.00081 | 15.6758 | 87.2978 | 7.2857 | 0.82657 | -0.00062 | 0.72358 | 14.2489
IAR | OS265386T | IAR OS2T #1 | 40.1917 | 1804.7487 | 89.1206 | 28.0334 | 40.7223 | 187.2884 | 42.9844 | 90.3403 | 95.1781 | 95.5388 | 98.8107 | 87.9354 | 62.6632 | 120.6698 | 570.9152 | 377.5657 | 102.2848 | 5.0355 | 4.1569 | 0.72404 | 89.2075 | 84.5862 | 1.4999 | 0.72355 | 0.00081 | 15.6806 | 88.2596 | 7.481 | 0.82657 | -0.00062 | 0.72355 | 14.2537
IAR | OS265386T | IAR OS2T #1 | 40.2 | 1803.0974 | 89.2645 | 27.916 | 40.7188 | 187.4195 | 43.0275 | 90.4562 | 95.1771 | 95.7825 | 98.816 | 159.5436 | 63.1371 | 119.6359 | 566.5782 | 375.2627 | 102.3266 | 5.0086 | 4.2104 | 0.72518 | 89.3083 | 84.3249 | 1.4997 | 0.72475 | 0.00081 | 15.4893 | 88.1933 | 7.255 | 0.82657 | -0.00062 | 0.72475 | 14.0647
IAR | OS265386T | IAR OS2T #1 | 40.2083 | 1803.1048 | 89.0655 | 27.857 | 40.7139 | 187.359 | 42.9328 | 90.471 | 95.1687 | 95.6508 | 98.8183 | 113.1828 | 63.5558 | 125.5568 | 567.4058 | 376.2006 | 102.4621 | 5.0416 | 3.9714 | 0.72458 | 89.2045 | 84.236 | 1.5017 | 0.72409 | 0.00081 | 15.595 | 87.7903 | 7.4573 | 0.82657 | -0.00062 | 0.72409 | 14.1691
IAR | OS265386T | IAR OS2T #1 | 40.2167 | 1803.0835 | 89.2156 | 27.8116 | 40.7085 | 187.3495 | 42.9539 | 90.3694 | 95.2251 | 95.5075 | 98.8189 | 81.7788 | 62.6781 | 121.3362 | 567.9599 | 375.5787 | 102.241 | 5.0085 | 4.2429 | 0.72441 | 89.1904 | 84.3976 | 1.4931 | 0.72391 | 0.00081 | 15.6233 | 87.8751 | 7.5315 | 0.82657 | -0.00062 | 0.72391 | 14.1971
IAR | OS265386T | IAR OS2T #1 | 40.225 | 1803.2771 | 89.3851 | 27.7613 | 40.6939 | 187.3492 | 42.9665 | 90.4804 | 95.237 | 95.6368 | 98.8166 | 133.6494 | 62.1736 | 120.2365 | 566.2445 | 373.2693 | 102.2238 | 5.1008 | 3.8832 | 0.72481 | 89.1705 | 83.8448 | 1.5018 | 0.72429 | 0.00081 | 15.5621 | 87.6144 | 7.4727 | 0.82657 | -0.00062 | 0.72429 | 14.1366
IAR | OS265386T | IAR OS2T #1 | 40.2333 | 1804.6709 | 89.0438 | 27.7593 | 40.7028 | 187.3206 | 42.9509 | 90.4459 | 95.2433 | 95.3642 | 98.8133 | 108.549 | 61.6951 | 123.7775 | 565.365 | 374.161 | 102.2879 | 5.0944 | 4.0566 | 0.72432 | 89.1786 | 83.8286 | 1.4989 | 0.72381 | 0.00081 | 15.6389 | 87.5686 | 7.4717 | 0.82657 | -0.00062 | 0.72381 | 14.2125
IAR | OS265386T | IAR OS2T #1 | 40.2417 | 1804.6868 | 89.2174 | 27.7803 | 40.689 | 187.2894 | 42.9612 | 90.3387 | 95.2497 | 95.5292 | 98.8234 | 103.875 | 61.7145 | 121.0755 | 568.6766 | 377.9253 | 102.2591 | 5.0716 | 3.7607 | 0.72247 | 89.3243 | 83.7062 | 1.499 | 0.72205 | 0.0008 | 15.9207 | 87.4342 | 7.29 | 0.82657 | -0.00062 | 0.72205 | 14.4908
IAR | OS265386T | IAR OS2T #1 | 40.25 | 1804.7075 | 89.1933 | 27.6216 | 40.6934 | 187.2294 | 42.9951 | 90.3365 | 95.2527 | 95.637 | 98.8252 | 189.7128 | 62.1858 | 127.269 | 570.4334 | 374.4019 | 102.202 | 5.0827 | 4.1417 | 0.72404 | 89.2773 | 83.5008 | 1.5066 | 0.72359 | 0.0008 | 15.674 | 87.096 | 7.5311 | 0.82657 | -0.00062 | 0.72359 | 14.2472
IAR | OS265386T | IAR OS2T #1 | 40.2583 | 1803.0742 | 89.1689 | 27.4197 | 40.6919 | 187.1945 | 42.919 | 90.6206 | 95.2903 | 95.4482 | 98.8188 | 122.9346 | 62.2219 | 123.2436 | 567.285 | 376.2078 | 102.2917 | 5.0989 | 3.9836 | 0.7235 | 89.2488 | 84.2123 | 1.5028 | 0.72303 | 0.00081 | 15.7639 | 87.8031 | 7.7575 | 0.82657 | -0.00062 | 0.72303 | 14.3359
IAR | OS265386T | IAR OS2T #1 | 40.2667 | 1804.7011 | 89.2086 | 27.4477 | 40.7066 | 187.0812 | 42.9441 | 90.5208 | 95.1424 | 95.2598 | 98.8259 | 102.4812 | 63.1731 | 121.6321 | 568.8459 | 375.7736 | 102.2562 | 5.0958 | 4.2027 | 0.72391 | 89.2171 | 84.5302 | 1.4994 | 0.72342 | 0.00081 | 15.7011 | 87.849 | 7.3417 | 0.82657 | -0.00062 | 0.72342 | 14.2739
IAR | OS265386T | IAR OS2T #1 | 40.275 | 1803.0861 | 89.3264 | 27.5559 | 40.702 | 187.1478 | 42.9609 | 90.5644 | 95.2714 | 95.2502 | 98.8293 | 142.191 | 63.1829 | 120.9513 | 567.2384 | 377.0107 | 102.2044 | 5.0896 | 3.878 | 0.72411 | 89.1748 | 84.1795 | 1.4979 | 0.7236 | 0.00081 | 15.6726 | 88.2192 | 7.4472 | 0.82657 | -0.00062 | 0.7236 | 14.2457
IAR | OS265386T | IAR OS2T #1 | 40.2833 | 1803.1102 | 89.2051 | 27.4902 | 40.7074 | 187.1766 | 42.929 | 90.4971 | 95.2836 | 95.762 | 98.8312 | 110.298 | 63.1176 | 117.3359 | 563.7199 | 372.5532 | 102.5327 | 5.0955 | 4.2069 | 0.7237 | 89.1529 | 84.1708 | 1.4991 | 0.72318 | 0.00081 | 15.7404 | 87.9518 | 7.3682 | 0.82657 | -0.00062 | 0.72318 | 14.3128
IAR | OS265386T | IAR OS2T #1 | 40.2917 | 1803.2475 | 89.3453 | 27.5583 | 40.7013 | 187.0383 | 42.9506 | 90.5687 | 95.2639 | 95.6622 | 98.8166 | 104.868 | 62.1784 | 127.2746 | 568.0176 | 374.4327 | 102.6053 | 5.1118 | 4.1124 | 0.72409 | 89.2255 | 84.12 | 1.4988 | 0.72361 | 0.00081 | 15.6707 | 87.5112 | 7.1714 | 0.82657 | -0.00062 | 0.72361 | 14.2439
IAR | OS265386T | IAR OS2T #1 | 40.3 | 1804.6961 | 89.2213 | 27.579 | 40.702 | 187.0758 | 42.9624 | 90.4161 | 95.238 | 95.6238 | 98.8317 | 76.7832 | 61.7346 | 123.1478 | 567.077 | 375.3122 | 102.6281 | 5.1331 | 3.8855 | 0.72104 | 89.2007 | 83.989 | 1.4897 | 0.72054 | 0.00081 | 16.164 | 87.5515 | 7.6558 | 0.82657 | -0.00062 | 0.72054 | 14.7311
IAR | OS265386T | IAR OS2T #1 | 40.3083 | 1803.115 | 89.1342 | 27.4326 | 40.7017 | 187.0389 | 42.9653 | 90.3759 | 95.2746 | 95.4053 | 98.8296 | 139.4514 | 61.7534 | 119.9721 | 569.598 | 377.4691 | 102.4986 | 5.0754 | 3.8818 | 0.72389 | 89.204 | 83.5099 | 1.5023 | 0.7234 | 0.0008 | 15.7048 | 87.2851 | 7.3132 | 0.82657 | -0.00062 | 0.7234 | 14.2776
IAR | OS265386T | IAR OS2T #1 | 40.3167 | 1804.591 | 89.3239 | 27.3633 | 40.716 | 187.0163 | 42.8847 | 90.6222 | 95.2222 | 95.3382 | 98.8255 | 111.8838 | 62.1705 | 119.571 | 570.4933 | 375.6404 | 102.5289 | 5.1383 | 3.9081 | 0.72229 | 89.197 | 83.5608 | 1.4782 | 0.72179 | 0.0008 | 15.9636 | 87.4114 | 6.7605 | 0.82657 | -0.00062 | 0.72179 | 14.5332
IAR | OS265386T | IAR OS2T #1 | 40.325 | 1803.0968 | 89.4604 | 27.3701 | 40.7 | 186.9103 | 42.9579 | 90.6086 | 95.2989 | 95.5622 | 98.8319 | 92.2086 | 62.2329 | 119.685 | 569.8688 | 375.6868 | 102.554 | 5.0889 | 4.1013 | 0.72289 | 89.3435 | 83.6624 | 1.5014 | 0.72248 | 0.0008 | 15.8517 | 87.539 | 7.2923 | 0.82657 | -0.00062 | 0.72248 | 14.4227
IAR | OS265386T | IAR OS2T #1 | 40.3333 | 1803.0732 | 89.4261 | 27.3473 | 40.7305 | 186.9449 | 42.9595 | 90.58 | 95.3487 | 95.6424 | 98.8292 | 119.2164 | 63.1512 | 126.5885 | 568.1209 | 375.7491 | 102.5273 | 5.1591 | 3.8919 | 0.72427 | 89.2593 | 84.6742 | 1.5011 | 0.72381 | 0.00081 | 15.6396 | 87.7764 | 7.2899 | 0.82657 | -0.00062 | 0.72381 | 14.2132
IAR | OS265386T | IAR OS2T #1 | 40.3417 | 1806.2918 | 89.1933 | 27.2104 | 40.7109 | 187.0241 | 42.9069 | 90.5214 | 95.2127 | 95.802 | 98.8339 | 107.4006 | 62.6687 | 118.1243 | 566.0591 | 375.0713 | 102.5674 | 5.1334 | 4.3196 | 0.72499 | 89.3114 | 84.2999 | 1.5025 | 0.72456 | 0.00081 | 15.5197 | 88.1994 | 7.3829 | 0.82657 | -0.00062 | 0.72456 | 14.0948
IAR | OS265386T | IAR OS2T #1 | 40.35 | 1803.0906 | 89.5216 | 27.24 | 40.6895 | 187.0532 | 42.9486 | 90.5312 | 95.3632 | 95.732 | 98.8348 | 78.0792 | 62.7036 | 121.652 | 566.2921 | 375.4883 | 102.447 | 5.1471 | 4.0055 | 0.72622 | 89.2988 | 84.3733 | 1.5056 | 0.72578 | 0.00081 | 15.3247 | 88.2488 | 7.4889 | 0.82657 | -0.00062 | 0.72578 | 13.9021
IAR | OS265386T | IAR OS2T #1 | 40.3583 | 1803.0545 | 89.4177 | 27.3328 | 40.699 | 187.0073 | 42.9606 | 90.6389 | 95.3859 | 95.4732 | 98.8428 | 151.065 | 62.6647 | 123.688 | 566.355 | 376.6012 | 102.524 | 5.112 | 4.1758 | 0.72469 | 89.2437 | 84.2986 | 1.4999 | 0.72422 | 0.00081 | 15.5737 | 87.9643 | 7.0194 | 0.82657 | -0.00062 | 0.72422 | 14.1481
IAR | OS265386T | IAR OS2T #1 | 40.3667 | 1804.6644 | 89.3848 | 27.1769 | 40.7199 | 186.8392 | 42.8943 | 90.4985 | 95.3688 | 95.314 | 98.8401 | 114.8094 | 61.7294 | 121.3646 | 567.5965 | 372.388 | 102.3598 | 5.1313 | 3.8162 | 0.72322 | 89.2069 | 84.0129 | 1.4981 | 0.72272 | 0.00081 | 15.8128 | 87.3333 | 7.2839 | 0.82657 | -0.00062 | 0.72272 | 14.3843
IAR | OS265386T | IAR OS2T #1 | 40.375 | 1803.0922 | 89.4541 | 27.0806 | 40.725 | 186.7803 | 42.9307 | 90.4528 | 95.3736 | 95.4669 | 98.8475 | 82.9122 | 62.2271 | 121.4615 | 570.5558 | 374.1973 | 102.2643 | 5.1392 | 3.9613 | 0.72432 | 89.2454 | 83.5798 | 1.4981 | 0.72385 | 0.0008 | 15.6326 | 87.4235 | 7.3436 | 0.82657 | -0.00062 | 0.72385 | 14.2062
IAR | OS265386T | IAR OS2T #1 | 40.3833 | 1804.6827 | 89.4598 | 27.0649 | 40.7319 | 186.8899 | 42.9405 | 90.6027 | 95.3575 | 95.8395 | 98.8402 | 132.573 | 62.2097 | 119.5549 | 566.7568 | 376.0958 | 102.2949 | 5.1528 | 3.9974 | 0.72372 | 89.2775 | 83.316 | 1.503 | 0.72327 | 0.0008 | 15.7247 | 87.4799 | 7.2279 | 0.82657 | -0.00062 | 0.72327 | 14.2972
IAR | OS265386T | IAR OS2T #1 | 40.3917 | 1803.2328 | 89.3667 | 27.0659 | 40.7164 | 186.9766 | 42.9319 | 90.3541 | 95.3512 | 95.6681 | 98.8481 | 110.622 | 61.7431 | 127.0483 | 566.5377 | 376.7517 | 102.3028 | 5.1769 | 3.8015 | 0.7249 | 89.2843 | 83.3837 | 1.5029 | 0.72445 | 0.0008 | 15.5366 | 87.1715 | 7.6178 | 0.82657 | -0.00062 | 0.72445 | 14.1114
IAR | OS265386T | IAR OS2T #1 | 40.4 | 1804.657 | 89.3424 | 26.985 | 40.7286 | 186.8437 | 42.9495 | 90.2697 | 95.3765 | 95.6548 | 98.846 | 102.1116 | 62.6482 | 122.5698 | 567.7611 | 374.439 | 102.2411 | 5.1718 | 4.2255 | 0.72417 | 89.2751 | 84.2664 | 1.5009 | 0.72372 | 0.00081 | 15.6535 | 87.8611 | 7.4455 | 0.82657 | -0.00062 | 0.72372 | 14.2269
IAR | OS265386T | IAR OS2T #1 | 40.4083 | 1804.6891 | 89.4441 | 26.8865 | 40.733 | 186.9748 | 42.9675 | 90.6738 | 95.4267 | 95.6514 | 98.8521 | 182.2194 | 63.1541 | 122.0446 | 563.0539 | 375.5725 | 102.4348 | 5.1282 | 3.9903 | 0.72476 | 89.3701 | 84.1814 | 1.5122 | 0.72436 | 0.00081 | 15.5506 | 87.8392 | 7.5406 | 0.82657 | -0.00062 | 0.72436 | 14.1253
IAR | OS265386T | IAR OS2T #1 | 40.4167 | 1804.7417 | 89.5278 | 26.7862 | 40.7428 | 186.8666 | 42.9099 | 90.6951 | 95.3813 | 95.4997 | 98.8391 | 118.3014 | 63.1419 | 123.7413 | 560.478 | 377.7667 | 102.56 | 5.1491 | 4.1735 | 0.72427 | 89.3146 | 84.1162 | 1.5012 | 0.72385 | 0.00081 | 15.6332 | 87.7231 | 7.2149 | 0.82657 | -0.00062 | 0.72385 | 14.2069
IAR | OS265386T | IAR OS2T #1 | 40.425 | 1804.6705 | 89.4443 | 26.8649 | 40.733 | 186.9465 | 42.9457 | 90.5396 | 95.3521 | 95.3808 | 98.8511 | 91.7424 | 62.7 | 120.7705 | 567.763 | 375.6946 | 102.6241 | 5.1583 | 3.8557 | 0.72493 | 89.2458 | 84.3296 | 1.5042 | 0.72446 | 0.00081 | 15.535 | 87.7476 | 7.4555 | 0.82657 | -0.00062 | 0.72446 | 14.1098
IAR | OS265386T | IAR OS2T #1 | 40.4333 | 1801.4557 | 89.5786 | 26.8996 | 40.722 | 186.9695 | 42.9577 | 90.6782 | 95.2952 | 95.5989 | 98.8468 | 124.92 | 62.2127 | 123.7899 | 569.3247 | 372.2814 | 102.719 | 5.1732 | 4.1408 | 0.7248 | 89.2935 | 84.0025 | 1.5039 | 0.72436 | 0.00081 | 15.5507 | 87.8409 | 7.7748 | 0.82657 | -0.00062 | 0.72436 | 14.1254
IAR | OS265386T | IAR OS2T #1 | 40.4417 | 1804.6646 | 89.5865 | 26.8782 | 40.7071 | 186.8426 | 42.9057 | 90.8205 | 95.372 | 95.7904 | 98.8434 | 109.23 | 61.7586 | 118.3908 | 570.3873 | 375.4533 | 102.6212 | 5.1241 | 3.9747 | 0.72467 | 89.2348 | 84.2276 | 1.5048 | 0.72419 | 0.00081 | 15.5778 | 87.9519 | 7.2322 | 0.82657 | -0.00062 | 0.72419 | 14.1521
IAR | OS265386T | IAR OS2T #1 | 40.45 | 1803.0328 | 89.4234 | 26.9031 | 40.6955 | 186.9015 | 42.9028 | 90.5881 | 95.3732 | 95.8618 | 98.8564 | 104.9454 | 61.2698 | 123.7128 | 571.6803 | 374.7097 | 102.7211 | 5.1485 | 3.826 | 0.72355 | 89.1992 | 83.5292 | 1.5008 | 0.72305 | 0.0008 | 15.7599 | 87.6428 | 7.772 | 0.82657 | -0.00062 | 0.72305 | 14.3321
IAR | OS265386T | IAR OS2T #1 | 40.4583 | 1803.3473 | 89.6559 | 26.7673 | 40.6972 | 186.9256 | 42.931 | 90.5148 | 95.432 | 95.5218 | 98.849 | 140.8536 | 61.2776 | 121.4505 | 569.0369 | 376.4624 | 102.6762 | 5.1682 | 3.9411 | 0.72416 | 89.2266 | 83.5835 | 1.5039 | 0.72368 | 0.0008 | 15.6592 | 87.2153 | 7.3225 | 0.82657 | -0.00062 | 0.72368 | 14.2326
IAR | OS265386T | IAR OS2T #1 | 40.4667 | 1806.2272 | 89.6367 | 26.7361 | 40.6913 | 186.7393 | 42.8485 | 90.697 | 95.3951 | 95.6459 | 98.8624 | 122.76 | 61.7104 | 120.7828 | 564.2428 | 377.0956 | 102.5317 | 5.192 | 3.8479 | 0.72407 | 89.1789 | 84.1771 | 1.5017 | 0.72356 | 0.00081 | 15.6794 | 87.8635 | 7.5496 | 0.82657 | -0.00062 | 0.72356 | 14.2525
IAR | OS265386T | IAR OS2T #1 | 40.475 | 1803.5446 | 89.4492 | 26.681 | 40.6763 | 186.7751 | 42.8585 | 90.7091 | 95.4259 | 95.4529 | 98.8541 | 106.9812 | 62.6679 | 122.3253 | 566.1735 | 374.9533 | 102.5054 | 5.1837 | 4.2237 | 0.72376 | 89.1921 | 84.0354 | 1.4993 | 0.72326 | 0.00081 | 15.7275 | 87.9271 | 7.6773 | 0.82657 | -0.00062 | 0.72326 | 14.3
IAR | OS265386T | IAR OS2T #1 | 40.4833 | 1803.0419 | 89.4583 | 26.6861 | 40.6715 | 187.0413 | 42.8973 | 90.6912 | 95.4495 | 95.3537 | 98.8545 | 153.1992 | 62.6858 | 121.7688 | 565.9436 | 376.4813 | 102.5793 | 5.1992 | 3.8448 | 0.72309 | 89.3015 | 84.1417 | 1.4541 | 0.72265 | 0.00081 | 15.8241 | 87.6859 | 7.5621 | 0.82657 | -0.00062 | 0.72265 | 14.3954
IAR | OS265386T | IAR OS2T #1 | 40.4917 | 1803.081 | 89.3985 | 26.7013 | 40.6684 | 187.073 | 42.8769 | 90.5247 | 95.4194 | 95.5551 | 98.8569 | 117.108 | 62.6948 | 122.3208 | 568.4914 | 377.1555 | 102.52 | 5.2296 | 4.1749 | 0.72524 | 89.2435 | 84.3637 | 1.5028 | 0.72477 | 0.00081 | 15.4852 | 88.1051 | 7.6793 | 0.82657 | -0.00062 | 0.72477 | 14.0607
IAR | OS265386T | IAR OS2T #1 | 40.5 | 1804.6754 | 89.6564 | 26.6767 | 40.6379 | 186.9633 | 42.8744 | 90.6497 | 95.4471 | 95.7823 | 98.8586 | 103.2918 | 62.6698 | 118.3384 | 570.4929 | 375.452 | 102.434 | 5.1612 | 4.1177 | 0.72211 | 89.2853 | 84.0617 | 1.4699 | 0.72166 | 0.00081 | 15.9838 | 87.9023 | 7.3212 | 0.82657 | -0.00062 | 0.72166 | 14.5531
IAR | OS265386T | IAR OS2T #1 | 40.5083 | 1803.0628 | 89.3689 | 26.6709 | 40.6402 | 186.9477 | 42.883 | 90.5831 | 95.4657 | 95.8398 | 98.8665 | 77.8458 | 61.7655 | 125.9769 | 566.7823 | 374.8954 | 102.4674 | 5.1869 | 3.8545 | 0.72451 | 89.2811 | 83.8257 | 1.5036 | 0.72406 | 0.00081 | 15.5991 | 87.6648 | 7.6396 | 0.82657 | -0.00062 | 0.72406 | 14.1731
IAR | OS265386T | IAR OS2T #1 | 40.5167 | 1802.9852 | 89.5698 | 26.5744 | 40.6409 | 186.8989 | 42.8692 | 90.6856 | 95.3682 | 95.464 | 98.8615 | 136.3644 | 62.2233 | 122.016 | 569.0107 | 379.0224 | 102.4173 | 5.1387 | 4.0796 | 0.72447 | 89.2588 | 84.4469 | 1.4992 | 0.724 | 0.00081 | 15.608 | 87.9299 | 7.5845 | 0.82657 | -0.00062 | 0.724 | 14.1819
IAR | OS265386T | IAR OS2T #1 | 40.525 | 1803.0637 | 89.4972 | 26.5503 | 40.6375 | 186.8547 | 42.8354 | 90.4292 | 95.3919 | 95.6679 | 98.8643 | 109.605 | 61.7096 | 122.0702 | 568.2559 | 376.4254 | 102.3727 | 5.2149 | 3.8628 | 0.72508 | 89.2082 | 83.8931 | 1.5015 | 0.72459 | 0.00081 | 15.5142 | 87.8642 | 7.6786 | 0.82657 | -0.00062 | 0.72459 | 14.0893
IAR | OS265386T | IAR OS2T #1 | 40.5333 | 1803.0766 | 89.418 | 26.5771 | 40.6487 | 186.8992 | 42.8541 | 90.6395 | 95.3782 | 95.5254 | 98.8609 | 111.5742 | 61.2099 | 122.9922 | 564.3605 | 375.604 | 102.3987 | 5.1881 | 4.0344 | 0.72473 | 89.2617 | 83.9408 | 1.5017 | 0.72427 | 0.00081 | 15.5648 | 87.4938 | 7.0142 | 0.82657 | -0.00062 | 0.72427 | 14.1393
IAR | OS265386T | IAR OS2T #1 | 40.5417 | 1803.0857 | 89.4422 | 26.5253 | 40.6772 | 186.7514 | 42.8496 | 90.4213 | 95.461 | 95.7071 | 98.8613 | 116.1798 | 62.6525 | 120.6737 | 566.7096 | 374.2182 | 102.2668 | 5.2034 | 4.1928 | 0.72406 | 89.381 | 84.1332 | 1.5071 | 0.72367 | 0.00081 | 15.6612 | 87.7696 | 7.3277 | 0.82657 | -0.00062 | 0.72367 | 14.2346
IAR | OS265386T | IAR OS2T #1 | 40.55 | 1804.479 | 89.5797 | 26.4014 | 40.6786 | 186.8115 | 42.8712 | 90.8099 | 95.3479 | 95.4256 | 98.8661 | 104.721 | 63.143 | 121.3047 | 565.7707 | 378.0814 | 102.4327 | 5.1952 | 4.0351 | 0.72406 | 89.2666 | 84.1411 | 1.4988 | 0.7236 | 0.00081 | 15.6725 | 87.7519 | 7.0011 | 0.82657 | -0.00062 | 0.7236 | 14.2457
IAR | OS265386T | IAR OS2T #1 | 40.5583 | 1804.8024 | 89.6545 | 26.2506 | 40.678 | 186.7715 | 42.899 | 90.7557 | 95.4137 | 95.388 | 98.8723 | 73.1574 | 62.6452 | 122.2842 | 567.8063 | 376.9956 | 102.6617 | 5.1845 | 4.1852 | 0.72544 | 89.2574 | 84.1475 | 1.5019 | 0.72498 | 0.00081 | 15.4523 | 87.6799 | 7.611 | 0.82657 | -0.00062 | 0.72498 | 14.0282
IAR | OS265386T | IAR OS2T #1 | 40.5667 | 1804.6256 | 89.7178 | 26.3269 | 40.6619 | 186.7396 | 42.944 | 90.6287 | 95.3858 | 95.364 | 98.8651 | 154.9026 | 63.1547 | 125.3346 | 570.6404 | 375.4113 | 102.6953 | 5.1831 | 3.864 | 0.72296 | 89.2506 | 83.7912 | 1.4997 | 0.72249 | 0.00081 | 15.8498 | 87.2532 | 7.3527 | 0.82657 | -0.00062 | 0.72249 | 14.4208
IAR | OS265386T | IAR OS2T #1 | 40.575 | 1801.4861 | 89.6643 | 26.3872 | 40.6632 | 186.6874 | 42.8613 | 90.5786 | 95.4437 | 95.601 | 98.873 | 112.4898 | 62.6435 | 118.9155 | 570.8272 | 376.2893 | 102.7661 | 5.2195 | 4.1627 | 0.72433 | 89.2316 | 83.5284 | 1.501 | 0.72386 | 0.0008 | 15.6316 | 87.3102 | 7.136 | 0.82657 | -0.00062 | 0.72386 | 14.2053
IAR | OS265386T | IAR OS2T #1 | 40.5833 | 1803.0428 | 89.6715 | 26.3458 | 40.6666 | 186.7815 | 42.8776 | 90.5239 | 95.3939 | 95.7493 | 98.8795 | 82.5282 | 61.736 | 125.1999 | 567.9692 | 376.6876 | 102.731 | 5.1923 | 3.917 | 0.72338 | 89.3286 | 83.38 | 1.4992 | 0.72296 | 0.0008 | 15.7742 | 87.052 | 7.2414 | 0.82657 | -0.00062 | 0.72296 | 14.3461
IAR | OS265386T | IAR OS2T #1 | 40.5917 | 1804.6154 | 89.5494 | 26.3749 | 40.672 | 186.6721 | 42.9027 | 90.6953 | 95.3952 | 95.679 | 98.8756 | 134.3736 | 61.2673 | 123.9391 | 567.5987 | 377.3578 | 102.6377 | 5.2496 | 3.8782 | 0.72463 | 89.2949 | 83.9061 | 1.5038 | 0.72419 | 0.00081 | 15.5787 | 87.5581 | 7.6406 | 0.82657 | -0.00062 | 0.72419 | 14.1531
IAR | OS265386T | IAR OS2T #1 | 40.6 | 1803.0238 | 89.5404 | 26.3931 | 40.6631 | 186.6039 | 42.8932 | 90.6073 | 95.439 | 95.7283 | 98.8704 | 107.2722 | 62.251 | 120.7575 | 562.4106 | 375.8886 | 102.657 | 5.2142 | 4.1303 | 0.72484 | 89.2847 | 84.0889 | 1.5011 | 0.72439 | 0.00081 | 15.5459 | 88.0131 | 7.209 | 0.82657 | -0.00062 | 0.72439 | 14.1206
IAR | OS265386T | IAR OS2T #1 | 40.6083 | 1804.6155 | 89.5149 | 26.3491 | 40.6777 | 186.581 | 42.895 | 90.481 | 95.3884 | 95.7473 | 98.8694 | 105.3666 | 63.1565 | 121.3788 | 566.9193 | 376.8064 | 102.5396 | 5.2128 | 4.0948 | 0.72564 | 89.2628 | 84.5119 | 1.5038 | 0.72518 | 0.00081 | 15.421 | 88.2154 | 7.4585 | 0.82657 | -0.00062 | 0.72518 | 13.9972
IAR | OS265386T | IAR OS2T #1 | 40.6167 | 1803.0299 | 89.5567 | 26.2995 | 40.661 | 186.6562 | 42.9111 | 90.6386 | 95.4317 | 95.4602 | 98.8715 | 192.6318 | 63.1385 | 123.0238 | 566.2823 | 376.8033 | 102.4984 | 5.2199 | 4.1359 | 0.7257 | 89.2452 | 84.7166 | 1.4999 | 0.72523 | 0.00081 | 15.413 | 88.325 | 7.1378 | 0.82657 | -0.00062 | 0.72523 | 13.9893
IAR | OS265386T | IAR OS2T #1 | 40.625 | 1804.6413 | 89.6748 | 26.2674 | 40.6602 | 186.6212 | 42.8676 | 90.7375 | 95.4076 | 95.5425 | 98.8683 | 125.0082 | 63.1652 | 121.3369 | 568.0023 | 377.3585 | 102.6962 | 5.2201 | 4.1097 | 0.72402 | 89.2087 | 84.1696 | 1.4884 | 0.72353 | 0.00081 | 15.6842 | 87.894 | 7.2368 | 0.82657 | -0.00062 | 0.72353 | 14.2572
IAR | OS265386T | IAR OS2T #1 | 40.6333 | 1803.0242 | 89.7649 | 26.2725 | 40.6517 | 186.7711 | 42.8425 | 90.4129 | 95.4506 | 95.6787 | 98.8721 | 105.8028 | 63.5924 | 120.6447 | 569.1825 | 378.491 | 102.4963 | 5.2206 | 3.9973 | 0.72366 | 89.3715 | 83.8614 | 1.5025 | 0.72327 | 0.00081 | 15.7256 | 87.5469 | 7.7407 | 0.82657 | -0.00062 | 0.72327 | 14.2982
IAR | OS265386T | IAR OS2T #1 | 40.6417 | 1804.6224 | 89.5984 | 26.1352 | 40.6744 | 186.6151 | 42.8958 | 90.4681 | 95.3631 | 95.5534 | 98.8779 | 141.0258 | 62.6921 | 124.0922 | 570.7949 | 377.6237 | 102.5924 | 5.1729 | 4.0932 | 0.72342 | 89.2898 | 83.5004 | 1.5015 | 0.72298 | 0.0008 | 15.7725 | 87.0624 | 6.8737 | 0.82657 | -0.00062 | 0.72298 | 14.3445
IAR | OS265386T | IAR OS2T #1 | 40.65 | 1803.0288 | 89.82 | 26.1228 | 40.6724 | 186.6727 | 42.889 | 90.5574 | 95.4636 | 95.3157 | 98.8685 | 107.3928 | 62.2005 | 120.8051 | 569.5797 | 377.2324 | 102.5557 | 5.1752 | 3.7448 | 0.72395 | 89.2443 | 83.3931 | 1.5054 | 0.72348 | 0.0008 | 15.6924 | 87.1411 | 7.3099 | 0.82657 | -0.00062 | 0.72348 | 14.2653
IAR | OS265386T | IAR OS2T #1 | 40.6583 | 1803.1471 | 89.5048 | 25.9782 | 40.684 | 186.6034 | 42.9191 | 90.8168 | 95.4149 | 95.4599 | 98.8862 | 101.5116 | 62.2158 | 123.5667 | 568.5018 | 376.93 | 102.3132 | 5.2339 | 4.0678 | 0.72422 | 89.2609 | 83.6227 | 1.5003 | 0.72376 | 0.0008 | 15.6469 | 87.6913 | 7.5799 | 0.82657 | -0.00062 | 0.72376 | 14.2203
IAR | OS265386T | IAR OS2T #1 | 40.6667 | 1803.0039 | 89.6189 | 25.9207 | 40.7147 | 186.4283 | 42.9796 | 90.6225 | 95.4803 | 95.756 | 98.8886 | 101.6616 | 61.6993 | 119.9042 | 568.4918 | 375.7668 | 102.3641 | 5.2012 | 4.0214 | 0.72461 | 89.2173 | 84.1611 | 1.5025 | 0.72412 | 0.00081 | 15.5895 | 88.1913 | 7.245 | 0.82657 | -0.00062 | 0.72412 | 14.1637
IAR | OS265386T | IAR OS2T #1 | 40.675 | 1803.0123 | 89.5275 | 25.8524 | 40.7134 | 186.5927 | 42.9157 | 90.8952 | 95.49 | 95.5992 | 98.8835 | 125.7288 | 62.6974 | 126.7903 | 566.5221 | 377.7631 | 102.3782 | 5.2459 | 3.8349 | 0.72529 | 89.1863 | 84.3679 | 1.501 | 0.72478 | 0.00081 | 15.4833 | 87.8993 | 7.3801 | 0.82657 | -0.00062 | 0.72478 | 14.0588
IAR | OS265386T | IAR OS2T #1 | 40.6833 | 1804.7815 | 89.7074 | 25.7736 | 40.7387 | 186.452 | 42.9405 | 90.7348 | 95.4541 | 95.7457 | 98.8868 | 100.0326 | 63.6103 | 123.5365 | 566.7829 | 377.8194 | 102.4118 | 5.2329 | 4.3425 | 0.72461 | 89.3675 | 84.2584 | 1.4956 | 0.72422 | 0.00081 | 15.5736 | 88.1346 | 7.6731 | 0.82657 | -0.00062 | 0.72422 | 14.148
IAR | OS265386T | IAR OS2T #1 | 40.6917 | 1806.2573 | 89.5469 | 25.6667 | 40.7315 | 186.4064 | 42.9811 | 90.7681 | 95.4312 | 95.7946 | 98.8819 | 139.6938 | 63.5904 | 122.6876 | 567.5244 | 377.8341 | 102.6569 | 5.2267 | 4.0042 | 0.72491 | 89.2897 | 83.9812 | 1.5043 | 0.72446 | 0.00081 | 15.5346 | 87.7322 | 7.4222 | 0.82657 | -0.00062 | 0.72446 | 14.1095
IAR | OS265386T | IAR OS2T #1 | 40.7 | 1804.6219 | 89.7878 | 25.6687 | 40.7509 | 186.307 | 42.9581 | 90.5575 | 95.466 | 95.4633 | 98.8877 | 111.9942 | 63.1589 | 123.2366 | 569.6077 | 380.7099 | 102.7347 | 5.2209 | 4.1448 | 0.72331 | 89.2697 | 83.9543 | 1.4827 | 0.72286 | 0.00081 | 15.7912 | 87.4735 | 6.9937 | 0.82657 | -0.00062 | 0.72286 | 14.3629
IAR | OS265386T | IAR OS2T #1 | 40.7083 | 1803.0341 | 89.5076 | 25.6589 | 40.7924 | 186.5096 | 42.9968 | 90.8136 | 95.4634 | 95.3244 | 98.8909 | 103.9308 | 63.1584 | 120.2155 | 570.8115 | 377.4694 | 102.7699 | 5.2508 | 3.9133 | 0.72422 | 89.2407 | 83.6609 | 1.5017 | 0.72375 | 0.0008 | 15.6489 | 87.1852 | 7.5911 | 0.82657 | -0.00062 | 0.72375 | 14.2224
IAR | OS265386T | IAR OS2T #1 | 40.7167 | 1804.5472 | 89.6077 | 25.6469 | 40.7749 | 186.4241 | 43.0413 | 90.8388 | 95.4917 | 95.4564 | 98.8962 | 83.9514 | 62.2092 | 120.6721 | 567.0779 | 379.653 | 102.6679 | 5.2317 | 3.9687 | 0.72366 | 89.2098 | 83.6405 | 1.4998 | 0.72316 | 0.0008 | 15.7423 | 87.603 | 7.2272 | 0.82657 | -0.00062 | 0.72316 | 14.3146
IAR | OS265386T | IAR OS2T #1 | 40.725 | 1803.0322 | 89.6134 | 25.6241 | 40.7841 | 186.3734 | 43.0137 | 90.8052 | 95.4802 | 95.4347 | 98.8892 | 136.3986 | 61.747 | 124.094 | 569.4313 | 376.5304 | 102.757 | 5.2157 | 4.0545 | 0.72427 | 89.2281 | 83.5833 | 1.5006 | 0.72379 | 0.0008 | 15.6419 | 87.1497 | 7.5763 | 0.82657 | -0.00062 | 0.72379 | 14.2155
IAR | OS265386T | IAR OS2T #1 | 40.7333 | 1803.0299 | 89.623 | 25.6336 | 40.7947 | 186.3817 | 42.9964 | 90.8193 | 95.5338 | 95.44 | 98.8919 | 104.4462 | 62.2534 | 126.8644 | 567.7983 | 378.8595 | 102.736 | 5.2456 | 3.835 | 0.72426 | 89.2698 | 84.2853 | 1.503 | 0.72381 | 0.00081 | 15.639 | 87.6103 | 7.4201 | 0.82657 | -0.00062 | 0.72381 | 14.2126
IAR | OS265386T | IAR OS2T #1 | 40.7417 | 1804.6331 | 89.5181 | 25.6314 | 40.8062 | 186.3443 | 43.0144 | 90.707 | 95.4941 | 95.7043 | 98.9011 | 142.107 | 62.621 | 117.9371 | 564.8532 | 378.782 | 102.7123 | 5.262 | 4.1245 | 0.72479 | 89.2746 | 83.8115 | 1.502 | 0.72434 | 0.00081 | 15.555 | 88.0367 | 7.2862 | 0.82657 | -0.00062 | 0.72434 | 14.1296
IAR | OS265386T | IAR OS2T #1 | 40.75 | 1802.9873 | 89.7982 | 25.4972 | 40.8151 | 186.3613 | 43.0385 | 90.5156 | 95.5054 | 95.6687 | 98.8911 | 108.9666 | 64.1136 | 127.5483 | 566.7815 | 377.0897 | 102.579 | 5.2566 | 4.2248 | 0.72409 | 89.3048 | 84.6139 | 1.4848 | 0.72365 | 0.00081 | 15.664 | 88.0075 | 7.1446 | 0.82657 | -0.00062 | 0.72365 | 14.2372
IAR | OS265386T | IAR OS2T #1 | 40.7583 | 1804.4647 | 89.6151 | 25.4802 | 40.8158 | 186.3018 | 43.0408 | 90.7979 | 95.4108 | 95.7284 | 98.9004 | 104.4744 | 63.6114 | 121.0384 | 565.7372 | 377.2694 | 102.559 | 5.2145 | 3.9181 | 0.72469 | 89.2513 | 84.3714 | 1.501 | 0.72423 | 0.00081 | 15.5726 | 88.1009 | 7.5011 | 0.82657 | -0.00062 | 0.72423 | 14.147
IAR | OS265386T | IAR OS2T #1 | 40.7667 | 1804.5984 | 89.6324 | 25.4284 | 40.8243 | 186.2323 | 43.054 | 90.7683 | 95.4639 | 95.7511 | 98.89 | 93.1458 | 63.6102 | 126.9395 | 569.1849 | 378.1718 | 102.6582 | 5.2556 | 4.294 | 0.72412 | 89.3629 | 84.2456 | 1.5002 | 0.72373 | 0.00081 | 15.6522 | 87.8304 | 7.3677 | 0.82657 | -0.00062 | 0.72373 | 14.2256
IAR | OS265386T | IAR OS2T #1 | 40.775 | 1803.0443 | 89.7989 | 25.4183 | 40.8057 | 186.4401 | 43.0333 | 90.6926 | 95.4874 | 95.773 | 98.8899 | 131.1246 | 63.6494 | 122.5672 | 570.9144 | 374.903 | 102.4558 | 5.2374 | 4.0442 | 0.72532 | 89.3125 | 84.1444 | 1.501 | 0.72489 | 0.00081 | 15.4661 | 87.7031 | 7.4568 | 0.82657 | -0.00062 | 0.72489 | 14.0418
IAR | OS265386T | IAR OS2T #1 | 40.7833 | 1804.6045 | 89.7201 | 25.4462 | 40.8259 | 186.3079 | 42.9964 | 90.662 | 95.5259 | 95.7751 | 98.8938 | 108.696 | 62.2202 | 122.951 | 568.7641 | 376.7686 | 102.3923 | 5.25 | 3.9097 | 0.72536 | 89.3051 | 83.5651 | 1.5019 | 0.72493 | 0.0008 | 15.46 | 87.8981 | 7.4309 | 0.82657 | -0.00062 | 0.72493 | 14.0358
IAR | OS265386T | IAR OS2T #1 | 40.7917 | 1804.6191 | 89.571 | 25.2726 | 40.8155 | 186.2919 | 43.04 | 90.9212 | 95.5269 | 95.4923 | 98.8947 | 145.668 | 61.2639 | 122.409 | 571.0064 | 376.951 | 102.5194 | 5.2355 | 4.0184 | 0.7229 | 89.3023 | 83.8138 | 1.4966 | 0.72247 | 0.00081 | 15.8538 | 87.321 | 7.471 | 0.82657 | -0.00062 | 0.72247 | 14.4248
IAR | OS265386T | IAR OS2T #1 | 40.8 | 1804.586 | 89.6266 | 25.1753 | 40.8123 | 186.2872 | 43.0185 | 90.8138 | 95.5271 | 95.7469 | 98.9026 | 108.7782 | 62.2135 | 121.2977 | 568.1081 | 377.6078 | 102.4785 | 5.252 | 3.8272 | 0.72503 | 89.2982 | 83.897 | 1.5096 | 0.72459 | 0.00081 | 15.5144 | 87.5957 | 7.6796 | 0.82657 | -0.00062 | 0.72459 | 14.0895
IAR | OS265386T | IAR OS2T #1 | 40.8083 | 1806.2403 | 89.7285 | 25.2639 | 40.8317 | 186.2689 | 42.9993 | 90.7324 | 95.4256 | 95.5524 | 98.9015 | 101.658 | 62.1694 | 123.4727 | 564.6044 | 376.2835 | 102.5342 | 5.2605 | 4.0269 | 0.72486 | 89.2419 | 83.7435 | 1.5001 | 0.72439 | 0.00081 | 15.5466 | 87.3657 | 7.1342 | 0.82657 | -0.00062 | 0.72439 | 14.1213
IAR | OS265386T | IAR OS2T #1 | 40.8167 | 1803.0509 | 89.5756 | 25.4404 | 40.8127 | 186.2554 | 43.0395 | 90.7793 | 95.4753 | 95.3178 | 98.8971 | 84.8976 | 61.7403 | 122.0645 | 567.9442 | 379.1355 | 102.5264 | 5.2508 | 3.7344 | 0.72498 | 89.2325 | 83.8631 | 1.5043 | 0.7245 | 0.00081 | 15.5283 | 87.3863 | 7.3392 | 0.82657 | -0.00062 | 0.7245 | 14.1032
IAR | OS265386T | IAR OS2T #1 | 40.825 | 1802.9583 | 89.668 | 25.3595 | 40.8182 | 186.2757 | 43.0388 | 90.8963 | 95.3884 | 95.471 | 98.911 | 132.204 | 61.7174 | 120.1589 | 564.8784 | 377.6486 | 102.5968 | 5.246 | 3.9442 | 0.7244 | 89.2435 | 83.9566 | 1.5033 | 0.72393 | 0.00081 | 15.6193 | 87.7355 | 7.0003 | 0.82657 | -0.00062 | 0.72393 | 14.1931
IAR | OS265386T | IAR OS2T #1 | 40.8333 | 1806.1962 | 89.8134 | 25.3874 | 40.8362 | 186.3322 | 43.0455 | 90.7296 | 95.5264 | 95.4331 | 98.9066 | 108.7962 | 62.1866 | 124.3686 | 569.0288 | 376.2613 | 102.6132 | 5.2587 | 4.089 | 0.72349 | 89.2808 | 84.1335 | 1.4974 | 0.72304 | 0.00081 | 15.7625 | 87.3914 | 7.43 | 0.82657 | -0.00062 | 0.72304 | 14.3346
IAR | OS265386T | IAR OS2T #1 | 40.8417 | 1802.9618 | 89.6349 | 25.4319 | 40.8359 | 186.3224 | 43.0584 | 90.767 | 95.5307 | 95.7042 | 98.8954 | 90.8184 | 63.1646 | 126.8181 | 571.1903 | 379.2086 | 102.7788 | 5.2732 | 3.8683 | 0.72508 | 89.2751 | 84.4932 | 1.5034 | 0.72463 | 0.00081 | 15.5075 | 87.6176 | 7.3065 | 0.82657 | -0.00062 | 0.72463 | 14.0827
IAR | OS265386T | IAR OS2T #1 | 40.85 | 1802.9495 | 89.6402 | 25.3021 | 40.8311 | 186.4815 | 43.0634 | 90.6618 | 95.4949 | 95.9364 | 98.9065 | 119.8134 | 63.6435 | 122.1763 | 569.589 | 380.4364 | 102.8639 | 5.2618 | 4.2842 | 0.72452 | 89.2924 | 83.7284 | 1.5025 | 0.72408 | 0.0008 | 15.5965 | 87.5403 | 7.5713 | 0.82657 | -0.00062 | 0.72408 | 14.1706
IAR | OS265386T | IAR OS2T #1 | 40.8583 | 1803.0124 | 89.5711 | 25.1607 | 40.8243 | 186.2953 | 43.0665 | 90.7986 | 95.5196 | 95.8083 | 98.9158 | 107.532 | 63.1651 | 127.4544 | 570.4832 | 378.2356 | 102.7811 | 5.2184 | 4.1036 | 0.72437 | 89.2873 | 83.7964 | 1.4971 | 0.72393 | 0.00081 | 15.62 | 87.4536 | 7.0133 | 0.82657 | -0.00062 | 0.72393 | 14.1938
IAR | OS265386T | IAR OS2T #1 | 40.8667 | 1802.9492 | 89.7663 | 25.151 | 40.83 | 186.3603 | 43.0954 | 90.8465 | 95.5736 | 95.6665 | 98.9074 | 83.4726 | 62.673 | 121.1676 | 568.7469 | 375.1314 | 102.6873 | 5.275 | 3.9026 | 0.72355 | 89.2888 | 84.0435 | 1.4999 | 0.72311 | 0.00081 | 15.7518 | 87.7436 | 7.6824 | 0.82657 | -0.00062 | 0.72311 | 14.324
IAR | OS265386T | IAR OS2T #1 | 40.875 | 1804.5656 | 89.6169 | 25.2319 | 40.8495 | 186.3101 | 43.1341 | 90.8536 | 95.4857 | 95.6598 | 98.9104 | 157.563 | 62.65 | 126.2788 | 566.3545 | 380.4615 | 102.7159 | 5.2676 | 4.1535 | 0.72503 | 89.2692 | 83.7926 | 1.5023 | 0.72457 | 0.00081 | 15.5173 | 87.621 | 7.2329 | 0.82657 | -0.00062 | 0.72457 | 14.0923
IAR | OS265386T | IAR OS2T #1 | 40.8833 | 1803.047 | 89.8081 | 25.308 | 40.8383 | 186.1491 | 43.0517 | 90.7481 | 95.5222 | 95.8945 | 98.9002 | 110.2956 | 62.2169 | 120.3563 | 568.1224 | 376.9574 | 102.6221 | 5.2575 | 3.9613 | 0.72465 | 89.2466 | 84.1195 | 1.5008 | 0.72418 | 0.00081 | 15.5791 | 87.8252 | 7.3522 | 0.82657 | -0.00062 | 0.72418 | 14.1534
IAR | OS265386T | IAR OS2T #1 | 40.8917 | 1803.0399 | 89.6277 | 25.2016 | 40.8286 | 186.2671 | 43.067 | 90.8061 | 95.5694 | 95.7358 | 98.9076 | 81.3414 | 61.6956 | 127.0167 | 562.7276 | 377.9088 | 102.8515 | 5.2743 | 3.7979 | 0.72433 | 89.2774 | 84.2229 | 1.508 | 0.72388 | 0.00081 | 15.6271 | 87.3495 | 7.5609 | 0.82657 | -0.00062 | 0.72388 | 14.2008
IAR | OS265386T | IAR OS2T #1 | 40.9 | 1804.603 | 89.6602 | 25.1012 | 40.8449 | 186.264 | 43.0606 | 90.988 | 95.5464 | 95.7824 | 98.9073 | 121.3638 | 61.7516 | 123.7615 | 567.3951 | 376.8566 | 102.6098 | 5.268 | 4.1083 | 0.72372 | 89.276 | 83.8589 | 1.5043 | 0.72327 | 0.00081 | 15.7259 | 87.7631 | 7.4593 | 0.82657 | -0.00062 | 0.72327 | 14.2984
IAR | OS265386T | IAR OS2T #1 | 40.9083 | 1804.6397 | 89.909 | 25.151 | 40.8393 | 186.1422 | 43.0713 | 90.7323 | 95.5323 | 95.7966 | 98.9071 | 108.3318 | 62.6775 | 125.1993 | 566.3419 | 377.1053 | 102.7602 | 5.2942 | 4.011 | 0.72393 | 89.2545 | 84.0139 | 1.4986 | 0.72347 | 0.00081 | 15.6933 | 87.6934 | 7.1418 | 0.82657 | -0.00062 | 0.72347 | 14.2662
IAR | OS265386T | IAR OS2T #1 | 40.9167 | 1802.9944 | 89.836 | 25.1865 | 40.8481 | 186.2386 | 43.0912 | 90.8377 | 95.438 | 95.6892 | 98.9117 | 96.273 | 63.1366 | 124.4326 | 568.3138 | 376.6901 | 102.5395 | 5.3112 | 4.021 | 0.72445 | 89.2133 | 84.2601 | 1.5005 | 0.72396 | 0.00081 | 15.6155 | 87.766 | 7.6543 | 0.82657 | -0.00062 | 0.72396 | 14.1893
IAR | OS265386T | IAR OS2T #1 | 40.925 | 1804.5813 | 89.4975 | 25.2249 | 40.8387 | 186.2583 | 43.1431 | 90.7889 | 95.5321 | 95.6652 | 98.907 | 170.3118 | 63.1151 | 127.1944 | 571.1414 | 379.5128 | 102.4095 | 5.3032 | 4.2584 | 0.72334 | 89.3605 | 84.0387 | 1.4831 | 0.72294 | 0.00081 | 15.7783 | 87.8009 | 7.1869 | 0.82657 | -0.00062 | 0.72294 | 14.3502
IAR | OS265386T | IAR OS2T #1 | 40.9333 | 1803.0078 | 89.8883 | 25.1492 | 40.8511 | 186.2291 | 43.0582 | 90.7944 | 95.5451 | 95.7325 | 98.9131 | 118.1946 | 63.1397 | 123.7396 | 567.3714 | 377.3881 | 102.4607 | 5.2606 | 4.0606 | 0.72532 | 89.2451 | 84.3055 | 1.5009 | 0.72485 | 0.00081 | 15.473 | 87.882 | 7.5109 | 0.82657 | -0.00062 | 0.72485 | 14.0486
IAR | OS265386T | IAR OS2T #1 | 40.9417 | 1802.9707 | 89.7526 | 25.3262 | 40.8554 | 186.1114 | 43.0722 | 90.5617 | 95.5019 | 95.7274 | 98.903 | 85.4622 | 62.6643 | 126.6381 | 571.1558 | 375.4123 | 102.5868 | 5.2888 | 3.8742 | 0.72513 | 89.2297 | 83.6147 | 1.5051 | 0.72465 | 0.0008 | 15.5046 | 87.5462 | 7.6051 | 0.82657 | -0.00062 | 0.72465 | 14.0799
IAR | OS265386T | IAR OS2T #1 | 40.95 | 1804.6115 | 89.8016 | 25.3206 | 40.8459 | 186.1851 | 43.1233 | 90.8351 | 95.4327 | 95.5012 | 98.9081 | 132.3042 | 62.6536 | 121.6292 | 567.9345 | 378.233 | 102.505 | 5.2686 | 4.0892 | 0.72387 | 89.2486 | 83.9956 | 1.5004 | 0.7234 | 0.00081 | 15.7044 | 87.5125 | 7.6949 | 0.82657 | -0.00062 | 0.7234 | 14.2771
IAR | OS265386T | IAR OS2T #1 | 40.9583 | 1802.9654 | 89.8248 | 25.2901 | 40.863 | 186.2371 | 43.1088 | 90.8985 | 95.5021 | 95.6543 | 98.9068 | 102.2688 | 62.1785 | 123.2955 | 564.2573 | 378.5263 | 102.4848 | 5.2954 | 3.8604 | 0.72388 | 89.245 | 83.7738 | 1.5003 | 0.72341 | 0.00081 | 15.7024 | 87.6461 | 7.3517 | 0.82657 | -0.00062 | 0.72341 | 14.2752
IAR | OS265386T | IAR OS2T #1 | 40.9667 | 1804.5991 | 89.6609 | 25.2546 | 40.8466 | 186.4235 | 43.1546 | 90.7581 | 95.5599 | 95.4164 | 98.9119 | 101.9898 | 62.1658 | 123.7374 | 566.5332 | 377.772 | 102.7669 | 5.3068 | 3.9606 | 0.72483 | 89.2313 | 83.7126 | 1.5022 | 0.72436 | 0.0008 | 15.5516 | 87.4147 | 7.2584 | 0.82657 | -0.00062 | 0.72436 | 14.1263
IAR | OS265386T | IAR OS2T #1 | 40.975 | 1804.4066 | 89.628 | 25.3822 | 40.8696 | 186.3614 | 43.1848 | 90.6305 | 95.4348 | 95.7137 | 98.911 | 92.2146 | 62.6563 | 122.2044 | 564.1991 | 379.3463 | 102.7433 | 5.2754 | 4.1534 | 0.72507 | 89.2729 | 83.8677 | 1.5004 | 0.72462 | 0.00081 | 15.5101 | 87.606 | 7.1576 | 0.82657 | -0.00062 | 0.72462 | 14.0853
IAR | OS265386T | IAR OS2T #1 | 40.9833 | 1804.5691 | 89.7924 | 25.3978 | 40.8687 | 186.4078 | 43.1501 | 90.7546 | 95.4913 | 95.6078 | 98.9125 | 127.9134 | 63.1511 | 123.0211 | 569.7548 | 379.2117 | 102.9693 | 5.2942 | 3.9428 | 0.72396 | 89.3232 | 83.8656 | 1.4945 | 0.72354 | 0.00081 | 15.6822 | 87.4596 | 7.6538 | 0.82657 | -0.00062 | 0.72354 | 14.2552
IAR | OS265386T | IAR OS2T #1 | 40.9917 | 1804.602 | 89.8477 | 25.4367 | 40.8497 | 186.2715 | 43.1759 | 91.0049 | 95.5032 | 95.4487 | 98.9145 | 102.9624 | 63.6149 | 123.2514 | 569.4294 | 379.0725 | 102.85 | 5.2761 | 4.1369 | 0.72533 | 89.4063 | 84.1186 | 1.5082 | 0.72496 | 0.00081 | 15.4551 | 87.7614 | 7.1747 | 0.82657 | -0.00062 | 0.72496 | 14.0309
IAR | OS265386T | IAR OS2T #1 | 41 | 1802.9943 | 89.9 | 25.3719 | 40.857 | 186.3708 | 43.1927 | 90.9923 | 95.4529 | 95.5631 | 98.9066 | 144.7626 | 63.5985 | 121.7558 | 566.1783 | 377.9968 | 102.8665 | 5.2567 | 4.1207 | 0.72516 | 89.3135 | 84.1327 | 1.5039 | 0.72473 | 0.00081 | 15.4916 | 87.8849 | 7.3207 | 0.82657 | -0.00062 | 0.72473 | 14.067
IAR | OS265386T | IAR OS2T #1 | 41.0083 | 1804.5935 | 89.7578 | 25.3512 | 40.8457 | 186.3345 | 43.185 | 90.7895 | 95.5112 | 95.7214 | 98.9079 | 113.9388 | 63.607 | 122.7101 | 570.7988 | 379.9593 | 102.8458 | 5.3005 | 4.0078 | 0.7246 | 89.2639 | 84.1878 | 1.5087 | 0.72415 | 0.00081 | 15.5854 | 87.8161 | 7.5446 | 0.82657 | -0.00062 | 0.72415 | 14.1596
IAR | OS265386T | IAR OS2T #1 | 41.0167 | 1804.5795 | 89.6176 | 25.4084 | 40.8396 | 186.3853 | 43.1859 | 90.6971 | 95.5476 | 95.5026 | 98.9114 | 105.5406 | 63.1571 | 123.204 | 566.983 | 379.5519 | 102.8285 | 5.2761 | 4.0601 | 0.72483 | 89.3803 | 84.0243 | 1.4967 | 0.72444 | 0.00081 | 15.5382 | 87.4932 | 7.1691 | 0.82657 | -0.00062 | 0.72444 | 14.113
IAR | OS265386T | IAR OS2T #1 | 41.025 | 1804.5674 | 89.6084 | 25.4876 | 40.8815 | 186.2435 | 43.1936 | 90.6806 | 95.552 | 95.4853 | 98.9102 | 93.7896 | 62.1739 | 120.2827 | 567.6841 | 378.029 | 102.5326 | 5.288 | 3.9393 | 0.72567 | 89.3724 | 84.2648 | 1.5037 | 0.72528 | 0.00081 | 15.4045 | 87.958 | 7.517 | 0.82657 | -0.00062 | 0.72528 | 13.9809
IAR | OS265386T | IAR OS2T #1 | 41.0333 | 1804.6281 | 89.8328 | 25.516 | 40.8529 | 186.2654 | 43.1577 | 90.7421 | 95.5122 | 95.6429 | 98.9049 | 135.5214 | 62.2031 | 123.333 | 567.7559 | 376.83 | 102.5962 | 5.2671 | 3.8471 | 0.7257 | 89.2912 | 83.8792 | 1.5027 | 0.72526 | 0.00081 | 15.4076 | 87.699 | 7.1285 | 0.82657 | -0.00062 | 0.72526 | 13.9841
IAR | OS265386T | IAR OS2T #1 | 41.0417 | 1802.9956 | 89.6147 | 25.3713 | 40.8564 | 186.3016 | 43.1485 | 90.7379 | 95.5213 | 95.3449 | 98.9067 | 108.8136 | 61.7113 | 121.5602 | 563.8426 | 378.3938 | 102.5281 | 5.2826 | 4.0045 | 0.72466 | 89.2852 | 84.3339 | 1.4967 | 0.72422 | 0.00081 | 15.574 | 87.9029 | 7.3877 | 0.82657 | -0.00062 | 0.72422 | 14.1484
IAR | OS265386T | IAR OS2T #1 | 41.05 | 1802.9558 | 89.7118 | 25.3122 | 40.8525 | 186.1294 | 43.1757 | 90.7439 | 95.4979 | 95.5228 | 98.9108 | 106.0176 | 62.2187 | 122.4503 | 565.9579 | 379.23 | 102.6145 | 5.2587 | 3.9967 | 0.72514 | 89.3161 | 83.7712 | 1.5056 | 0.72472 | 0.00081 | 15.4939 | 87.2542 | 7.4351 | 0.82657 | -0.00062 | 0.72472 | 14.0692
IAR | OS265386T | IAR OS2T #1 | 41.0583 | 1804.6056 | 89.8589 | 25.434 | 40.8505 | 186.3657 | 43.1968 | 90.9634 | 95.5354 | 95.5396 | 98.9018 | 116.7804 | 63.1615 | 121.6887 | 567.5192 | 379.1054 | 102.4496 | 5.2419 | 4.0246 | 0.7247 | 89.2957 | 84.0302 | 1.4999 | 0.72427 | 0.00081 | 15.5661 | 87.743 | 7.8204 | 0.82657 | -0.00062 | 0.72427 | 14.1406
IAR | OS265386T | IAR OS2T #1 | 41.0667 | 1802.9853 | 89.6795 | 25.3288 | 40.8338 | 186.4148 | 43.1425 | 90.6261 | 95.5113 | 95.5953 | 98.9073 | 105.1626 | 63.1639 | 124.1983 | 569.6142 | 379.732 | 102.5718 | 5.2537 | 4.2364 | 0.72474 | 89.244 | 84.12 | 1.5 | 0.72427 | 0.00081 | 15.566 | 87.6821 | 6.8229 | 0.82657 | -0.00062 | 0.72427 | 14.1405
IAR | OS265386T | IAR OS2T #1 | 41.075 | 1804.5944 | 89.8629 | 25.2937 | 40.8644 | 186.3295 | 43.1339 | 90.8347 | 95.5065 | 95.4431 | 98.9142 | 76.5462 | 63.6446 | 120.1345 | 569.5701 | 379.3772 | 102.3372 | 5.2703 | 4.1226 | 0.72527 | 89.2187 | 84.5032 | 1.4998 | 0.72479 | 0.00081 | 15.4832 | 88.0567 | 7.4535 | 0.82657 | -0.00062 | 0.72479 | 14.0587
IAR | OS265386T | IAR OS2T #1 | 41.0833 | 1804.612 | 89.9025 | 25.3187 | 40.8416 | 186.3457 | 43.1503 | 90.6724 | 95.5282 | 95.5659 | 98.9155 | 146.1474 | 63.6057 | 123.0633 | 571.0114 | 376.9923 | 102.4546 | 5.2909 | 4.0827 | 0.72551 | 89.1934 | 83.9857 | 1.5021 | 0.725 | 0.00081 | 15.4482 | 87.5442 | 7.6519 | 0.82657 | -0.00062 | 0.725 | 14.0241
IAR | OS265386T | IAR OS2T #1 | 41.0917 | 1803.0313 | 89.8445 | 25.2658 | 40.8486 | 186.3216 | 43.1099 | 90.7515 | 95.4994 | 95.3455 | 98.9063 | 108.327 | 62.2287 | 124.0871 | 568.2005 | 379.6518 | 102.5134 | 5.2569 | 4.118 | 0.72435 | 89.2417 | 84.1484 | 1.5002 | 0.72387 | 0.00081 | 15.6287 | 87.4948 | 7.6512 | 0.82657 | -0.00062 | 0.72387 | 14.2024
IAR | OS265386T | IAR OS2T #1 | 41.1 | 1804.6383 | 89.8354 | 25.2673 | 40.8289 | 186.3349 | 43.1582 | 90.7929 | 95.5177 | 95.1994 | 98.9081 | 89.859 | 62.1673 | 122.5276 | 566.1106 | 379.8296 | 102.6167 | 5.2957 | 3.6978 | 0.72412 | 89.2852 | 83.5673 | 1.4994 | 0.72367 | 0.0008 | 15.661 | 87.5313 | 7.3835 | 0.82657 | -0.00062 | 0.72367 | 14.2344
IAR | OS265386T | IAR OS2T #1 | 41.1083 | 1803.0028 | 89.8427 | 25.2016 | 40.8248 | 186.4056 | 43.1569 | 90.8957 | 95.4465 | 95.3845 | 98.9056 | 116.8356 | 62.1895 | 121.8203 | 567.4587 | 377.8192 | 102.7025 | 5.2999 | 4.0005 | 0.72348 | 89.2257 | 83.532 | 1.5004 | 0.72299 | 0.0008 | 15.7694 | 87.1217 | 7.1865 | 0.82657 | -0.00062 | 0.72299 | 14.3414
IAR | OS265386T | IAR OS2T #1 | 41.1167 | 1804.5766 | 89.8532 | 25.3834 | 40.8028 | 186.325 | 43.1669 | 90.7997 | 95.4566 | 95.5089 | 98.91 | 100.1694 | 62.1839 | 121.9842 | 565.4282 | 379.2676 | 102.7403 | 5.2825 | 4.0728 | 0.72324 | 89.2635 | 83.7618 | 1.4949 | 0.72278 | 0.00081 | 15.8043 | 87.5318 | 7.7392 | 0.82657 | -0.00062 | 0.72278 | 14.3759
IAR | OS265386T | IAR OS2T #1 | 41.125 | 1802.9979 | 89.6853 | 25.3108 | 40.8152 | 186.337 | 43.1843 | 90.8175 | 95.4695 | 95.5805 | 98.901 | 78.7854 | 61.6949 | 122.5207 | 562.3689 | 376.7692 | 102.8806 | 5.2823 | 3.7484 | 0.7243 | 89.1962 | 83.5826 | 1.4991 | 0.7238 | 0.0008 | 15.6405 | 87.6612 | 7.2762 | 0.82657 | -0.00062 | 0.7238 | 14.2141
IAR | OS265386T | IAR OS2T #1 | 41.1333 | 1804.554 | 89.6157 | 25.1389 | 40.8088 | 186.1971 | 43.2144 | 90.6758 | 95.5036 | 95.4074 | 98.9075 | 150.2292 | 63.1033 | 123.1633 | 567.0685 | 381.4745 | 102.756 | 5.2794 | 4.2169 | 0.72485 | 89.2447 | 84.49 | 1.4993 | 0.72438 | 0.00081 | 15.5482 | 88.1091 | 7.9485 | 0.82657 | -0.00062 | 0.72438 | 14.1229
IAR | OS265386T | IAR OS2T #1 | 41.1417 | 1801.3689 | 89.6005 | 25.1256 | 40.8029 | 186.1575 | 43.1645 | 90.7663 | 95.4767 | 95.7561 | 98.912 | 113.5992 | 63.1583 | 120.0324 | 567.2314 | 377.9029 | 102.755 | 5.2745 | 4.2812 | 0.72472 | 89.3535 | 84.1003 | 1.501 | 0.72432 | 0.00081 | 15.5581 | 88.0688 | 7.2275 | 0.82657 | -0.00062 | 0.72432 | 14.1327
IAR | OS265386T | IAR OS2T #1 | 41.15 | 1803.0171 | 89.859 | 25.3042 | 40.7923 | 186.2984 | 43.1715 | 90.9572 | 95.4862 | 95.4697 | 98.9012 | 85.638 | 63.5923 | 121.8609 | 571.1485 | 378.3579 | 102.6428 | 5.2742 | 3.9954 | 0.72529 | 89.2494 | 84.6237 | 1.501 | 0.72482 | 0.00081 | 15.4774 | 87.9589 | 7.1996 | 0.82657 | -0.00062 | 0.72482 | 14.0529
IAR | OS265386T | IAR OS2T #1 | 41.1583 | 1802.9998 | 89.8243 | 25.3416 | 40.7937 | 186.3602 | 43.1808 | 90.7916 | 95.5016 | 95.8448 | 98.9056 | 119.3172 | 63.132 | 117.85 | 570.4463 | 378.7853 | 102.6787 | 5.2881 | 4.3182 | 0.72518 | 89.2007 | 84.2527 | 1.5015 | 0.72468 | 0.00081 | 15.4999 | 88.0114 | 7.274 | 0.82657 | -0.00062 | 0.72468 | 14.0752
IAR | OS265386T | IAR OS2T #1 | 41.1667 | 1803.0113 | 89.8883 | 25.3016 | 40.7816 | 186.4011 | 43.1709 | 90.748 | 95.4691 | 95.3631 | 98.911 | 109.4928 | 62.674 | 122.3276 | 569.4093 | 376.6468 | 102.5273 | 5.2427 | 4.1677 | 0.7248 | 89.2067 | 84.4782 | 1.496 | 0.7243 | 0.00081 | 15.5603 | 88.2111 | 7.7922 | 0.82657 | -0.00062 | 0.7243 | 14.1349
IAR | OS265386T | IAR OS2T #1 | 41.175 | 1804.5488 | 89.6405 | 25.2851 | 40.7909 | 186.2714 | 43.1726 | 90.5903 | 95.4844 | 95.6479 | 98.9067 | 96.6384 | 61.7199 | 122.9234 | 568.2748 | 377.5064 | 102.5861 | 5.2845 | 3.7775 | 0.72481 | 89.1893 | 83.6888 | 1.5018 | 0.7243 | 0.0008 | 15.5605 | 87.7482 | 7.1286 | 0.82657 | -0.00062 | 0.7243 | 14.1351
IAR | OS265386T | IAR OS2T #1 | 41.1833 | 1804.588 | 89.8576 | 25.3551 | 40.8005 | 186.1644 | 43.168 | 90.9746 | 95.3965 | 95.5445 | 98.9142 | 164.8122 | 62.1126 | 127.0115 | 564.4739 | 381.3927 | 102.5111 | 5.2969 | 4.1358 | 0.72433 | 89.1893 | 84.0959 | 1.5021 | 0.72383 | 0.00081 | 15.6361 | 87.7498 | 7.6576 | 0.82657 | -0.00062 | 0.72383 | 14.2097
IAR | OS265386T | IAR OS2T #1 | 41.1917 | 1804.3511 | 89.9446 | 25.2985 | 40.7799 | 186.1911 | 43.118 | 90.8143 | 95.4079 | 95.9298 | 98.9175 | 117.801 | 61.2531 | 118.9693 | 566.5147 | 377.6768 | 102.4477 | 5.2645 | 3.9823 | 0.72466 | 89.2129 | 84.1368 | 1.5008 | 0.72417 | 0.00081 | 15.5811 | 87.8129 | 7.1159 | 0.82657 | -0.00062 | 0.72417 | 14.1554
IAR | OS265386T | IAR OS2T #1 | 41.2 | 1801.3637 | 89.9573 | 25.3822 | 40.7985 | 186.2106 | 43.1236 | 90.7893 | 95.4631 | 95.6659 | 98.9115 | 92.8668 | 62.1446 | 122.2101 | 565.7562 | 378.0613 | 102.4606 | 5.2835 | 3.9451 | 0.72384 | 89.1898 | 83.978 | 1.4711 | 0.72334 | 0.00081 | 15.715 | 87.922 | 7.4463 | 0.82657 | -0.00062 | 0.72334 | 14.2876
IAR | OS265386T | IAR OS2T #1 | 41.2083 | 1803.0075 | 89.7506 | 25.3669 | 40.793 | 186.2503 | 43.1752 | 90.4725 | 95.4999 | 95.503 | 98.9198 | 139.7688 | 61.7329 | 121.805 | 568.9713 | 378.2031 | 102.4004 | 5.2993 | 4.127 | 0.72412 | 89.203 | 83.9498 | 1.4999 | 0.72362 | 0.00081 | 15.6695 | 87.4334 | 7.6943 | 0.82657 | -0.00062 | 0.72362 | 14.2427
IAR | OS265386T | IAR OS2T #1 | 41.2167 | 1803.1452 | 89.578 | 25.2929 | 40.7878 | 186.2245 | 43.1562 | 90.8169 | 95.4357 | 95.6533 | 98.9155 | 112.3554 | 62.1736 | 123.0712 | 570.6328 | 378.4311 | 102.5356 | 5.2819 | 3.903 | 0.72421 | 89.1877 | 83.6838 | 1.505 | 0.72371 | 0.0008 | 15.6555 | 87.6251 | 7.4171 | 0.82657 | -0.00062 | 0.72371 | 14.2288
IAR | OS265386T | IAR OS2T #1 | 41.225 | 1802.9434 | 89.6975 | 25.3544 | 40.7907 | 186.2841 | 43.1283 | 90.8359 | 95.4334 | 95.5687 | 98.9113 | 106.2156 | 61.7045 | 123.3373 | 568.7996 | 380.0925 | 102.3537 | 5.2533 | 3.924 | 0.72422 | 89.1957 | 83.9427 | 1.5036 | 0.72372 | 0.00081 | 15.6541 | 87.5782 | 7.6191 | 0.82657 | -0.00062 | 0.72372 | 14.2275
IAR | OS265386T | IAR OS2T #1 | 41.2333 | 1804.5463 | 89.6787 | 25.3119 | 40.7762 | 186.3274 | 43.1527 | 90.7506 | 95.4328 | 95.7048 | 98.9112 | 93.9492 | 62.6892 | 121.1179 | 570.668 | 379.299 | 102.5158 | 5.2615 | 4.2633 | 0.72482 | 89.2447 | 83.9536 | 1.5039 | 0.72435 | 0.00081 | 15.5525 | 87.8687 | 7.1573 | 0.82657 | -0.00062 | 0.72435 | 14.1272
IAR | OS265386T | IAR OS2T #1 | 41.2417 | 1803.034 | 89.6273 | 25.3398 | 40.7561 | 186.2815 | 43.1361 | 90.8638 | 95.3152 | 95.5833 | 98.9035 | 128.217 | 63.1196 | 123.1038 | 568.5369 | 377.7286 | 102.6999 | 5.2518 | 4.0741 | 0.72481 | 89.2556 | 83.9269 | 1.5021 | 0.72435 | 0.00081 | 15.5531 | 87.4838 | 7.1961 | 0.82657 | -0.00062 | 0.72435 | 14.1277
IAR | OS265386T | IAR OS2T #1 | 41.25 | 1804.5831 | 89.6325 | 25.365 | 40.7517 | 186.3015 | 43.0951 | 90.8347 | 95.4868 | 95.6051 | 98.9153 | 103.65 | 63.6256 | 123.2047 | 567.0491 | 378.6968 | 102.657 | 5.2866 | 4.1906 | 0.72469 | 89.2224 | 84.0248 | 1.5059 | 0.72421 | 0.00081 | 15.575 | 88.0463 | 7.2505 | 0.82657 | -0.00062 | 0.72421 | 14.1494
IAR | OS265386T | IAR OS2T #1 | 41.2583 | 1802.9588 | 89.8256 | 25.2526 | 40.7387 | 186.2777 | 43.1283 | 90.7018 | 95.4784 | 95.5373 | 98.9181 | 127.4892 | 63.1252 | 121.8796 | 567.7725 | 379.3925 | 102.9039 | 5.2908 | 4.1094 | 0.72509 | 89.1934 | 84.0855 | 1.5027 | 0.72459 | 0.00081 | 15.5146 | 87.6357 | 7.2333 | 0.82657 | -0.00062 | 0.72459 | 14.0897
IAR | OS265386T | IAR OS2T #1 | 41.2667 | 1804.5515 | 89.7005 | 25.1735 | 40.7574 | 186.2159 | 43.134 | 90.6547 | 95.4197 | 95.6141 | 98.9129 | 114.7392 | 62.1028 | 121.289 | 563.7527 | 378.0646 | 102.7603 | 5.2616 | 3.931 | 0.72405 | 89.1945 | 83.9572 | 1.5 | 0.72355 | 0.00081 | 15.6803 | 87.7067 | 7.6904 | 0.82657 | -0.00062 | 0.72355 | 14.2534
IAR | OS265386T | IAR OS2T #1 | 41.275 | 1803.0082 | 89.8591 | 25.2444 | 40.742 | 186.2097 | 43.0976 | 90.6234 | 95.4789 | 95.5743 | 98.918 | 106.6404 | 61.7328 | 124.5598 | 567.358 | 376.5705 | 102.8798 | 5.292 | 4.0564 | 0.7247 | 89.2925 | 83.7658 | 1.5017 | 0.72425 | 0.00081 | 15.5678 | 87.3809 | 6.9901 | 0.82657 | -0.00062 | 0.72425 | 14.1423
IAR | OS265386T | IAR OS2T #1 | 41.2833 | 1804.559 | 89.643 | 25.3044 | 40.7541 | 186.2793 | 43.139 | 90.8703 | 95.4204 | 95.5767 | 98.9225 | 74.763 | 61.7461 | 119.8526 | 566.3494 | 378.4826 | 102.6981 | 5.2789 | 3.9738 | 0.7242 | 89.2848 | 83.756 | 1.499 | 0.72376 | 0.00081 | 15.6471 | 87.4996 | 7.5349 | 0.82657 | -0.00062 | 0.72376 | 14.2206
IAR | OS265386T | IAR OS2T #1 | 41.2917 | 1803.0082 | 89.6773 | 25.2278 | 40.7443 | 186.2317 | 43.1505 | 90.7174 | 95.4048 | 95.4104 | 98.9242 | 149.0658 | 62.2163 | 121.7498 | 568.0507 | 380.0196 | 102.6805 | 5.2649 | 3.8833 | 0.72397 | 89.2291 | 83.8599 | 1.5007 | 0.72349 | 0.00081 | 15.6899 | 87.5244 | 6.915 | 0.82657 | -0.00062 | 0.72349 | 14.2629
IAR | OS265386T | IAR OS2T #1 | 41.3 | 1804.552 | 89.8204 | 25.2207 | 40.7264 | 186.2287 | 43.0632 | 90.7038 | 95.3696 | 95.3357 | 98.9134 | 110.5986 | 62.1853 | 123.1291 | 570.7404 | 378.0071 | 102.6496 | 5.2828 | 4.0949 | 0.72418 | 89.2059 | 84.4946 | 1.5019 | 0.72368 | 0.00081 | 15.6597 | 87.7022 | 7.3796 | 0.82657 | -0.00062 | 0.72368 | 14.233
IAR | OS265386T | IAR OS2T #1 | 41.3083 | 1804.5841 | 89.8449 | 25.2097 | 40.7165 | 186.1577 | 43.0994 | 90.7542 | 95.4766 | 95.3743 | 98.9199 | 93.5724 | 62.1647 | 122.5568 | 570.6609 | 380.4857 | 102.7929 | 5.2928 | 3.8515 | 0.72515 | 89.1839 | 83.5773 | 1.5037 | 0.72464 | 0.0008 | 15.5065 | 87.5789 | 7.2731 | 0.82657 | -0.00062 | 0.72464 | 14.0817
IAR | OS265386T | IAR OS2T #1 | 41.3167 | 1803.0069 | 89.6263 | 25.234 | 40.73 | 186.234 | 43.1183 | 90.8882 | 95.5134 | 95.3262 | 98.9277 | 121.9758 | 63.1288 | 119.2753 | 570.9572 | 379.0417 | 102.6313 | 5.2443 | 4.0606 | 0.72419 | 89.1883 | 84.2999 | 1.4998 | 0.72369 | 0.00081 | 15.6583 | 87.8451 | 7.3732 | 0.82657 | -0.00062 | 0.72369 | 14.2317
IAR | OS265386T | IAR OS2T #1 | 41.325 | 1802.9637 | 89.7642 | 25.2121 | 40.7187 | 186.3022 | 43.1127 | 90.6709 | 95.4663 | 95.5136 | 98.9221 | 103.5738 | 63.1294 | 125.1579 | 569.5012 | 378.7827 | 102.6857 | 5.2678 | 4.2313 | 0.72492 | 89.1726 | 84.063 | 1.5023 | 0.72441 | 0.00081 | 15.5434 | 87.6962 | 6.8056 | 0.82657 | -0.00062 | 0.72441 | 14.1182
IAR | OS265386T | IAR OS2T #1 | 41.3333 | 1802.9348 | 89.7855 | 25.255 | 40.6985 | 186.2032 | 43.1175 | 90.6664 | 95.3535 | 95.2886 | 98.9209 | 78.4182 | 62.1688 | 120.956 | 567.0151 | 378.0902 | 102.5122 | 5.2581 | 3.8279 | 0.72664 | 89.1888 | 84.1098 | 1.5068 | 0.72614 | 0.00081 | 15.2676 | 87.622 | 7.4272 | 0.82657 | -0.00062 | 0.72614 | 13.8458
IAR | OS265386T | IAR OS2T #1 | 41.3417 | 1802.9573 | 89.83 | 25.2196 | 40.6877 | 186.2387 | 43.1235 | 90.6915 | 95.4219 | 95.4408 | 98.9264 | 150.225 | 62.1921 | 121.7895 | 567.4109 | 377.8036 | 102.489 | 5.2631 | 3.8748 | 0.72464 | 89.2563 | 83.9833 | 1.5088 | 0.72418 | 0.00081 | 15.5799 | 87.6289 | 6.9048 | 0.82657 | -0.00062 | 0.72418 | 14.1542
IAR | OS265386T | IAR OS2T #1 | 41.35 | 1804.265 | 89.7689 | 25.0991 | 40.6862 | 186.2013 | 43.0533 | 90.8208 | 95.3436 | 95.3708 | 98.9159 | 113.7552 | 62.1944 | 124.5028 | 562.889 | 377.3123 | 102.5794 | 5.2573 | 4.0948 | 0.72488 | 89.224 | 84.1574 | 1.5001 | 0.7244 | 0.00081 | 15.5451 | 87.6625 | 7.4797 | 0.82657 | -0.00062 | 0.7244 | 14.1198
IAR | OS265386T | IAR OS2T #1 | 41.3583 | 1804.6469 | 89.9162 | 25.1492 | 40.6902 | 186.0618 | 43.0384 | 90.6479 | 95.4188 | 95.2239 | 98.9263 | 93.9678 | 62.6828 | 122.8628 | 568.4336 | 378.4166 | 102.3951 | 5.2633 | 3.7501 | 0.72511 | 89.2742 | 84.1135 | 1.5006 | 0.72466 | 0.00081 | 15.5038 | 88.0229 | 7.5242 | 0.82657 | -0.00062 | 0.72466 | 14.079
IAR | OS265386T | IAR OS2T #1 | 41.3667 | 1802.922 | 89.568 | 25.0643 | 40.6733 | 186.1895 | 43.0706 | 90.7991 | 95.4367 | 95.3932 | 98.9294 | 118.3518 | 62.1956 | 119.5868 | 568.1227 | 379.6726 | 102.4015 | 5.2568 | 3.9665 | 0.72401 | 89.3247 | 83.9113 | 1.5017 | 0.72359 | 0.00081 | 15.6734 | 87.5517 | 7.2799 | 0.82657 | -0.00062 | 0.72359 | 14.2466
IAR | OS265386T | IAR OS2T #1 | 41.375 | 1802.9181 | 89.7673 | 24.9819 | 40.6753 | 186.1934 | 43.0179 | 90.8351 | 95.4879 | 95.4663 | 98.9369 | 107.5848 | 62.673 | 122.5376 | 567.1028 | 380.9652 | 102.4828 | 5.319 | 4.1577 | 0.7248 | 89.2021 | 84.0647 | 1.5072 | 0.7243 | 0.00081 | 15.5603 | 87.9474 | 7.9365 | 0.82657 | -0.00062 | 0.7243 | 14.1348
IAR | OS265386T | IAR OS2T #1 | 41.3833 | 1804.5783 | 89.7197 | 24.8687 | 40.649 | 186.1322 | 43.055 | 90.9131 | 95.4032 | 95.2913 | 98.9249 | 87.4962 | 62.2053 | 121.1452 | 570.8255 | 379.6409 | 102.6962 | 5.2939 | 3.7577 | 0.72391 | 89.1727 | 83.7464 | 1.4995 | 0.72339 | 0.00081 | 15.7054 | 87.4902 | 7.4989 | 0.82657 | -0.00062 | 0.72339 | 14.2782
IAR | OS265386T | IAR OS2T #1 | 41.3917 | 1802.9785 | 89.6393 | 24.8655 | 40.662 | 186.1121 | 43.0777 | 90.9465 | 95.4444 | 95.5835 | 98.9137 | 161.3136 | 62.1907 | 122.1344 | 567.1011 | 378.3205 | 102.6328 | 5.2725 | 4.02 | 0.72402 | 89.1908 | 83.8799 | 1.5006 | 0.72351 | 0.00081 | 15.6864 | 87.7953 | 7.3966 | 0.82657 | -0.00062 | 0.72351 | 14.2594
IAR | OS265386T | IAR OS2T #1 | 41.4 | 1802.9626 | 89.8373 | 24.9072 | 40.6501 | 186.216 | 43.0116 | 90.5729 | 95.4411 | 95.2987 | 98.9323 | 116.277 | 62.2094 | 122.8419 | 570.7116 | 380.1833 | 102.8828 | 5.2917 | 4.1473 | 0.72479 | 89.1951 | 84.0331 | 1.4954 | 0.72429 | 0.00081 | 15.5626 | 87.3849 | 7.6842 | 0.82657 | -0.00062 | 0.72429 | 14.1371
IAR | OS265386T | IAR OS2T #1 | 41.4083 | 1804.5452 | 89.7617 | 24.8639 | 40.6575 | 186.1355 | 43.0072 | 90.7741 | 95.4424 | 95.4376 | 98.9285 | 94.7082 | 62.2261 | 122.7732 | 569.4203 | 380.0603 | 102.7619 | 5.3131 | 3.8433 | 0.72483 | 89.1759 | 83.725 | 1.503 | 0.72431 | 0.00081 | 15.5586 | 87.4848 | 7.1544 | 0.82657 | -0.00062 | 0.72431 | 14.1332
IAR | OS265386T | IAR OS2T #1 | 41.4167 | 1804.7168 | 89.8043 | 24.8755 | 40.6312 | 186.1947 | 43.0673 | 90.6743 | 95.4526 | 95.4053 | 98.9283 | 133.9854 | 62.6721 | 119.8724 | 567.1466 | 380.3587 | 102.6838 | 5.2893 | 4.0149 | 0.72411 | 89.1708 | 84.1292 | 1.5008 | 0.72359 | 0.00081 | 15.6742 | 87.5326 | 7.1794 | 0.82657 | -0.00062 | 0.72359 | 14.2474
IAR | OS265386T | IAR OS2T #1 | 41.425 | 1806.0209 | 89.665 | 24.8098 | 40.6424 | 186.1258 | 43.0315 | 90.5946 | 95.4636 | 95.4444 | 98.9271 | 110.4894 | 62.1678 | 122.8668 | 566.2011 | 378.9999 | 102.5786 | 5.3168 | 4.1099 | 0.72398 | 89.158 | 84.0619 | 1.5005 | 0.72346 | 0.00081 | 15.6952 | 87.6812 | 7.8441 | 0.82657 | -0.00062 | 0.72346 | 14.2681
IAR | OS265386T | IAR OS2T #1 | 41.4333 | 1806.1687 | 89.6502 | 24.7804 | 40.6158 | 186.0378 | 43.0404 | 90.6032 | 95.4216 | 95.3537 | 98.9259 | 103.4082 | 62.6251 | 121.5551 | 562.7006 | 378.4751 | 102.7205 | 5.2859 | 3.7587 | 0.72406 | 89.1346 | 83.7145 | 1.5008 | 0.72352 | 0.00081 | 15.6851 | 87.5249 | 7.264 | 0.82657 | -0.00062 | 0.72352 | 14.2581
IAR | OS265386T | IAR OS2T #1 | 41.4417 | 1803.0048 | 89.9976 | 24.9112 | 40.6021 | 185.9927 | 43.0188 | 90.7656 | 95.4175 | 95.4761 | 98.9322 | 92.5572 | 62.1775 | 122.5732 | 568.9928 | 377.426 | 102.5276 | 5.317 | 4.0805 | 0.72466 | 89.1578 | 84.3204 | 1.4998 | 0.72413 | 0.00081 | 15.5872 | 88.0523 | 7.6947 | 0.82657 | -0.00062 | 0.72413 | 14.1614
IAR | OS265386T | IAR OS2T #1 | 41.45 | 1804.569 | 89.597 | 24.9661 | 40.6 | 185.9285 | 42.9783 | 90.8384 | 95.3336 | 95.5177 | 98.9301 | 130.623 | 62.6722 | 120.573 | 568.769 | 380.6287 | 102.6806 | 5.2923 | 4.1691 | 0.72536 | 89.1179 | 83.8924 | 1.4989 | 0.72481 | 0.00081 | 15.4797 | 87.8669 | 7.3571 | 0.82657 | -0.00062 | 0.72481 | 14.0552
IAR | OS265386T | IAR OS2T #1 | 41.4583 | 1804.4157 | 89.6739 | 24.9399 | 40.5676 | 185.996 | 42.9762 | 90.7499 | 95.4275 | 95.5055 | 98.9232 | 105.4464 | 62.219 | 127.7348 | 570.8698 | 379.6789 | 102.5311 | 5.3188 | 3.8388 | 0.72471 | 89.0934 | 84.3617 | 1.5069 | 0.72414 | 0.00081 | 15.5856 | 87.6123 | 7.3515 | 0.82657 | -0.00062 | 0.72414 | 14.1599
IAR | OS265386T | IAR OS2T #1 | 41.4667 | 1804.5696 | 89.6447 | 24.9439 | 40.5644 | 186.0105 | 43.0193 | 90.7834 | 95.4297 | 95.6634 | 98.9293 | 154.101 | 62.2093 | 118.4612 | 570.9876 | 379.8229 | 102.5887 | 5.2943 | 4.2839 | 0.72486 | 89.1182 | 83.9239 | 1.5021 | 0.72432 | 0.00081 | 15.5581 | 87.9476 | 7.3889 | 0.82657 | -0.00062 | 0.72432 | 14.1327
IAR | OS265386T | IAR OS2T #1 | 41.475 | 1804.5788 | 89.7503 | 24.9909 | 40.5444 | 186.0025 | 43.0141 | 91.0035 | 95.3836 | 95.6611 | 98.9316 | 116.9244 | 62.663 | 126.3602 | 566.6852 | 379.0927 | 102.5759 | 5.3144 | 4.14 | 0.72466 | 89.0735 | 83.916 | 1.4987 | 0.72408 | 0.00081 | 15.5956 | 87.4523 | 7.4835 | 0.82657 | -0.00062 | 0.72408 | 14.1697
IAR | OS265386T | IAR OS2T #1 | 41.4833 | 1803.0011 | 89.8126 | 25.0111 | 40.5181 | 185.9919 | 43.0006 | 90.8757 | 95.3975 | 95.7273 | 98.9305 | 103.6914 | 62.6348 | 122.8064 | 567.6994 | 377.8471 | 102.2961 | 5.3264 | 3.775 | 0.72397 | 89.1196 | 84.1199 | 1.4997 | 0.72342 | 0.00081 | 15.7008 | 87.9895 | 7.3201 | 0.82657 | -0.00062 | 0.72342 | 14.2736
IAR | OS265386T | IAR OS2T #1 | 41.4917 | 1801.3986 | 89.6348 | 25.0384 | 40.5441 | 186.0759 | 43.0109 | 90.5417 | 95.3813 | 95.5731 | 98.9408 | 75.0678 | 62.205 | 127.1085 | 567.9498 | 379.2326 | 102.4468 | 5.3199 | 4.0853 | 0.72402 | 89.1481 | 84.174 | 1.5006 | 0.72349 | 0.00081 | 15.6902 | 87.8152 | 7.6061 | 0.82657 | -0.00062 | 0.72349 | 14.2632
IAR | OS265386T | IAR OS2T #1 | 41.5 | 1802.9309 | 89.8963 | 25.0785 | 40.5405 | 185.995 | 43.0201 | 90.585 | 95.3592 | 95.7595 | 98.9317 | 140.037 | 61.2426 | 119.9561 | 564.5493 | 378.7224 | 102.4123 | 5.2936 | 4.0184 | 0.72419 | 89.2527 | 83.8169 | 1.5032 | 0.72373 | 0.00081 | 15.6519 | 87.6955 | 7.2805 | 0.82657 | -0.00062 | 0.72373 | 14.2253
IAR | OS265386T | IAR OS2T #1 | 41.5083 | 1806.1928 | 89.8189 | 25.1924 | 40.5425 | 186.0708 | 42.9759 | 90.6758 | 95.3941 | 95.525 | 98.9318 | 111.5496 | 61.7088 | 127.4377 | 565.951 | 377.7117 | 102.5484 | 5.3436 | 3.8038 | 0.72489 | 89.1394 | 84.324 | 1.5012 | 0.72435 | 0.00081 | 15.5524 | 87.4757 | 7.2146 | 0.82657 | -0.00062 | 0.72435 | 14.127
IAR | OS265386T | IAR OS2T #1 | 41.5167 | 1803.0216 | 89.8816 | 25.1556 | 40.5306 | 185.9751 | 42.9692 | 90.9867 | 95.394 | 95.8315 | 98.9467 | 81.8838 | 61.7133 | 118.5299 | 568.0824 | 379.382 | 102.5416 | 5.3028 | 4.1565 | 0.72397 | 89.1189 | 83.8504 | 1.4986 | 0.72342 | 0.00081 | 15.7014 | 87.7767 | 7.4684 | 0.82657 | -0.00062 | 0.72342 | 14.2742
IAR | OS265386T | IAR OS2T #1 | 41.525 | 1802.973 | 89.9025 | 25.1492 | 40.5347 | 185.9984 | 43.0378 | 90.7034 | 95.3779 | 95.5932 | 98.9333 | 126.7554 | 62.6827 | 126.7255 | 569.6026 | 380.0358 | 102.6357 | 5.3005 | 4.1528 | 0.72525 | 89.1685 | 83.9394 | 1.5057 | 0.72473 | 0.00081 | 15.4923 | 87.3767 | 7.3871 | 0.82657 | -0.00062 | 0.72473 | 14.0677
IAR | OS265386T | IAR OS2T #1 | 41.5333 | 1802.9643 | 89.849 | 25.1436 | 40.5173 | 186.1018 | 42.9809 | 90.8186 | 95.3883 | 95.6938 | 98.9352 | 108.321 | 63.1276 | 122.666 | 568.8268 | 380.2617 | 102.7303 | 5.2651 | 3.9783 | 0.72439 | 89.2309 | 83.9441 | 1.494 | 0.72391 | 0.00081 | 15.6229 | 87.8519 | 7.4378 | 0.82657 | -0.00062 | 0.72391 | 14.1967
IAR | OS265386T | IAR OS2T #1 | 41.5417 | 1804.5583 | 89.6327 | 24.9421 | 40.5266 | 185.93 | 43.0033 | 90.6937 | 95.321 | 95.4864 | 98.9363 | 101.286 | 63.6278 | 123.8638 | 571.3393 | 379.1884 | 102.6538 | 5.3022 | 4.2787 | 0.72499 | 89.1218 | 84.1947 | 1.5015 | 0.72444 | 0.00081 | 15.5378 | 87.8654 | 7.9659 | 0.82657 | -0.00062 | 0.72444 | 14.1126
IAR | OS265386T | IAR OS2T #1 | 41.55 | 1802.9642 | 89.8404 | 24.9463 | 40.5132 | 185.899 | 43.0305 | 90.7451 | 95.3491 | 95.5392 | 98.9319 | 175.0554 | 63.1557 | 120.6347 | 568.6888 | 382.4897 | 102.8112 | 5.2776 | 4.242 | 0.72491 | 89.129 | 83.9311 | 1.5002 | 0.72437 | 0.00081 | 15.5502 | 87.9194 | 7.3123 | 0.82657 | -0.00062 | 0.72437 | 14.1249
IAR | OS265386T | IAR OS2T #1 | 41.5583 | 1802.9404 | 89.6639 | 24.9002 | 40.505 | 185.888 | 42.9575 | 90.6933 | 95.3388 | 95.5123 | 98.9323 | 111.498 | 62.193 | 127.4316 | 566.8701 | 380.318 | 102.6377 | 5.2915 | 3.8262 | 0.72159 | 89.2329 | 84.4329 | 1.4628 | 0.72112 | 0.00081 | 16.0715 | 87.8928 | 7.5583 | 0.82657 | -0.00062 | 0.72112 | 14.6398
IAR | OS265386T | IAR OS2T #1 | 41.5667 | 1804.7545 | 89.7965 | 24.8765 | 40.5035 | 185.7473 | 42.9587 | 90.8675 | 95.3589 | 95.4692 | 98.9404 | 88.2402 | 62.2004 | 122.4108 | 567.5865 | 379.1796 | 102.682 | 5.2718 | 4.0088 | 0.7246 | 89.1073 | 83.8194 | 1.5016 | 0.72405 | 0.00081 | 15.6013 | 87.6866 | 7.2075 | 0.82657 | -0.00062 | 0.72405 | 14.1753
IAR | OS265386T | IAR OS2T #1 | 41.575 | 1804.6208 | 89.7835 | 24.9888 | 40.4889 | 185.9098 | 42.9855 | 90.6501 | 95.3321 | 95.4607 | 98.9398 | 126.0474 | 61.6955 | 123.6052 | 564.8404 | 377.201 | 102.5618 | 5.2777 | 4.0612 | 0.72483 | 89.0962 | 84.1556 | 1.5002 | 0.72427 | 0.00081 | 15.5657 | 87.7323 | 7.8585 | 0.82657 | -0.00062 | 0.72427 | 14.1402
IAR | OS265386T | IAR OS2T #1 | 41.5833 | 1804.5318 | 89.8061 | 24.8227 | 40.5048 | 185.9682 | 42.963 | 90.74 | 95.367 | 95.3426 | 98.9428 | 109.3614 | 61.7321 | 122.567 | 566.8718 | 378.5808 | 102.5957 | 5.2754 | 3.6829 | 0.72536 | 89.0954 | 83.3932 | 1.5019 | 0.7248 | 0.0008 | 15.481 | 87.4587 | 7.4248 | 0.82657 | -0.00062 | 0.7248 | 14.0565
IAR | OS265386T | IAR OS2T #1 | 41.5917 | 1803.0122 | 89.5092 | 24.8354 | 40.4814 | 185.8513 | 42.9644 | 90.6438 | 95.4137 | 95.5342 | 98.9386 | 106.6002 | 62.1647 | 122.9176 | 565.5724 | 379.0934 | 102.4502 | 5.3027 | 4.044 | 0.72452 | 89.0838 | 83.8235 | 1.4995 | 0.72395 | 0.00081 | 15.6165 | 87.6724 | 7.4168 | 0.82657 | -0.00062 | 0.72395 | 14.1904
IAR | OS265386T | IAR OS2T #1 | 41.6 | 1802.9746 | 89.6397 | 24.8393 | 40.4636 | 185.8612 | 43.0351 | 90.4795 | 95.4382 | 95.72 | 98.9374 | 192.0762 | 62.6574 | 120.8441 | 568.8695 | 381.0558 | 102.5605 | 5.2963 | 4.2339 | 0.72542 | 89.1792 | 83.9326 | 1.5031 | 0.72491 | 0.00081 | 15.4633 | 88.0023 | 7.2959 | 0.82657 | -0.00062 | 0.72491 | 14.0391
IAR | OS265386T | IAR OS2T #1 | 41.6083 | 1803.0196 | 89.649 | 24.9247 | 40.4799 | 185.9247 | 42.929 | 90.8222 | 95.3886 | 95.2302 | 98.9429 | 124.7712 | 63.6266 | 122.4746 | 570.6225 | 381.8926 | 102.4651 | 5.2874 | 3.9808 | 0.72504 | 89.1167 | 84.5614 | 1.5026 | 0.72449 | 0.00081 | 15.5301 | 88.507 | 7.3032 | 0.82657 | -0.00062 | 0.72449 | 14.105
IAR | OS265386T | IAR OS2T #1 | 41.6167 | 1804.5691 | 89.8508 | 24.9318 | 40.4418 | 185.9002 | 42.9507 | 90.7887 | 95.3443 | 95.7011 | 98.9465 | 106.4976 | 62.6643 | 118.4457 | 567.211 | 377.5717 | 102.4757 | 5.2753 | 4.2285 | 0.72507 | 89.0696 | 84.2848 | 1.4992 | 0.72449 | 0.00081 | 15.53 | 88.143 | 7.1339 | 0.82657 | -0.00062 | 0.72449 | 14.105
IAR | OS265386T | IAR OS2T #1 | 41.625 | 1804.6034 | 89.7975 | 24.9257 | 40.4385 | 185.963 | 43.0001 | 90.8299 | 95.3871 | 95.5772 | 98.936 | 142.7262 | 62.6603 | 124.7239 | 570.9719 | 379.0531 | 102.4203 | 5.2982 | 4.1477 | 0.72552 | 89.1537 | 84.3031 | 1.5085 | 0.72499 | 0.00081 | 15.4503 | 87.6339 | 7.6879 | 0.82657 | -0.00062 | 0.72499 | 14.0262
IAR | OS265386T | IAR OS2T #1 | 41.6333 | 1802.9592 | 89.6864 | 24.9637 | 40.4498 | 186.0037 | 42.9258 | 90.8572 | 95.4086 | 95.6929 | 98.9403 | 113.3466 | 62.6488 | 121.901 | 567.5583 | 379.2729 | 102.4334 | 5.3147 | 3.8838 | 0.72411 | 89.1833 | 83.8988 | 1.4937 | 0.7236 | 0.00081 | 15.6726 | 87.7158 | 7.4102 | 0.82657 | -0.00062 | 0.7236 | 14.2458
IAR | OS265386T | IAR OS2T #1 | 41.6417 | 1804.6447 | 89.6075 | 24.9375 | 40.434 | 185.8674 | 42.9502 | 90.4723 | 95.2884 | 95.6249 | 98.9278 | 106.194 | 62.2073 | 128.2143 | 568.4095 | 381.3273 | 102.4247 | 5.2901 | 4.2347 | 0.7234 | 89.1002 | 83.5506 | 1.5016 | 0.72284 | 0.0008 | 15.7937 | 87.4854 | 7.572 | 0.82657 | -0.00062 | 0.72284 | 14.3654
IAR | OS265386T | IAR OS2T #1 | 41.65 | 1802.9366 | 89.8341 | 24.9177 | 40.43 | 185.8738 | 42.9904 | 90.825 | 95.3813 | 95.7814 | 98.934 | 91.8174 | 63.1629 | 118.9593 | 567.1086 | 380.3468 | 102.4365 | 5.2849 | 4.0922 | 0.72306 | 89.1345 | 83.9461 | 1.5091 | 0.72252 | 0.00081 | 15.8462 | 87.5622 | 7.2941 | 0.82657 | -0.00062 | 0.72252 | 14.4172
IAR | OS265386T | IAR OS2T #1 | 41.6583 | 1803.0076 | 89.6362 | 24.9199 | 40.4353 | 185.8604 | 42.9628 | 90.6041 | 95.4047 | 95.7032 | 98.9375 | 129.4938 | 63.1296 | 127.3093 | 562.7115 | 378.6587 | 102.8085 | 5.2872 | 3.984 | 0.72363 | 89.0838 | 83.9343 | 1.5 | 0.72306 | 0.00081 | 15.7596 | 87.1442 | 7.7162 | 0.82657 | -0.00062 | 0.72306 | 14.3317
IAR | OS265386T | IAR OS2T #1 | 41.6667 | 1802.9913 | 89.7679 | 24.9149 | 40.4356 | 185.9455 | 42.9452 | 90.529 | 95.4053 | 95.6795 | 98.9342 | 108.6486 | 61.7666 | 123.0614 | 567.9015 | 382.1934 | 102.6431 | 5.2739 | 4.1778 | 0.72465 | 89.1084 | 83.8853 | 1.5007 | 0.72409 | 0.00081 | 15.5934 | 87.6721 | 7.7389 | 0.82657 | -0.00062 | 0.72409 | 14.1676
IAR | OS265386T | IAR OS2T #1 | 41.675 | 1804.594 | 89.6703 | 24.8885 | 40.4274 | 185.9084 | 42.9504 | 90.6876 | 95.3682 | 95.7515 | 98.9281 | 94.7394 | 61.7087 | 123.2309 | 566.6572 | 378.1042 | 102.7624 | 5.3296 | 3.8802 | 0.72439 | 89.0518 | 83.7583 | 1.5021 | 0.7238 | 0.00081 | 15.6408 | 87.4993 | 7.1644 | 0.82657 | -0.00062 | 0.7238 | 14.2143
IAR | OS265386T | IAR OS2T #1 | 41.6833 | 1804.5603 | 89.6432 | 24.9786 | 40.4247 | 185.9148 | 42.9591 | 90.7709 | 95.4341 | 95.6785 | 98.9419 | 122.2026 | 62.1775 | 124.6777 | 568.1194 | 379.9516 | 102.7209 | 5.3038 | 3.9067 | 0.72462 | 89.0808 | 84.0376 | 1.5021 | 0.72404 | 0.00081 | 15.6017 | 87.6093 | 7.7588 | 0.82657 | -0.00062 | 0.72404 | 14.1758
IAR | OS265386T | IAR OS2T #1 | 41.6917 | 1804.5159 | 89.8037 | 24.9525 | 40.4208 | 185.7869 | 42.9583 | 90.841 | 95.3841 | 95.5766 | 98.9459 | 105.2484 | 62.6678 | 127.9012 | 570.7496 | 380.4555 | 102.7288 | 5.2949 | 4.1414 | 0.72525 | 89.0854 | 83.7843 | 1.5006 | 0.72468 | 0.00081 | 15.5 | 87.7034 | 7.5414 | 0.82657 | -0.00062 | 0.72468 | 14.0753
IAR | OS265386T | IAR OS2T #1 | 41.7 | 1802.9898 | 89.764 | 24.8694 | 40.421 | 185.8276 | 42.9685 | 90.8157 | 95.3922 | 95.5936 | 98.937 | 84.627 | 62.2269 | 124.6882 | 568.8091 | 379.9602 | 102.6763 | 5.3152 | 3.9256 | 0.72505 | 89.0421 | 84.2425 | 1.5004 | 0.72446 | 0.00081 | 15.5357 | 88.0198 | 7.7946 | 0.82657 | -0.00062 | 0.72446 | 14.1105
IAR | OS265386T | IAR OS2T #1 | 41.7083 | 1804.5675 | 89.7667 | 24.8459 | 40.4064 | 185.791 | 43.0144 | 90.737 | 95.3875 | 95.7889 | 98.9416 | 154.6146 | 62.2392 | 123.8269 | 571.1398 | 381.3658 | 102.6424 | 5.2961 | 3.9933 | 0.72431 | 89.1024 | 83.8502 | 1.4984 | 0.72375 | 0.00081 | 15.6478 | 87.8426 | 7.648 | 0.82657 | -0.00062 | 0.72375 | 14.2213
IAR | OS265386T | IAR OS2T #1 | 41.7167 | 1804.6022 | 89.5959 | 24.959 | 40.4263 | 185.7058 | 42.908 | 90.5212 | 95.3491 | 95.4861 | 98.9379 | 114.7758 | 63.568 | 121.4532 | 567.4019 | 379.7035 | 102.577 | 5.2547 | 4.3251 | 0.72594 | 89.0747 | 84.4146 | 1.503 | 0.72536 | 0.00081 | 15.3909 | 88.0466 | 7.6459 | 0.82657 | -0.00062 | 0.72536 | 13.9675
IAR | OS265386T | IAR OS2T #1 | 41.725 | 1802.9991 | 89.5758 | 24.9138 | 40.3938 | 185.7934 | 42.9426 | 90.6299 | 95.3514 | 95.668 | 98.9333 | 92.0472 | 63.5777 | 123.0468 | 566.9135 | 378.272 | 102.5248 | 5.3416 | 4.0495 | 0.72503 | 89.0546 | 84.2322 | 1.5006 | 0.72444 | 0.00081 | 15.5375 | 88.1584 | 7.4821 | 0.82657 | -0.00062 | 0.72444 | 14.1124
IAR | OS265386T | IAR OS2T #1 | 41.7333 | 1804.5419 | 89.8974 | 24.8884 | 40.4029 | 185.7925 | 42.9546 | 90.8766 | 95.4062 | 95.5187 | 98.9362 | 124.686 | 62.6696 | 123.2981 | 566.1878 | 378.9742 | 102.5572 | 5.2768 | 4.122 | 0.72491 | 89.0686 | 84.2087 | 1.5013 | 0.72433 | 0.00081 | 15.5563 | 87.6975 | 7.2439 | 0.82657 | -0.00062 | 0.72433 | 14.1309
IAR | OS265386T | IAR OS2T #1 | 41.7417 | 1802.9989 | 89.5819 | 24.8015 | 40.4118 | 185.8974 | 42.9465 | 90.5956 | 95.3764 | 95.4704 | 98.9331 | 105.867 | 62.7144 | 120.035 | 562.8974 | 377.7678 | 102.5203 | 5.308 | 4.0189 | 0.72498 | 89.0476 | 84.3405 | 1.5014 | 0.72439 | 0.00081 | 15.5465 | 87.9081 | 7.4165 | 0.82657 | -0.00062 | 0.72439 | 14.1212
IAR | OS265386T | IAR OS2T #1 | 41.75 | 1802.9619 | 89.5818 | 24.7885 | 40.412 | 185.8987 | 42.9741 | 90.9121 | 95.4139 | 95.6412 | 98.9394 | 81.8934 | 61.7546 | 123.7846 | 568.4684 | 377.8941 | 102.4736 | 5.2732 | 3.863 | 0.72293 | 89.2297 | 83.9561 | 1.4923 | 0.72245 | 0.00081 | 15.8568 | 87.5009 | 7.2561 | 0.82657 | -0.00062 | 0.72245 | 14.4277
IAR | OS265386T | IAR OS2T #1 | 41.7583 | 1804.5577 | 89.839 | 24.8565 | 40.3817 | 185.8262 | 42.9954 | 90.8577 | 95.401 | 95.4046 | 98.9452 | 148.3878 | 62.1992 | 121.9501 | 569.1393 | 379.3276 | 102.4611 | 5.2794 | 4.0792 | 0.72385 | 89.1273 | 84.141 | 1.5024 | 0.72331 | 0.00081 | 15.7195 | 87.5727 | 7.3438 | 0.82657 | -0.00062 | 0.72331 | 14.2921
IAR | OS265386T | IAR OS2T #1 | 41.7667 | 1803.1363 | 89.878 | 24.8131 | 40.36 | 185.8317 | 42.9261 | 90.8693 | 95.3333 | 95.4697 | 98.941 | 109.8648 | 62.1935 | 122.3162 | 567.8794 | 379.1977 | 102.329 | 5.3165 | 4.0246 | 0.72449 | 89.1145 | 83.7487 | 1.5005 | 0.72394 | 0.00081 | 15.6183 | 87.4811 | 7.6217 | 0.82657 | -0.00062 | 0.72394 | 14.1922
IAR | OS265386T | IAR OS2T #1 | 41.775 | 1804.61 | 89.6693 | 24.6931 | 40.3911 | 185.8881 | 42.958 | 90.609 | 95.4031 | 95.7117 | 98.9409 | 85.1406 | 62.176 | 121.4777 | 570.4441 | 379.408 | 102.2649 | 5.3363 | 3.8736 | 0.72424 | 89.0541 | 83.9217 | 1.5001 | 0.72365 | 0.00081 | 15.6639 | 87.5566 | 7.7192 | 0.82657 | -0.00062 | 0.72365 | 14.2371
IAR | OS265386T | IAR OS2T #1 | 41.7833 | 1806.1366 | 89.7015 | 24.7165 | 40.394 | 185.7598 | 42.9745 | 90.9861 | 95.3979 | 95.6141 | 98.9404 | 124.113 | 63.1435 | 124.788 | 566.5527 | 378.0174 | 102.5468 | 5.3348 | 4.0831 | 0.72492 | 89.0605 | 83.7315 | 1.502 | 0.72433 | 0.00081 | 15.5553 | 87.3609 | 6.9169 | 0.82657 | -0.00062 | 0.72433 | 14.1299
IAR | OS265386T | IAR OS2T #1 | 41.7917 | 1802.9977 | 89.7833 | 24.7711 | 40.3882 | 185.9459 | 42.973 | 90.8835 | 95.4544 | 95.7518 | 98.9378 | 105.4872 | 63.6285 | 121.6817 | 567.6256 | 379.7088 | 102.5594 | 5.3221 | 4.2383 | 0.72328 | 89.0846 | 84.2935 | 1.5004 | 0.72271 | 0.00081 | 15.8154 | 87.8864 | 7.3139 | 0.82657 | -0.00062 | 0.72271 | 14.3868
IAR | OS265386T | IAR OS2T #1 | 41.8 | 1802.9723 | 89.7463 | 24.8064 | 40.4023 | 185.9755 | 43.011 | 90.3805 | 95.3927 | 95.5814 | 98.9379 | 99.3348 | 63.6568 | 123.9347 | 567.7631 | 380.1327 | 102.6831 | 5.2715 | 4.0269 | 0.72469 | 89.056 | 83.9478 | 1.5009 | 0.7241 | 0.00081 | 15.5922 | 87.7977 | 7.0132 | 0.82657 | -0.00062 | 0.7241 | 14.1664
IAR | OS265386T | IAR OS2T #1 | 41.8083 | 1804.5442 | 89.648 | 24.7782 | 40.382 | 185.8226 | 43.0451 | 90.9034 | 95.405 | 95.4352 | 98.934 | 173.679 | 63.6129 | 123.1699 | 564.1892 | 382.1982 | 102.894 | 5.3249 | 4.198 | 0.72415 | 89.1258 | 84.2025 | 1.5016 | 0.72361 | 0.00081 | 15.6712 | 87.3367 | 7.7157 | 0.82657 | -0.00062 | 0.72361 | 14.2444
IAR | OS265386T | IAR OS2T #1 | 41.8167 | 1802.9258 | 89.8963 | 24.7923 | 40.3793 | 185.8881 | 42.9467 | 90.5805 | 95.4461 | 95.3517 | 98.9386 | 117.8556 | 63.6123 | 122.7361 | 565.6748 | 381.4346 | 102.7361 | 5.2954 | 3.9549 | 0.72397 | 89.0858 | 83.6141 | 1.5087 | 0.7234 | 0.0008 | 15.7049 | 87.5537 | 7.2284 | 0.82657 | -0.00062 | 0.7234 | 14.2777
IAR | OS265386T | IAR OS2T #1 | 41.825 | 1802.9538 | 89.7547 | 24.7597 | 40.3956 | 185.8817 | 42.9691 | 90.6758 | 95.3928 | 95.5857 | 98.9392 | 82.7388 | 62.1895 | 121.4114 | 568.3552 | 376.9407 | 102.6153 | 5.2722 | 3.8324 | 0.72333 | 89.1423 | 84.1841 | 1.4963 | 0.7228 | 0.00081 | 15.8008 | 87.7335 | 7.5009 | 0.82657 | -0.00062 | 0.7228 | 14.3724
IAR | OS265386T | IAR OS2T #1 | 41.8333 | 1802.997 | 89.9972 | 24.6385 | 40.3758 | 185.8647 | 43.0122 | 90.7142 | 95.3802 | 95.4449 | 98.9454 | 127.5654 | 61.7123 | 123.8174 | 570.2773 | 378.8288 | 102.6319 | 5.3202 | 4.062 | 0.72591 | 89.1101 | 83.8329 | 1.5051 | 0.72536 | 0.00081 | 15.3922 | 87.6485 | 7.1849 | 0.82657 | -0.00062 | 0.72536 | 13.9689
IAR | OS265386T | IAR OS2T #1 | 41.8417 | 1802.9582 | 89.8485 | 24.6986 | 40.3845 | 185.9167 | 42.9791 | 90.8315 | 95.4249 | 95.3081 | 98.9418 | 107.1756 | 62.1885 | 122.1597 | 569.77 | 379.0757 | 102.6395 | 5.2921 | 3.7648 | 0.72514 | 89.2239 | 84.5486 | 1.4987 | 0.72466 | 0.00081 | 15.5037 | 87.7868 | 7.3893 | 0.82657 | -0.00062 | 0.72466 | 14.0789
IAR | OS265386T | IAR OS2T #1 | 41.85 | 1804.5423 | 89.8961 | 24.7309 | 40.3721 | 185.7527 | 42.9866 | 90.4733 | 95.4378 | 95.3674 | 98.9414 | 101.4384 | 62.1891 | 120.0917 | 570.64 | 379.8134 | 102.4653 | 5.2999 | 3.9053 | 0.72566 | 89.1306 | 84.0245 | 1.5028 | 0.72512 | 0.00081 | 15.4297 | 87.8071 | 6.9451 | 0.82657 | -0.00062 | 0.72512 | 14.0058
IAR | OS265386T | IAR OS2T #1 | 41.8583 | 1801.5576 | 89.7639 | 24.722 | 40.3876 | 185.6363 | 43.0162 | 90.871 | 95.4251 | 95.5068 | 98.9366 | 179.4642 | 62.1832 | 120.6151 | 569.3247 | 378.1946 | 102.5104 | 5.3051 | 4.1027 | 0.72479 | 89.0998 | 83.8651 | 1.5023 | 0.72423 | 0.00081 | 15.5724 | 87.8253 | 7.4974 | 0.82657 | -0.00062 | 0.72423 | 14.1468
IAR | OS265386T | IAR OS2T #1 | 41.8667 | 1803.1251 | 89.6819 | 24.6608 | 40.3862 | 185.7371 | 42.9692 | 90.8641 | 95.3991 | 95.5778 | 98.9416 | 124.077 | 63.1454 | 127.3865 | 566.9161 | 380.0254 | 102.533 | 5.3389 | 3.9413 | 0.72543 | 89.0568 | 84.2492 | 1.5014 | 0.72485 | 0.00081 | 15.4735 | 87.8241 | 7.4685 | 0.82657 | -0.00062 | 0.72485 | 14.0491
IAR | OS265386T | IAR OS2T #1 | 41.875 | 1806.1895 | 89.7439 | 24.5875 | 40.3826 | 185.7707 | 42.9838 | 90.5205 | 95.3707 | 95.6745 | 98.9474 | 91.7832 | 63.6094 | 118.5468 | 567.6508 | 380.394 | 102.6341 | 5.3264 | 4.323 | 0.72515 | 89.0872 | 84.305 | 1.5017 | 0.72458 | 0.00081 | 15.5164 | 88.2304 | 7.1044 | 0.82657 | -0.00062 | 0.72458 | 14.0915
IAR | OS265386T | IAR OS2T #1 | 41.8833 | 1804.4464 | 89.8426 | 24.5163 | 40.3865 | 185.7622 | 43.0033 | 90.7656 | 95.4494 | 95.5426 | 98.9423 | 133.8168 | 61.7207 | 122.9837 | 563.3527 | 377.8265 | 102.3713 | 5.3436 | 4.1219 | 0.72477 | 89.0681 | 83.8931 | 1.5018 | 0.72418 | 0.00081 | 15.579 | 87.601 | 7.6934 | 0.82657 | -0.00062 | 0.72418 | 14.1533
IAR | OS265386T | IAR OS2T #1 | 41.8917 | 1804.6169 | 89.772 | 24.4643 | 40.3843 | 185.7619 | 42.9918 | 90.6686 | 95.4658 | 95.4622 | 98.9398 | 106.4664 | 62.6518 | 122.1641 | 563.0904 | 381.0467 | 102.4995 | 5.3173 | 3.8337 | 0.72337 | 89.0647 | 83.8694 | 1.4995 | 0.72279 | 0.00081 | 15.8026 | 87.7057 | 7.3213 | 0.82657 | -0.00062 | 0.72279 | 14.3742
IAR | OS265386T | IAR OS2T #1 | 41.9 | 1804.5956 | 89.8661 | 24.5051 | 40.3735 | 185.7106 | 42.9962 | 90.566 | 95.3509 | 95.4883 | 98.9348 | 103.77 | 62.1908 | 122.6214 | 566.5758 | 381.7884 | 102.3355 | 5.2919 | 4.0455 | 0.72297 | 89.1291 | 83.9335 | 1.4976 | 0.72243 | 0.00081 | 15.8606 | 87.5297 | 7.6138 | 0.82657 | -0.00062 | 0.72243 | 14.4314
IAR | OS265386T | IAR OS2T #1 | 41.9083 | 1802.9643 | 89.7483 | 24.4981 | 40.3918 | 185.7489 | 43.0288 | 90.7854 | 95.3546 | 95.8302 | 98.9445 | 111.213 | 63.6146 | 118.6695 | 567.2581 | 381.6586 | 102.3274 | 5.2823 | 4.2118 | 0.72231 | 89.1606 | 83.7742 | 1.4712 | 0.72179 | 0.00081 | 15.9626 | 88.0577 | 7.3842 | 0.82657 | -0.00062 | 0.72179 | 14.5322
IAR | OS265386T | IAR OS2T #1 | 41.9167 | 1804.5658 | 89.6694 | 24.4315 | 40.3992 | 185.7155 | 42.9833 | 90.9293 | 95.3828 | 95.6348 | 98.944 | 127.5618 | 63.616 | 126.9908 | 570.7846 | 379.1238 | 102.3317 | 5.2948 | 3.9838 | 0.7254 | 89.0802 | 84.2554 | 1.5013 | 0.72483 | 0.00081 | 15.4759 | 87.5934 | 7.5041 | 0.82657 | -0.00062 | 0.72483 | 14.0515
IAR | OS265386T | IAR OS2T #1 | 41.925 | 1804.6375 | 89.5959 | 24.4933 | 40.386 | 185.6586 | 42.9672 | 90.6789 | 95.2884 | 95.7899 | 98.94 | 104.8674 | 63.1346 | 120.242 | 571.1418 | 377.5679 | 102.4522 | 5.2968 | 4.2959 | 0.72456 | 89.1275 | 83.9738 | 1.5017 | 0.72402 | 0.00081 | 15.6052 | 87.8923 | 7.3764 | 0.82657 | -0.00062 | 0.72402 | 14.1792
IAR | OS265386T | IAR OS2T #1 | 41.9333 | 1802.9685 | 89.8415 | 24.5507 | 40.4049 | 185.8237 | 43.024 | 90.5432 | 95.4029 | 95.4779 | 98.9395 | 152.2068 | 62.6565 | 125.9557 | 568.8075 | 379.7894 | 102.493 | 5.2741 | 4.0625 | 0.72474 | 89.0884 | 83.7839 | 1.508 | 0.72418 | 0.00081 | 15.5804 | 87.5006 | 7.5157 | 0.82657 | -0.00062 | 0.72418 | 14.1547
IAR | OS265386T | IAR OS2T #1 | 41.9417 | 1804.5575 | 89.6264 | 24.5656 | 40.4133 | 185.8258 | 43.0346 | 90.7736 | 95.3684 | 95.607 | 98.9462 | 111.858 | 62.6565 | 124.1916 | 567.5316 | 377.9717 | 102.7043 | 5.3093 | 3.9063 | 0.72352 | 89.0717 | 83.807 | 1.4986 | 0.72294 | 0.00081 | 15.7783 | 87.3954 | 7.7477 | 0.82657 | -0.00062 | 0.72294 | 14.3502
IAR | OS265386T | IAR OS2T #1 | 41.95 | 1802.9906 | 89.7926 | 24.6268 | 40.4178 | 185.7361 | 43.0239 | 90.6708 | 95.3897 | 95.7395 | 98.9443 | 100.5072 | 62.1824 | 123.6304 | 564.6975 | 378.395 | 102.7947 | 5.3015 | 4.0762 | 0.72407 | 89.0879 | 83.6579 | 1.5018 | 0.7235 | 0.0008 | 15.6878 | 87.3975 | 7.1462 | 0.82657 | -0.00062 | 0.7235 | 14.2607
IAR | OS265386T | IAR OS2T #1 | 41.9583 | 1801.3807 | 89.6771 | 24.7809 | 40.4149 | 185.8123 | 43.0607 | 90.8685 | 95.3691 | 95.5755 | 98.9386 | 76.1928 | 62.194 | 124.8389 | 566.8916 | 378.9697 | 102.7319 | 5.3121 | 3.9511 | 0.72432 | 89.0263 | 84.014 | 1.5012 | 0.72372 | 0.00081 | 15.6536 | 87.5902 | 7.7747 | 0.82657 | -0.00062 | 0.72372 | 14.227
IAR | OS265386T | IAR OS2T #1 | 41.9667 | 1804.5623 | 89.6999 | 24.855 | 40.4264 | 185.8683 | 43.0742 | 90.4616 | 95.3868 | 95.7688 | 98.9392 | 143.685 | 62.1859 | 122.2817 | 565.9169 | 382.206 | 102.5915 | 5.3474 | 3.9716 | 0.72516 | 89.0796 | 83.7038 | 1.5008 | 0.72459 | 0.00081 | 15.5141 | 87.9942 | 7.4343 | 0.82657 | -0.00062 | 0.72459 | 14.0892
IAR | OS265386T | IAR OS2T #1 | 41.975 | 1804.4114 | 89.6217 | 24.8704 | 40.4129 | 185.895 | 43.0097 | 90.8441 | 95.4218 | 95.5302 | 98.9331 | 113.7444 | 63.139 | 122.4705 | 569.3765 | 379.1766 | 102.6221 | 5.3114 | 4.1195 | 0.72486 | 89.2117 | 84.0084 | 1.5062 | 0.72437 | 0.00081 | 15.5496 | 87.4775 | 7.5524 | 0.82657 | -0.00062 | 0.72437 | 14.1243
IAR | OS265386T | IAR OS2T #1 | 41.9833 | 1801.3471 | 89.7731 | 24.9133 | 40.419 | 185.9996 | 43.0582 | 90.5474 | 95.4197 | 95.6059 | 98.9415 | 93.4632 | 64.0863 | 120.9406 | 569.5926 | 380.1591 | 102.6574 | 5.3057 | 4.125 | 0.72526 | 89.1406 | 84.4556 | 1.502 | 0.72473 | 0.00081 | 15.4923 | 88.0518 | 7.7386 | 0.82657 | -0.00062 | 0.72473 | 14.0677
IAR | OS265386T | IAR OS2T #1 | 41.9917 | 1806.2059 | 89.8269 | 24.8356 | 40.4151 | 186.0085 | 43.0562 | 90.5015 | 95.4107 | 95.326 | 98.9401 | 119.6046 | 64.0984 | 123.4153 | 567.4208 | 379.8582 | 102.5285 | 5.3323 | 4.1998 | 0.7247 | 89.1137 | 84.3033 | 1.502 | 0.72415 | 0.00081 | 15.5844 | 87.9487 | 7.2821 | 0.82657 | -0.00062 | 0.72415 | 14.1586
IAR | OS265386T | IAR OS2T #1 | 42 | 1804.6129 | 89.7935 | 24.9013 | 40.4145 | 185.9113 | 43.0757 | 90.7548 | 95.3235 | 95.4972 | 98.938 | 106.7796 | 63.6136 | 120.529 | 570.8562 | 380.2589 | 102.4779 | 5.3211 | 4.1163 | 0.72476 | 89.0746 | 84.4446 | 1.5041 | 0.72418 | 0.00081 | 15.5794 | 88.1616 | 7.4293 | 0.82657 | -0.00062 | 0.72418 | 14.1537
IAR | OS265386T | IAR OS2T #1 | 42.0083 | 1804.5919 | 89.7214 | 24.9729 | 40.4007 | 185.9995 | 43.0826 | 90.6144 | 95.387 | 95.5724 | 98.9351 | 75.6648 | 63.1549 | 123.4261 | 568.253 | 377.6784 | 102.5405 | 5.2823 | 4.0683 | 0.724 | 89.1048 | 83.9514 | 1.5006 | 0.72344 | 0.00081 | 15.6974 | 87.7726 | 7.2049 | 0.82657 | -0.00062 | 0.72344 | 14.2703
IAR | OS265386T | IAR OS2T #1 | 42.0167 | 1803.0103 | 89.7628 | 24.9781 | 40.4156 | 185.9985 | 43.1018 | 90.9574 | 95.433 | 95.2352 | 98.9342 | 142.7214 | 62.6646 | 123.3946 | 566.8981 | 380.0313 | 102.5383 | 5.2886 | 4.077 | 0.72457 | 89.0921 | 84.1814 | 1.4998 | 0.72401 | 0.00081 | 15.6073 | 87.5623 | 7.5301 | 0.82657 | -0.00062 | 0.72401 | 14.1813
IAR | OS265386T | IAR OS2T #1 | 42.025 | 1802.9985 | 89.8093 | 25.0322 | 40.4194 | 185.9755 | 43.0829 | 90.9809 | 95.459 | 95.4694 | 98.9345 | 111.4068 | 61.7341 | 123.0101 | 567.2605 | 380.79 | 102.6348 | 5.3221 | 3.9577 | 0.72473 | 89.1153 | 83.6416 | 1.5 | 0.72418 | 0.0008 | 15.5802 | 87.4266 | 7.2329 | 0.82657 | -0.00062 | 0.72418 | 14.1545
IAR | OS265386T | IAR OS2T #1 | 42.0333 | 1806.1499 | 89.734 | 25.092 | 40.4438 | 186.0325 | 43.1011 | 90.6522 | 95.39 | 95.653 | 98.9374 | 80.9244 | 62.6491 | 120.9295 | 563.2496 | 379.5316 | 102.3206 | 5.2769 | 3.9337 | 0.72325 | 89.1613 | 84.0676 | 1.5001 | 0.72273 | 0.00081 | 15.8124 | 87.7194 | 7.6509 | 0.82657 | -0.00062 | 0.72273 | 14.3839
IAR | OS265386T | IAR OS2T #1 | 42.0417 | 1802.9845 | 89.7946 | 25.2459 | 40.437 | 186.0985 | 43.1297 | 90.7243 | 95.4417 | 95.3358 | 98.9348 | 130.9266 | 61.7293 | 124.6849 | 567.6048 | 378.2513 | 102.4005 | 5.3448 | 4.0584 | 0.72456 | 89.2404 | 83.7543 | 1.5067 | 0.72409 | 0.00081 | 15.5939 | 87.5131 | 7.4901 | 0.82657 | -0.00062 | 0.72409 | 14.1681
IAR | OS265386T | IAR OS2T #1 | 42.05 | 1803.0028 | 89.6386 | 25.4779 | 40.4551 | 186.0354 | 43.1164 | 90.6523 | 95.4027 | 95.2815 | 98.9469 | 107.3976 | 62.1856 | 121.4316 | 566.5618 | 379.8244 | 102.4395 | 5.2899 | 3.7451 | 0.7245 | 89.139 | 83.6694 | 1.5008 | 0.72397 | 0.0008 | 15.6136 | 87.5183 | 7.4601 | 0.82657 | -0.00062 | 0.72397 | 14.1875
IAR | OS265386T | IAR OS2T #1 | 42.0583 | 1802.9175 | 89.6761 | 25.5974 | 40.4455 | 186.1042 | 43.1534 | 90.5797 | 95.3709 | 95.3437 | 98.9415 | 104.34 | 62.1849 | 119.7078 | 567.0636 | 378.8436 | 102.2928 | 5.3378 | 3.9372 | 0.72492 | 89.1539 | 84.0025 | 1.4939 | 0.72439 | 0.00081 | 15.5463 | 87.6793 | 6.8021 | 0.82657 | -0.00062 | 0.72439 | 14.1211
IAR | OS265386T | IAR OS2T #1 | 42.0667 | 1802.8186 | 89.7424 | 25.7725 | 40.4477 | 186.054 | 43.1778 | 90.5621 | 95.3607 | 95.6119 | 98.943 | 176.8902 | 63.1299 | 119.6569 | 571.1163 | 379.481 | 102.5834 | 5.3449 | 4.2429 | 0.72524 | 89.1167 | 83.8724 | 1.5017 | 0.72469 | 0.00081 | 15.4986 | 87.7297 | 7.3534 | 0.82657 | -0.00062 | 0.72469 | 14.074
IAR | OS265386T | IAR OS2T #1 | 42.075 | 1806.1854 | 89.7477 | 25.9255 | 40.4377 | 186.2019 | 43.1474 | 90.5593 | 95.2941 | 95.3515 | 98.932 | 115.5432 | 63.1227 | 126.4329 | 571.0314 | 380.0889 | 102.7373 | 5.3006 | 3.9076 | 0.72516 | 89.2035 | 84.2079 | 1.5027 | 0.72467 | 0.00081 | 15.5021 | 87.849 | 7.2611 | 0.82657 | -0.00062 | 0.72467 | 14.0774
IAR | OS265386T | IAR OS2T #1 | 42.0833 | 1803.0211 | 89.7568 | 26.0813 | 40.4709 | 186.3115 | 43.1415 | 90.6832 | 95.3667 | 95.7378 | 98.9486 | 93.5124 | 62.1607 | 117.8591 | 568.7969 | 381.6451 | 102.6604 | 5.2949 | 4.1858 | 0.72427 | 89.0932 | 83.5229 | 1.501 | 0.72371 | 0.0008 | 15.6556 | 87.7312 | 7.0827 | 0.82657 | -0.00062 | 0.72371 | 14.229
IAR | OS265386T | IAR OS2T #1 | 42.0917 | 1802.9092 | 89.8029 | 26.1054 | 40.4402 | 186.3149 | 43.1773 | 90.7673 | 95.3383 | 95.5759 | 98.9382 | 132.6888 | 62.1733 | 126.4482 | 568.3572 | 378.7175 | 102.6821 | 5.2867 | 4.0536 | 0.72394 | 89.138 | 83.9112 | 1.4995 | 0.7234 | 0.00081 | 15.7038 | 87.3873 | 7.378 | 0.82657 | -0.00062 | 0.7234 | 14.2765
IAR | OS265386T | IAR OS2T #1 | 42.1 | 1804.5708 | 89.6498 | 26.2548 | 40.435 | 186.3768 | 43.1556 | 90.5154 | 95.3905 | 95.6455 | 98.9306 | 111.201 | 62.2039 | 121.0538 | 564.2545 | 379.8801 | 102.5656 | 5.3323 | 3.8937 | 0.72486 | 89.103 | 83.7714 | 1.5041 | 0.7243 | 0.00081 | 15.5601 | 87.5346 | 7.5979 | 0.82657 | -0.00062 | 0.7243 | 14.1347
IAR | OS265386T | IAR OS2T #1 | 42.1083 | 1802.9983 | 89.656 | 26.3987 | 40.4552 | 186.3674 | 43.1517 | 90.5046 | 95.3698 | 95.6891 | 98.939 | 103.9578 | 62.1692 | 125.1202 | 566.8959 | 380.1518 | 102.5752 | 5.3329 | 4.1337 | 0.72428 | 89.0632 | 83.6189 | 1.5011 | 0.72369 | 0.0008 | 15.6573 | 87.4383 | 7.2657 | 0.82657 | -0.00062 | 0.72369 | 14.2307
IAR | OS265386T | IAR OS2T #1 | 42.1167 | 1804.5956 | 89.7558 | 26.5074 | 40.4599 | 186.2951 | 43.1582 | 90.7172 | 95.2401 | 95.5846 | 98.9418 | 142.6008 | 62.6349 | 123.2124 | 565.739 | 381.0105 | 102.5112 | 5.3097 | 4.002 | 0.72484 | 89.1271 | 83.8896 | 1.5029 | 0.72429 | 0.00081 | 15.5616 | 87.408 | 7.6692 | 0.82657 | -0.00062 | 0.72429 | 14.1362
IAR | OS265386T | IAR OS2T #1 | 42.125 | 1802.9574 | 89.7922 | 26.5223 | 40.4537 | 186.3784 | 43.1298 | 90.6092 | 95.3027 | 95.7468 | 98.9408 | 125.5344 | 62.1914 | 123.0147 | 568.3906 | 380.5326 | 102.4666 | 5.3247 | 3.9792 | 0.7239 | 89.0753 | 83.7548 | 1.5034 | 0.72332 | 0.00081 | 15.717 | 87.9417 | 7.6161 | 0.82657 | -0.00062 | 0.72332 | 14.2896
IAR | OS265386T | IAR OS2T #1 | 42.1333 | 1802.9679 | 89.6769 | 26.5536 | 40.4757 | 186.5231 | 43.125 | 90.5787 | 95.3382 | 95.4976 | 98.9376 | 97.9902 | 62.6959 | 121.4237 | 570.451 | 382.2225 | 102.5568 | 5.2934 | 4.1381 | 0.72453 | 89.0876 | 84.4738 | 1.5018 | 0.72396 | 0.00081 | 15.6147 | 87.9446 | 7.6662 | 0.82657 | -0.00062 | 0.72396 | 14.1885
IAR | OS265386T | IAR OS2T #1 | 42.1417 | 1802.9727 | 89.7099 | 26.6248 | 40.473 | 186.353 | 43.1409 | 90.4398 | 95.2757 | 95.6705 | 98.9415 | 134.6244 | 62.6307 | 122.2381 | 569.2042 | 380.5578 | 102.4616 | 5.3177 | 3.8582 | 0.72574 | 89.124 | 84.2567 | 1.5025 | 0.7252 | 0.00081 | 15.4178 | 88.1363 | 7.5433 | 0.82657 | -0.00062 | 0.7252 | 13.9941
IAR | OS265386T | IAR OS2T #1 | 42.15 | 1802.951 | 89.6349 | 26.6601 | 40.4574 | 186.4528 | 43.1223 | 90.4958 | 95.2315 | 95.3816 | 98.9375 | 107.181 | 62.664 | 122.5784 | 570.6199 | 380.2786 | 102.4624 | 5.2605 | 4.0141 | 0.72598 | 89.0822 | 84.0584 | 1.5043 | 0.72541 | 0.00081 | 15.3835 | 87.6202 | 7.1423 | 0.82657 | -0.00062 | 0.72541 | 13.9603
IAR | OS265386T | IAR OS2T #1 | 42.1583 | 1804.4758 | 89.5118 | 26.69 | 40.4676 | 186.6113 | 43.1296 | 90.5584 | 95.2985 | 95.4955 | 98.9332 | 102.3 | 62.1703 | 119.4981 | 568.5237 | 380.0152 | 102.3459 | 5.2785 | 3.9414 | 0.7249 | 89.0859 | 84.29 | 1.5012 | 0.72433 | 0.00081 | 15.5565 | 88.0926 | 7.4381 | 0.82657 | -0.00062 | 0.72433 | 14.1311
IAR | OS265386T | IAR OS2T #1 | 42.1667 | 1804.4507 | 89.5121 | 26.8551 | 40.4728 | 186.6677 | 43.1427 | 90.3975 | 95.2903 | 95.4355 | 98.9319 | 102.9168 | 62.2143 | 123.3946 | 566.5528 | 379.6836 | 102.3887 | 5.2669 | 3.9238 | 0.72451 | 89.0372 | 84.4325 | 1.5044 | 0.72391 | 0.00081 | 15.6237 | 87.9366 | 7.9151 | 0.82657 | -0.00062 | 0.72391 | 14.1975
IAR | OS265386T | IAR OS2T #1 | 42.175 | 1801.3715 | 89.5172 | 26.9549 | 40.4482 | 186.7869 | 43.0946 | 90.4169 | 95.2966 | 95.1908 | 98.9346 | 128.5866 | 62.219 | 122.1138 | 567.3935 | 379.6136 | 102.3462 | 5.2326 | 4.0387 | 0.72512 | 89.2018 | 84.3496 | 1.5032 | 0.72462 | 0.00081 | 15.509 | 87.5781 | 7.3696 | 0.82657 | -0.00062 | 0.72462 | 14.0841
IAR | OS265386T | IAR OS2T #1 | 42.1833 | 1803.1416 | 89.5707 | 27.1012 | 40.4289 | 186.7858 | 43.0374 | 90.7003 | 95.2261 | 95.4976 | 98.9421 | 104.5572 | 62.1979 | 122.0194 | 564.5207 | 383.1158 | 102.3923 | 5.2521 | 3.8936 | 0.72523 | 89.0952 | 83.3977 | 1.5018 | 0.72467 | 0.0008 | 15.5015 | 87.4017 | 7.1104 | 0.82657 | -0.00062 | 0.72467 | 14.0768
IAR | OS265386T | IAR OS2T #1 | 42.1917 | 1803.0385 | 89.5907 | 27.1245 | 40.4383 | 186.7046 | 43.0466 | 90.6471 | 95.2307 | 95.3696 | 98.9421 | 158.6646 | 62.1785 | 119.495 | 569.3232 | 377.0558 | 102.3369 | 5.2303 | 3.9703 | 0.7247 | 89.0914 | 83.988 | 1.5007 | 0.72413 | 0.00081 | 15.5876 | 87.5611 | 7.3189 | 0.82657 | -0.00062 | 0.72413 | 14.1618
IAR | OS265386T | IAR OS2T #1 | 42.2 | 1805.988 | 89.3557 | 27.1167 | 40.4329 | 186.7659 | 42.9999 | 90.3014 | 95.1565 | 95.5694 | 98.943 | 107.5218 | 62.6279 | 124.1224 | 567.0695 | 379.76 | 102.4783 | 5.2206 | 4.1107 | 0.7228 | 89.0201 | 83.7936 | 1.4861 | 0.72219 | 0.00081 | 15.8993 | 87.5328 | 6.9876 | 0.82657 | -0.00062 | 0.72219 | 14.4697
IAR | OS265386T | IAR OS2T #1 | 42.2083 | 1804.6448 | 89.4083 | 27.1334 | 40.4259 | 186.7962 | 43.001 | 90.6265 | 95.2485 | 95.3168 | 98.9356 | 104.295 | 61.7369 | 120.1059 | 567.7926 | 380.706 | 102.5487 | 5.2374 | 3.6925 | 0.72431 | 89.0358 | 83.7757 | 1.4971 | 0.72371 | 0.00081 | 15.6544 | 87.4093 | 7.6435 | 0.82657 | -0.00062 | 0.72371 | 14.2278
IAR | OS265386T | IAR OS2T #1 | 42.2167 | 1804.5935 | 89.5366 | 27.1281 | 40.4382 | 186.6418 | 43.0021 | 90.6333 | 95.2014 | 95.475 | 98.9469 | 75.795 | 61.7338 | 122.2131 | 570.4767 | 382.1573 | 102.5778 | 5.2132 | 3.9979 | 0.72355 | 89.0111 | 84.0013 | 1.4941 | 0.72293 | 0.00081 | 15.7797 | 87.8253 | 7.8437 | 0.82657 | -0.00062 | 0.72293 | 14.3516
IAR | OS265386T | IAR OS2T #1 | 42.225 | 1803.043 | 89.3936 | 27.0732 | 40.4292 | 186.7214 | 42.9829 | 90.671 | 95.2219 | 95.8146 | 98.9445 | 149.1402 | 61.6899 | 119.9801 | 567.2075 | 380.6957 | 102.699 | 5.2079 | 4.002 | 0.72388 | 89.0094 | 83.6302 | 1.5033 | 0.72327 | 0.0008 | 15.7257 | 87.6122 | 7.3851 | 0.82657 | -0.00062 | 0.72327 | 14.2982
IAR | OS265386T | IAR OS2T #1 | 42.2333 | 1804.6137 | 89.477 | 26.9058 | 40.4265 | 186.7234 | 42.8737 | 90.3558 | 95.1758 | 95.6445 | 98.9435 | 115.2786 | 62.181 | 126.406 | 567.2402 | 379.3034 | 102.664 | 5.2125 | 3.7668 | 0.72347 | 89.001 | 84.0928 | 1.4967 | 0.72285 | 0.00081 | 15.7933 | 87.2604 | 7.4961 | 0.82657 | -0.00062 | 0.72285 | 14.365
IAR | OS265386T | IAR OS2T #1 | 42.2417 | 1804.6034 | 89.1713 | 26.8174 | 40.438 | 186.7136 | 42.8975 | 90.3733 | 95.1218 | 95.603 | 98.9346 | 82.6086 | 61.7388 | 122.8774 | 567.0836 | 380.9519 | 102.5261 | 5.1995 | 4.0867 | 0.7232 | 89.1558 | 83.6862 | 1.493 | 0.72267 | 0.0008 | 15.8212 | 87.3584 | 7.5093 | 0.82657 | -0.00062 | 0.72267 | 14.3925
IAR | OS265386T | IAR OS2T #1 | 42.25 | 1803.0196 | 89.2711 | 26.8959 | 40.4447 | 186.6507 | 42.9105 | 90.5077 | 95.1066 | 95.7394 | 98.9453 | 127.8738 | 63.1166 | 123.5597 | 562.9305 | 375.9664 | 102.5681 | 5.2096 | 4.0193 | 0.72408 | 89.0923 | 83.8038 | 1.5029 | 0.72351 | 0.00081 | 15.6867 | 87.5121 | 7.0553 | 0.82657 | -0.00062 | 0.72351 | 14.2597
IAR | OS265386T | IAR OS2T #1 | 42.2583 | 1802.9912 | 89.3588 | 26.9548 | 40.4221 | 186.6987 | 42.8612 | 90.2075 | 95.1706 | 95.6735 | 98.9299 | 107.3928 | 63.1448 | 121.7615 | 563.7147 | 380.0713 | 102.4126 | 5.1916 | 3.9211 | 0.72404 | 89.0658 | 84.239 | 1.5018 | 0.72345 | 0.00081 | 15.6959 | 87.8905 | 7.724 | 0.82657 | -0.00062 | 0.72345 | 14.2688
IAR | OS265386T | IAR OS2T #1 | 42.2667 | 1802.9609 | 89.3642 | 26.8982 | 40.4413 | 186.7449 | 42.8671 | 90.5216 | 95.0886 | 95.7152 | 98.9399 | 100.1688 | 63.2057 | 127.1557 | 566.3599 | 379.9614 | 102.4537 | 5.2261 | 4.2725 | 0.72425 | 89.0113 | 83.9864 | 1.5021 | 0.72363 | 0.00081 | 15.6673 | 87.75 | 7.3562 | 0.82657 | -0.00062 | 0.72363 | 14.2405
IAR | OS265386T | IAR OS2T #1 | 42.275 | 1802.987 | 89.202 | 26.79 | 40.4428 | 186.7845 | 42.8696 | 90.4657 | 95.2077 | 95.5267 | 98.931 | 168.5766 | 62.712 | 123.9922 | 567.6242 | 378.5647 | 102.4263 | 5.2325 | 4.0048 | 0.72417 | 88.9911 | 84.3853 | 1.4848 | 0.72354 | 0.00081 | 15.6824 | 87.8517 | 7.5778 | 0.82657 | -0.00062 | 0.72354 | 14.2555
IAR | OS265386T | IAR OS2T #1 | 42.2833 | 1804.65 | 89.3352 | 26.7358 | 40.4389 | 186.6845 | 42.7659 | 90.5694 | 95.1432 | 95.7093 | 98.9384 | 119.0034 | 61.7173 | 123.1899 | 570.9595 | 377.1408 | 102.407 | 5.1958 | 3.8772 | 0.72532 | 89.0108 | 83.8499 | 1.5029 | 0.7247 | 0.00081 | 15.4963 | 88.0656 | 7.6294 | 0.82657 | -0.00062 | 0.7247 | 14.0717
IAR | OS265386T | IAR OS2T #1 | 42.2917 | 1802.976 | 89.206 | 26.5879 | 40.4223 | 186.6294 | 42.7681 | 90.6124 | 95.1872 | 95.4227 | 98.937 | 85.0398 | 62.2094 | 121.271 | 569.7462 | 379.4289 | 102.4624 | 5.1799 | 4.0573 | 0.72425 | 88.9885 | 84.379 | 1.4982 | 0.72362 | 0.00081 | 15.67 | 87.7973 | 7.8648 | 0.82657 | -0.00062 | 0.72362 | 14.2432
IAR | OS265386T | IAR OS2T #1 | 42.3 | 1804.5606 | 89.3811 | 25.9617 | 40.4277 | 186.5648 | 42.7556 | 90.4858 | 95.1658 | 95.6629 | 98.94 | 128.6568 | 61.7141 | 121.7712 | 570.8042 | 379.8929 | 102.3436 | 5.1459 | 3.8343 | 0.72279 | 88.9786 | 84.2378 | 1.5024 | 0.72216 | 0.00081 | 15.9041 | 88.011 | 7.6698 | 0.82657 | -0.00062 | 0.72216 | 14.4744
IAR | OS265386T | IAR OS2T #1 | 42.3083 | 1803.0023 | 89.4246 | 25.4685 | 40.4216 | 186.2416 | 42.737 | 90.563 | 95.1436 | 95.4224 | 98.939 | 104.4744 | 61.7268 | 123.7822 | 568.4729 | 377.2779 | 102.3926 | 5.1533 | 3.936 | 0.72344 | 89.0161 | 84.0534 | 1.5027 | 0.72283 | 0.00081 | 15.7959 | 87.6818 | 7.459 | 0.82657 | -0.00062 | 0.72283 | 14.3675
IAR | OS265386T | IAR OS2T #1 | 42.3167 | 1803.0354 | 89.4506 | 25.1836 | 40.4113 | 186.2739 | 42.7578 | 90.5189 | 95.225 | 95.2861 | 98.9355 | 99.9096 | 62.1909 | 120.2523 | 564.101 | 377.7727 | 102.1864 | 5.1744 | 3.8506 | 0.72309 | 89.1532 | 84.2462 | 1.5016 | 0.72256 | 0.00081 | 15.8387 | 87.736 | 7.534 | 0.82657 | -0.00062 | 0.72256 | 14.4099
IAR | OS265386T | IAR OS2T #1 | 42.325 | 1804.5369 | 89.4643 | 25.3271 | 40.3972 | 186.3143 | 42.7926 | 90.5908 | 95.2797 | 95.3882 | 98.943 | 160.4508 | 63.1319 | 121.726 | 567.7502 | 377.293 | 102.2454 | 5.1631 | 3.9547 | 0.72478 | 89.1382 | 83.9921 | 1.514 | 0.72424 | 0.00081 | 15.5696 | 87.6316 | 6.8777 | 0.82657 | -0.00062 | 0.72424 | 14.144
IAR | OS265386T | IAR OS2T #1 | 42.3333 | 1802.9911 | 89.2569 | 25.331 | 40.3879 | 186.2395 | 42.7379 | 90.6651 | 95.1962 | 95.3014 | 98.9389 | 115.3938 | 62.6418 | 122.9705 | 565.2162 | 380.7696 | 102.3892 | 5.1731 | 4.1762 | 0.72448 | 89.1312 | 84.5437 | 1.5023 | 0.72394 | 0.00081 | 15.619 | 87.8177 | 7.3933 | 0.82657 | -0.00062 | 0.72394 | 14.1929
IAR | OS265386T | IAR OS2T #1 | 42.3417 | 1803.001 | 89.5504 | 25.2184 | 40.3838 | 186.3331 | 42.7437 | 90.6646 | 95.0296 | 95.5628 | 98.9419 | 83.5296 | 63.1601 | 122.139 | 568.2435 | 377.9578 | 102.5964 | 5.2159 | 4.0534 | 0.72474 | 89.1181 | 83.7031 | 1.4974 | 0.72419 | 0.00081 | 15.5782 | 87.3294 | 7.1635 | 0.82657 | -0.00062 | 0.72419 | 14.1525
IAR | OS265386T | IAR OS2T #1 | 42.35 | 1804.6393 | 89.3644 | 25.1748 | 40.3919 | 186.2165 | 42.7772 | 90.6459 | 95.289 | 95.5477 | 98.9365 | 130.6062 | 63.1675 | 121.804 | 567.305 | 377.1033 | 102.4399 | 5.1914 | 4.0418 | 0.72296 | 89.1008 | 83.6213 | 1.5004 | 0.7224 | 0.0008 | 15.8655 | 87.4468 | 7.607 | 0.82657 | -0.00062 | 0.7224 | 14.4363
IAR | OS265386T | IAR OS2T #1 | 42.3583 | 1803.0309 | 89.2968 | 25.2854 | 40.3568 | 186.175 | 42.7531 | 90.6775 | 95.2362 | 95.5003 | 98.9369 | 108.2832 | 62.1587 | 123.5165 | 567.5796 | 376.594 | 102.7048 | 5.2081 | 4.0946 | 0.72348 | 89.2257 | 83.5944 | 1.5024 | 0.72299 | 0.0008 | 15.7697 | 87.3651 | 7.2518 | 0.82657 | -0.00062 | 0.72299 | 14.3416
IAR | OS265386T | IAR OS2T #1 | 42.3667 | 1802.9971 | 89.5988 | 25.254 | 40.3522 | 186.1199 | 42.7508 | 90.5412 | 95.3725 | 95.323 | 98.9326 | 101.8668 | 61.6902 | 122.1471 | 570.1478 | 378.4693 | 102.7345 | 5.2251 | 3.7384 | 0.72374 | 89.1668 | 83.3022 | 1.5032 | 0.72323 | 0.0008 | 15.7323 | 87.0653 | 7.4958 | 0.82657 | -0.00062 | 0.72323 | 14.3047
IAR | OS265386T | IAR OS2T #1 | 42.375 | 1804.6077 | 89.3463 | 25.2773 | 40.3554 | 186.1052 | 42.8005 | 90.8802 | 95.3815 | 95.3578 | 98.9358 | 179.8824 | 62.1961 | 121.0143 | 567.1187 | 380.5671 | 102.6233 | 5.1891 | 3.8265 | 0.72429 | 89.1563 | 84.1641 | 1.5019 | 0.72377 | 0.00081 | 15.6456 | 87.9316 | 6.8699 | 0.82657 | -0.00062 | 0.72377 | 14.2192
IAR | OS265386T | IAR OS2T #1 | 42.3833 | 1803.0313 | 89.6005 | 25.3349 | 40.3629 | 186.1516 | 42.7458 | 90.5596 | 95.3705 | 95.6012 | 98.9352 | 121.9908 | 61.2384 | 120.1258 | 566.7406 | 378.124 | 102.7019 | 5.2626 | 4.0192 | 0.72344 | 89.1462 | 83.9481 | 1.5068 | 0.7229 | 0.00081 | 15.7841 | 88.0386 | 7.1646 | 0.82657 | -0.00062 | 0.7229 | 14.3559
IAR | OS265386T | IAR OS2T #1 | 42.3917 | 1804.5588 | 89.6514 | 25.2988 | 40.3611 | 186.1959 | 42.7359 | 90.498 | 95.2132 | 95.2912 | 98.9348 | 102.903 | 62.1703 | 124.3093 | 567.5699 | 378.4211 | 102.5951 | 5.2135 | 3.663 | 0.72485 | 89.1713 | 84.3406 | 1.5002 | 0.72434 | 0.00081 | 15.555 | 88.072 | 7.2353 | 0.82657 | -0.00062 | 0.72434 | 14.1296
IAR | OS265386T | IAR OS2T #1 | 42.4 | 1806.1998 | 89.3999 | 25.3675 | 40.3711 | 186.1651 | 42.7914 | 90.798 | 95.292 | 95.435 | 98.9254 | 139.0914 | 62.1619 | 120.9743 | 563.1039 | 380.5066 | 102.6042 | 5.2544 | 3.9333 | 0.72512 | 89.1872 | 84.2472 | 1.5006 | 0.72461 | 0.00081 | 15.511 | 87.8671 | 7.3305 | 0.82657 | -0.00062 | 0.72461 | 14.0861
IAR | OS265386T | IAR OS2T #1 | 42.4083 | 1804.5495 | 89.6137 | 25.3714 | 40.3598 | 186.1349 | 42.7708 | 90.6368 | 95.3164 | 95.4636 | 98.9385 | 110.0316 | 62.1673 | 124.0885 | 566.3108 | 379.443 | 102.503 | 5.2424 | 4.066 | 0.72349 | 89.1466 | 84.4085 | 1.5032 | 0.72295 | 0.00081 | 15.7762 | 88.0264 | 7.4549 | 0.82657 | -0.00062 | 0.72295 | 14.3481
IAR | OS265386T | IAR OS2T #1 | 42.4167 | 1804.5843 | 89.5897 | 25.2406 | 40.3652 | 186.1468 | 42.7561 | 90.8392 | 95.3614 | 95.3771 | 98.928 | 104.202 | 62.6796 | 122.4006 | 565.4121 | 378.9679 | 102.5623 | 5.2595 | 3.7751 | 0.72533 | 89.1558 | 83.8785 | 1.5041 | 0.72481 | 0.00081 | 15.4796 | 87.9159 | 7.2916 | 0.82657 | -0.00062 | 0.72481 | 14.0551
IAR | OS265386T | IAR OS2T #1 | 42.425 | 1804.6013 | 89.5977 | 25.1418 | 40.3537 | 186.0739 | 42.7607 | 90.5986 | 95.314 | 95.4929 | 98.9336 | 96.7152 | 62.1851 | 124.4168 | 569.0079 | 378.1386 | 102.4086 | 5.2326 | 4.1774 | 0.72451 | 89.1567 | 84.3082 | 1.5009 | 0.72398 | 0.00081 | 15.6111 | 87.9215 | 7.8943 | 0.82657 | -0.00062 | 0.72398 | 14.185
IAR | OS265386T | IAR OS2T #1 | 42.4333 | 1804.5821 | 89.5474 | 25.1118 | 40.3578 | 186.1641 | 42.75 | 90.6816 | 95.2949 | 95.8416 | 98.9365 | 125.5116 | 64.0699 | 119.0443 | 571.4462 | 378.0155 | 102.4002 | 5.223 | 4.2652 | 0.72441 | 89.2519 | 84.2217 | 1.493 | 0.72395 | 0.00081 | 15.6173 | 87.9391 | 7.2115 | 0.82657 | -0.00062 | 0.72395 | 14.1911
IAR | OS265386T | IAR OS2T #1 | 42.4417 | 1804.6125 | 89.5496 | 25.0848 | 40.3448 | 186.2407 | 42.7402 | 90.7556 | 95.3601 | 95.6124 | 98.9383 | 106.971 | 65.0366 | 126.604 | 569.0979 | 378.1044 | 102.3427 | 5.2339 | 4.0055 | 0.72411 | 89.2131 | 83.8558 | 1.5036 | 0.72362 | 0.00081 | 15.6692 | 87.3066 | 7.3419 | 0.82657 | -0.00062 | 0.72362 | 14.2424
IAR | OS265386T | IAR OS2T #1 | 42.45 | 1804.525 | 89.6783 | 25.0188 | 40.3759 | 186.1253 | 42.7647 | 90.5718 | 95.3449 | 95.7549 | 98.9392 | 150.2622 | 62.6527 | 123.1767 | 570.9655 | 380.1511 | 102.3096 | 5.2442 | 4.1999 | 0.72414 | 89.1648 | 83.6171 | 1.5036 | 0.72362 | 0.0008 | 15.6697 | 87.4464 | 7.4258 | 0.82657 | -0.00062 | 0.72362 | 14.2429
IAR | OS265386T | IAR OS2T #1 | 42.4583 | 1804.4295 | 89.5004 | 24.9251 | 40.3527 | 186.0701 | 42.7515 | 90.8713 | 95.3889 | 95.7667 | 98.9333 | 116.4318 | 63.1159 | 125.0448 | 569.1572 | 376.3781 | 102.4266 | 5.2793 | 4.1263 | 0.72376 | 89.186 | 83.8077 | 1.5011 | 0.72325 | 0.00081 | 15.7282 | 87.2536 | 7.04 | 0.82657 | -0.00062 | 0.72325 | 14.3007
IAR | OS265386T | IAR OS2T #1 | 42.4667 | 1802.9698 | 89.7588 | 25.0462 | 40.3534 | 186.1751 | 42.7838 | 90.5057 | 95.3935 | 95.5249 | 98.9336 | 105.8166 | 62.6734 | 123.8359 | 566.3873 | 375.2874 | 102.2481 | 5.2569 | 3.9851 | 0.72299 | 89.1785 | 83.8115 | 1.4996 | 0.72248 | 0.00081 | 15.8515 | 87.44 | 7.6367 | 0.82657 | -0.00062 | 0.72248 | 14.4225
IAR | OS265386T | IAR OS2T #1 | 42.475 | 1804.6101 | 89.4551 | 25.1137 | 40.3567 | 186.0947 | 42.7943 | 90.9168 | 95.321 | 95.6291 | 98.9395 | 77.1732 | 62.6554 | 124.5006 | 568.2911 | 379.9468 | 102.4018 | 5.2259 | 4.0757 | 0.72168 | 89.306 | 83.8009 | 1.4531 | 0.72125 | 0.00081 | 16.0501 | 87.6331 | 7.0604 | 0.82657 | -0.00062 | 0.72125 | 14.6187
IAR | OS265386T | IAR OS2T #1 | 42.4833 | 1803.0178 | 89.7159 | 24.9982 | 40.3469 | 185.9323 | 42.8036 | 90.7483 | 95.3235 | 95.566 | 98.9336 | 134.694 | 62.2089 | 123.2757 | 564.8972 | 377.7575 | 102.6119 | 5.2617 | 3.8955 | 0.72387 | 89.2437 | 83.8407 | 1.5033 | 0.7234 | 0.00081 | 15.7042 | 87.3192 | 7.6259 | 0.82657 | -0.00062 | 0.7234 | 14.2769
IAR | OS265386T | IAR OS2T #1 | 42.4917 | 1806.2399 | 89.5056 | 24.9996 | 40.3768 | 186.1053 | 42.7422 | 90.8708 | 95.3717 | 95.6425 | 98.9368 | 105.615 | 62.2008 | 123.1033 | 569.3924 | 379.3992 | 102.6685 | 5.2529 | 3.9652 | 0.72194 | 89.2409 | 83.8958 | 1.4831 | 0.72147 | 0.00081 | 16.0143 | 88.0328 | 7.3201 | 0.82657 | -0.00062 | 0.72147 | 14.5832
IAR | OS265386T | IAR OS2T #1 | 42.5 | 1802.9946 | 89.4705 | 25.1107 | 40.3626 | 186.0749 | 42.7807 | 90.8595 | 95.3808 | 95.5476 | 98.9367 | 81.6024 | 62.2001 | 122.432 | 569.5122 | 379.3972 | 102.7636 | 5.2484 | 4.0241 | 0.72416 | 89.2547 | 83.9393 | 1.5019 | 0.7237 | 0.00081 | 15.6566 | 87.7971 | 7.6634 | 0.82657 | -0.00062 | 0.7237 | 14.23
IAR | OS265386T | IAR OS2T #1 | 42.5083 | 1803.0129 | 89.5098 | 25.0992 | 40.3835 | 186.0136 | 42.8107 | 90.9123 | 95.4125 | 95.6176 | 98.9317 | 128.52 | 62.1595 | 121.052 | 568.0715 | 377.8154 | 102.6482 | 5.2822 | 3.8348 | 0.7246 | 89.2135 | 84.5109 | 1.5036 | 0.72411 | 0.00081 | 15.5909 | 88.2801 | 7.6195 | 0.82657 | -0.00062 | 0.72411 | 14.1651
IAR | OS265386T | IAR OS2T #1 | 42.5167 | 1803.0285 | 89.6741 | 25.0994 | 40.366 | 186.1287 | 42.7897 | 90.5319 | 95.3434 | 95.5476 | 98.9437 | 110.0592 | 63.1527 | 125.3271 | 570.7963 | 377.6552 | 102.7578 | 5.2534 | 4.1562 | 0.72502 | 89.1893 | 84.128 | 1.5024 | 0.72452 | 0.00081 | 15.5262 | 87.8041 | 7.057 | 0.82657 | -0.00062 | 0.72452 | 14.1012
IAR | OS265386T | IAR OS2T #1 | 42.525 | 1804.5471 | 89.5039 | 25.0235 | 40.3691 | 186.0517 | 42.7992 | 90.8781 | 95.4419 | 95.387 | 98.9322 | 100.1622 | 63.116 | 122.3145 | 568.5198 | 379.4395 | 102.55 | 5.2755 | 3.855 | 0.72463 | 89.2221 | 84.2871 | 1.4998 | 0.72415 | 0.00081 | 15.5854 | 87.7912 | 7.5395 | 0.82657 | -0.00062 | 0.72415 | 14.1596
IAR | OS265386T | IAR OS2T #1 | 42.5333 | 1803.0056 | 89.754 | 25.0452 | 40.3519 | 186.1786 | 42.8263 | 90.9412 | 95.386 | 95.524 | 98.9417 | 173.484 | 63.1529 | 122.2889 | 567.7406 | 379.241 | 102.4528 | 5.2778 | 4.1281 | 0.72524 | 89.1936 | 84.3292 | 1.501 | 0.72474 | 0.00081 | 15.491 | 88.0596 | 7.4485 | 0.82657 | -0.00062 | 0.72474 | 14.0665
IAR | OS265386T | IAR OS2T #1 | 42.5417 | 1804.5731 | 89.6368 | 24.9706 | 40.3691 | 186.1498 | 42.7219 | 90.8529 | 95.3949 | 95.3108 | 98.9326 | 116.4522 | 63.6357 | 123.7475 | 567.4147 | 378.8328 | 102.7241 | 5.2726 | 4.2335 | 0.72397 | 89.1787 | 84.0908 | 1.4987 | 0.72346 | 0.00081 | 15.6947 | 87.5931 | 7.5027 | 0.82657 | -0.00062 | 0.72346 | 14.2676
IAR | OS265386T | IAR OS2T #1 | 42.55 | 1802.9455 | 89.7677 | 24.8757 | 40.3505 | 186.094 | 42.7278 | 90.9268 | 95.3983 | 95.1665 | 98.9399 | 98.8752 | 62.1801 | 122.3605 | 561.7811 | 379.8905 | 102.4653 | 5.2838 | 3.7039 | 0.72419 | 89.1745 | 83.7781 | 1.5018 | 0.72367 | 0.00081 | 15.6608 | 87.6941 | 7.4303 | 0.82657 | -0.00062 | 0.72367 | 14.2342
IAR | OS265386T | IAR OS2T #1 | 42.5583 | 1801.5418 | 89.6046 | 24.8207 | 40.3648 | 185.9777 | 42.8004 | 90.752 | 95.3952 | 95.489 | 98.9453 | 136.038 | 61.6923 | 120.794 | 567.9347 | 381.3793 | 102.5477 | 5.2926 | 4.0553 | 0.72311 | 89.1711 | 83.5897 | 1.5018 | 0.7226 | 0.0008 | 15.833 | 87.4417 | 7.1785 | 0.82657 | -0.00062 | 0.7226 | 14.4042
IAR | OS265386T | IAR OS2T #1 | 42.5667 | 1804.5408 | 89.6466 | 24.8702 | 40.374 | 185.9496 | 42.7576 | 90.4555 | 95.313 | 95.4734 | 98.9435 | 112.5372 | 62.1855 | 123.0359 | 565.7315 | 378.6925 | 102.4579 | 5.2807 | 4.0655 | 0.72258 | 89.1643 | 83.6745 | 1.4999 | 0.72206 | 0.0008 | 15.9196 | 87.4876 | 7.7283 | 0.82657 | -0.00062 | 0.72206 | 14.4897
IAR | OS265386T | IAR OS2T #1 | 42.575 | 1804.5478 | 89.7287 | 24.8916 | 40.3658 | 185.9724 | 42.7937 | 90.9073 | 95.3986 | 95.686 | 98.9491 | 108.5286 | 62.2069 | 122.7251 | 567.2522 | 378.8743 | 102.386 | 5.2994 | 3.7649 | 0.72302 | 89.2053 | 84.0795 | 1.5007 | 0.72252 | 0.00081 | 15.8451 | 87.8333 | 7.3717 | 0.82657 | -0.00062 | 0.72252 | 14.4162
IAR | OS265386T | IAR OS2T #1 | 42.5833 | 1804.5336 | 89.7488 | 24.8263 | 40.3626 | 185.9949 | 42.8006 | 90.5884 | 95.4187 | 95.4279 | 98.95 | 93.582 | 62.1828 | 125.5684 | 570.4625 | 378.3847 | 102.415 | 5.3085 | 4.1182 | 0.72427 | 89.2672 | 84.2855 | 1.5002 | 0.72381 | 0.00081 | 15.639 | 87.9247 | 7.8084 | 0.82657 | -0.00062 | 0.72381 | 14.2126
IAR | OS265386T | IAR OS2T #1 | 42.5917 | 1806.1458 | 89.6252 | 24.6941 | 40.3289 | 185.9077 | 42.7682 | 90.778 | 95.3473 | 95.5866 | 98.9593 | 126.3576 | 62.178 | 120.1019 | 566.5274 | 382.3354 | 102.4736 | 5.2988 | 4.1142 | 0.7256 | 89.2313 | 84.2145 | 1.5027 | 0.72512 | 0.00081 | 15.4294 | 88.0292 | 7.2073 | 0.82657 | -0.00062 | 0.72512 | 14.0055
IAR | OS265386T | IAR OS2T #1 | 42.6 | 1804.5305 | 89.7874 | 24.7418 | 40.3571 | 186.0026 | 42.7455 | 90.8604 | 95.3331 | 95.7192 | 98.946 | 101.5128 | 64.0859 | 127.0921 | 571.3164 | 379.1554 | 102.4768 | 5.3242 | 3.9912 | 0.72528 | 89.1639 | 84.8064 | 1.4994 | 0.72476 | 0.00082 | 15.4876 | 87.9139 | 7.4864 | 0.82657 | -0.00062 | 0.72476 | 14.063
IAR | OS265386T | IAR OS2T #1 | 42.6083 | 1804.5682 | 89.809 | 24.8769 | 40.3358 | 186.0701 | 42.8069 | 90.8073 | 95.3431 | 95.8828 | 98.945 | 132.384 | 63.6165 | 122.9781 | 568.4475 | 380.181 | 102.3027 | 5.3196 | 4.3019 | 0.72428 | 89.2225 | 84.3437 | 1.4962 | 0.7238 | 0.00081 | 15.6413 | 88.057 | 7.5437 | 0.82657 | -0.00062 | 0.7238 | 14.2149
IAR | OS265386T | IAR OS2T #1 | 42.6167 | 1804.6209 | 89.8269 | 25.0425 | 40.3019 | 186.1311 | 42.7823 | 90.7873 | 95.3417 | 95.635 | 98.9436 | 109.9272 | 63.6108 | 127.6784 | 565.0157 | 379.2024 | 102.415 | 5.2988 | 4.1505 | 0.72271 | 89.2684 | 83.8996 | 1.4983 | 0.72225 | 0.00081 | 15.8883 | 87.4675 | 7.2024 | 0.82657 | -0.00062 | 0.72225 | 14.4588
IAR | OS265386T | IAR OS2T #1 | 42.625 | 1804.5667 | 89.7791 | 24.9663 | 40.3062 | 186.0737 | 42.8018 | 90.6479 | 95.359 | 95.7854 | 98.9528 | 103.7766 | 62.6391 | 121.9552 | 566.3146 | 379.6405 | 102.5268 | 5.2621 | 3.894 | 0.72414 | 89.2066 | 83.6762 | 1.4988 | 0.72365 | 0.0008 | 15.6653 | 87.5472 | 7.446 | 0.82657 | -0.00062 | 0.72365 | 14.2385
IAR | OS265386T | IAR OS2T #1 | 42.6333 | 1803.0444 | 89.7044 | 24.9675 | 40.2969 | 186.1045 | 42.8277 | 90.4808 | 95.3109 | 95.676 | 98.9476 | 91.035 | 62.2208 | 121.6887 | 565.2291 | 381.8409 | 102.6981 | 5.2717 | 3.9737 | 0.72455 | 89.1727 | 83.195 | 1.5005 | 0.72403 | 0.0008 | 15.6035 | 87.3637 | 7.2914 | 0.82657 | -0.00062 | 0.72403 | 14.1775
IAR | OS265386T | IAR OS2T #1 | 42.6417 | 1802.9893 | 89.6886 | 24.8331 | 40.2927 | 185.9587 | 42.7955 | 90.7091 | 95.3337 | 95.5481 | 98.9526 | 137.7636 | 62.1642 | 123.1844 | 569.5899 | 380.2728 | 102.8259 | 5.3076 | 3.9022 | 0.72411 | 89.12 | 83.7472 | 1.5036 | 0.72356 | 0.00081 | 15.6786 | 87.2981 | 7.8442 | 0.82657 | -0.00062 | 0.72356 | 14.2517
IAR | OS265386T | IAR OS2T #1 | 42.65 | 1806.1639 | 89.7938 | 24.9252 | 40.2856 | 185.9659 | 42.7858 | 90.8745 | 95.3171 | 95.7324 | 98.9428 | 106.3056 | 61.6962 | 122.3574 | 570.3135 | 378.818 | 102.6906 | 5.2828 | 3.8722 | 0.72465 | 89.1195 | 83.9181 | 1.5028 | 0.7241 | 0.00081 | 15.5922 | 87.9265 | 7.3944 | 0.82657 | -0.00062 | 0.7241 | 14.1663
IAR | OS265386T | IAR OS2T #1 | 42.6583 | 1806.203 | 89.8417 | 24.8998 | 40.2847 | 185.816 | 42.8143 | 90.7998 | 95.3977 | 95.5461 | 98.9402 | 148.8456 | 61.2339 | 122.5696 | 567.7005 | 380.3427 | 102.7446 | 5.2866 | 3.9978 | 0.72359 | 89.1073 | 84.3922 | 1.4989 | 0.72304 | 0.00081 | 15.763 | 87.8635 | 7.4671 | 0.82657 | -0.00062 | 0.72304 | 14.3351
IAR | OS265386T | IAR OS2T #1 | 42.6667 | 1804.6338 | 89.7074 | 25.0298 | 40.2917 | 185.8929 | 42.7841 | 90.7765 | 95.3433 | 95.829 | 98.9425 | 111.3486 | 61.7052 | 122.8907 | 570.461 | 378.4879 | 102.744 | 5.3185 | 3.8742 | 0.72491 | 89.261 | 84.0342 | 1.5044 | 0.72445 | 0.00081 | 15.5365 | 87.7607 | 7.2363 | 0.82657 | -0.00062 | 0.72445 | 14.1114
IAR | OS265386T | IAR OS2T #1 | 42.675 | 1803.0696 | 89.754 | 24.9739 | 40.2955 | 186.0252 | 42.8152 | 90.8922 | 95.3394 | 95.5178 | 98.9495 | 101.7918 | 62.6699 | 124.0413 | 567.5498 | 378.6103 | 102.634 | 5.2987 | 4.1634 | 0.72525 | 89.1694 | 83.9707 | 1.5009 | 0.72473 | 0.00081 | 15.4917 | 87.58 | 7.2905 | 0.82657 | -0.00062 | 0.72473 | 14.0671
IAR | OS265386T | IAR OS2T #1 | 42.6833 | 1804.5214 | 89.8069 | 24.9993 | 40.3205 | 185.9716 | 42.8336 | 90.5557 | 95.3801 | 95.5006 | 98.9527 | 81.3564 | 63.1317 | 119.9195 | 568.4081 | 379.3677 | 102.4861 | 5.3272 | 4.0596 | 0.72475 | 89.2759 | 84.566 | 1.502 | 0.7243 | 0.00081 | 15.5606 | 88.1063 | 7.3952 | 0.82657 | -0.00062 | 0.7243 | 14.1351
IAR | OS265386T | IAR OS2T #1 | 42.6917 | 1802.9892 | 89.8576 | 24.9418 | 40.3041 | 185.9082 | 42.819 | 90.8312 | 95.2753 | 95.3858 | 98.9497 | 138.3882 | 63.159 | 121.6636 | 566.8903 | 381.0611 | 102.5507 | 5.302 | 4.0453 | 0.72467 | 89.1486 | 84.1149 | 1.4999 | 0.72414 | 0.00081 | 15.5857 | 88.1017 | 6.9042 | 0.82657 | -0.00062 | 0.72414 | 14.16
IAR | OS265386T | IAR OS2T #1 | 42.7 | 1804.5505 | 89.6873 | 24.9173 | 40.2681 | 185.9156 | 42.7992 | 90.6203 | 95.3769 | 95.345 | 98.9518 | 111.0042 | 63.1652 | 123.634 | 562.8891 | 379.5902 | 102.4447 | 5.2746 | 4.2297 | 0.72541 | 89.1406 | 84.46 | 1.5023 | 0.72487 | 0.00081 | 15.4692 | 87.7535 | 7.5035 | 0.82657 | -0.00062 | 0.72487 | 14.0449
IAR | OS265386T | IAR OS2T #1 | 42.7083 | 1804.5914 | 89.7525 | 24.9013 | 40.3151 | 185.8234 | 42.805 | 90.8001 | 95.4148 | 95.3158 | 98.9551 | 111.111 | 62.6971 | 122.7838 | 567.8433 | 382.9351 | 102.334 | 5.3117 | 3.8093 | 0.72428 | 89.1424 | 83.3034 | 1.503 | 0.72375 | 0.0008 | 15.6492 | 87.5389 | 7.4257 | 0.82657 | -0.00062 | 0.72375 | 14.2226
IAR | OS265386T | IAR OS2T #1 | 42.7167 | 1804.5914 | 89.6085 | 24.8649 | 40.2888 | 185.7659 | 42.8019 | 90.5024 | 95.3975 | 95.4469 | 98.9544 | 119.6574 | 62.6352 | 119.8995 | 567.1804 | 378.5636 | 102.2914 | 5.2838 | 3.9491 | 0.72377 | 89.1374 | 83.4364 | 1.5001 | 0.72324 | 0.0008 | 15.7308 | 87.1746 | 7.2937 | 0.82657 | -0.00062 | 0.72324 | 14.3033
IAR | OS265386T | IAR OS2T #1 | 42.725 | 1802.988 | 89.6944 | 24.8552 | 40.2672 | 185.8654 | 42.786 | 90.7817 | 95.3894 | 95.4204 | 98.9519 | 105.318 | 62.6479 | 123.8771 | 568.2614 | 379.5984 | 102.4987 | 5.2993 | 4.0387 | 0.72356 | 89.0811 | 83.8436 | 1.5067 | 0.72299 | 0.00081 | 15.7709 | 87.486 | 7.3037 | 0.82657 | -0.00062 | 0.72299 | 14.3429
IAR | OS265386T | IAR OS2T #1 | 42.7333 | 1804.5251 | 89.8278 | 24.9123 | 40.288 | 185.8779 | 42.7975 | 90.8 | 95.2844 | 95.3211 | 98.9412 | 73.866 | 62.5867 | 123.1375 | 570.2406 | 380.5255 | 102.3946 | 5.2772 | 3.7448 | 0.72389 | 89.1294 | 83.4441 | 1.5013 | 0.72335 | 0.0008 | 15.7124 | 87.1162 | 7.5648 | 0.82657 | -0.00062 | 0.72335 | 14.2851
IAR | OS265386T | IAR OS2T #1 | 42.7417 | 1803.0061 | 89.7191 | 24.9039 | 40.304 | 185.9114 | 42.8133 | 90.5917 | 95.2939 | 95.465 | 98.9616 | 146.4348 | 62.2488 | 123.2713 | 566.7912 | 378.4673 | 102.4143 | 5.2567 | 3.991 | 0.72521 | 89.1335 | 84.0249 | 1.5034 | 0.72468 | 0.00081 | 15.5007 | 87.9655 | 7.5976 | 0.82657 | -0.00062 | 0.72468 | 14.076
IAR | OS265386T | IAR OS2T #1 | 42.75 | 1804.5929 | 89.9398 | 24.7025 | 40.307 | 185.896 | 42.7474 | 90.7748 | 95.3849 | 95.4704 | 98.9506 | 107.6892 | 62.7145 | 123.9886 | 571.4782 | 380.3933 | 102.5537 | 5.2997 | 4.1346 | 0.72525 | 89.1382 | 83.7249 | 1.4999 | 0.72472 | 0.00081 | 15.494 | 87.5021 | 7.6635 | 0.82657 | -0.00062 | 0.72472 | 14.0694
IAR | OS265386T | IAR OS2T #1 | 42.7583 | 1806.1875 | 89.7971 | 24.649 | 40.3117 | 185.8829 | 42.757 | 90.828 | 95.4209 | 95.6412 | 98.9521 | 87.819 | 62.6052 | 127.4364 | 567.7554 | 379.8395 | 102.6251 | 5.3148 | 3.9077 | 0.72516 | 89.1364 | 84.5199 | 1.5017 | 0.72462 | 0.00081 | 15.5096 | 87.7856 | 7.4085 | 0.82657 | -0.00062 | 0.72462 | 14.0848
IAR | OS265386T | IAR OS2T #1 | 42.7667 | 1804.4464 | 89.6863 | 24.642 | 40.2988 | 185.7694 | 42.8241 | 90.9033 | 95.4018 | 95.5 | 98.9661 | 123.4398 | 63.5819 | 122.5916 | 563.9248 | 377.8478 | 102.6449 | 5.2961 | 4.1272 | 0.72498 | 89.2679 | 83.9583 | 1.5076 | 0.72452 | 0.00081 | 15.5254 | 87.6802 | 7.3081 | 0.82657 | -0.00062 | 0.72452 | 14.1004
IAR | OS265386T | IAR OS2T #1 | 42.775 | 1802.9908 | 89.7695 | 24.5986 | 40.2955 | 185.8759 | 42.8027 | 90.8355 | 95.4321 | 95.7272 | 98.9584 | 108.2592 | 63.1264 | 127.6006 | 565.4863 | 379.2067 | 102.6853 | 5.3093 | 4.1714 | 0.72406 | 89.1813 | 84.2626 | 1.5028 | 0.72355 | 0.00081 | 15.6807 | 87.8742 | 7.1643 | 0.82657 | -0.00062 | 0.72355 | 14.2538
IAR | OS265386T | IAR OS2T #1 | 42.7833 | 1802.9914 | 89.697 | 24.6523 | 40.3141 | 185.9033 | 42.7988 | 90.5851 | 95.3884 | 95.742 | 98.9572 | 95.2224 | 63.1159 | 122.9051 | 565.1929 | 377.8401 | 102.6146 | 5.3153 | 3.9365 | 0.72416 | 89.1705 | 84.1241 | 1.4999 | 0.72364 | 0.00081 | 15.6661 | 87.967 | 7.3072 | 0.82657 | -0.00062 | 0.72364 | 14.2393
IAR | OS265386T | IAR OS2T #1 | 42.7917 | 1804.5446 | 89.8742 | 24.6784 | 40.3012 | 185.819 | 42.8265 | 90.8131 | 95.3943 | 95.6126 | 98.9634 | 159.3276 | 61.7317 | 128.0523 | 569.2133 | 379.3483 | 102.7014 | 5.3381 | 4.1267 | 0.72421 | 89.1385 | 83.5799 | 1.499 | 0.72367 | 0.0008 | 15.6607 | 87.3423 | 7.5314 | 0.82657 | -0.00062 | 0.72367 | 14.234
IAR | OS265386T | IAR OS2T #1 | 42.8 | 1804.5807 | 89.8587 | 24.7942 | 40.285 | 185.9161 | 42.7711 | 90.8597 | 95.4333 | 95.9165 | 98.9641 | 110.8638 | 62.1393 | 119.1669 | 569.5674 | 376.8987 | 102.5405 | 5.3198 | 3.9462 | 0.72424 | 89.1305 | 84.0258 | 1.5 | 0.7237 | 0.00081 | 15.6567 | 87.7688 | 7.372 | 0.82657 | -0.00062 | 0.7237 | 14.23
IAR | OS265386T | IAR OS2T #1 | 42.8083 | 1804.5883 | 89.8543 | 24.7962 | 40.2806 | 185.8121 | 42.7942 | 90.7833 | 95.3332 | 95.7683 | 98.9597 | 83.6742 | 61.6948 | 124.8546 | 570.953 | 380.0539 | 102.6295 | 5.2968 | 3.8126 | 0.72383 | 89.0755 | 83.6307 | 1.5071 | 0.72326 | 0.0008 | 15.7273 | 87.5655 | 7.4436 | 0.82657 | -0.00062 | 0.72326 | 14.2998
IAR | OS265386T | IAR OS2T #1 | 42.8167 | 1804.5728 | 89.7642 | 24.7924 | 40.2599 | 185.8563 | 42.825 | 90.751 | 95.3799 | 95.6428 | 98.9575 | 127.2468 | 62.2084 | 123.1412 | 571.8679 | 381.2407 | 102.4606 | 5.3268 | 4.0758 | 0.72365 | 89.1067 | 83.8239 | 1.503 | 0.7231 | 0.00081 | 15.7529 | 87.4863 | 7.4972 | 0.82657 | -0.00062 | 0.7231 | 14.325
IAR | OS265386T | IAR OS2T #1 | 42.825 | 1802.9823 | 89.8373 | 24.7641 | 40.2715 | 185.9354 | 42.7851 | 90.5839 | 95.4088 | 95.7629 | 98.9635 | 111.9282 | 61.7246 | 123.6189 | 567.6189 | 379.6509 | 102.5445 | 5.3248 | 3.8322 | 0.72336 | 89.0834 | 83.9407 | 1.4761 | 0.72278 | 0.00081 | 15.8032 | 87.9366 | 7.437 | 0.82657 | -0.00062 | 0.72278 | 14.3747
IAR | OS265386T | IAR OS2T #1 | 42.8333 | 1804.5646 | 89.7985 | 24.8324 | 40.2512 | 185.8885 | 42.8098 | 90.7528 | 95.3876 | 95.6701 | 98.9649 | 97.4274 | 62.6456 | 123.8463 | 567.9668 | 378.7032 | 102.5406 | 5.296 | 4.0127 | 0.72482 | 89.0758 | 84.0686 | 1.4967 | 0.72424 | 0.00081 | 15.5702 | 87.635 | 7.7274 | 0.82657 | -0.00062 | 0.72424 | 14.1446
IAR | OS265386T | IAR OS2T #1 | 42.8417 | 1804.5916 | 89.7232 | 24.7875 | 40.2516 | 186.0266 | 42.8608 | 90.7836 | 95.3947 | 95.6947 | 98.9577 | 167.9244 | 62.6517 | 121.6421 | 567.738 | 378.1103 | 102.4151 | 5.2787 | 4.1782 | 0.72466 | 89.1296 | 83.7662 | 1.5018 | 0.72412 | 0.00081 | 15.5893 | 87.8493 | 7.3256 | 0.82657 | -0.00062 | 0.72412 | 14.1635
IAR | OS265386T | IAR OS2T #1 | 42.85 | 1803.0182 | 89.9098 | 24.7747 | 40.2513 | 186.0685 | 42.757 | 90.6395 | 95.3362 | 95.6063 | 98.9581 | 117.1482 | 63.1465 | 124.7728 | 562.0062 | 378.6437 | 102.3776 | 5.315 | 4.0447 | 0.72532 | 89.1684 | 84.2789 | 1.5021 | 0.72481 | 0.00081 | 15.4801 | 87.8855 | 7.9739 | 0.82657 | -0.00062 | 0.72481 | 14.0556
IAR | OS265386T | IAR OS2T #1 | 42.8583 | 1804.5448 | 89.7047 | 24.681 | 40.2555 | 185.8945 | 42.7841 | 90.6713 | 95.3556 | 95.4399 | 98.9623 | 84.699 | 62.6597 | 123.8416 | 567.6445 | 377.2986 | 102.4727 | 5.3077 | 4.1335 | 0.72525 | 89.2524 | 84.2032 | 1.5089 | 0.72479 | 0.00081 | 15.4828 | 87.8794 | 7.1321 | 0.82657 | -0.00062 | 0.72479 | 14.0583
IAR | OS265386T | IAR OS2T #1 | 42.8667 | 1802.9918 | 89.761 | 24.7413 | 40.2399 | 185.9405 | 42.8271 | 90.62 | 95.306 | 95.5514 | 98.9619 | 126.0156 | 61.7262 | 122.1303 | 567.3501 | 379.3047 | 102.5069 | 5.3178 | 3.8963 | 0.72413 | 89.1804 | 84.0079 | 1.5019 | 0.72362 | 0.00081 | 15.6688 | 87.5968 | 7.3479 | 0.82657 | -0.00062 | 0.72362 | 14.242
IAR | OS265386T | IAR OS2T #1 | 42.875 | 1802.9843 | 89.7166 | 24.7904 | 40.2701 | 185.9524 | 42.796 | 90.7885 | 95.3813 | 95.4399 | 98.9662 | 110.8056 | 61.2407 | 121.8192 | 568.302 | 379.494 | 102.2956 | 5.3255 | 3.8642 | 0.72517 | 89.155 | 84.3121 | 1.5015 | 0.72465 | 0.00081 | 15.5051 | 87.9881 | 7.7018 | 0.82657 | -0.00062 | 0.72465 | 14.0803
IAR | OS265386T | IAR OS2T #1 | 42.8833 | 1804.6122 | 89.6366 | 24.9148 | 40.2663 | 185.9517 | 42.8414 | 90.9624 | 95.4041 | 95.5246 | 98.958 | 102.7848 | 62.1821 | 123.4218 | 570.9703 | 376.8804 | 102.3989 | 5.3346 | 4.0325 | 0.72489 | 89.1652 | 84.1293 | 1.4972 | 0.72437 | 0.00081 | 15.549 | 87.8955 | 7.1657 | 0.82657 | -0.00062 | 0.72437 | 14.1237
IAR | OS265386T | IAR OS2T #1 | 42.8917 | 1806.1563 | 89.5936 | 24.9672 | 40.2695 | 185.965 | 42.8759 | 90.809 | 95.4102 | 95.3081 | 98.9661 | 183.0876 | 61.7066 | 122.1629 | 567.5003 | 381.4004 | 102.5949 | 5.2945 | 3.7624 | 0.72483 | 89.1104 | 83.8709 | 1.4999 | 0.72427 | 0.00081 | 15.5647 | 87.4013 | 7.4605 | 0.82657 | -0.00062 | 0.72427 | 14.1392
IAR | OS265386T | IAR OS2T #1 | 42.9 | 1801.36 | 89.6927 | 24.9613 | 40.2642 | 186.0358 | 42.8412 | 90.797 | 95.4746 | 95.5518 | 98.9714 | 119.511 | 62.6624 | 121.9222 | 567.8629 | 380.6817 | 102.5311 | 5.3351 | 3.8932 | 0.72346 | 89.1015 | 83.6446 | 1.4987 | 0.7229 | 0.0008 | 15.784 | 87.536 | 7.3978 | 0.82657 | -0.00062 | 0.7229 | 14.3558
IAR | OS265386T | IAR OS2T #1 | 42.9083 | 1804.7193 | 89.9459 | 24.8143 | 40.2859 | 185.9317 | 42.8315 | 90.6032 | 95.3713 | 95.6669 | 98.9707 | 100.0662 | 63.5946 | 120.7325 | 568.0928 | 380.994 | 102.7729 | 5.3005 | 4.1356 | 0.72373 | 89.1004 | 83.5121 | 1.5018 | 0.72317 | 0.0008 | 15.7417 | 87.4239 | 7.5121 | 0.82657 | -0.00062 | 0.72317 | 14.3141
IAR | OS265386T | IAR OS2T #1 | 42.9167 | 1804.5937 | 89.6533 | 24.7148 | 40.2791 | 186.051 | 42.8978 | 90.7326 | 95.3903 | 95.3326 | 98.9702 | 146.2308 | 62.6597 | 122.4913 | 563.8303 | 377.8985 | 102.5736 | 5.3064 | 3.852 | 0.72328 | 89.2359 | 84.0736 | 1.5088 | 0.7228 | 0.00081 | 15.8002 | 87.6942 | 7.3076 | 0.82657 | -0.00062 | 0.7228 | 14.3718
IAR | OS265386T | IAR OS2T #1 | 42.925 | 1802.9846 | 89.8682 | 24.7154 | 40.2905 | 186.0476 | 42.8563 | 90.6127 | 95.4046 | 95.5721 | 98.9779 | 113.2452 | 63.6191 | 118.8252 | 566.0933 | 381.6553 | 102.7122 | 5.301 | 4.3222 | 0.72464 | 89.1649 | 83.9974 | 1.5028 | 0.72412 | 0.00081 | 15.5888 | 88.0458 | 7.4439 | 0.82657 | -0.00062 | 0.72412 | 14.163
IAR | OS265386T | IAR OS2T #1 | 42.9333 | 1804.6535 | 89.6864 | 24.7478 | 40.2795 | 185.9345 | 42.8854 | 90.9171 | 95.4003 | 95.5042 | 98.9791 | 104.2986 | 62.6576 | 123.1131 | 565.1988 | 380.3415 | 102.5816 | 5.3021 | 4.1648 | 0.72485 | 89.1804 | 84.3096 | 1.4988 | 0.72434 | 0.00081 | 15.5543 | 87.9863 | 7.6398 | 0.82657 | -0.00062 | 0.72434 | 14.1289
IAR | OS265386T | IAR OS2T #1 | 42.9417 | 1802.9535 | 89.7227 | 24.717 | 40.2667 | 185.8797 | 42.9305 | 90.8125 | 95.449 | 95.6765 | 98.9728 | 93.4704 | 63.617 | 122.3095 | 569.1927 | 379.9746 | 102.5546 | 5.3101 | 3.8913 | 0.72367 | 89.076 | 83.7191 | 1.5069 | 0.7231 | 0.00081 | 15.7528 | 87.8837 | 7.3576 | 0.82657 | -0.00062 | 0.7231 | 14.3249
IAR | OS265386T | IAR OS2T #1 | 42.95 | 1804.5756 | 89.687 | 24.7447 | 40.257 | 185.9027 | 42.8529 | 90.6938 | 95.3897 | 95.5366 | 98.9834 | 127.857 | 62.1917 | 124.4646 | 569.3979 | 381.9086 | 102.5217 | 5.3565 | 4.064 | 0.7237 | 89.0969 | 84.1791 | 1.4992 | 0.72314 | 0.00081 | 15.7463 | 88.0023 | 7.9211 | 0.82657 | -0.00062 | 0.72314 | 14.3186
IAR | OS265386T | IAR OS2T #1 | 42.9583 | 1804.5063 | 89.8633 | 24.7408 | 40.2683 | 185.9869 | 42.8706 | 90.5648 | 95.3402 | 95.7915 | 98.9836 | 108.3204 | 61.2429 | 119.9321 | 570.7853 | 381.371 | 102.4642 | 5.3057 | 3.9272 | 0.72403 | 89.0875 | 83.8507 | 1.4968 | 0.72347 | 0.00081 | 15.6939 | 87.8956 | 7.1895 | 0.82657 | -0.00062 | 0.72347 | 14.2668
IAR | OS265386T | IAR OS2T #1 | 42.9667 | 1804.5635 | 89.8663 | 24.7232 | 40.2618 | 186.0238 | 42.9098 | 90.6129 | 95.4095 | 95.6444 | 98.9717 | 135.0306 | 61.724 | 127.3847 | 570.8091 | 379.9172 | 102.5534 | 5.3116 | 3.71 | 0.72483 | 89.0897 | 84.0316 | 1.5061 | 0.72426 | 0.00081 | 15.5671 | 87.2386 | 7.4369 | 0.82657 | -0.00062 | 0.72426 | 14.1416
IAR | OS265386T | IAR OS2T #1 | 42.975 | 1802.9947 | 89.7481 | 24.6054 | 40.2777 | 185.8301 | 42.8868 | 90.677 | 95.3382 | 95.8493 | 98.9815 | 111.7032 | 62.6535 | 119.9823 | 566.3511 | 379.9146 | 102.5137 | 5.316 | 4.1661 | 0.72333 | 89.1198 | 84.1416 | 1.5005 | 0.72278 | 0.00081 | 15.8041 | 87.9668 | 7.343 | 0.82657 | -0.00062 | 0.72278 | 14.3757
IAR | OS265386T | IAR OS2T #1 | 42.9833 | 1802.9339 | 89.8886 | 24.5144 | 40.291 | 185.7999 | 42.9203 | 90.7386 | 95.4235 | 95.8013 | 98.9776 | 105.135 | 62.1789 | 126.6327 | 567.5642 | 381.026 | 102.5381 | 5.3054 | 3.954 | 0.72244 | 89.1544 | 84.1599 | 1.4379 | 0.72191 | 0.00081 | 15.9434 | 87.9565 | 7.0634 | 0.82657 | -0.00062 | 0.72191 | 14.5132
IAR | OS265386T | IAR OS2T #1 | 42.9917 | 1802.9806 | 89.732 | 24.4938 | 40.3001 | 185.8386 | 42.9055 | 90.8349 | 95.4013 | 95.682 | 98.9718 | 91.0392 | 62.1927 | 123.7897 | 564.7907 | 381.4201 | 102.2714 | 5.3193 | 3.9298 | 0.72456 | 89.1136 | 84.2161 | 1.5018 | 0.72401 | 0.00081 | 15.6069 | 87.8684 | 7.8416 | 0.82657 | -0.00062 | 0.72401 | 14.1809
IAR | OS265386T | IAR OS2T #1 | 43 | 1803.0034 | 89.7928 | 24.4299 | 40.2982 | 185.8709 | 42.885 | 90.5759 | 95.4122 | 95.7368 | 98.9729 | 131.9244 | 62.664 | 122.1878 | 562.3609 | 378.5911 | 102.5042 | 5.3167 | 4.2177 | 0.72495 | 89.0875 | 84.031 | 1.5011 | 0.72438 | 0.00081 | 15.5473 | 87.9484 | 7.1882 | 0.82657 | -0.00062 | 0.72438 | 14.122
IAR | OS265386T | IAR OS2T #1 | 43.0083 | 1804.5684 | 89.794 | 24.4376 | 40.286 | 185.9864 | 42.8742 | 90.7148 | 95.4334 | 95.7368 | 98.9863 | 108.723 | 62.6523 | 123.9099 | 567.2329 | 377.4574 | 102.3046 | 5.3175 | 4.081 | 0.72549 | 89.1659 | 84.42 | 1.505 | 0.72498 | 0.00081 | 15.453 | 87.797 | 7.651 | 0.82657 | -0.00062 | 0.72498 | 14.0289
IAR | OS265386T | IAR OS2T #1 | 43.0167 | 1804.5878 | 89.8021 | 24.5274 | 40.3063 | 185.8461 | 42.8983 | 90.5733 | 95.3301 | 95.703 | 98.9867 | 91.8072 | 61.7131 | 123.1123 | 567.3313 | 379.4901 | 102.3435 | 5.3428 | 4.1229 | 0.72429 | 89.0885 | 83.641 | 1.5001 | 0.72373 | 0.0008 | 15.6524 | 87.973 | 7.4054 | 0.82657 | -0.00062 | 0.72373 | 14.2258
IAR | OS265386T | IAR OS2T #1 | 43.025 | 1804.4961 | 89.688 | 24.5664 | 40.2988 | 185.91 | 42.8984 | 90.8567 | 95.3512 | 95.6081 | 98.9801 | 118.3632 | 62.1844 | 122.3392 | 570.6583 | 377.7665 | 102.4103 | 5.3337 | 4.0409 | 0.72168 | 89.0976 | 84.0957 | 1.4648 | 0.72112 | 0.00081 | 16.0708 | 87.6787 | 7.4072 | 0.82657 | -0.00062 | 0.72112 | 14.639
IAR | OS265386T | IAR OS2T #1 | 43.0333 | 1804.5987 | 89.8423 | 24.6769 | 40.3113 | 185.8317 | 42.9607 | 90.6682 | 95.2699 | 95.7763 | 98.9872 | 99.7314 | 60.7522 | 123.0522 | 571.3187 | 378.1693 | 102.5469 | 5.3346 | 3.7962 | 0.72344 | 89.1409 | 83.5775 | 1.5004 | 0.7229 | 0.0008 | 15.7839 | 87.3546 | 7.5167 | 0.82657 | -0.00062 | 0.7229 | 14.3557
IAR | OS265386T | IAR OS2T #1 | 43.0417 | 1804.572 | 89.7486 | 24.7845 | 40.3301 | 185.8362 | 42.9486 | 90.5342 | 95.2922 | 95.4725 | 98.9806 | 80.8032 | 61.2324 | 123.5943 | 568.0393 | 380.9459 | 102.7557 | 5.3531 | 3.9697 | 0.72356 | 89.2468 | 83.5969 | 1.4977 | 0.72309 | 0.0008 | 15.7539 | 87.1292 | 7.0866 | 0.82657 | -0.00062 | 0.72309 | 14.3261
IAR | OS265386T | IAR OS2T #1 | 43.05 | 1804.58 | 89.7853 | 24.8663 | 40.3431 | 185.7974 | 43.0145 | 91.007 | 95.3753 | 95.3433 | 98.9783 | 152.841 | 61.2309 | 121.0966 | 566.983 | 379.6398 | 102.6812 | 5.3146 | 3.7949 | 0.72407 | 89.169 | 83.9409 | 1.5036 | 0.72355 | 0.00081 | 15.6809 | 87.4014 | 7.5285 | 0.82657 | -0.00062 | 0.72355 | 14.254
IAR | OS265386T | IAR OS2T #1 | 43.0583 | 1804.6314 | 89.7519 | 24.8793 | 40.3414 | 185.8758 | 42.9306 | 90.8184 | 95.3581 | 95.3916 | 98.9781 | 115.3134 | 61.7217 | 121.2704 | 567.4004 | 380.0852 | 102.6803 | 5.3232 | 3.8336 | 0.72443 | 89.1035 | 84.3264 | 1.5005 | 0.72387 | 0.00081 | 15.6293 | 88.1151 | 7.0052 | 0.82657 | -0.00062 | 0.72387 | 14.2029
IAR | OS265386T | IAR OS2T #1 | 43.0667 | 1804.6215 | 89.9228 | 24.9789 | 40.3716 | 185.9797 | 42.9809 | 90.7791 | 95.4317 | 95.3205 | 98.9855 | 85.2216 | 61.2249 | 124.3166 | 564.1676 | 379.9401 | 102.7568 | 5.307 | 4.0161 | 0.72599 | 89.1138 | 84.4395 | 1.5061 | 0.72544 | 0.00081 | 15.3785 | 87.7787 | 7.618 | 0.82657 | -0.00062 | 0.72544 | 13.9553
IAR | OS265386T | IAR OS2T #1 | 43.075 | 1804.5883 | 89.8906 | 25.0865 | 40.3751 | 185.9509 | 43.0332 | 90.8353 | 95.3895 | 95.1606 | 98.9766 | 132.8814 | 61.7173 | 122.5616 | 565.8737 | 380.2975 | 102.6862 | 5.2956 | 3.6567 | 0.72532 | 89.0951 | 84.2482 | 1.5021 | 0.72476 | 0.00081 | 15.4877 | 88.2061 | 7.3434 | 0.82657 | -0.00062 | 0.72476 | 14.0632
IAR | OS265386T | IAR OS2T #1 | 43.0833 | 1802.969 | 89.9171 | 25.0856 | 40.3781 | 186.0085 | 43.0249 | 90.5986 | 95.4188 | 95.414 | 98.9791 | 110.7444 | 61.7156 | 122.3543 | 566.986 | 380.8308 | 102.6824 | 5.3358 | 3.9711 | 0.72469 | 89.077 | 84.1302 | 1.5013 | 0.72411 | 0.00081 | 15.5903 | 87.9009 | 7.3963 | 0.82657 | -0.00062 | 0.72411 | 14.1645
IAR | OS265386T | IAR OS2T #1 | 43.0917 | 1802.9823 | 89.653 | 25.1144 | 40.3996 | 186.0599 | 43.0452 | 90.7152 | 95.359 | 95.4699 | 98.9771 | 102.1326 | 61.7201 | 122.8782 | 568.6339 | 377.6099 | 102.5423 | 5.3014 | 4.0306 | 0.72449 | 89.2108 | 83.9644 | 1.5044 | 0.724 | 0.00081 | 15.6083 | 87.6752 | 7.6806 | 0.82657 | -0.00062 | 0.724 | 14.1823
IAR | OS265386T | IAR OS2T #1 | 43.1 | 1804.585 | 89.6679 | 25.1071 | 40.3751 | 186.0635 | 43.0689 | 90.5647 | 95.406 | 95.35 | 98.9762 | 191.0664 | 60.7496 | 122.5865 | 570.9783 | 380.784 | 102.6038 | 5.335 | 3.6696 | 0.72347 | 89.1686 | 83.5547 | 1.5007 | 0.72295 | 0.0008 | 15.7765 | 87.2562 | 7.5726 | 0.82657 | -0.00062 | 0.72295 | 14.3484
IAR | OS265386T | IAR OS2T #1 | 43.1083 | 1804.5696 | 89.9963 | 25.1825 | 40.3745 | 186.0369 | 43.0367 | 90.8676 | 95.3581 | 95.4647 | 98.9781 | 121.9344 | 62.1974 | 123.2767 | 570.5172 | 381.4934 | 102.4479 | 5.3155 | 4.0334 | 0.72462 | 89.11 | 84.1161 | 1.5004 | 0.72407 | 0.00081 | 15.598 | 88.0304 | 7.6447 | 0.82657 | -0.00062 | 0.72407 | 14.1721
IAR | OS265386T | IAR OS2T #1 | 43.1167 | 1804.4993 | 89.8581 | 25.2 | 40.4006 | 186.0469 | 43.0308 | 90.5977 | 95.4566 | 95.4978 | 98.9776 | 102.7116 | 61.2156 | 123.5094 | 568.6967 | 378.4953 | 102.4953 | 5.2812 | 4.0344 | 0.72429 | 89.1661 | 84.0879 | 1.5022 | 0.72377 | 0.00081 | 15.6446 | 87.5144 | 7.5134 | 0.82657 | -0.00062 | 0.72377 | 14.2181
IAR | OS265386T | IAR OS2T #1 | 43.125 | 1804.5287 | 89.9352 | 25.1932 | 40.4023 | 186.0685 | 43.1144 | 90.8752 | 95.4052 | 95.2934 | 98.9737 | 146.1984 | 61.6941 | 125.7335 | 566.3248 | 379.3322 | 102.303 | 5.3081 | 3.6824 | 0.72348 | 89.259 | 84.0492 | 1.5028 | 0.72302 | 0.00081 | 15.7649 | 87.4166 | 7.3731 | 0.82657 | -0.00062 | 0.72302 | 14.3369
IAR | OS265386T | IAR OS2T #1 | 43.1333 | 1804.6061 | 89.8585 | 25.2514 | 40.406 | 186.1905 | 43.0548 | 90.7716 | 95.4505 | 95.3785 | 98.9801 | 114.9912 | 61.2166 | 121.0652 | 567.815 | 382.0527 | 102.4662 | 5.2659 | 3.8984 | 0.72462 | 89.1726 | 83.8499 | 1.5026 | 0.7241 | 0.00081 | 15.592 | 87.6501 | 7.2943 | 0.82657 | -0.00062 | 0.7241 | 14.1662
IAR | OS265386T | IAR OS2T #1 | 43.1417 | 1804.5723 | 89.8086 | 25.2595 | 40.405 | 186.1684 | 43.0853 | 90.5673 | 95.46 | 95.4571 | 98.9754 | 106.9794 | 61.2403 | 122.7133 | 564.1028 | 379.373 | 102.2343 | 5.3115 | 4.0406 | 0.72494 | 89.1116 | 84.1158 | 1.4982 | 0.72439 | 0.00081 | 15.5462 | 87.967 | 7.7866 | 0.82657 | -0.00062 | 0.72439 | 14.121
IAR | OS265386T | IAR OS2T #1 | 43.15 | 1802.9777 | 89.8109 | 25.3791 | 40.4064 | 186.1865 | 43.1228 | 90.8133 | 95.4079 | 95.7442 | 98.9792 | 89.2242 | 61.7054 | 122.114 | 561.0243 | 378.4315 | 102.207 | 5.3061 | 3.7462 | 0.7253 | 89.1449 | 84.2576 | 1.4989 | 0.72477 | 0.00081 | 15.4856 | 88.0849 | 7.4454 | 0.82657 | -0.00062 | 0.72477 | 14.0611
IAR | OS265386T | IAR OS2T #1 | 43.1583 | 1804.7378 | 89.8235 | 25.5128 | 40.4219 | 186.2491 | 43.1283 | 90.7459 | 95.4106 | 95.6947 | 98.9842 | 126.0072 | 62.2003 | 128.5466 | 567.6213 | 381.0183 | 102.4309 | 5.311 | 4.1535 | 0.72411 | 89.1366 | 83.8479 | 1.5009 | 0.72357 | 0.00081 | 15.6775 | 87.5678 | 7.6095 | 0.82657 | -0.00062 | 0.72357 | 14.2506
IAR | OS265386T | IAR OS2T #1 | 43.1667 | 1803.0119 | 89.7113 | 25.6739 | 40.4141 | 186.1799 | 43.0983 | 90.633 | 95.4124 | 95.8129 | 98.9836 | 105.3432 | 63.1552 | 119.7687 | 567.4257 | 380.0067 | 102.4257 | 5.3159 | 4.0953 | 0.72482 | 89.1013 | 84.2974 | 1.5029 | 0.72426 | 0.00081 | 15.5668 | 87.9453 | 7.488 | 0.82657 | -0.00062 | 0.72426 | 14.1413
IAR | OS265386T | IAR OS2T #1 | 43.175 | 1801.3876 | 89.8844 | 25.8275 | 40.4203 | 186.4068 | 43.1314 | 90.767 | 95.4222 | 95.7789 | 98.9808 | 89.9148 | 63.1626 | 124.1368 | 570.4995 | 380.2876 | 102.6089 | 5.3334 | 4.0392 | 0.72317 | 89.227 | 83.6226 | 1.5 | 0.72269 | 0.0008 | 15.8185 | 87.7218 | 7.425 | 0.82657 | -0.00062 | 0.72269 | 14.3899
IAR | OS265386T | IAR OS2T #1 | 43.1833 | 1806.1659 | 89.8 | 25.9243 | 40.4115 | 186.3741 | 43.1303 | 90.8653 | 95.4579 | 95.9779 | 98.9826 | 118.3218 | 63.1566 | 122.4563 | 570.6374 | 379.2208 | 102.6008 | 5.316 | 4.3268 | 0.72301 | 89.1393 | 83.8173 | 1.5038 | 0.72247 | 0.00081 | 15.8537 | 87.613 | 7.4723 | 0.82657 | -0.00062 | 0.72247 | 14.4247
IAR | OS265386T | IAR OS2T #1 | 43.1917 | 1804.6011 | 89.8097 | 25.9951 | 40.4116 | 186.4334 | 43.1336 | 90.8129 | 95.3649 | 95.8235 | 98.9788 | 108.3066 | 62.6694 | 125.1711 | 568.6615 | 380.1477 | 102.8096 | 5.317 | 3.9993 | 0.72302 | 89.1036 | 83.985 | 1.4998 | 0.72246 | 0.00081 | 15.8555 | 87.639 | 7.2421 | 0.82657 | -0.00062 | 0.72246 | 14.4264
IAR | OS265386T | IAR OS2T #1 | 43.2 | 1804.5886 | 89.7241 | 26.0568 | 40.3982 | 186.4433 | 43.1645 | 90.5916 | 95.3688 | 95.683 | 98.9789 | 77.3298 | 62.1637 | 121.2214 | 567.7974 | 379.0879 | 102.5109 | 5.314 | 3.7862 | 0.72399 | 89.0823 | 83.9539 | 1.4995 | 0.72342 | 0.00081 | 15.702 | 87.6516 | 7.4834 | 0.82657 | -0.00062 | 0.72342 | 14.2749
IAR | OS265386T | IAR OS2T #1 | 43.2083 | 1804.5551 | 89.7789 | 26.1296 | 40.4194 | 186.4943 | 43.1639 | 90.8707 | 95.317 | 95.7633 | 98.9814 | 155.5212 | 61.3033 | 126.4328 | 563.0534 | 380.8911 | 102.7405 | 5.324 | 4.0503 | 0.72311 | 89.1711 | 83.6262 | 1.4957 | 0.72259 | 0.0008 | 15.8342 | 87.2404 | 7.2222 | 0.82657 | -0.00062 | 0.72259 | 14.4054
IAR | OS265386T | IAR OS2T #1 | 43.2167 | 1802.8485 | 89.8058 | 26.2763 | 40.424 | 186.4305 | 43.0972 | 90.6697 | 95.3695 | 95.572 | 98.9815 | 110.5788 | 61.7029 | 122.8728 | 566.8764 | 380.393 | 102.637 | 5.3361 | 3.8339 | 0.72419 | 89.1314 | 83.6777 | 1.5021 | 0.72365 | 0.0008 | 15.6643 | 87.3617 | 7.7673 | 0.82657 | -0.00062 | 0.72365 | 14.2376
IAR | OS265386T | IAR OS2T #1 | 43.225 | 1801.3451 | 89.7435 | 26.3909 | 40.4217 | 186.5188 | 43.1038 | 90.5988 | 95.2543 | 95.6677 | 98.9831 | 81.2742 | 61.2042 | 122.9266 | 565.6081 | 377.6475 | 102.5184 | 5.3066 | 3.8521 | 0.72495 | 89.1006 | 84.3815 | 1.5013 | 0.72439 | 0.00081 | 15.5462 | 88.0432 | 7.2823 | 0.82657 | -0.00062 | 0.72439 | 14.1209
IAR | OS265386T | IAR OS2T #1 | 43.2333 | 1804.5569 | 89.6306 | 26.4629 | 40.4367 | 186.4917 | 43.118 | 90.5202 | 95.2567 | 95.5835 | 98.9869 | 121.8642 | 61.7738 | 122.3446 | 567.3175 | 380.2369 | 102.4972 | 5.286 | 3.9532 | 0.72411 | 89.1249 | 84.3291 | 1.4986 | 0.72357 | 0.00081 | 15.6774 | 87.6898 | 7.6985 | 0.82657 | -0.00062 | 0.72357 | 14.2505
IAR | OS265386T | IAR OS2T #1 | 43.2417 | 1802.9655 | 89.6151 | 26.6255 | 40.4203 | 186.5388 | 43.1146 | 90.7147 | 95.2569 | 95.7834 | 98.9847 | 109.2702 | 61.263 | 120.4366 | 568.8192 | 380.2288 | 102.3941 | 5.2804 | 3.8244 | 0.72395 | 89.0637 | 84.0515 | 1.4996 | 0.72337 | 0.00081 | 15.7096 | 87.8851 | 7.7074 | 0.82657 | -0.00062 | 0.72337 | 14.2823
IAR | OS265386T | IAR OS2T #1 | 43.25 | 1802.9534 | 89.6516 | 26.7263 | 40.4238 | 186.6068 | 43.1179 | 90.6408 | 95.3534 | 95.4361 | 98.9797 | 96.5862 | 62.2292 | 123.7253 | 570.4516 | 380.2535 | 102.4416 | 5.3251 | 4.1982 | 0.72536 | 89.0211 | 84.2871 | 1.5031 | 0.72475 | 0.00081 | 15.4888 | 88.1484 | 7.3423 | 0.82657 | -0.00062 | 0.72475 | 14.0642
IAR | OS265386T | IAR OS2T #1 | 43.2583 | 1802.9669 | 89.7643 | 26.7578 | 40.4413 | 186.7064 | 43.1417 | 90.7718 | 95.345 | 95.3771 | 98.9836 | 173.5734 | 62.6796 | 122.3299 | 570.0286 | 380.6177 | 102.3694 | 5.2416 | 3.8535 | 0.72283 | 89.0065 | 84.3722 | 1.471 | 0.72221 | 0.00081 | 15.8954 | 87.8409 | 7.4094 | 0.82657 | -0.00062 | 0.72221 | 14.4658
IAR | OS265386T | IAR OS2T #1 | 43.2667 | 1806.1775 | 89.659 | 26.8518 | 40.4289 | 186.7101 | 43.052 | 90.561 | 95.1755 | 95.5216 | 98.9783 | 118.8036 | 62.6451 | 120.1415 | 568.4455 | 380.8943 | 102.257 | 5.2553 | 3.9837 | 0.72517 | 89.0717 | 84.0447 | 1.5027 | 0.72459 | 0.00081 | 15.5137 | 87.8282 | 7.3475 | 0.82657 | -0.00062 | 0.72459 | 14.0889
IAR | OS265386T | IAR OS2T #1 | 43.275 | 1804.6062 | 89.4427 | 26.9864 | 40.4169 | 186.7731 | 43.0636 | 90.328 | 95.2736 | 95.3636 | 98.9774 | 95.1552 | 62.7385 | 123.8126 | 567.6051 | 380.1967 | 102.3148 | 5.2537 | 4.0888 | 0.72496 | 89.165 | 83.9056 | 1.5104 | 0.72444 | 0.00081 | 15.5376 | 87.281 | 7.597 | 0.82657 | -0.00062 | 0.72444 | 14.1124
IAR | OS265386T | IAR OS2T #1 | 43.2833 | 1804.5886 | 89.5759 | 27.0799 | 40.4263 | 186.771 | 43.0709 | 90.8059 | 95.1907 | 95.2033 | 98.9844 | 139.329 | 61.6908 | 122.5596 | 567.2446 | 381.7931 | 102.2077 | 5.2684 | 3.5988 | 0.72372 | 89.0984 | 83.6555 | 1.5022 | 0.72316 | 0.0008 | 15.7432 | 87.8025 | 7.3231 | 0.82657 | -0.00062 | 0.72316 | 14.3155
IAR | OS265386T | IAR OS2T #1 | 43.2917 | 1802.9922 | 89.6606 | 27.0126 | 40.4246 | 186.7562 | 43.0198 | 90.5312 | 95.2115 | 95.3157 | 98.9697 | 109.3644 | 62.135 | 119.8411 | 565.8486 | 379.1965 | 102.2765 | 5.2395 | 3.8526 | 0.72316 | 89.0336 | 83.7212 | 1.495 | 0.72256 | 0.00081 | 15.8399 | 87.497 | 7.1626 | 0.82657 | -0.00062 | 0.72256 | 14.4111
IAR | OS265386T | IAR OS2T #1 | 43.3 | 1802.9946 | 89.5466 | 27.006 | 40.4027 | 186.8088 | 42.9977 | 90.4084 | 95.2332 | 95.4959 | 98.974 | 103.5348 | 61.2348 | 123.1402 | 568.5684 | 379.3221 | 102.3259 | 5.242 | 3.925 | 0.72474 | 89.0281 | 83.901 | 1.5009 | 0.72413 | 0.00081 | 15.5874 | 87.5547 | 7.7108 | 0.82657 | -0.00062 | 0.72413 | 14.1617
IAR | OS265386T | IAR OS2T #1 | 43.3083 | 1804.614 | 89.4352 | 27.0772 | 40.4011 | 186.8319 | 42.9837 | 90.3685 | 95.2043 | 95.5353 | 98.9677 | 92.0586 | 61.2065 | 122.1248 | 567.5752 | 378.7299 | 102.5139 | 5.2389 | 3.6589 | 0.72441 | 89.0437 | 84.0733 | 1.5011 | 0.72382 | 0.00081 | 15.6381 | 87.8538 | 7.2721 | 0.82657 | -0.00062 | 0.72382 | 14.2117
IAR | OS265386T | IAR OS2T #1 | 43.3167 | 1804.6288 | 89.2992 | 27.0617 | 40.4293 | 186.6977 | 42.963 | 90.4914 | 95.1557 | 95.5783 | 98.9713 | 131.9088 | 61.6976 | 127.7134 | 567.2283 | 376.5472 | 102.5599 | 5.2194 | 4.0053 | 0.72472 | 88.9853 | 83.9016 | 1.5019 | 0.72409 | 0.00081 | 15.5942 | 87.6343 | 7.7257 | 0.82657 | -0.00062 | 0.72409 | 14.1683
IAR | OS265386T | IAR OS2T #1 | 43.325 | 1804.5856 | 89.3849 | 27.0189 | 40.4279 | 186.8051 | 42.8894 | 90.6092 | 95.2213 | 95.7774 | 98.9769 | 106.4916 | 61.2499 | 120.5293 | 571.0835 | 380.9547 | 102.596 | 5.2033 | 3.863 | 0.72194 | 89.0829 | 84.2771 | 1.4801 | 0.72137 | 0.00081 | 16.0308 | 87.8334 | 7.5161 | 0.82657 | -0.00062 | 0.72137 | 14.5996
IAR | OS265386T | IAR OS2T #1 | 43.3333 | 1803.1063 | 89.532 | 26.9901 | 40.424 | 186.8428 | 42.9117 | 90.5564 | 95.1514 | 95.7685 | 98.9844 | 90.942 | 61.7841 | 126.8428 | 570.6623 | 378.8712 | 102.5923 | 5.2018 | 3.7158 | 0.72491 | 89.0589 | 84.0052 | 1.5041 | 0.72433 | 0.00081 | 15.5564 | 87.55 | 7.729 | 0.82657 | -0.00062 | 0.72433 | 14.131
IAR | OS265386T | IAR OS2T #1 | 43.3417 | 1804.5973 | 89.445 | 26.8856 | 40.4311 | 186.8654 | 42.8922 | 90.1921 | 95.2411 | 95.7974 | 98.9732 | 116.8656 | 62.6844 | 122.7503 | 566.7164 | 379.2199 | 102.5323 | 5.2247 | 4.3194 | 0.72424 | 89.0475 | 84.1932 | 1.501 | 0.72365 | 0.00081 | 15.6644 | 88.0258 | 7.3814 | 0.82657 | -0.00062 | 0.72365 | 14.2376
IAR | OS265386T | IAR OS2T #1 | 43.35 | 1804.555 | 89.3226 | 26.7802 | 40.4248 | 186.8972 | 42.8605 | 90.4141 | 95.2027 | 95.7637 | 98.978 | 106.023 | 63.1697 | 123.4664 | 567.8579 | 380.6585 | 102.5213 | 5.18 | 4.0769 | 0.72507 | 89.0223 | 84.1342 | 1.5027 | 0.72446 | 0.00081 | 15.5345 | 87.8871 | 7.0975 | 0.82657 | -0.00062 | 0.72446 | 14.1094
IAR | OS265386T | IAR OS2T #1 | 43.3583 | 1804.6035 | 89.2721 | 26.8115 | 40.4156 | 186.8517 | 42.877 | 90.5807 | 95.168 | 95.7219 | 98.9736 | 79.1016 | 63.1175 | 120.4254 | 563.8781 | 380.3098 | 102.4282 | 5.2196 | 3.9527 | 0.72414 | 89.1304 | 84.3129 | 1.5039 | 0.7236 | 0.00081 | 15.6729 | 88.0422 | 7.4533 | 0.82657 | -0.00062 | 0.7236 | 14.246
IAR | OS265386T | IAR OS2T #1 | 43.3667 | 1804.631 | 89.2439 | 26.7883 | 40.4063 | 186.7034 | 42.8851 | 90.5417 | 95.1573 | 95.6477 | 98.9817 | 150.6156 | 62.6395 | 126.4946 | 566.5454 | 381.3304 | 102.3917 | 5.1717 | 4.2005 | 0.72391 | 89.065 | 84.0266 | 1.5044 | 0.72333 | 0.00081 | 15.716 | 87.8065 | 7.7584 | 0.82657 | -0.00062 | 0.72333 | 14.2887
IAR | OS265386T | IAR OS2T #1 | 43.375 | 1806.1977 | 89.5286 | 26.7732 | 40.4377 | 186.7009 | 42.8114 | 90.6289 | 95.1379 | 95.7971 | 98.9768 | 112.3566 | 62.174 | 118.8816 | 564.1523 | 379.8127 | 102.4127 | 5.1906 | 4.0118 | 0.72444 | 89.1444 | 84.1832 | 1.5013 | 0.72391 | 0.00081 | 15.6231 | 88.0774 | 7.224 | 0.82657 | -0.00062 | 0.72391 | 14.1969
IAR | OS265386T | IAR OS2T #1 | 43.3833 | 1803.0202 | 89.359 | 26.7144 | 40.4076 | 186.5948 | 42.8258 | 90.3562 | 95.1133 | 95.6842 | 98.969 | 95.4636 | 62.1754 | 126.45 | 568.862 | 379.6331 | 102.5239 | 5.2033 | 3.7912 | 0.72495 | 89.0621 | 83.6088 | 1.5021 | 0.72437 | 0.0008 | 15.5501 | 87.4318 | 7.6937 | 0.82657 | -0.00062 | 0.72437 | 14.1248
IAR | OS265386T | IAR OS2T #1 | 43.3917 | 1806.1512 | 89.2377 | 26.4625 | 40.4372 | 186.5148 | 42.7931 | 90.6383 | 95.1012 | 95.8063 | 98.974 | 118.6548 | 62.1687 | 122.6379 | 570.2306 | 381.3734 | 102.2437 | 5.1625 | 4.1158 | 0.72364 | 89.0644 | 83.9598 | 1.5007 | 0.72306 | 0.00081 | 15.759 | 87.632 | 7.4441 | 0.82657 | -0.00062 | 0.72306 | 14.3311
IAR | OS265386T | IAR OS2T #1 | 43.4 | 1801.3981 | 89.168 | 26.0297 | 40.4233 | 186.5033 | 42.7431 | 90.6047 | 95.1004 | 95.797 | 98.9803 | 107.397 | 61.7419 | 122.8863 | 569.7566 | 378.9528 | 102.3374 | 5.1389 | 3.7734 | 0.72407 | 89.0308 | 83.9541 | 1.5024 | 0.72347 | 0.00081 | 15.6932 | 87.8757 | 7.4932 | 0.82657 | -0.00062 | 0.72347 | 14.2661
IAR | OS265386T | IAR OS2T #1 | 43.4083 | 1804.4642 | 89.2859 | 25.6652 | 40.4248 | 186.3911 | 42.7353 | 90.7172 | 95.2425 | 95.6495 | 98.9749 | 81.6612 | 61.6849 | 123.8821 | 570.7744 | 380.0248 | 102.3152 | 5.1716 | 3.9901 | 0.72328 | 89.1411 | 83.9082 | 1.5049 | 0.72275 | 0.00081 | 15.8088 | 87.4821 | 6.9813 | 0.82657 | -0.00062 | 0.72275 | 14.3803
IAR | OS265386T | IAR OS2T #1 | 43.4167 | 1802.9714 | 89.2889 | 25.4919 | 40.4116 | 186.3523 | 42.7848 | 90.5973 | 95.1716 | 95.2942 | 98.9699 | 158.7246 | 61.7146 | 122.0383 | 568.0051 | 378.2876 | 102.2704 | 5.155 | 3.7558 | 0.72416 | 89.1212 | 84.0603 | 1.5028 | 0.72362 | 0.00081 | 15.6701 | 87.3844 | 7.3835 | 0.82657 | -0.00062 | 0.72362 | 14.2433
IAR | OS265386T | IAR OS2T #1 | 43.425 | 1803.0096 | 89.2631 | 25.3074 | 40.4158 | 186.3368 | 42.7004 | 90.6834 | 95.0945 | 95.5395 | 98.9821 | 116.2134 | 61.7197 | 122.8529 | 566.3485 | 377.4367 | 102.2895 | 5.1648 | 3.845 | 0.72385 | 89.1203 | 83.802 | 1.5013 | 0.7233 | 0.00081 | 15.7209 | 87.6861 | 6.8848 | 0.82657 | -0.00062 | 0.7233 | 14.2935
IAR | OS265386T | IAR OS2T #1 | 43.4333 | 1804.5463 | 89.3566 | 25.2535 | 40.3977 | 186.1409 | 42.7325 | 90.6196 | 95.2168 | 95.4695 | 98.978 | 80.544 | 62.1997 | 121.4051 | 567.5894 | 377.4372 | 102.2709 | 5.2025 | 4.0123 | 0.72438 | 89.0879 | 84.1685 | 1.5003 | 0.72381 | 0.00081 | 15.6389 | 87.6189 | 7.1065 | 0.82657 | -0.00062 | 0.72381 | 14.2125
IAR | OS265386T | IAR OS2T #1 | 43.4417 | 1804.598 | 89.4291 | 25.3873 | 40.3857 | 186.1915 | 42.7654 | 90.6965 | 95.2027 | 95.5542 | 98.9857 | 127.3902 | 63.123 | 122.2679 | 563.3658 | 377.3793 | 102.5264 | 5.1651 | 4.0775 | 0.7236 | 89.2191 | 83.841 | 1.5039 | 0.72311 | 0.00081 | 15.7511 | 87.6814 | 7.2358 | 0.82657 | -0.00062 | 0.72311 | 14.3233
IAR | OS265386T | IAR OS2T #1 | 43.45 | 1803.0441 | 89.4774 | 25.3933 | 40.3891 | 186.1873 | 42.7636 | 90.6687 | 95.2874 | 95.3645 | 98.9757 | 106.1442 | 64.0927 | 119.1389 | 569.4873 | 379.1449 | 102.654 | 5.1859 | 4.1307 | 0.7236 | 89.1398 | 84.194 | 1.501 | 0.72307 | 0.00081 | 15.7577 | 87.7304 | 7.3909 | 0.82657 | -0.00062 | 0.72307 | 14.3299
IAR | OS265386T | IAR OS2T #1 | 43.4583 | 1804.5657 | 89.4623 | 25.3933 | 40.3934 | 186.1165 | 42.7926 | 90.7612 | 95.1944 | 95.356 | 98.9728 | 102.7098 | 62.1928 | 124.6462 | 567.0731 | 380.0362 | 102.6726 | 5.2252 | 4.1176 | 0.72432 | 89.1735 | 84.0542 | 1.4985 | 0.7238 | 0.00081 | 15.6402 | 87.7893 | 7.5107 | 0.82657 | -0.00062 | 0.7238 | 14.2138
IAR | OS265386T | IAR OS2T #1 | 43.4667 | 1804.5444 | 89.4232 | 25.383 | 40.3844 | 186.0315 | 42.7979 | 90.8725 | 95.3026 | 95.3276 | 98.9815 | 117.5514 | 62.6444 | 122.4979 | 566.6971 | 378.8403 | 102.7531 | 5.2429 | 3.8043 | 0.72363 | 89.1189 | 83.5069 | 1.5028 | 0.72308 | 0.0008 | 15.7555 | 87.2596 | 7.4617 | 0.82657 | -0.00062 | 0.72308 | 14.3277
IAR | OS265386T | IAR OS2T #1 | 43.475 | 1804.5736 | 89.5167 | 25.3468 | 40.3869 | 186.1324 | 42.763 | 90.5467 | 95.2727 | 95.4963 | 98.9764 | 128.751 | 62.2166 | 120.5583 | 570.8694 | 379.7111 | 102.4641 | 5.2016 | 3.9732 | 0.72377 | 89.1444 | 83.8449 | 1.5019 | 0.72324 | 0.00081 | 15.7304 | 87.5263 | 7.4356 | 0.82657 | -0.00062 | 0.72324 | 14.3029
IAR | OS265386T | IAR OS2T #1 | 43.4833 | 1802.9858 | 89.4203 | 25.3146 | 40.3729 | 186.1549 | 42.7644 | 90.7622 | 95.2433 | 95.5799 | 98.9701 | 109.9002 | 62.6542 | 120.7343 | 566.5291 | 380.1932 | 102.6879 | 5.2208 | 4.1154 | 0.72282 | 89.168 | 83.8386 | 1.5025 | 0.7223 | 0.00081 | 15.8813 | 87.539 | 7.5433 | 0.82657 | -0.00062 | 0.7223 | 14.4519
IAR | OS265386T | IAR OS2T #1 | 43.4917 | 1802.9528 | 89.6134 | 25.3003 | 40.3563 | 186.174 | 42.8075 | 90.4075 | 95.3559 | 95.2988 | 98.9772 | 159.3438 | 62.2041 | 121.7092 | 568.635 | 380.1327 | 102.5282 | 5.2201 | 3.7242 | 0.72384 | 89.2006 | 83.4665 | 1.5017 | 0.72334 | 0.0008 | 15.7143 | 87.7918 | 7.3904 | 0.82657 | -0.00062 | 0.72334 | 14.287
IAR | OS265386T | IAR OS2T #1 | 43.5 | 1804.6048 | 89.5297 | 25.215 | 40.3738 | 186.0945 | 42.7955 | 90.849 | 95.3343 | 95.699 | 98.9769 | 112.368 | 62.6578 | 119.9943 | 567.5949 | 377.5993 | 102.5698 | 5.2234 | 4.1002 | 0.72421 | 89.1741 | 83.9256 | 1.5006 | 0.72369 | 0.00081 | 15.6575 | 87.8381 | 7.3078 | 0.82657 | -0.00062 | 0.72369 | 14.2308
IAR | OS265386T | IAR OS2T #1 | 43.5083 | 1804.6312 | 89.6503 | 25.1782 | 40.3905 | 186.1825 | 42.821 | 90.8233 | 95.3281 | 95.5254 | 98.979 | 104.331 | 62.1791 | 124.446 | 563.5887 | 377.8007 | 102.4414 | 5.2444 | 4.0671 | 0.72391 | 89.1417 | 84.0573 | 1.5014 | 0.72338 | 0.00081 | 15.7082 | 87.8251 | 7.6758 | 0.82657 | -0.00062 | 0.72338 | 14.2809
IAR | OS265386T | IAR OS2T #1 | 43.5167 | 1803.1861 | 89.5554 | 25.1933 | 40.3715 | 186.1828 | 42.8078 | 90.6855 | 95.1979 | 95.8523 | 98.981 | 74.595 | 62.2151 | 122.5374 | 566.8284 | 379.5817 | 102.4176 | 5.2617 | 3.8512 | 0.7239 | 89.1081 | 84.1111 | 1.5033 | 0.72334 | 0.00081 | 15.7134 | 88.0817 | 7.3728 | 0.82657 | -0.00062 | 0.72334 | 14.2861
IAR | OS265386T | IAR OS2T #1 | 43.525 | 1804.5587 | 89.5802 | 25.1435 | 40.3883 | 186.1152 | 42.7955 | 90.6116 | 95.3053 | 95.7325 | 98.9822 | 136.1016 | 62.6334 | 127.0293 | 565.3823 | 381.491 | 102.4156 | 5.2455 | 4.1242 | 0.72418 | 89.1546 | 84.02 | 1.5017 | 0.72365 | 0.00081 | 15.6646 | 87.691 | 7.4177 | 0.82657 | -0.00062 | 0.72365 | 14.2379
IAR | OS265386T | IAR OS2T #1 | 43.5333 | 1802.9617 | 89.671 | 25.2142 | 40.3908 | 186.1774 | 42.7793 | 90.485 | 95.2001 | 95.8807 | 98.9865 | 110.8284 | 62.6637 | 120.0493 | 567.8038 | 379.6337 | 102.3765 | 5.2359 | 4.0416 | 0.72428 | 89.133 | 84.4022 | 1.5021 | 0.72374 | 0.00081 | 15.6508 | 88.0173 | 7.3217 | 0.82657 | -0.00062 | 0.72374 | 14.2242
IAR | OS265386T | IAR OS2T #1 | 43.5417 | 1804.5524 | 89.4258 | 25.1311 | 40.3907 | 186.0687 | 42.7822 | 90.8978 | 95.2908 | 95.7965 | 98.9792 | 154.7328 | 63.5984 | 126.4766 | 571.0257 | 379.349 | 102.4335 | 5.2432 | 3.9331 | 0.72405 | 89.1365 | 84.0546 | 1.4995 | 0.72351 | 0.00081 | 15.6872 | 87.703 | 7.6418 | 0.82657 | -0.00062 | 0.72351 | 14.2602
IAR | OS265386T | IAR OS2T #1 | 43.55 | 1804.6201 | 89.6313 | 25.146 | 40.3845 | 186.1271 | 42.8123 | 90.715 | 95.3134 | 95.8768 | 98.988 | 114.0234 | 62.6823 | 122.0416 | 569.9266 | 379.5167 | 102.2677 | 5.2754 | 4.2828 | 0.72361 | 89.2575 | 84.0698 | 1.4938 | 0.72315 | 0.00081 | 15.7448 | 87.9428 | 7.3392 | 0.82657 | -0.00062 | 0.72315 | 14.3171
IAR | OS265386T | IAR OS2T #1 | 43.5583 | 1804.5233 | 89.485 | 25.0366 | 40.3707 | 186.0666 | 42.7906 | 90.9952 | 95.3099 | 95.7666 | 98.993 | 101.4018 | 61.7309 | 123.2077 | 571.1712 | 379.71 | 102.3025 | 5.2984 | 3.8301 | 0.72383 | 89.2861 | 84.0084 | 1.4941 | 0.72339 | 0.00081 | 15.7067 | 87.6763 | 7.3124 | 0.82657 | -0.00062 | 0.72339 | 14.2795
IAR | OS265386T | IAR OS2T #1 | 43.5667 | 1802.9631 | 89.6657 | 25.1509 | 40.4059 | 186.0819 | 42.8019 | 90.7487 | 95.3381 | 95.4686 | 98.9833 | 75.1506 | 62.2098 | 123.662 | 568.5285 | 376.8437 | 102.3422 | 5.2378 | 3.8717 | 0.72457 | 89.2087 | 83.8212 | 1.5016 | 0.72408 | 0.00081 | 15.5961 | 87.3802 | 7.5677 | 0.82657 | -0.00062 | 0.72408 | 14.1702
IAR | OS265386T | IAR OS2T #1 | 43.575 | 1802.9644 | 89.5691 | 25.1801 | 40.3916 | 186.0494 | 42.8487 | 90.594 | 95.3306 | 95.722 | 98.9913 | 143.2992 | 61.257 | 121.0435 | 566.2898 | 379.7428 | 102.3861 | 5.2452 | 3.9263 | 0.72365 | 89.2235 | 84.199 | 1.4999 | 0.72317 | 0.00081 | 15.7421 | 88.0139 | 7.4319 | 0.82657 | -0.00062 | 0.72317 | 14.3144
IAR | OS265386T | IAR OS2T #1 | 43.5833 | 1803.0569 | 89.7203 | 25.0385 | 40.3967 | 185.9953 | 42.806 | 90.9209 | 95.4131 | 95.4986 | 98.9871 | 111.5472 | 62.1729 | 123.5124 | 567.9023 | 378.4144 | 102.5892 | 5.2651 | 3.8824 | 0.72389 | 89.2036 | 83.7465 | 1.5013 | 0.72339 | 0.00081 | 15.7055 | 87.4889 | 7.8014 | 0.82657 | -0.00062 | 0.72339 | 14.2782
IAR | OS265386T | IAR OS2T #1 | 43.5917 | 1802.9827 | 89.654 | 25.0277 | 40.4027 | 186.1493 | 42.768 | 90.5876 | 95.3579 | 95.4053 | 98.9985 | 85.9338 | 62.1979 | 122.6226 | 565.2396 | 378.9772 | 102.6086 | 5.2668 | 4.0429 | 0.72367 | 89.1745 | 83.9817 | 1.5009 | 0.72316 | 0.00081 | 15.743 | 87.7105 | 7.3402 | 0.82657 | -0.00062 | 0.72316 | 14.3153
IAR | OS265386T | IAR OS2T #1 | 43.6 | 1803.0083 | 89.6653 | 25.0545 | 40.3986 | 185.9922 | 42.8314 | 90.9356 | 95.34 | 95.4426 | 98.987 | 131.7642 | 62.6615 | 122.1595 | 568.9638 | 380.3507 | 102.8297 | 5.2763 | 3.9888 | 0.72457 | 89.18 | 83.9283 | 1.4996 | 0.72406 | 0.00081 | 15.5987 | 87.8267 | 7.3389 | 0.82657 | -0.00062 | 0.72406 | 14.1728
IAR | OS265386T | IAR OS2T #1 | 43.6083 | 1804.5854 | 89.5219 | 25.0967 | 40.3966 | 186.0547 | 42.8273 | 90.6875 | 95.3948 | 95.5641 | 98.9947 | 111.1488 | 63.1705 | 121.7783 | 569.737 | 377.5706 | 102.6013 | 5.2605 | 3.9962 | 0.72463 | 89.1779 | 84.2739 | 1.5017 | 0.72411 | 0.00081 | 15.5905 | 87.8756 | 7.5252 | 0.82657 | -0.00062 | 0.72411 | 14.1647
IAR | OS265386T | IAR OS2T #1 | 43.6167 | 1804.596 | 89.5642 | 25.1229 | 40.4222 | 186.2091 | 42.8276 | 90.4687 | 95.3666 | 95.6961 | 98.9955 | 100.266 | 63.1261 | 124.0934 | 567.7578 | 376.903 | 102.7202 | 5.2884 | 4.2228 | 0.72453 | 89.1498 | 84.0173 | 1.5 | 0.724 | 0.00081 | 15.6091 | 87.5955 | 6.9266 | 0.82657 | -0.00062 | 0.724 | 14.183
IAR | OS265386T | IAR OS2T #1 | 43.625 | 1804.5909 | 89.5296 | 25.0798 | 40.3969 | 186.0405 | 42.85 | 90.7041 | 95.4179 | 95.377 | 98.9974 | 180.864 | 63.1285 | 121.3184 | 570.7026 | 378.7769 | 102.7009 | 5.2887 | 3.8642 | 0.72219 | 89.134 | 84.4124 | 1.4933 | 0.72165 | 0.00081 | 15.9858 | 87.7196 | 7.3926 | 0.82657 | -0.00062 | 0.72165 | 14.5551
IAR | OS265386T | IAR OS2T #1 | 43.6333 | 1803.0076 | 89.8525 | 25.1266 | 40.3924 | 186.0327 | 42.7977 | 90.5847 | 95.4442 | 95.6262 | 98.9933 | 121.959 | 62.1691 | 122.9954 | 568.8667 | 380.2839 | 102.5682 | 5.2441 | 4.0477 | 0.72376 | 89.1698 | 83.9022 | 1.5029 | 0.72325 | 0.00081 | 15.7292 | 87.6469 | 7.727 | 0.82657 | -0.00062 | 0.72325 | 14.3017
IAR | OS265386T | IAR OS2T #1 | 43.6417 | 1802.9255 | 89.7362 | 24.9068 | 40.4012 | 186.0956 | 42.8086 | 90.5788 | 95.4284 | 95.741 | 98.9993 | 106.2648 | 61.7272 | 119.6587 | 566.5295 | 375.1461 | 102.5833 | 5.2856 | 4.0405 | 0.72284 | 89.1731 | 83.7293 | 1.4975 | 0.72233 | 0.00081 | 15.8764 | 87.6773 | 7.3388 | 0.82657 | -0.00062 | 0.72233 | 14.447
IAR | OS265386T | IAR OS2T #1 | 43.65 | 1804.4447 | 89.7606 | 24.7929 | 40.3959 | 186.0025 | 42.8341 | 90.6848 | 95.453 | 95.3876 | 98.9973 | 145.8312 | 61.2167 | 126.9344 | 567.5618 | 379.3252 | 102.5132 | 5.295 | 3.6592 | 0.72348 | 89.2194 | 83.9763 | 1.5007 | 0.723 | 0.00081 | 15.769 | 87.6736 | 7.3773 | 0.82657 | -0.00062 | 0.723 | 14.3409
IAR | OS265386T | IAR OS2T #1 | 43.6583 | 1804.5968 | 89.7376 | 24.7782 | 40.393 | 186.0315 | 42.8194 | 90.6497 | 95.3551 | 95.9438 | 98.9955 | 115.3692 | 62.1963 | 120.2539 | 563.3672 | 379.1136 | 102.527 | 5.2946 | 4.0608 | 0.72165 | 89.2519 | 83.7163 | 1.4852 | 0.72118 | 0.0008 | 16.0603 | 87.6196 | 7.2577 | 0.82657 | -0.00062 | 0.72118 | 14.6287
IAR | OS265386T | IAR OS2T #1 | 43.6667 | 1803.1257 | 89.6068 | 24.8664 | 40.3614 | 186.0541 | 42.8376 | 90.5931 | 95.3508 | 95.7632 | 98.9881 | 105.8538 | 62.1861 | 127.7469 | 567.7645 | 378.6774 | 102.5112 | 5.3213 | 3.9022 | 0.72297 | 89.2109 | 83.8728 | 1.5006 | 0.72248 | 0.00081 | 15.8526 | 87.5438 | 7.0679 | 0.82657 | -0.00062 | 0.72248 | 14.4235
IAR | OS265386T | IAR OS2T #1 | 43.675 | 1804.5929 | 89.783 | 25.0529 | 40.3642 | 185.9241 | 42.83 | 90.8661 | 95.3078 | 95.7068 | 99.0021 | 91.9014 | 61.2551 | 122.7257 | 566.5468 | 378.2477 | 102.2882 | 5.2908 | 3.6713 | 0.72407 | 89.2213 | 84.2122 | 1.4996 | 0.72358 | 0.00081 | 15.6753 | 87.9233 | 7.4786 | 0.82657 | -0.00062 | 0.72358 | 14.2484
IAR | OS265386T | IAR OS2T #1 | 43.6833 | 1804.7105 | 89.7917 | 25.0888 | 40.3776 | 186.0089 | 42.8116 | 90.6581 | 95.3741 | 95.6236 | 98.9946 | 128.5458 | 62.6837 | 128.4094 | 568.1011 | 379.1938 | 102.3548 | 5.282 | 4.2329 | 0.72361 | 89.2524 | 84.0812 | 1.5087 | 0.72314 | 0.00081 | 15.7459 | 87.7077 | 7.5967 | 0.82657 | -0.00062 | 0.72314 | 14.3182
IAR | OS265386T | IAR OS2T #1 | 43.6917 | 1802.9911 | 89.706 | 24.9705 | 40.3646 | 186.0094 | 42.7961 | 90.7011 | 95.2588 | 95.8625 | 99.0028 | 105.423 | 63.119 | 118.7023 | 570.8951 | 377.4704 | 102.3559 | 5.2696 | 4.1427 | 0.72456 | 89.2099 | 84.2139 | 1.5038 | 0.72407 | 0.00081 | 15.597 | 87.9515 | 7.3068 | 0.82657 | -0.00062 | 0.72407 | 14.1711
IAR | OS265386T | IAR OS2T #1 | 43.7 | 1802.9793 | 89.6634 | 25.0542 | 40.3851 | 186.0203 | 42.8215 | 90.6787 | 95.2765 | 95.7965 | 98.9921 | 146.1762 | 62.6817 | 126.9869 | 565.7913 | 380.1013 | 102.4316 | 5.291 | 3.9846 | 0.72494 | 89.1803 | 83.9095 | 1.502 | 0.72442 | 0.00081 | 15.5407 | 87.9217 | 7.5922 | 0.82657 | -0.00062 | 0.72442 | 14.1155
IAR | OS265386T | IAR OS2T #1 | 43.7083 | 1804.5901 | 89.921 | 24.9452 | 40.3773 | 186.1377 | 42.8226 | 90.6766 | 95.3733 | 95.714 | 98.9948 | 111.5952 | 62.6296 | 124.0844 | 570.9886 | 379.3722 | 102.3901 | 5.2899 | 4.2463 | 0.72448 | 89.1539 | 84.2442 | 1.5025 | 0.72395 | 0.00081 | 15.616 | 88.0789 | 7.5639 | 0.82657 | -0.00062 | 0.72395 | 14.1898
IAR | OS265386T | IAR OS2T #1 | 43.7167 | 1804.4159 | 89.7824 | 24.8737 | 40.3768 | 185.9941 | 42.7976 | 90.4991 | 95.3281 | 95.7812 | 98.9998 | 101.7084 | 61.7256 | 126.3133 | 568.2598 | 377.8347 | 102.6246 | 5.2807 | 3.9428 | 0.72473 | 89.1519 | 83.4403 | 1.5039 | 0.7242 | 0.0008 | 15.5762 | 87.267 | 7.2024 | 0.82657 | -0.00062 | 0.7242 | 14.1506
IAR | OS265386T | IAR OS2T #1 | 43.725 | 1804.5312 | 89.8863 | 24.9576 | 40.3776 | 186.0742 | 42.8329 | 90.6188 | 95.1639 | 95.657 | 98.9935 | 80.8374 | 61.6924 | 122.6279 | 566.3628 | 380.264 | 102.5984 | 5.3121 | 3.7654 | 0.72298 | 89.1689 | 83.8325 | 1.5006 | 0.72247 | 0.00081 | 15.8543 | 87.5203 | 7.7058 | 0.82657 | -0.00062 | 0.72247 | 14.4253
IAR | OS265386T | IAR OS2T #1 | 43.7333 | 1802.9887 | 89.6364 | 24.9284 | 40.3882 | 186.1552 | 42.8366 | 90.6072 | 95.3892 | 95.6905 | 98.9995 | 130.7988 | 61.7411 | 122.5946 | 567.6069 | 379.892 | 102.6972 | 5.2649 | 4.0109 | 0.72385 | 89.2952 | 83.8516 | 1.512 | 0.72341 | 0.00081 | 15.7034 | 87.2744 | 7.2144 | 0.82657 | -0.00062 | 0.72341 | 14.2762
IAR | OS265386T | IAR OS2T #1 | 43.7417 | 1803.0027 | 89.7657 | 24.9236 | 40.3571 | 186.0539 | 42.7927 | 90.763 | 95.3363 | 95.7335 | 99.0036 | 109.8132 | 61.7364 | 124.2831 | 562.3982 | 378.4305 | 102.7267 | 5.3077 | 3.8602 | 0.72367 | 89.2035 | 84.0559 | 1.503 | 0.72317 | 0.00081 | 15.7408 | 87.5867 | 7.8076 | 0.82657 | -0.00062 | 0.72317 | 14.3132
IAR | OS265386T | IAR OS2T #1 | 43.75 | 1806.158 | 89.6437 | 24.9419 | 40.352 | 185.9661 | 42.8225 | 90.6722 | 95.4128 | 95.7323 | 99.0066 | 92.3682 | 61.2354 | 127.1341 | 567.3526 | 379.6131 | 102.8284 | 5.3114 | 3.7551 | 0.72456 | 89.142 | 83.6823 | 1.5015 | 0.72403 | 0.0008 | 15.6036 | 87.4035 | 7.6941 | 0.82657 | -0.00062 | 0.72403 | 14.1777
IAR | OS265386T | IAR OS2T #1 | 43.7583 | 1802.9869 | 89.6747 | 24.9401 | 40.3788 | 186.0293 | 42.8243 | 90.4975 | 95.2611 | 95.5821 | 99.0132 | 118.4466 | 61.6902 | 121.7976 | 568.4545 | 379.4221 | 102.6543 | 5.2614 | 4.076 | 0.72409 | 89.1143 | 84.0019 | 1.5027 | 0.72354 | 0.00081 | 15.6829 | 87.5428 | 7.8144 | 0.82657 | -0.00062 | 0.72354 | 14.256
IAR | OS265386T | IAR OS2T #1 | 43.7667 | 1804.6165 | 89.8917 | 24.797 | 40.3505 | 185.9686 | 42.8283 | 90.9109 | 95.3439 | 95.7758 | 99.0163 | 107.6118 | 61.7979 | 123.2806 | 566.8763 | 378.1123 | 102.649 | 5.3416 | 3.8817 | 0.7236 | 89.1147 | 84.0506 | 1.5009 | 0.72304 | 0.00081 | 15.7616 | 87.8919 | 7.2746 | 0.82657 | -0.00062 | 0.72304 | 14.3337
IAR | OS265386T | IAR OS2T #1 | 43.775 | 1804.6078 | 89.8499 | 24.8223 | 40.348 | 186.1282 | 42.8571 | 90.5985 | 95.2836 | 95.6147 | 99.0026 | 78.5526 | 61.7015 | 123.6389 | 570.6103 | 377.3582 | 102.5446 | 5.2998 | 3.8915 | 0.72401 | 89.1117 | 83.9716 | 1.4969 | 0.72346 | 0.00081 | 15.6957 | 87.5745 | 7.7094 | 0.82657 | -0.00062 | 0.72346 | 14.2686
IAR | OS265386T | IAR OS2T #1 | 43.7833 | 1804.6181 | 89.6503 | 24.7967 | 40.3757 | 186.0734 | 42.853 | 90.6921 | 95.3918 | 95.772 | 99.008 | 142.9932 | 62.6351 | 121.4638 | 567.4433 | 379.9663 | 102.5094 | 5.2686 | 4.1683 | 0.72242 | 89.1619 | 83.8271 | 1.4823 | 0.72189 | 0.00081 | 15.9461 | 87.8449 | 7.1927 | 0.82657 | -0.00062 | 0.72189 | 14.5159
IAR | OS265386T | IAR OS2T #1 | 43.7917 | 1804.6067 | 89.8587 | 24.8606 | 40.3593 | 185.9755 | 42.816 | 90.7863 | 95.3263 | 95.6756 | 99.0046 | 108.9426 | 63.5945 | 124.6951 | 567.322 | 380.7991 | 102.4768 | 5.2752 | 4.1492 | 0.72311 | 89.1186 | 84.246 | 1.5009 | 0.72256 | 0.00081 | 15.8395 | 87.6854 | 7.9133 | 0.82657 | -0.00062 | 0.72256 | 14.4106
IAR | OS265386T | IAR OS2T #1 | 43.8 | 1806.1467 | 89.8555 | 24.9895 | 40.3559 | 186.0239 | 42.8516 | 90.8167 | 95.3447 | 95.8879 | 99.0109 | 139.2174 | 62.6786 | 122.707 | 568.6691 | 380.6209 | 102.4496 | 5.2861 | 4.0363 | 0.72299 | 89.1375 | 83.949 | 1.5006 | 0.72246 | 0.00081 | 15.8558 | 88.1651 | 7.4837 | 0.82657 | -0.00062 | 0.72246 | 14.4267
IAR | OS265386T | IAR OS2T #1 | 43.8083 | 1802.9827 | 89.539 | 24.88 | 40.3745 | 186.0664 | 42.8364 | 90.5503 | 95.3173 | 95.4795 | 99.0098 | 111.4656 | 62.6335 | 121.6321 | 566.6999 | 377.2858 | 102.4357 | 5.2935 | 4.0848 | 0.72442 | 89.1107 | 84.1799 | 1.5013 | 0.72387 | 0.00081 | 15.6293 | 87.6081 | 7.5956 | 0.82657 | -0.00062 | 0.72387 | 14.203
IAR | OS265386T | IAR OS2T #1 | 43.8167 | 1804.5598 | 89.6263 | 24.7432 | 40.3703 | 185.8611 | 42.8496 | 90.6376 | 95.2947 | 95.6957 | 99.0102 | 107.6802 | 62.688 | 123.1694 | 566.7613 | 380.0687 | 102.4486 | 5.308 | 3.943 | 0.7242 | 89.1044 | 84.07 | 1.5021 | 0.72364 | 0.00081 | 15.6656 | 87.9923 | 7.4985 | 0.82657 | -0.00062 | 0.72364 | 14.2389
IAR | OS265386T | IAR OS2T #1 | 43.825 | 1804.6215 | 89.7439 | 24.7737 | 40.3639 | 185.9334 | 42.8918 | 90.8415 | 95.3493 | 95.6953 | 99.0115 | 77.2788 | 63.1645 | 122.9409 | 562.8625 | 378.5861 | 102.3114 | 5.2925 | 3.9819 | 0.72492 | 89.1139 | 84.0326 | 1.5061 | 0.72437 | 0.00081 | 15.549 | 87.9493 | 7.7908 | 0.82657 | -0.00062 | 0.72437 | 14.1237
IAR | OS265386T | IAR OS2T #1 | 43.8333 | 1801.397 | 89.7011 | 24.7814 | 40.3497 | 185.8778 | 42.8736 | 90.5482 | 95.377 | 95.7627 | 99.0134 | 144.099 | 62.2012 | 125.0183 | 568.34 | 377.8848 | 102.3842 | 5.2671 | 4.1599 | 0.7242 | 89.1945 | 83.8347 | 1.4977 | 0.7237 | 0.00081 | 15.6572 | 87.5715 | 7.1478 | 0.82657 | -0.00062 | 0.7237 | 14.2306
IAR | OS265386T | IAR OS2T #1 | 43.8417 | 1802.9186 | 89.7433 | 24.6395 | 40.3861 | 185.8894 | 42.8375 | 90.7696 | 95.3327 | 95.7084 | 99.0169 | 107.3214 | 61.6539 | 124.361 | 568.4301 | 377.3118 | 102.2288 | 5.329 | 3.8557 | 0.72439 | 89.172 | 84.0003 | 1.5041 | 0.72388 | 0.00081 | 15.628 | 87.2964 | 7.6541 | 0.82657 | -0.00062 | 0.72388 | 14.2017
IAR | OS265386T | IAR OS2T #1 | 43.85 | 1804.564 | 89.7734 | 24.6149 | 40.348 | 185.8608 | 42.8466 | 90.6322 | 95.2861 | 95.5382 | 98.9994 | 83.3862 | 61.7284 | 123.9141 | 570.892 | 378.6889 | 102.3641 | 5.3456 | 3.9478 | 0.72374 | 89.0762 | 84.2021 | 1.499 | 0.72316 | 0.00081 | 15.7425 | 87.8424 | 7.3263 | 0.82657 | -0.00062 | 0.72316 | 14.3148
IAR | OS265386T | IAR OS2T #1 | 43.8583 | 1803.1107 | 89.7541 | 24.751 | 40.3538 | 185.9042 | 42.8804 | 90.6041 | 95.2384 | 95.6099 | 99.0156 | 119.0946 | 61.6611 | 122.1642 | 570.452 | 380.3745 | 102.7306 | 5.3202 | 3.8979 | 0.72227 | 89.0868 | 83.8568 | 1.5043 | 0.7217 | 0.00081 | 15.9772 | 87.4839 | 7.2762 | 0.82657 | -0.00062 | 0.7217 | 14.5466
IAR | OS265386T | IAR OS2T #1 | 43.8667 | 1804.5458 | 89.6964 | 24.8125 | 40.3611 | 185.94 | 42.8665 | 90.9078 | 95.3265 | 95.7514 | 99.0144 | 107.2698 | 61.7323 | 120.8449 | 567.0632 | 377.5405 | 102.5021 | 5.3445 | 3.8336 | 0.72325 | 89.1064 | 84.0045 | 1.5002 | 0.7227 | 0.00081 | 15.817 | 87.6393 | 7.7229 | 0.82657 | -0.00062 | 0.7227 | 14.3884
IAR | OS265386T | IAR OS2T #1 | 43.875 | 1804.6201 | 89.6646 | 24.9902 | 40.3745 | 186.0011 | 42.9401 | 90.8776 | 95.34 | 95.5814 | 99.025 | 102.189 | 61.2137 | 124.4641 | 567.2707 | 379.5357 | 102.7768 | 5.3204 | 4.0276 | 0.72319 | 89.1295 | 84.1094 | 1.501 | 0.72265 | 0.00081 | 15.8253 | 87.716 | 7.1051 | 0.82657 | -0.00062 | 0.72265 | 14.3965
IAR | OS265386T | IAR OS2T #1 | 43.8833 | 1802.9444 | 89.6931 | 25.0495 | 40.3856 | 185.947 | 42.973 | 90.7349 | 95.3491 | 95.4368 | 99.0144 | 177.8208 | 61.7269 | 120.7051 | 563.4479 | 378.677 | 102.5679 | 5.3008 | 3.863 | 0.7243 | 89.0904 | 84.0509 | 1.5032 | 0.72374 | 0.00081 | 15.6505 | 87.5988 | 7.4033 | 0.82657 | -0.00062 | 0.72374 | 14.224
IAR | OS265386T | IAR OS2T #1 | 43.8917 | 1804.5715 | 89.7849 | 25.0154 | 40.3787 | 185.9432 | 42.9268 | 90.7175 | 95.2835 | 95.5578 | 99.0106 | 121.1916 | 62.6784 | 123.6653 | 563.9958 | 379.4977 | 102.6581 | 5.2984 | 3.9653 | 0.72345 | 89.0955 | 83.9514 | 1.5005 | 0.72289 | 0.00081 | 15.7866 | 87.6811 | 7.0283 | 0.82657 | -0.00062 | 0.72289 | 14.3584
IAR | OS265386T | IAR OS2T #1 | 43.9 | 1804.5961 | 89.8494 | 25.0082 | 40.3784 | 186.0293 | 42.943 | 90.7591 | 95.3112 | 95.5045 | 99.011 | 104.4708 | 63.138 | 122.5749 | 566.1007 | 380.159 | 102.6257 | 5.2586 | 4.1823 | 0.72475 | 89.055 | 84.2647 | 1.5049 | 0.72416 | 0.00081 | 15.5828 | 87.9107 | 7.369 | 0.82657 | -0.00062 | 0.72416 | 14.1571
IAR | OS265386T | IAR OS2T #1 | 43.9083 | 1803.0284 | 89.8219 | 25.0244 | 40.3789 | 186.1144 | 42.9635 | 90.8206 | 95.3688 | 95.5524 | 99.0228 | 143.7636 | 62.2124 | 122.0308 | 568.7792 | 379.324 | 102.7958 | 5.3258 | 4.0576 | 0.7239 | 89.1474 | 84.1433 | 1.4993 | 0.72337 | 0.00081 | 15.71 | 87.7091 | 7.3576 | 0.82657 | -0.00062 | 0.72337 | 14.2827
IAR | OS265386T | IAR OS2T #1 | 43.9167 | 1806.138 | 89.7827 | 25.0279 | 40.3717 | 186.1676 | 42.9624 | 90.6773 | 95.3392 | 95.7164 | 99.0169 | 112.1598 | 62.6839 | 121.5574 | 568.6307 | 378.2137 | 102.3812 | 5.2827 | 4.0137 | 0.72332 | 89.2157 | 83.825 | 1.5012 | 0.72283 | 0.00081 | 15.7958 | 87.7921 | 7.5569 | 0.82657 | -0.00062 | 0.72283 | 14.3675
IAR | OS265386T | IAR OS2T #1 | 43.925 | 1804.5627 | 89.749 | 24.9369 | 40.4039 | 186.1186 | 42.975 | 90.5386 | 95.3533 | 95.6422 | 99.0145 | 101.4144 | 62.6469 | 124.4432 | 568.9856 | 377.9613 | 102.6923 | 5.3022 | 4.0892 | 0.72453 | 89.1174 | 83.9676 | 1.5014 | 0.72398 | 0.00081 | 15.6119 | 87.7713 | 7.055 | 0.82657 | -0.00062 | 0.72398 | 14.1859
IAR | OS265386T | IAR OS2T #1 | 43.9333 | 1802.9813 | 89.6768 | 24.9257 | 40.3976 | 186.0086 | 42.9821 | 90.5812 | 95.3266 | 95.8996 | 99.0195 | 88.4394 | 62.1759 | 122.0095 | 570.9885 | 377.7814 | 102.489 | 5.2951 | 4.089 | 0.72345 | 89.1245 | 84.1386 | 1.5012 | 0.72291 | 0.00081 | 15.7833 | 87.7616 | 7.3145 | 0.82657 | -0.00062 | 0.72291 | 14.3551
IAR | OS265386T | IAR OS2T #1 | 43.9417 | 1804.5687 | 89.8912 | 24.9691 | 40.3994 | 186.011 | 42.964 | 90.7242 | 95.3414 | 95.6117 | 99.0104 | 134.2176 | 61.7137 | 124.9806 | 567.0879 | 379.1552 | 102.4329 | 5.2952 | 3.8631 | 0.7238 | 89.0819 | 83.996 | 1.5021 | 0.72323 | 0.00081 | 15.7323 | 87.6372 | 7.923 | 0.82657 | -0.00062 | 0.72323 | 14.3048
IAR | OS265386T | IAR OS2T #1 | 43.95 | 1802.9473 | 89.8386 | 24.9279 | 40.3968 | 186.0885 | 42.9671 | 90.7393 | 95.4377 | 95.4365 | 99.0195 | 109.1148 | 61.7306 | 121.96 | 566.8891 | 377.8476 | 102.4221 | 5.2946 | 4.013 | 0.72379 | 89.0877 | 84.3271 | 1.5021 | 0.72322 | 0.00081 | 15.7334 | 87.8396 | 7.1678 | 0.82657 | -0.00062 | 0.72322 | 14.3058
IAR | OS265386T | IAR OS2T #1 | 43.9583 | 1801.5066 | 89.8163 | 24.9065 | 40.3976 | 186.1321 | 42.9774 | 90.7192 | 95.4383 | 95.5394 | 99.0293 | 121.4826 | 61.7067 | 122.5302 | 567.0367 | 379.2901 | 102.4682 | 5.277 | 3.8259 | 0.72433 | 89.1026 | 83.559 | 1.503 | 0.72377 | 0.0008 | 15.6448 | 87.3471 | 7.2713 | 0.82657 | -0.00062 | 0.72377 | 14.2183
IAR | OS265386T | IAR OS2T #1 | 43.9667 | 1802.9901 | 89.8664 | 24.9779 | 40.4008 | 186.083 | 42.9667 | 90.9663 | 95.4109 | 95.7699 | 99.0146 | 118.1544 | 61.7042 | 120.9562 | 563.2017 | 381.1702 | 102.1587 | 5.3006 | 3.8336 | 0.72237 | 89.166 | 84.0818 | 1.4731 | 0.72185 | 0.00081 | 15.9538 | 87.8496 | 7.8147 | 0.82657 | -0.00062 | 0.72185 | 14.5235
IAR | OS265386T | IAR OS2T #1 | 43.975 | 1802.9921 | 89.7381 | 24.911 | 40.3902 | 186.1584 | 42.9861 | 90.7965 | 95.2819 | 95.4705 | 99.0262 | 104.2014 | 62.178 | 124.31 | 567.8089 | 380.1619 | 102.4368 | 5.2862 | 4.1276 | 0.72371 | 89.1429 | 84.0145 | 1.505 | 0.72318 | 0.00081 | 15.7398 | 87.9436 | 7.3559 | 0.82657 | -0.00062 | 0.72318 | 14.3121
IAR | OS265386T | IAR OS2T #1 | 43.9833 | 1806.1461 | 89.801 | 24.9307 | 40.4091 | 186.0687 | 42.9952 | 90.9047 | 95.3501 | 95.3958 | 99.016 | 72.552 | 62.6545 | 121.395 | 565.5548 | 378.7852 | 102.3918 | 5.3199 | 3.957 | 0.72355 | 89.0873 | 84.253 | 1.4978 | 0.72298 | 0.00081 | 15.7713 | 87.6866 | 7.6531 | 0.82657 | -0.00062 | 0.72298 | 14.3433
IAR | OS265386T | IAR OS2T #1 | 43.9917 | 1804.5979 | 89.8521 | 24.9101 | 40.4134 | 186.0864 | 43.0356 | 90.4707 | 95.4013 | 95.5632 | 99.0209 | 143.2842 | 62.1726 | 123.1482 | 569.2055 | 381.8633 | 102.4959 | 5.3066 | 3.9416 | 0.72288 | 89.1203 | 83.7046 | 1.5027 | 0.72233 | 0.00081 | 15.8763 | 87.5623 | 6.9554 | 0.82657 | -0.00062 | 0.72233 | 14.447
IAR | OS265386T | IAR OS2T #1 | 44 | 1804.5993 | 89.605 | 24.8721 | 40.4191 | 186.0151 | 42.9673 | 90.8551 | 95.4106 | 95.4838 | 99.0102 | 110.6184 | 62.2037 | 123.4915 | 570.5226 | 378.6651 | 102.5857 | 5.2797 | 4.0329 | 0.72353 | 89.2529 | 84.3091 | 1.5047 | 0.72307 | 0.00081 | 15.7578 | 87.5152 | 7.4479 | 0.82657 | -0.00062 | 0.72307 | 14.3299
IAR | OS265386T | IAR OS2T #1 | 44.0083 | 1803.0184 | 89.9108 | 24.8678 | 40.4174 | 186.0844 | 43.0121 | 90.6213 | 95.2287 | 95.4671 | 99.029 | 81.6864 | 63.1364 | 122.6472 | 568.4896 | 379.7377 | 102.8157 | 5.3144 | 4.0481 | 0.72343 | 89.1322 | 83.5453 | 1.501 | 0.72289 | 0.0008 | 15.7857 | 87.5296 | 7.2794 | 0.82657 | -0.00062 | 0.72289 | 14.3575
IAR | OS265386T | IAR OS2T #1 | 44.0167 | 1802.9818 | 89.735 | 24.8395 | 40.4152 | 186.0983 | 43.0424 | 90.5473 | 95.431 | 95.3569 | 99.0221 | 128.148 | 62.6604 | 120.0962 | 570.9475 | 380.6289 | 102.6928 | 5.2807 | 4.039 | 0.72359 | 89.1318 | 84.594 | 1.5 | 0.72305 | 0.00081 | 15.7608 | 87.891 | 7.5442 | 0.82657 | -0.00062 | 0.72305 | 14.3329
IAR | OS265386T | IAR OS2T #1 | 44.025 | 1804.6172 | 89.6972 | 24.8629 | 40.4035 | 186.1168 | 42.9864 | 90.8354 | 95.2969 | 95.5653 | 99.0299 | 110.223 | 62.1921 | 123.8204 | 567.7877 | 379.1352 | 102.6924 | 5.281 | 4.0406 | 0.72115 | 89.1052 | 84.1701 | 1.4439 | 0.7206 | 0.00081 | 16.1553 | 87.9446 | 7.2863 | 0.82657 | -0.00062 | 0.7206 | 14.7225
IAR | OS265386T | IAR OS2T #1 | 44.0333 | 1804.5641 | 89.9529 | 24.7039 | 40.4187 | 186.0587 | 43.0209 | 90.7737 | 95.4061 | 95.3679 | 99.0296 | 105.1188 | 62.177 | 122.9021 | 567.66 | 379.9613 | 102.7028 | 5.3243 | 3.7536 | 0.72406 | 89.1219 | 83.6159 | 1.5027 | 0.72351 | 0.0008 | 15.6867 | 87.1909 | 7.4851 | 0.82657 | -0.00062 | 0.72351 | 14.2598
IAR | OS265386T | IAR OS2T #1 | 44.0417 | 1802.9927 | 89.852 | 24.7091 | 40.4299 | 186.1403 | 43.0323 | 90.5456 | 95.474 | 95.7246 | 99.0335 | 180.8556 | 61.7319 | 124.2562 | 567.0695 | 380.3985 | 102.6713 | 5.3041 | 3.7981 | 0.72361 | 89.1545 | 83.6085 | 1.5028 | 0.72308 | 0.0008 | 15.7552 | 87.4109 | 7.1194 | 0.82657 | -0.00062 | 0.72308 | 14.3273
IAR | OS265386T | IAR OS2T #1 | 44.05 | 1802.9888 | 89.7669 | 24.7155 | 40.4248 | 185.9862 | 42.9832 | 90.6113 | 95.4047 | 95.4278 | 99.0415 | 117.1044 | 62.1876 | 123.7737 | 561.6439 | 376.5443 | 102.5093 | 5.2816 | 3.9813 | 0.72303 | 89.2273 | 84.1246 | 1.5008 | 0.72255 | 0.00081 | 15.8412 | 87.2576 | 7.5651 | 0.82657 | -0.00062 | 0.72255 | 14.4123
IAR | OS265386T | IAR OS2T #1 | 44.0583 | 1803.0059 | 89.7167 | 24.7893 | 40.429 | 186.104 | 42.993 | 90.4381 | 95.3823 | 95.551 | 99.037 | 88.344 | 62.1937 | 122.1371 | 565.8823 | 377.8063 | 102.5077 | 5.3041 | 3.7847 | 0.72521 | 89.1571 | 83.6274 | 1.5079 | 0.72469 | 0.0008 | 15.4986 | 87.455 | 7.3484 | 0.82657 | -0.00062 | 0.72469 | 14.0739
IAR | OS265386T | IAR OS2T #1 | 44.0667 | 1804.5756 | 89.6617 | 24.8035 | 40.4309 | 185.9454 | 43.017 | 90.6514 | 95.3146 | 95.514 | 99.0316 | 129.1596 | 62.1887 | 120.7653 | 566.9562 | 379.8707 | 102.5442 | 5.3321 | 3.8716 | 0.72415 | 89.139 | 84.1153 | 1.4989 | 0.72361 | 0.00081 | 15.6707 | 87.7903 | 7.5665 | 0.82657 | -0.00062 | 0.72361 | 14.2439
IAR | OS265386T | IAR OS2T #1 | 44.075 | 1804.6005 | 89.7679 | 24.7583 | 40.4299 | 185.9281 | 43.0079 | 90.7536 | 95.3885 | 95.5519 | 99.0391 | 108.5184 | 62.186 | 124.2489 | 568.9922 | 379.4564 | 102.5023 | 5.2938 | 4.0549 | 0.72316 | 89.1191 | 84.204 | 1.4807 | 0.72261 | 0.00081 | 15.8313 | 87.8222 | 7.3045 | 0.82657 | -0.00062 | 0.72261 | 14.4025
IAR | OS265386T | IAR OS2T #1 | 44.0833 | 1802.9714 | 89.8059 | 24.7375 | 40.4297 | 186.0211 | 43.0253 | 90.7429 | 95.3822 | 95.4831 | 99.0298 | 104.61 | 62.1845 | 122.6412 | 570.6201 | 377.7089 | 102.5817 | 5.3111 | 3.735 | 0.72343 | 89.1014 | 83.7586 | 1.5007 | 0.72287 | 0.00081 | 15.789 | 87.41 | 7.5429 | 0.82657 | -0.00062 | 0.72287 | 14.3607
IAR | OS265386T | IAR OS2T #1 | 44.0917 | 1804.5611 | 89.8433 | 24.6519 | 40.4284 | 185.9253 | 43.0292 | 90.6747 | 95.3168 | 95.4584 | 99.0399 | 170.3538 | 61.72 | 120.2798 | 568.6942 | 380.0607 | 102.3221 | 5.3022 | 3.9396 | 0.72481 | 89.1085 | 84.1139 | 1.501 | 0.72425 | 0.00081 | 15.5681 | 87.9564 | 7.1691 | 0.82657 | -0.00062 | 0.72425 | 14.1426
IAR | OS265386T | IAR OS2T #1 | 44.1 | 1804.5814 | 89.5747 | 24.6119 | 40.4228 | 185.9606 | 43.0161 | 90.815 | 95.4171 | 95.4273 | 99.031 | 123.9522 | 63.1466 | 123.3692 | 570.7304 | 380.0122 | 102.4699 | 5.302 | 4.2131 | 0.72394 | 89.1284 | 83.6791 | 1.4822 | 0.72339 | 0.0008 | 15.7055 | 87.6172 | 7.6442 | 0.82657 | -0.00062 | 0.72339 | 14.2783
IAR | OS265386T | IAR OS2T #1 | 44.1083 | 1802.9762 | 89.6182 | 24.5454 | 40.4429 | 186.0437 | 42.9934 | 91.0449 | 95.3827 | 95.5432 | 99.0323 | 102.3108 | 63.6106 | 127.1107 | 568.0962 | 380.4768 | 102.3856 | 5.3053 | 3.9737 | 0.72479 | 89.0956 | 83.7843 | 1.5021 | 0.72423 | 0.00081 | 15.5721 | 87.825 | 7.4551 | 0.82657 | -0.00062 | 0.72423 | 14.1465
IAR | OS265386T | IAR OS2T #1 | 44.1167 | 1803.0063 | 89.7713 | 24.5966 | 40.4488 | 186.1206 | 43.0222 | 90.8169 | 95.3273 | 95.6097 | 99.0291 | 133.3902 | 62.1898 | 122.7758 | 567.1554 | 379.8629 | 102.3851 | 5.3001 | 4.0631 | 0.724 | 89.1007 | 83.9826 | 1.4974 | 0.72344 | 0.00081 | 15.6987 | 87.9672 | 7.4231 | 0.82657 | -0.00062 | 0.72344 | 14.2715
IAR | OS265386T | IAR OS2T #1 | 44.125 | 1804.5785 | 89.5892 | 24.6051 | 40.465 | 186.1176 | 43.0129 | 90.9368 | 95.3267 | 95.4466 | 99.0326 | 107.772 | 63.6169 | 124.03 | 565.294 | 379.4597 | 102.4501 | 5.2904 | 4.2619 | 0.7242 | 89.1168 | 84.1809 | 1.5031 | 0.72365 | 0.00081 | 15.6645 | 87.9197 | 7.7568 | 0.82657 | -0.00062 | 0.72365 | 14.2378
IAR | OS265386T | IAR OS2T #1 | 44.1333 | 1804.8136 | 89.7996 | 24.6035 | 40.4693 | 186.1258 | 42.9909 | 90.7497 | 95.4218 | 95.3562 | 99.0409 | 104.9394 | 62.6626 | 121.3893 | 562.5313 | 382.3419 | 102.5851 | 5.3064 | 3.825 | 0.72402 | 89.0738 | 83.7367 | 1.5014 | 0.72344 | 0.00081 | 15.6978 | 87.6659 | 7.4028 | 0.82657 | -0.00062 | 0.72344 | 14.2707
IAR | OS265386T | IAR OS2T #1 | 44.1417 | 1804.5725 | 89.6939 | 24.555 | 40.4456 | 186.1358 | 43.0312 | 90.9279 | 95.3035 | 95.5827 | 99.0418 | 88.5174 | 62.1901 | 123.6597 | 567.772 | 379.434 | 102.6399 | 5.3084 | 4.0258 | 0.7241 | 89.0966 | 83.9346 | 1.5028 | 0.72354 | 0.00081 | 15.6825 | 87.6991 | 7.8789 | 0.82657 | -0.00062 | 0.72354 | 14.2555
IAR | OS265386T | IAR OS2T #1 | 44.15 | 1802.9678 | 89.8045 | 24.5349 | 40.4493 | 186.0605 | 43.0408 | 90.8272 | 95.2642 | 95.5412 | 99.0345 | 137.094 | 62.1794 | 120.8881 | 567.9666 | 379.9879 | 102.8899 | 5.32 | 4.1187 | 0.723 | 89.1004 | 83.6091 | 1.4979 | 0.72244 | 0.0008 | 15.8579 | 87.4878 | 7.5111 | 0.82657 | -0.00062 | 0.72244 | 14.4288
IAR | OS265386T | IAR OS2T #1 | 44.1583 | 1804.5996 | 89.6396 | 24.5748 | 40.4506 | 186.0273 | 42.9987 | 90.8451 | 95.4327 | 95.694 | 99.0319 | 108.5742 | 61.2389 | 127.7431 | 570.7714 | 378.5648 | 102.7705 | 5.3072 | 3.7651 | 0.7222 | 89.2277 | 83.9405 | 1.4849 | 0.72172 | 0.00081 | 15.9748 | 87.302 | 7.4121 | 0.82657 | -0.00062 | 0.72172 | 14.5442
IAR | OS265386T | IAR OS2T #1 | 44.1667 | 1804.5672 | 89.6732 | 24.7277 | 40.4605 | 185.8795 | 43.0318 | 90.9465 | 95.436 | 95.842 | 99.0338 | 155.2896 | 62.1825 | 122.9704 | 571.4879 | 379.7888 | 102.6506 | 5.32 | 4.1921 | 0.72343 | 89.1096 | 83.697 | 1.5016 | 0.72287 | 0.00081 | 15.7891 | 87.5378 | 7.3474 | 0.82657 | -0.00062 | 0.72287 | 14.3608
IAR | OS265386T | IAR OS2T #1 | 44.175 | 1804.599 | 89.9073 | 24.7341 | 40.4559 | 186.0826 | 43.049 | 90.6615 | 95.3597 | 95.7032 | 99.0384 | 114.8508 | 62.1837 | 128.1561 | 566.5342 | 379.8867 | 102.6523 | 5.3225 | 3.9753 | 0.72548 | 89.1038 | 83.9942 | 1.5041 | 0.72492 | 0.00081 | 15.4619 | 87.5164 | 7.1532 | 0.82657 | -0.00062 | 0.72492 | 14.0377
IAR | OS265386T | IAR OS2T #1 | 44.1833 | 1804.5781 | 89.6798 | 24.7186 | 40.4686 | 185.9768 | 43.0394 | 90.7254 | 95.3163 | 95.698 | 99.0362 | 102.033 | 62.1903 | 122.596 | 568.1455 | 380.9897 | 102.5769 | 5.3284 | 3.7269 | 0.72417 | 89.1035 | 84.1082 | 1.5036 | 0.72361 | 0.00081 | 15.6714 | 87.9531 | 7.2865 | 0.82657 | -0.00062 | 0.72361 | 14.2446
IAR | OS265386T | IAR OS2T #1 | 44.1917 | 1802.9932 | 89.6181 | 24.7082 | 40.4911 | 185.906 | 43.0866 | 90.528 | 95.2384 | 95.7557 | 99.026 | 75.2712 | 61.7168 | 128.7083 | 567.5647 | 380.4868 | 102.6309 | 5.3514 | 4.1268 | 0.72346 | 89.0754 | 83.9245 | 1.4967 | 0.72288 | 0.00081 | 15.7877 | 87.5967 | 7.5062 | 0.82657 | -0.00062 | 0.72288 | 14.3595
IAR | OS265386T | IAR OS2T #1 | 44.2 | 1803.2005 | 89.5959 | 24.6868 | 40.4775 | 185.9884 | 43.0995 | 90.6538 | 95.393 | 95.8461 | 99.0235 | 145.6356 | 62.6513 | 119.0826 | 563.9866 | 380.5073 | 102.46 | 5.2929 | 4.0209 | 0.72362 | 89.0622 | 84.2573 | 1.499 | 0.72303 | 0.00081 | 15.7633 | 87.9166 | 7.2523 | 0.82657 | -0.00062 | 0.72303 | 14.3353
IAR | OS265386T | IAR OS2T #1 | 44.2083 | 1802.9858 | 89.6447 | 24.7042 | 40.4906 | 185.9676 | 43.0264 | 90.9299 | 95.3803 | 95.7652 | 99.019 | 115.3854 | 63.1437 | 127.1189 | 565.8422 | 378.3022 | 102.6461 | 5.2868 | 3.9569 | 0.72186 | 89.0808 | 83.6887 | 1.4751 | 0.72129 | 0.0008 | 16.043 | 87.6892 | 7.7421 | 0.82657 | -0.00062 | 0.72129 | 14.6116
IAR | OS265386T | IAR OS2T #1 | 44.2167 | 1802.9523 | 89.6687 | 24.7238 | 40.474 | 186.0005 | 43.0434 | 90.7334 | 95.4462 | 95.7852 | 99.0283 | 84.5418 | 63.6106 | 123.1669 | 567.9326 | 381.5981 | 102.3457 | 5.3381 | 4.3887 | 0.72396 | 89.0772 | 84.4393 | 1.5025 | 0.72339 | 0.00081 | 15.7067 | 88.0628 | 7.5771 | 0.82657 | -0.00062 | 0.72339 | 14.2794
IAR | OS265386T | IAR OS2T #1 | 44.225 | 1801.3821 | 89.6796 | 24.8202 | 40.475 | 186.1425 | 43.088 | 90.5838 | 95.4094 | 95.7848 | 99.0329 | 127.1862 | 62.184 | 123.3829 | 568.9806 | 380.0745 | 102.4876 | 5.2839 | 3.8754 | 0.72481 | 89.1234 | 84.285 | 1.5001 | 0.72426 | 0.00081 | 15.5666 | 88.189 | 7.4966 | 0.82657 | -0.00062 | 0.72426 | 14.1411
IAR | OS265386T | IAR OS2T #1 | 44.2333 | 1806.1552 | 89.6962 | 24.8536 | 40.4977 | 186.1406 | 43.06 | 90.7227 | 95.2712 | 95.5806 | 99.0315 | 110.8722 | 62.2305 | 124.0125 | 569.5756 | 379.335 | 102.4929 | 5.2945 | 4.0035 | 0.72457 | 89.1706 | 84.2637 | 1.5014 | 0.72405 | 0.00081 | 15.6 | 87.6691 | 7.6053 | 0.82657 | -0.00062 | 0.72405 | 14.174
IAR | OS265386T | IAR OS2T #1 | 44.2417 | 1804.5408 | 89.659 | 24.9076 | 40.4823 | 186.088 | 43.0932 | 91.0267 | 95.2613 | 95.7978 | 99.026 | 93.7578 | 62.6143 | 121.9344 | 570.7734 | 380.4727 | 102.3091 | 5.3248 | 4.1047 | 0.72381 | 89.1245 | 83.7904 | 1.4971 | 0.72326 | 0.00081 | 15.727 | 87.8991 | 7.2966 | 0.82657 | -0.00062 | 0.72326 | 14.2995
IAR | OS265386T | IAR OS2T #1 | 44.25 | 1804.5553 | 89.864 | 24.9463 | 40.4843 | 186.2008 | 43.1241 | 90.7692 | 95.2869 | 95.6444 | 99.0283 | 159.3342 | 62.6618 | 124.6497 | 569.0394 | 377.0027 | 102.3415 | 5.2936 | 4.0427 | 0.72469 | 89.1661 | 83.8959 | 1.5078 | 0.72417 | 0.00081 | 15.5807 | 87.5644 | 7.9246 | 0.82657 | -0.00062 | 0.72417 | 14.155
IAR | OS265386T | IAR OS2T #1 | 44.2583 | 1804.6108 | 89.6527 | 24.9927 | 40.4925 | 186.1563 | 43.071 | 90.7384 | 95.2464 | 95.4971 | 99.0379 | 117.7332 | 62.2294 | 123.4597 | 567.0537 | 381.9063 | 102.406 | 5.3187 | 4.1139 | 0.72388 | 89.1473 | 84.3731 | 1.503 | 0.72335 | 0.00081 | 15.7125 | 88.0816 | 7.1608 | 0.82657 | -0.00062 | 0.72335 | 14.2852
IAR | OS265386T | IAR OS2T #1 | 44.2667 | 1802.9537 | 89.6308 | 24.9951 | 40.496 | 186.1946 | 43.0665 | 90.5353 | 95.3751 | 95.6622 | 99.0384 | 89.8056 | 62.6625 | 122.3074 | 567.4046 | 380.0539 | 102.5674 | 5.2883 | 4.1094 | 0.72373 | 89.0633 | 84.0701 | 1.5011 | 0.72315 | 0.00081 | 15.7452 | 87.7404 | 7.4116 | 0.82657 | -0.00062 | 0.72315 | 14.3175
IAR | OS265386T | IAR OS2T #1 | 44.275 | 1804.5736 | 89.8127 | 25.0037 | 40.4974 | 186.2503 | 43.1135 | 90.7439 | 95.4125 | 95.6913 | 99.034 | 135.2154 | 62.6532 | 121.1848 | 564.8144 | 379.6861 | 102.4777 | 5.3004 | 3.8459 | 0.72368 | 89.1239 | 84.0882 | 1.5009 | 0.72313 | 0.00081 | 15.7479 | 87.8127 | 7.4919 | 0.82657 | -0.00062 | 0.72313 | 14.3202
IAR | OS265386T | IAR OS2T #1 | 44.2833 | 1802.9454 | 89.8851 | 24.9941 | 40.4943 | 186.0598 | 43.1075 | 90.7638 | 95.3764 | 95.5742 | 99.0307 | 110.754 | 61.2233 | 124.2207 | 568.6249 | 380.2154 | 102.731 | 5.3076 | 4.0412 | 0.72429 | 89.1668 | 83.6365 | 1.5039 | 0.72377 | 0.0008 | 15.6457 | 87.4373 | 7.1965 | 0.82657 | -0.00062 | 0.72377 | 14.2192
IAR | OS265386T | IAR OS2T #1 | 44.2917 | 1804.6261 | 89.7233 | 25.057 | 40.4963 | 186.0364 | 43.146 | 90.6309 | 95.3664 | 95.4174 | 99.0422 | 104.2878 | 62.2001 | 122.7669 | 567.907 | 379.4921 | 102.755 | 5.2799 | 3.7414 | 0.72349 | 89.1576 | 83.4655 | 1.502 | 0.72297 | 0.0008 | 15.7737 | 87.0507 | 7.3863 | 0.82657 | -0.00062 | 0.72297 | 14.3457
IAR | OS265386T | IAR OS2T #1 | 44.3 | 1804.6064 | 89.8552 | 25.1131 | 40.4984 | 186.1616 | 43.154 | 90.7108 | 95.3494 | 95.4319 | 99.0441 | 96.3312 | 61.7112 | 119.3201 | 567.2182 | 378.8813 | 102.596 | 5.2972 | 3.9332 | 0.723 | 89.0869 | 83.7721 | 1.5018 | 0.72243 | 0.00081 | 15.8596 | 87.6434 | 7.0603 | 0.82657 | -0.00062 | 0.72243 | 14.4305
IAR | OS265386T | IAR OS2T #1 | 44.3083 | 1804.5772 | 89.6392 | 25.104 | 40.5249 | 186.1436 | 43.1462 | 90.6046 | 95.3558 | 95.4014 | 99.0459 | 126.1014 | 62.1804 | 123.9961 | 570.6307 | 377.9165 | 102.6613 | 5.2874 | 4.0112 | 0.72395 | 89.0777 | 84.0387 | 1.5014 | 0.72338 | 0.00081 | 15.7081 | 87.676 | 7.5259 | 0.82657 | -0.00062 | 0.72338 | 14.2808
IAR | OS265386T | IAR OS2T #1 | 44.3167 | 1802.9783 | 89.7305 | 25.1562 | 40.5161 | 186.1457 | 43.1449 | 90.4315 | 95.3273 | 95.4204 | 99.0385 | 105.9684 | 62.1811 | 122.937 | 570.7447 | 379.4087 | 102.6176 | 5.3161 | 3.7597 | 0.7253 | 89.0859 | 83.7077 | 1.502 | 0.72473 | 0.00081 | 15.4916 | 87.6957 | 7.3517 | 0.82657 | -0.00062 | 0.72473 | 14.067
IAR | OS265386T | IAR OS2T #1 | 44.325 | 1804.565 | 89.773 | 25.2735 | 40.5401 | 186.2978 | 43.1924 | 90.7345 | 95.4353 | 95.418 | 99.029 | 149.88 | 62.1749 | 122.1587 | 567.3924 | 380.156 | 102.6221 | 5.2898 | 3.9738 | 0.72194 | 89.2191 | 83.6905 | 1.4595 | 0.72145 | 0.0008 | 16.0172 | 87.524 | 7.2785 | 0.82657 | -0.00062 | 0.72145 | 14.5861
IAR | OS265386T | IAR OS2T #1 | 44.3333 | 1802.9476 | 89.7968 | 25.4232 | 40.5257 | 186.24 | 43.173 | 90.8672 | 95.3871 | 95.5553 | 99.037 | 114.8052 | 62.6609 | 123.8191 | 567.7305 | 377.6127 | 102.519 | 5.3316 | 4.2245 | 0.72441 | 89.1477 | 84.3902 | 1.5045 | 0.72388 | 0.00081 | 15.6282 | 88.1144 | 7.7781 | 0.82657 | -0.00062 | 0.72388 | 14.2019
IAR | OS265386T | IAR OS2T #1 | 44.3417 | 1804.6115 | 89.8911 | 25.6218 | 40.5391 | 186.415 | 43.1735 | 90.7863 | 95.3629 | 95.4678 | 99.0382 | 107.0676 | 63.1279 | 122.3311 | 562.3469 | 380.5838 | 102.5419 | 5.3171 | 3.8744 | 0.72493 | 89.1077 | 84.464 | 1.5011 | 0.72437 | 0.00081 | 15.5488 | 88.3615 | 7.4522 | 0.82657 | -0.00062 | 0.72437 | 14.1235
IAR | OS265386T | IAR OS2T #1 | 44.35 | 1803.0042 | 89.8095 | 25.7206 | 40.5455 | 186.4679 | 43.1883 | 90.7759 | 95.2896 | 95.6787 | 99.039 | 81.5214 | 63.1346 | 126.2556 | 564.3364 | 378.3329 | 102.4273 | 5.3306 | 4.2229 | 0.72449 | 89.1346 | 84.4505 | 1.5027 | 0.72395 | 0.00081 | 15.6168 | 88.2121 | 7.7873 | 0.82657 | -0.00062 | 0.72395 | 14.1907
IAR | OS265386T | IAR OS2T #1 | 44.3583 | 1802.9869 | 89.8644 | 25.9354 | 40.5375 | 186.3616 | 43.2039 | 90.9554 | 95.3094 | 95.7984 | 99.0334 | 139.4082 | 62.6829 | 120.3629 | 565.9354 | 381.0385 | 102.4148 | 5.3348 | 4.1553 | 0.7248 | 89.0996 | 83.8372 | 1.4979 | 0.72424 | 0.00081 | 15.57 | 87.9722 | 7.2906 | 0.82657 | -0.00062 | 0.72424 | 14.1444
IAR | OS265386T | IAR OS2T #1 | 44.3667 | 1802.9851 | 89.8701 | 25.9993 | 40.5503 | 186.5175 | 43.1456 | 90.8195 | 95.2827 | 95.6869 | 99.0317 | 108.6516 | 62.1674 | 127.261 | 567.0393 | 377.9365 | 102.4538 | 5.3568 | 3.7143 | 0.72433 | 89.0631 | 83.5613 | 1.5014 | 0.72375 | 0.0008 | 15.6492 | 87.1107 | 7.3711 | 0.82657 | -0.00062 | 0.72375 | 14.2227
IAR | OS265386T | IAR OS2T #1 | 44.375 | 1802.9712 | 89.6758 | 26.1394 | 40.5525 | 186.4416 | 43.1824 | 90.7452 | 95.3586 | 95.5159 | 99.0378 | 90.0018 | 61.6487 | 122.3769 | 570.1948 | 382.0768 | 102.354 | 5.3438 | 4.0652 | 0.72366 | 89.2007 | 83.8737 | 1.5046 | 0.72316 | 0.00081 | 15.7423 | 87.5698 | 7.5819 | 0.82657 | -0.00062 | 0.72316 | 14.3146
IAR | OS265386T | IAR OS2T #1 | 44.3833 | 1804.6373 | 89.5543 | 26.2604 | 40.5458 | 186.4563 | 43.211 | 90.5817 | 95.2897 | 95.8117 | 99.0387 | 120.4044 | 61.3024 | 122.7396 | 570.0946 | 381.3479 | 102.3797 | 5.3249 | 3.801 | 0.72409 | 89.1002 | 83.7905 | 1.5048 | 0.72353 | 0.00081 | 15.6831 | 87.6646 | 7.4739 | 0.82657 | -0.00062 | 0.72353 | 14.2562
IAR | OS265386T | IAR OS2T #1 | 44.3917 | 1804.5734 | 89.5887 | 26.3349 | 40.5657 | 186.5569 | 43.2195 | 90.6637 | 95.3298 | 95.777 | 99.039 | 106.5672 | 61.2487 | 123.8215 | 569.2968 | 379.122 | 102.2506 | 5.2812 | 3.8066 | 0.72321 | 89.101 | 83.9764 | 1.5002 | 0.72265 | 0.00081 | 15.8246 | 87.58 | 7.7425 | 0.82657 | -0.00062 | 0.72265 | 14.3959
IAR | OS265386T | IAR OS2T #1 | 44.4 | 1803.0122 | 89.7462 | 26.4111 | 40.5553 | 186.6823 | 43.1969 | 90.7471 | 95.3457 | 95.7356 | 99.0403 | 86.2974 | 61.6948 | 123.3478 | 567.9417 | 375.433 | 102.4292 | 5.3323 | 4.0317 | 0.72319 | 89.0546 | 83.6775 | 1.5 | 0.7226 | 0.0008 | 15.8329 | 87.2237 | 7.13 | 0.82657 | -0.00062 | 0.7226 | 14.4041
IAR | OS265386T | IAR OS2T #1 | 44.4083 | 1804.5686 | 89.7361 | 26.5434 | 40.5725 | 186.576 | 43.2663 | 90.8735 | 95.2519 | 95.834 | 99.0429 | 160.9212 | 60.763 | 120.0535 | 566.8641 | 380.4165 | 102.408 | 5.2825 | 3.8797 | 0.72212 | 89.1439 | 84.4801 | 1.4596 | 0.72159 | 0.00081 | 15.9952 | 88.2062 | 7.4008 | 0.82657 | -0.00062 | 0.72159 | 14.5644
IAR | OS265386T | IAR OS2T #1 | 44.4167 | 1804.5742 | 89.5949 | 26.5684 | 40.5662 | 186.7679 | 43.1954 | 90.7984 | 95.2468 | 95.8909 | 99.0464 | 111.264 | 61.2992 | 122.6501 | 567.5871 | 379.1658 | 102.6029 | 5.2982 | 3.8056 | 0.72467 | 89.0584 | 83.9979 | 1.5018 | 0.72409 | 0.00081 | 15.5947 | 88.2648 | 7.4787 | 0.82657 | -0.00062 | 0.72409 | 14.1688
IAR | OS265386T | IAR OS2T #1 | 44.425 | 1804.6332 | 89.6453 | 26.6627 | 40.5846 | 186.7552 | 43.1964 | 90.6453 | 95.277 | 95.6541 | 99.0452 | 99.2424 | 61.2225 | 121.083 | 564.4902 | 379.5238 | 102.7696 | 5.2562 | 3.9602 | 0.7251 | 89.0842 | 84.7041 | 1.5016 | 0.72453 | 0.00081 | 15.5244 | 88.1143 | 7.6275 | 0.82657 | -0.00062 | 0.72453 | 14.0994
IAR | OS265386T | IAR OS2T #1 | 44.4333 | 1803.0218 | 89.4362 | 26.7615 | 40.5843 | 186.8421 | 43.2207 | 90.6848 | 95.2606 | 95.6986 | 99.0511 | 137.6202 | 61.7044 | 123.3089 | 568.6529 | 377.8684 | 102.7005 | 5.2722 | 3.8477 | 0.72485 | 89.1002 | 83.7468 | 1.5051 | 0.72429 | 0.00081 | 15.5626 | 87.6076 | 7.2684 | 0.82657 | -0.00062 | 0.72429 | 14.1372
IAR | OS265386T | IAR OS2T #1 | 44.4417 | 1802.9647 | 89.7144 | 26.9106 | 40.5962 | 186.8578 | 43.1944 | 90.5446 | 95.2034 | 95.543 | 99.0427 | 112.4652 | 62.6811 | 123.0742 | 566.3489 | 378.7724 | 102.5632 | 5.2805 | 4.0413 | 0.72311 | 89.0649 | 83.9512 | 1.502 | 0.72253 | 0.00081 | 15.8446 | 87.5714 | 7.603 | 0.82657 | -0.00062 | 0.72253 | 14.4156
IAR | OS265386T | IAR OS2T #1 | 44.45 | 1804.7407 | 89.6325 | 27.0162 | 40.5839 | 186.8804 | 43.2025 | 90.4346 | 95.2029 | 95.7236 | 99.0484 | 104.211 | 62.6525 | 120.4698 | 566.5234 | 378.7466 | 102.5919 | 5.2613 | 4.0373 | 0.72356 | 89.0343 | 84.3484 | 1.4997 | 0.72296 | 0.00081 | 15.7753 | 88.0735 | 7.4364 | 0.82657 | -0.00062 | 0.72296 | 14.3472
IAR | OS265386T | IAR OS2T #1 | 44.4583 | 1804.5288 | 89.4858 | 27.1085 | 40.5789 | 186.9915 | 43.2195 | 90.6067 | 95.2062 | 95.6977 | 99.0469 | 95.379 | 61.7085 | 123.4484 | 570.5512 | 377.9098 | 102.6231 | 5.2432 | 3.8029 | 0.72307 | 89.1516 | 84.0523 | 1.5069 | 0.72254 | 0.00081 | 15.8427 | 87.4226 | 7.4431 | 0.82657 | -0.00062 | 0.72254 | 14.4138
IAR | OS265386T | IAR OS2T #1 | 44.4667 | 1802.9612 | 89.6042 | 27.0318 | 40.5611 | 187.0015 | 43.1378 | 90.6583 | 95.1583 | 95.8119 | 99.0387 | 130.539 | 61.2576 | 121.9989 | 567.1906 | 378.8795 | 102.5375 | 5.2591 | 3.9057 | 0.72355 | 89.0345 | 83.8434 | 1.4996 | 0.72295 | 0.00081 | 15.7772 | 87.7679 | 7.3213 | 0.82657 | -0.00062 | 0.72295 | 14.3491
IAR | OS265386T | IAR OS2T #1 | 44.475 | 1803.025 | 89.5014 | 27.0789 | 40.5672 | 186.9299 | 43.1149 | 90.7675 | 95.1859 | 95.5666 | 99.0361 | 106.5888 | 61.7397 | 121.7235 | 570.2643 | 381.4723 | 102.4527 | 5.2154 | 4.0496 | 0.72396 | 89.0199 | 84.0333 | 1.4983 | 0.72335 | 0.00081 | 15.7128 | 87.6166 | 7.6474 | 0.82657 | -0.00062 | 0.72335 | 14.2855
IAR | OS265386T | IAR OS2T #1 | 44.4833 | 1804.549 | 89.5442 | 27.0961 | 40.5724 | 186.9368 | 43.1078 | 90.485 | 95.2005 | 95.7924 | 99.0339 | 137.2212 | 61.7086 | 122.8767 | 568.4569 | 379.6214 | 102.3796 | 5.214 | 3.8392 | 0.72358 | 88.9852 | 83.7345 | 1.4996 | 0.72295 | 0.00081 | 15.7772 | 87.6863 | 7.4172 | 0.82657 | -0.00062 | 0.72295 | 14.3491
IAR | OS265386T | IAR OS2T #1 | 44.4917 | 1804.5913 | 89.2586 | 27.0328 | 40.5832 | 186.9337 | 43.0551 | 90.7461 | 95.2006 | 95.585 | 99.0326 | 107.7252 | 61.6939 | 123.1359 | 564.6027 | 379.0232 | 102.4714 | 5.2431 | 4.0504 | 0.72327 | 88.9825 | 83.757 | 1.503 | 0.72263 | 0.00081 | 15.8274 | 87.6067 | 7.084 | 0.82657 | -0.00062 | 0.72263 | 14.3987
IAR | OS265386T | IAR OS2T #1 | 44.5 | 1803.6235 | 89.3414 | 27.0753 | 40.5777 | 186.8948 | 43.053 | 90.6969 | 95.2069 | 95.7591 | 99.0467 | 106.7628 | 62.2007 | 120.3553 | 567.7778 | 380.6835 | 102.2946 | 5.1724 | 3.9243 | 0.72419 | 88.9842 | 83.9313 | 1.4978 | 0.72356 | 0.00081 | 15.6795 | 87.8264 | 7.3229 | 0.82657 | -0.00062 | 0.72356 | 14.2526
IAR | OS265386T | IAR OS2T #1 | 44.5083 | 1802.9833 | 89.1557 | 27.1911 | 40.5876 | 186.7872 | 43.0628 | 90.7075 | 95.1786 | 95.6658 | 99.0323 | 95.2182 | 62.1991 | 124.0912 | 564.0114 | 378.0709 | 102.3468 | 5.2469 | 3.909 | 0.7242 | 88.9615 | 84.0679 | 1.4969 | 0.72355 | 0.00081 | 15.6802 | 87.7147 | 8.0294 | 0.82657 | -0.00062 | 0.72355 | 14.2533
IAR | OS265386T | IAR OS2T #1 | 44.5167 | 1804.6396 | 89.2255 | 27.2298 | 40.6105 | 186.8909 | 43.0199 | 90.6128 | 95.1674 | 95.5955 | 99.0376 | 127.6836 | 62.1933 | 123.0165 | 568.6488 | 378.0812 | 102.3239 | 5.2237 | 4.0582 | 0.72393 | 89.1213 | 84.0253 | 1.5043 | 0.72338 | 0.00081 | 15.7081 | 87.7096 | 7.216 | 0.82657 | -0.00062 | 0.72338 | 14.2808
IAR | OS265386T | IAR OS2T #1 | 44.525 | 1806.127 | 89.3147 | 27.1651 | 40.5947 | 186.853 | 43.0051 | 90.4893 | 95.2021 | 95.6449 | 99.0335 | 105.642 | 62.1854 | 121.0926 | 569.2636 | 382.1153 | 102.3771 | 5.2476 | 4.0098 | 0.72413 | 89.0353 | 83.9664 | 1.5019 | 0.72353 | 0.00081 | 15.6843 | 87.742 | 7.3951 | 0.82657 | -0.00062 | 0.72353 | 14.2574
IAR | OS265386T | IAR OS2T #1 | 44.5333 | 1804.6175 | 89.3635 | 27.1042 | 40.5979 | 186.9968 | 43.0089 | 90.6347 | 95.1517 | 95.7589 | 99.0311 | 140.847 | 62.1751 | 121.6773 | 567.5675 | 380.6608 | 102.2571 | 5.2117 | 3.9077 | 0.7235 | 89.0515 | 84.6123 | 1.4977 | 0.72291 | 0.00081 | 15.7832 | 88.345 | 7.6959 | 0.82657 | -0.00062 | 0.72291 | 14.355
IAR | OS265386T | IAR OS2T #1 | 44.5417 | 1803.0356 | 89.349 | 26.8945 | 40.595 | 186.97 | 42.9817 | 90.8775 | 95.1248 | 95.6544 | 99.0401 | 107.1054 | 61.7377 | 123.4431 | 571.1664 | 377.8721 | 102.5533 | 5.238 | 3.9338 | 0.72454 | 88.9907 | 84.0895 | 1.5035 | 0.72391 | 0.00081 | 15.6229 | 87.5654 | 7.1078 | 0.82657 | -0.00062 | 0.72391 | 14.1967
IAR | OS265386T | IAR OS2T #1 | 44.55 | 1803.0155 | 89.3792 | 26.9411 | 40.6084 | 186.9295 | 42.955 | 90.5647 | 95.0477 | 95.3348 | 99.0438 | 103.8954 | 61.2071 | 121.6341 | 566.8241 | 381.0545 | 102.45 | 5.2055 | 3.7231 | 0.7233 | 89.0873 | 83.8418 | 1.4981 | 0.72273 | 0.00081 | 15.8116 | 87.5222 | 7.3708 | 0.82657 | -0.00062 | 0.72273 | 14.3831
IAR | OS265386T | IAR OS2T #1 | 44.5583 | 1806.1658 | 89.3945 | 26.9795 | 40.6103 | 186.7766 | 42.9657 | 90.5338 | 95.1835 | 95.4019 | 99.0345 | 176.538 | 61.7212 | 121.2088 | 567.342 | 377.184 | 102.6226 | 5.2073 | 3.793 | 0.72392 | 89.0433 | 83.6206 | 1.4959 | 0.72332 | 0.0008 | 15.7172 | 87.4377 | 6.7603 | 0.82657 | -0.00062 | 0.72332 | 14.2898
IAR | OS265386T | IAR OS2T #1 | 44.5667 | 1802.9871 | 89.2081 | 26.5067 | 40.5986 | 186.8106 | 42.901 | 90.6874 | 95.1208 | 95.3967 | 99.0315 | 123.6444 | 61.2157 | 123.0689 | 567.5634 | 378.4735 | 102.6616 | 5.1462 | 3.9975 | 0.72364 | 89.0162 | 84.0069 | 1.5008 | 0.72303 | 0.00081 | 15.7641 | 87.4612 | 7.4783 | 0.82657 | -0.00062 | 0.72303 | 14.3362
IAR | OS265386T | IAR OS2T #1 | 44.575 | 1804.5721 | 89.1554 | 25.9729 | 40.6102 | 186.6279 | 42.895 | 90.6659 | 95.1677 | 95.3232 | 99.0384 | 93.8202 | 62.2132 | 121.986 | 561.6318 | 381.0589 | 102.5873 | 5.1397 | 3.6882 | 0.72311 | 89.0326 | 83.7707 | 1.4998 | 0.72251 | 0.00081 | 15.8479 | 87.9341 | 7.4714 | 0.82657 | -0.00062 | 0.72251 | 14.4189
IAR | OS265386T | IAR OS2T #1 | 44.5833 | 1803.0385 | 89.2965 | 25.5689 | 40.5973 | 186.6233 | 42.8896 | 90.7202 | 95.1612 | 95.748 | 99.0342 | 131.5074 | 62.1923 | 118.1025 | 567.2629 | 378.813 | 102.6057 | 5.1488 | 4.1417 | 0.72346 | 89.0188 | 83.8405 | 1.5007 | 0.72285 | 0.00081 | 15.7927 | 87.7733 | 7.3741 | 0.82657 | -0.00062 | 0.72285 | 14.3644
IAR | OS265386T | IAR OS2T #1 | 44.5917 | 1803.0177 | 89.4687 | 25.3397 | 40.6078 | 186.4923 | 42.8381 | 90.5574 | 95.1591 | 95.8271 | 99.0361 | 109.0806 | 62.6521 | 127.8765 | 566.7056 | 380.2204 | 102.4796 | 5.1469 | 4.1526 | 0.72305 | 89.0171 | 84.0071 | 1.5029 | 0.72243 | 0.00081 | 15.8596 | 87.6571 | 7.4015 | 0.82657 | -0.00062 | 0.72243 | 14.4304
IAR | OS265386T | IAR OS2T #1 | 44.6 | 1804.6106 | 89.5196 | 25.2417 | 40.5559 | 186.5461 | 42.8588 | 90.5573 | 95.2201 | 95.6885 | 99.0376 | 101.4078 | 63.6038 | 121.9898 | 567.9444 | 376.9323 | 102.4342 | 5.147 | 3.8944 | 0.72355 | 89.1068 | 83.935 | 1.5024 | 0.723 | 0.00081 | 15.7694 | 87.9955 | 7.324 | 0.82657 | -0.00062 | 0.723 | 14.3414
IAR | OS265386T | IAR OS2T #1 | 44.6083 | 1803.0609 | 89.437 | 25.3686 | 40.5641 | 186.5704 | 42.8899 | 90.6512 | 95.2056 | 95.6253 | 99.033 | 168.5562 | 63.1285 | 126.2296 | 571.2126 | 379.5281 | 102.4926 | 5.1832 | 4.2362 | 0.72389 | 89.144 | 84.278 | 1.5095 | 0.72336 | 0.00081 | 15.7108 | 87.8662 | 7.9055 | 0.82657 | -0.00062 | 0.72336 | 14.2835
IAR | OS265386T | IAR OS2T #1 | 44.6167 | 1802.9755 | 89.4955 | 25.3239 | 40.5644 | 186.4013 | 42.8789 | 90.7728 | 95.1978 | 95.862 | 99.0314 | 125.547 | 63.1259 | 118.354 | 568.4158 | 380.0392 | 102.4462 | 5.2174 | 4.1603 | 0.72423 | 89.0809 | 84.2657 | 1.5018 | 0.72366 | 0.00081 | 15.6632 | 88.2214 | 7.3483 | 0.82657 | -0.00062 | 0.72366 | 14.2365
IAR | OS265386T | IAR OS2T #1 | 44.625 | 1806.1375 | 89.3916 | 25.39 | 40.5539 | 186.325 | 42.8919 | 90.8833 | 95.2824 | 95.8015 | 99.0312 | 107.322 | 62.2026 | 126.6439 | 571.3251 | 377.1397 | 102.5802 | 5.2442 | 3.7845 | 0.72357 | 89.0789 | 84.0446 | 1.4975 | 0.72299 | 0.00081 | 15.7695 | 87.301 | 7.4979 | 0.82657 | -0.00062 | 0.72299 | 14.3415
IAR | OS265386T | IAR OS2T #1 | 44.6333 | 1804.5647 | 89.5356 | 25.3801 | 40.5648 | 186.2824 | 42.9151 | 90.5652 | 95.2847 | 95.9588 | 99.0321 | 153.6744 | 62.209 | 120.5675 | 567.7659 | 378.9482 | 102.3725 | 5.2297 | 4.1654 | 0.72348 | 89.1529 | 83.7886 | 1.4944 | 0.72295 | 0.00081 | 15.7767 | 87.6634 | 7.3942 | 0.82657 | -0.00062 | 0.72295 | 14.3486
IAR | OS265386T | IAR OS2T #1 | 44.6417 | 1804.7786 | 89.5405 | 25.4613 | 40.553 | 186.2793 | 42.9015 | 90.6799 | 95.2611 | 95.7125 | 99.0379 | 115.1586 | 62.1963 | 127.2434 | 567.0702 | 380.189 | 102.3306 | 5.2214 | 3.9757 | 0.7232 | 89.1036 | 83.8463 | 1.5021 | 0.72264 | 0.00081 | 15.8257 | 87.5209 | 7.3388 | 0.82657 | -0.00062 | 0.72264 | 14.397
IAR | OS265386T | IAR OS2T #1 | 44.65 | 1804.5775 | 89.3892 | 25.3848 | 40.5496 | 186.3675 | 42.9179 | 90.4951 | 95.2895 | 95.7817 | 99.0372 | 106.5996 | 62.2096 | 121.3867 | 564.6858 | 379.9676 | 102.3524 | 5.2001 | 3.7699 | 0.72297 | 89.0869 | 84.1005 | 1.5017 | 0.72241 | 0.00081 | 15.8641 | 87.9497 | 7.6268 | 0.82657 | -0.00062 | 0.72241 | 14.4349
IAR | OS265386T | IAR OS2T #1 | 44.6583 | 1804.5922 | 89.5403 | 25.2332 | 40.5411 | 186.3695 | 42.9155 | 90.5192 | 95.2835 | 95.7296 | 99.0332 | 77.1492 | 61.7428 | 128.2675 | 563.2373 | 377.3613 | 102.4127 | 5.2318 | 4.123 | 0.72319 | 89.0953 | 84.0959 | 1.5052 | 0.72263 | 0.00081 | 15.828 | 87.5651 | 7.6446 | 0.82657 | -0.00062 | 0.72263 | 14.3993
IAR | OS265386T | IAR OS2T #1 | 44.6667 | 1802.9629 | 89.4451 | 25.389 | 40.5335 | 186.4424 | 42.9039 | 90.8128 | 95.2702 | 95.8485 | 99.0318 | 133.7118 | 61.7022 | 119.3512 | 567.5938 | 377.7422 | 102.2701 | 5.2261 | 3.9571 | 0.7236 | 89.1031 | 84.3683 | 1.4998 | 0.72304 | 0.00081 | 15.7621 | 87.9963 | 7.3721 | 0.82657 | -0.00062 | 0.72304 | 14.3341
IAR | OS265386T | IAR OS2T #1 | 44.675 | 1802.9655 | 89.5918 | 25.2659 | 40.5427 | 186.373 | 42.8901 | 90.7985 | 95.2824 | 95.8016 | 99.0338 | 105.4578 | 61.7031 | 126.5745 | 567.2915 | 378.3863 | 102.5475 | 5.2129 | 3.7742 | 0.72329 | 89.2524 | 83.8304 | 1.4882 | 0.72283 | 0.00081 | 15.796 | 87.391 | 7.5689 | 0.82657 | -0.00062 | 0.72283 | 14.3676
IAR | OS265386T | IAR OS2T #1 | 44.6833 | 1802.9833 | 89.6774 | 25.1996 | 40.5423 | 186.3374 | 42.8868 | 90.5038 | 95.3962 | 95.9616 | 99.0333 | 128.7042 | 62.1802 | 120.3323 | 568.1211 | 377.2768 | 102.4722 | 5.228 | 4.1957 | 0.72431 | 89.1985 | 83.7687 | 1.5018 | 0.72381 | 0.00081 | 15.6389 | 87.7893 | 7.2878 | 0.82657 | -0.00062 | 0.72381 | 14.2125
IAR | OS265386T | IAR OS2T #1 | 44.6917 | 1804.4449 | 89.6166 | 25.2226 | 40.5482 | 186.3795 | 42.9298 | 90.6042 | 95.3354 | 95.8144 | 99.0312 | 115.533 | 62.2022 | 126.0071 | 570.4762 | 378.5519 | 102.7345 | 5.2647 | 3.9337 | 0.72331 | 89.1572 | 83.9392 | 1.5013 | 0.72278 | 0.00081 | 15.8038 | 87.4524 | 7.1003 | 0.82657 | -0.00062 | 0.72278 | 14.3753
IAR | OS265386T | IAR OS2T #1 | 44.7 | 1802.9284 | 89.5014 | 25.2317 | 40.5512 | 186.2766 | 42.9344 | 90.6959 | 95.3043 | 95.6459 | 99.0289 | 104.4972 | 61.7022 | 124.0142 | 566.8489 | 378.1773 | 102.7195 | 5.2516 | 3.9699 | 0.72337 | 89.2058 | 84.0297 | 1.499 | 0.72288 | 0.00081 | 15.7884 | 87.6143 | 7.5579 | 0.82657 | -0.00062 | 0.72288 | 14.3602
IAR | OS265386T | IAR OS2T #1 | 44.7083 | 1802.9611 | 89.614 | 25.2532 | 40.5536 | 186.2864 | 42.9325 | 90.6115 | 95.254 | 95.7674 | 99.033 | 84.8142 | 62.1639 | 123.4054 | 567.4823 | 377.0715 | 102.7564 | 5.2525 | 4.1381 | 0.72407 | 89.2415 | 83.4095 | 1.5039 | 0.7236 | 0.0008 | 15.6723 | 87.2553 | 7.186 | 0.82657 | -0.00062 | 0.7236 | 14.2455
IAR | OS265386T | IAR OS2T #1 | 44.7167 | 1806.2234 | 89.6712 | 25.279 | 40.5418 | 186.392 | 42.9416 | 90.8301 | 95.2682 | 95.5647 | 99.0279 | 137.8962 | 64.1146 | 122.8786 | 568.6653 | 380.7323 | 102.59 | 5.2453 | 4.0867 | 0.72311 | 89.2318 | 84.0215 | 1.4969 | 0.72263 | 0.00081 | 15.8278 | 87.6173 | 7.8036 | 0.82657 | -0.00062 | 0.72263 | 14.3991
IAR | OS265386T | IAR OS2T #1 | 44.725 | 1804.5509 | 89.6693 | 25.1247 | 40.5333 | 186.4898 | 42.897 | 90.6425 | 95.3706 | 95.7452 | 99.0376 | 112.6326 | 63.6216 | 124.1565 | 564.5115 | 379.3599 | 102.5769 | 5.2754 | 4.245 | 0.72373 | 89.1935 | 83.8042 | 1.501 | 0.72323 | 0.00081 | 15.7325 | 88.0186 | 7.2225 | 0.82657 | -0.00062 | 0.72323 | 14.3049
IAR | OS265386T | IAR OS2T #1 | 44.7333 | 1804.5495 | 89.5629 | 25.0674 | 40.5384 | 186.2557 | 42.9103 | 90.6441 | 95.2498 | 95.7037 | 99.0383 | 93.5514 | 62.4682 | 122.5488 | 565.923 | 378.7634 | 102.533 | 5.2354 | 4.111 | 0.7236 | 89.1908 | 84.374 | 1.5018 | 0.72309 | 0.00081 | 15.7538 | 87.9861 | 7.3676 | 0.82657 | -0.00062 | 0.72309 | 14.3259
IAR | OS265386T | IAR OS2T #1 | 44.7417 | 1802.978 | 89.7776 | 25.0674 | 40.5434 | 186.218 | 42.921 | 90.6608 | 95.2246 | 95.8213 | 99.0395 | 118.6842 | 63.0776 | 121.4913 | 567.8874 | 377.2985 | 102.5986 | 5.2377 | 3.9924 | 0.72436 | 89.204 | 84.2838 | 1.4989 | 0.72386 | 0.00081 | 15.6309 | 87.9203 | 7.5279 | 0.82657 | -0.00062 | 0.72386 | 14.2046
IAR | OS265386T | IAR OS2T #1 | 44.75 | 1803.0195 | 89.7887 | 25.0108 | 40.5517 | 186.2082 | 42.9209 | 90.7421 | 95.3954 | 95.6823 | 99.0331 | 103.1838 | 62.1938 | 125.3049 | 568.7983 | 377.2408 | 102.6148 | 5.241 | 4.0534 | 0.72349 | 89.1995 | 83.8769 | 1.5025 | 0.72299 | 0.00081 | 15.7697 | 87.5734 | 6.8993 | 0.82657 | -0.00062 | 0.72299 | 14.3417
IAR | OS265386T | IAR OS2T #1 | 44.7583 | 1803.1394 | 89.6567 | 25.0069 | 40.5579 | 186.1996 | 42.9209 | 90.8093 | 95.226 | 95.7535 | 99.0342 | 79.7364 | 62.1241 | 119.9849 | 570.7746 | 378.3347 | 102.4338 | 5.2648 | 3.9476 | 0.7233 | 89.2129 | 84.0427 | 1.499 | 0.72281 | 0.00081 | 15.7993 | 87.9215 | 7.4841 | 0.82657 | -0.00062 | 0.72281 | 14.3709
IAR | OS265386T | IAR OS2T #1 | 44.7667 | 1806.2529 | 89.7443 | 25.0985 | 40.567 | 186.2033 | 42.9747 | 90.6515 | 95.3916 | 95.434 | 99.0359 | 152.9628 | 62.1599 | 120.191 | 570.3406 | 378.1817 | 102.3731 | 5.2459 | 3.834 | 0.72329 | 89.2662 | 83.7831 | 1.5156 | 0.72283 | 0.00081 | 15.7956 | 87.5009 | 7.2238 | 0.82657 | -0.00062 | 0.72283 | 14.3673
IAR | OS265386T | IAR OS2T #1 | 44.775 | 1804.6052 | 89.6965 | 25.0967 | 40.5496 | 186.2111 | 42.8952 | 90.6034 | 95.3429 | 95.8063 | 99.0418 | 115.6968 | 61.6908 | 123.2117 | 571.3152 | 377.7202 | 102.4384 | 5.251 | 3.9098 | 0.72433 | 89.2094 | 84.0734 | 1.503 | 0.72384 | 0.00081 | 15.6338 | 87.8444 | 7.4599 | 0.82657 | -0.00062 | 0.72384 | 14.2075
IAR | OS265386T | IAR OS2T #1 | 44.7833 | 1804.5849 | 89.6896 | 24.9398 | 40.5697 | 186.1199 | 42.9134 | 90.7581 | 95.4024 | 95.7011 | 99.0447 | 81.453 | 61.699 | 121.9015 | 566.5074 | 377.5207 | 102.5031 | 5.3013 | 3.8973 | 0.72258 | 89.2003 | 84.2051 | 1.491 | 0.72208 | 0.00081 | 15.9166 | 87.6424 | 7.3575 | 0.82657 | -0.00062 | 0.72208 | 14.4868
IAR | OS265386T | IAR OS2T #1 | 44.7917 | 1806.034 | 89.7218 | 25.0493 | 40.584 | 186.2158 | 42.951 | 90.8628 | 95.4225 | 95.883 | 99.0439 | 126.2838 | 61.2247 | 123.0844 | 567.9931 | 379.6984 | 102.4167 | 5.2942 | 3.8382 | 0.72224 | 89.204 | 84.1626 | 1.5014 | 0.72175 | 0.00081 | 15.9695 | 87.7986 | 7.4735 | 0.82657 | -0.00062 | 0.72175 | 14.539
IAR | OS265386T | IAR OS2T #1 | 44.8 | 1804.5649 | 89.7289 | 25.0231 | 40.5761 | 186.2816 | 42.9094 | 90.9832 | 95.297 | 95.6501 | 99.0498 | 105.4392 | 61.6525 | 124.4453 | 563.3436 | 380.0301 | 102.3419 | 5.2867 | 4.0978 | 0.72354 | 89.1823 | 83.9586 | 1.5018 | 0.72303 | 0.00081 | 15.7635 | 87.6966 | 6.9915 | 0.82657 | -0.00062 | 0.72303 | 14.3356
IAR | OS265386T | IAR OS2T #1 | 44.8083 | 1804.6416 | 89.8146 | 25.0369 | 40.5695 | 186.1411 | 42.9432 | 90.713 | 95.3734 | 95.4923 | 99.0447 | 103.8534 | 62.673 | 120.8403 | 564.3188 | 380.0114 | 102.3283 | 5.2695 | 3.8488 | 0.72327 | 89.1827 | 84.1115 | 1.5012 | 0.72276 | 0.00081 | 15.8073 | 87.6805 | 7.2753 | 0.82657 | -0.00062 | 0.72276 | 14.3788
IAR | OS265386T | IAR OS2T #1 | 44.8167 | 1804.5665 | 89.6552 | 24.8919 | 40.5442 | 186.1719 | 42.988 | 90.4982 | 95.333 | 95.6183 | 99.035 | 177.7176 | 62.1269 | 123.1786 | 565.9137 | 380.3773 | 102.5689 | 5.2725 | 3.8734 | 0.72327 | 89.2774 | 83.8943 | 1.5028 | 0.72282 | 0.00081 | 15.7975 | 87.6653 | 6.9855 | 0.82657 | -0.00062 | 0.72282 | 14.3691
IAR | OS265386T | IAR OS2T #1 | 44.825 | 1802.998 | 89.6968 | 24.8344 | 40.5554 | 186.1742 | 42.938 | 90.5329 | 95.3736 | 95.4053 | 99.0391 | 122.4408 | 61.7401 | 124.2742 | 567.2116 | 376.6782 | 102.7345 | 5.3098 | 4.0335 | 0.72388 | 89.211 | 84.0937 | 1.5035 | 0.72338 | 0.00081 | 15.707 | 87.3309 | 7.5829 | 0.82657 | -0.00062 | 0.72338 | 14.2798
IAR | OS265386T | IAR OS2T #1 | 44.8333 | 1802.9782 | 89.7881 | 24.9047 | 40.5399 | 186.0832 | 42.9161 | 90.5921 | 95.3623 | 95.4714 | 99.0484 | 91.2696 | 62.6865 | 122.9506 | 570.767 | 379.1281 | 102.774 | 5.2585 | 3.9721 | 0.72392 | 89.1857 | 83.7923 | 1.5002 | 0.72341 | 0.00081 | 15.7027 | 87.8449 | 7.2529 | 0.82657 | -0.00062 | 0.72341 | 14.2755
IAR | OS265386T | IAR OS2T #1 | 44.8417 | 1804.5255 | 89.5406 | 24.9097 | 40.5669 | 186.1118 | 42.961 | 90.5334 | 95.2449 | 95.495 | 99.0473 | 135.3264 | 63.6362 | 120.7681 | 569.572 | 378.9635 | 102.7773 | 5.3086 | 4.081 | 0.72305 | 89.1328 | 84.4491 | 1.5009 | 0.72251 | 0.00081 | 15.8467 | 87.9485 | 7.5242 | 0.82657 | -0.00062 | 0.72251 | 14.4177
IAR | OS265386T | IAR OS2T #1 | 44.85 | 1804.5228 | 89.6604 | 25.0591 | 40.5705 | 186.1367 | 42.9329 | 90.7463 | 95.3233 | 95.5443 | 99.0451 | 113.5614 | 63.1709 | 123.6588 | 570.9544 | 378.3802 | 102.7056 | 5.2551 | 4.2575 | 0.72304 | 89.1443 | 84.2264 | 1.4957 | 0.72251 | 0.00081 | 15.8479 | 87.8642 | 7.1817 | 0.82657 | -0.00062 | 0.72251 | 14.4189
IAR | OS265386T | IAR OS2T #1 | 44.8583 | 1804.5498 | 89.7526 | 25.2297 | 40.5722 | 186.1779 | 42.9252 | 90.9493 | 95.3466 | 95.3886 | 99.0463 | 102.2586 | 63.1635 | 121.1331 | 568.3259 | 379.2866 | 102.6076 | 5.2591 | 4.0101 | 0.72322 | 89.1958 | 84.5496 | 1.4982 | 0.72272 | 0.00081 | 15.8132 | 87.8529 | 7.5107 | 0.82657 | -0.00062 | 0.72272 | 14.3846
IAR | OS265386T | IAR OS2T #1 | 44.8667 | 1802.9777 | 89.6459 | 25.2779 | 40.5689 | 186.3084 | 42.9412 | 90.5623 | 95.3321 | 95.5352 | 99.0481 | 156.5136 | 62.6732 | 121.8027 | 566.1087 | 379.2097 | 102.5178 | 5.251 | 3.9971 | 0.72265 | 89.179 | 83.822 | 1.5009 | 0.72214 | 0.00081 | 15.907 | 87.7458 | 7.2355 | 0.82657 | -0.00062 | 0.72214 | 14.4773
IAR | OS265386T | IAR OS2T #1 | 44.875 | 1806.0602 | 89.8187 | 25.2953 | 40.5874 | 186.3526 | 42.91 | 90.7791 | 95.3205 | 95.4852 | 99.0471 | 122.1126 | 62.1768 | 122.4995 | 567.5576 | 378.7919 | 102.6949 | 5.2953 | 4.0425 | 0.72274 | 89.1578 | 83.9061 | 1.4999 | 0.72222 | 0.00081 | 15.8946 | 87.2213 | 7.6512 | 0.82657 | -0.00062 | 0.72222 | 14.465
IAR | OS265386T | IAR OS2T #1 | 44.8833 | 1802.9769 | 89.7438 | 25.2805 | 40.5821 | 186.2936 | 42.9208 | 90.7353 | 95.3234 | 95.3225 | 99.0504 | 103.7526 | 62.2049 | 123.9345 | 564.291 | 381.2255 | 102.4701 | 5.2889 | 3.7551 | 0.72326 | 89.1671 | 83.6183 | 1.4991 | 0.72274 | 0.0008 | 15.8104 | 87.4459 | 7.5417 | 0.82657 | -0.00062 | 0.72274 | 14.3818
IAR | OS265386T | IAR OS2T #1 | 44.8917 | 1802.9349 | 89.6524 | 25.0869 | 40.5717 | 186.3361 | 42.9543 | 90.4128 | 95.421 | 95.5422 | 99.0448 | 139.6842 | 61.6656 | 121.3037 | 568.952 | 379.4683 | 102.5421 | 5.284 | 3.944 | 0.72186 | 89.1414 | 83.7026 | 1.5025 | 0.72133 | 0.0008 | 16.0373 | 87.3642 | 7.3877 | 0.82657 | -0.00062 | 0.72133 | 14.606
IAR | OS265386T | IAR OS2T #1 | 44.9 | 1804.6262 | 89.7611 | 25.0303 | 40.5869 | 186.2887 | 42.9258 | 90.8026 | 95.2879 | 95.4665 | 99.0504 | 114.8202 | 61.7822 | 123.7176 | 566.713 | 380.4629 | 102.4289 | 5.2586 | 4.0286 | 0.72242 | 89.1676 | 83.9868 | 1.4986 | 0.7219 | 0.00081 | 15.9452 | 87.9848 | 7.9138 | 0.82657 | -0.00062 | 0.7219 | 14.515
IAR | OS265386T | IAR OS2T #1 | 44.9083 | 1806.1614 | 89.7507 | 25.0907 | 40.5696 | 186.2849 | 42.9498 | 90.7712 | 95.2467 | 95.5068 | 99.0439 | 103.59 | 62.2096 | 123.9171 | 566.5505 | 380.3989 | 102.4872 | 5.3182 | 3.7344 | 0.72303 | 89.1814 | 83.9731 | 1.4928 | 0.72252 | 0.00081 | 15.8456 | 87.4689 | 7.4998 | 0.82657 | -0.00062 | 0.72252 | 14.4167
IAR | OS265386T | IAR OS2T #1 | 44.9167 | 1802.9597 | 89.5325 | 24.9938 | 40.5675 | 186.2907 | 42.9636 | 90.5704 | 95.1977 | 95.7373 | 99.0502 | 92.3598 | 61.2226 | 123.1552 | 570.4661 | 380.7302 | 102.3172 | 5.309 | 3.9636 | 0.72291 | 89.2361 | 84.1436 | 1.4915 | 0.72244 | 0.00081 | 15.8591 | 87.8691 | 7.5595 | 0.82657 | -0.00062 | 0.72244 | 14.43
IAR | OS265386T | IAR OS2T #1 | 44.925 | 1802.9564 | 89.8987 | 25.1975 | 40.5773 | 186.3227 | 42.9466 | 90.8968 | 95.3849 | 95.4541 | 99.0439 | 124.227 | 62.1719 | 123.2526 | 567.9737 | 379.3226 | 102.4391 | 5.2719 | 4.0657 | 0.72481 | 89.1802 | 84.0513 | 1.503 | 0.7243 | 0.00081 | 15.5613 | 87.5791 | 7.5529 | 0.82657 | -0.00062 | 0.7243 | 14.1359
IAR | OS265386T | IAR OS2T #1 | 44.9333 | 1801.4763 | 89.6854 | 25.1331 | 40.5818 | 186.4191 | 42.9225 | 90.6257 | 95.277 | 95.3196 | 99.0553 | 107.34 | 63.5882 | 122.3524 | 570.9724 | 378.9618 | 102.3446 | 5.2717 | 3.8958 | 0.72453 | 89.156 | 84.2888 | 1.5005 | 0.724 | 0.00081 | 15.6083 | 88.3042 | 7.2167 | 0.82657 | -0.00062 | 0.724 | 14.1823
IAR | OS265386T | IAR OS2T #1 | 44.9417 | 1802.9543 | 89.7691 | 25.0407 | 40.5724 | 186.4919 | 42.9331 | 90.7874 | 95.3915 | 95.454 | 99.052 | 147.8388 | 62.6653 | 120.683 | 568.7974 | 379.491 | 102.3323 | 5.2942 | 4.0358 | 0.72465 | 89.1722 | 84.5593 | 1.5006 | 0.72413 | 0.00081 | 15.5879 | 87.9687 | 7.1196 | 0.82657 | -0.00062 | 0.72413 | 14.1621
IAR | OS265386T | IAR OS2T #1 | 44.95 | 1804.554 | 89.6815 | 25.0018 | 40.5765 | 186.2371 | 42.9223 | 90.7545 | 95.287 | 95.4333 | 99.052 | 114.7536 | 62.1603 | 122.8004 | 566.6872 | 379.0701 | 102.3125 | 5.2963 | 4.0866 | 0.7227 | 89.128 | 83.7545 | 1.5039 | 0.72216 | 0.00081 | 15.9038 | 87.5091 | 7.8495 | 0.82657 | -0.00062 | 0.72216 | 14.4741
IAR | OS265386T | IAR OS2T #1 | 44.9583 | 1804.5892 | 89.7652 | 24.901 | 40.5681 | 186.3154 | 42.9502 | 90.8606 | 95.321 | 95.4107 | 99.058 | 106.566 | 62.182 | 123.2891 | 566.8329 | 378.7809 | 102.5409 | 5.3335 | 3.7092 | 0.72198 | 89.1571 | 83.578 | 1.4989 | 0.72146 | 0.0008 | 16.0163 | 86.9121 | 7.4002 | 0.82657 | -0.00062 | 0.72146 | 14.5853
IAR | OS265386T | IAR OS2T #1 | 44.9667 | 1802.9798 | 89.6005 | 24.9095 | 40.5549 | 186.2055 | 42.9905 | 90.6492 | 95.3607 | 95.4896 | 99.0497 | 73.617 | 62.1713 | 123.8109 | 562.8464 | 381.0548 | 102.6609 | 5.2983 | 4.0267 | 0.72254 | 89.2314 | 83.4226 | 1.4956 | 0.72206 | 0.0008 | 15.919 | 87.4378 | 7.7628 | 0.82657 | -0.00062 | 0.72206 | 14.4891
IAR | OS265386T | IAR OS2T #1 | 44.975 | 1802.9728 | 89.832 | 24.9545 | 40.5567 | 186.2414 | 43.0425 | 90.5606 | 95.3232 | 95.6221 | 99.0464 | 148.4916 | 62.6709 | 121.2317 | 567.907 | 381.6633 | 102.8417 | 5.3128 | 4.1665 | 0.72214 | 89.1805 | 83.878 | 1.5081 | 0.72163 | 0.00081 | 15.9885 | 87.3865 | 7.5084 | 0.82657 | -0.00062 | 0.72163 | 14.5578
IAR | OS265386T | IAR OS2T #1 | 44.9833 | 1804.4517 | 89.6886 | 24.8234 | 40.5325 | 186.1041 | 42.9371 | 90.6415 | 95.3316 | 95.3764 | 99.0436 | 112.44 | 62.1757 | 124.5128 | 567.6175 | 377.224 | 102.7076 | 5.303 | 3.818 | 0.72359 | 89.1905 | 83.8282 | 1.5018 | 0.72308 | 0.00081 | 15.7554 | 88.2201 | 7.2664 | 0.82657 | -0.00062 | 0.72308 | 14.3275
IAR | OS265386T | IAR OS2T #1 | 44.9917 | 1802.9389 | 89.8099 | 24.8187 | 40.529 | 186.2998 | 42.9532 | 90.5847 | 95.4044 | 95.508 | 99.0538 | 82.9758 | 61.7253 | 122.8797 | 567.7442 | 380.3254 | 102.7296 | 5.2956 | 4.0228 | 0.72271 | 89.1997 | 84.3098 | 1.501 | 0.72221 | 0.00081 | 15.8948 | 88.1008 | 7.4517 | 0.82657 | -0.00062 | 0.72221 | 14.4653
IAR | OS265386T | IAR OS2T #1 | 45 | 1802.9566 | 89.9289 | 24.8989 | 40.5313 | 186.2016 | 42.9584 | 90.7738 | 95.2306 | 95.5703 | 99.0478 | 129.1314 | 61.237 | 122.4964 | 571.1186 | 379.2074 | 102.5677 | 5.2942 | 4.0638 | 0.72447 | 89.2341 | 84.2334 | 1.5004 | 0.724 | 0.00081 | 15.6091 | 88.0332 | 7.8187 | 0.82657 | -0.00062 | 0.724 | 14.1831
IAR | OS265386T | IAR OS2T #1 | 45.0083 | 1804.5235 | 89.8347 | 24.8844 | 40.5336 | 186.1553 | 42.9336 | 90.5421 | 95.3248 | 95.7066 | 99.0484 | 109.2498 | 61.738 | 122.7472 | 566.6128 | 379.3404 | 102.5512 | 5.299 | 3.7486 | 0.72424 | 89.2565 | 83.8846 | 1.4895 | 0.72378 | 0.00081 | 15.6442 | 88.1175 | 7.4931 | 0.82657 | -0.00062 | 0.72378 | 14.2178
IAR | OS265386T | IAR OS2T #1 | 45.0167 | 1804.5658 | 89.7117 | 24.8921 | 40.543 | 186.2125 | 42.975 | 90.8508 | 95.3256 | 95.6149 | 99.0516 | 104.9988 | 61.2141 | 126.3068 | 567.5637 | 378.2722 | 102.6512 | 5.3012 | 4.1102 | 0.72359 | 89.1839 | 84.0357 | 1.5016 | 0.72308 | 0.00081 | 15.7556 | 87.6967 | 7.8426 | 0.82657 | -0.00062 | 0.72308 | 14.3278
IAR | OS265386T | IAR OS2T #1 | 45.025 | 1804.6453 | 89.9912 | 24.8859 | 40.5219 | 186.0736 | 43.0075 | 90.7982 | 95.3276 | 95.5128 | 99.0509 | 182.1672 | 60.7246 | 123.1665 | 568.7907 | 376.9625 | 102.5785 | 5.2694 | 4.0662 | 0.72334 | 89.1682 | 83.8588 | 1.4994 | 0.72282 | 0.00081 | 15.7968 | 87.3525 | 7.5519 | 0.82657 | -0.00062 | 0.72282 | 14.3684
IAR | OS265386T | IAR OS2T #1 | 45.0333 | 1804.6015 | 89.8597 | 24.8722 | 40.5345 | 186.238 | 42.9457 | 90.8034 | 95.3613 | 95.3472 | 99.0513 | 124.7658 | 61.2116 | 122.4513 | 566.8871 | 381.1479 | 102.5645 | 5.3129 | 3.6989 | 0.72302 | 89.1536 | 83.876 | 1.4987 | 0.72249 | 0.00081 | 15.8504 | 87.7862 | 7.4001 | 0.82657 | -0.00062 | 0.72249 | 14.4214
IAR | OS265386T | IAR OS2T #1 | 45.0417 | 1804.593 | 89.8054 | 24.8194 | 40.5384 | 186.1674 | 42.9654 | 90.6316 | 95.2628 | 95.4998 | 99.0529 | 104.8068 | 62.1592 | 121.8784 | 565.891 | 378.389 | 102.5362 | 5.2732 | 4.0306 | 0.72315 | 89.14 | 83.9827 | 1.4999 | 0.72261 | 0.00081 | 15.8306 | 87.6007 | 7.1905 | 0.82657 | -0.00062 | 0.72261 | 14.4018
IAR | OS265386T | IAR OS2T #1 | 45.05 | 1804.4044 | 89.566 | 24.7757 | 40.5101 | 186.1296 | 43.0173 | 90.4604 | 95.3327 | 95.5565 | 99.0537 | 141.3558 | 63.1237 | 123.1269 | 568.9476 | 379.4629 | 102.38 | 5.3003 | 4.2168 | 0.72305 | 89.1262 | 84.0694 | 1.4999 | 0.72251 | 0.00081 | 15.8471 | 87.9403 | 7.776 | 0.82657 | -0.00062 | 0.72251 | 14.4182
IAR | OS265386T | IAR OS2T #1 | 45.0583 | 1802.9963 | 89.8352 | 24.8549 | 40.5318 | 186.1911 | 42.9765 | 90.6632 | 95.3965 | 95.4098 | 99.0475 | 115.4412 | 63.1548 | 121.4153 | 567.9273 | 376.5083 | 102.4907 | 5.2567 | 3.8724 | 0.7225 | 89.1583 | 84.0459 | 1.4926 | 0.72197 | 0.00081 | 15.9334 | 87.6437 | 7.293 | 0.82657 | -0.00062 | 0.72197 | 14.5034
IAR | OS265386T | IAR OS2T #1 | 45.0667 | 1802.9888 | 89.8958 | 24.9154 | 40.552 | 186.152 | 42.9734 | 90.5715 | 95.3217 | 95.5875 | 99.0577 | 106.4664 | 63.1261 | 124.6582 | 568.1059 | 379.7592 | 102.3639 | 5.2713 | 4.1939 | 0.72371 | 89.1265 | 84.3522 | 1.5008 | 0.72317 | 0.00081 | 15.7417 | 88.1578 | 8.0041 | 0.82657 | -0.00062 | 0.72317 | 14.314
IAR | OS265386T | IAR OS2T #1 | 45.075 | 1802.9762 | 90.0052 | 24.9209 | 40.5404 | 186.2827 | 43.0203 | 90.6894 | 95.363 | 95.6231 | 99.0522 | 89.2752 | 63.1273 | 121.3203 | 571.3773 | 378.3063 | 102.2953 | 5.302 | 4.2253 | 0.72305 | 89.1015 | 83.6861 | 1.4996 | 0.72249 | 0.0008 | 15.8503 | 87.6602 | 7.3997 | 0.82657 | -0.00062 | 0.72249 | 14.4213
IAR | OS265386T | IAR OS2T #1 | 45.0833 | 1804.5971 | 89.8833 | 24.8615 | 40.5191 | 186.2465 | 42.973 | 90.6747 | 95.3699 | 95.5306 | 99.0502 | 132.7878 | 61.6997 | 127.0726 | 570.9209 | 380.4558 | 102.3425 | 5.3174 | 3.7275 | 0.72203 | 89.1361 | 83.9986 | 1.5008 | 0.72149 | 0.00081 | 16.0106 | 87.33 | 7.4171 | 0.82657 | -0.00062 | 0.72149 | 14.5797
IAR | OS265386T | IAR OS2T #1 | 45.0917 | 1804.6001 | 89.7954 | 24.9508 | 40.5171 | 186.1859 | 42.9791 | 90.5911 | 95.3223 | 95.629 | 99.0474 | 104.8026 | 61.2475 | 119.3346 | 566.8753 | 379.5247 | 102.6526 | 5.2914 | 4.0441 | 0.7232 | 89.1132 | 83.4529 | 1.5039 | 0.72265 | 0.0008 | 15.825 | 87.5058 | 7.39 | 0.82657 | -0.00062 | 0.72265 | 14.3963
IAR | OS265386T | IAR OS2T #1 | 45.1 | 1803.7461 | 89.6123 | 24.9905 | 40.54 | 186.2031 | 43.0087 | 90.9511 | 95.3093 | 95.577 | 99.0589 | 102.3702 | 62.2088 | 123.2157 | 567.9685 | 379.0523 | 102.5595 | 5.3033 | 4.0793 | 0.72249 | 89.1277 | 83.6461 | 1.4998 | 0.72195 | 0.0008 | 15.9371 | 87.3128 | 7.796 | 0.82657 | -0.00062 | 0.72195 | 14.507
IAR | OS265386T | IAR OS2T #1 | 45.1083 | 1802.9573 | 89.8295 | 25.0119 | 40.5515 | 186.2013 | 43.0105 | 90.5808 | 95.3535 | 95.5732 | 99.0564 | 115.182 | 62.2084 | 122.7657 | 564.053 | 378.7753 | 102.7495 | 5.2974 | 3.7273 | 0.72355 | 89.2362 | 83.5113 | 1.5087 | 0.72307 | 0.0008 | 15.7571 | 87.4331 | 7.5214 | 0.82657 | -0.00062 | 0.72307 | 14.3293
IAR | OS265386T | IAR OS2T #1 | 45.1167 | 1804.4189 | 89.7992 | 25.0864 | 40.5544 | 186.1974 | 43.0043 | 90.6081 | 95.3045 | 95.5691 | 99.0512 | 105.6378 | 62.1766 | 124.7138 | 566.8631 | 378.3668 | 102.7375 | 5.3308 | 4.0733 | 0.72366 | 89.1902 | 84.1143 | 1.5049 | 0.72315 | 0.00081 | 15.7445 | 87.9783 | 7.9498 | 0.82657 | -0.00062 | 0.72315 | 14.3168
IAR | OS265386T | IAR OS2T #1 | 45.125 | 1802.9369 | 89.7787 | 25.1285 | 40.5545 | 186.1112 | 43.0591 | 91.0379 | 95.3082 | 95.7901 | 99.0557 | 74.913 | 62.1657 | 120.2028 | 565.5543 | 377.6365 | 102.7079 | 5.3282 | 4.0864 | 0.72392 | 89.1308 | 84.2173 | 1.4994 | 0.72338 | 0.00081 | 15.7072 | 88.2333 | 7.2653 | 0.82657 | -0.00062 | 0.72338 | 14.28
IAR | OS265386T | IAR OS2T #1 | 45.1333 | 1802.9852 | 89.6875 | 25.0458 | 40.5267 | 186.3002 | 43.0552 | 90.662 | 95.4279 | 95.3515 | 99.0534 | 150.7314 | 63.1573 | 124.408 | 568.0339 | 380.2336 | 102.587 | 5.3045 | 3.8875 | 0.72394 | 89.0919 | 84.5074 | 1.5076 | 0.72337 | 0.00081 | 15.7096 | 88.1566 | 7.4738 | 0.82657 | -0.00062 | 0.72337 | 14.2823
IAR | OS265386T | IAR OS2T #1 | 45.1417 | 1802.9718 | 89.6705 | 25.121 | 40.526 | 186.1186 | 43.0137 | 90.9055 | 95.3888 | 95.612 | 99.0476 | 112.5246 | 63.5975 | 122.1516 | 568.8431 | 378.8763 | 102.6409 | 5.2716 | 4.2486 | 0.7243 | 89.1234 | 84.0194 | 1.5011 | 0.72375 | 0.00081 | 15.648 | 88.0225 | 7.3321 | 0.82657 | -0.00062 | 0.72375 | 14.2215
IAR | OS265386T | IAR OS2T #1 | 45.15 | 1804.5431 | 89.6688 | 24.922 | 40.524 | 186.1818 | 43.0291 | 90.776 | 95.3262 | 95.4849 | 99.0537 | 96.0684 | 62.6348 | 122.6806 | 567.1979 | 378.2069 | 102.5796 | 5.3045 | 4.1587 | 0.72255 | 89.2355 | 83.9609 | 1.5008 | 0.72207 | 0.00081 | 15.9176 | 87.725 | 7.9473 | 0.82657 | -0.00062 | 0.72207 | 14.4877
IAR | OS265386T | IAR OS2T #1 | 45.1583 | 1801.3875 | 89.7048 | 24.8878 | 40.5301 | 186.2286 | 43.0397 | 90.7403 | 95.3204 | 95.8283 | 99.049 | 114.6606 | 63.1581 | 122.9082 | 570.6425 | 382.019 | 102.4844 | 5.2918 | 3.9431 | 0.72432 | 89.1251 | 83.6563 | 1.503 | 0.72377 | 0.0008 | 15.6448 | 87.7079 | 7.3694 | 0.82657 | -0.00062 | 0.72377 | 14.2183
IAR | OS265386T | IAR OS2T #1 | 45.1667 | 1804.5242 | 89.7776 | 24.8304 | 40.5306 | 186.2 | 43.0468 | 90.411 | 95.3304 | 95.616 | 99.0514 | 102.669 | 64.0798 | 127.3645 | 567.5794 | 380.0497 | 102.4849 | 5.2981 | 4.3237 | 0.72354 | 89.1304 | 84.3018 | 1.5015 | 0.723 | 0.00081 | 15.7686 | 87.8998 | 7.7539 | 0.82657 | -0.00062 | 0.723 | 14.3405
IAR | OS265386T | IAR OS2T #1 | 45.175 | 1804.5413 | 89.6401 | 24.9603 | 40.5293 | 186.2462 | 43.0611 | 90.9048 | 95.2338 | 95.9409 | 99.0576 | 97.4748 | 62.6393 | 119.1434 | 566.8661 | 379.2753 | 102.4873 | 5.3243 | 3.9604 | 0.72346 | 89.0832 | 83.552 | 1.5023 | 0.72289 | 0.0008 | 15.7863 | 87.6269 | 7.3365 | 0.82657 | -0.00062 | 0.72289 | 14.3581
IAR | OS265386T | IAR OS2T #1 | 45.1833 | 1804.517 | 89.7319 | 25.1146 | 40.5092 | 186.2083 | 42.9926 | 90.6613 | 95.2985 | 95.9441 | 99.0533 | 130.5894 | 61.7306 | 127.11 | 567.2534 | 379.5006 | 102.5155 | 5.3039 | 3.7978 | 0.72306 | 89.0627 | 83.4403 | 1.4998 | 0.72248 | 0.0008 | 15.852 | 87.3838 | 7.6308 | 0.82657 | -0.00062 | 0.72248 | 14.4229
IAR | OS265386T | IAR OS2T #1 | 45.1917 | 1804.4242 | 89.6995 | 25.044 | 40.5354 | 186.2165 | 43.0046 | 90.7484 | 95.3129 | 95.9106 | 99.0501 | 107.3082 | 61.7072 | 123.7482 | 562.6691 | 377.8999 | 102.3659 | 5.2916 | 4.0946 | 0.72328 | 89.0577 | 83.6285 | 1.5021 | 0.72269 | 0.0008 | 15.8185 | 87.4545 | 7.6134 | 0.82657 | -0.00062 | 0.72269 | 14.3898
IAR | OS265386T | IAR OS2T #1 | 45.2 | 1802.9888 | 89.6606 | 25.1478 | 40.5469 | 186.2948 | 43.0105 | 90.8994 | 95.2929 | 95.7948 | 99.0472 | 142.1352 | 62.2046 | 127.3707 | 566.7147 | 379.4777 | 102.4183 | 5.3054 | 3.9557 | 0.72303 | 89.0317 | 83.7925 | 1.4987 | 0.72243 | 0.00081 | 15.8598 | 87.494 | 7.2065 | 0.82657 | -0.00062 | 0.72243 | 14.4307
IAR | OS265386T | IAR OS2T #1 | 45.2083 | 1802.9938 | 89.7686 | 25.2071 | 40.5377 | 186.2145 | 43.016 | 90.7059 | 95.3575 | 95.7257 | 99.0544 | 111.6486 | 61.6918 | 121.9225 | 565.5686 | 377.4851 | 102.3543 | 5.3303 | 3.7807 | 0.72301 | 89.148 | 84.4729 | 1.4986 | 0.72248 | 0.00081 | 15.8527 | 88.2626 | 7.2741 | 0.82657 | -0.00062 | 0.72248 | 14.4237
IAR | OS265386T | IAR OS2T #1 | 45.2167 | 1802.953 | 89.7444 | 25.2115 | 40.5277 | 186.29 | 43.0303 | 90.8321 | 95.4046 | 95.816 | 99.0463 | 103.8474 | 62.1745 | 121.7206 | 567.3795 | 377.5278 | 102.2683 | 5.2769 | 4.0658 | 0.72405 | 89.1668 | 83.8228 | 1.5041 | 0.72353 | 0.00081 | 15.684 | 87.8899 | 7.1958 | 0.82657 | -0.00062 | 0.72353 | 14.257
IAR | OS265386T | IAR OS2T #1 | 45.225 | 1804.5602 | 89.7106 | 25.2372 | 40.5383 | 186.274 | 43.0506 | 90.7365 | 95.3351 | 95.9189 | 99.0464 | 73.7184 | 61.7219 | 121.3174 | 570.8307 | 378.9924 | 102.514 | 5.2792 | 3.9435 | 0.72352 | 89.1001 | 84.5653 | 1.4979 | 0.72296 | 0.00081 | 15.7752 | 88.0792 | 7.4038 | 0.82657 | -0.00062 | 0.72296 | 14.3471
IAR | OS265386T | IAR OS2T #1 | 45.2333 | 1804.5777 | 89.8236 | 25.1288 | 40.5264 | 186.1171 | 43.0855 | 90.62 | 95.2615 | 95.9064 | 99.0532 | 143.151 | 61.7023 | 122.8357 | 567.2919 | 379.7213 | 102.5551 | 5.3138 | 4.0023 | 0.72324 | 89.0567 | 84.0217 | 1.5051 | 0.72265 | 0.00081 | 15.8248 | 87.9664 | 7.4265 | 0.82657 | -0.00062 | 0.72265 | 14.3961
IAR | OS265386T | IAR OS2T #1 | 45.2417 | 1804.4019 | 89.8954 | 25.1048 | 40.5269 | 186.1873 | 43.0089 | 90.4603 | 95.2755 | 95.6243 | 99.0504 | 111.5634 | 62.1735 | 121.7764 | 570.9453 | 379.6474 | 102.7341 | 5.3078 | 4.093 | 0.72288 | 89.2032 | 83.7259 | 1.4914 | 0.72238 | 0.00081 | 15.8677 | 87.5625 | 7.7419 | 0.82657 | -0.00062 | 0.72238 | 14.4384
IAR | OS265386T | IAR OS2T #1 | 45.25 | 1804.5445 | 89.687 | 25.1751 | 40.57 | 186.2451 | 43.0558 | 90.7317 | 95.3494 | 95.7389 | 99.0542 | 89.6682 | 61.736 | 122.3637 | 568.6217 | 381.3123 | 102.7965 | 5.2969 | 3.9158 | 0.72367 | 89.1286 | 83.7442 | 1.4999 | 0.72313 | 0.00081 | 15.7481 | 87.9629 | 7.6275 | 0.82657 | -0.00062 | 0.72313 | 14.3203
IAR | OS265386T | IAR OS2T #1 | 45.2583 | 1804.5994 | 89.7885 | 25.0759 | 40.537 | 186.1844 | 43.0487 | 90.7292 | 95.3752 | 95.4759 | 99.0546 | 117.9156 | 62.2002 | 124.4208 | 567.0529 | 380.9432 | 102.6918 | 5.311 | 3.9767 | 0.7242 | 89.1079 | 84.1876 | 1.5034 | 0.72365 | 0.00081 | 15.6654 | 87.6269 | 7.4334 | 0.82657 | -0.00062 | 0.72365 | 14.2386
IAR | OS265386T | IAR OS2T #1 | 45.2667 | 1805.9965 | 89.6984 | 25.0237 | 40.529 | 186.1702 | 43.05 | 90.956 | 95.328 | 95.824 | 99.0513 | 103.47 | 63.5695 | 121.3187 | 567.5696 | 381.1014 | 102.6758 | 5.2924 | 4.241 | 0.72406 | 89.1652 | 83.996 | 1.4956 | 0.72354 | 0.00081 | 15.6829 | 87.8185 | 7.4547 | 0.82657 | -0.00062 | 0.72354 | 14.2559
IAR | OS265386T | IAR OS2T #1 | 45.275 | 1805.958 | 89.6659 | 25.0988 | 40.5284 | 186.2266 | 43.0923 | 90.6256 | 95.3244 | 95.7969 | 99.0539 | 74.5818 | 65.054 | 123.4875 | 562.8664 | 378.0985 | 102.6282 | 5.2998 | 4.2114 | 0.72311 | 89.1196 | 84.3545 | 1.5011 | 0.72256 | 0.00081 | 15.8391 | 87.7015 | 7.508 | 0.82657 | -0.00062 | 0.72256 | 14.4102
IAR | OS265386T | IAR OS2T #1 | 45.2833 | 1804.5756 | 89.9265 | 25.2004 | 40.539 | 186.2105 | 43.1106 | 90.4767 | 95.3675 | 95.6033 | 99.0467 | 152.4786 | 63.1116 | 123.5373 | 567.5254 | 380.7358 | 102.6407 | 5.316 | 4.1679 | 0.72316 | 89.1364 | 83.9444 | 1.4999 | 0.72262 | 0.00081 | 15.829 | 88.0833 | 7.2537 | 0.82657 | -0.00062 | 0.72262 | 14.4002
IAR | OS265386T | IAR OS2T #1 | 45.2917 | 1803.1423 | 89.8256 | 25.0835 | 40.5186 | 186.3408 | 43.0419 | 90.8292 | 95.3943 | 95.5026 | 99.0507 | 113.9046 | 62.237 | 121.724 | 567.2632 | 381.2272 | 102.4945 | 5.2898 | 4.1817 | 0.7234 | 89.0687 | 84.1313 | 1.5001 | 0.72282 | 0.00081 | 15.798 | 87.6895 | 7.7389 | 0.82657 | -0.00062 | 0.72282 | 14.3696
IAR | OS265386T | IAR OS2T #1 | 45.3 | 1802.9404 | 89.6237 | 25.0869 | 40.5184 | 186.205 | 43.0567 | 90.6457 | 95.3035 | 95.7348 | 99.0497 | 122.6928 | 62.2199 | 123.0331 | 567.5993 | 380.0308 | 102.582 | 5.3307 | 3.8424 | 0.72429 | 89.0654 | 84.3153 | 1.4988 | 0.72371 | 0.00081 | 15.6546 | 88.1425 | 7.5408 | 0.82657 | -0.00062 | 0.72371 | 14.228
IAR | OS265386T | IAR OS2T #1 | 45.3083 | 1802.9905 | 89.8076 | 25.1076 | 40.5301 | 186.2146 | 43.0663 | 90.7392 | 95.2672 | 95.5815 | 99.0411 | 115.0086 | 61.6987 | 124.9487 | 570.0886 | 380.0745 | 102.5055 | 5.2939 | 3.984 | 0.72378 | 89.1878 | 83.9179 | 1.4999 | 0.72327 | 0.00081 | 15.7247 | 87.4444 | 7.1149 | 0.82657 | -0.00062 | 0.72327 | 14.2972
IAR | OS265386T | IAR OS2T #1 | 45.3167 | 1802.9705 | 89.7584 | 25.127 | 40.5228 | 186.2401 | 43.0829 | 90.721 | 95.4437 | 95.4481 | 99.0483 | 106.7928 | 61.2985 | 120.2345 | 566.9465 | 377.9783 | 102.3697 | 5.326 | 3.8266 | 0.72307 | 89.2051 | 84.0127 | 1.5017 | 0.72257 | 0.00081 | 15.8374 | 87.6404 | 7.4939 | 0.82657 | -0.00062 | 0.72257 | 14.4085
IAR | OS265386T | IAR OS2T #1 | 45.325 | 1803.0999 | 89.849 | 25.0963 | 40.5469 | 186.247 | 43.076 | 90.5875 | 95.4068 | 95.4455 | 99.0563 | 71.412 | 61.2444 | 122.1048 | 567.3594 | 379.3516 | 102.5538 | 5.2871 | 3.8474 | 0.7227 | 89.1399 | 83.7034 | 1.4754 | 0.72216 | 0.00081 | 15.9026 | 87.6725 | 6.9466 | 0.82657 | -0.00062 | 0.72216 | 14.473
IAR | OS265386T | IAR OS2T #1 | 45.3333 | 1804.5688 | 89.7714 | 25.0345 | 40.5505 | 186.2139 | 43.1259 | 90.7959 | 95.3683 | 95.3226 | 99.0561 | 145.8624 | 61.7201 | 122.3937 | 568.9784 | 378.9583 | 102.448 | 5.2842 | 3.9921 | 0.72424 | 89.0641 | 84.3091 | 1.4997 | 0.72365 | 0.00081 | 15.6641 | 87.6632 | 7.3018 | 0.82657 | -0.00062 | 0.72365 | 14.2374
IAR | OS265386T | IAR OS2T #1 | 45.3417 | 1802.7687 | 89.771 | 24.9824 | 40.5385 | 186.1401 | 43.0495 | 90.7381 | 95.3502 | 95.6241 | 99.0593 | 115.008 | 61.7092 | 122.4469 | 567.0493 | 377.8078 | 102.3443 | 5.2917 | 3.8279 | 0.72447 | 89.0913 | 83.6787 | 1.4996 | 0.7239 | 0.0008 | 15.6244 | 87.5676 | 7.0956 | 0.82657 | -0.00062 | 0.7239 | 14.1982
IAR | OS265386T | IAR OS2T #1 | 45.35 | 1804.7919 | 89.7411 | 25.0354 | 40.5467 | 186.12 | 43.0772 | 90.6541 | 95.4072 | 95.7473 | 99.0465 | 92.1594 | 62.1777 | 121.957 | 565.6173 | 380.2431 | 102.1895 | 5.2991 | 3.854 | 0.72159 | 89.1985 | 84.2566 | 1.4834 | 0.72109 | 0.00081 | 16.0753 | 87.8933 | 7.7405 | 0.82657 | -0.00062 | 0.72109 | 14.6435
IAR | OS265386T | IAR OS2T #1 | 45.3583 | 1801.3459 | 89.8043 | 25.1188 | 40.538 | 186.1523 | 43.1007 | 90.8109 | 95.3991 | 95.656 | 99.0539 | 121.8984 | 61.7102 | 123.8781 | 562.5644 | 378.915 | 102.3993 | 5.2897 | 4.0415 | 0.724 | 89.1534 | 83.7957 | 1.5004 | 0.72347 | 0.00081 | 15.6927 | 87.6529 | 7.0257 | 0.82657 | -0.00062 | 0.72347 | 14.2656
IAR | OS265386T | IAR OS2T #1 | 45.3667 | 1802.9638 | 89.6869 | 25.1164 | 40.5571 | 186.2686 | 43.1119 | 90.7352 | 95.4066 | 95.6398 | 99.0506 | 104.7234 | 62.6495 | 120.2453 | 567.9615 | 379.7632 | 102.4868 | 5.2721 | 4.0114 | 0.72385 | 89.1004 | 84.2199 | 1.5093 | 0.72329 | 0.00081 | 15.7219 | 87.784 | 7.533 | 0.82657 | -0.00062 | 0.72329 | 14.2944
IAR | OS265386T | IAR OS2T #1 | 45.375 | 1804.5244 | 89.7886 | 25.1446 | 40.5504 | 186.2721 | 43.0902 | 90.6538 | 95.377 | 95.603 | 99.0434 | 97.2594 | 63.0867 | 123.3084 | 567.7176 | 379.6927 | 102.6889 | 5.2946 | 4.0112 | 0.72442 | 89.0942 | 84.0322 | 1.503 | 0.72386 | 0.00081 | 15.6312 | 87.7455 | 6.9421 | 0.82657 | -0.00062 | 0.72386 | 14.2049
IAR | OS265386T | IAR OS2T #1 | 45.3833 | 1802.9811 | 89.7021 | 25.0513 | 40.5435 | 186.3391 | 43.1627 | 90.708 | 95.3268 | 95.5419 | 99.0495 | 165.0018 | 63.1275 | 122.5136 | 570.9366 | 378.0046 | 102.6989 | 5.258 | 4.1629 | 0.72355 | 89.2463 | 84.4098 | 1.5032 | 0.72308 | 0.00081 | 15.7563 | 87.9513 | 7.2097 | 0.82657 | -0.00062 | 0.72308 | 14.3284
IAR | OS265386T | IAR OS2T #1 | 45.3917 | 1802.9152 | 89.8269 | 24.9941 | 40.5341 | 186.3304 | 43.039 | 90.768 | 95.3687 | 95.5177 | 99.0577 | 122.418 | 63.1511 | 122.8404 | 570.6006 | 379.2892 | 102.7076 | 5.2766 | 3.9882 | 0.72386 | 89.0959 | 83.6006 | 1.5032 | 0.7233 | 0.0008 | 15.7211 | 87.6896 | 7.3524 | 0.82657 | -0.00062 | 0.7233 | 14.2937
IAR | OS265386T | IAR OS2T #1 | 45.4 | 1802.9962 | 89.8542 | 24.9879 | 40.5662 | 186.1405 | 43.0676 | 90.7371 | 95.407 | 95.4388 | 99.0442 | 93.9204 | 62.655 | 120.3701 | 566.5276 | 377.6651 | 102.6759 | 5.2865 | 3.9975 | 0.72344 | 89.0947 | 84.1852 | 1.4993 | 0.72287 | 0.00081 | 15.7889 | 87.6904 | 7.5774 | 0.82657 | -0.00062 | 0.72287 | 14.3607
IAR | OS265386T | IAR OS2T #1 | 45.4083 | 1804.5916 | 89.7796 | 24.9811 | 40.5477 | 186.2406 | 43.146 | 90.7435 | 95.3554 | 95.6981 | 99.0555 | 138.204 | 62.1823 | 125.2258 | 567.43 | 377.7004 | 102.7188 | 5.2938 | 4.0326 | 0.72265 | 89.1439 | 83.8021 | 1.505 | 0.72211 | 0.00081 | 15.911 | 87.2983 | 6.998 | 0.82657 | -0.00062 | 0.72211 | 14.4812
IAR | OS265386T | IAR OS2T #1 | 45.4167 | 1804.5918 | 89.7448 | 24.9864 | 40.5411 | 186.221 | 43.0949 | 90.6001 | 95.3033 | 95.4642 | 99.0506 | 110.9652 | 62.218 | 122.9212 | 562.4168 | 377.8492 | 102.6022 | 5.2781 | 3.6831 | 0.72286 | 89.0866 | 83.8447 | 1.5063 | 0.7223 | 0.00081 | 15.8818 | 87.3266 | 7.4956 | 0.82657 | -0.00062 | 0.7223 | 14.4523
IAR | OS265386T | IAR OS2T #1 | 45.425 | 1804.5737 | 89.848 | 24.9768 | 40.5455 | 186.1936 | 43.1249 | 90.904 | 95.3608 | 95.5262 | 99.0472 | 104.7582 | 62.1304 | 123.1904 | 563.8137 | 379.8111 | 102.4035 | 5.2916 | 3.9711 | 0.7237 | 89.0916 | 83.5898 | 1.5018 | 0.72313 | 0.0008 | 15.747 | 87.6881 | 7.5787 | 0.82657 | -0.00062 | 0.72313 | 14.3193
IAR | OS265386T | IAR OS2T #1 | 45.4333 | 1802.9689 | 89.87 | 24.8494 | 40.5391 | 186.1476 | 43.139 | 90.739 | 95.3684 | 95.7215 | 99.048 | 89.6022 | 61.7236 | 120.2922 | 566.1283 | 377.2989 | 102.6053 | 5.3047 | 4.0117 | 0.72365 | 89.0998 | 83.7675 | 1.4976 | 0.72309 | 0.00081 | 15.7543 | 87.7437 | 7.361 | 0.82657 | -0.00062 | 0.72309 | 14.3265
IAR | OS265386T | IAR OS2T #1 | 45.4417 | 1804.4006 | 89.751 | 24.8022 | 40.5296 | 186.1857 | 43.0631 | 90.5933 | 95.3031 | 95.2009 | 99.0488 | 124.3728 | 61.7123 | 123.1328 | 567.2742 | 378.6095 | 102.4263 | 5.2683 | 3.6708 | 0.72363 | 89.238 | 83.5574 | 1.5037 | 0.72315 | 0.0008 | 15.7444 | 87.7859 | 7.5514 | 0.82657 | -0.00062 | 0.72315 | 14.3167
IAR | OS265386T | IAR OS2T #1 | 45.45 | 1802.9866 | 89.7358 | 24.854 | 40.5306 | 186.0991 | 43.0779 | 90.8853 | 95.3273 | 95.6547 | 99.0529 | 106.9416 | 61.7118 | 120.2382 | 569.0196 | 379.4353 | 102.4502 | 5.3057 | 4.1067 | 0.72402 | 89.1587 | 83.8158 | 1.5026 | 0.7235 | 0.00081 | 15.6891 | 87.8033 | 7.2125 | 0.82657 | -0.00062 | 0.7235 | 14.2621
IAR | OS265386T | IAR OS2T #1 | 45.4583 | 1802.9052 | 89.8555 | 24.7952 | 40.5223 | 186.2335 | 43.0871 | 90.9047 | 95.3537 | 95.587 | 99.0478 | 153.12 | 62.1795 | 122.871 | 569.9097 | 379.9928 | 102.3801 | 5.3108 | 4.2192 | 0.72415 | 89.1575 | 84.4008 | 1.4852 | 0.72362 | 0.00081 | 15.6689 | 88.1285 | 7.9172 | 0.82657 | -0.00062 | 0.72362 | 14.2421
IAR | OS265386T | IAR OS2T #1 | 45.4667 | 1804.5617 | 89.8353 | 24.823 | 40.5292 | 186.1671 | 43.0946 | 90.9871 | 95.3362 | 95.7216 | 99.0582 | 115.6794 | 62.6619 | 121.5882 | 569.8359 | 378.5224 | 102.3269 | 5.2966 | 3.9451 | 0.72334 | 89.1012 | 84.4595 | 1.4952 | 0.72278 | 0.00081 | 15.8034 | 88.1915 | 7.5306 | 0.82657 | -0.00062 | 0.72278 | 14.375
IAR | OS265386T | IAR OS2T #1 | 45.475 | 1804.5648 | 89.7958 | 24.897 | 40.5271 | 186.1947 | 43.1059 | 90.7434 | 95.424 | 95.8082 | 99.0487 | 109.029 | 62.1868 | 127.2669 | 568.4104 | 380.6887 | 102.4084 | 5.2979 | 4.2729 | 0.72245 | 89.0691 | 84.678 | 1.4987 | 0.72187 | 0.00081 | 15.9509 | 87.9936 | 7.5016 | 0.82657 | -0.00062 | 0.72187 | 14.5206
IAR | OS265386T | IAR OS2T #1 | 45.4833 | 1802.9698 | 89.6819 | 24.8716 | 40.5264 | 186.2598 | 43.1019 | 90.5592 | 95.4421 | 95.8793 | 99.0485 | 72.1794 | 62.1877 | 120.7801 | 567.9544 | 379.6467 | 102.3613 | 5.3381 | 4.177 | 0.72429 | 89.0758 | 84.4967 | 1.501 | 0.72371 | 0.00081 | 15.6545 | 88.2658 | 7.2618 | 0.82657 | -0.00062 | 0.72371 | 14.2279
IAR | OS265386T | IAR OS2T #1 | 45.4917 | 1803.1301 | 89.6766 | 24.7709 | 40.5499 | 186.2287 | 43.1033 | 90.7908 | 95.3796 | 95.9236 | 99.0531 | 138.609 | 61.7215 | 126.7529 | 568.2952 | 377.6914 | 102.4113 | 5.3247 | 3.8258 | 0.72266 | 89.0571 | 83.4651 | 1.5033 | 0.72208 | 0.0008 | 15.9169 | 87.4601 | 7.7096 | 0.82657 | -0.00062 | 0.72208 | 14.4871
IAR | OS265386T | IAR OS2T #1 | 45.5 | 1806.0288 | 89.7552 | 24.7276 | 40.5352 | 186.1423 | 43.0719 | 90.7205 | 95.2487 | 95.557 | 99.0529 | 111.0396 | 61.7217 | 122.4474 | 565.133 | 378.9921 | 102.3914 | 5.3184 | 4.0464 | 0.7235 | 89.0888 | 83.6154 | 1.5004 | 0.72293 | 0.0008 | 15.7799 | 87.2653 | 7.6163 | 0.82657 | -0.00062 | 0.72293 | 14.3518
IAR | OS265386T | IAR OS2T #1 | 45.5083 | 1801.363 | 89.8193 | 24.8141 | 40.5473 | 186.3185 | 43.1088 | 90.8127 | 95.3872 | 95.8313 | 99.0477 | 84.8028 | 61.7237 | 123.463 | 568.5467 | 380.0747 | 102.5322 | 5.3423 | 3.7952 | 0.72243 | 89.1077 | 83.6754 | 1.4996 | 0.72188 | 0.0008 | 15.9491 | 87.591 | 7.5474 | 0.82657 | -0.00062 | 0.72188 | 14.5188
IAR | OS265386T | IAR OS2T #1 | 45.5167 | 1804.5728 | 89.8466 | 24.8731 | 40.5381 | 186.173 | 43.1154 | 90.9266 | 95.3891 | 95.6684 | 99.0523 | 126.1908 | 61.7111 | 124.4727 | 567.7653 | 381.4767 | 102.637 | 5.3116 | 3.8578 | 0.72325 | 89.1947 | 83.7814 | 1.5032 | 0.72274 | 0.00081 | 15.8096 | 87.4377 | 7.765 | 0.82657 | -0.00062 | 0.72274 | 14.3811
IAR | OS265386T | IAR OS2T #1 | 45.525 | 1801.537 | 89.5976 | 24.8961 | 40.5435 | 186.3722 | 43.1269 | 90.8561 | 95.3396 | 95.8244 | 99.0561 | 106.6962 | 61.7195 | 121.3158 | 567.5924 | 377.1831 | 102.7613 | 5.2634 | 3.932 | 0.72292 | 89.1045 | 83.647 | 1.5006 | 0.72236 | 0.0008 | 15.8707 | 87.7602 | 7.5191 | 0.82657 | -0.00062 | 0.72236 | 14.4414
IAR | OS265386T | IAR OS2T #1 | 45.5333 | 1802.9542 | 89.7058 | 24.7029 | 40.5602 | 186.2664 | 43.1344 | 90.5079 | 95.3756 | 95.6277 | 99.0467 | 101.3406 | 61.7142 | 123.7035 | 570.1879 | 376.7135 | 102.7559 | 5.2923 | 3.894 | 0.72315 | 89.2353 | 84.273 | 1.4971 | 0.72268 | 0.00081 | 15.8208 | 87.5601 | 7.5904 | 0.82657 | -0.00062 | 0.72268 | 14.3921
IAR | OS265386T | IAR OS2T #1 | 45.5417 | 1803.0464 | 89.6633 | 24.6754 | 40.5467 | 186.1179 | 43.1561 | 90.7049 | 95.3841 | 95.5154 | 99.0455 | 166.4646 | 61.2328 | 122.7819 | 567.6661 | 377.5297 | 102.6751 | 5.2856 | 3.969 | 0.72391 | 89.1268 | 83.7585 | 1.5033 | 0.72337 | 0.00081 | 15.7093 | 87.8313 | 7.2744 | 0.82657 | -0.00062 | 0.72337 | 14.282
IAR | OS265386T | IAR OS2T #1 | 45.55 | 1803.0104 | 89.8434 | 24.6652 | 40.5553 | 186.2242 | 43.1275 | 90.6723 | 95.2956 | 95.6097 | 99.0493 | 118.5222 | 61.7206 | 122.7573 | 566.5414 | 381.0278 | 102.7754 | 5.2946 | 3.9795 | 0.72353 | 89.0965 | 84.3543 | 1.4998 | 0.72297 | 0.00081 | 15.7739 | 87.815 | 7.4617 | 0.82657 | -0.00062 | 0.72297 | 14.3458
IAR | OS265386T | IAR OS2T #1 | 45.5583 | 1804.5155 | 89.7047 | 24.7983 | 40.5359 | 186.2381 | 43.1038 | 90.5845 | 95.2691 | 95.8031 | 99.0584 | 80.5458 | 61.7242 | 123.0349 | 568.0664 | 378.6925 | 102.623 | 5.2945 | 3.9138 | 0.7243 | 89.0523 | 84.2858 | 1.5003 | 0.72371 | 0.00081 | 15.6543 | 87.9825 | 7.2869 | 0.82657 | -0.00062 | 0.72371 | 14.2277
IAR | OS265386T | IAR OS2T #1 | 45.5667 | 1802.7947 | 89.8333 | 24.8156 | 40.5401 | 186.113 | 43.1207 | 90.7405 | 95.4077 | 95.6638 | 99.0493 | 123.2046 | 61.7258 | 124.4969 | 562.7712 | 378.3915 | 102.685 | 5.3323 | 4.059 | 0.72474 | 89.0476 | 84.1202 | 1.5009 | 0.72415 | 0.00081 | 15.5849 | 87.9634 | 7.156 | 0.82657 | -0.00062 | 0.72415 | 14.1592
IAR | OS265386T | IAR OS2T #1 | 45.575 | 1805.0966 | 89.6209 | 24.8313 | 40.553 | 186.1638 | 43.1066 | 90.6976 | 95.2984 | 95.4323 | 99.051 | 109.779 | 62.1836 | 120.3909 | 565.7438 | 379.43 | 102.4507 | 5.2724 | 3.8729 | 0.7244 | 89.0446 | 84.5106 | 1.5012 | 0.7238 | 0.00081 | 15.64 | 87.9865 | 7.4626 | 0.82657 | -0.00062 | 0.7238 | 14.2136
IAR | OS265386T | IAR OS2T #1 | 45.5833 | 1804.5338 | 89.726 | 24.7396 | 40.5613 | 186.1744 | 43.1331 | 90.8012 | 95.3689 | 95.4389 | 99.0594 | 96.3036 | 62.1823 | 120.6181 | 565.9178 | 379.7321 | 102.5321 | 5.3202 | 3.9295 | 0.72109 | 89.1714 | 84.1187 | 1.4555 | 0.72057 | 0.00081 | 16.1595 | 88.1227 | 6.97 | 0.82657 | -0.00062 | 0.72057 | 14.7266
IAR | OS265386T | IAR OS2T #1 | 45.5917 | 1804.5503 | 89.6916 | 24.7868 | 40.5719 | 186.1524 | 43.1772 | 90.7082 | 95.2861 | 95.5135 | 99.0482 | 164.7282 | 61.708 | 124.4906 | 567.6371 | 379.9452 | 102.5396 | 5.2792 | 4.0672 | 0.72401 | 89.0918 | 84.1186 | 1.5056 | 0.72344 | 0.00081 | 15.6981 | 87.2895 | 7.5776 | 0.82657 | -0.00062 | 0.72344 | 14.271
IAR | OS265386T | IAR OS2T #1 | 45.6 | 1802.93 | 89.7323 | 24.7946 | 40.568 | 186.3167 | 43.1021 | 90.9823 | 95.3245 | 95.4933 | 99.0572 | 115.2726 | 61.7219 | 122.3764 | 570.5618 | 381.9507 | 102.3828 | 5.2851 | 3.7906 | 0.72386 | 89.07 | 83.8271 | 1.5043 | 0.72328 | 0.00081 | 15.7238 | 87.8158 | 7.2475 | 0.82657 | -0.00062 | 0.72328 | 14.2964
IAR | OS265386T | IAR OS2T #1 | 45.6083 | 1804.5223 | 89.6385 | 24.6417 | 40.5813 | 186.3249 | 43.1437 | 90.8312 | 95.2702 | 95.4153 | 99.0371 | 97.0296 | 62.1875 | 119.5564 | 569.374 | 379.8161 | 102.3562 | 5.2871 | 4.004 | 0.72338 | 89.0509 | 83.9124 | 1.5044 | 0.72279 | 0.00081 | 15.802 | 87.6305 | 7.5095 | 0.82657 | -0.00062 | 0.72279 | 14.3736
IAR | OS265386T | IAR OS2T #1 | 45.6167 | 1802.9624 | 89.7573 | 24.7054 | 40.5933 | 186.2673 | 43.17 | 90.8696 | 95.3677 | 95.532 | 99.0408 | 142.7838 | 63.6139 | 124.5182 | 570.2609 | 377.7855 | 102.3521 | 5.3076 | 4.3334 | 0.72354 | 89.0555 | 84.3447 | 1.5011 | 0.72295 | 0.00081 | 15.7768 | 88.0959 | 7.5017 | 0.82657 | -0.00062 | 0.72295 | 14.3487
IAR | OS265386T | IAR OS2T #1 | 45.625 | 1802.957 | 89.7405 | 24.7817 | 40.5815 | 186.4076 | 43.1544 | 90.7222 | 95.2165 | 95.4389 | 99.0406 | 113.3466 | 63.6139 | 123.6069 | 567.9294 | 379.5635 | 102.3587 | 5.3163 | 3.9852 | 0.72313 | 89.0161 | 83.9526 | 1.4748 | 0.72251 | 0.00081 | 15.8465 | 87.5341 | 7.6122 | 0.82657 | -0.00062 | 0.72251 | 14.4176
IAR | OS265386T | IAR OS2T #1 | 45.6333 | 1804.5328 | 89.8241 | 24.8338 | 40.5882 | 186.1794 | 43.1502 | 90.6092 | 95.3177 | 95.4056 | 99.0395 | 101.8482 | 62.6641 | 119.8692 | 567.2337 | 377.5243 | 102.3289 | 5.3254 | 4.0408 | 0.7236 | 89.2159 | 83.6222 | 1.5056 | 0.72312 | 0.0008 | 15.75 | 87.5741 | 7.0465 | 0.82657 | -0.00062 | 0.72312 | 14.3223
IAR | OS265386T | IAR OS2T #1 | 45.6417 | 1804.5683 | 89.6235 | 24.8753 | 40.6148 | 186.2446 | 43.198 | 90.8553 | 95.3653 | 95.441 | 99.0439 | 86.9736 | 62.1843 | 123.297 | 567.9386 | 381.4086 | 102.6121 | 5.3045 | 4.1585 | 0.72299 | 89.1163 | 83.7339 | 1.5015 | 0.72244 | 0.00081 | 15.8589 | 87.0804 | 7.5465 | 0.82657 | -0.00062 | 0.72244 | 14.4298
IAR | OS265386T | IAR OS2T #1 | 45.65 | 1804.586 | 89.5999 | 24.9229 | 40.6051 | 186.3062 | 43.1579 | 90.7419 | 95.374 | 95.4198 | 99.0471 | 127.9782 | 61.2353 | 123.7026 | 563.4099 | 380.7219 | 102.637 | 5.2947 | 3.7492 | 0.72231 | 89.1645 | 83.5737 | 1.4993 | 0.72179 | 0.0008 | 15.9628 | 87.5276 | 7.273 | 0.82657 | -0.00062 | 0.72179 | 14.5324
IAR | OS265386T | IAR OS2T #1 | 45.6583 | 1802.9523 | 89.5734 | 24.9409 | 40.607 | 186.3277 | 43.1566 | 90.8478 | 95.3279 | 95.5286 | 99.042 | 104.5674 | 61.2433 | 122.4705 | 569.077 | 378.1679 | 102.8198 | 5.3043 | 3.9952 | 0.72286 | 89.1179 | 83.2595 | 1.5054 | 0.72231 | 0.0008 | 15.8789 | 87.0765 | 7.5188 | 0.82657 | -0.00062 | 0.72231 | 14.4495
IAR | OS265386T | IAR OS2T #1 | 45.6667 | 1804.6207 | 89.7308 | 24.9833 | 40.6176 | 186.3244 | 43.206 | 90.9059 | 95.3713 | 95.6333 | 99.0483 | 146.8596 | 61.7202 | 127.0028 | 565.741 | 380.045 | 102.7476 | 5.2627 | 4.0022 | 0.72281 | 89.0698 | 84.2592 | 1.4992 | 0.72223 | 0.00081 | 15.8928 | 87.8127 | 7.5086 | 0.82657 | -0.00062 | 0.72223 | 14.4632
IAR | OS265386T | IAR OS2T #1 | 45.675 | 1804.5967 | 89.9476 | 25.0343 | 40.6302 | 186.4478 | 43.1911 | 90.7042 | 95.4165 | 95.6625 | 99.049 | 114.4302 | 61.2387 | 122.2592 | 567.7493 | 378.4721 | 102.7018 | 5.3124 | 3.6701 | 0.72299 | 89.1305 | 84.3828 | 1.4948 | 0.72245 | 0.00081 | 15.8571 | 88.2545 | 7.1976 | 0.82657 | -0.00062 | 0.72245 | 14.428
IAR | OS265386T | IAR OS2T #1 | 45.6833 | 1802.9519 | 89.7879 | 25.1453 | 40.6318 | 186.3464 | 43.1975 | 90.779 | 95.3887 | 95.5138 | 99.0392 | 105.7566 | 61.236 | 123.213 | 570.8197 | 379.8026 | 102.6595 | 5.3032 | 3.9622 | 0.72404 | 89.1395 | 84.4408 | 1.5029 | 0.72351 | 0.00081 | 15.6874 | 88.0418 | 7.8112 | 0.82657 | -0.00062 | 0.72351 | 14.2604
IAR | OS265386T | IAR OS2T #1 | 45.6917 | 1803.016 | 89.8316 | 25.14 | 40.6257 | 186.4254 | 43.2388 | 90.6298 | 95.2397 | 95.9216 | 99.0353 | 85.269 | 60.7495 | 120.6162 | 567.108 | 378.2994 | 102.5418 | 5.2792 | 3.8755 | 0.72503 | 89.1275 | 84.3572 | 1.5004 | 0.72449 | 0.00081 | 15.5309 | 88.1601 | 7.3794 | 0.82657 | -0.00062 | 0.72449 | 14.1059
IAR | OS265386T | IAR OS2T #1 | 45.7 | 1804.605 | 89.6981 | 25.216 | 40.6345 | 186.4167 | 43.2129 | 91.0628 | 95.3174 | 95.7525 | 99.0367 | 133.1508 | 61.7109 | 127.0517 | 569.1895 | 379.6441 | 102.6515 | 5.3216 | 3.7279 | 0.72379 | 89.0936 | 84.6454 | 1.5048 | 0.72323 | 0.00081 | 15.7319 | 87.7402 | 7.5965 | 0.82657 | -0.00062 | 0.72323 | 14.3043
IAR | OS265386T | IAR OS2T #1 | 45.7083 | 1801.3758 | 89.7696 | 25.2942 | 40.6567 | 186.3666 | 43.2035 | 90.8107 | 95.287 | 95.6909 | 99.0441 | 102.8652 | 61.2351 | 123.0401 | 567.753 | 381.3825 | 102.5261 | 5.2761 | 4.0836 | 0.72352 | 89.0596 | 84.1201 | 1.4978 | 0.72294 | 0.00081 | 15.7789 | 87.7676 | 7.5887 | 0.82657 | -0.00062 | 0.72294 | 14.3508
IAR | OS265386T | IAR OS2T #1 | 45.7167 | 1804.5358 | 89.8926 | 25.2601 | 40.6329 | 186.5032 | 43.2708 | 90.7662 | 95.2493 | 95.7227 | 99.0344 | 136.6128 | 62.1816 | 127.6365 | 563.8666 | 379.8778 | 102.4821 | 5.2745 | 3.9678 | 0.72371 | 89.0858 | 83.6548 | 1.5051 | 0.72314 | 0.0008 | 15.7466 | 87.4617 | 7.2161 | 0.82657 | -0.00062 | 0.72314 | 14.3189
IAR | OS265386T | IAR OS2T #1 | 45.725 | 1804.6384 | 89.719 | 25.2283 | 40.6493 | 186.4757 | 43.234 | 90.9894 | 95.3723 | 95.6996 | 99.0363 | 110.6256 | 61.7135 | 124.4113 | 566.4904 | 379.6859 | 102.3639 | 5.3059 | 3.8233 | 0.72298 | 89.1261 | 83.8288 | 1.5015 | 0.72244 | 0.00081 | 15.8587 | 87.2899 | 7.7648 | 0.82657 | -0.00062 | 0.72244 | 14.4295
IAR | OS265386T | IAR OS2T #1 | 45.7333 | 1804.6243 | 89.7429 | 25.2446 | 40.6574 | 186.488 | 43.2541 | 90.9941 | 95.3227 | 95.7817 | 99.0455 | 106.8972 | 61.2307 | 121.3907 | 565.3927 | 379.1321 | 102.4159 | 5.2859 | 4.0126 | 0.72363 | 89.1642 | 83.3906 | 1.5026 | 0.72311 | 0.0008 | 15.751 | 87.4643 | 7.1594 | 0.82657 | -0.00062 | 0.72311 | 14.3232
IAR | OS265386T | IAR OS2T #1 | 45.7417 | 1804.404 | 89.7057 | 25.285 | 40.6522 | 186.5698 | 43.2866 | 90.9755 | 95.3846 | 95.9041 | 99.0395 | 92.4462 | 61.2453 | 119.0293 | 569.1692 | 378.4873 | 102.4728 | 5.288 | 3.9411 | 0.72423 | 89.1058 | 83.9481 | 1.503 | 0.72368 | 0.00081 | 15.6604 | 87.6259 | 7.1941 | 0.82657 | -0.00062 | 0.72368 | 14.2338
IAR | OS265386T | IAR OS2T #1 | 45.75 | 1803.0038 | 89.8041 | 25.2943 | 40.668 | 186.4772 | 43.2441 | 90.8179 | 95.3955 | 95.7363 | 99.0384 | 129.7314 | 61.7131 | 127.4816 | 569.3929 | 378.2776 | 102.4922 | 5.3036 | 3.7815 | 0.72376 | 89.0801 | 84.2043 | 1.5019 | 0.72318 | 0.00081 | 15.7394 | 87.5656 | 7.522 | 0.82657 | -0.00062 | 0.72318 | 14.3117
IAR | OS265386T | IAR OS2T #1 | 45.7583 | 1804.6162 | 89.6824 | 25.326 | 40.657 | 186.5773 | 43.2496 | 90.8384 | 95.2837 | 95.8593 | 99.0414 | 103.8462 | 61.2276 | 123.5746 | 567.3906 | 379.5187 | 102.2092 | 5.3083 | 4.0864 | 0.72371 | 89.0465 | 83.8355 | 1.4979 | 0.72312 | 0.00081 | 15.7501 | 87.8551 | 7.7751 | 0.82657 | -0.00062 | 0.72312 | 14.3223
IAR | OS265386T | IAR OS2T #1 | 45.7667 | 1802.9673 | 89.8698 | 25.3432 | 40.6612 | 186.5853 | 43.3028 | 90.4752 | 95.3442 | 95.823 | 99.0361 | 136.2714 | 61.2483 | 125.4083 | 570.9649 | 377.1922 | 102.5065 | 5.2841 | 3.9055 | 0.72282 | 89.0667 | 83.9645 | 1.4964 | 0.72223 | 0.00081 | 15.8915 | 87.637 | 7.0973 | 0.82657 | -0.00062 | 0.72223 | 14.462
IAR | OS265386T | IAR OS2T #1 | 45.775 | 1804.5793 | 89.7811 | 25.3235 | 40.6718 | 186.5906 | 43.2807 | 90.8799 | 95.401 | 95.6274 | 99.0375 | 112.5564 | 61.7053 | 121.6833 | 566.9384 | 381.4579 | 102.3793 | 5.2929 | 3.793 | 0.7231 | 89.0663 | 84.2348 | 1.4998 | 0.72251 | 0.00081 | 15.8467 | 87.9883 | 7.5495 | 0.82657 | -0.00062 | 0.72251 | 14.4177
IAR | OS265386T | IAR OS2T #1 | 45.7833 | 1804.6228 | 89.7377 | 25.3227 | 40.6701 | 186.5417 | 43.3296 | 90.6417 | 95.3759 | 95.57 | 99.0401 | 103.353 | 62.174 | 125.1168 | 567.3204 | 377.138 | 102.6388 | 5.3017 | 4.158 | 0.72369 | 89.2283 | 83.8217 | 1.504 | 0.72321 | 0.00081 | 15.7356 | 87.659 | 7.9829 | 0.82657 | -0.00062 | 0.72321 | 14.308
IAR | OS265386T | IAR OS2T #1 | 45.7917 | 1804.5826 | 89.9127 | 25.3511 | 40.6762 | 186.6159 | 43.3448 | 90.6032 | 95.3216 | 95.7595 | 99.0317 | 84.0654 | 61.7325 | 120.6466 | 567.9281 | 380.1549 | 102.7017 | 5.3168 | 4.0767 | 0.72455 | 89.1504 | 83.8418 | 1.5026 | 0.72402 | 0.00081 | 15.6058 | 87.8923 | 7.2314 | 0.82657 | -0.00062 | 0.72402 | 14.1798
IAR | OS265386T | IAR OS2T #1 | 45.8 | 1804.6172 | 89.7455 | 25.3935 | 40.6757 | 186.497 | 43.3248 | 90.6606 | 95.4465 | 95.8286 | 99.0378 | 135.2376 | 61.6984 | 127.0923 | 564.6879 | 379.5814 | 102.8095 | 5.3018 | 3.8036 | 0.72422 | 89.1369 | 83.8038 | 1.5 | 0.72368 | 0.00081 | 15.6594 | 87.7925 | 7.5423 | 0.82657 | -0.00062 | 0.72368 | 14.2328
IAR | OS265386T | IAR OS2T #1 | 45.8083 | 1806.173 | 89.796 | 25.4401 | 40.6692 | 186.6308 | 43.3024 | 90.6137 | 95.3865 | 95.8862 | 99.0302 | 108.2076 | 62.1886 | 119.2858 | 565.7784 | 378.9838 | 102.6826 | 5.3147 | 4.1061 | 0.72383 | 89.0931 | 83.9609 | 1.5023 | 0.72326 | 0.00081 | 15.7262 | 87.9946 | 7.3432 | 0.82657 | -0.00062 | 0.72326 | 14.2987
IAR | OS265386T | IAR OS2T #1 | 45.8167 | 1803.0306 | 89.6877 | 25.4324 | 40.6735 | 186.6541 | 43.3389 | 90.7116 | 95.3337 | 95.7469 | 99.0176 | 147.4926 | 61.7123 | 126.9949 | 567.4409 | 380.5521 | 102.6777 | 5.2824 | 3.945 | 0.72335 | 89.0421 | 83.884 | 1.4993 | 0.72276 | 0.00081 | 15.8076 | 87.47 | 7.33 | 0.82657 | -0.00062 | 0.72276 | 14.3791
IAR | OS265386T | IAR OS2T #1 | 45.825 | 1803.0511 | 89.808 | 25.3971 | 40.6716 | 186.5869 | 43.3186 | 90.7285 | 95.3356 | 95.6042 | 99.0263 | 115.9908 | 62.1832 | 123.6121 | 568.2773 | 379.0399 | 102.6313 | 5.2825 | 3.95 | 0.72261 | 89.0909 | 83.9991 | 1.497 | 0.72204 | 0.00081 | 15.9229 | 87.63 | 7.7742 | 0.82657 | -0.00062 | 0.72204 | 14.493
IAR | OS265386T | IAR OS2T #1 | 45.8333 | 1804.5257 | 89.9654 | 25.4364 | 40.6494 | 186.6991 | 43.3328 | 90.6736 | 95.2741 | 95.8381 | 99.03 | 109.6152 | 63.1801 | 121.667 | 569.4028 | 380.1639 | 102.5491 | 5.2489 | 4.247 | 0.7244 | 89.2055 | 83.6536 | 1.5031 | 0.72391 | 0.0008 | 15.6231 | 87.748 | 7.3004 | 0.82657 | -0.00062 | 0.72391 | 14.1969
IAR | OS265386T | IAR OS2T #1 | 45.8417 | 1804.6306 | 89.8077 | 25.4184 | 40.6946 | 186.6848 | 43.3207 | 90.7454 | 95.3674 | 95.7296 | 99.0297 | 74.5122 | 64.1141 | 124.5365 | 570.1446 | 380.6228 | 102.5406 | 5.3045 | 4.2008 | 0.72399 | 89.1173 | 84.3241 | 1.5006 | 0.72344 | 0.00081 | 15.6988 | 88.0806 | 7.8462 | 0.82657 | -0.00062 | 0.72344 | 14.2716
IAR | OS265386T | IAR OS2T #1 | 45.85 | 1804.5661 | 89.6642 | 25.43 | 40.6629 | 186.5477 | 43.3247 | 90.6158 | 95.4046 | 95.6666 | 99.0321 | 143.2686 | 63.6035 | 128.0873 | 571.4806 | 378.9709 | 102.5766 | 5.2913 | 4.0799 | 0.72377 | 89.1179 | 84.1105 | 1.497 | 0.72322 | 0.00081 | 15.734 | 87.9998 | 7.6702 | 0.82657 | -0.00062 | 0.72322 | 14.3064
IAR | OS265386T | IAR OS2T #1 | 45.8583 | 1804.5879 | 89.6439 | 25.3999 | 40.6455 | 186.6913 | 43.254 | 90.5234 | 95.3118 | 95.67 | 99.032 | 111.5742 | 62.1796 | 121.9842 | 566.1005 | 381.2796 | 102.4351 | 5.3103 | 4.1179 | 0.72343 | 89.0302 | 83.7417 | 1.4986 | 0.72283 | 0.00081 | 15.7961 | 87.4091 | 7.6791 | 0.82657 | -0.00062 | 0.72283 | 14.3678
IAR | OS265386T | IAR OS2T #1 | 45.8667 | 1804.5918 | 89.5753 | 25.4052 | 40.6671 | 186.713 | 43.3359 | 90.5861 | 95.3498 | 95.5718 | 99.0247 | 145.14 | 62.6528 | 121.7439 | 567.5889 | 380.6258 | 102.3651 | 5.2699 | 3.9617 | 0.7227 | 89.0673 | 83.8536 | 1.501 | 0.72212 | 0.00081 | 15.9098 | 87.4995 | 7.6194 | 0.82657 | -0.00062 | 0.72212 | 14.48
IAR | OS265386T | IAR OS2T #1 | 45.875 | 1803.003 | 89.7412 | 25.4134 | 40.6529 | 186.457 | 43.3075 | 91.0069 | 95.3704 | 95.5158 | 99.0261 | 111.0762 | 61.2589 | 124.4515 | 565.275 | 378.2935 | 102.4563 | 5.2623 | 4.0042 | 0.72274 | 89.051 | 83.5952 | 1.5 | 0.72215 | 0.0008 | 15.9055 | 87.108 | 7.1277 | 0.82657 | -0.00062 | 0.72215 | 14.4758
IAR | OS265386T | IAR OS2T #1 | 45.8833 | 1804.5791 | 89.8015 | 25.4266 | 40.6477 | 186.5069 | 43.2945 | 90.8758 | 95.3506 | 95.3036 | 99.0341 | 107.4642 | 61.2552 | 123.0045 | 562.3744 | 380.9307 | 102.2956 | 5.319 | 3.7205 | 0.72225 | 89.0425 | 83.9671 | 1.4963 | 0.72165 | 0.00081 | 15.9853 | 87.1786 | 7.3523 | 0.82657 | -0.00062 | 0.72165 | 14.5546
IAR | OS265386T | IAR OS2T #1 | 45.8917 | 1804.6188 | 89.6121 | 25.3923 | 40.6332 | 186.5855 | 43.3284 | 90.6816 | 95.2368 | 95.476 | 99.0362 | 75.6186 | 62.1728 | 120.9741 | 568.6032 | 379.9836 | 102.2423 | 5.2578 | 3.915 | 0.72386 | 89.0849 | 84.001 | 1.5009 | 0.72329 | 0.00081 | 15.7215 | 87.9309 | 7.2043 | 0.82657 | -0.00062 | 0.72329 | 14.2941
IAR | OS265386T | IAR OS2T #1 | 45.9 | 1804.5783 | 89.9061 | 25.5164 | 40.6667 | 186.5644 | 43.3525 | 90.895 | 95.3177 | 95.4866 | 99.0331 | 145.3596 | 61.6818 | 123.7037 | 567.1226 | 376.6263 | 102.2923 | 5.3142 | 3.9945 | 0.72413 | 89.0494 | 83.9399 | 1.5014 | 0.72353 | 0.00081 | 15.683 | 87.5247 | 7.6414 | 0.82657 | -0.00062 | 0.72353 | 14.256
IAR | OS265386T | IAR OS2T #1 | 45.9083 | 1802.9655 | 89.7073 | 25.7135 | 40.6349 | 186.629 | 43.3058 | 90.7143 | 95.3919 | 95.3302 | 99.0321 | 107.9898 | 62.1896 | 122.956 | 571.0905 | 379.9914 | 102.3423 | 5.2755 | 3.6838 | 0.72403 | 89.1342 | 84.38 | 1.5034 | 0.72349 | 0.00081 | 15.69 | 88.1214 | 7.1716 | 0.82657 | -0.00062 | 0.72349 | 14.263
IAR | OS265386T | IAR OS2T #1 | 45.9167 | 1802.9899 | 89.6758 | 25.772 | 40.6626 | 186.6075 | 43.3239 | 90.7968 | 95.3723 | 95.64 | 99.0369 | 97.2798 | 61.66 | 119.9689 | 570.4575 | 378.9833 | 102.5379 | 5.316 | 4.0805 | 0.72424 | 89.1362 | 83.7862 | 1.5041 | 0.72371 | 0.00081 | 15.6556 | 87.8075 | 7.2755 | 0.82657 | -0.00062 | 0.72371 | 14.229
IAR | OS265386T | IAR OS2T #1 | 45.925 | 1802.9328 | 89.6584 | 25.8972 | 40.6538 | 186.6337 | 43.3204 | 90.9086 | 95.3054 | 95.7573 | 99.0197 | 113.1048 | 61.2536 | 127.6617 | 566.9096 | 378.9409 | 102.5545 | 5.2951 | 3.9425 | 0.72404 | 89.1036 | 83.9272 | 1.5016 | 0.72348 | 0.00081 | 15.692 | 87.6656 | 7.2885 | 0.82657 | -0.00062 | 0.72348 | 14.2649
IAR | OS265386T | IAR OS2T #1 | 45.9333 | 1802.9933 | 89.5996 | 25.9235 | 40.6376 | 186.6653 | 43.3221 | 90.6415 | 95.2649 | 95.8065 | 99.0373 | 102.2706 | 61.6885 | 122.6771 | 567.3387 | 380.0555 | 102.6933 | 5.3087 | 3.6635 | 0.72374 | 89.0232 | 84.1139 | 1.5012 | 0.72313 | 0.00081 | 15.7473 | 88.0142 | 7.2564 | 0.82657 | -0.00062 | 0.72313 | 14.3196
IAR | OS265386T | IAR OS2T #1 | 45.9417 | 1804.5863 | 89.3663 | 25.8905 | 40.6514 | 186.6781 | 43.3255 | 90.46 | 95.1655 | 95.7504 | 99.0312 | 175.3158 | 61.7051 | 127.9994 | 567.7745 | 380.2724 | 102.7792 | 5.3329 | 4.0583 | 0.72486 | 89.0233 | 83.9487 | 1.501 | 0.72426 | 0.00081 | 15.5677 | 87.8134 | 7.4826 | 0.82657 | -0.00062 | 0.72426 | 14.1422
IAR | OS265386T | IAR OS2T #1 | 45.95 | 1806.2472 | 89.6516 | 26.0661 | 40.6596 | 186.766 | 43.291 | 90.7853 | 95.3164 | 95.8032 | 99.0165 | 120.8466 | 61.7444 | 121.0175 | 563.6842 | 378.0702 | 102.6257 | 5.2987 | 3.8986 | 0.72371 | 89.0243 | 83.6428 | 1.4971 | 0.7231 | 0.0008 | 15.7523 | 87.69 | 7.4368 | 0.82657 | -0.00062 | 0.7231 | 14.3245
IAR | OS265386T | IAR OS2T #1 | 45.9583 | 1804.5676 | 89.6119 | 26.1854 | 40.6416 | 186.6911 | 43.2717 | 90.7775 | 95.0943 | 95.8037 | 99.0301 | 105.9846 | 61.7584 | 125.2469 | 566.4751 | 379.5668 | 102.6995 | 5.2926 | 3.7884 | 0.72361 | 88.9888 | 83.7925 | 1.5019 | 0.72298 | 0.00081 | 15.7723 | 87.9106 | 7.6382 | 0.82657 | -0.00062 | 0.72298 | 14.3443
IAR | OS265386T | IAR OS2T #1 | 45.9667 | 1804.6068 | 89.6044 | 26.3437 | 40.635 | 186.7873 | 43.323 | 90.8275 | 95.1332 | 95.5478 | 99.0277 | 143.7828 | 61.2551 | 121.6837 | 566.3304 | 378.9412 | 102.5567 | 5.309 | 4.0914 | 0.72394 | 88.9816 | 84.3974 | 1.5003 | 0.72331 | 0.00081 | 15.7198 | 87.9249 | 7.6074 | 0.82657 | -0.00062 | 0.72331 | 14.2923
IAR | OS265386T | IAR OS2T #1 | 45.975 | 1802.9537 | 89.5598 | 26.5413 | 40.6293 | 186.7694 | 43.2767 | 90.6868 | 95.1974 | 95.7831 | 99.0268 | 115.9866 | 61.2243 | 126.5695 | 569.5947 | 378.808 | 102.6034 | 5.2964 | 3.8705 | 0.72357 | 89.0192 | 83.8399 | 1.4998 | 0.72296 | 0.00081 | 15.7754 | 87.5947 | 7.2792 | 0.82657 | -0.00062 | 0.72296 | 14.3473
IAR | OS265386T | IAR OS2T #1 | 45.9833 | 1806.1804 | 89.5281 | 26.6605 | 40.6561 | 186.8844 | 43.2961 | 90.8038 | 95.2344 | 95.5719 | 99.0303 | 103.5204 | 61.2497 | 123.3499 | 570.8323 | 377.4107 | 102.5138 | 5.2515 | 3.8856 | 0.72306 | 89.1214 | 84.0636 | 1.4997 | 0.72251 | 0.00081 | 15.8475 | 87.5421 | 7.5178 | 0.82657 | -0.00062 | 0.72251 | 14.4185
IAR | OS265386T | IAR OS2T #1 | 45.9917 | 1804.592 | 89.5412 | 26.7364 | 40.6369 | 186.7342 | 43.2552 | 90.4638 | 95.1853 | 95.718 | 99.0207 | 86.535 | 61.2691 | 120.4339 | 569.398 | 378.0091 | 102.4183 | 5.2668 | 3.8556 | 0.72395 | 89.0076 | 83.5999 | 1.5022 | 0.72333 | 0.0008 | 15.7157 | 87.9085 | 7.5178 | 0.82657 | -0.00062 | 0.72333 | 14.2883
IAR | OS265386T | IAR OS2T #1 | 46 | 1802.9637 | 89.5232 | 26.952 | 40.6274 | 186.8898 | 43.2451 | 90.5546 | 95.1877 | 95.6427 | 99.0195 | 131.5362 | 61.2333 | 123.5071 | 568.4735 | 377.7311 | 102.4543 | 5.2888 | 3.7736 | 0.72369 | 88.9713 | 84.2164 | 1.5009 | 0.72305 | 0.00081 | 15.76 | 87.9162 | 7.5123 | 0.82657 | -0.00062 | 0.72305 | 14.3321
IAR | OS265386T | IAR OS2T #1 | 46.0083 | 1804.5812 | 89.585 | 27.0019 | 40.6182 | 186.9223 | 43.2055 | 90.607 | 95.0865 | 95.7087 | 99.0174 | 109.2222 | 60.7411 | 122.3663 | 567.0582 | 379.6199 | 102.3328 | 5.2205 | 3.8316 | 0.72345 | 88.9154 | 83.6836 | 1.5014 | 0.72277 | 0.00081 | 15.8052 | 87.7888 | 7.406 | 0.82657 | -0.00062 | 0.72277 | 14.3768
IAR | OS265386T | IAR OS2T #1 | 46.0167 | 1804.5825 | 89.429 | 27.1556 | 40.6264 | 187.0311 | 43.2097 | 90.6969 | 95.1531 | 95.5673 | 99.0228 | 141.822 | 61.2027 | 122.2864 | 567.5698 | 379.6502 | 102.4043 | 5.2415 | 3.7513 | 0.72207 | 89.1064 | 83.8572 | 1.4999 | 0.72151 | 0.00081 | 16.0081 | 87.256 | 7.4422 | 0.82657 | -0.00062 | 0.72151 | 14.5771
IAR | OS265386T | IAR OS2T #1 | 46.025 | 1804.5231 | 89.5627 | 27.1676 | 40.6366 | 187.0632 | 43.1632 | 90.6843 | 95.0828 | 95.6729 | 99.0179 | 111.8946 | 61.2204 | 121.4137 | 565.2268 | 375.3958 | 102.2603 | 5.2203 | 3.805 | 0.7238 | 89.0534 | 83.6649 | 1.5009 | 0.72321 | 0.0008 | 15.7351 | 87.3902 | 7.7086 | 0.82657 | -0.00062 | 0.72321 | 14.3075
IAR | OS265386T | IAR OS2T #1 | 46.0333 | 1803.0464 | 89.3515 | 27.0196 | 40.6651 | 187.1656 | 43.1447 | 90.4851 | 95.1328 | 95.5838 | 99.0165 | 101.865 | 61.2314 | 123.4616 | 563.0581 | 378.6858 | 102.3525 | 5.2032 | 3.9116 | 0.72363 | 89.0052 | 84.0401 | 1.5017 | 0.72301 | 0.00081 | 15.7676 | 87.5883 | 7.2714 | 0.82657 | -0.00062 | 0.72301 | 14.3396
IAR | OS265386T | IAR OS2T #1 | 46.0417 | 1804.4328 | 89.4753 | 26.9289 | 40.6562 | 186.9885 | 43.1728 | 90.803 | 95.173 | 95.8777 | 99.0128 | 88.3932 | 61.2297 | 120.5371 | 567.9367 | 379.7674 | 102.2051 | 5.2016 | 3.9392 | 0.72419 | 88.9945 | 84.0754 | 1.4998 | 0.72356 | 0.00081 | 15.679 | 87.9664 | 7.4615 | 0.82657 | -0.00062 | 0.72356 | 14.2521
IAR | OS265386T | IAR OS2T #1 | 46.05 | 1802.9786 | 89.3618 | 26.9025 | 40.6883 | 187.1116 | 43.1388 | 90.4436 | 95.2435 | 95.5455 | 99.007 | 133.9896 | 61.7351 | 121.1776 | 566.9881 | 377.1747 | 102.4024 | 5.2261 | 3.7912 | 0.72465 | 89.0006 | 83.9991 | 1.5007 | 0.72403 | 0.00081 | 15.6042 | 87.7053 | 6.8516 | 0.82657 | -0.00062 | 0.72403 | 14.1782
IAR | OS265386T | IAR OS2T #1 | 46.0583 | 1804.4099 | 89.5164 | 26.8648 | 40.6772 | 187.1783 | 43.1087 | 90.4798 | 95.1843 | 95.3341 | 99.0149 | 106.6104 | 61.2449 | 122.2261 | 570.7805 | 376.9151 | 102.4387 | 5.2124 | 3.9662 | 0.72426 | 88.9966 | 84.2054 | 1.4988 | 0.72364 | 0.00081 | 15.6662 | 87.7665 | 7.4378 | 0.82657 | -0.00062 | 0.72364 | 14.2395
IAR | OS265386T | IAR OS2T #1 | 46.0667 | 1804.5865 | 89.3666 | 26.9228 | 40.6904 | 187.0564 | 43.103 | 90.5496 | 95.0962 | 95.631 | 99.0198 | 155.2722 | 61.2146 | 122.6997 | 570.7725 | 377.6802 | 102.6569 | 5.1888 | 3.9378 | 0.72635 | 89.111 | 83.8605 | 1.501 | 0.72579 | 0.00081 | 15.3224 | 87.7154 | 7.5379 | 0.82657 | -0.00062 | 0.72579 | 13.8999
IAR | OS265386T | IAR OS2T #1 | 46.075 | 1802.9851 | 89.4077 | 26.8658 | 40.6904 | 187.0461 | 43.0844 | 90.5442 | 95.1236 | 95.642 | 99.0124 | 115.653 | 61.2217 | 121.5049 | 569.1906 | 379.03 | 102.6412 | 5.2303 | 3.7588 | 0.72322 | 89.0722 | 84.2099 | 1.5066 | 0.72264 | 0.00081 | 15.8258 | 87.8387 | 7.5864 | 0.82657 | -0.00062 | 0.72264 | 14.3971
IAR | OS265386T | IAR OS2T #1 | 46.0833 | 1803.0223 | 89.2719 | 26.9006 | 40.6823 | 187.1165 | 43.0399 | 90.7503 | 95.1022 | 95.565 | 99.0163 | 106.1466 | 61.2627 | 123.3531 | 567.9207 | 377.6282 | 102.5593 | 5.2153 | 4.0095 | 0.7227 | 89.0488 | 83.9312 | 1.4973 | 0.72211 | 0.00081 | 15.9111 | 87.7123 | 7.3362 | 0.82657 | -0.00062 | 0.72211 | 14.4813
IAR | OS265386T | IAR OS2T #1 | 46.0917 | 1804.5815 | 89.4202 | 26.8998 | 40.6952 | 187.1193 | 43.0345 | 90.3645 | 95.0787 | 95.4232 | 99.0127 | 74.9874 | 62.1694 | 120.8649 | 563.8697 | 377.4139 | 102.5261 | 5.1905 | 3.8717 | 0.72421 | 88.9853 | 83.9886 | 1.5051 | 0.72358 | 0.00081 | 15.6755 | 87.5671 | 7.3178 | 0.82657 | -0.00062 | 0.72358 | 14.2486
IAR | OS265386T | IAR OS2T #1 | 46.1 | 1804.7497 | 89.2981 | 26.8154 | 40.6699 | 187.1342 | 43.0127 | 90.6099 | 95.1146 | 95.3629 | 99.0141 | 134.9832 | 62.6748 | 118.6714 | 566.3617 | 378.6069 | 102.5094 | 5.1692 | 4.0085 | 0.72368 | 88.9663 | 84.1595 | 1.503 | 0.72304 | 0.00081 | 15.7625 | 87.9369 | 6.9889 | 0.82657 | -0.00062 | 0.72304 | 14.3346
IAR | OS265386T | IAR OS2T #1 | 46.1083 | 1803.0046 | 89.32 | 26.862 | 40.6756 | 187.2331 | 42.9644 | 90.553 | 95.0647 | 95.4446 | 99.0028 | 109.1046 | 62.1811 | 124.0115 | 565.7485 | 378.5969 | 102.5357 | 5.2203 | 4.132 | 0.72133 | 89.1325 | 84.6189 | 1.4541 | 0.72079 | 0.00081 | 16.1238 | 87.715 | 7.4837 | 0.82657 | -0.00062 | 0.72079 | 14.6914
IAR | OS265386T | IAR OS2T #1 | 46.1167 | 1803.1565 | 89.3298 | 26.8576 | 40.676 | 187.1263 | 42.9895 | 90.6155 | 95.1914 | 95.5769 | 99.0113 | 94.3056 | 61.7227 | 122.3059 | 568.7781 | 378.6806 | 102.6634 | 5.2319 | 3.9844 | 0.72351 | 88.9944 | 83.9646 | 1.5034 | 0.72289 | 0.00081 | 15.787 | 87.6673 | 7.1256 | 0.82657 | -0.00062 | 0.72289 | 14.3587
IAR | OS265386T | IAR OS2T #1 | 46.125 | 1801.5454 | 89.4907 | 26.9272 | 40.6865 | 187.1238 | 42.9697 | 90.5501 | 95.0962 | 95.3808 | 99.0077 | 122.7162 | 61.7297 | 119.2918 | 567.8423 | 377.3345 | 102.4761 | 5.2004 | 3.9171 | 0.72293 | 88.9591 | 83.8772 | 1.5016 | 0.72228 | 0.00081 | 15.884 | 87.6204 | 7.4572 | 0.82657 | -0.00062 | 0.72228 | 14.4546
IAR | OS265386T | IAR OS2T #1 | 46.1333 | 1801.2224 | 89.4616 | 26.8287 | 40.6835 | 187.0162 | 42.9407 | 90.4023 | 95.1289 | 95.5605 | 99.0092 | 107.6904 | 61.2493 | 123.3637 | 567.7691 | 376.7112 | 102.3583 | 5.2018 | 4.0372 | 0.72367 | 88.9755 | 83.9138 | 1.5027 | 0.72303 | 0.00081 | 15.7642 | 87.7315 | 7.7748 | 0.82657 | -0.00062 | 0.72303 | 14.3363
IAR | OS265386T | IAR OS2T #1 | 46.1417 | 1804.6387 | 89.3179 | 26.4893 | 40.6699 | 187.068 | 42.9485 | 90.686 | 95.0674 | 95.3076 | 99.0043 | 77.4426 | 61.2341 | 120.7957 | 570.6978 | 377.384 | 102.451 | 5.1286 | 3.6659 | 0.72329 | 89.0639 | 83.8301 | 1.494 | 0.72271 | 0.00081 | 15.8156 | 87.5717 | 7.3888 | 0.82657 | -0.00062 | 0.72271 | 14.387
IAR | OS265386T | IAR OS2T #1 | 46.15 | 1802.9699 | 89.4549 | 26.0399 | 40.6722 | 187.02 | 43.0043 | 90.5933 | 95.1137 | 95.5964 | 99.0065 | 151.257 | 61.2231 | 123.397 | 567.8438 | 377.5294 | 102.4044 | 5.1457 | 3.9431 | 0.72265 | 89.0705 | 83.6654 | 1.5031 | 0.72207 | 0.0008 | 15.9183 | 87.6795 | 7.7253 | 0.82657 | -0.00062 | 0.72207 | 14.4885
IAR | OS265386T | IAR OS2T #1 | 46.1583 | 1804.6299 | 89.4083 | 25.9044 | 40.6853 | 186.7844 | 42.9117 | 90.6164 | 95.0811 | 95.9124 | 99.0004 | 109.5366 | 60.7318 | 119.8615 | 566.6917 | 377.6877 | 102.2851 | 5.1268 | 3.9972 | 0.72265 | 88.9928 | 83.714 | 1.5011 | 0.72202 | 0.00081 | 15.9254 | 87.6719 | 7.2176 | 0.82657 | -0.00062 | 0.72202 | 14.4954
IAR | OS265386T | IAR OS2T #1 | 46.1667 | 1803.0664 | 89.3162 | 25.9084 | 40.6861 | 186.819 | 42.964 | 90.6033 | 95.2005 | 95.6638 | 98.9939 | 90.1626 | 61.2427 | 126.9971 | 567.2423 | 378.4293 | 102.2966 | 5.1858 | 3.7666 | 0.72365 | 89.0237 | 84.3453 | 1.4996 | 0.72305 | 0.00081 | 15.7615 | 87.7002 | 7.3647 | 0.82657 | -0.00062 | 0.72305 | 14.3335
IAR | OS265386T | IAR OS2T #1 | 46.175 | 1806.1185 | 89.3953 | 25.7161 | 40.6763 | 186.835 | 42.9587 | 90.5265 | 95.1056 | 95.4479 | 98.9956 | 120.528 | 61.6961 | 121.6419 | 563.3387 | 376.8289 | 102.372 | 5.2054 | 3.9725 | 0.72324 | 89.0203 | 83.9526 | 1.5021 | 0.72263 | 0.00081 | 15.8287 | 87.6182 | 7.4007 | 0.82657 | -0.00062 | 0.72263 | 14.4
IAR | OS265386T | IAR OS2T #1 | 46.1833 | 1803.0123 | 89.3469 | 25.6152 | 40.6809 | 186.8062 | 42.9635 | 90.3681 | 95.0493 | 95.585 | 98.9969 | 104.5992 | 61.7109 | 126.1013 | 567.0573 | 377.3163 | 102.4317 | 5.1775 | 4.1249 | 0.72213 | 89.0205 | 84.0528 | 1.5001 | 0.72152 | 0.00081 | 16.0063 | 87.6828 | 7.5937 | 0.82657 | -0.00062 | 0.72152 | 14.5754
IAR | OS265386T | IAR OS2T #1 | 46.1917 | 1801.5771 | 89.6039 | 25.6682 | 40.6772 | 186.8807 | 43.0209 | 90.6952 | 95.1382 | 95.6675 | 98.996 | 72.2208 | 62.6468 | 122.1386 | 565.9098 | 379.1039 | 102.471 | 5.2217 | 3.8508 | 0.7229 | 89.0478 | 83.936 | 1.5013 | 0.72231 | 0.00081 | 15.8792 | 87.9364 | 7.3252 | 0.82657 | -0.00062 | 0.72231 | 14.4498
IAR | OS265386T | IAR OS2T #1 | 46.2 | 1804.5997 | 89.4084 | 25.6253 | 40.6966 | 186.9528 | 43.0418 | 90.5041 | 95.1468 | 95.5423 | 98.9978 | 151.4388 | 63.1342 | 125.4618 | 567.396 | 378.2172 | 102.645 | 5.2104 | 4.2469 | 0.72362 | 89.0556 | 84.1637 | 1.5007 | 0.72303 | 0.00081 | 15.7639 | 87.7968 | 7.8669 | 0.82657 | -0.00062 | 0.72303 | 14.336
IAR | OS265386T | IAR OS2T #1 | 46.2083 | 1802.9596 | 89.4319 | 25.4939 | 40.6902 | 186.7525 | 42.9894 | 90.8101 | 95.2252 | 95.8167 | 98.9976 | 108.4062 | 62.6423 | 120.8872 | 570.5121 | 376.0042 | 102.7169 | 5.1874 | 4.1965 | 0.72204 | 89.0853 | 84.0679 | 1.4978 | 0.72147 | 0.00081 | 16.0144 | 88.0602 | 7.2594 | 0.82657 | -0.00062 | 0.72147 | 14.5833
IAR | OS265386T | IAR OS2T #1 | 46.2167 | 1802.9926 | 89.5307 | 25.5086 | 40.6719 | 186.8032 | 43.0322 | 90.5619 | 95.2663 | 95.8204 | 98.9983 | 91.2204 | 62.2149 | 126.902 | 568.7459 | 379.2113 | 102.635 | 5.1762 | 3.7859 | 0.72314 | 89.075 | 84.1784 | 1.501 | 0.72257 | 0.00081 | 15.8382 | 87.4102 | 7.4077 | 0.82657 | -0.00062 | 0.72257 | 14.4093
IAR | OS265386T | IAR OS2T #1 | 46.225 | 1804.6543 | 89.4158 | 25.5908 | 40.688 | 186.7619 | 43.0208 | 90.6659 | 95.2284 | 95.575 | 98.9918 | 118.6326 | 61.7226 | 122.3553 | 571.143 | 381.0029 | 102.6432 | 5.2283 | 4.0148 | 0.72267 | 89.192 | 83.7189 | 1.5011 | 0.72217 | 0.00081 | 15.9017 | 87.7206 | 7.2918 | 0.82657 | -0.00062 | 0.72217 | 14.472
IAR | OS265386T | IAR OS2T #1 | 46.2333 | 1803.0412 | 89.6791 | 25.6198 | 40.6941 | 186.699 | 43.0491 | 90.6677 | 95.1592 | 95.9049 | 98.9927 | 107.5626 | 61.2662 | 127.3039 | 569.1642 | 378.3756 | 102.6623 | 5.2234 | 3.9296 | 0.7227 | 89.1175 | 83.8856 | 1.5019 | 0.72215 | 0.00081 | 15.9051 | 87.4446 | 7.1367 | 0.82657 | -0.00062 | 0.72215 | 14.4754
IAR | OS265386T | IAR OS2T #1 | 46.2417 | 1804.5839 | 89.6961 | 25.5045 | 40.6951 | 186.7786 | 43.0486 | 90.4109 | 95.3342 | 95.6872 | 98.9957 | 74.2752 | 61.2247 | 121.1306 | 566.1548 | 379.1611 | 102.4177 | 5.2338 | 3.7522 | 0.72317 | 89.1058 | 84.1555 | 1.5019 | 0.72261 | 0.00081 | 15.8308 | 87.9509 | 7.6921 | 0.82657 | -0.00062 | 0.72261 | 14.402
IAR | OS265386T | IAR OS2T #1 | 46.25 | 1801.3859 | 89.5718 | 25.6322 | 40.7002 | 186.8364 | 43.0627 | 90.6082 | 95.256 | 95.7718 | 98.9984 | 144.7302 | 61.7322 | 124.1793 | 567.5887 | 377.3832 | 102.5307 | 5.2408 | 4.0892 | 0.72066 | 89.2549 | 83.8225 | 1.4709 | 0.7202 | 0.00081 | 16.2193 | 87.6765 | 7.1839 | 0.82657 | -0.00062 | 0.7202 | 14.7857
IAR | OS265386T | IAR OS2T #1 | 46.2583 | 1804.591 | 89.5182 | 25.8671 | 40.7295 | 186.8514 | 43.0198 | 90.7424 | 95.1989 | 95.6015 | 99.0014 | 110.6052 | 61.6896 | 123.4865 | 565.0342 | 378.9504 | 102.5091 | 5.2235 | 3.8288 | 0.7231 | 89.1961 | 84.0456 | 1.5027 | 0.7226 | 0.00081 | 15.8323 | 87.7683 | 7.6829 | 0.82657 | -0.00062 | 0.7226 | 14.4035
IAR | OS265386T | IAR OS2T #1 | 46.2667 | 1802.9926 | 89.6277 | 25.88 | 40.6968 | 186.8473 | 43.0363 | 90.6301 | 95.2521 | 95.9069 | 98.99 | 143.61 | 61.7072 | 123.9846 | 568.9065 | 375.8481 | 102.5271 | 5.2162 | 3.8377 | 0.72406 | 89.1704 | 83.8758 | 1.5056 | 0.72354 | 0.00081 | 15.6815 | 87.8247 | 7.5255 | 0.82657 | -0.00062 | 0.72354 | 14.2546
IAR | OS265386T | IAR OS2T #1 | 46.275 | 1803.1329 | 89.5265 | 25.7907 | 40.6967 | 186.8578 | 43.0436 | 90.4852 | 95.2629 | 95.6412 | 99.001 | 112.3338 | 61.2512 | 121.0346 | 569.8941 | 377.9884 | 102.5838 | 5.2517 | 3.9046 | 0.72325 | 89.1691 | 84.0469 | 1.4991 | 0.72273 | 0.00081 | 15.8122 | 87.6705 | 7.1596 | 0.82657 | -0.00062 | 0.72273 | 14.3836
IAR | OS265386T | IAR OS2T #1 | 46.2833 | 1803.0001 | 89.7107 | 25.7962 | 40.7173 | 186.8225 | 43.0584 | 90.6416 | 95.2707 | 95.8967 | 98.9906 | 107.0682 | 62.2032 | 121.2255 | 567.3998 | 379.6819 | 102.4261 | 5.2161 | 3.901 | 0.72285 | 89.1416 | 84.3594 | 1.4985 | 0.72232 | 0.00081 | 15.8786 | 88.1307 | 7.6375 | 0.82657 | -0.00062 | 0.72232 | 14.4492
IAR | OS265386T | IAR OS2T #1 | 46.2917 | 1804.6124 | 89.6515 | 25.8208 | 40.6968 | 186.8759 | 43.0702 | 90.5454 | 95.2257 | 95.6105 | 98.9961 | 80.1654 | 62.6795 | 124.9201 | 570.6276 | 379.4885 | 102.3896 | 5.2276 | 4.1104 | 0.72351 | 89.1381 | 83.8817 | 1.497 | 0.72297 | 0.00081 | 15.7735 | 87.6309 | 7.0182 | 0.82657 | -0.00062 | 0.72297 | 14.3454
IAR | OS265386T | IAR OS2T #1 | 46.3 | 1802.9642 | 89.7273 | 25.7293 | 40.7286 | 186.7607 | 43.0561 | 90.6697 | 95.2347 | 95.7568 | 98.9951 | 138.4542 | 62.636 | 120.0091 | 567.0726 | 375.8964 | 102.2546 | 5.2768 | 4.0758 | 0.72136 | 89.139 | 84.4344 | 1.5023 | 0.72082 | 0.00081 | 16.1188 | 88.0546 | 7.4562 | 0.82657 | -0.00062 | 0.72082 | 14.6865
IAR | OS265386T | IAR OS2T #1 | 46.3083 | 1804.4523 | 89.7601 | 25.6219 | 40.7153 | 186.7906 | 43.0267 | 90.5798 | 95.3748 | 95.6362 | 98.9964 | 105.7128 | 62.6781 | 123.9664 | 567.5076 | 377.0781 | 102.493 | 5.2354 | 3.9817 | 0.72292 | 89.1716 | 83.88 | 1.4988 | 0.7224 | 0.00081 | 15.8645 | 87.7032 | 7.5354 | 0.82657 | -0.00062 | 0.7224 | 14.4353
IAR | OS265386T | IAR OS2T #1 | 46.3167 | 1802.9822 | 89.6951 | 25.6427 | 40.7114 | 186.8338 | 43.0533 | 90.6202 | 95.3447 | 95.4604 | 98.9925 | 132.5622 | 63.0873 | 122.0756 | 567.7485 | 379.0447 | 102.4318 | 5.2686 | 4.1361 | 0.72331 | 89.1859 | 84.268 | 1.4958 | 0.7228 | 0.00081 | 15.801 | 87.8309 | 7.1033 | 0.82657 | -0.00062 | 0.7228 | 14.3726
IAR | OS265386T | IAR OS2T #1 | 46.325 | 1801.3685 | 89.7332 | 25.8294 | 40.6991 | 186.8002 | 43.0269 | 90.626 | 95.2956 | 95.5842 | 98.9945 | 106.443 | 61.732 | 122.0807 | 564.0918 | 378.0067 | 102.6262 | 5.2649 | 3.9303 | 0.72314 | 89.2728 | 83.7267 | 1.503 | 0.72269 | 0.0008 | 15.819 | 87.3059 | 7.5781 | 0.82657 | -0.00062 | 0.72269 | 14.3904
IAR | OS265386T | IAR OS2T #1 | 46.3333 | 1803.043 | 89.6073 | 25.7402 | 40.7101 | 186.8738 | 43.0693 | 90.5276 | 95.3014 | 95.6499 | 99.0036 | 101.8092 | 61.2535 | 121.3632 | 566.4239 | 377.3204 | 102.6039 | 5.2432 | 3.8195 | 0.72268 | 89.1946 | 83.8519 | 1.5009 | 0.72218 | 0.00081 | 15.9002 | 87.5047 | 7.6175 | 0.82657 | -0.00062 | 0.72218 | 14.4705
IAR | OS265386T | IAR OS2T #1 | 46.3417 | 1804.8306 | 89.544 | 25.9026 | 40.7386 | 186.9219 | 43.0699 | 90.9106 | 95.2344 | 95.6367 | 98.9931 | 73.911 | 61.7397 | 123.8231 | 564.8807 | 377.3708 | 102.7446 | 5.2613 | 3.9284 | 0.72268 | 89.2265 | 83.8233 | 1.501 | 0.7222 | 0.00081 | 15.8966 | 87.365 | 7.118 | 0.82657 | -0.00062 | 0.7222 | 14.467
IAR | OS265386T | IAR OS2T #1 | 46.35 | 1803.0074 | 89.7785 | 25.8843 | 40.726 | 186.8219 | 43.0689 | 90.5437 | 95.1552 | 95.3621 | 98.9958 | 140.6256 | 61.7015 | 120.5657 | 569.528 | 376.7111 | 102.6394 | 5.2433 | 3.8026 | 0.72234 | 89.2377 | 83.9816 | 1.4992 | 0.72187 | 0.00081 | 15.9501 | 87.7347 | 7.4212 | 0.82657 | -0.00062 | 0.72187 | 14.5199
IAR | OS265386T | IAR OS2T #1 | 46.3583 | 1804.558 | 89.5356 | 25.9057 | 40.7205 | 186.9969 | 43.0312 | 90.6184 | 95.1361 | 95.4882 | 99.0075 | 107.8368 | 61.72 | 121.7695 | 570.5392 | 379.9109 | 102.6411 | 5.2309 | 3.8078 | 0.72396 | 89.2461 | 83.7275 | 1.5061 | 0.72349 | 0.00081 | 15.6901 | 87.6487 | 6.9053 | 0.82657 | -0.00062 | 0.72349 | 14.263
IAR | OS265386T | IAR OS2T #1 | 46.3667 | 1802.9576 | 89.8089 | 25.9086 | 40.7107 | 186.9066 | 43.0511 | 90.5259 | 95.2378 | 95.5001 | 99.0082 | 148.1598 | 61.2973 | 121.6545 | 570.1994 | 377.8299 | 102.5478 | 5.2601 | 3.9836 | 0.72408 | 89.2112 | 84.2917 | 1.5016 | 0.72358 | 0.00081 | 15.6751 | 87.9338 | 7.311 | 0.82657 | -0.00062 | 0.72358 | 14.2483
IAR | OS265386T | IAR OS2T #1 | 46.375 | 1804.5798 | 89.7994 | 25.8191 | 40.7374 | 186.8284 | 43.0191 | 90.7999 | 95.1092 | 95.4507 | 99.0013 | 115.704 | 62.1096 | 122.7322 | 570.4364 | 377.3098 | 102.7566 | 5.2554 | 3.9755 | 0.72371 | 89.2118 | 84.1173 | 1.4969 | 0.72322 | 0.00081 | 15.7335 | 87.9939 | 7.0721 | 0.82657 | -0.00062 | 0.72322 | 14.306
IAR | OS265386T | IAR OS2T #1 | 46.3833 | 1802.9488 | 89.8279 | 25.6728 | 40.7386 | 186.9394 | 43.0445 | 90.6568 | 95.2625 | 95.7168 | 99.0073 | 102.8316 | 62.6904 | 121.3067 | 566.125 | 377.2282 | 102.4568 | 5.2506 | 4.0151 | 0.72453 | 89.1919 | 84.4213 | 1.5024 | 0.72403 | 0.00081 | 15.6038 | 88.1952 | 7.6874 | 0.82657 | -0.00062 | 0.72403 | 14.1778
IAR | OS265386T | IAR OS2T #1 | 46.3917 | 1804.6256 | 89.6376 | 25.6717 | 40.7368 | 187.0008 | 43.0544 | 90.5676 | 95.2048 | 95.5098 | 98.9904 | 78.693 | 63.0781 | 123.6795 | 567.7911 | 379.6411 | 102.5278 | 5.2779 | 4.2107 | 0.72358 | 89.1989 | 84.4144 | 1.4987 | 0.72308 | 0.00081 | 15.7552 | 88.203 | 7.2214 | 0.82657 | -0.00062 | 0.72308 | 14.3273
IAR | OS265386T | IAR OS2T #1 | 46.4 | 1802.9296 | 89.6391 | 25.6274 | 40.7391 | 186.9308 | 43.0695 | 90.621 | 95.2522 | 95.7197 | 98.9919 | 134.9454 | 62.6433 | 119.8357 | 563.5611 | 377.153 | 102.3987 | 5.2704 | 4.0681 | 0.72298 | 89.2517 | 84.0376 | 1.4953 | 0.72252 | 0.00081 | 15.8461 | 87.8255 | 7.4483 | 0.82657 | -0.00062 | 0.72252 | 14.4171
IAR | OS265386T | IAR OS2T #1 | 46.4083 | 1804.5774 | 89.6679 | 25.7266 | 40.7253 | 186.9959 | 42.999 | 90.4355 | 95.1527 | 95.4268 | 98.999 | 109.02 | 62.2094 | 120.4738 | 563.826 | 379.5518 | 102.4631 | 5.2604 | 3.9934 | 0.72231 | 89.2032 | 83.3249 | 1.5053 | 0.72181 | 0.0008 | 15.9595 | 87.0752 | 6.9002 | 0.82657 | -0.00062 | 0.72181 | 14.5292
IAR | OS265386T | IAR OS2T #1 | 46.4167 | 1804.5466 | 89.7484 | 25.7782 | 40.7175 | 187.0164 | 43.0314 | 90.6751 | 95.2399 | 95.4244 | 98.9927 | 135.84 | 62.1778 | 123.475 | 565.7085 | 376.5693 | 102.551 | 5.2837 | 4.0022 | 0.7229 | 89.2007 | 83.6689 | 1.5002 | 0.7224 | 0.0008 | 15.8642 | 87.0877 | 7.6609 | 0.82657 | -0.00062 | 0.7224 | 14.435
IAR | OS265386T | IAR OS2T #1 | 46.425 | 1804.5438 | 89.71 | 25.8249 | 40.7052 | 187.0401 | 43.0312 | 90.7664 | 95.1652 | 95.5833 | 98.9967 | 119.8446 | 61.3041 | 122.545 | 567.9942 | 378.9681 | 102.4646 | 5.2747 | 3.8027 | 0.72263 | 89.2764 | 83.1334 | 1.505 | 0.72218 | 0.0008 | 15.8996 | 87.1038 | 7.2487 | 0.82657 | -0.00062 | 0.72218 | 14.47
IAR | OS265386T | IAR OS2T #1 | 46.4333 | 1803.0414 | 89.7506 | 25.6731 | 40.7055 | 186.8528 | 43.0026 | 90.5035 | 95.2093 | 95.7575 | 99.0078 | 107.3238 | 61.6973 | 121.603 | 569.9034 | 377.4053 | 102.2316 | 5.2885 | 3.8195 | 0.72349 | 89.2168 | 84.4094 | 1.5036 | 0.72301 | 0.00081 | 15.7679 | 88.0202 | 7.7575 | 0.82657 | -0.00062 | 0.72301 | 14.3399
IAR | OS265386T | IAR OS2T #1 | 46.4417 | 1805.9533 | 89.8652 | 25.655 | 40.677 | 186.8772 | 43.0336 | 90.693 | 95.1713 | 95.5567 | 99.0067 | 74.4882 | 61.7211 | 124.1618 | 568.4341 | 375.7259 | 102.3595 | 5.2737 | 3.9235 | 0.72425 | 89.1585 | 84.2011 | 1.499 | 0.72373 | 0.00081 | 15.6522 | 87.8265 | 7.7218 | 0.82657 | -0.00062 | 0.72373 | 14.2256
IAR | OS265386T | IAR OS2T #1 | 46.45 | 1804.4001 | 89.7007 | 25.6091 | 40.708 | 186.9978 | 43.0687 | 90.8749 | 95.2125 | 95.4627 | 99.0064 | 140.6328 | 61.7287 | 120.3645 | 570.645 | 379.2167 | 102.245 | 5.2521 | 3.8667 | 0.72369 | 89.1839 | 84.6741 | 1.501 | 0.72318 | 0.00081 | 15.7402 | 88.2532 | 7.2447 | 0.82657 | -0.00062 | 0.72318 | 14.3125
IAR | OS265386T | IAR OS2T #1 | 46.4583 | 1802.9806 | 89.6965 | 25.6121 | 40.694 | 187.024 | 42.9581 | 90.7591 | 95.1942 | 95.5505 | 99.0056 | 110.856 | 61.76 | 123.4209 | 568.0026 | 379.3883 | 102.5807 | 5.25 | 3.8453 | 0.72409 | 89.1779 | 84.2621 | 1.4977 | 0.72358 | 0.00081 | 15.6761 | 88.0649 | 6.9127 | 0.82657 | -0.00062 | 0.72358 | 14.2493
IAR | OS265386T | IAR OS2T #1 | 46.4667 | 1802.9703 | 89.7083 | 25.6166 | 40.676 | 187.0055 | 43.0093 | 90.6642 | 95.0909 | 95.3769 | 98.9996 | 82.3242 | 61.6932 | 122.4911 | 566.7112 | 378.7441 | 102.5696 | 5.2767 | 4.0128 | 0.72203 | 89.1443 | 83.9727 | 1.4956 | 0.7215 | 0.00081 | 16.0101 | 87.3092 | 7.3491 | 0.82657 | -0.00062 | 0.7215 | 14.5791
IAR | OS265386T | IAR OS2T #1 | 46.475 | 1802.9546 | 89.904 | 25.5338 | 40.6818 | 187.0068 | 43.0182 | 90.8458 | 95.156 | 95.3663 | 99.0021 | 129.8592 | 62.6615 | 123.7632 | 567.0678 | 379.527 | 102.7025 | 5.2999 | 3.8866 | 0.72345 | 89.1456 | 83.2671 | 1.5013 | 0.72292 | 0.0008 | 15.7809 | 87.4817 | 7.2669 | 0.82657 | -0.00062 | 0.72292 | 14.3527
IAR | OS265386T | IAR OS2T #1 | 46.4833 | 1804.7967 | 89.7525 | 25.4137 | 40.6443 | 186.8815 | 42.982 | 90.6769 | 95.1839 | 95.3497 | 98.9995 | 110.1774 | 63.0737 | 120.4091 | 563.4873 | 376.8767 | 102.65 | 5.3053 | 4.0153 | 0.72113 | 89.1085 | 84.0534 | 1.4799 | 0.72058 | 0.00081 | 16.1581 | 87.6134 | 7.5279 | 0.82657 | -0.00062 | 0.72058 | 14.7253
IAR | OS265386T | IAR OS2T #1 | 46.4917 | 1802.9584 | 89.8741 | 25.3435 | 40.6294 | 186.9736 | 42.9841 | 90.6685 | 95.1546 | 95.5582 | 99.002 | 98.214 | 62.6421 | 123.5382 | 567.4776 | 377.3138 | 102.7241 | 5.2654 | 4.1928 | 0.72346 | 89.1139 | 84.0656 | 1.5043 | 0.72291 | 0.00081 | 15.7834 | 87.812 | 7.072 | 0.82657 | -0.00062 | 0.72291 | 14.3552
IAR | OS265386T | IAR OS2T #1 | 46.5 | 1803.0559 | 89.8322 | 25.4461 | 40.6126 | 186.9203 | 43.0041 | 90.8839 | 95.2198 | 95.4065 | 99.0006 | 158.949 | 62.6534 | 122.3721 | 566.5102 | 377.7325 | 102.5594 | 5.2885 | 3.8651 | 0.72315 | 89.2222 | 84.0351 | 1.5017 | 0.72267 | 0.00081 | 15.8218 | 87.5639 | 7.5832 | 0.82657 | -0.00062 | 0.72267 | 14.3932
IAR | OS265386T | IAR OS2T #1 | 46.5083 | 1803.0036 | 89.7695 | 25.5544 | 40.6148 | 186.8803 | 42.9786 | 90.7804 | 95.1451 | 95.5923 | 98.994 | 112.0626 | 62.6579 | 122.912 | 566.6747 | 380.3204 | 102.5499 | 5.282 | 4.2244 | 0.72273 | 89.1816 | 83.9658 | 1.5043 | 0.72222 | 0.00081 | 15.8945 | 87.8558 | 7.9164 | 0.82657 | -0.00062 | 0.72222 | 14.4649
IAR | OS265386T | IAR OS2T #1 | 46.5167 | 1803.0113 | 89.6638 | 25.4736 | 40.5942 | 186.7395 | 42.9851 | 90.5873 | 95.2304 | 95.6624 | 98.9989 | 91.4478 | 62.1653 | 119.9842 | 571.1205 | 378.4896 | 102.6429 | 5.284 | 4.0554 | 0.7233 | 89.1647 | 84.0576 | 1.497 | 0.72278 | 0.00081 | 15.8044 | 87.8872 | 7.4318 | 0.82657 | -0.00062 | 0.72278 | 14.376
IAR | OS265386T | IAR OS2T #1 | 46.525 | 1804.5551 | 89.7937 | 25.4192 | 40.5955 | 186.8513 | 42.9873 | 90.8026 | 95.2159 | 95.2697 | 98.9972 | 118.6428 | 62.1984 | 122.1826 | 570.7661 | 378.1107 | 102.5303 | 5.2862 | 3.6711 | 0.72323 | 89.151 | 84.0863 | 1.4992 | 0.7227 | 0.00081 | 15.8169 | 87.8286 | 7.5288 | 0.82657 | -0.00062 | 0.7227 | 14.3883
IAR | OS265386T | IAR OS2T #1 | 46.5333 | 1804.5427 | 89.7366 | 25.4599 | 40.6217 | 186.8214 | 42.9753 | 90.8004 | 95.1546 | 95.8245 | 98.9983 | 106.1664 | 61.7205 | 118.4873 | 568.6275 | 379.2201 | 102.4986 | 5.3194 | 4.038 | 0.72368 | 89.1353 | 83.9157 | 1.4999 | 0.72314 | 0.00081 | 15.7456 | 87.9794 | 7.3018 | 0.82657 | -0.00062 | 0.72314 | 14.3179
IAR | OS265386T | IAR OS2T #1 | 46.5417 | 1804.5221 | 89.7805 | 25.5922 | 40.6241 | 186.7759 | 43.0233 | 90.6828 | 95.2563 | 95.5767 | 98.994 | 80.82 | 61.196 | 122.6591 | 568.1751 | 378.365 | 102.3236 | 5.3037 | 4.0347 | 0.72417 | 89.174 | 83.9964 | 1.4965 | 0.72366 | 0.00081 | 15.6634 | 87.8174 | 7.7878 | 0.82657 | -0.00062 | 0.72366 | 14.2367
IAR | OS265386T | IAR OS2T #1 | 46.55 | 1802.9409 | 89.7085 | 25.4576 | 40.6166 | 186.6648 | 43.0192 | 90.4584 | 95.2166 | 95.6358 | 98.9944 | 150.438 | 61.7019 | 122.1248 | 563.6739 | 379.1344 | 102.3624 | 5.3037 | 3.8006 | 0.72327 | 89.1156 | 83.931 | 1.5021 | 0.72272 | 0.00081 | 15.8133 | 87.7312 | 7.6375 | 0.82657 | -0.00062 | 0.72272 | 14.3847
IAR | OS265386T | IAR OS2T #1 | 46.5583 | 1804.5747 | 89.798 | 25.3303 | 40.6155 | 186.7377 | 42.9731 | 90.6747 | 95.2435 | 95.8144 | 99.0026 | 111.132 | 61.7183 | 125.91 | 566.8353 | 376.3766 | 102.3555 | 5.2703 | 4.0639 | 0.72381 | 89.1307 | 84.0763 | 1.4987 | 0.72327 | 0.00081 | 15.7248 | 87.7621 | 7.1063 | 0.82657 | -0.00062 | 0.72327 | 14.2974
IAR | OS265386T | IAR OS2T #1 | 46.5667 | 1806.2172 | 89.6963 | 25.5255 | 40.6395 | 186.8267 | 42.9872 | 90.728 | 95.2145 | 95.5501 | 98.9827 | 78.03 | 62.6631 | 124.8509 | 565.5821 | 380.9416 | 102.3833 | 5.2748 | 3.886 | 0.72436 | 89.1589 | 84.2738 | 1.504 | 0.72383 | 0.00081 | 15.6356 | 87.9192 | 7.8717 | 0.82657 | -0.00062 | 0.72383 | 14.2092
IAR | OS265386T | IAR OS2T #1 | 46.575 | 1806.1528 | 89.8687 | 25.6234 | 40.636 | 186.832 | 42.995 | 90.7158 | 95.2384 | 95.8206 | 98.9961 | 128.8854 | 62.6576 | 127.1459 | 567.8911 | 376.5711 | 102.4744 | 5.3212 | 3.8694 | 0.7237 | 89.2168 | 84.0899 | 1.5092 | 0.72321 | 0.00081 | 15.7343 | 87.8326 | 7.5508 | 0.82657 | -0.00062 | 0.72321 | 14.3068
IAR | OS265386T | IAR OS2T #1 | 46.5833 | 1802.9595 | 89.7363 | 25.4898 | 40.6354 | 186.7663 | 42.9817 | 90.4635 | 95.2311 | 95.5801 | 98.9972 | 109.0926 | 63.1677 | 121.9099 | 570.6246 | 380.6046 | 102.4822 | 5.3125 | 4.0868 | 0.72376 | 89.198 | 84.3132 | 1.4983 | 0.72326 | 0.00081 | 15.7264 | 87.853 | 7.4156 | 0.82657 | -0.00062 | 0.72326 | 14.2989
IAR | OS265386T | IAR OS2T #1 | 46.5917 | 1804.6118 | 89.591 | 25.3791 | 40.6248 | 186.764 | 42.999 | 90.7803 | 95.3093 | 95.7785 | 98.9955 | 99.0726 | 63.5922 | 122.4252 | 569.1841 | 378.1989 | 102.5848 | 5.3141 | 3.964 | 0.71956 | 89.1743 | 84.0158 | 1.4809 | 0.71904 | 0.00081 | 16.4068 | 87.6575 | 7.662 | 0.82657 | -0.00062 | 0.71904 | 14.9709
IAR | OS265386T | IAR OS2T #1 | 46.6 | 1802.9775 | 89.6893 | 25.3274 | 40.6133 | 186.8632 | 43.0393 | 90.542 | 95.3191 | 95.6186 | 98.9997 | 174.4644 | 62.6369 | 123.5031 | 570.5804 | 375.6314 | 102.6387 | 5.3032 | 4.0683 | 0.72102 | 89.2415 | 83.7095 | 1.4919 | 0.72054 | 0.0008 | 16.1635 | 87.1944 | 7.3223 | 0.82657 | -0.00062 | 0.72054 | 14.7306
IAR | OS265386T | IAR OS2T #1 | 46.6083 | 1802.9352 | 89.7899 | 25.3517 | 40.585 | 186.8407 | 42.9759 | 90.5089 | 95.2469 | 95.8683 | 98.9943 | 112.9572 | 61.6953 | 121.6738 | 568.9852 | 378.0826 | 102.6395 | 5.3203 | 4 | 0.72174 | 89.2049 | 83.4576 | 1.5064 | 0.72124 | 0.0008 | 16.0511 | 87.459 | 7.4392 | 0.82657 | -0.00062 | 0.72124 | 14.6196
IAR | OS265386T | IAR OS2T #1 | 46.6167 | 1802.9584 | 89.7559 | 25.3758 | 40.5965 | 186.8068 | 43.0372 | 90.3587 | 95.2058 | 95.6844 | 98.9946 | 89.2704 | 61.2381 | 123.7976 | 566.7104 | 378.9013 | 102.7737 | 5.3335 | 3.786 | 0.72324 | 89.1504 | 83.7709 | 1.503 | 0.72271 | 0.00081 | 15.8152 | 87.545 | 7.2194 | 0.82657 | -0.00062 | 0.72271 | 14.3866
IAR | OS265386T | IAR OS2T #1 | 46.625 | 1804.5602 | 89.706 | 25.4132 | 40.5704 | 186.8705 | 43.0468 | 90.6454 | 95.2356 | 95.446 | 98.9969 | 135.1956 | 61.2609 | 122.2795 | 567.9455 | 378.7923 | 102.6448 | 5.3455 | 3.9707 | 0.72429 | 89.0633 | 84.2434 | 1.503 | 0.72371 | 0.00081 | 15.6552 | 87.9348 | 7.3278 | 0.82657 | -0.00062 | 0.72371 | 14.2286
IAR | OS265386T | IAR OS2T #1 | 46.6333 | 1802.964 | 89.7297 | 25.4759 | 40.5653 | 186.7583 | 43.0399 | 90.64 | 95.2793 | 95.517 | 98.9935 | 110.4042 | 61.7313 | 122.489 | 563.377 | 378.8894 | 102.6771 | 5.3025 | 4.0362 | 0.72446 | 89.1477 | 84.1719 | 1.5026 | 0.72393 | 0.00081 | 15.6199 | 88.0047 | 7.7209 | 0.82657 | -0.00062 | 0.72393 | 14.1937
IAR | OS265386T | IAR OS2T #1 | 46.6417 | 1802.9745 | 89.7999 | 25.5116 | 40.5938 | 186.8192 | 43.0311 | 90.6874 | 95.2564 | 95.7838 | 98.9957 | 105.8748 | 61.7119 | 122.8499 | 567.2712 | 375.7058 | 102.6105 | 5.324 | 3.8032 | 0.72499 | 89.1887 | 84.2014 | 1.5065 | 0.72448 | 0.00081 | 15.5315 | 87.9409 | 7.4797 | 0.82657 | -0.00062 | 0.72448 | 14.1064
IAR | OS265386T | IAR OS2T #1 | 46.65 | 1804.5852 | 89.596 | 25.3887 | 40.5855 | 186.9909 | 43.0522 | 90.5693 | 95.2184 | 95.5937 | 98.9952 | 170.8308 | 61.7405 | 124.5924 | 565.5604 | 377.873 | 102.5744 | 5.3364 | 3.8713 | 0.72417 | 89.1654 | 84.3055 | 1.4978 | 0.72365 | 0.00081 | 15.665 | 87.9274 | 7.6575 | 0.82657 | -0.00062 | 0.72365 | 14.2383
IAR | OS265386T | IAR OS2T #1 | 46.6583 | 1802.9652 | 89.7943 | 25.3126 | 40.5648 | 186.6532 | 42.9848 | 90.3575 | 95.2416 | 95.6647 | 98.9896 | 120.9408 | 61.2471 | 120.535 | 568.469 | 377.3132 | 102.5363 | 5.3257 | 3.8956 | 0.7236 | 89.1216 | 84.0677 | 1.4998 | 0.72305 | 0.00081 | 15.7605 | 87.9446 | 7.4846 | 0.82657 | -0.00062 | 0.72305 | 14.3326
IAR | OS265386T | IAR OS2T #1 | 46.6667 | 1804.5689 | 89.7116 | 25.2964 | 40.563 | 186.6594 | 43.0158 | 90.7857 | 95.1422 | 95.5207 | 98.9895 | 81.24 | 61.2439 | 123.2742 | 570.385 | 379.6597 | 102.4618 | 5.2865 | 3.814 | 0.72362 | 89.1065 | 84.0673 | 1.501 | 0.72307 | 0.00081 | 15.7579 | 87.9062 | 7.8716 | 0.82657 | -0.00062 | 0.72307 | 14.33
IAR | OS265386T | IAR OS2T #1 | 46.675 | 1804.572 | 89.6282 | 25.2641 | 40.5802 | 186.6084 | 43.0466 | 90.8066 | 95.1833 | 95.6959 | 98.9974 | 119.1132 | 62.163 | 124.1591 | 569.1253 | 378.4066 | 102.4382 | 5.3082 | 3.9365 | 0.7243 | 89.132 | 84.205 | 1.503 | 0.72376 | 0.00081 | 15.6472 | 88.237 | 7.335 | 0.82657 | -0.00062 | 0.72376 | 14.2207
IAR | OS265386T | IAR OS2T #1 | 46.6833 | 1802.9349 | 89.7015 | 25.2825 | 40.5799 | 186.5808 | 43.023 | 90.7042 | 95.1827 | 95.551 | 99.0012 | 110.9532 | 61.7456 | 122.3 | 571.1558 | 382.2149 | 102.5835 | 5.3378 | 3.9577 | 0.72369 | 89.2604 | 83.7333 | 1.5038 | 0.72322 | 0.00081 | 15.7326 | 87.3611 | 7.5761 | 0.82657 | -0.00062 | 0.72322 | 14.305
IAR | OS265386T | IAR OS2T #1 | 46.6917 | 1804.6064 | 89.7756 | 25.264 | 40.5749 | 186.4924 | 43.037 | 90.5893 | 95.2566 | 95.7233 | 99.0015 | 92.0046 | 61.2386 | 121.4798 | 567.9128 | 380.1328 | 102.3814 | 5.2688 | 3.8444 | 0.72335 | 89.129 | 83.7685 | 1.5033 | 0.7228 | 0.00081 | 15.8002 | 87.5132 | 7.532 | 0.82657 | -0.00062 | 0.7228 | 14.3718
IAR | OS265386T | IAR OS2T #1 | 46.7 | 1804.4162 | 89.8529 | 25.1672 | 40.5661 | 186.6549 | 43.0584 | 90.7316 | 95.2945 | 95.67 | 98.996 | 168.9828 | 61.2591 | 124.4365 | 567.536 | 377.865 | 102.4962 | 5.3231 | 4.0119 | 0.72222 | 89.0847 | 83.8499 | 1.5002 | 0.72165 | 0.00081 | 15.9848 | 87.5012 | 7.051 | 0.82657 | -0.00062 | 0.72165 | 14.5542
IAR | OS265386T | IAR OS2T #1 | 46.7083 | 1802.9584 | 89.718 | 25.3725 | 40.558 | 186.7471 | 43.0007 | 90.4625 | 95.1748 | 95.8807 | 99.0002 | 114.624 | 62.214 | 122.0852 | 567.2611 | 377.0986 | 102.3237 | 5.325 | 4.0797 | 0.72325 | 89.1437 | 83.81 | 1.4989 | 0.72272 | 0.00081 | 15.8135 | 87.6662 | 7.1918 | 0.82657 | -0.00062 | 0.72272 | 14.385
IAR | OS265386T | IAR OS2T #1 | 46.7167 | 1804.5598 | 89.4744 | 25.3151 | 40.5703 | 186.7843 | 43.0165 | 90.8246 | 95.2768 | 95.4849 | 99.0095 | 82.836 | 62.6418 | 121.5371 | 563.0223 | 378.9812 | 102.3993 | 5.2867 | 4.0234 | 0.72349 | 89.1038 | 84.0465 | 1.5015 | 0.72293 | 0.00081 | 15.7797 | 87.7425 | 7.0466 | 0.82657 | -0.00062 | 0.72293 | 14.3515
IAR | OS265386T | IAR OS2T #1 | 46.725 | 1804.5615 | 89.6525 | 25.3218 | 40.533 | 186.7571 | 42.9882 | 90.7497 | 95.2033 | 95.4553 | 99.0009 | 118.911 | 62.6551 | 124.4227 | 567.8507 | 377.9041 | 102.6283 | 5.3171 | 4.2561 | 0.72327 | 89.0922 | 84.3582 | 1.5011 | 0.7227 | 0.00081 | 15.8166 | 87.6771 | 7.5002 | 0.82657 | -0.00062 | 0.7227 | 14.388
IAR | OS265386T | IAR OS2T #1 | 46.7333 | 1806.1408 | 89.8434 | 25.2992 | 40.5385 | 186.8028 | 43.0265 | 90.9022 | 95.1689 | 95.4285 | 98.9976 | 107.3304 | 61.2587 | 122.7467 | 568.2201 | 379.4776 | 102.5044 | 5.2664 | 3.7389 | 0.7211 | 89.0621 | 84.0239 | 1.4719 | 0.72052 | 0.00081 | 16.1678 | 88.0683 | 7.3112 | 0.82657 | -0.00062 | 0.72052 | 14.7349
IAR | OS265386T | IAR OS2T #1 | 46.7417 | 1804.3953 | 89.6535 | 25.2523 | 40.5369 | 186.794 | 43.0214 | 90.6297 | 95.2077 | 95.2936 | 99.0052 | 94.8768 | 63.1292 | 120.0419 | 567.9141 | 380.0919 | 102.652 | 5.2954 | 4.1011 | 0.72373 | 89.0895 | 83.9492 | 1.5039 | 0.72317 | 0.00081 | 15.7421 | 87.6896 | 7.4727 | 0.82657 | -0.00062 | 0.72317 | 14.3144
IAR | OS265386T | IAR OS2T #1 | 46.75 | 1802.94 | 89.7024 | 25.2163 | 40.5297 | 186.6971 | 43.0252 | 90.5454 | 95.2326 | 95.6567 | 98.9978 | 179.2014 | 63.1776 | 124.2467 | 570.6126 | 380.7117 | 102.6732 | 5.3307 | 4.3162 | 0.72337 | 89.0935 | 83.9332 | 1.4993 | 0.7228 | 0.00081 | 15.8001 | 87.6568 | 7.1443 | 0.82657 | -0.00062 | 0.7228 | 14.3717
IAR | OS265386T | IAR OS2T #1 | 46.7583 | 1804.5411 | 89.767 | 25.1 | 40.5319 | 186.8036 | 42.981 | 90.745 | 95.2468 | 95.4512 | 98.9962 | 121.2552 | 61.7453 | 120.6348 | 569.0021 | 377.1974 | 102.7358 | 5.3444 | 3.8097 | 0.72398 | 89.0913 | 84.3177 | 1.5012 | 0.72341 | 0.00081 | 15.7029 | 87.6788 | 7.3798 | 0.82657 | -0.00062 | 0.72341 | 14.2757
IAR | OS265386T | IAR OS2T #1 | 46.7667 | 1804.5999 | 89.8095 | 25.3181 | 40.5244 | 186.8522 | 42.9732 | 90.6741 | 95.3395 | 95.6495 | 99.0015 | 92.6484 | 61.2622 | 123.7701 | 568.2924 | 381.0926 | 102.7444 | 5.3242 | 3.8134 | 0.72248 | 89.077 | 83.8539 | 1.4988 | 0.72191 | 0.00081 | 15.9436 | 87.5199 | 7.3738 | 0.82657 | -0.00062 | 0.72191 | 14.5135
IAR | OS265386T | IAR OS2T #1 | 46.775 | 1803.0007 | 89.7743 | 25.2977 | 40.5262 | 186.6404 | 43.0102 | 90.5494 | 95.2357 | 95.4194 | 99.0096 | 141.8064 | 60.7383 | 122.9972 | 567.9175 | 379.3921 | 102.6208 | 5.3179 | 3.9668 | 0.72319 | 89.084 | 84.0184 | 1.4996 | 0.72262 | 0.00081 | 15.83 | 87.544 | 7.4624 | 0.82657 | -0.00062 | 0.72262 | 14.4012
IAR | OS265386T | IAR OS2T #1 | 46.7833 | 1803.0054 | 89.859 | 25.0911 | 40.52 | 186.6987 | 42.996 | 90.5217 | 95.2773 | 95.5043 | 99.0093 | 109.9572 | 61.2643 | 122.7756 | 567.5794 | 378.6277 | 102.589 | 5.3101 | 3.74 | 0.7229 | 89.0469 | 83.7794 | 1.5015 | 0.72231 | 0.00081 | 15.8801 | 87.6469 | 7.3509 | 0.82657 | -0.00062 | 0.72231 | 14.4507
IAR | OS265386T | IAR OS2T #1 | 46.7917 | 1804.6098 | 89.794 | 25.1044 | 40.5562 | 186.7753 | 43.0027 | 90.537 | 95.2119 | 95.5694 | 99.003 | 105.216 | 61.2029 | 121.6481 | 565.5516 | 378.8287 | 102.5285 | 5.3093 | 3.7824 | 0.72392 | 89.1065 | 83.9567 | 1.5001 | 0.72336 | 0.00081 | 15.7102 | 87.7263 | 7.6431 | 0.82657 | -0.00062 | 0.72336 | 14.2829
IAR | OS265386T | IAR OS2T #1 | 46.8 | 1806.1878 | 89.6928 | 25.1393 | 40.5398 | 186.6121 | 43.0312 | 90.8768 | 95.1592 | 95.6225 | 99.0123 | 94.9374 | 61.2394 | 124.5986 | 568.6378 | 376.4456 | 102.5025 | 5.2844 | 4.0013 | 0.723 | 89.125 | 84.1767 | 1.5026 | 0.72245 | 0.00081 | 15.8565 | 87.9342 | 7.1762 | 0.82657 | -0.00062 | 0.72245 | 14.4274
IAR | OS265386T | IAR OS2T #1 | 46.8083 | 1803.0345 | 89.7687 | 25.1418 | 40.5383 | 186.5577 | 43.0223 | 90.7654 | 95.24 | 95.3447 | 99.0022 | 128.6562 | 61.698 | 121.8297 | 567.7429 | 378.0751 | 102.4604 | 5.336 | 3.7582 | 0.7239 | 89.1156 | 84.1655 | 1.5004 | 0.72335 | 0.00081 | 15.7133 | 87.7776 | 7.5401 | 0.82657 | -0.00062 | 0.72335 | 14.286
IAR | OS265386T | IAR OS2T #1 | 46.8167 | 1802.9636 | 89.8076 | 25.0358 | 40.5172 | 186.4394 | 42.9881 | 90.6253 | 95.2419 | 95.5242 | 98.9964 | 99.5256 | 61.6974 | 122.9426 | 566.6685 | 378.169 | 102.5639 | 5.3271 | 3.8911 | 0.72205 | 89.1848 | 84.1526 | 1.5069 | 0.72154 | 0.00081 | 16.0036 | 87.8048 | 6.7927 | 0.82657 | -0.00062 | 0.72154 | 14.5727
IAR | OS265386T | IAR OS2T #1 | 46.825 | 1804.551 | 89.8608 | 25.1515 | 40.5259 | 186.3284 | 43.0577 | 90.6132 | 95.219 | 95.4364 | 99.0085 | 135.663 | 62.1606 | 123.4104 | 570.1717 | 378.0259 | 102.5151 | 5.3145 | 4.0506 | 0.7238 | 89.1236 | 84.5447 | 1.5011 | 0.72325 | 0.00081 | 15.7285 | 87.9846 | 7.6035 | 0.82657 | -0.00062 | 0.72325 | 14.301
IAR | OS265386T | IAR OS2T #1 | 46.8333 | 1803.017 | 89.9216 | 25.1654 | 40.5202 | 186.5893 | 43.0415 | 90.6031 | 95.326 | 95.3713 | 99.0014 | 105.4734 | 61.7249 | 123.0066 | 571.8011 | 378.3245 | 102.3571 | 5.312 | 3.7032 | 0.72428 | 89.1027 | 84.2273 | 1.501 | 0.72372 | 0.00081 | 15.653 | 88.0044 | 7.477 | 0.82657 | -0.00062 | 0.72372 | 14.2264
IAR | OS265386T | IAR OS2T #1 | 46.8417 | 1804.5658 | 89.5187 | 25.092 | 40.5436 | 186.5018 | 43.0366 | 90.7002 | 95.2468 | 95.4539 | 99.0009 | 104.2392 | 61.7005 | 121.7037 | 566.3237 | 381.6317 | 102.3739 | 5.3071 | 3.9965 | 0.72232 | 89.0942 | 83.8975 | 1.5012 | 0.72175 | 0.00081 | 15.9691 | 87.5736 | 7.2782 | 0.82657 | -0.00062 | 0.72175 | 14.5386
IAR | OS265386T | IAR OS2T #1 | 46.85 | 1804.542 | 89.627 | 25.0191 | 40.5115 | 186.3638 | 43.0441 | 90.6203 | 95.1965 | 95.5096 | 99.002 | 117.0612 | 61.7279 | 123.4766 | 568.0618 | 376.9146 | 102.2373 | 5.2939 | 4.0626 | 0.72318 | 89.0723 | 83.9569 | 1.5008 | 0.7226 | 0.00081 | 15.8332 | 87.758 | 7.7947 | 0.82657 | -0.00062 | 0.7226 | 14.4044
IAR | OS265386T | IAR OS2T #1 | 46.8583 | 1804.6108 | 89.7079 | 24.8949 | 40.5389 | 186.5271 | 43.0109 | 90.6972 | 95.3243 | 95.5652 | 98.9996 | 125.8176 | 62.1891 | 122.8386 | 562.4398 | 378.0053 | 102.3811 | 5.3044 | 3.7833 | 0.7223 | 89.0645 | 83.6399 | 1.5053 | 0.72172 | 0.0008 | 15.9738 | 87.5654 | 7.4734 | 0.82657 | -0.00062 | 0.72172 | 14.5432
IAR | OS265386T | IAR OS2T #1 | 46.8667 | 1802.9797 | 89.7138 | 24.9339 | 40.531 | 186.4176 | 42.9952 | 90.5514 | 95.2443 | 95.591 | 99.0013 | 79.698 | 62.1757 | 123.3497 | 566.7112 | 377.4124 | 102.5234 | 5.3462 | 4.1494 | 0.72327 | 89.1323 | 84.0915 | 1.4988 | 0.72273 | 0.00081 | 15.812 | 87.6897 | 7.7539 | 0.82657 | -0.00062 | 0.72273 | 14.3835
IAR | OS265386T | IAR OS2T #1 | 46.875 | 1804.5979 | 89.7409 | 24.9021 | 40.5303 | 186.4479 | 43.0257 | 90.7394 | 95.2895 | 95.7787 | 99.0034 | 127.779 | 62.1685 | 120.15 | 565.8983 | 379.4708 | 102.6968 | 5.3281 | 4.1075 | 0.72218 | 89.1515 | 83.4747 | 1.5002 | 0.72165 | 0.0008 | 15.9853 | 87.5678 | 7.4306 | 0.82657 | -0.00062 | 0.72165 | 14.5546
IAR | OS265386T | IAR OS2T #1 | 46.8833 | 1802.9649 | 89.7112 | 24.9791 | 40.5193 | 186.6634 | 42.995 | 90.6857 | 95.1696 | 95.2618 | 99.0022 | 106.3266 | 62.6386 | 123.7988 | 568.1201 | 379.1882 | 102.7343 | 5.3231 | 3.8658 | 0.72204 | 89.0807 | 83.8194 | 1.504 | 0.72147 | 0.00081 | 16.0141 | 87.6256 | 7.3804 | 0.82657 | -0.00062 | 0.72147 | 14.5831
IAR | OS265386T | IAR OS2T #1 | 46.8917 | 1806.2196 | 89.7258 | 24.9285 | 40.5325 | 186.6233 | 42.9999 | 90.7081 | 95.308 | 95.7629 | 99.0066 | 98.0442 | 62.6396 | 118.5746 | 570.6241 | 377.537 | 102.695 | 5.2738 | 4.2348 | 0.72321 | 89.0962 | 83.8258 | 1.5038 | 0.72265 | 0.00081 | 15.8252 | 87.7697 | 7.2189 | 0.82657 | -0.00062 | 0.72265 | 14.3965
IAR | OS265386T | IAR OS2T #1 | 46.9 | 1802.9899 | 89.7391 | 24.9825 | 40.533 | 186.7646 | 43.0726 | 90.7869 | 95.3224 | 95.7413 | 99.0009 | 165.0462 | 62.2545 | 127.9089 | 568.9952 | 378.1116 | 102.7264 | 5.3308 | 4.0737 | 0.72191 | 89.1231 | 84.1603 | 1.5006 | 0.72137 | 0.00081 | 16.0309 | 87.6616 | 7.4219 | 0.82657 | -0.00062 | 0.72137 | 14.5997
IAR | OS265386T | IAR OS2T #1 | 46.9083 | 1804.5536 | 89.7468 | 24.9693 | 40.5277 | 186.7652 | 42.984 | 90.5986 | 95.2718 | 95.7656 | 99.0041 | 120.1596 | 62.2174 | 122.8982 | 570.1633 | 379.3727 | 102.6927 | 5.3302 | 3.8376 | 0.72336 | 89.093 | 83.9886 | 1.5004 | 0.7228 | 0.00081 | 15.8013 | 87.9497 | 7.2985 | 0.82657 | -0.00062 | 0.7228 | 14.3729
IAR | OS265386T | IAR OS2T #1 | 46.9167 | 1802.9584 | 89.7756 | 24.8721 | 40.5325 | 186.6916 | 42.9945 | 90.8645 | 95.2674 | 95.6273 | 99.0085 | 92.4348 | 61.6942 | 127.7104 | 568.167 | 380.6839 | 102.5007 | 5.3071 | 4.145 | 0.72305 | 89.1138 | 84.426 | 1.5008 | 0.7225 | 0.00081 | 15.8487 | 88.0541 | 7.6448 | 0.82657 | -0.00062 | 0.7225 | 14.4197
IAR | OS265386T | IAR OS2T #1 | 46.925 | 1804.5677 | 89.7837 | 24.867 | 40.5312 | 186.7012 | 43.0502 | 90.6849 | 95.2769 | 95.7938 | 99.0023 | 137.7792 | 61.6887 | 120.4011 | 566.5366 | 378.0684 | 102.5466 | 5.324 | 3.9885 | 0.72362 | 89.0769 | 84.1699 | 1.5009 | 0.72305 | 0.00081 | 15.7612 | 88.1934 | 7.3236 | 0.82657 | -0.00062 | 0.72305 | 14.3333
IAR | OS265386T | IAR OS2T #1 | 46.9333 | 1802.959 | 89.65 | 24.8515 | 40.5271 | 186.6233 | 43.0004 | 90.7613 | 95.2229 | 95.5548 | 99.0063 | 111.8766 | 61.2465 | 127.3554 | 567.9205 | 377.7941 | 102.6274 | 5.3341 | 3.7137 | 0.72452 | 89.0914 | 83.8582 | 1.5004 | 0.72396 | 0.00081 | 15.6156 | 87.571 | 7.5438 | 0.82657 | -0.00062 | 0.72396 | 14.1895
IAR | OS265386T | IAR OS2T #1 | 46.9417 | 1804.5636 | 89.8377 | 24.9733 | 40.5464 | 186.5774 | 43.0353 | 90.4553 | 95.2682 | 95.9484 | 99.0065 | 103.2648 | 61.2242 | 120.3888 | 564.2095 | 380.6579 | 102.5199 | 5.3335 | 4.1196 | 0.7225 | 89.0926 | 84.0938 | 1.4967 | 0.72193 | 0.00081 | 15.9403 | 88.0473 | 7.1822 | 0.82657 | -0.00062 | 0.72193 | 14.5102
IAR | OS265386T | IAR OS2T #1 | 46.95 | 1804.5905 | 89.7003 | 25.0172 | 40.5285 | 186.5726 | 43.0483 | 90.7647 | 95.3013 | 95.7925 | 99.0125 | 166.8546 | 61.2125 | 125.0594 | 567.8231 | 380.4443 | 102.4972 | 5.3531 | 3.9143 | 0.72384 | 89.0959 | 83.9929 | 1.5008 | 0.72328 | 0.00081 | 15.7244 | 87.8695 | 7.2485 | 0.82657 | -0.00062 | 0.72328 | 14.297
IAR | OS265386T | IAR OS2T #1 | 46.9583 | 1801.3936 | 89.7239 | 25.0802 | 40.5276 | 186.6889 | 43.04 | 90.8556 | 95.3551 | 95.6815 | 99.007 | 124.5648 | 61.766 | 121.6581 | 566.6844 | 377.5904 | 102.3633 | 5.3204 | 3.7968 | 0.72324 | 89.0507 | 84.1017 | 1.4969 | 0.72265 | 0.00081 | 15.8254 | 87.7889 | 7.6284 | 0.82657 | -0.00062 | 0.72265 | 14.3966
IAR | OS265386T | IAR OS2T #1 | 46.9667 | 1804.5377 | 89.7272 | 25.0052 | 40.5375 | 186.5243 | 43.0002 | 90.8049 | 95.2649 | 95.7765 | 99.0166 | 105.039 | 62.1912 | 121.9121 | 566.8534 | 378.359 | 102.356 | 5.3197 | 4.1719 | 0.72317 | 89.2386 | 83.6597 | 1.5038 | 0.72269 | 0.0008 | 15.8181 | 87.382 | 7.0009 | 0.82657 | -0.00062 | 0.72269 | 14.3895
IAR | OS265386T | IAR OS2T #1 | 46.975 | 1802.9523 | 89.8595 | 25.0155 | 40.5194 | 186.6463 | 43.0486 | 90.8613 | 95.3435 | 95.71 | 99.0106 | 141.8994 | 63.1119 | 124.228 | 570.5457 | 379.8529 | 102.5173 | 5.3263 | 4.0249 | 0.72372 | 89.1222 | 83.7291 | 1.506 | 0.72317 | 0.00081 | 15.7413 | 87.5445 | 7.4882 | 0.82657 | -0.00062 | 0.72317 | 14.3136
IAR | OS265386T | IAR OS2T #1 | 46.9833 | 1804.5966 | 89.7649 | 24.9242 | 40.5284 | 186.642 | 43.0333 | 90.6171 | 95.2227 | 95.5731 | 99.0053 | 111.5502 | 62.647 | 123.7855 | 566.8585 | 377.7614 | 102.2805 | 5.2866 | 4.1484 | 0.72254 | 89.1235 | 84.3165 | 1.4998 | 0.722 | 0.00081 | 15.9298 | 88.0447 | 7.1641 | 0.82657 | -0.00062 | 0.722 | 14.4998
IAR | OS265386T | IAR OS2T #1 | 46.9917 | 1803.0335 | 89.7768 | 24.8225 | 40.5512 | 186.4213 | 43.0538 | 90.4852 | 95.3238 | 95.48 | 99.0048 | 83.8776 | 62.6599 | 122.9953 | 567.2422 | 378.654 | 102.543 | 5.3323 | 4.0357 | 0.7226 | 89.1213 | 83.663 | 1.5029 | 0.72205 | 0.0008 | 15.9203 | 87.7201 | 7.1859 | 0.82657 | -0.00062 | 0.72205 | 14.4904
IAR | OS265386T | IAR OS2T #1 | 47 | 1801.5789 | 89.7595 | 24.8588 | 40.5442 | 186.4999 | 43.0727 | 90.5456 | 95.2724 | 95.2871 | 99.0108 | 148.7466 | 62.6711 | 120.9355 | 567.1027 | 379.4898 | 102.4437 | 5.3394 | 4.0569 | 0.72243 | 89.0937 | 84.1455 | 1.4987 | 0.72186 | 0.00081 | 15.9516 | 87.4621 | 7.649 | 0.82657 | -0.00062 | 0.72186 | 14.5213
IAR | OS265386T | IAR OS2T #1 | 47.0083 | 1804.7574 | 89.8333 | 24.9113 | 40.533 | 186.5306 | 43.002 | 90.7596 | 95.1802 | 95.6316 | 99.0131 | 111.9282 | 61.7063 | 124.4164 | 563.6629 | 378.6768 | 102.6487 | 5.2897 | 4.0732 | 0.72317 | 89.1125 | 83.804 | 1.5018 | 0.72262 | 0.00081 | 15.8298 | 87.5524 | 7.0186 | 0.82657 | -0.00062 | 0.72262 | 14.401
IAR | OS265386T | IAR OS2T #1 | 47.0167 | 1802.9747 | 89.7987 | 24.9475 | 40.533 | 186.4749 | 43.0132 | 90.5166 | 95.2301 | 95.404 | 99.0082 | 152.8566 | 61.7291 | 122.0856 | 566.7167 | 377.4655 | 102.7515 | 5.3282 | 3.7683 | 0.72323 | 89.1866 | 83.9291 | 1.4856 | 0.72272 | 0.00081 | 15.8136 | 87.3369 | 7.42 | 0.82657 | -0.00062 | 0.72272 | 14.385
IAR | OS265386T | IAR OS2T #1 | 47.025 | 1804.52 | 89.9456 | 24.9417 | 40.5551 | 186.5159 | 43.0252 | 90.8509 | 95.3555 | 95.4236 | 99.0145 | 115.9542 | 61.2358 | 119.7883 | 565.2287 | 380.9699 | 102.7349 | 5.3014 | 3.8364 | 0.72273 | 89.1792 | 83.554 | 1.4989 | 0.72222 | 0.0008 | 15.8934 | 87.4038 | 6.9141 | 0.82657 | -0.00062 | 0.72222 | 14.4639
IAR | OS265386T | IAR OS2T #1 | 47.0333 | 1804.6043 | 89.9138 | 24.9429 | 40.5394 | 186.4975 | 43.0168 | 90.8271 | 95.3447 | 95.4122 | 99.0148 | 108.894 | 61.2603 | 124.3761 | 568.9207 | 377.0225 | 102.6164 | 5.3297 | 4.007 | 0.72203 | 89.1998 | 83.8446 | 1.4743 | 0.72153 | 0.00081 | 16.0042 | 87.3819 | 7.4703 | 0.82657 | -0.00062 | 0.72153 | 14.5733
IAR | OS265386T | IAR OS2T #1 | 47.0417 | 1806.1754 | 89.8279 | 24.7236 | 40.5424 | 186.436 | 43.06 | 90.511 | 95.4094 | 95.3971 | 99.0171 | 71.1882 | 61.255 | 123.2456 | 569.7969 | 380.8145 | 102.6446 | 5.3051 | 3.7235 | 0.72304 | 89.1837 | 83.4294 | 1.5032 | 0.72254 | 0.0008 | 15.8429 | 87.7236 | 7.3259 | 0.82657 | -0.00062 | 0.72254 | 14.414
IAR | OS265386T | IAR OS2T #1 | 47.05 | 1802.9574 | 89.9313 | 24.6439 | 40.5496 | 186.3887 | 43.0374 | 90.7519 | 95.2618 | 95.3595 | 99.0035 | 141.1182 | 61.6931 | 119.7782 | 567.1721 | 380.0909 | 102.6255 | 5.3246 | 3.8543 | 0.72305 | 89.1437 | 84.049 | 1.5007 | 0.72251 | 0.00081 | 15.8467 | 87.7951 | 7.4521 | 0.82657 | -0.00062 | 0.72251 | 14.4177
IAR | OS265386T | IAR OS2T #1 | 47.0583 | 1804.5692 | 89.9524 | 24.8702 | 40.551 | 186.4989 | 43.0113 | 90.8435 | 95.2863 | 95.532 | 99.0013 | 109.3314 | 61.245 | 124.2633 | 571.4896 | 377.4755 | 102.5871 | 5.3409 | 4.029 | 0.72353 | 89.2434 | 84.5081 | 1.4975 | 0.72306 | 0.00081 | 15.7592 | 88.0553 | 7.2792 | 0.82657 | -0.00062 | 0.72306 | 14.3313
IAR | OS265386T | IAR OS2T #1 | 47.0667 | 1804.529 | 89.995 | 24.9053 | 40.5501 | 186.4872 | 43.0449 | 90.6579 | 95.2667 | 95.4106 | 99.0079 | 87.9444 | 61.2485 | 121.2342 | 568.0161 | 378.935 | 102.6573 | 5.3519 | 3.7041 | 0.72424 | 89.2379 | 83.7004 | 1.504 | 0.72376 | 0.0008 | 15.6464 | 87.5673 | 7.6342 | 0.82657 | -0.00062 | 0.72376 | 14.2199
IAR | OS265386T | IAR OS2T #1 | 47.075 | 1803.0389 | 89.7838 | 24.773 | 40.5526 | 186.6029 | 43.0545 | 90.5976 | 95.1868 | 95.5382 | 99.0006 | 125.3754 | 62.2045 | 120.8016 | 567.7491 | 380.918 | 102.3221 | 5.3307 | 4.0691 | 0.72413 | 89.1757 | 84.452 | 1.4977 | 0.72362 | 0.00081 | 15.6702 | 88.0416 | 7.0762 | 0.82657 | -0.00062 | 0.72362 | 14.2434
IAR | OS265386T | IAR OS2T #1 | 47.0833 | 1804.5711 | 89.8915 | 24.8268 | 40.5577 | 186.6144 | 43.0684 | 90.7601 | 95.2354 | 95.5635 | 99.0031 | 105.4482 | 62.6695 | 120.9342 | 567.6002 | 380.1648 | 102.6195 | 5.3186 | 4.2533 | 0.72339 | 89.1591 | 83.7021 | 1.5043 | 0.72287 | 0.0008 | 15.7894 | 87.7437 | 7.4781 | 0.82657 | -0.00062 | 0.72287 | 14.3611
IAR | OS265386T | IAR OS2T #1 | 47.0917 | 1806.1677 | 89.879 | 24.8042 | 40.5593 | 186.6454 | 43.0673 | 90.6558 | 95.3579 | 95.2078 | 99.0054 | 84.696 | 62.6925 | 126.2495 | 561.8856 | 378.7134 | 102.3146 | 5.3199 | 3.8717 | 0.72334 | 89.1939 | 83.6722 | 1.4982 | 0.72284 | 0.0008 | 15.7943 | 87.7995 | 7.3875 | 0.82657 | -0.00062 | 0.72284 | 14.366
IAR | OS265386T | IAR OS2T #1 | 47.1 | 1804.5722 | 89.8647 | 24.921 | 40.5803 | 186.6399 | 43.0982 | 90.5033 | 95.2858 | 95.5514 | 99.0004 | 149.7174 | 62.6921 | 120.2022 | 567.8778 | 381.0891 | 102.4031 | 5.3016 | 4.2221 | 0.72255 | 89.2676 | 83.5509 | 1.5079 | 0.7221 | 0.0008 | 15.9134 | 87.4934 | 7.3406 | 0.82657 | -0.00062 | 0.7221 | 14.4837
IAR | OS265386T | IAR OS2T #1 | 47.1083 | 1802.9159 | 89.9318 | 24.8756 | 40.5628 | 186.6106 | 43.0688 | 90.6849 | 95.3362 | 95.5928 | 99.0055 | 111.9942 | 62.172 | 125.8691 | 566.3166 | 381.2703 | 102.2863 | 5.3299 | 4.1609 | 0.72303 | 89.2214 | 83.8997 | 1.5017 | 0.72254 | 0.00081 | 15.8424 | 87.6708 | 7.673 | 0.82657 | -0.00062 | 0.72254 | 14.4135
IAR | OS265386T | IAR OS2T #1 | 47.1167 | 1804.7908 | 89.7251 | 25.0058 | 40.5623 | 186.6762 | 43.0692 | 90.5661 | 95.3602 | 95.7019 | 99.0059 | 147.4542 | 62.1557 | 122.542 | 567.0453 | 379.1064 | 102.3679 | 5.3426 | 3.7513 | 0.72238 | 89.1441 | 83.9328 | 1.4994 | 0.72184 | 0.00081 | 15.9543 | 87.8343 | 7.3434 | 0.82657 | -0.00062 | 0.72184 | 14.524
IAR | OS265386T | IAR OS2T #1 | 47.125 | 1804.541 | 89.7466 | 25.0312 | 40.5722 | 186.658 | 43.0628 | 90.7945 | 95.292 | 95.7262 | 99.0122 | 114.978 | 61.2236 | 125.0289 | 570.5137 | 382.3095 | 102.5387 | 5.3265 | 4.0674 | 0.72367 | 89.1052 | 83.3973 | 1.5018 | 0.72311 | 0.0008 | 15.7504 | 87.2701 | 7.2765 | 0.82657 | -0.00062 | 0.72311 | 14.3226
IAR | OS265386T | IAR OS2T #1 | 47.1333 | 1804.6181 | 89.8152 | 25.0964 | 40.5701 | 186.4808 | 43.1042 | 90.6039 | 95.3257 | 95.5824 | 98.9942 | 105.7446 | 61.7205 | 124.8058 | 566.9356 | 381.1025 | 102.6804 | 5.3113 | 3.8757 | 0.72315 | 89.1397 | 84.0707 | 1.5006 | 0.72262 | 0.00081 | 15.8301 | 87.5299 | 7.7463 | 0.82657 | -0.00062 | 0.72262 | 14.4014
IAR | OS265386T | IAR OS2T #1 | 47.1417 | 1803.0047 | 90.013 | 25.0751 | 40.5653 | 186.6068 | 43.1085 | 90.7879 | 95.3562 | 95.7687 | 99.0038 | 69.8022 | 61.2178 | 123.2502 | 568.4692 | 377.1059 | 102.6557 | 5.343 | 3.841 | 0.72369 | 89.1446 | 83.7378 | 1.5029 | 0.72315 | 0.00081 | 15.7438 | 87.8538 | 7.5537 | 0.82657 | -0.00062 | 0.72315 | 14.3161
IAR | OS265386T | IAR OS2T #1 | 47.15 | 1804.5987 | 89.8535 | 24.9183 | 40.5928 | 186.7078 | 43.1083 | 90.8247 | 95.2513 | 95.5042 | 99.0065 | 145.5768 | 61.2467 | 122.5084 | 567.9366 | 378.6409 | 102.7611 | 5.3211 | 4.0244 | 0.72309 | 89.1353 | 84.4446 | 1.5019 | 0.72255 | 0.00081 | 15.8412 | 87.9245 | 7.6704 | 0.82657 | -0.00062 | 0.72255 | 14.4123
IAR | OS265386T | IAR OS2T #1 | 47.1583 | 1802.979 | 89.7512 | 24.9503 | 40.5912 | 186.5973 | 43.0865 | 90.8475 | 95.4039 | 95.7054 | 98.9947 | 114.8748 | 61.2655 | 123.3906 | 563.7497 | 379.453 | 102.7089 | 5.3396 | 3.8577 | 0.72287 | 89.2848 | 84.2764 | 1.5017 | 0.72243 | 0.00081 | 15.8607 | 88.1189 | 7.4259 | 0.82657 | -0.00062 | 0.72243 | 14.4316
IAR | OS265386T | IAR OS2T #1 | 47.1667 | 1804.5734 | 90.0066 | 25.0063 | 40.5789 | 186.6632 | 43.0907 | 90.5791 | 95.3562 | 95.478 | 99.0107 | 86.4174 | 60.7738 | 123.7483 | 565.7884 | 380.0133 | 102.763 | 5.3496 | 3.9473 | 0.72421 | 89.1711 | 84.2686 | 1.4989 | 0.72369 | 0.00081 | 15.6583 | 87.9812 | 7.3144 | 0.82657 | -0.00062 | 0.72369 | 14.2317
IAR | OS265386T | IAR OS2T #1 | 47.175 | 1802.9674 | 89.6974 | 25.0931 | 40.6001 | 186.7453 | 43.099 | 90.5478 | 95.4207 | 95.4959 | 99.0098 | 126.0876 | 61.2314 | 120.5911 | 566.3315 | 377.2128 | 102.5742 | 5.3377 | 3.8513 | 0.72433 | 89.1849 | 84.715 | 1.5001 | 0.72383 | 0.00081 | 15.6366 | 88.2752 | 7.4949 | 0.82657 | -0.00062 | 0.72383 | 14.2102
IAR | OS265386T | IAR OS2T #1 | 47.1833 | 1804.6119 | 89.9697 | 25.0613 | 40.5799 | 186.6786 | 43.1092 | 90.5532 | 95.3614 | 95.6602 | 99.0019 | 111.7476 | 61.7324 | 123.6719 | 569.7569 | 377.6473 | 102.5843 | 5.3407 | 3.8332 | 0.72219 | 89.1325 | 84.1827 | 1.4981 | 0.72165 | 0.00081 | 15.9862 | 87.6276 | 7.2631 | 0.82657 | -0.00062 | 0.72165 | 14.5555
IAR | OS265386T | IAR OS2T #1 | 47.1917 | 1806.1935 | 89.9932 | 24.9874 | 40.5964 | 186.593 | 43.1191 | 90.4035 | 95.3067 | 95.3977 | 99.0073 | 85.3782 | 62.2041 | 122.1096 | 570.0116 | 378.317 | 102.563 | 5.3159 | 4.0348 | 0.72248 | 89.2964 | 83.9251 | 1.4873 | 0.72204 | 0.00081 | 15.9229 | 87.6231 | 7.3168 | 0.82657 | -0.00062 | 0.72204 | 14.493
IAR | OS265386T | IAR OS2T #1 | 47.2 | 1801.5604 | 89.6728 | 24.98 | 40.5991 | 186.6112 | 43.1662 | 90.6217 | 95.3525 | 95.4887 | 99.0007 | 157.9056 | 61.6942 | 122.8312 | 567.6996 | 381.4072 | 102.6598 | 5.3243 | 3.9754 | 0.72197 | 89.1886 | 83.6186 | 1.5018 | 0.72146 | 0.0008 | 16.0159 | 87.4845 | 7.2392 | 0.82657 | -0.00062 | 0.72146 | 14.5848
IAR | OS265386T | IAR OS2T #1 | 47.2083 | 1804.597 | 89.8621 | 24.9674 | 40.6154 | 186.6659 | 43.1176 | 90.7897 | 95.2832 | 95.3477 | 98.9956 | 115.1586 | 62.6675 | 120.4394 | 571.4723 | 377.3896 | 102.4319 | 5.3574 | 4.0252 | 0.72274 | 89.1985 | 84.1088 | 1.501 | 0.72224 | 0.00081 | 15.8902 | 87.7227 | 7.5555 | 0.82657 | -0.00062 | 0.72224 | 14.4607
IAR | OS265386T | IAR OS2T #1 | 47.2167 | 1803.0154 | 89.9479 | 24.9104 | 40.5971 | 186.7489 | 43.1048 | 90.6184 | 95.3663 | 95.6279 | 98.9985 | 91.9644 | 62.2099 | 123.9051 | 567.7748 | 378.9518 | 102.4047 | 5.3638 | 4.1769 | 0.7232 | 89.1424 | 83.6454 | 1.4997 | 0.72266 | 0.0008 | 15.8224 | 87.5388 | 7.1981 | 0.82657 | -0.00062 | 0.72266 | 14.3937
IAR | OS265386T | IAR OS2T #1 | 47.225 | 1804.6257 | 89.8446 | 24.9979 | 40.6145 | 186.7374 | 43.1079 | 90.4963 | 95.2194 | 95.3773 | 99.0026 | 118.2762 | 62.1635 | 123.0395 | 566.8652 | 376.9865 | 102.4547 | 5.3181 | 3.8456 | 0.72318 | 89.1512 | 83.9395 | 1.5017 | 0.72265 | 0.00081 | 15.8253 | 87.4202 | 7.3249 | 0.82657 | -0.00062 | 0.72265 | 14.3966
IAR | OS265386T | IAR OS2T #1 | 47.2333 | 1802.9588 | 89.9584 | 24.9406 | 40.5947 | 186.8006 | 43.1342 | 90.6004 | 95.3096 | 95.4822 | 98.9959 | 109.473 | 62.183 | 119.2209 | 567.2089 | 380.3605 | 102.3003 | 5.3425 | 3.9765 | 0.72256 | 89.1281 | 83.7849 | 1.4977 | 0.72202 | 0.00081 | 15.9266 | 87.6102 | 7.0722 | 0.82657 | -0.00062 | 0.72202 | 14.4967
IAR | OS265386T | IAR OS2T #1 | 47.2417 | 1804.616 | 89.711 | 24.9913 | 40.6089 | 186.8921 | 43.1375 | 90.5886 | 95.3822 | 95.5051 | 98.997 | 74.5842 | 61.2228 | 122.7223 | 563.2213 | 378.405 | 102.3037 | 5.345 | 4.0304 | 0.7231 | 89.1626 | 83.6759 | 1.5017 | 0.72257 | 0.0008 | 15.8369 | 87.4671 | 7.5742 | 0.82657 | -0.00062 | 0.72257 | 14.408
IAR | OS265386T | IAR OS2T #1 | 47.25 | 1804.6165 | 89.8404 | 24.9961 | 40.6289 | 186.5527 | 43.1923 | 90.6778 | 95.3627 | 95.3788 | 98.9868 | 147.3144 | 61.7296 | 123.8133 | 567.054 | 379.1027 | 102.3259 | 5.329 | 3.71 | 0.7237 | 89.1547 | 83.7125 | 1.5016 | 0.72317 | 0.00081 | 15.7414 | 87.7732 | 7.3632 | 0.82657 | -0.00062 | 0.72317 | 14.3137
IAR | OS265386T | IAR OS2T #1 | 47.2583 | 1803.0275 | 89.8358 | 24.9893 | 40.6156 | 186.7989 | 43.1498 | 90.7578 | 95.4014 | 95.4726 | 98.9943 | 109.917 | 61.7236 | 122.6174 | 566.8006 | 380.3688 | 102.5955 | 5.3403 | 3.89 | 0.72188 | 89.2873 | 83.7161 | 1.5027 | 0.72144 | 0.0008 | 16.02 | 87.5007 | 7.3463 | 0.82657 | -0.00062 | 0.72144 | 14.5889
IAR | OS265386T | IAR OS2T #1 | 47.2667 | 1804.548 | 89.7591 | 24.9528 | 40.5919 | 186.7602 | 43.115 | 90.7407 | 95.3674 | 95.5728 | 99.0003 | 88.8948 | 61.2325 | 123.9321 | 568.272 | 380.7615 | 102.4636 | 5.3404 | 3.9525 | 0.72303 | 89.1688 | 83.7373 | 1.5008 | 0.72251 | 0.00081 | 15.8474 | 87.5171 | 7.7218 | 0.82657 | -0.00062 | 0.72251 | 14.4184
IAR | OS265386T | IAR OS2T #1 | 47.275 | 1803.0739 | 89.8003 | 24.9528 | 40.6069 | 186.7054 | 43.1266 | 90.5358 | 95.3851 | 95.7573 | 98.9965 | 116.3652 | 61.2223 | 122.6728 | 570.9476 | 378.5198 | 102.6316 | 5.3436 | 3.695 | 0.72309 | 89.1761 | 84.2946 | 1.4999 | 0.72258 | 0.00081 | 15.8359 | 88.0713 | 7.382 | 0.82657 | -0.00062 | 0.72258 | 14.407
IAR | OS265386T | IAR OS2T #1 | 47.2833 | 1803.8232 | 89.9966 | 24.9284 | 40.637 | 186.7702 | 43.1534 | 90.6335 | 95.3706 | 95.6645 | 98.9952 | 109.737 | 62.1962 | 128.5729 | 567.2156 | 379.5256 | 102.8076 | 5.3698 | 4.0579 | 0.72249 | 89.1546 | 84.1042 | 1.4808 | 0.72196 | 0.00081 | 15.935 | 87.8685 | 7.6339 | 0.82657 | -0.00062 | 0.72196 | 14.5049
IAR | OS265386T | IAR OS2T #1 | 47.2917 | 1804.5861 | 89.9843 | 24.8227 | 40.6165 | 186.8767 | 43.1624 | 90.5137 | 95.382 | 95.8491 | 98.9948 | 74.6256 | 62.1635 | 120.7315 | 568.7432 | 381.2914 | 102.6021 | 5.326 | 3.9229 | 0.72431 | 89.1735 | 84.3062 | 1.4997 | 0.72379 | 0.00081 | 15.6417 | 88.1437 | 7.4486 | 0.82657 | -0.00062 | 0.72379 | 14.2152
IAR | OS265386T | IAR OS2T #1 | 47.3 | 1804.5774 | 89.7977 | 24.859 | 40.629 | 186.7975 | 43.196 | 90.1622 | 95.3832 | 95.7113 | 98.9935 | 154.1736 | 61.7075 | 127.8614 | 567.9079 | 378.9236 | 102.7901 | 5.3697 | 3.7137 | 0.72212 | 89.2884 | 84.1459 | 1.4859 | 0.72168 | 0.00081 | 15.9814 | 87.7165 | 7.6819 | 0.82657 | -0.00062 | 0.72168 | 14.5508
IAR | OS265386T | IAR OS2T #1 | 47.3083 | 1804.5727 | 89.9337 | 24.8206 | 40.6259 | 186.7883 | 43.1356 | 90.2291 | 95.4354 | 95.6067 | 98.9942 | 109.9488 | 62.1728 | 123.0131 | 564.0887 | 378.9907 | 102.5945 | 5.3187 | 4.0742 | 0.7243 | 89.1898 | 84.5097 | 1.5008 | 0.72379 | 0.00081 | 15.6415 | 87.9931 | 7.5424 | 0.82657 | -0.00062 | 0.72379 | 14.215
IAR | OS265386T | IAR OS2T #1 | 47.3167 | 1804.5481 | 89.8781 | 24.795 | 40.628 | 186.748 | 43.1819 | 90.5522 | 95.3253 | 95.7858 | 98.9927 | 146.8344 | 61.7307 | 123.6322 | 566.6028 | 380.2094 | 102.7035 | 5.3742 | 3.8767 | 0.72408 | 89.1869 | 84.2201 | 1.5014 | 0.72358 | 0.00081 | 15.6766 | 88.1333 | 7.327 | 0.82657 | -0.00062 | 0.72358 | 14.2497
IAR | OS265386T | IAR OS2T #1 | 47.325 | 1804.6102 | 89.8339 | 24.8088 | 40.6191 | 186.6168 | 43.1535 | 90.4638 | 95.3132 | 95.5977 | 98.9926 | 119.1984 | 61.7147 | 123.0497 | 565.9324 | 378.923 | 102.4736 | 5.3426 | 3.8024 | 0.72373 | 89.1539 | 83.8491 | 1.502 | 0.7232 | 0.00081 | 15.7363 | 87.7421 | 7.7389 | 0.82657 | -0.00062 | 0.7232 | 14.3087
IAR | OS265386T | IAR OS2T #1 | 47.3333 | 1803.1549 | 89.8923 | 24.745 | 40.6192 | 186.7746 | 43.1659 | 90.4091 | 95.3928 | 95.807 | 98.9969 | 105.4038 | 61.7164 | 121.3632 | 569.7547 | 382.1295 | 102.5305 | 5.3318 | 4.0041 | 0.72259 | 89.1743 | 83.9428 | 1.4999 | 0.72208 | 0.00081 | 15.9168 | 87.812 | 7.4043 | 0.82657 | -0.00062 | 0.72208 | 14.4869
IAR | OS265386T | IAR OS2T #1 | 47.3417 | 1802.9807 | 89.8629 | 24.7466 | 40.6078 | 186.7693 | 43.1777 | 90.5945 | 95.3396 | 95.595 | 98.995 | 76.6302 | 62.1804 | 123.9329 | 570.6813 | 378.9444 | 102.5424 | 5.3384 | 3.8874 | 0.72338 | 89.1323 | 83.8168 | 1.5044 | 0.72284 | 0.00081 | 15.7943 | 87.5448 | 7.5778 | 0.82657 | -0.00062 | 0.72284 | 14.3659
IAR | OS265386T | IAR OS2T #1 | 47.35 | 1804.5856 | 89.6919 | 24.7597 | 40.6066 | 186.673 | 43.191 | 90.7409 | 95.3935 | 95.4292 | 98.9802 | 140.2188 | 62.197 | 123.0175 | 569.18 | 378.9545 | 102.3368 | 5.3234 | 4.003 | 0.72334 | 89.1439 | 84.0101 | 1.501 | 0.7228 | 0.00081 | 15.8002 | 87.8005 | 7.0849 | 0.82657 | -0.00062 | 0.7228 | 14.3718
IAR | OS265386T | IAR OS2T #1 | 47.3583 | 1804.5718 | 90.0156 | 24.7784 | 40.5896 | 186.7816 | 43.1418 | 90.6716 | 95.3795 | 95.6 | 98.9864 | 106.0344 | 62.6688 | 122.3431 | 570.7942 | 381.4137 | 102.4959 | 5.3787 | 3.9228 | 0.72374 | 89.0843 | 83.559 | 1.4999 | 0.72317 | 0.0008 | 15.7415 | 87.519 | 7.2391 | 0.82657 | -0.00062 | 0.72317 | 14.3138
IAR | OS265386T | IAR OS2T #1 | 47.3667 | 1802.9724 | 89.9196 | 24.7863 | 40.5992 | 186.7676 | 43.174 | 90.0311 | 95.3081 | 95.8754 | 98.9881 | 136.7052 | 61.6942 | 121.2453 | 567.5773 | 378.6613 | 102.3076 | 5.322 | 3.863 | 0.72269 | 89.241 | 84.0221 | 1.499 | 0.72222 | 0.00081 | 15.8938 | 87.8521 | 7.6485 | 0.82657 | -0.00062 | 0.72222 | 14.4643
IAR | OS265386T | IAR OS2T #1 | 47.375 | 1804.5547 | 89.894 | 24.7558 | 40.5996 | 186.6403 | 43.1477 | 90.5917 | 95.3202 | 95.5392 | 98.9815 | 111.9234 | 62.2049 | 124.5551 | 567.019 | 380.2346 | 102.3387 | 5.351 | 4.0725 | 0.72271 | 89.1986 | 83.8328 | 1.5023 | 0.72221 | 0.00081 | 15.8959 | 87.5036 | 7.2593 | 0.82657 | -0.00062 | 0.72221 | 14.4663
IAR | OS265386T | IAR OS2T #1 | 47.3833 | 1804.5876 | 89.9578 | 24.8004 | 40.5972 | 186.7285 | 43.1545 | 90.6402 | 95.3182 | 95.4659 | 98.9906 | 105.1488 | 62.1798 | 120.5816 | 567.0525 | 379.7419 | 102.2709 | 5.3039 | 3.8821 | 0.72286 | 89.1629 | 84.4483 | 1.5003 | 0.72234 | 0.00081 | 15.8751 | 87.907 | 7.4753 | 0.82657 | -0.00062 | 0.72234 | 14.4457
IAR | OS265386T | IAR OS2T #1 | 47.3917 | 1804.6093 | 89.6823 | 24.7382 | 40.598 | 186.7081 | 43.2057 | 90.8845 | 95.3671 | 95.4315 | 98.9894 | 94.2102 | 62.219 | 123.7493 | 562.5367 | 380.1309 | 102.4988 | 5.3091 | 3.9231 | 0.72349 | 89.1492 | 83.8241 | 1.5046 | 0.72296 | 0.00081 | 15.7754 | 87.7824 | 7.0474 | 0.82657 | -0.00062 | 0.72296 | 14.3473
IAR | OS265386T | IAR OS2T #1 | 47.4 | 1802.975 | 89.7566 | 24.7759 | 40.6178 | 186.6376 | 43.1593 | 90.5754 | 95.2431 | 95.5069 | 98.982 | 124.0422 | 62.6417 | 121.1783 | 568.2829 | 380.5261 | 102.604 | 5.3648 | 4.0725 | 0.72254 | 89.18 | 83.908 | 1.4999 | 0.72203 | 0.00081 | 15.9248 | 87.6215 | 7.5314 | 0.82657 | -0.00062 | 0.72203 | 14.4949
IAR | OS265386T | IAR OS2T #1 | 47.4083 | 1804.5695 | 89.7459 | 24.8048 | 40.6165 | 186.7738 | 43.1494 | 90.6677 | 95.3167 | 95.3479 | 98.9842 | 87.6486 | 61.6797 | 123.469 | 569.2585 | 380.8697 | 102.632 | 5.3565 | 3.7433 | 0.72306 | 89.2784 | 83.7113 | 1.5038 | 0.72261 | 0.0008 | 15.8314 | 87.8911 | 7.2524 | 0.82657 | -0.00062 | 0.72261 | 14.4026
IAR | OS265386T | IAR OS2T #1 | 47.4167 | 1802.9546 | 89.9641 | 24.7365 | 40.5986 | 186.7721 | 43.1934 | 90.6654 | 95.3315 | 95.5656 | 98.9909 | 133.2834 | 62.2265 | 120.0069 | 567.5998 | 378.8573 | 102.7824 | 5.3458 | 4.1265 | 0.72425 | 89.1925 | 84.0816 | 1.505 | 0.72375 | 0.00081 | 15.6491 | 87.9648 | 7.4027 | 0.82657 | -0.00062 | 0.72375 | 14.2225
IAR | OS265386T | IAR OS2T #1 | 47.425 | 1802.9256 | 89.7157 | 24.7472 | 40.6173 | 186.7529 | 43.181 | 90.7045 | 95.3541 | 95.4428 | 98.9931 | 109.7868 | 62.2009 | 122.8089 | 570.6229 | 380.7516 | 102.6651 | 5.3421 | 4.1823 | 0.72302 | 89.1512 | 84.2853 | 1.4979 | 0.72249 | 0.00081 | 15.85 | 88.0819 | 7.648 | 0.82657 | -0.00062 | 0.72249 | 14.421
IAR | OS265386T | IAR OS2T #1 | 47.4333 | 1804.5784 | 90.0256 | 24.7845 | 40.6233 | 186.7155 | 43.1976 | 90.6685 | 95.347 | 95.6726 | 98.9989 | 105.0366 | 62.6634 | 122.933 | 566.9919 | 379.073 | 102.6882 | 5.3317 | 3.8252 | 0.72362 | 89.1674 | 83.9305 | 1.5007 | 0.7231 | 0.00081 | 15.7528 | 87.9077 | 7.2205 | 0.82657 | -0.00062 | 0.7231 | 14.325
IAR | OS265386T | IAR OS2T #1 | 47.4417 | 1804.5978 | 89.6616 | 24.7626 | 40.622 | 186.7342 | 43.2107 | 90.7388 | 95.2875 | 95.4216 | 98.9878 | 181.6956 | 62.1956 | 123.5302 | 567.6964 | 379.7163 | 102.622 | 5.3426 | 4.1709 | 0.72225 | 89.2609 | 84.2376 | 1.4981 | 0.72179 | 0.00081 | 15.9633 | 87.8886 | 7.8554 | 0.82657 | -0.00062 | 0.72179 | 14.5329
IAR | OS265386T | IAR OS2T #1 | 47.45 | 1806.164 | 89.77 | 24.7872 | 40.6235 | 186.6923 | 43.199 | 90.8199 | 95.2953 | 95.7081 | 98.9851 | 123.9756 | 62.1869 | 120.7309 | 566.8834 | 379.9602 | 102.5582 | 5.3759 | 4.099 | 0.72419 | 89.2142 | 83.6249 | 1.5048 | 0.7237 | 0.0008 | 15.6564 | 87.7547 | 7.4301 | 0.82657 | -0.00062 | 0.7237 | 14.2298
IAR | OS265386T | IAR OS2T #1 | 47.4583 | 1803.0165 | 89.71 | 24.8171 | 40.6361 | 186.8099 | 43.1753 | 90.6832 | 95.3561 | 95.7912 | 98.9942 | 98.445 | 63.6169 | 126.5665 | 561.8239 | 379.8812 | 102.5738 | 5.3171 | 4.0898 | 0.72348 | 89.1502 | 83.6338 | 1.5005 | 0.72295 | 0.0008 | 15.7765 | 87.7862 | 7.6216 | 0.82657 | -0.00062 | 0.72295 | 14.3484
IAR | OS265386T | IAR OS2T #1 | 47.4667 | 1804.5889 | 89.9307 | 24.8083 | 40.645 | 186.7146 | 43.2181 | 90.7774 | 95.2461 | 95.5655 | 98.994 | 136.0212 | 64.1042 | 122.1611 | 567.3874 | 379.3062 | 102.4591 | 5.3264 | 4.3768 | 0.72398 | 89.2574 | 84.1293 | 1.5064 | 0.72351 | 0.00081 | 15.6865 | 87.7664 | 7.5559 | 0.82657 | -0.00062 | 0.72351 | 14.2595
IAR | OS265386T | IAR OS2T #1 | 47.475 | 1806.2134 | 89.8415 | 24.7693 | 40.6191 | 186.8221 | 43.1658 | 90.5842 | 95.2875 | 95.6347 | 98.9932 | 107.6814 | 63.5862 | 123.7097 | 567.0665 | 377.6115 | 102.4947 | 5.3361 | 4.09 | 0.72395 | 89.191 | 84.3264 | 1.5023 | 0.72344 | 0.00081 | 15.6976 | 88.1167 | 7.5668 | 0.82657 | -0.00062 | 0.72344 | 14.2705
IAR | OS265386T | IAR OS2T #1 | 47.4833 | 1804.6333 | 89.6921 | 24.7649 | 40.6691 | 186.7174 | 43.214 | 90.4496 | 95.3859 | 95.494 | 98.9917 | 104.3544 | 63.552 | 123.6048 | 567.7512 | 378.9864 | 102.3914 | 5.37 | 4.1137 | 0.72101 | 89.1647 | 84.074 | 1.4836 | 0.72049 | 0.00081 | 16.1718 | 87.693 | 7.1972 | 0.82657 | -0.00062 | 0.72049 | 14.7388
IAR | OS265386T | IAR OS2T #1 | 47.4917 | 1802.9706 | 89.7475 | 24.8592 | 40.64 | 186.7808 | 43.2186 | 90.6426 | 95.3239 | 95.7884 | 98.9957 | 96.666 | 62.1786 | 121.8524 | 569.9466 | 377.6892 | 102.2776 | 5.3392 | 4.0468 | 0.72253 | 89.1538 | 84.2376 | 1.5016 | 0.72201 | 0.00081 | 15.9281 | 87.8882 | 7.4065 | 0.82657 | -0.00062 | 0.72201 | 14.4981
IAR | OS265386T | IAR OS2T #1 | 47.5 | 1802.9364 | 89.783 | 24.8174 | 40.6419 | 186.8035 | 43.213 | 90.2507 | 95.333 | 95.4164 | 98.992 | 129.7416 | 62.1916 | 122.743 | 567.2487 | 378.1573 | 102.3587 | 5.318 | 3.8767 | 0.72213 | 89.1296 | 83.8791 | 1.4999 | 0.72159 | 0.00081 | 15.9959 | 87.7025 | 6.9258 | 0.82657 | -0.00062 | 0.72159 | 14.5651
IAR | OS265386T | IAR OS2T #1 | 47.5083 | 1804.6318 | 89.693 | 24.8632 | 40.6529 | 186.7694 | 43.1909 | 90.5544 | 95.3136 | 95.2709 | 98.9924 | 79.1298 | 61.722 | 123.8955 | 568.8234 | 379.2477 | 102.3254 | 5.3227 | 3.9897 | 0.72235 | 89.09 | 83.9597 | 1.5004 | 0.72179 | 0.00081 | 15.9633 | 87.3574 | 7.723 | 0.82657 | -0.00062 | 0.72179 | 14.5329
IAR | OS265386T | IAR OS2T #1 | 47.5167 | 1802.9727 | 89.973 | 24.8123 | 40.6494 | 186.7448 | 43.2373 | 90.8242 | 95.2775 | 95.2375 | 98.9888 | 125.6664 | 61.2743 | 122.8479 | 567.5658 | 379.0862 | 102.2752 | 5.3524 | 3.6836 | 0.72335 | 89.2051 | 83.8711 | 1.5001 | 0.72285 | 0.00081 | 15.7925 | 87.8587 | 7.5193 | 0.82657 | -0.00062 | 0.72285 | 14.3642
IAR | OS265386T | IAR OS2T #1 | 47.525 | 1804.5971 | 90.0006 | 24.91 | 40.6397 | 186.9084 | 43.2493 | 90.8547 | 95.274 | 95.4938 | 98.9908 | 107.8284 | 62.143 | 121.4405 | 563.2457 | 378.0607 | 102.5313 | 5.3412 | 3.9478 | 0.72371 | 89.1418 | 83.6325 | 1.5038 | 0.72317 | 0.0008 | 15.741 | 87.4767 | 7.3421 | 0.82657 | -0.00062 | 0.72317 | 14.3134
IAR | OS265386T | IAR OS2T #1 | 47.5333 | 1804.649 | 89.7604 | 24.9704 | 40.6667 | 186.939 | 43.2675 | 90.7129 | 95.2724 | 95.3484 | 98.9876 | 103.905 | 61.2563 | 123.4778 | 566.8525 | 378.4532 | 102.5079 | 5.3334 | 4.0532 | 0.72043 | 89.2511 | 84.0679 | 1.4621 | 0.71997 | 0.00081 | 16.2569 | 88.0532 | 7.8054 | 0.82657 | -0.00062 | 0.71997 | 14.8228
IAR | OS265386T | IAR OS2T #1 | 47.5417 | 1804.5376 | 89.9024 | 25.1166 | 40.6799 | 186.8508 | 43.3203 | 90.8578 | 95.3339 | 95.586 | 98.9823 | 184.3464 | 61.2042 | 122.8725 | 565.904 | 380.59 | 102.7135 | 5.3401 | 3.73 | 0.72224 | 89.2391 | 83.6115 | 1.5043 | 0.72176 | 0.0008 | 15.9672 | 87.6901 | 7.4649 | 0.82657 | -0.00062 | 0.72176 | 14.5367
IAR | OS265386T | IAR OS2T #1 | 47.55 | 1804.567 | 89.8165 | 25.1577 | 40.6835 | 186.9974 | 43.2902 | 90.6169 | 95.3598 | 95.455 | 98.9908 | 123.3522 | 61.7283 | 123.5019 | 570.5977 | 379.3416 | 102.6528 | 5.3408 | 3.9842 | 0.7231 | 89.1902 | 83.8703 | 1.5027 | 0.7226 | 0.00081 | 15.8328 | 87.715 | 7.6083 | 0.82657 | -0.00062 | 0.7226 | 14.404
IAR | OS265386T | IAR OS2T #1 | 47.5583 | 1806.0719 | 89.9392 | 25.2101 | 40.7047 | 186.9462 | 43.2671 | 90.6928 | 95.2207 | 95.783 | 98.9894 | 103.2768 | 61.7306 | 121.0348 | 570.557 | 377.6494 | 102.6834 | 5.3395 | 4.0585 | 0.72202 | 89.1495 | 83.8452 | 1.4997 | 0.72149 | 0.00081 | 16.011 | 87.9465 | 7.235 | 0.82657 | -0.00062 | 0.72149 | 14.58
IAR | OS265386T | IAR OS2T #1 | 47.5667 | 1804.5514 | 89.84 | 25.1623 | 40.7013 | 186.9972 | 43.3521 | 90.2393 | 95.3303 | 95.6099 | 98.9894 | 138.918 | 61.7503 | 127.3435 | 568.7444 | 376.1051 | 102.8252 | 5.3574 | 3.7491 | 0.72332 | 89.1918 | 83.7133 | 1.501 | 0.72281 | 0.0008 | 15.7988 | 87.251 | 7.6629 | 0.82657 | -0.00062 | 0.72281 | 14.3704
IAR | OS265386T | IAR OS2T #1 | 47.575 | 1804.6431 | 89.9081 | 25.0969 | 40.7045 | 187.0113 | 43.3011 | 90.8505 | 95.3122 | 95.6343 | 98.9895 | 107.6988 | 61.7446 | 123.6232 | 570.9726 | 379.7358 | 102.5736 | 5.3276 | 4.0561 | 0.72388 | 89.1902 | 83.9328 | 1.504 | 0.72337 | 0.00081 | 15.7089 | 87.8643 | 7.7323 | 0.82657 | -0.00062 | 0.72337 | 14.2816
IAR | OS265386T | IAR OS2T #1 | 47.5833 | 1804.629 | 89.7368 | 25.0453 | 40.691 | 186.875 | 43.3148 | 90.4113 | 95.3474 | 95.7438 | 98.9849 | 105.2838 | 61.2246 | 123.2609 | 568.5322 | 378.4197 | 102.6689 | 5.3462 | 3.8747 | 0.72306 | 89.1376 | 83.9592 | 1.5008 | 0.72252 | 0.00081 | 15.8459 | 87.9162 | 7.1952 | 0.82657 | -0.00062 | 0.72252 | 14.4169
IAR | OS265386T | IAR OS2T #1 | 47.5917 | 1802.9781 | 89.7593 | 25.165 | 40.724 | 186.9315 | 43.3283 | 90.7396 | 95.3306 | 95.565 | 98.9852 | 92.4426 | 61.2363 | 123.9225 | 566.3226 | 378.0575 | 102.6045 | 5.3456 | 3.8235 | 0.72381 | 89.1055 | 84.259 | 1.5011 | 0.72325 | 0.00081 | 15.7288 | 87.8916 | 7.7525 | 0.82657 | -0.00062 | 0.72325 | 14.3013
IAR | OS265386T | IAR OS2T #1 | 47.6 | 1804.5678 | 89.8915 | 25.2657 | 40.7211 | 187.0066 | 43.327 | 90.7363 | 95.3686 | 95.6788 | 98.9866 | 133.4478 | 61.2413 | 121.6864 | 567.2314 | 379.3586 | 102.4842 | 5.333 | 4.0017 | 0.72424 | 89.1133 | 83.75 | 1.506 | 0.72369 | 0.00081 | 15.6581 | 87.7871 | 7.257 | 0.82657 | -0.00062 | 0.72369 | 14.2315
IAR | OS265386T | IAR OS2T #1 | 47.6083 | 1804.5842 | 89.7407 | 25.2394 | 40.725 | 186.8442 | 43.3132 | 90.5878 | 95.3565 | 95.5349 | 98.9789 | 110.6364 | 61.7006 | 123.5476 | 563.7975 | 378.4039 | 102.4541 | 5.3343 | 3.8786 | 0.72372 | 89.1335 | 84.3494 | 1.5008 | 0.72318 | 0.00081 | 15.7397 | 87.6753 | 7.8236 | 0.82657 | -0.00062 | 0.72318 | 14.312
IAR | OS265386T | IAR OS2T #1 | 47.6167 | 1804.5594 | 89.7932 | 25.2343 | 40.7384 | 186.9313 | 43.3939 | 90.8245 | 95.3884 | 95.8303 | 98.9843 | 140.5116 | 61.2247 | 122.8818 | 568.9009 | 378.8091 | 102.3772 | 5.3491 | 3.8791 | 0.72327 | 89.1733 | 83.7005 | 1.5011 | 0.72276 | 0.0008 | 15.8079 | 88.0167 | 7.5747 | 0.82657 | -0.00062 | 0.72276 | 14.3794
IAR | OS265386T | IAR OS2T #1 | 47.625 | 1804.4625 | 89.8791 | 25.276 | 40.737 | 186.9712 | 43.3642 | 90.2861 | 95.3974 | 95.6228 | 98.9727 | 111.9384 | 61.2313 | 121.9015 | 569.3604 | 376.3869 | 102.5147 | 5.326 | 3.9593 | 0.72259 | 89.2216 | 84.1515 | 1.4989 | 0.72211 | 0.00081 | 15.912 | 87.7607 | 7.4348 | 0.82657 | -0.00062 | 0.72211 | 14.4822
IAR | OS265386T | IAR OS2T #1 | 47.6333 | 1804.5709 | 90.0003 | 25.3639 | 40.7403 | 186.9307 | 43.3693 | 90.6958 | 95.2873 | 95.5593 | 98.9792 | 103.2906 | 61.6882 | 121.7211 | 567.2144 | 379.5001 | 102.2917 | 5.3329 | 3.8459 | 0.72169 | 89.2374 | 84.4374 | 1.4846 | 0.72121 | 0.00081 | 16.0562 | 87.9833 | 7.5615 | 0.82657 | -0.00062 | 0.72121 | 14.6246
IAR | OS265386T | IAR OS2T #1 | 47.6417 | 1805.9942 | 89.8351 | 25.5416 | 40.7333 | 186.9748 | 43.3959 | 90.7955 | 95.3652 | 95.4197 | 98.9805 | 88.6134 | 61.2301 | 123.9469 | 570.0929 | 378.8133 | 102.384 | 5.329 | 4.0068 | 0.72447 | 89.1727 | 84.2066 | 1.5021 | 0.72395 | 0.00081 | 15.6163 | 87.9356 | 6.9676 | 0.82657 | -0.00062 | 0.72395 | 14.1901
IAR | OS265386T | IAR OS2T #1 | 47.65 | 1804.433 | 89.644 | 25.7239 | 40.7324 | 187.1957 | 43.3963 | 90.4443 | 95.2098 | 95.2379 | 98.9808 | 133.047 | 61.242 | 122.7457 | 567.2317 | 380.3404 | 102.3378 | 5.3452 | 3.7375 | 0.72358 | 89.2261 | 84.4729 | 1.4988 | 0.72309 | 0.00081 | 15.7537 | 87.705 | 7.382 | 0.82657 | -0.00062 | 0.72309 | 14.3259
IAR | OS265386T | IAR OS2T #1 | 47.6583 | 1802.9242 | 89.6981 | 25.8157 | 40.7209 | 187.1161 | 43.3388 | 90.584 | 95.2763 | 95.4503 | 98.9813 | 83.736 | 61.261 | 122.0559 | 567.4488 | 377.7859 | 102.4627 | 5.365 | 3.8118 | 0.7228 | 89.1524 | 83.6265 | 1.4993 | 0.72227 | 0.0008 | 15.8853 | 87.4257 | 6.8618 | 0.82657 | -0.00062 | 0.72227 | 14.4558
IAR | OS265386T | IAR OS2T #1 | 47.6667 | 1806.2082 | 89.7584 | 25.8715 | 40.7375 | 187.1821 | 43.3871 | 90.5938 | 95.2502 | 95.3977 | 98.984 | 124.524 | 61.2139 | 122.3136 | 567.2148 | 378.4402 | 102.498 | 5.3531 | 4.0152 | 0.72267 | 89.1563 | 83.9764 | 1.5009 | 0.72215 | 0.00081 | 15.9057 | 87.2706 | 7.4789 | 0.82657 | -0.00062 | 0.72215 | 14.476
IAR | OS265386T | IAR OS2T #1 | 47.675 | 1804.533 | 89.9656 | 25.9914 | 40.7451 | 187.3029 | 43.3804 | 90.5511 | 95.3303 | 95.3076 | 98.9745 | 110.2128 | 61.7255 | 123.7905 | 562.9173 | 379.0115 | 102.5195 | 5.3695 | 3.7226 | 0.72273 | 89.2466 | 83.9256 | 1.5039 | 0.72226 | 0.00081 | 15.8879 | 87.5667 | 7.1862 | 0.82657 | -0.00062 | 0.72226 | 14.4584
IAR | OS265386T | IAR OS2T #1 | 47.6833 | 1802.948 | 90.0531 | 26.1016 | 40.7215 | 187.1746 | 43.4052 | 90.5839 | 95.2807 | 95.6014 | 98.9857 | 106.0074 | 61.6903 | 121.1811 | 567.4689 | 377.7629 | 102.7341 | 5.3367 | 3.9525 | 0.72319 | 89.1202 | 83.8161 | 1.501 | 0.72264 | 0.00081 | 15.8261 | 87.7953 | 7.2684 | 0.82657 | -0.00062 | 0.72264 | 14.3974
IAR | OS265386T | IAR OS2T #1 | 47.6917 | 1802.9409 | 89.8222 | 26.2349 | 40.7307 | 187.3047 | 43.4266 | 90.1842 | 95.2006 | 95.5317 | 98.9769 | 147.015 | 60.7489 | 123.4419 | 565.5412 | 376.437 | 102.5591 | 5.3258 | 3.9922 | 0.72346 | 89.0966 | 84.1981 | 1.5014 | 0.7229 | 0.00081 | 15.7852 | 87.7749 | 7.5981 | 0.82657 | -0.00062 | 0.7229 | 14.3569
IAR | OS265386T | IAR OS2T #1 | 47.7 | 1804.5375 | 89.6846 | 26.3887 | 40.734 | 187.2899 | 43.3812 | 90.3966 | 95.1978 | 95.5008 | 98.9868 | 125.4876 | 61.2004 | 121.6869 | 568.6097 | 378.951 | 102.641 | 5.3311 | 3.6685 | 0.72223 | 89.1557 | 83.892 | 1.4968 | 0.72171 | 0.00081 | 15.9766 | 87.7827 | 7.5783 | 0.82657 | -0.00062 | 0.72171 | 14.546
IAR | OS265386T | IAR OS2T #1 | 47.7083 | 1804.6268 | 89.8361 | 26.4618 | 40.7516 | 187.307 | 43.3719 | 90.5131 | 95.15 | 95.5962 | 98.9857 | 84.1602 | 61.225 | 126.8794 | 569.8361 | 377.9488 | 102.5892 | 5.3059 | 4.0207 | 0.72338 | 89.1922 | 83.937 | 1.5021 | 0.72288 | 0.00081 | 15.7879 | 87.5939 | 7.6613 | 0.82657 | -0.00062 | 0.72288 | 14.3596
IAR | OS265386T | IAR OS2T #1 | 47.7167 | 1804.6164 | 89.7365 | 26.5528 | 40.7325 | 187.3541 | 43.3899 | 90.7482 | 95.1664 | 95.7374 | 98.9835 | 119.3148 | 61.212 | 120.5336 | 567.6207 | 377.7382 | 102.5233 | 5.3364 | 4.0099 | 0.72319 | 89.0974 | 83.818 | 1.504 | 0.72262 | 0.00081 | 15.829 | 87.9113 | 7.2979 | 0.82657 | -0.00062 | 0.72262 | 14.4003
IAR | OS265386T | IAR OS2T #1 | 47.725 | 1804.5325 | 89.5934 | 26.722 | 40.7522 | 187.4205 | 43.3832 | 90.4897 | 95.1329 | 95.4254 | 98.9841 | 106.344 | 61.2128 | 125.2372 | 570.7668 | 380.1678 | 102.4493 | 5.3342 | 3.6686 | 0.72404 | 89.0848 | 84.7379 | 1.5015 | 0.72347 | 0.00082 | 15.6928 | 88.2114 | 7.4011 | 0.82657 | -0.00062 | 0.72347 | 14.2658
IAR | OS265386T | IAR OS2T #1 | 47.7333 | 1804.6051 | 89.5641 | 26.7691 | 40.7492 | 187.3915 | 43.3684 | 90.6646 | 95.1172 | 95.806 | 98.9803 | 69.6582 | 62.2085 | 120.836 | 568.8253 | 379.8216 | 102.4821 | 5.3152 | 4.192 | 0.7241 | 89.0922 | 84.0902 | 1.5058 | 0.72354 | 0.00081 | 15.6829 | 88.1269 | 7.3486 | 0.82657 | -0.00062 | 0.72354 | 14.2559
IAR | OS265386T | IAR OS2T #1 | 47.7417 | 1803.378 | 89.6497 | 26.6972 | 40.7568 | 187.4132 | 43.405 | 90.4673 | 95.2102 | 95.4891 | 98.9771 | 148.149 | 62.2011 | 123.2136 | 566.4937 | 377.0954 | 102.3974 | 5.2869 | 4.1583 | 0.72396 | 89.0726 | 84.4247 | 1.5014 | 0.72338 | 0.00081 | 15.7079 | 88.1402 | 7.6891 | 0.82657 | -0.00062 | 0.72338 | 14.2806
IAR | OS265386T | IAR OS2T #1 | 47.75 | 1802.9608 | 89.7643 | 26.74 | 40.7562 | 187.4738 | 43.3243 | 90.4137 | 95.1749 | 95.7044 | 98.9727 | 115.6224 | 63.1444 | 121.2324 | 566.1947 | 378.2662 | 102.3543 | 5.3289 | 3.9229 | 0.7242 | 89.0494 | 84.5097 | 1.4977 | 0.72361 | 0.00081 | 15.6715 | 88.161 | 7.5298 | 0.82657 | -0.00062 | 0.72361 | 14.2447
IAR | OS265386T | IAR OS2T #1 | 47.7583 | 1802.9648 | 89.6039 | 26.9838 | 40.7372 | 187.4452 | 43.3564 | 90.339 | 95.1079 | 95.4947 | 98.976 | 88.1736 | 62.6567 | 125.6633 | 563.0488 | 378.7423 | 102.3949 | 5.289 | 4.2035 | 0.72228 | 89.0376 | 84.0012 | 1.5002 | 0.72168 | 0.00081 | 15.9799 | 87.6308 | 7.8873 | 0.82657 | -0.00062 | 0.72168 | 14.5493
IAR | OS265386T | IAR OS2T #1 | 47.7667 | 1804.5717 | 89.7421 | 26.9445 | 40.7322 | 187.4939 | 43.3454 | 90.182 | 95.2437 | 95.6686 | 98.974 | 124.2816 | 62.1629 | 123.5358 | 569.8669 | 378.8944 | 102.2525 | 5.2836 | 3.9826 | 0.72188 | 89.0404 | 83.787 | 1.4996 | 0.72128 | 0.00081 | 16.0452 | 87.428 | 7.5809 | 0.82657 | -0.00062 | 0.72128 | 14.6138
IAR | OS265386T | IAR OS2T #1 | 47.775 | 1804.5357 | 89.525 | 26.9532 | 40.7431 | 187.5148 | 43.2984 | 90.3903 | 95.1796 | 95.8692 | 98.9738 | 106.1982 | 61.7184 | 122.3726 | 569.7662 | 377.533 | 102.2405 | 5.2571 | 3.937 | 0.72331 | 89.0231 | 83.5624 | 1.501 | 0.7227 | 0.0008 | 15.8165 | 87.738 | 7.5184 | 0.82657 | -0.00062 | 0.7227 | 14.3879
IAR | OS265386T | IAR OS2T #1 | 47.7833 | 1804.5748 | 89.5662 | 26.9516 | 40.7543 | 187.5265 | 43.3109 | 90.3183 | 95.056 | 95.4494 | 98.9656 | 90.0354 | 60.7714 | 121.6857 | 567.0358 | 377.3336 | 102.2032 | 5.2055 | 3.9848 | 0.72275 | 89.0654 | 83.9866 | 1.5011 | 0.72216 | 0.00081 | 15.9027 | 87.5394 | 7.6384 | 0.82657 | -0.00062 | 0.72216 | 14.4731
IAR | OS265386T | IAR OS2T #1 | 47.7917 | 1802.9946 | 89.5082 | 26.9991 | 40.7523 | 187.5555 | 43.3143 | 90.5015 | 95.1799 | 95.7225 | 98.9679 | 169.938 | 61.2492 | 122.2285 | 569.7479 | 379.7853 | 102.292 | 5.2307 | 3.7619 | 0.72282 | 89.0504 | 83.6727 | 1.5012 | 0.72222 | 0.0008 | 15.893 | 87.7024 | 7.651 | 0.82657 | -0.00062 | 0.72222 | 14.4635
IAR | OS265386T | IAR OS2T #1 | 47.8 | 1804.5844 | 89.3666 | 26.9552 | 40.7635 | 187.5812 | 43.2228 | 90.5498 | 95.1002 | 95.4712 | 98.9744 | 116.3982 | 61.2429 | 123.5227 | 566.9661 | 377.8073 | 102.5048 | 5.2341 | 3.9457 | 0.72271 | 89.0377 | 84.1632 | 1.5009 | 0.72211 | 0.00081 | 15.9119 | 87.6398 | 7.3082 | 0.82657 | -0.00062 | 0.72211 | 14.4821
IAR | OS265386T | IAR OS2T #1 | 47.8083 | 1804.5705 | 89.5413 | 27.0386 | 40.7688 | 187.5211 | 43.231 | 90.3649 | 95.1908 | 95.7101 | 98.9664 | 76.3242 | 61.7364 | 121.1547 | 567.0564 | 380.2077 | 102.5297 | 5.256 | 4.0401 | 0.72307 | 89.1298 | 83.734 | 1.4997 | 0.72253 | 0.00081 | 15.8444 | 87.8274 | 7.2149 | 0.82657 | -0.00062 | 0.72253 | 14.4154
IAR | OS265386T | IAR OS2T #1 | 47.8167 | 1803.0873 | 89.5603 | 27.0636 | 40.7578 | 187.6341 | 43.2479 | 90.0849 | 95.1238 | 95.587 | 98.9621 | 128.9352 | 60.7357 | 123.3633 | 567.1827 | 377.8844 | 102.5753 | 5.1951 | 3.7871 | 0.72446 | 89.0866 | 83.9527 | 1.5073 | 0.72389 | 0.00081 | 15.6255 | 87.5773 | 7.5179 | 0.82657 | -0.00062 | 0.72389 | 14.1992
IAR | OS265386T | IAR OS2T #1 | 47.825 | 1804.5991 | 89.5263 | 27.0985 | 40.7491 | 187.4477 | 43.1895 | 90.1191 | 95.092 | 95.7101 | 98.9624 | 106.5132 | 61.2096 | 122.339 | 563.0274 | 377.9623 | 102.5701 | 5.2269 | 3.8606 | 0.72246 | 89.0595 | 84.2663 | 1.4996 | 0.72187 | 0.00081 | 15.9495 | 88.1433 | 7.3754 | 0.82657 | -0.00062 | 0.72187 | 14.5192
IAR | OS265386T | IAR OS2T #1 | 47.8333 | 1802.9945 | 89.3765 | 27.109 | 40.7586 | 187.4927 | 43.1686 | 90.5267 | 95.1218 | 95.5238 | 98.9615 | 103.7868 | 61.2372 | 122.1526 | 566.3718 | 378.5989 | 102.7258 | 5.2395 | 3.8166 | 0.72286 | 89.0881 | 83.9737 | 1.4963 | 0.72229 | 0.00081 | 15.883 | 87.7078 | 7.2593 | 0.82657 | -0.00062 | 0.72229 | 14.4536
IAR | OS265386T | IAR OS2T #1 | 47.8417 | 1806.2178 | 89.2912 | 26.9987 | 40.7483 | 187.4952 | 43.1499 | 90.401 | 95.0471 | 95.6998 | 98.9685 | 128.4282 | 61.2165 | 120.5677 | 566.395 | 375.5503 | 102.4474 | 5.2037 | 3.8211 | 0.72316 | 89.0328 | 84.1975 | 1.4999 | 0.72256 | 0.00081 | 15.8393 | 87.8391 | 7.5198 | 0.82657 | -0.00062 | 0.72256 | 14.4104
IAR | OS265386T | IAR OS2T #1 | 47.85 | 1803.0008 | 89.49 | 26.8855 | 40.732 | 187.4447 | 43.0872 | 90.3204 | 94.9605 | 95.3996 | 98.9636 | 127.5696 | 62.664 | 123.8443 | 567.5811 | 373.9621 | 102.5777 | 5.2124 | 4.1845 | 0.72306 | 89.0408 | 84.1745 | 1.4977 | 0.72247 | 0.00081 | 15.8543 | 88.0866 | 7.6729 | 0.82657 | -0.00062 | 0.72247 | 14.4252
IAR | OS265386T | IAR OS2T #1 | 47.8583 | 1803.1328 | 89.3727 | 26.8107 | 40.765 | 187.4646 | 43.0691 | 90.6574 | 95.0513 | 95.3511 | 98.9599 | 103.4976 | 63.6252 | 123.0119 | 570.5879 | 377.9409 | 102.5019 | 5.2523 | 3.9709 | 0.72376 | 89.0232 | 84.1265 | 1.501 | 0.72315 | 0.00081 | 15.7439 | 87.5795 | 7.4144 | 0.82657 | -0.00062 | 0.72315 | 14.3162
IAR | OS265386T | IAR OS2T #1 | 47.8667 | 1802.9358 | 89.3438 | 26.7366 | 40.7753 | 187.2812 | 43.0993 | 90.4342 | 95.0662 | 95.4733 | 98.9617 | 145.797 | 62.2107 | 120.1847 | 568.77 | 375.1662 | 102.4216 | 5.2101 | 3.9699 | 0.72235 | 89.035 | 84.0695 | 1.4994 | 0.72175 | 0.00081 | 15.9702 | 87.902 | 7.0961 | 0.82657 | -0.00062 | 0.72175 | 14.5397
IAR | OS265386T | IAR OS2T #1 | 47.875 | 1804.599 | 89.385 | 26.4438 | 40.7752 | 187.288 | 43.0493 | 90.2768 | 95.1072 | 95.3612 | 98.9565 | 111.9498 | 61.6919 | 123.1428 | 570.727 | 378.4072 | 102.5508 | 5.1769 | 4.0839 | 0.72323 | 89.0965 | 84.1825 | 1.4978 | 0.72267 | 0.00081 | 15.8219 | 87.8738 | 7.6553 | 0.82657 | -0.00062 | 0.72267 | 14.3933
IAR | OS265386T | IAR OS2T #1 | 47.8833 | 1802.9769 | 89.2362 | 25.9344 | 40.7882 | 187.3336 | 43.048 | 90.1912 | 95.1585 | 95.3214 | 98.9583 | 104.187 | 61.7043 | 122.9377 | 567.9189 | 378.993 | 102.4053 | 5.1353 | 3.7409 | 0.7241 | 89.1856 | 83.8682 | 1.5006 | 0.72359 | 0.00081 | 15.6739 | 87.8562 | 7.3202 | 0.82657 | -0.00062 | 0.72359 | 14.2471
IAR | OS265386T | IAR OS2T #1 | 47.8917 | 1804.7323 | 89.4304 | 25.6173 | 40.7794 | 187.191 | 43.0342 | 90.1524 | 95.1925 | 95.4614 | 98.9515 | 92.8122 | 62.1713 | 120.1542 | 566.8518 | 376.685 | 102.4397 | 5.1883 | 4.0219 | 0.72381 | 89.1865 | 83.9107 | 1.5042 | 0.72331 | 0.00081 | 15.7196 | 87.6268 | 7.3956 | 0.82657 | -0.00062 | 0.72331 | 14.2922
IAR | OS265386T | IAR OS2T #1 | 47.9 | 1806.1755 | 89.3454 | 25.405 | 40.7755 | 187.0484 | 43.0072 | 90.3844 | 95.1507 | 95.7373 | 98.9633 | 131.7006 | 63.1628 | 128.2108 | 566.1733 | 378.8901 | 102.3744 | 5.2005 | 4.1435 | 0.72315 | 89.1074 | 83.8878 | 1.5007 | 0.7226 | 0.00081 | 15.8331 | 87.5587 | 7.2615 | 0.82657 | -0.00062 | 0.7226 | 14.4043
IAR | OS265386T | IAR OS2T #1 | 47.9083 | 1804.5911 | 89.354 | 25.1692 | 40.7713 | 187.1964 | 42.9662 | 90.4704 | 95.1737 | 95.6294 | 98.9563 | 82.6536 | 62.6027 | 122.7232 | 564.5117 | 378.7646 | 102.2917 | 5.1961 | 3.8573 | 0.72299 | 89.1274 | 84.1107 | 1.5014 | 0.72245 | 0.00081 | 15.8576 | 87.9904 | 7.4214 | 0.82657 | -0.00062 | 0.72245 | 14.4284
IAR | OS265386T | IAR OS2T #1 | 47.9167 | 1803.17 | 89.662 | 25.1346 | 40.7456 | 187.1827 | 42.9801 | 90.6445 | 95.2142 | 95.6746 | 98.9534 | 120.2832 | 62.1251 | 126.096 | 568.6344 | 376.4455 | 102.3616 | 5.19 | 4.1424 | 0.72072 | 89.2422 | 84.0218 | 1.4758 | 0.72025 | 0.00081 | 16.2115 | 87.6983 | 7.1644 | 0.82657 | -0.00062 | 0.72025 | 14.778
IAR | OS265386T | IAR OS2T #1 | 47.925 | 1804.5904 | 89.5913 | 25.3435 | 40.7542 | 187.0694 | 42.9757 | 90.6047 | 95.1211 | 95.8127 | 98.953 | 104.9208 | 61.6661 | 119.1376 | 570.0294 | 376.947 | 102.2298 | 5.2191 | 3.9693 | 0.72261 | 89.1558 | 84.2599 | 1.5008 | 0.72209 | 0.00081 | 15.9152 | 88.0226 | 7.6619 | 0.82657 | -0.00062 | 0.72209 | 14.4854
IAR | OS265386T | IAR OS2T #1 | 47.9333 | 1802.9383 | 89.5546 | 25.325 | 40.7269 | 187.1355 | 43.0029 | 90.6886 | 95.2287 | 95.7786 | 98.9561 | 83.3724 | 61.7407 | 127.1243 | 570.7245 | 376.8186 | 102.5118 | 5.2164 | 3.7612 | 0.72193 | 89.1336 | 84.2603 | 1.4987 | 0.72139 | 0.00081 | 16.0271 | 87.7076 | 7.6995 | 0.82657 | -0.00062 | 0.72139 | 14.5959
IAR | OS265386T | IAR OS2T #1 | 47.9417 | 1803.022 | 89.5297 | 25.3568 | 40.7254 | 187.1386 | 43.0603 | 90.2943 | 95.2149 | 95.6794 | 98.9468 | 168.0192 | 61.6936 | 122.759 | 570.9221 | 377.5326 | 102.4707 | 5.2447 | 4.1071 | 0.72244 | 89.134 | 83.6102 | 1.5064 | 0.7219 | 0.0008 | 15.9456 | 87.2101 | 7.6847 | 0.82657 | -0.00062 | 0.7219 | 14.5154
IAR | OS265386T | IAR OS2T #1 | 47.95 | 1802.9464 | 89.5021 | 25.5038 | 40.7252 | 187.1285 | 43.013 | 90.0792 | 95.2473 | 95.6786 | 98.9496 | 113.5164 | 61.6924 | 127.1811 | 565.3794 | 376.5984 | 102.6249 | 5.2454 | 3.9562 | 0.72232 | 89.1229 | 83.444 | 1.5002 | 0.72178 | 0.0008 | 15.9648 | 87.2088 | 7.2705 | 0.82657 | -0.00062 | 0.72178 | 14.5344
IAR | OS265386T | IAR OS2T #1 | 47.9583 | 1802.9596 | 89.4894 | 25.3459 | 40.7425 | 187.0957 | 43.0616 | 90.2704 | 95.2253 | 95.7069 | 98.9525 | 90.429 | 62.1542 | 124.3668 | 567.4214 | 379.5149 | 102.6175 | 5.2315 | 3.8808 | 0.72235 | 89.1121 | 83.7477 | 1.4982 | 0.7218 | 0.00081 | 15.9611 | 87.3592 | 7.6725 | 0.82657 | -0.00062 | 0.7218 | 14.5307
IAR | OS265386T | IAR OS2T #1 | 47.9667 | 1804.6021 | 89.4829 | 25.3404 | 40.7378 | 187.0495 | 43.0582 | 90.5872 | 95.2649 | 95.772 | 98.9492 | 121.2024 | 62.1926 | 121.3407 | 567.0763 | 377.1797 | 102.5885 | 5.268 | 4.0769 | 0.72187 | 89.1272 | 83.5124 | 1.5036 | 0.72133 | 0.0008 | 16.0367 | 87.6429 | 7.2759 | 0.82657 | -0.00062 | 0.72133 | 14.6054
IAR | OS265386T | IAR OS2T #1 | 47.975 | 1802.9175 | 89.7294 | 25.4057 | 40.7542 | 187.1437 | 43.0664 | 90.5268 | 95.1359 | 95.4823 | 98.944 | 106.2366 | 61.2473 | 123.8218 | 561.6311 | 377.1482 | 102.6896 | 5.2963 | 3.8419 | 0.72329 | 89.2948 | 84.483 | 1.5072 | 0.72286 | 0.00081 | 15.792 | 87.9835 | 7.6103 | 0.82657 | -0.00062 | 0.72286 | 14.3636
IAR | OS265386T | IAR OS2T #1 | 47.9833 | 1802.9759 | 89.5607 | 25.6256 | 40.7475 | 187.2115 | 43.0494 | 90.5447 | 95.1484 | 95.3032 | 98.9441 | 77.6754 | 61.2908 | 122.9633 | 567.5114 | 378.8182 | 102.6061 | 5.2584 | 3.9949 | 0.72428 | 89.2052 | 84.7554 | 1.5038 | 0.72379 | 0.00081 | 15.6431 | 88.1967 | 7.404 | 0.82657 | -0.00062 | 0.72379 | 14.2166
IAR | OS265386T | IAR OS2T #1 | 47.9917 | 1804.5756 | 89.5031 | 25.9062 | 40.758 | 187.2199 | 43.0748 | 90.4356 | 95.1869 | 95.5405 | 98.9373 | 162.3756 | 61.6978 | 122.4581 | 567.7468 | 378.5247 | 102.658 | 5.2774 | 3.8219 | 0.72306 | 89.1091 | 84.1573 | 1.4979 | 0.72251 | 0.00081 | 15.848 | 87.9484 | 7.2414 | 0.82657 | -0.00062 | 0.72251 | 14.419
IAR | OS265386T | IAR OS2T #1 | 48 | 1804.4975 | 89.6405 | 25.8056 | 40.7572 | 187.2082 | 42.9731 | 90.6845 | 95.245 | 95.5914 | 98.948 | 117.3516 | 61.7193 | 121.6519 | 568.4149 | 378.7134 | 102.4871 | 5.2347 | 3.8226 | 0.72327 | 89.1763 | 84.6064 | 1.498 | 0.72275 | 0.00081 | 15.8083 | 88.249 | 7.587 | 0.82657 | -0.00062 | 0.72275 | 14.3797
IAR | OS265386T | IAR OS2T #1 | 48.0083 | 1803.0014 | 89.5588 | 25.6623 | 40.764 | 187.2442 | 42.9679 | 90.5519 | 95.2961 | 95.5133 | 98.9436 | 78.0732 | 62.1472 | 124.0605 | 570.4365 | 377.4468 | 102.4856 | 5.2317 | 4.0512 | 0.72215 | 89.1652 | 83.6328 | 1.4968 | 0.72163 | 0.0008 | 15.9892 | 87.2082 | 7.1388 | 0.82657 | -0.00062 | 0.72163 | 14.5585
IAR | OS265386T | IAR OS2T #1 | 48.0167 | 1806.2008 | 89.5777 | 25.5403 | 40.7409 | 187.1832 | 42.9779 | 90.2331 | 95.1855 | 95.4047 | 98.9521 | 126.8982 | 61.7045 | 120.3319 | 567.3506 | 378.8832 | 102.3895 | 5.2331 | 3.8949 | 0.72278 | 89.2207 | 83.9514 | 1.5031 | 0.72229 | 0.00081 | 15.8824 | 87.4798 | 7.3583 | 0.82657 | -0.00062 | 0.72229 | 14.453
IAR | OS265386T | IAR OS2T #1 | 48.025 | 1804.4947 | 89.54 | 25.3076 | 40.7597 | 187.1911 | 42.9438 | 89.9352 | 95.1848 | 95.4117 | 98.9508 | 107.2482 | 63.1876 | 121.4726 | 567.7774 | 378.519 | 102.466 | 5.2636 | 4.0387 | 0.72333 | 89.1661 | 83.6083 | 1.5021 | 0.72281 | 0.0008 | 15.7996 | 87.4953 | 7.0562 | 0.82657 | -0.00062 | 0.72281 | 14.3712
IAR | OS265386T | IAR OS2T #1 | 48.0333 | 1804.4507 | 89.5387 | 24.9645 | 40.7546 | 187.119 | 42.953 | 90.484 | 95.2037 | 95.4234 | 98.9536 | 87.0162 | 64.0221 | 121.6529 | 568.2242 | 378.8387 | 102.506 | 5.2288 | 4.3032 | 0.72188 | 89.1441 | 83.8099 | 1.5017 | 0.72135 | 0.00081 | 16.0342 | 87.6124 | 7.6829 | 0.82657 | -0.00062 | 0.72135 | 14.6029
IAR | OS265386T | IAR OS2T #1 | 48.0417 | 1802.9753 | 89.6784 | 24.9421 | 40.7464 | 186.9824 | 43.0321 | 90.73 | 95.2725 | 95.3922 | 98.9505 | 166.2378 | 62.6504 | 126.13 | 563.9791 | 378.9698 | 102.3344 | 5.2354 | 3.8478 | 0.72256 | 89.1876 | 84.6169 | 1.4996 | 0.72205 | 0.00081 | 15.9206 | 88.1906 | 7.3815 | 0.82657 | -0.00062 | 0.72205 | 14.4907
IAR | OS265386T | IAR OS2T #1 | 48.05 | 1804.4393 | 89.6707 | 25.0605 | 40.7649 | 187.1218 | 42.9664 | 90.5686 | 95.2173 | 95.8457 | 98.9433 | 114.9354 | 61.7509 | 119.379 | 566.3294 | 377.3078 | 102.3947 | 5.2566 | 4.1387 | 0.72203 | 89.259 | 83.732 | 1.5049 | 0.72156 | 0.00081 | 15.9991 | 87.6803 | 7.4639 | 0.82657 | -0.00062 | 0.72156 | 14.5682
IAR | OS265386T | IAR OS2T #1 | 48.0583 | 1804.5081 | 89.6111 | 25.0397 | 40.7443 | 187.0821 | 42.9634 | 90.6392 | 95.3302 | 95.5963 | 98.9456 | 135.0474 | 62.6326 | 127.3775 | 567.6762 | 377.3645 | 102.3055 | 5.2513 | 4.169 | 0.72278 | 89.2274 | 83.9557 | 1.5 | 0.7223 | 0.00081 | 15.8811 | 87.7083 | 7.4271 | 0.82657 | -0.00062 | 0.7223 | 14.4517
IAR | OS265386T | IAR OS2T #1 | 48.0667 | 1802.9931 | 89.6852 | 25.0095 | 40.7164 | 186.947 | 43.0054 | 90.6536 | 95.3482 | 95.6313 | 98.9441 | 111.603 | 62.6779 | 122.6774 | 568.7946 | 375.4705 | 102.2857 | 5.2575 | 3.8727 | 0.7231 | 89.1663 | 84.0961 | 1.4968 | 0.72258 | 0.00081 | 15.8354 | 87.9109 | 7.3192 | 0.82657 | -0.00062 | 0.72258 | 14.4066
IAR | OS265386T | IAR OS2T #1 | 48.075 | 1803.065 | 89.8186 | 25.0844 | 40.7245 | 186.9309 | 42.9822 | 90.7054 | 95.3491 | 95.5482 | 98.9393 | 105.2754 | 61.7236 | 127.1946 | 569.7882 | 380.165 | 102.4929 | 5.2778 | 4.1454 | 0.7227 | 89.187 | 84.0584 | 1.5 | 0.72219 | 0.00081 | 15.8986 | 87.8264 | 7.797 | 0.82657 | -0.00062 | 0.72219 | 14.4689
IAR | OS265386T | IAR OS2T #1 | 48.0833 | 1802.9623 | 89.6641 | 25.2055 | 40.7389 | 187.0833 | 43.0063 | 90.4326 | 95.1676 | 95.7547 | 98.9525 | 70.7718 | 61.255 | 119.0477 | 570.3436 | 377.4632 | 102.6079 | 5.3054 | 3.9609 | 0.72214 | 89.155 | 84.0392 | 1.503 | 0.72161 | 0.00081 | 15.9916 | 87.9182 | 7.1943 | 0.82657 | -0.00062 | 0.72161 | 14.5608
IAR | OS265386T | IAR OS2T #1 | 48.0917 | 1802.9761 | 89.7149 | 25.1914 | 40.7216 | 187.0499 | 43.055 | 90.7168 | 95.1895 | 95.7123 | 98.9452 | 157.4226 | 61.6855 | 127.5217 | 570.4245 | 377.6797 | 102.877 | 5.3087 | 3.8019 | 0.72309 | 89.1742 | 84.2562 | 1.5017 | 0.72258 | 0.00081 | 15.8361 | 87.314 | 7.7624 | 0.82657 | -0.00062 | 0.72258 | 14.4073
IAR | OS265386T | IAR OS2T #1 | 48.1 | 1806.1635 | 89.7084 | 25.1063 | 40.7218 | 186.9411 | 42.9519 | 90.5483 | 95.1827 | 95.799 | 98.9425 | 114.9138 | 62.1623 | 123.9015 | 567.0137 | 377.5078 | 102.7437 | 5.2572 | 4.1958 | 0.72275 | 89.2855 | 83.8129 | 1.5071 | 0.7223 | 0.00081 | 15.8809 | 87.6938 | 7.409 | 0.82657 | -0.00062 | 0.7223 | 14.4515
IAR | OS265386T | IAR OS2T #1 | 48.1083 | 1802.9446 | 89.6588 | 25.139 | 40.7128 | 187.0752 | 42.9771 | 90.5311 | 95.2357 | 95.8054 | 98.951 | 154.8978 | 62.1824 | 124.9159 | 568.3477 | 377.5051 | 102.7506 | 5.2713 | 3.9301 | 0.72234 | 89.1987 | 83.7155 | 1.5024 | 0.72184 | 0.0008 | 15.9554 | 87.4728 | 7.0178 | 0.82657 | -0.00062 | 0.72184 | 14.5251
IAR | OS265386T | IAR OS2T #1 | 48.1167 | 1806.1981 | 89.7995 | 25.0565 | 40.7222 | 186.9436 | 42.9824 | 90.903 | 95.2517 | 95.5952 | 98.9447 | 114.321 | 62.1743 | 121.5237 | 565.8563 | 379.3861 | 102.5217 | 5.2666 | 3.8189 | 0.72287 | 89.1803 | 84.0061 | 1.5003 | 0.72236 | 0.00081 | 15.8713 | 87.7365 | 7.6227 | 0.82657 | -0.00062 | 0.72236 | 14.442
IAR | OS265386T | IAR OS2T #1 | 48.125 | 1804.6247 | 89.6506 | 25.0646 | 40.7032 | 186.9647 | 42.9709 | 90.659 | 95.2907 | 95.7293 | 98.9434 | 104.073 | 62.1708 | 128.9408 | 561.0917 | 378.0278 | 102.6521 | 5.3049 | 4.1153 | 0.72297 | 89.154 | 83.5867 | 1.5014 | 0.72245 | 0.0008 | 15.8574 | 87.4525 | 7.5275 | 0.82657 | -0.00062 | 0.72245 | 14.4283
IAR | OS265386T | IAR OS2T #1 | 48.1333 | 1802.9581 | 89.577 | 24.9382 | 40.7016 | 186.9041 | 42.9974 | 90.5869 | 95.2215 | 95.7795 | 98.9383 | 72.1164 | 61.7501 | 121.7237 | 566.1178 | 379.1357 | 102.4895 | 5.2987 | 3.9876 | 0.7227 | 89.1706 | 84.2279 | 1.501 | 0.72219 | 0.00081 | 15.8991 | 87.972 | 7.4451 | 0.82657 | -0.00062 | 0.72219 | 14.4695
IAR | OS265386T | IAR OS2T #1 | 48.1417 | 1802.9532 | 89.8677 | 24.956 | 40.7164 | 187.0216 | 43.0212 | 90.7119 | 95.3181 | 95.5887 | 98.9489 | 141.7962 | 62.1845 | 127.5635 | 566.6208 | 378.5633 | 102.7412 | 5.2929 | 3.8153 | 0.72244 | 89.2943 | 83.8086 | 1.5027 | 0.722 | 0.00081 | 15.929 | 87.4118 | 7.7589 | 0.82657 | -0.00062 | 0.722 | 14.499
IAR | OS265386T | IAR OS2T #1 | 48.15 | 1804.5583 | 89.7925 | 24.9625 | 40.7185 | 186.9788 | 42.9399 | 90.3939 | 95.3081 | 95.8367 | 98.941 | 113.4732 | 62.2042 | 119.3704 | 569.8691 | 378.9632 | 102.5228 | 5.2707 | 4.1257 | 0.72377 | 89.1682 | 84.1396 | 1.4978 | 0.72325 | 0.00081 | 15.7282 | 88.1385 | 7.2248 | 0.82657 | -0.00062 | 0.72325 | 14.3007
IAR | OS265386T | IAR OS2T #1 | 48.1583 | 1802.9568 | 89.9155 | 25.0274 | 40.7007 | 186.8409 | 43.001 | 90.6116 | 95.292 | 95.7873 | 98.9389 | 91.0182 | 61.7296 | 124.5153 | 570.7966 | 376.6997 | 102.68 | 5.3059 | 3.9832 | 0.72164 | 89.3311 | 84.2729 | 1.4667 | 0.72122 | 0.00081 | 16.0542 | 88.0419 | 7.1136 | 0.82657 | -0.00062 | 0.72122 | 14.6227
IAR | OS265386T | IAR OS2T #1 | 48.1667 | 1804.5734 | 89.8418 | 25.2164 | 40.7072 | 187.0722 | 43.0241 | 90.7427 | 95.2915 | 95.5969 | 98.9407 | 120.2862 | 62.2013 | 123.6505 | 570.822 | 380.7952 | 102.374 | 5.3051 | 3.8746 | 0.72303 | 89.2535 | 84.2659 | 1.4998 | 0.72257 | 0.00081 | 15.8381 | 87.9252 | 7.7055 | 0.82657 | -0.00062 | 0.72257 | 14.4092
IAR | OS265386T | IAR OS2T #1 | 48.175 | 1803.0116 | 89.6995 | 25.1684 | 40.7194 | 187.0272 | 43.0158 | 90.5486 | 95.2721 | 95.738 | 98.9476 | 103.9032 | 62.2079 | 126.457 | 568.365 | 379.8833 | 102.4007 | 5.3105 | 4.1537 | 0.72312 | 89.3602 | 83.9372 | 1.5028 | 0.72272 | 0.00081 | 15.8133 | 87.8447 | 7.4272 | 0.82657 | -0.00062 | 0.72272 | 14.3847
IAR | OS265386T | IAR OS2T #1 | 48.1833 | 1803.1496 | 89.86 | 25.1936 | 40.7367 | 186.9478 | 43.0492 | 90.4775 | 95.3299 | 95.8044 | 98.9425 | 70.365 | 61.7348 | 120.544 | 566.3187 | 380.5755 | 102.3826 | 5.3491 | 3.9739 | 0.72283 | 89.2852 | 84.0938 | 1.5033 | 0.72239 | 0.00081 | 15.8666 | 87.7808 | 7.4356 | 0.82657 | -0.00062 | 0.72239 | 14.4373
IAR | OS265386T | IAR OS2T #1 | 48.1917 | 1804.5831 | 89.7271 | 25.1619 | 40.7075 | 187.0351 | 43.0766 | 90.6637 | 95.2631 | 95.642 | 98.9384 | 151.0194 | 61.2191 | 126.8808 | 567.0159 | 378.0593 | 102.4224 | 5.3055 | 3.7885 | 0.72334 | 89.234 | 84.1463 | 1.5002 | 0.72286 | 0.00081 | 15.7908 | 87.7399 | 7.6849 | 0.82657 | -0.00062 | 0.72286 | 14.3625
IAR | OS265386T | IAR OS2T #1 | 48.2 | 1801.324 | 89.8474 | 25.1195 | 40.7214 | 186.9792 | 42.9867 | 90.7264 | 95.2099 | 95.8476 | 98.9373 | 113.9436 | 61.7184 | 123.8016 | 563.5176 | 378.1546 | 102.3381 | 5.3122 | 4.1547 | 0.72368 | 89.1607 | 83.8526 | 1.5022 | 0.72315 | 0.00081 | 15.7441 | 87.5038 | 7.4517 | 0.82657 | -0.00062 | 0.72315 | 14.3164
IAR | OS265386T | IAR OS2T #1 | 48.2083 | 1804.5749 | 89.7388 | 25.2606 | 40.7307 | 187.0582 | 43.0675 | 90.3797 | 95.2592 | 95.7726 | 98.9472 | 142.5216 | 62.2092 | 123.941 | 568.1577 | 378.7783 | 102.584 | 5.3214 | 3.8832 | 0.72269 | 89.1775 | 83.7398 | 1.5009 | 0.72217 | 0.00081 | 15.9013 | 87.7563 | 7.2894 | 0.82657 | -0.00062 | 0.72217 | 14.4716
IAR | OS265386T | IAR OS2T #1 | 48.2167 | 1804.5775 | 89.9145 | 25.2426 | 40.7281 | 187.1191 | 43.072 | 90.6734 | 95.2758 | 95.6031 | 98.9435 | 111.9144 | 62.1982 | 121.6648 | 566.3282 | 378.765 | 102.5181 | 5.3212 | 3.8098 | 0.71907 | 89.329 | 83.9214 | 1.4509 | 0.71865 | 0.00081 | 16.4696 | 87.9248 | 7.5978 | 0.82657 | -0.00062 | 0.71865 | 15.0329
IAR | OS265386T | IAR OS2T #1 | 48.225 | 1804.3648 | 89.7436 | 25.1607 | 40.7347 | 187.1527 | 43.0618 | 90.6414 | 95.2119 | 95.8029 | 98.9545 | 104.619 | 61.6979 | 122.1561 | 566.6779 | 378.6851 | 102.5235 | 5.2808 | 4.0014 | 0.72371 | 89.26 | 83.5767 | 1.5038 | 0.72325 | 0.0008 | 15.7281 | 87.6932 | 7.2922 | 0.82657 | -0.00062 | 0.72325 | 14.3006
IAR | OS265386T | IAR OS2T #1 | 48.2333 | 1804.5379 | 89.7518 | 25.3233 | 40.7389 | 187.1005 | 43.0943 | 90.761 | 95.3412 | 95.5956 | 98.9531 | 71.9172 | 62.1987 | 123.8357 | 570.3269 | 376.9599 | 102.8834 | 5.3085 | 3.848 | 0.72117 | 89.195 | 84.0452 | 1.4671 | 0.72067 | 0.00081 | 16.1435 | 87.7152 | 7.4426 | 0.82657 | -0.00062 | 0.72067 | 14.7108
IAR | OS265386T | IAR OS2T #1 | 48.2417 | 1803.0644 | 89.8109 | 25.1971 | 40.7436 | 187.2589 | 43.1443 | 90.7502 | 95.245 | 95.3248 | 98.955 | 140.7216 | 62.2118 | 122.282 | 566.6543 | 377.76 | 102.627 | 5.3175 | 4.0057 | 0.72332 | 89.1935 | 83.7274 | 1.5026 | 0.72281 | 0.00081 | 15.7985 | 87.5224 | 7.2006 | 0.82657 | -0.00062 | 0.72281 | 14.3701
IAR | OS265386T | IAR OS2T #1 | 48.25 | 1802.9732 | 89.6591 | 25.2025 | 40.7478 | 187.1106 | 43.0712 | 90.7507 | 95.2631 | 95.5581 | 98.9423 | 113.4732 | 61.7181 | 123.0186 | 568.087 | 378.5042 | 102.8201 | 5.3311 | 3.911 | 0.72261 | 89.157 | 83.8447 | 1.5019 | 0.72209 | 0.00081 | 15.9152 | 87.5601 | 7.3192 | 0.82657 | -0.00062 | 0.72209 | 14.4853
IAR | OS265386T | IAR OS2T #1 | 48.2583 | 1803.0456 | 89.7223 | 25.2126 | 40.7752 | 187.035 | 43.1249 | 90.8514 | 95.2965 | 95.4923 | 98.9473 | 147.174 | 61.707 | 121.6567 | 567.128 | 377.3954 | 102.6502 | 5.2882 | 3.8308 | 0.72333 | 89.15 | 84.2831 | 1.5051 | 0.7228 | 0.00081 | 15.8005 | 87.8091 | 7.5052 | 0.82657 | -0.00062 | 0.7228 | 14.3721
IAR | OS265386T | IAR OS2T #1 | 48.2667 | 1802.9258 | 89.665 | 25.2136 | 40.7832 | 187.1306 | 43.1224 | 90.7426 | 95.3347 | 95.5209 | 98.9404 | 115.9308 | 61.2547 | 124.3756 | 562.3294 | 377.7332 | 102.5795 | 5.3034 | 4.038 | 0.72364 | 89.1689 | 84.0057 | 1.5016 | 0.72312 | 0.00081 | 15.7495 | 88.0133 | 7.3895 | 0.82657 | -0.00062 | 0.72312 | 14.3217
IAR | OS265386T | IAR OS2T #1 | 48.275 | 1802.9978 | 89.9368 | 25.1393 | 40.7809 | 186.9297 | 43.1423 | 90.3408 | 95.3223 | 95.3164 | 98.9479 | 103.9494 | 61.7426 | 121.2461 | 564.5054 | 380.2403 | 102.6729 | 5.3086 | 3.7529 | 0.7232 | 89.1832 | 84.0006 | 1.4969 | 0.72269 | 0.00081 | 15.8188 | 87.8114 | 7.5772 | 0.82657 | -0.00062 | 0.72269 | 14.3902
IAR | OS265386T | IAR OS2T #1 | 48.2833 | 1802.9787 | 89.7708 | 25.0595 | 40.7641 | 187.0634 | 43.1507 | 90.3877 | 95.256 | 95.446 | 98.9394 | 85.587 | 62.2158 | 119.9331 | 565.2121 | 379.0906 | 102.4579 | 5.3364 | 3.9149 | 0.72238 | 89.1725 | 84.0789 | 1.4985 | 0.72187 | 0.00081 | 15.9502 | 87.8889 | 6.8959 | 0.82657 | -0.00062 | 0.72187 | 14.5199
IAR | OS265386T | IAR OS2T #1 | 48.2917 | 1802.9668 | 89.9873 | 25.0051 | 40.7678 | 186.9258 | 43.1295 | 90.598 | 95.2651 | 95.4254 | 98.9467 | 129.1494 | 62.2145 | 122.789 | 567.3061 | 376.3435 | 102.5492 | 5.3416 | 4.0958 | 0.72321 | 89.2327 | 83.9123 | 1.4815 | 0.72273 | 0.00081 | 15.8118 | 87.6615 | 7.5092 | 0.82657 | -0.00062 | 0.72273 | 14.3832
IAR | OS265386T | IAR OS2T #1 | 48.3 | 1803.0183 | 89.7003 | 25.0319 | 40.7612 | 187.048 | 43.0939 | 90.8217 | 95.2281 | 95.1194 | 98.9373 | 102.45 | 61.7185 | 123.2589 | 571.1598 | 377.1253 | 102.4025 | 5.335 | 3.6814 | 0.7237 | 89.2434 | 83.9503 | 1.5038 | 0.72323 | 0.00081 | 15.7326 | 87.8717 | 7.5128 | 0.82657 | -0.00062 | 0.72323 | 14.305
IAR | OS265386T | IAR OS2T #1 | 48.3083 | 1805.0395 | 89.8708 | 25.0883 | 40.7472 | 186.9595 | 43.1747 | 90.6171 | 95.2308 | 95.4566 | 98.9512 | 139.8846 | 62.1835 | 121.8497 | 569.9078 | 377.4956 | 102.3323 | 5.2745 | 3.9736 | 0.72277 | 89.2088 | 83.9063 | 1.4992 | 0.72228 | 0.00081 | 15.8848 | 87.597 | 7.1961 | 0.82657 | -0.00062 | 0.72228 | 14.4554
IAR | OS265386T | IAR OS2T #1 | 48.3167 | 1802.9739 | 89.7005 | 25.1274 | 40.7499 | 187.0482 | 43.1356 | 90.8461 | 95.3384 | 95.4864 | 98.9479 | 113.9802 | 60.7414 | 122.9028 | 570.5778 | 378.9527 | 102.3112 | 5.2945 | 4.0191 | 0.72353 | 89.1953 | 84.2891 | 1.4983 | 0.72303 | 0.00081 | 15.7633 | 88.1057 | 7.8036 | 0.82657 | -0.00062 | 0.72303 | 14.3354
IAR | OS265386T | IAR OS2T #1 | 48.325 | 1802.9517 | 89.7588 | 25.1708 | 40.7413 | 186.931 | 43.1761 | 90.6723 | 95.3212 | 95.2131 | 98.9507 | 103.9356 | 61.7359 | 123.0946 | 568.334 | 377.5478 | 102.3813 | 5.2563 | 3.7453 | 0.7214 | 89.1855 | 83.8315 | 1.5046 | 0.72089 | 0.00081 | 16.1075 | 87.317 | 7.564 | 0.82657 | -0.00062 | 0.72089 | 14.6753
IAR | OS265386T | IAR OS2T #1 | 48.3333 | 1804.5993 | 89.7351 | 25.1046 | 40.7433 | 187.0282 | 43.1976 | 90.7201 | 95.3677 | 95.4913 | 98.9492 | 91.1622 | 62.2188 | 123.7842 | 567.2245 | 378.2809 | 102.3345 | 5.2921 | 4.0544 | 0.72301 | 89.1895 | 84.2624 | 1.4975 | 0.7225 | 0.00081 | 15.8486 | 88.0827 | 7.6635 | 0.82657 | -0.00062 | 0.7225 | 14.4195
IAR | OS265386T | IAR OS2T #1 | 48.3417 | 1804.5734 | 89.5825 | 24.9864 | 40.7719 | 187.0738 | 43.1816 | 90.8207 | 95.3294 | 95.3979 | 98.9451 | 128.3808 | 61.7169 | 122.9792 | 567.3801 | 378.052 | 102.6221 | 5.3012 | 4.1053 | 0.72311 | 89.1624 | 83.8548 | 1.499 | 0.72259 | 0.00081 | 15.8347 | 87.4978 | 7.553 | 0.82657 | -0.00062 | 0.72259 | 14.4059
IAR | OS265386T | IAR OS2T #1 | 48.35 | 1802.9574 | 89.7673 | 25.0171 | 40.7857 | 186.9484 | 43.1497 | 90.0952 | 95.2884 | 95.3048 | 98.939 | 93.1662 | 61.2063 | 126.2317 | 562.8035 | 378.4102 | 102.5249 | 5.3374 | 3.7463 | 0.72196 | 89.1742 | 84.0878 | 1.4987 | 0.72145 | 0.00081 | 16.018 | 87.7531 | 7.4932 | 0.82657 | -0.00062 | 0.72145 | 14.5869
IAR | OS265386T | IAR OS2T #1 | 48.3583 | 1804.5881 | 89.6354 | 24.9668 | 40.7755 | 187.1105 | 43.1993 | 90.892 | 95.2408 | 95.7012 | 98.9334 | 135.1164 | 61.2146 | 118.5992 | 567.1876 | 378.9449 | 102.6807 | 5.3344 | 4.1516 | 0.7226 | 89.1934 | 83.7369 | 1.4998 | 0.7221 | 0.00081 | 15.9136 | 87.7385 | 7.3803 | 0.82657 | -0.00062 | 0.7221 | 14.4838
IAR | OS265386T | IAR OS2T #1 | 48.3667 | 1802.9728 | 89.6391 | 24.9033 | 40.8088 | 187.0704 | 43.1738 | 90.8325 | 95.3423 | 95.6829 | 98.9297 | 111.3096 | 61.2202 | 127.8818 | 566.7037 | 377.1609 | 102.7479 | 5.3131 | 3.9891 | 0.72234 | 89.1709 | 83.7082 | 1.4993 | 0.72182 | 0.0008 | 15.9582 | 87.2941 | 7.0011 | 0.82657 | -0.00062 | 0.72182 | 14.5278
IAR | OS265386T | IAR OS2T #1 | 48.375 | 1804.5709 | 89.6314 | 25.1002 | 40.7783 | 187.0489 | 43.1341 | 90.7739 | 95.3126 | 95.6768 | 98.9432 | 103.1268 | 61.2202 | 121.4813 | 566.517 | 379.4041 | 102.6835 | 5.3269 | 3.796 | 0.72186 | 89.2539 | 83.956 | 1.4985 | 0.7214 | 0.00081 | 16.026 | 87.6708 | 7.7457 | 0.82657 | -0.00062 | 0.7214 | 14.5948
IAR | OS265386T | IAR OS2T #1 | 48.3833 | 1801.3762 | 89.7628 | 25.0178 | 40.7728 | 187.2108 | 43.181 | 90.7276 | 95.312 | 95.7479 | 98.9307 | 91.1352 | 61.7354 | 126.3739 | 570.6725 | 376.1032 | 102.7416 | 5.3012 | 4.1184 | 0.72053 | 89.2323 | 83.4959 | 1.5003 | 0.72005 | 0.0008 | 16.2429 | 87.3495 | 7.193 | 0.82657 | -0.00062 | 0.72005 | 14.8091
IAR | OS265386T | IAR OS2T #1 | 48.3917 | 1802.9531 | 89.8886 | 25.0681 | 40.7857 | 187.2975 | 43.1218 | 90.6238 | 95.2231 | 95.6393 | 98.9426 | 132.4608 | 61.7422 | 123.9477 | 566.9663 | 378.5065 | 102.5881 | 5.334 | 3.9009 | 0.72177 | 89.1828 | 84.2817 | 1.4994 | 0.72126 | 0.00081 | 16.0479 | 87.6958 | 7.7279 | 0.82657 | -0.00062 | 0.72126 | 14.6164
IAR | OS265386T | IAR OS2T #1 | 48.4 | 1802.9512 | 89.7818 | 25.1271 | 40.7918 | 187.0239 | 43.1149 | 90.5196 | 95.2298 | 95.7275 | 98.9369 | 110.1966 | 61.6828 | 126.5825 | 568.6048 | 378.6561 | 102.7017 | 5.31 | 3.8001 | 0.7233 | 89.2019 | 83.6497 | 1.5011 | 0.7228 | 0.0008 | 15.8008 | 87.8447 | 7.7546 | 0.82657 | -0.00062 | 0.7228 | 14.3724
IAR | OS265386T | IAR OS2T #1 | 48.4083 | 1801.387 | 89.8055 | 25.133 | 40.782 | 187.3314 | 43.1774 | 90.4112 | 95.3014 | 95.688 | 98.9401 | 155.1186 | 61.7416 | 123.5867 | 567.571 | 377.4694 | 102.483 | 5.2874 | 4.1921 | 0.7226 | 89.2004 | 83.9894 | 1.5017 | 0.7221 | 0.00081 | 15.9129 | 87.7336 | 7.6435 | 0.82657 | -0.00062 | 0.7221 | 14.4831
IAR | OS265386T | IAR OS2T #1 | 48.4167 | 1802.9953 | 89.6305 | 25.0566 | 40.7758 | 187.3547 | 43.1404 | 90.7358 | 95.3175 | 95.7252 | 98.946 | 120.2286 | 62.2098 | 125.1054 | 566.1428 | 379.6607 | 102.6391 | 5.3162 | 3.9349 | 0.7231 | 89.3311 | 83.9912 | 1.5018 | 0.72269 | 0.00081 | 15.8188 | 87.7184 | 7.1359 | 0.82657 | -0.00062 | 0.72269 | 14.3902
IAR | OS265386T | IAR OS2T #1 | 48.425 | 1804.5993 | 89.8685 | 25.007 | 40.7831 | 187.1395 | 43.1613 | 90.6229 | 95.2919 | 95.6736 | 98.9335 | 107.5284 | 62.2001 | 124.6095 | 566.452 | 377.4346 | 102.4894 | 5.3283 | 3.8675 | 0.72349 | 89.224 | 84.2398 | 1.5035 | 0.72301 | 0.00081 | 15.7677 | 87.7371 | 7.807 | 0.82657 | -0.00062 | 0.72301 | 14.3397
IAR | OS265386T | IAR OS2T #1 | 48.4333 | 1803.1496 | 89.9187 | 24.9548 | 40.7612 | 187.1278 | 43.1782 | 90.8115 | 95.2613 | 95.6409 | 98.9431 | 72.855 | 62.1831 | 127.127 | 565.5579 | 379.3866 | 102.4677 | 5.3473 | 4.1819 | 0.72242 | 89.1406 | 83.7984 | 1.5007 | 0.72188 | 0.00081 | 15.9484 | 87.687 | 7.4056 | 0.82657 | -0.00062 | 0.72188 | 14.5181
IAR | OS265386T | IAR OS2T #1 | 48.4417 | 1804.5815 | 89.6495 | 24.9253 | 40.7525 | 187.2425 | 43.1735 | 90.8106 | 95.1696 | 95.4375 | 98.9451 | 136.6506 | 62.2546 | 124.2334 | 569.9438 | 378.1908 | 102.3496 | 5.3202 | 3.8454 | 0.72347 | 89.1849 | 84.0651 | 1.5004 | 0.72296 | 0.00081 | 15.7754 | 87.6815 | 7.8806 | 0.82657 | -0.00062 | 0.72296 | 14.3473
IAR | OS265386T | IAR OS2T #1 | 48.45 | 1804.5876 | 89.8096 | 25.0232 | 40.792 | 187.1147 | 43.1153 | 90.6508 | 95.2211 | 95.2985 | 98.9424 | 79.8768 | 62.1818 | 122.3341 | 570.5435 | 377.4241 | 102.2785 | 5.2764 | 4.0155 | 0.7221 | 89.1236 | 84.0523 | 1.5019 | 0.72155 | 0.00081 | 16.0015 | 87.649 | 7.1853 | 0.82657 | -0.00062 | 0.72155 | 14.5706
IAR | OS265386T | IAR OS2T #1 | 48.4583 | 1804.4538 | 89.7177 | 25.0621 | 40.7984 | 187.2718 | 43.1589 | 90.6477 | 95.27 | 95.5812 | 98.9398 | 129.8634 | 62.1788 | 122.3217 | 567.6134 | 378.9752 | 102.4468 | 5.2981 | 3.9998 | 0.72304 | 89.1574 | 83.9144 | 1.5035 | 0.72252 | 0.00081 | 15.8456 | 87.7103 | 7.3573 | 0.82657 | -0.00062 | 0.72252 | 14.4167
IAR | OS265386T | IAR OS2T #1 | 48.4667 | 1803.0951 | 89.6232 | 25.1052 | 40.7798 | 187.2171 | 43.1238 | 90.4424 | 95.2374 | 95.6324 | 98.9376 | 109.7862 | 61.7912 | 120.9819 | 570.7912 | 375.7842 | 102.3095 | 5.3078 | 3.895 | 0.72257 | 89.1475 | 84.0666 | 1.4978 | 0.72204 | 0.00081 | 15.9227 | 87.8635 | 7.5835 | 0.82657 | -0.00062 | 0.72204 | 14.4928
IAR | OS265386T | IAR OS2T #1 | 48.475 | 1804.5529 | 89.8478 | 25.1546 | 40.7767 | 187.2421 | 43.1599 | 90.1085 | 95.2373 | 95.4136 | 98.9321 | 99.6156 | 62.2071 | 124.1091 | 567.539 | 380.707 | 102.5339 | 5.2758 | 3.9512 | 0.72192 | 89.3182 | 83.9434 | 1.4935 | 0.7215 | 0.00081 | 16.0097 | 87.698 | 7.513 | 0.82657 | -0.00062 | 0.7215 | 14.5788
IAR | OS265386T | IAR OS2T #1 | 48.4833 | 1802.9337 | 89.9468 | 25.2864 | 40.8006 | 187.3168 | 43.1886 | 90.4628 | 95.2463 | 95.6617 | 98.9296 | 184.4538 | 61.6957 | 120.9857 | 567.3682 | 379.1957 | 102.4667 | 5.3243 | 3.994 | 0.7233 | 89.298 | 84.1352 | 1.5022 | 0.72286 | 0.00081 | 15.791 | 87.7953 | 7.436 | 0.82657 | -0.00062 | 0.72286 | 14.3627
IAR | OS265386T | IAR OS2T #1 | 48.4917 | 1801.4031 | 89.7414 | 25.1284 | 40.7827 | 187.1848 | 43.1752 | 90.8013 | 95.3697 | 95.3065 | 98.9274 | 118.0488 | 62.1693 | 120.1479 | 567.5892 | 377.3444 | 102.5919 | 5.3249 | 3.8837 | 0.7218 | 89.1812 | 83.9012 | 1.4759 | 0.72129 | 0.00081 | 16.0429 | 87.8105 | 7.0735 | 0.82657 | -0.00062 | 0.72129 | 14.6115
IAR | OS265386T | IAR OS2T #1 | 48.5 | 1802.956 | 89.7703 | 25.1396 | 40.7713 | 187.3645 | 43.1842 | 90.7531 | 95.2025 | 95.2714 | 98.9255 | 77.8368 | 62.1809 | 124.6325 | 562.8514 | 378.6991 | 102.7764 | 5.3014 | 3.9715 | 0.72305 | 89.1482 | 84.336 | 1.5017 | 0.72252 | 0.00081 | 15.8457 | 87.566 | 7.7162 | 0.82657 | -0.00062 | 0.72252 | 14.4167
IAR | OS265386T | IAR OS2T #1 | 48.5083 | 1803.0313 | 89.7483 | 25.1752 | 40.7819 | 187.3789 | 43.2241 | 90.8372 | 95.2984 | 95.37 | 98.9336 | 126.0258 | 62.6381 | 122.7406 | 567.2357 | 379.4785 | 102.7724 | 5.3265 | 3.8123 | 0.72339 | 89.1286 | 83.8368 | 1.5001 | 0.72285 | 0.00081 | 15.7929 | 87.7518 | 7.4045 | 0.82657 | -0.00062 | 0.72285 | 14.3646
IAR | OS265386T | IAR OS2T #1 | 48.5167 | 1804.571 | 89.9023 | 25.1836 | 40.7798 | 187.2949 | 43.2002 | 90.5176 | 95.199 | 95.3093 | 98.9159 | 112.3758 | 62.1932 | 120.0659 | 567.365 | 379.9595 | 102.7139 | 5.3087 | 3.8822 | 0.72322 | 89.3089 | 83.9849 | 1.5054 | 0.72279 | 0.00081 | 15.8022 | 87.6894 | 7.6813 | 0.82657 | -0.00062 | 0.72279 | 14.3737
IAR | OS265386T | IAR OS2T #1 | 48.525 | 1804.6328 | 89.7802 | 25.2211 | 40.77 | 187.3063 | 43.2304 | 89.9323 | 95.3223 | 95.3499 | 98.9183 | 89.6898 | 62.2081 | 124.4124 | 567.7909 | 379.8142 | 102.613 | 5.3502 | 4.0624 | 0.72325 | 89.2402 | 83.8935 | 1.5011 | 0.72277 | 0.00081 | 15.8048 | 87.8139 | 7.5778 | 0.82657 | -0.00062 | 0.72277 | 14.3763
IAR | OS265386T | IAR OS2T #1 | 48.5333 | 1803.031 | 89.8306 | 25.23 | 40.7567 | 187.4358 | 43.2507 | 90.2408 | 95.2348 | 95.2981 | 98.9266 | 167.352 | 62.2046 | 123.4403 | 570.9724 | 378.3972 | 102.6406 | 5.3287 | 3.7396 | 0.72214 | 89.1626 | 83.9696 | 1.4853 | 0.72162 | 0.00081 | 15.9905 | 87.5747 | 7.3697 | 0.82657 | -0.00062 | 0.72162 | 14.5597
IAR | OS265386T | IAR OS2T #1 | 48.5417 | 1804.6235 | 89.7527 | 25.4417 | 40.7812 | 187.3537 | 43.1783 | 90.1691 | 95.2492 | 95.3722 | 98.92 | 114.3582 | 62.6333 | 119.6893 | 568.8325 | 378.6948 | 102.5065 | 5.3343 | 3.8924 | 0.72321 | 89.1481 | 83.7192 | 1.5019 | 0.72268 | 0.00081 | 15.8192 | 87.544 | 6.9636 | 0.82657 | -0.00062 | 0.72268 | 14.3906
IAR | OS265386T | IAR OS2T #1 | 48.55 | 1804.6301 | 89.8017 | 25.6847 | 40.7863 | 187.4724 | 43.2264 | 90.6613 | 95.1897 | 95.3231 | 98.9241 | 88.479 | 62.1632 | 124.8983 | 571.3116 | 375.9312 | 102.4947 | 5.3014 | 4.058 | 0.72267 | 89.2124 | 84.3003 | 1.4998 | 0.72218 | 0.00081 | 15.9004 | 87.4887 | 7.611 | 0.82657 | -0.00062 | 0.72218 | 14.4708
IAR | OS265386T | IAR OS2T #1 | 48.5583 | 1802.9579 | 89.8427 | 25.5531 | 40.8447 | 187.3507 | 43.238 | 90.8769 | 95.2202 | 95.3232 | 98.9159 | 124.1442 | 62.6282 | 122.9547 | 567.2095 | 377.9 | 102.5378 | 5.3518 | 3.7582 | 0.723 | 89.1613 | 83.5668 | 1.5046 | 0.72248 | 0.0008 | 15.8523 | 87.7055 | 7.2195 | 0.82657 | -0.00062 | 0.72248 | 14.4232
IAR | OS265386T | IAR OS2T #1 | 48.5667 | 1804.6011 | 89.7538 | 25.5618 | 40.8483 | 187.3952 | 43.2715 | 90.8349 | 95.2184 | 95.4295 | 98.9212 | 108.5016 | 61.2443 | 121.5931 | 568.0771 | 376.9762 | 102.3494 | 5.3398 | 3.8675 | 0.72236 | 89.1176 | 84.3208 | 1.5004 | 0.72181 | 0.00081 | 15.9602 | 87.713 | 7.6147 | 0.82657 | -0.00062 | 0.72181 | 14.5298
IAR | OS265386T | IAR OS2T #1 | 48.575 | 1806.2143 | 89.9878 | 25.6245 | 40.8586 | 187.5148 | 43.27 | 90.5359 | 95.2503 | 95.4245 | 98.9194 | 73.3542 | 62.1945 | 123.7955 | 565.0574 | 379.749 | 102.4615 | 5.3111 | 4.1116 | 0.72262 | 89.059 | 83.9819 | 1.5022 | 0.72203 | 0.00081 | 15.9243 | 87.8164 | 7.3094 | 0.82657 | -0.00062 | 0.72203 | 14.4944
IAR | OS265386T | IAR OS2T #1 | 48.5833 | 1806.1906 | 89.7099 | 26.0094 | 40.871 | 187.556 | 43.3062 | 90.7678 | 95.2267 | 95.2173 | 98.911 | 151.1856 | 62.1817 | 122.8235 | 563.4593 | 377.6823 | 102.3762 | 5.2827 | 3.7724 | 0.72307 | 89.0841 | 84.1396 | 1.5019 | 0.7225 | 0.00081 | 15.8488 | 87.5018 | 7.4497 | 0.82657 | -0.00062 | 0.7225 | 14.4198
IAR | OS265386T | IAR OS2T #1 | 48.5917 | 1803.0452 | 89.7067 | 26.2718 | 40.8826 | 187.7128 | 43.2395 | 90.7068 | 95.1954 | 95.3685 | 98.9254 | 110.6748 | 61.7167 | 123.8284 | 567.9244 | 379.4059 | 102.4138 | 5.3017 | 3.9599 | 0.72313 | 89.0707 | 84.2447 | 1.4987 | 0.72255 | 0.00081 | 15.8404 | 88.0418 | 7.5692 | 0.82657 | -0.00062 | 0.72255 | 14.4115
IAR | OS265386T | IAR OS2T #1 | 48.6 | 1802.9998 | 89.653 | 26.341 | 40.9075 | 187.8329 | 43.2646 | 90.2371 | 95.2146 | 95.3065 | 98.9153 | 154.2828 | 61.7384 | 123.4992 | 567.2979 | 378.6658 | 102.4138 | 5.2802 | 4.0555 | 0.72345 | 89.1703 | 84.0704 | 1.5027 | 0.72293 | 0.00081 | 15.78 | 87.4707 | 7.7415 | 0.82657 | -0.00062 | 0.72293 | 14.3519
IAR | OS265386T | IAR OS2T #1 | 48.6083 | 1802.9904 | 89.6145 | 26.4263 | 40.9125 | 187.6522 | 43.278 | 90.2778 | 95.1223 | 95.3697 | 98.9085 | 120.2202 | 61.7289 | 122.8255 | 570.2812 | 379.0852 | 102.2962 | 5.2934 | 3.7492 | 0.72276 | 89.1594 | 83.6523 | 1.5011 | 0.72223 | 0.0008 | 15.8918 | 87.671 | 7.2554 | 0.82657 | -0.00062 | 0.72223 | 14.4623
IAR | OS265386T | IAR OS2T #1 | 48.6167 | 1804.4241 | 89.6408 | 26.3138 | 40.9242 | 187.6847 | 43.3062 | 90.4309 | 95.2568 | 95.5334 | 98.9082 | 102.9528 | 61.7306 | 120.2398 | 570.433 | 379.4236 | 102.4986 | 5.3007 | 4.0764 | 0.72351 | 89.1119 | 83.7515 | 1.5025 | 0.72295 | 0.00081 | 15.7763 | 87.7772 | 7.2893 | 0.82657 | -0.00062 | 0.72295 | 14.3482
IAR | OS265386T | IAR OS2T #1 | 48.625 | 1804.6638 | 89.7179 | 26.1709 | 40.9142 | 187.6462 | 43.3121 | 90.792 | 95.1736 | 95.5162 | 98.9161 | 68.5788 | 60.7743 | 124.8851 | 565.7665 | 381.4105 | 102.5353 | 5.2898 | 4.014 | 0.7225 | 89.0543 | 84.1304 | 1.4997 | 0.72192 | 0.00081 | 15.9428 | 87.7907 | 7.6321 | 0.82657 | -0.00062 | 0.72192 | 14.5126
IAR | OS265386T | IAR OS2T #1 | 48.6333 | 1802.9861 | 89.659 | 26.2912 | 40.9183 | 187.6466 | 43.4024 | 90.6085 | 95.1015 | 95.4896 | 98.9065 | 144.75 | 61.6797 | 121.395 | 569.5707 | 376.6664 | 102.7665 | 5.3129 | 3.906 | 0.72286 | 89.1089 | 83.818 | 1.4982 | 0.7223 | 0.00081 | 15.8808 | 87.6018 | 7.3557 | 0.82657 | -0.00062 | 0.7223 | 14.4514
IAR | OS265386T | IAR OS2T #1 | 48.6417 | 1802.8344 | 89.8108 | 26.5056 | 40.9344 | 187.555 | 43.3352 | 90.8555 | 95.0136 | 95.5956 | 98.9108 | 111.4458 | 61.2156 | 127.19 | 568.4694 | 375.6866 | 102.685 | 5.3539 | 4.1004 | 0.72314 | 89.0354 | 83.5954 | 1.4998 | 0.72254 | 0.0008 | 15.8423 | 87.3792 | 7.523 | 0.82657 | -0.00062 | 0.72254 | 14.4134
IAR | OS265386T | IAR OS2T #1 | 48.65 | 1802.9322 | 89.8264 | 26.6472 | 40.9184 | 187.6661 | 43.39 | 90.6836 | 95.1371 | 95.6378 | 98.9203 | 89.5572 | 61.2364 | 123.9396 | 563.4251 | 379.2744 | 102.6147 | 5.2874 | 3.9767 | 0.72298 | 89.0012 | 84.078 | 1.5014 | 0.72236 | 0.00081 | 15.8714 | 87.66 | 7.6679 | 0.82657 | -0.00062 | 0.72236 | 14.4421
IAR | OS265386T | IAR OS2T #1 | 48.6583 | 1806.2264 | 89.8128 | 26.6517 | 40.9297 | 187.624 | 43.3922 | 90.9559 | 95.0867 | 95.6583 | 98.905 | 123.3384 | 61.2397 | 125.4574 | 565.9695 | 378.2014 | 102.7619 | 5.3161 | 3.8158 | 0.72205 | 89.1421 | 83.707 | 1.4968 | 0.72152 | 0.00081 | 16.0069 | 87.678 | 7.7518 | 0.82657 | -0.00062 | 0.72152 | 14.5759
IAR | OS265386T | IAR OS2T #1 | 48.6667 | 1804.5994 | 89.7109 | 26.4151 | 40.9316 | 187.7973 | 43.3658 | 90.558 | 95.101 | 95.4692 | 98.9032 | 110.5416 | 60.7189 | 121.2932 | 567.7566 | 378.3952 | 102.5762 | 5.326 | 4.061 | 0.72319 | 89.0947 | 84.0553 | 1.504 | 0.72262 | 0.00081 | 15.8293 | 87.4833 | 7.5632 | 0.82657 | -0.00062 | 0.72262 | 14.4005
IAR | OS265386T | IAR OS2T #1 | 48.675 | 1804.5367 | 89.6609 | 26.3407 | 40.9407 | 187.8561 | 43.4389 | 90.0573 | 95.0943 | 95.6698 | 98.9029 | 80.3088 | 61.2486 | 126.3222 | 569.4138 | 375.9466 | 102.5635 | 5.2857 | 3.9056 | 0.72205 | 89.0578 | 83.9204 | 1.4978 | 0.72147 | 0.00081 | 16.0151 | 87.5638 | 7.2755 | 0.82657 | -0.00062 | 0.72147 | 14.5841
IAR | OS265386T | IAR OS2T #1 | 48.6833 | 1801.4242 | 89.7491 | 26.4457 | 40.9399 | 187.7592 | 43.4455 | 90.589 | 95.1363 | 95.553 | 98.9059 | 162.966 | 60.7778 | 123.5557 | 569.5731 | 379.7278 | 102.5128 | 5.2775 | 3.8444 | 0.72335 | 89.0623 | 84.2389 | 1.4905 | 0.72277 | 0.00081 | 15.8063 | 87.8188 | 7.652 | 0.82657 | -0.00062 | 0.72277 | 14.3778
IAR | OS265386T | IAR OS2T #1 | 48.6917 | 1806.215 | 89.6734 | 26.5909 | 40.9413 | 187.9084 | 43.363 | 90.7717 | 95.098 | 95.6974 | 98.8965 | 113.6184 | 61.2506 | 121.4891 | 570.8106 | 378.3901 | 102.4802 | 5.2834 | 3.9938 | 0.7234 | 89.1405 | 83.5751 | 1.5013 | 0.72286 | 0.0008 | 15.7905 | 87.5921 | 7.2982 | 0.82657 | -0.00062 | 0.72286 | 14.3622
IAR | OS265386T | IAR OS2T #1 | 48.7 | 1803.1497 | 89.6257 | 26.6505 | 40.9519 | 187.9787 | 43.4057 | 90.6814 | 95.181 | 95.4915 | 98.8891 | 77.472 | 61.2431 | 122.8305 | 568.3407 | 374.9747 | 102.5614 | 5.3029 | 3.8376 | 0.72331 | 89.0469 | 84.1741 | 1.5011 | 0.72272 | 0.00081 | 15.814 | 87.663 | 7.6174 | 0.82657 | -0.00062 | 0.72272 | 14.3854
IAR | OS265386T | IAR OS2T #1 | 48.7083 | 1803.0195 | 89.5957 | 26.8303 | 40.928 | 187.9265 | 43.435 | 90.4344 | 95.068 | 95.4961 | 98.8914 | 129.2424 | 61.2315 | 124.1517 | 566.8558 | 375.4659 | 102.449 | 5.2444 | 3.9672 | 0.72385 | 89.0211 | 84.0516 | 1.5021 | 0.72324 | 0.00081 | 15.7307 | 88.1696 | 7.2073 | 0.82657 | -0.00062 | 0.72324 | 14.3031
IAR | OS265386T | IAR OS2T #1 | 48.7167 | 1804.5668 | 89.7032 | 26.801 | 40.9127 | 187.9864 | 43.4312 | 90.4877 | 95.1384 | 95.4877 | 98.8933 | 108.6678 | 61.2458 | 121.8567 | 567.952 | 379.8543 | 102.4557 | 5.2689 | 3.9505 | 0.72336 | 89.0083 | 84.2257 | 1.4992 | 0.72274 | 0.00081 | 15.81 | 87.8482 | 7.5426 | 0.82657 | -0.00062 | 0.72274 | 14.3814
IAR | OS265386T | IAR OS2T #1 | 48.725 | 1801.5448 | 89.6913 | 26.4064 | 40.9315 | 187.9415 | 43.4244 | 90.6041 | 95.1442 | 95.7358 | 98.8864 | 91.7844 | 60.7473 | 122.9465 | 563.6817 | 378.8205 | 102.4836 | 5.2602 | 3.8122 | 0.72389 | 88.9785 | 83.894 | 1.5001 | 0.72325 | 0.00081 | 15.7282 | 87.9026 | 7.2743 | 0.82657 | -0.00062 | 0.72325 | 14.3007
IAR | OS265386T | IAR OS2T #1 | 48.7333 | 1803.1598 | 89.7449 | 26.4101 | 40.949 | 187.9014 | 43.4483 | 90.3898 | 95.1715 | 95.4732 | 98.8863 | 166.818 | 60.738 | 123.6367 | 569.3083 | 379.2918 | 102.2918 | 5.2636 | 3.9571 | 0.72347 | 89.004 | 84.0522 | 1.5004 | 0.72285 | 0.00081 | 15.7934 | 87.7944 | 7.0496 | 0.82657 | -0.00062 | 0.72285 | 14.365
IAR | OS265386T | IAR OS2T #1 | 48.7417 | 1802.9642 | 89.574 | 26.5764 | 40.951 | 187.9597 | 43.3836 | 90.5316 | 95.1881 | 95.4022 | 98.8918 | 118.0626 | 61.2548 | 120.7329 | 566.73 | 379.1283 | 102.1958 | 5.2427 | 3.8928 | 0.72387 | 88.983 | 83.7836 | 1.501 | 0.72324 | 0.00081 | 15.7303 | 87.7843 | 7.3651 | 0.82657 | -0.00062 | 0.72324 | 14.3028
IAR | OS265386T | IAR OS2T #1 | 48.75 | 1804.5892 | 89.5621 | 26.7887 | 40.9388 | 187.9089 | 43.409 | 90.6402 | 95.0548 | 95.5772 | 98.8907 | 76.7544 | 61.2218 | 123.4402 | 566.6772 | 378.9855 | 102.3603 | 5.2766 | 3.8342 | 0.72334 | 89.0104 | 83.9893 | 1.5042 | 0.72272 | 0.00081 | 15.8133 | 87.6942 | 7.408 | 0.82657 | -0.00062 | 0.72272 | 14.3848
IAR | OS265386T | IAR OS2T #1 | 48.7583 | 1804.5504 | 89.7797 | 26.7031 | 40.9683 | 187.8301 | 43.4666 | 90.5603 | 95.1761 | 95.3852 | 98.8972 | 128.721 | 61.22 | 122.1905 | 570.7368 | 376.5928 | 102.5093 | 5.2669 | 4.0129 | 0.72339 | 88.9815 | 84.1778 | 1.503 | 0.72276 | 0.00081 | 15.8075 | 87.4658 | 7.2562 | 0.82657 | -0.00062 | 0.72276 | 14.379
IAR | OS265386T | IAR OS2T #1 | 48.7667 | 1802.9923 | 89.7599 | 26.6756 | 40.9573 | 188.0458 | 43.4221 | 90.7128 | 95.1484 | 95.3145 | 98.8945 | 109.587 | 61.2094 | 121.7412 | 570.6026 | 377.926 | 102.611 | 5.2639 | 3.7381 | 0.72225 | 88.9334 | 83.5198 | 1.5013 | 0.72159 | 0.0008 | 15.9954 | 87.4449 | 7.2459 | 0.82657 | -0.00062 | 0.72159 | 14.5646
IAR | OS265386T | IAR OS2T #1 | 48.775 | 1804.6345 | 89.5089 | 26.7299 | 40.9537 | 188.0411 | 43.4237 | 90.6143 | 95.1069 | 95.2474 | 98.8938 | 103.581 | 61.227 | 120.5883 | 568.4546 | 377.423 | 102.6699 | 5.2489 | 3.8666 | 0.72325 | 88.973 | 84.1023 | 1.502 | 0.72261 | 0.00081 | 15.8318 | 87.5515 | 7.4731 | 0.82657 | -0.00062 | 0.72261 | 14.403
IAR | OS265386T | IAR OS2T #1 | 48.7833 | 1804.5639 | 89.4909 | 26.8213 | 40.9439 | 188.0059 | 43.4667 | 90.5746 | 95.163 | 95.4498 | 98.883 | 194.7414 | 61.2451 | 123.5007 | 568.0757 | 377.4897 | 102.7555 | 5.2767 | 4.0099 | 0.72192 | 88.9663 | 83.9076 | 1.5104 | 0.72128 | 0.00081 | 16.0457 | 87.5146 | 7.1589 | 0.82657 | -0.00062 | 0.72128 | 14.6143
IAR | OS265386T | IAR OS2T #1 | 48.7917 | 1804.6031 | 89.5345 | 26.8108 | 40.9508 | 187.9992 | 43.4062 | 90.8163 | 95.1644 | 95.5093 | 98.8896 | 121.5594 | 61.2467 | 119.5415 | 564.0522 | 377.6084 | 102.4637 | 5.2672 | 3.8793 | 0.72314 | 89.0507 | 84.0704 | 1.5078 | 0.72255 | 0.00081 | 15.8413 | 87.6795 | 7.5155 | 0.82657 | -0.00062 | 0.72255 | 14.4124
IAR | OS265386T | IAR OS2T #1 | 48.8 | 1803.156 | 89.7113 | 26.7289 | 40.9366 | 187.9951 | 43.3977 | 90.2315 | 95.0821 | 95.3484 | 98.8796 | 77.4564 | 61.2438 | 121.9014 | 566.9016 | 379.1814 | 102.3865 | 5.2774 | 3.9416 | 0.72271 | 89.0075 | 83.6348 | 1.503 | 0.72209 | 0.0008 | 15.9146 | 87.6332 | 7.4042 | 0.82657 | -0.00062 | 0.72209 | 14.4848
IAR | OS265386T | IAR OS2T #1 | 48.8083 | 1802.9953 | 89.5141 | 26.8028 | 40.9168 | 188.0198 | 43.4544 | 90.0318 | 95.0559 | 95.2745 | 98.8864 | 127.8024 | 61.2189 | 121.9713 | 565.5846 | 378.4234 | 102.6067 | 5.2728 | 4.0398 | 0.72342 | 88.9925 | 83.7901 | 1.5004 | 0.72279 | 0.00081 | 15.8016 | 87.6623 | 7.6909 | 0.82657 | -0.00062 | 0.72279 | 14.3732
IAR | OS265386T | IAR OS2T #1 | 48.8167 | 1803.0438 | 89.6017 | 26.8537 | 40.9184 | 188.0052 | 43.4089 | 90.6165 | 95.1405 | 95.205 | 98.8766 | 111.5946 | 61.2661 | 122.2999 | 568.4807 | 380.1324 | 102.4304 | 5.2257 | 3.7029 | 0.72288 | 89.024 | 83.7964 | 1.5006 | 0.72227 | 0.00081 | 15.8857 | 87.8905 | 7.6273 | 0.82657 | -0.00062 | 0.72227 | 14.4562
IAR | OS265386T | IAR OS2T #1 | 48.825 | 1802.9614 | 89.6949 | 26.801 | 40.9265 | 187.9655 | 43.4222 | 90.4605 | 95.1351 | 95.3593 | 98.8686 | 91.3734 | 61.2415 | 120.7452 | 570.1054 | 379.3886 | 102.5695 | 5.2658 | 3.9368 | 0.72263 | 89.0174 | 83.9462 | 1.502 | 0.72202 | 0.00081 | 15.9258 | 87.7739 | 7.2173 | 0.82657 | -0.00062 | 0.72202 | 14.4958
IAR | OS265386T | IAR OS2T #1 | 48.8333 | 1804.4344 | 89.7589 | 26.4706 | 40.8964 | 188.0197 | 43.4665 | 90.5483 | 95.217 | 95.3862 | 98.8818 | 174.3636 | 61.2277 | 124.1766 | 567.2288 | 377.2652 | 102.3886 | 5.247 | 4.0644 | 0.72357 | 89.0449 | 84.1158 | 1.5016 | 0.72297 | 0.00081 | 15.7728 | 88.1746 | 7.6047 | 0.82657 | -0.00062 | 0.72297 | 14.3447
IAR | OS265386T | IAR OS2T #1 | 48.8417 | 1804.4929 | 89.6021 | 26.0334 | 40.8911 | 187.9711 | 43.363 | 90.6737 | 95.1142 | 95.3302 | 98.8727 | 117.1368 | 61.7102 | 120.861 | 570.4812 | 379.4586 | 102.5099 | 5.2279 | 3.7276 | 0.72417 | 89.0415 | 83.7591 | 1.5078 | 0.72358 | 0.00081 | 15.6765 | 87.5633 | 7.7436 | 0.82657 | -0.00062 | 0.72358 | 14.2496
IAR | OS265386T | IAR OS2T #1 | 48.85 | 1804.6399 | 89.7369 | 25.8754 | 40.8866 | 187.6755 | 43.3855 | 90.1187 | 95.1199 | 95.3209 | 98.862 | 86.1426 | 61.7405 | 120.1273 | 567.5878 | 378.1657 | 102.2176 | 5.2477 | 3.9193 | 0.72305 | 89.0162 | 84.3797 | 1.4988 | 0.72244 | 0.00081 | 15.8587 | 88.1359 | 6.9937 | 0.82657 | -0.00062 | 0.72244 | 14.4296
IAR | OS265386T | IAR OS2T #1 | 48.8583 | 1803.0212 | 89.6619 | 25.7822 | 40.8551 | 187.6541 | 43.3899 | 90.4118 | 95.1968 | 95.3429 | 98.8727 | 123.0114 | 61.7301 | 124.2813 | 568.9781 | 377.15 | 102.3291 | 5.2392 | 3.9962 | 0.72425 | 88.9913 | 84.3349 | 1.4997 | 0.72362 | 0.00081 | 15.6697 | 87.6588 | 7.6429 | 0.82657 | -0.00062 | 0.72362 | 14.2429
IAR | OS265386T | IAR OS2T #1 | 48.8667 | 1802.9878 | 89.6128 | 25.7905 | 40.8693 | 187.6516 | 43.4145 | 90.6456 | 95.1121 | 95.4437 | 98.8727 | 110.3394 | 61.2289 | 127.4745 | 567.0442 | 379.2816 | 102.3357 | 5.2734 | 3.7304 | 0.7229 | 89.0722 | 83.9296 | 1.5015 | 0.72232 | 0.00081 | 15.8771 | 87.6401 | 7.5245 | 0.82657 | -0.00062 | 0.72232 | 14.4477
IAR | OS265386T | IAR OS2T #1 | 48.875 | 1803.0332 | 89.6628 | 25.7096 | 40.8454 | 187.3845 | 43.4142 | 90.2534 | 95.2263 | 95.7321 | 98.8744 | 73.4544 | 62.6795 | 118.3712 | 562.1974 | 380.5058 | 102.3256 | 5.2684 | 4.1784 | 0.72123 | 89.0342 | 84.0676 | 1.4746 | 0.72063 | 0.00081 | 16.1493 | 88.1307 | 7.4129 | 0.82657 | -0.00062 | 0.72063 | 14.7166
IAR | OS265386T | IAR OS2T #1 | 48.8833 | 1801.3878 | 89.5815 | 25.6957 | 40.8362 | 187.5865 | 43.4552 | 90.7455 | 95.1835 | 95.6539 | 98.8766 | 150.2256 | 61.7047 | 127.5627 | 567.1331 | 376.5751 | 102.2434 | 5.2602 | 3.9843 | 0.72248 | 89.0432 | 84.1328 | 1.4999 | 0.72189 | 0.00081 | 15.9473 | 87.6712 | 7.4585 | 0.82657 | -0.00062 | 0.72189 | 14.5171
IAR | OS265386T | IAR OS2T #1 | 48.8917 | 1804.6015 | 89.452 | 25.6817 | 40.8615 | 187.6425 | 43.3629 | 90.8556 | 95.1618 | 95.6218 | 98.8645 | 114.6222 | 61.2748 | 122.3452 | 565.7543 | 378.6281 | 102.4535 | 5.2256 | 3.749 | 0.72384 | 89.0098 | 84.0142 | 1.5002 | 0.72323 | 0.00081 | 15.7322 | 88.0089 | 7.3659 | 0.82657 | -0.00062 | 0.72323 | 14.3046
IAR | OS265386T | IAR OS2T #1 | 48.9 | 1803.0107 | 89.6055 | 25.7175 | 40.8845 | 187.5805 | 43.3952 | 90.6192 | 95.0834 | 95.4463 | 98.8649 | 81.7974 | 61.2134 | 123.2374 | 568.0889 | 378.3087 | 102.4566 | 5.2444 | 4.0152 | 0.72273 | 89.0275 | 84.0074 | 1.4962 | 0.72213 | 0.00081 | 15.9089 | 87.6484 | 7.9475 | 0.82657 | -0.00062 | 0.72213 | 14.4792
IAR | OS265386T | IAR OS2T #1 | 48.9083 | 1801.4054 | 89.6195 | 25.7285 | 40.8627 | 187.6721 | 43.4473 | 90.7174 | 95.1831 | 95.7006 | 98.8678 | 122.7396 | 61.2096 | 120.2699 | 570.6906 | 376.587 | 102.6058 | 5.2793 | 3.9798 | 0.7226 | 89.0656 | 83.7605 | 1.5012 | 0.72202 | 0.00081 | 15.9258 | 87.6693 | 7.1941 | 0.82657 | -0.00062 | 0.72202 | 14.4959
IAR | OS265386T | IAR OS2T #1 | 48.9167 | 1804.5415 | 89.4823 | 25.6285 | 40.862 | 187.5771 | 43.4166 | 90.5003 | 95.1726 | 95.5276 | 98.8633 | 108.0462 | 61.705 | 126.8866 | 568.122 | 378.198 | 102.6492 | 5.2758 | 3.8171 | 0.72312 | 89.0822 | 83.7136 | 1.5007 | 0.72255 | 0.00081 | 15.8411 | 87.5271 | 7.7676 | 0.82657 | -0.00062 | 0.72255 | 14.4122
IAR | OS265386T | IAR OS2T #1 | 48.925 | 1804.6146 | 89.624 | 25.5475 | 40.8854 | 187.5635 | 43.4346 | 90.3864 | 95.2051 | 95.397 | 98.8667 | 88.6062 | 62.1796 | 121.7648 | 570.5942 | 379.1369 | 102.6373 | 5.2675 | 4.0532 | 0.72283 | 89.0701 | 83.8463 | 1.4983 | 0.72225 | 0.00081 | 15.889 | 87.4632 | 7.6015 | 0.82657 | -0.00062 | 0.72225 | 14.4595
IAR | OS265386T | IAR OS2T #1 | 48.9333 | 1804.439 | 89.544 | 25.5815 | 40.8784 | 187.6269 | 43.4769 | 90.7509 | 95.2117 | 95.7065 | 98.8702 | 167.811 | 62.1637 | 125.527 | 569.2614 | 377.2473 | 102.7174 | 5.2674 | 3.9383 | 0.72314 | 89.1282 | 83.7582 | 1.5017 | 0.72259 | 0.00081 | 15.8339 | 87.4865 | 7.3147 | 0.82657 | -0.00062 | 0.72259 | 14.4051
IAR | OS265386T | IAR OS2T #1 | 48.9417 | 1804.4357 | 89.5942 | 25.6164 | 40.8694 | 187.463 | 43.4119 | 90.7135 | 95.2869 | 95.3437 | 98.8533 | 115.2816 | 61.6986 | 123.5359 | 567.0118 | 378.5177 | 102.5216 | 5.2765 | 4.0187 | 0.72328 | 89.1501 | 84.0511 | 1.5022 | 0.72275 | 0.00081 | 15.8085 | 87.5738 | 7.5929 | 0.82657 | -0.00062 | 0.72275 | 14.38
IAR | OS265386T | IAR OS2T #1 | 48.95 | 1802.9564 | 89.704 | 25.6738 | 40.8967 | 187.6151 | 43.4434 | 90.6868 | 95.3112 | 95.5799 | 98.8646 | 146.7024 | 62.2177 | 121.2944 | 567.5866 | 378.6368 | 102.5225 | 5.2702 | 4.0889 | 0.72318 | 89.0778 | 83.8833 | 1.501 | 0.72261 | 0.00081 | 15.832 | 87.842 | 7.3404 | 0.82657 | -0.00062 | 0.72261 | 14.4032
IAR | OS265386T | IAR OS2T #1 | 48.9583 | 1803.0194 | 89.746 | 25.6303 | 40.8926 | 187.6343 | 43.4323 | 90.7063 | 95.297 | 95.4193 | 98.8569 | 115.854 | 62.1767 | 123.701 | 563.0404 | 379.1694 | 102.4455 | 5.2449 | 3.9115 | 0.72325 | 89.0608 | 84.5164 | 1.4971 | 0.72267 | 0.00081 | 15.8217 | 88.1641 | 7.7372 | 0.82657 | -0.00062 | 0.72267 | 14.3931
IAR | OS265386T | IAR OS2T #1 | 48.9667 | 1804.6262 | 89.8172 | 25.6354 | 40.8768 | 187.5668 | 43.4633 | 90.601 | 95.2915 | 95.496 | 98.8561 | 103.9578 | 61.706 | 126.9068 | 567.5557 | 380.9937 | 102.5789 | 5.2656 | 3.773 | 0.72376 | 89.0526 | 83.7906 | 1.5101 | 0.72317 | 0.00081 | 15.7406 | 87.3629 | 7.5543 | 0.82657 | -0.00062 | 0.72317 | 14.313
IAR | OS265386T | IAR OS2T #1 | 48.975 | 1803.0155 | 89.7243 | 25.7666 | 40.8832 | 187.6974 | 43.4723 | 90.6298 | 95.2155 | 95.3827 | 98.8534 | 75.1152 | 61.7333 | 121.4087 | 567.1214 | 380.1162 | 102.4075 | 5.2487 | 4.0558 | 0.72363 | 89.0411 | 84.3483 | 1.5026 | 0.72303 | 0.00081 | 15.7639 | 87.7481 | 7.6047 | 0.82657 | -0.00062 | 0.72303 | 14.336
IAR | OS265386T | IAR OS2T #1 | 48.9833 | 1804.574 | 89.8262 | 25.7143 | 40.8743 | 187.6703 | 43.4937 | 90.2517 | 95.2806 | 95.7137 | 98.8584 | 139.9926 | 62.2135 | 123.1825 | 568.3003 | 376.7988 | 102.3907 | 5.277 | 3.9247 | 0.72325 | 89.1192 | 83.9534 | 1.501 | 0.7227 | 0.00081 | 15.8163 | 87.6979 | 7.2507 | 0.82657 | -0.00062 | 0.7227 | 14.3877
IAR | OS265386T | IAR OS2T #1 | 48.9917 | 1803.0282 | 89.6103 | 25.524 | 40.8828 | 187.5609 | 43.4432 | 90.5152 | 95.2346 | 95.6466 | 98.8561 | 109.617 | 62.2053 | 124.2663 | 570.4404 | 378.9585 | 102.2585 | 5.2853 | 3.9155 | 0.72324 | 89.0964 | 84.1353 | 1.498 | 0.72268 | 0.00081 | 15.8202 | 87.6409 | 7.6847 | 0.82657 | -0.00062 | 0.72268 | 14.3916
IAR | OS265386T | IAR OS2T #1 | 49 | 1804.564 | 89.5574 | 25.5293 | 40.8849 | 187.6418 | 43.4555 | 90.3709 | 95.2379 | 95.6009 | 98.8601 | 148.3266 | 61.7267 | 122.2495 | 569.0071 | 376.6729 | 102.3498 | 5.2221 | 4.0798 | 0.72363 | 89.0829 | 84.0691 | 1.4987 | 0.72306 | 0.00081 | 15.7596 | 87.7125 | 7.299 | 0.82657 | -0.00062 | 0.72306 | 14.3317
IAR | OS265386T | IAR OS2T #1 | 49.0083 | 1803.0324 | 89.5456 | 25.5868 | 40.9023 | 187.6004 | 43.4408 | 90.3334 | 95.2686 | 95.4661 | 98.8488 | 111.984 | 62.1803 | 123.9272 | 567.9325 | 378.3233 | 102.2666 | 5.2768 | 4.0333 | 0.72309 | 89.0662 | 84.0452 | 1.4997 | 0.72251 | 0.00081 | 15.8467 | 87.5848 | 7.7473 | 0.82657 | -0.00062 | 0.72251 | 14.4178
IAR | OS265386T | IAR OS2T #1 | 49.0167 | 1802.9703 | 89.5597 | 25.5792 | 40.8802 | 187.4834 | 43.4505 | 90.7576 | 95.2202 | 95.6558 | 98.8514 | 105.7782 | 62.6745 | 124.1782 | 567.572 | 379.2734 | 102.2797 | 5.2702 | 4.0043 | 0.72254 | 89.171 | 83.6637 | 1.4974 | 0.72202 | 0.0008 | 15.926 | 87.9489 | 7.6297 | 0.82657 | -0.00062 | 0.72202 | 14.496
IAR | OS265386T | IAR OS2T #1 | 49.025 | 1804.5793 | 89.5259 | 25.5313 | 40.8735 | 187.5844 | 43.4756 | 90.5535 | 95.2509 | 95.3925 | 98.8581 | 72.6978 | 62.1799 | 121.2796 | 566.8803 | 378.066 | 102.3526 | 5.2746 | 4.1882 | 0.72313 | 89.114 | 83.9007 | 1.5018 | 0.72257 | 0.00081 | 15.837 | 87.4359 | 7.8631 | 0.82657 | -0.00062 | 0.72257 | 14.4081
IAR | OS265386T | IAR OS2T #1 | 49.0333 | 1803.0086 | 89.3896 | 25.4963 | 40.8899 | 187.6014 | 43.47 | 90.7003 | 95.2818 | 95.5864 | 98.8527 | 134.6358 | 62.6276 | 123.2793 | 566.5811 | 378.1678 | 102.4409 | 5.2466 | 3.996 | 0.7231 | 89.1289 | 83.4966 | 1.5007 | 0.72256 | 0.0008 | 15.8393 | 87.6538 | 7.6601 | 0.82657 | -0.00062 | 0.72256 | 14.4105
IAR | OS265386T | IAR OS2T #1 | 49.0417 | 1802.937 | 89.6739 | 25.4257 | 40.8743 | 187.4583 | 43.4343 | 90.0059 | 95.2913 | 95.4553 | 98.8588 | 111.123 | 61.697 | 123.3585 | 562.7243 | 377.4539 | 102.6274 | 5.2628 | 4.1028 | 0.723 | 89.0892 | 84.0371 | 1.5025 | 0.72243 | 0.00081 | 15.8599 | 87.5683 | 7.0193 | 0.82657 | -0.00062 | 0.72243 | 14.4307
IAR | OS265386T | IAR OS2T #1 | 49.05 | 1804.7581 | 89.6333 | 25.398 | 40.8738 | 187.4673 | 43.4576 | 90.3136 | 95.2358 | 95.3204 | 98.8616 | 119.2692 | 61.7017 | 120.1724 | 568.6309 | 378.7759 | 102.5029 | 5.2407 | 3.8893 | 0.72329 | 89.0575 | 84.0305 | 1.5039 | 0.7227 | 0.00081 | 15.816 | 87.7512 | 7.4988 | 0.82657 | -0.00062 | 0.7227 | 14.3874
IAR | OS265386T | IAR OS2T #1 | 49.0583 | 1804.5927 | 89.798 | 25.3773 | 40.8798 | 187.4963 | 43.4518 | 90.7081 | 95.3536 | 95.5166 | 98.8582 | 117.7326 | 61.2751 | 124.2045 | 568.5607 | 377.6108 | 102.7554 | 5.2363 | 3.8515 | 0.72286 | 89.0834 | 83.712 | 1.501 | 0.72229 | 0.00081 | 15.8833 | 87.3942 | 7.4131 | 0.82657 | -0.00062 | 0.72229 | 14.4539
IAR | OS265386T | IAR OS2T #1 | 49.0667 | 1806.2051 | 89.6748 | 25.4088 | 40.8834 | 187.4167 | 43.456 | 90.3403 | 95.3129 | 95.275 | 98.8552 | 105.3408 | 61.6893 | 122.0596 | 570.8198 | 379.9742 | 102.4434 | 5.2505 | 4.0366 | 0.72181 | 89.1805 | 84.1352 | 1.5003 | 0.7213 | 0.00081 | 16.042 | 87.7352 | 7.3287 | 0.82657 | -0.00062 | 0.7213 | 14.6106
IAR | OS265386T | IAR OS2T #1 | 49.075 | 1804.647 | 89.7411 | 25.4901 | 40.8949 | 187.3766 | 43.4594 | 90.7993 | 95.267 | 95.3099 | 98.8546 | 72.1248 | 61.3035 | 122.1328 | 571.2886 | 379.0791 | 102.5681 | 5.2683 | 3.8009 | 0.72302 | 89.1302 | 84.1586 | 1.5038 | 0.72248 | 0.00081 | 15.8525 | 87.7663 | 7.3857 | 0.82657 | -0.00062 | 0.72248 | 14.4234
IAR | OS265386T | IAR OS2T #1 | 49.0833 | 1803.0197 | 89.5959 | 25.4124 | 40.8887 | 187.3807 | 43.4951 | 90.5143 | 95.2557 | 95.1654 | 98.8546 | 138.6096 | 62.164 | 120.1793 | 566.6722 | 377.8676 | 102.4069 | 5.2858 | 3.8666 | 0.72308 | 89.0933 | 84.4233 | 1.4999 | 0.72252 | 0.00081 | 15.8459 | 87.9743 | 7.5315 | 0.82657 | -0.00062 | 0.72252 | 14.4169
IAR | OS265386T | IAR OS2T #1 | 49.0917 | 1804.6558 | 89.8436 | 25.3571 | 40.9062 | 187.4656 | 43.4394 | 90.8342 | 95.2258 | 95.3515 | 98.8503 | 109.8828 | 62.2144 | 123.9667 | 567.6038 | 378.1918 | 102.4957 | 5.2335 | 4.0497 | 0.72315 | 89.0979 | 84.4054 | 1.4987 | 0.72258 | 0.00081 | 15.8354 | 88.0363 | 7.1865 | 0.82657 | -0.00062 | 0.72258 | 14.4065
IAR | OS265386T | IAR OS2T #1 | 49.1 | 1804.6075 | 89.9872 | 25.2577 | 40.8954 | 187.454 | 43.4798 | 90.8069 | 95.2715 | 95.4589 | 98.8451 | 139.3638 | 61.7366 | 119.9887 | 563.2988 | 379.6819 | 102.3296 | 5.2615 | 3.8885 | 0.72354 | 89.1042 | 84.3328 | 1.5047 | 0.72299 | 0.00081 | 15.7708 | 88.0484 | 7.5486 | 0.82657 | -0.00062 | 0.72299 | 14.3428
IAR | OS265386T | IAR OS2T #1 | 49.1083 | 1804.6035 | 89.6232 | 25.28 | 40.8921 | 187.3774 | 43.4481 | 90.3359 | 95.2999 | 95.3155 | 98.8551 | 115.4604 | 62.1807 | 121.689 | 565.373 | 379.2344 | 102.3836 | 5.2355 | 3.9593 | 0.72361 | 89.1427 | 83.8789 | 1.5012 | 0.72307 | 0.00081 | 15.757 | 87.7271 | 6.9794 | 0.82657 | -0.00062 | 0.72307 | 14.3291
IAR | OS265386T | IAR OS2T #1 | 49.1167 | 1802.9906 | 89.6746 | 25.2403 | 40.9057 | 187.541 | 43.4951 | 90.3424 | 95.268 | 95.2643 | 98.8515 | 107.1438 | 63.6109 | 123.716 | 565.54 | 376.7654 | 102.3587 | 5.2371 | 4.1837 | 0.72368 | 89.0848 | 84.3704 | 1.5008 | 0.72311 | 0.00081 | 15.7503 | 87.6735 | 7.6096 | 0.82657 | -0.00062 | 0.72311 | 14.3225
IAR | OS265386T | IAR OS2T #1 | 49.125 | 1804.6093 | 89.6479 | 25.2085 | 40.9059 | 187.5074 | 43.4812 | 90.8043 | 95.3212 | 95.2171 | 98.8511 | 92.9766 | 62.1944 | 123.1248 | 567.7859 | 379.415 | 102.2743 | 5.2428 | 3.8317 | 0.72248 | 89.2359 | 84.1977 | 1.4921 | 0.722 | 0.00081 | 15.9288 | 88.1435 | 7.2949 | 0.82657 | -0.00062 | 0.722 | 14.4988
IAR | OS265386T | IAR OS2T #1 | 49.1333 | 1804.5958 | 89.8535 | 25.3301 | 40.8738 | 187.556 | 43.475 | 90.7362 | 95.3623 | 95.1967 | 98.8516 | 128.4 | 62.6767 | 120.3363 | 568.6656 | 379.0862 | 102.2671 | 5.294 | 3.8671 | 0.72291 | 89.1365 | 83.9045 | 1.5024 | 0.72238 | 0.00081 | 15.8686 | 87.6835 | 7.6809 | 0.82657 | -0.00062 | 0.72238 | 14.4393
IAR | OS265386T | IAR OS2T #1 | 49.1417 | 1802.9949 | 89.7476 | 25.4034 | 40.8888 | 187.5984 | 43.4421 | 90.8008 | 95.3368 | 95.3937 | 98.8513 | 84.2802 | 62.1793 | 122.4583 | 570.5976 | 379.2905 | 102.1158 | 5.2722 | 4.0667 | 0.72322 | 89.1171 | 84.1579 | 1.5006 | 0.72267 | 0.00081 | 15.8224 | 87.9449 | 7.6142 | 0.82657 | -0.00062 | 0.72267 | 14.3937
IAR | OS265386T | IAR OS2T #1 | 49.15 | 1804.6351 | 89.7099 | 25.4233 | 40.8763 | 187.577 | 43.4616 | 90.8246 | 95.3535 | 95.2927 | 98.8455 | 130.3026 | 61.7384 | 123.2265 | 570.8906 | 378.5767 | 102.3672 | 5.2309 | 3.7539 | 0.72262 | 89.1172 | 83.6954 | 1.5019 | 0.72207 | 0.0008 | 15.9178 | 87.5773 | 7.4921 | 0.82657 | -0.00062 | 0.72207 | 14.488
IAR | OS265386T | IAR OS2T #1 | 49.1583 | 1804.5895 | 89.4871 | 25.4345 | 40.88 | 187.3518 | 43.4094 | 90.8055 | 95.3399 | 95.4371 | 98.8508 | 112.1148 | 63.1663 | 123.6302 | 568.3199 | 380.3756 | 102.347 | 5.2684 | 4.1001 | 0.7231 | 89.108 | 84.0494 | 1.5001 | 0.72255 | 0.00081 | 15.8409 | 87.7721 | 7.9863 | 0.82657 | -0.00062 | 0.72255 | 14.412
IAR | OS265386T | IAR OS2T #1 | 49.1667 | 1802.9612 | 89.7264 | 25.4734 | 40.8966 | 187.5089 | 43.412 | 90.6539 | 95.2101 | 95.6557 | 98.8566 | 105.8094 | 61.7042 | 119.9662 | 567.7388 | 377.9029 | 102.5298 | 5.2297 | 4.0382 | 0.72272 | 89.1072 | 83.8148 | 1.5 | 0.72217 | 0.00081 | 15.9022 | 87.757 | 7.3165 | 0.82657 | -0.00062 | 0.72217 | 14.4725
IAR | OS265386T | IAR OS2T #1 | 49.175 | 1804.7423 | 89.7515 | 25.4593 | 40.9195 | 187.529 | 43.4397 | 90.8606 | 95.2607 | 95.4505 | 98.8607 | 167.8464 | 61.7365 | 127.2997 | 568.1312 | 376.5946 | 102.6328 | 5.257 | 3.8242 | 0.72213 | 89.1133 | 83.9311 | 1.5062 | 0.72158 | 0.00081 | 15.9964 | 87.3007 | 7.5161 | 0.82657 | -0.00062 | 0.72158 | 14.5656
IAR | OS265386T | IAR OS2T #1 | 49.1833 | 1802.999 | 89.6985 | 25.3898 | 40.9108 | 187.5257 | 43.3802 | 90.4726 | 95.2611 | 95.7304 | 98.8477 | 120.303 | 62.1952 | 121.339 | 565.0118 | 378.5651 | 102.6697 | 5.2566 | 4.1537 | 0.72319 | 89.0797 | 83.6341 | 1.5037 | 0.72261 | 0.0008 | 15.8307 | 87.6057 | 7.4408 | 0.82657 | -0.00062 | 0.72261 | 14.4019
IAR | OS265386T | IAR OS2T #1 | 49.1917 | 1802.9896 | 89.7742 | 25.4742 | 40.8842 | 187.5947 | 43.3842 | 90.9166 | 95.2988 | 95.7074 | 98.8543 | 105.006 | 61.2648 | 125.719 | 568.9304 | 376.6688 | 102.7496 | 5.2611 | 3.9845 | 0.72316 | 89.0584 | 83.7414 | 1.5018 | 0.72258 | 0.00081 | 15.8366 | 87.3981 | 7.2491 | 0.82657 | -0.00062 | 0.72258 | 14.4078
IAR | OS265386T | IAR OS2T #1 | 49.2 | 1801.4329 | 89.7262 | 25.2313 | 40.8984 | 187.644 | 43.4107 | 90.3897 | 95.2965 | 95.6494 | 98.8465 | 145.782 | 62.2169 | 122.0437 | 568.1308 | 378.351 | 102.6987 | 5.2677 | 3.7706 | 0.7227 | 89.0896 | 84.1122 | 1.4988 | 0.72213 | 0.00081 | 15.9075 | 87.9422 | 7.4185 | 0.82657 | -0.00062 | 0.72213 | 14.4778
IAR | OS265386T | IAR OS2T #1 | 49.2083 | 1802.9455 | 89.7337 | 25.0637 | 40.8737 | 187.6434 | 43.3525 | 90.9799 | 95.3089 | 95.5622 | 98.8505 | 113.3694 | 62.1855 | 122.0159 | 568.6187 | 374.2497 | 102.5959 | 5.2222 | 4.1057 | 0.72242 | 89.0699 | 83.5062 | 1.4986 | 0.72184 | 0.0008 | 15.9547 | 87.6143 | 7.2957 | 0.82657 | -0.00062 | 0.72184 | 14.5244
IAR | OS265386T | IAR OS2T #1 | 49.2167 | 1804.5704 | 89.7331 | 25.1072 | 40.883 | 187.4806 | 43.3304 | 90.374 | 95.2461 | 95.4545 | 98.8453 | 107.646 | 62.1669 | 123.4027 | 570.8502 | 376.8865 | 102.5941 | 5.2792 | 3.9409 | 0.72289 | 89.0899 | 84.0028 | 1.5003 | 0.72233 | 0.00081 | 15.8767 | 87.5405 | 7.7758 | 0.82657 | -0.00062 | 0.72233 | 14.4473
IAR | OS265386T | IAR OS2T #1 | 49.225 | 1804.4424 | 89.6571 | 24.9758 | 40.8757 | 187.3581 | 43.332 | 90.8265 | 95.2464 | 95.2875 | 98.8487 | 92.316 | 62.1781 | 122.6256 | 570.5358 | 378.4094 | 102.4873 | 5.2517 | 4.1298 | 0.72324 | 89.2746 | 84.1934 | 1.5051 | 0.72279 | 0.00081 | 15.8029 | 87.6612 | 7.3175 | 0.82657 | -0.00062 | 0.72279 | 14.3745
IAR | OS265386T | IAR OS2T #1 | 49.2333 | 1804.4442 | 89.7542 | 24.9996 | 40.8648 | 187.3849 | 43.322 | 90.5239 | 95.2574 | 95.3815 | 98.8552 | 126.8736 | 62.656 | 122.5322 | 566.0939 | 377.1251 | 102.6215 | 5.2186 | 3.978 | 0.7219 | 89.1522 | 84.0918 | 1.4774 | 0.72137 | 0.00081 | 16.0305 | 87.8502 | 7.059 | 0.82657 | -0.00062 | 0.72137 | 14.5993
IAR | OS265386T | IAR OS2T #1 | 49.2417 | 1804.5968 | 89.7967 | 24.8596 | 40.8658 | 187.5287 | 43.2357 | 90.3999 | 95.3316 | 95.55 | 98.8565 | 87.8496 | 62.2154 | 121.0524 | 567.9797 | 376.6821 | 102.3136 | 5.26 | 3.9396 | 0.72319 | 89.1453 | 84.4586 | 1.5021 | 0.72266 | 0.00081 | 15.8234 | 88.1536 | 7.8053 | 0.82657 | -0.00062 | 0.72266 | 14.3947
IAR | OS265386T | IAR OS2T #1 | 49.25 | 1804.6471 | 89.7118 | 24.75 | 40.8578 | 187.2376 | 43.2923 | 90.4283 | 95.3309 | 95.3646 | 98.8466 | 131.3184 | 62.6625 | 123.8398 | 563.5288 | 377.0591 | 102.4445 | 5.2968 | 4.1836 | 0.72379 | 89.1139 | 84.0015 | 1.502 | 0.72323 | 0.00081 | 15.7312 | 87.7035 | 7.1856 | 0.82657 | -0.00062 | 0.72323 | 14.3037
IAR | OS265386T | IAR OS2T #1 | 49.2583 | 1801.3588 | 89.6361 | 24.6762 | 40.8447 | 187.14 | 43.2727 | 90.4419 | 95.2508 | 95.2213 | 98.8404 | 111.5544 | 61.7157 | 120.7055 | 562.3678 | 380.0247 | 102.4014 | 5.2529 | 3.8258 | 0.72257 | 89.1566 | 83.8199 | 1.4988 | 0.72205 | 0.00081 | 15.9217 | 87.7391 | 7.6416 | 0.82657 | -0.00062 | 0.72205 | 14.4918
IAR | OS265386T | IAR OS2T #1 | 49.2667 | 1802.9811 | 89.9459 | 24.6102 | 40.8517 | 187.3158 | 43.2589 | 90.3676 | 95.3146 | 95.1928 | 98.8402 | 105.516 | 61.7224 | 119.7748 | 566.8919 | 376.7378 | 102.3803 | 5.2591 | 3.8603 | 0.72322 | 89.2276 | 83.7106 | 1.5051 | 0.72274 | 0.0008 | 15.8106 | 87.5717 | 6.9944 | 0.82657 | -0.00062 | 0.72274 | 14.3821
IAR | OS265386T | IAR OS2T #1 | 49.275 | 1802.9972 | 89.7417 | 24.7445 | 40.8505 | 187.2048 | 43.264 | 90.9585 | 95.3316 | 95.2396 | 98.8487 | 196.5726 | 61.7422 | 123.7053 | 567.0796 | 378.9452 | 102.2483 | 5.2848 | 3.9718 | 0.72301 | 89.1601 | 83.9045 | 1.5003 | 0.72249 | 0.00081 | 15.8501 | 87.4515 | 7.6321 | 0.82657 | -0.00062 | 0.72249 | 14.4211
IAR | OS265386T | IAR OS2T #1 | 49.2833 | 1801.5595 | 89.6328 | 24.6008 | 40.8565 | 187.2524 | 43.2126 | 90.6819 | 95.3135 | 95.129 | 98.8449 | 124.4394 | 61.6848 | 124.5517 | 570.3757 | 378.3945 | 102.2141 | 5.2895 | 3.6783 | 0.72101 | 89.1541 | 83.6875 | 1.4605 | 0.72049 | 0.0008 | 16.173 | 87.8986 | 7.4853 | 0.82657 | -0.00062 | 0.72049 | 14.7401
IAR | OS265386T | IAR OS2T #1 | 49.2917 | 1806.019 | 89.7722 | 24.7251 | 40.8444 | 187.3211 | 43.1681 | 90.8679 | 95.3507 | 95.4389 | 98.8452 | 96.6468 | 60.7737 | 121.104 | 570.8106 | 377.9313 | 102.4607 | 5.3045 | 4.0277 | 0.7228 | 89.2275 | 83.9108 | 1.4991 | 0.72231 | 0.00081 | 15.8786 | 87.9432 | 7.3814 | 0.82657 | -0.00062 | 0.72231 | 14.4492
IAR | OS265386T | IAR OS2T #1 | 49.3 | 1802.9671 | 89.7905 | 24.7847 | 40.8279 | 187.1967 | 43.2548 | 90.043 | 95.2735 | 95.2892 | 98.8471 | 141.381 | 61.2556 | 123.6124 | 566.3383 | 376.4721 | 102.2962 | 5.2515 | 4.0467 | 0.72327 | 89.1674 | 83.8774 | 1.4992 | 0.72275 | 0.00081 | 15.8082 | 87.6167 | 7.5688 | 0.82657 | -0.00062 | 0.72275 | 14.3797
IAR | OS265386T | IAR OS2T #1 | 49.3083 | 1804.6184 | 89.7441 | 24.7097 | 40.8174 | 187.2627 | 43.2437 | 90.0718 | 95.2818 | 95.5327 | 98.8416 | 115.8924 | 62.2227 | 121.4666 | 567.2301 | 377.8454 | 102.5907 | 5.302 | 3.9255 | 0.7231 | 89.1646 | 84.179 | 1.4989 | 0.72258 | 0.00081 | 15.8361 | 87.889 | 7.6181 | 0.82657 | -0.00062 | 0.72258 | 14.4073
IAR | OS265386T | IAR OS2T #1 | 49.3167 | 1804.5981 | 89.7829 | 24.713 | 40.8225 | 187.3193 | 43.2301 | 90.8169 | 95.308 | 95.5909 | 98.8417 | 106.0698 | 62.2136 | 123.5585 | 564.7823 | 379.2359 | 102.5207 | 5.3126 | 4.2456 | 0.72247 | 89.2729 | 83.9136 | 1.5006 | 0.72202 | 0.00081 | 15.9259 | 87.8344 | 7.2902 | 0.82657 | -0.00062 | 0.72202 | 14.4959
IAR | OS265386T | IAR OS2T #1 | 49.325 | 1806.0502 | 89.8356 | 24.8041 | 40.8291 | 187.3897 | 43.2539 | 90.3852 | 95.3147 | 95.6348 | 98.8407 | 76.77 | 62.6773 | 119.7091 | 563.6386 | 378.4567 | 102.6243 | 5.277 | 4.1569 | 0.72283 | 89.2169 | 84.0379 | 1.5015 | 0.72235 | 0.00081 | 15.8737 | 87.6877 | 7.4345 | 0.82657 | -0.00062 | 0.72235 | 14.4444
IAR | OS265386T | IAR OS2T #1 | 49.3333 | 1804.5669 | 89.7301 | 24.8345 | 40.7952 | 187.3694 | 43.2112 | 90.4085 | 95.3068 | 95.6752 | 98.8349 | 136.521 | 62.6829 | 122.7587 | 566.5699 | 379.7734 | 102.6385 | 5.3093 | 4.0712 | 0.72269 | 89.2264 | 83.9166 | 1.5009 | 0.7222 | 0.00081 | 15.8964 | 88.1607 | 7.6435 | 0.82657 | -0.00062 | 0.7222 | 14.4668
IAR | OS265386T | IAR OS2T #1 | 49.3417 | 1804.5803 | 89.828 | 24.8572 | 40.7971 | 187.4289 | 43.1687 | 90.794 | 95.3792 | 95.5114 | 98.8484 | 105.8304 | 61.7032 | 122.0626 | 566.6284 | 379.7801 | 102.817 | 5.2842 | 3.9353 | 0.72321 | 89.2671 | 84.2674 | 1.5037 | 0.72276 | 0.00081 | 15.8076 | 87.6432 | 7.2666 | 0.82657 | -0.00062 | 0.72276 | 14.3791
IAR | OS265386T | IAR OS2T #1 | 49.35 | 1803.0061 | 89.6555 | 24.8953 | 40.7904 | 187.3007 | 43.1952 | 91.1404 | 95.3315 | 95.2012 | 98.8432 | 145.1922 | 61.2356 | 119.6272 | 567.2051 | 378.7845 | 102.6291 | 5.2934 | 3.8775 | 0.72252 | 89.2338 | 83.9166 | 1.5037 | 0.72204 | 0.00081 | 15.9229 | 87.6414 | 7.4625 | 0.82657 | -0.00062 | 0.72204 | 14.493
IAR | OS265386T | IAR OS2T #1 | 49.3583 | 1803.1416 | 89.8352 | 24.8819 | 40.7889 | 187.4552 | 43.1782 | 90.8595 | 95.3192 | 95.5038 | 98.8398 | 112.2486 | 61.2613 | 124.2743 | 570.6272 | 378.9644 | 102.5768 | 5.2966 | 4.0527 | 0.7216 | 89.1492 | 84.1591 | 1.486 | 0.72107 | 0.00081 | 16.0792 | 87.7973 | 7.156 | 0.82657 | -0.00062 | 0.72107 | 14.6473
IAR | OS265386T | IAR OS2T #1 | 49.3667 | 1802.9434 | 89.7029 | 24.9096 | 40.7912 | 187.4606 | 43.1846 | 91.0279 | 95.3271 | 95.2372 | 98.8508 | 109.1112 | 61.7086 | 121.8688 | 569.193 | 379.9418 | 102.466 | 5.3438 | 3.8326 | 0.72261 | 89.1877 | 83.927 | 1.5029 | 0.7221 | 0.00081 | 15.9131 | 87.5422 | 7.316 | 0.82657 | -0.00062 | 0.7221 | 14.4833
IAR | OS265386T | IAR OS2T #1 | 49.375 | 1804.5387 | 89.7658 | 24.8237 | 40.7465 | 187.3442 | 43.1999 | 90.4511 | 95.3043 | 95.2362 | 98.8391 | 168.7758 | 60.7197 | 119.7617 | 568.1779 | 376.5857 | 102.4272 | 5.3045 | 3.8673 | 0.72248 | 89.1836 | 83.7434 | 1.5027 | 0.72197 | 0.00081 | 15.9341 | 87.6614 | 7.032 | 0.82657 | -0.00062 | 0.72197 | 14.5041
IAR | OS265386T | IAR OS2T #1 | 49.3833 | 1802.2972 | 89.6677 | 24.8174 | 40.7515 | 187.4942 | 43.1454 | 90.8518 | 95.3157 | 95.1902 | 98.8398 | 122.895 | 61.2148 | 124.5677 | 567.7178 | 377.8239 | 102.5578 | 5.3017 | 4.0534 | 0.7229 | 89.1637 | 84.1543 | 1.5024 | 0.72238 | 0.00081 | 15.8683 | 87.3872 | 7.6396 | 0.82657 | -0.00062 | 0.72238 | 14.4391
IAR | OS265386T | IAR OS2T #1 | 49.3917 | 1803.0168 | 89.7951 | 24.8958 | 40.7434 | 187.5995 | 43.1521 | 90.1941 | 95.3285 | 95.1915 | 98.8494 | 101.0304 | 61.6902 | 123.1746 | 566.8585 | 377.9712 | 102.2398 | 5.2815 | 3.729 | 0.72257 | 89.1894 | 84.0333 | 1.5018 | 0.72207 | 0.00081 | 15.918 | 88.081 | 7.4533 | 0.82657 | -0.00062 | 0.72207 | 14.4882
IAR | OS265386T | IAR OS2T #1 | 49.4 | 1801.4185 | 89.7056 | 24.753 | 40.75 | 187.4688 | 43.1862 | 90.8719 | 95.2921 | 95.2205 | 98.8517 | 143.1276 | 61.2506 | 120.1193 | 565.6079 | 379.9325 | 102.3833 | 5.3119 | 3.9115 | 0.72322 | 89.3032 | 83.9598 | 1.5038 | 0.72278 | 0.00081 | 15.8032 | 87.504 | 7.5189 | 0.82657 | -0.00062 | 0.72278 | 14.3748
IAR | OS265386T | IAR OS2T #1 | 49.4083 | 1804.6264 | 89.9457 | 24.6361 | 40.7422 | 187.4349 | 43.1886 | 90.6809 | 95.3093 | 95.2885 | 98.8452 | 113.7264 | 61.229 | 123.1927 | 568.667 | 376.8447 | 102.283 | 5.3104 | 4.0264 | 0.72324 | 89.1954 | 83.6909 | 1.5027 | 0.72274 | 0.0008 | 15.8103 | 87.7195 | 7.8241 | 0.82657 | -0.00062 | 0.72274 | 14.3818
IAR | OS265386T | IAR OS2T #1 | 49.4167 | 1803.021 | 89.7387 | 24.7229 | 40.7263 | 187.4155 | 43.1622 | 90.6609 | 95.2982 | 95.122 | 98.8441 | 105.9072 | 61.2092 | 122.0127 | 568.0787 | 380.7375 | 102.5052 | 5.2991 | 3.7604 | 0.72268 | 89.1526 | 83.7967 | 1.502 | 0.72215 | 0.00081 | 15.9043 | 87.5474 | 7.7122 | 0.82657 | -0.00062 | 0.72215 | 14.4747
IAR | OS265386T | IAR OS2T #1 | 49.425 | 1803.0242 | 89.765 | 24.8208 | 40.7327 | 187.3264 | 43.2031 | 90.6597 | 95.3713 | 95.2887 | 98.8406 | 82.3062 | 61.6404 | 119.6503 | 567.2149 | 378.4061 | 102.5353 | 5.3045 | 3.9326 | 0.72311 | 89.1137 | 83.9657 | 1.5008 | 0.72256 | 0.00081 | 15.8395 | 87.8323 | 7.0227 | 0.82657 | -0.00062 | 0.72256 | 14.4106
IAR | OS265386T | IAR OS2T #1 | 49.4333 | 1802.9709 | 89.772 | 24.8209 | 40.7426 | 187.2999 | 43.1849 | 90.4158 | 95.3555 | 95.2961 | 98.8369 | 129.5484 | 61.6675 | 123.3951 | 570.6045 | 376.0365 | 102.6822 | 5.2941 | 4.0631 | 0.72368 | 89.1282 | 84.1682 | 1.5042 | 0.72314 | 0.00081 | 15.7459 | 87.6508 | 7.4854 | 0.82657 | -0.00062 | 0.72314 | 14.3182
IAR | OS265386T | IAR OS2T #1 | 49.4417 | 1804.592 | 89.6924 | 24.8389 | 40.7451 | 187.2085 | 43.1484 | 90.6325 | 95.3162 | 95.0765 | 98.8412 | 81.7698 | 62.1429 | 124.0321 | 570.2347 | 378.9915 | 102.696 | 5.332 | 3.7202 | 0.7234 | 89.1639 | 83.341 | 1.5011 | 0.72288 | 0.0008 | 15.7878 | 87.7697 | 7.4321 | 0.82657 | -0.00062 | 0.72288 | 14.3596
IAR | OS265386T | IAR OS2T #1 | 49.45 | 1802.9854 | 89.804 | 24.85 | 40.7473 | 187.2956 | 43.2006 | 90.3222 | 95.3689 | 95.4241 | 98.8312 | 128.1336 | 61.6975 | 120.6271 | 567.012 | 377.409 | 102.7981 | 5.3331 | 4.1221 | 0.72065 | 89.2532 | 83.9158 | 1.4946 | 0.72018 | 0.00081 | 16.2223 | 87.8781 | 7.2739 | 0.82657 | -0.00062 | 0.72018 | 14.7887
IAR | OS265386T | IAR OS2T #1 | 49.4583 | 1802.9771 | 89.9151 | 24.8933 | 40.7548 | 187.3374 | 43.1937 | 90.3519 | 95.2755 | 95.4258 | 98.839 | 113.5608 | 61.6988 | 124.7892 | 567.6604 | 380.3595 | 102.5232 | 5.3049 | 4.0639 | 0.72351 | 89.1831 | 84.3631 | 1.5014 | 0.723 | 0.00081 | 15.768 | 88.0203 | 7.865 | 0.82657 | -0.00062 | 0.723 | 14.34
IAR | OS265386T | IAR OS2T #1 | 49.4667 | 1803.0029 | 89.7346 | 24.8781 | 40.7665 | 187.285 | 43.2119 | 90.9054 | 95.2652 | 95.3688 | 98.8453 | 105.5574 | 61.2514 | 122.521 | 562.6979 | 378.8114 | 102.6975 | 5.3246 | 3.7595 | 0.72373 | 89.1679 | 84.0529 | 1.4971 | 0.72321 | 0.00081 | 15.735 | 88.1969 | 7.2911 | 0.82657 | -0.00062 | 0.72321 | 14.3074
IAR | OS265386T | IAR OS2T #1 | 49.475 | 1806.217 | 89.7514 | 24.8097 | 40.781 | 187.3516 | 43.2735 | 90.8829 | 95.2943 | 95.3228 | 98.8386 | 207.651 | 61.6735 | 124.8556 | 567.0426 | 376.8648 | 102.5842 | 5.3126 | 4.1177 | 0.72349 | 89.142 | 84.5739 | 1.4994 | 0.72296 | 0.00081 | 15.776 | 88.0941 | 7.9716 | 0.82657 | -0.00062 | 0.72296 | 14.3479
IAR | OS265386T | IAR OS2T #1 | 49.4833 | 1804.5575 | 89.7546 | 24.7905 | 40.8114 | 187.2308 | 43.1972 | 90.8566 | 95.3439 | 95.7342 | 98.8349 | 119.3382 | 61.7555 | 118.8465 | 566.3205 | 378.3217 | 102.5648 | 5.2967 | 4.0359 | 0.72235 | 89.122 | 84.2415 | 1.4982 | 0.72181 | 0.00081 | 15.9603 | 88.0838 | 7.2718 | 0.82657 | -0.00062 | 0.72181 | 14.5299
IAR | OS265386T | IAR OS2T #1 | 49.4917 | 1804.6082 | 89.9032 | 24.8831 | 40.8174 | 187.2442 | 43.2364 | 90.0962 | 95.3366 | 95.5914 | 98.8376 | 85.6206 | 61.2583 | 127.1691 | 568.0213 | 380.4044 | 102.5383 | 5.3255 | 3.7933 | 0.72318 | 89.1242 | 83.3829 | 1.5016 | 0.72263 | 0.0008 | 15.8279 | 87.4688 | 7.692 | 0.82657 | -0.00062 | 0.72263 | 14.3992
IAR | OS265386T | IAR OS2T #1 | 49.5 | 1804.7716 | 89.7923 | 24.9312 | 40.8215 | 187.2909 | 43.231 | 90.6216 | 95.414 | 95.395 | 98.8264 | 118.8888 | 61.6613 | 121.6215 | 570.6686 | 380.4658 | 102.3819 | 5.331 | 4.1637 | 0.72246 | 89.1566 | 83.8988 | 1.5045 | 0.72193 | 0.00081 | 15.9398 | 87.3844 | 7.8286 | 0.82657 | -0.00062 | 0.72193 | 14.5097
IAR | OS265386T | IAR OS2T #1 | 49.5083 | 1804.4754 | 89.7519 | 24.9241 | 40.8416 | 187.3296 | 43.2582 | 90.6631 | 95.3747 | 95.5477 | 98.8323 | 107.4108 | 61.6415 | 123.1223 | 570.7579 | 379.4948 | 102.3904 | 5.3296 | 3.8977 | 0.72259 | 89.151 | 83.7559 | 1.5008 | 0.72206 | 0.00081 | 15.9196 | 87.7319 | 7.4609 | 0.82657 | -0.00062 | 0.72206 | 14.4898
IAR | OS265386T | IAR OS2T #1 | 49.5167 | 1804.6281 | 89.8249 | 25.0077 | 40.8446 | 187.2348 | 43.2366 | 90.4398 | 95.3426 | 95.4055 | 98.8321 | 72.9204 | 61.6467 | 123.4182 | 569.4434 | 380.1743 | 102.3312 | 5.2883 | 3.9564 | 0.72263 | 89.175 | 83.9114 | 1.5027 | 0.72212 | 0.00081 | 15.9107 | 87.4794 | 7.4243 | 0.82657 | -0.00062 | 0.72212 | 14.4809
IAR | OS265386T | IAR OS2T #1 | 49.525 | 1803.0097 | 89.9458 | 25.0051 | 40.8432 | 187.3296 | 43.2932 | 90.654 | 95.3523 | 95.6295 | 98.8387 | 153.9696 | 60.7349 | 121.3492 | 568.5173 | 380.5482 | 102.2027 | 5.2925 | 3.9242 | 0.7225 | 89.1392 | 84.0968 | 1.507 | 0.72197 | 0.00081 | 15.9346 | 87.9058 | 7.477 | 0.82657 | -0.00062 | 0.72197 | 14.5046
IAR | OS265386T | IAR OS2T #1 | 49.5333 | 1802.9942 | 89.9026 | 24.9521 | 40.8396 | 187.3218 | 43.1882 | 90.7867 | 95.297 | 95.4937 | 98.8264 | 110.5452 | 61.224 | 123.0218 | 567.3778 | 380.5129 | 102.631 | 5.3578 | 3.9231 | 0.72245 | 89.1847 | 83.8438 | 1.4986 | 0.72194 | 0.00081 | 15.9389 | 87.6452 | 7.718 | 0.82657 | -0.00062 | 0.72194 | 14.5088
IAR | OS265386T | IAR OS2T #1 | 49.5417 | 1804.6036 | 89.7188 | 24.9024 | 40.815 | 187.2397 | 43.2537 | 90.7117 | 95.3518 | 95.302 | 98.8263 | 85.0662 | 62.1546 | 123.8637 | 566.8515 | 377.6526 | 102.4852 | 5.3233 | 4.0247 | 0.72319 | 89.1541 | 84.1481 | 1.5028 | 0.72266 | 0.00081 | 15.8224 | 87.3627 | 7.335 | 0.82657 | -0.00062 | 0.72266 | 14.3938
IAR | OS265386T | IAR OS2T #1 | 49.55 | 1802.9971 | 89.6933 | 25.1041 | 40.8422 | 187.3097 | 43.2466 | 90.8509 | 95.3112 | 95.2432 | 98.8309 | 114.1872 | 61.2613 | 123.4382 | 566.0523 | 376.4857 | 102.65 | 5.3299 | 3.7774 | 0.72327 | 89.1425 | 83.5828 | 1.5018 | 0.72274 | 0.0008 | 15.8109 | 87.6703 | 7.238 | 0.82657 | -0.00062 | 0.72274 | 14.3824
IAR | OS265386T | IAR OS2T #1 | 49.5583 | 1804.6288 | 89.7614 | 25.0517 | 40.8139 | 187.2674 | 43.2313 | 90.1874 | 95.4523 | 95.2103 | 98.8254 | 106.6116 | 61.2539 | 120.0874 | 568.5213 | 379.8569 | 102.7766 | 5.3106 | 3.9317 | 0.72176 | 89.1516 | 84.0074 | 1.4992 | 0.72123 | 0.00081 | 16.0524 | 87.6913 | 7.5724 | 0.82657 | -0.00062 | 0.72123 | 14.6209
IAR | OS265386T | IAR OS2T #1 | 49.5667 | 1804.471 | 89.6968 | 25.1831 | 40.8121 | 187.3385 | 43.2456 | 90.3206 | 95.339 | 95.3228 | 98.8268 | 75.4752 | 61.7205 | 122.5008 | 570.2742 | 378.2951 | 102.5775 | 5.3315 | 4.0592 | 0.72295 | 89.1448 | 84.1598 | 1.5024 | 0.72242 | 0.00081 | 15.8623 | 87.8918 | 7.6916 | 0.82657 | -0.00062 | 0.72242 | 14.4331
IAR | OS265386T | IAR OS2T #1 | 49.575 | 1803.1194 | 89.8597 | 25.3079 | 40.8103 | 187.415 | 43.308 | 90.7958 | 95.4381 | 95.1827 | 98.8262 | 155.808 | 61.2135 | 122.883 | 568.9618 | 378.3573 | 102.6742 | 5.3037 | 3.706 | 0.7229 | 89.2099 | 83.7974 | 1.5076 | 0.72241 | 0.00081 | 15.8639 | 87.6751 | 7.4241 | 0.82657 | -0.00062 | 0.72241 | 14.4347
IAR | OS265386T | IAR OS2T #1 | 49.5833 | 1804.6243 | 89.9732 | 25.3524 | 40.7903 | 187.5189 | 43.2198 | 90.7786 | 95.3503 | 95.4597 | 98.8307 | 109.7298 | 61.2992 | 123.1951 | 570.4447 | 378.1042 | 102.6289 | 5.3386 | 4.0498 | 0.72281 | 89.2156 | 84.0777 | 1.5002 | 0.72232 | 0.00081 | 15.8773 | 87.6934 | 7.9068 | 0.82657 | -0.00062 | 0.72232 | 14.4479
IAR | OS265386T | IAR OS2T #1 | 49.5917 | 1803.0238 | 89.8145 | 25.2967 | 40.8247 | 187.388 | 43.2618 | 90.5801 | 95.3733 | 95.5914 | 98.8306 | 133.7076 | 61.2419 | 121.0342 | 569.0959 | 380.1556 | 102.5633 | 5.277 | 4.0417 | 0.72382 | 89.1794 | 84.0393 | 1.5061 | 0.7233 | 0.00081 | 15.7199 | 88.1197 | 7.5316 | 0.82657 | -0.00062 | 0.7233 | 14.2924
IAR | OS265386T | IAR OS2T #1 | 49.6 | 1802.9759 | 90.1031 | 25.3596 | 40.8069 | 187.4453 | 43.2286 | 90.8789 | 95.3595 | 95.4171 | 98.8253 | 112.0122 | 61.2252 | 127.5494 | 566.882 | 377.4138 | 102.5322 | 5.3019 | 3.7442 | 0.72239 | 89.1394 | 84.363 | 1.4996 | 0.72185 | 0.00081 | 15.9532 | 87.7682 | 7.4468 | 0.82657 | -0.00062 | 0.72185 | 14.5229
IAR | OS265386T | IAR OS2T #1 | 49.6083 | 1803.0068 | 89.7126 | 25.3298 | 40.8158 | 187.4865 | 43.2545 | 90.7061 | 95.3085 | 95.7114 | 98.8192 | 105.8994 | 61.2001 | 120.1949 | 566.8149 | 378.1676 | 102.4785 | 5.335 | 4.0944 | 0.72316 | 89.1247 | 84.1664 | 1.5009 | 0.72261 | 0.00081 | 15.8306 | 88.2594 | 7.3044 | 0.82657 | -0.00062 | 0.72261 | 14.4018
IAR | OS265386T | IAR OS2T #1 | 49.6167 | 1802.9878 | 89.9476 | 25.4198 | 40.8156 | 187.4211 | 43.2894 | 90.7965 | 95.3779 | 95.4317 | 98.8275 | 124.6026 | 62.178 | 127.5631 | 565.2451 | 377.4696 | 102.411 | 5.2843 | 4.0111 | 0.72369 | 89.2125 | 84.1445 | 1.4927 | 0.7232 | 0.00081 | 15.7361 | 87.736 | 7.3033 | 0.82657 | -0.00062 | 0.7232 | 14.3085
IAR | OS265386T | IAR OS2T #1 | 49.625 | 1806.0389 | 89.9957 | 25.4609 | 40.7895 | 187.4673 | 43.2199 | 90.7347 | 95.3704 | 95.6135 | 98.8213 | 127.3344 | 61.694 | 124.3821 | 561.7266 | 379.9232 | 102.2894 | 5.2865 | 3.8199 | 0.72377 | 89.2098 | 83.9364 | 1.5037 | 0.72328 | 0.00081 | 15.7241 | 87.5864 | 7.5981 | 0.82657 | -0.00062 | 0.72328 | 14.2967
IAR | OS265386T | IAR OS2T #1 | 49.6333 | 1803.0071 | 89.8298 | 25.3881 | 40.8075 | 187.4808 | 43.2108 | 90.4027 | 95.4349 | 95.5895 | 98.8325 | 71.0526 | 61.2495 | 121.282 | 567.9828 | 376.7403 | 102.3705 | 5.3244 | 4.0473 | 0.72369 | 89.19 | 83.68 | 1.5009 | 0.72318 | 0.0008 | 15.7392 | 87.7686 | 7.1481 | 0.82657 | -0.00062 | 0.72318 | 14.3115
IAR | OS265386T | IAR OS2T #1 | 49.6417 | 1802.9899 | 89.744 | 25.3804 | 40.8078 | 187.4166 | 43.267 | 90.6128 | 95.424 | 95.645 | 98.8257 | 126.0546 | 61.2024 | 122.9485 | 566.9291 | 377.6045 | 102.2481 | 5.2664 | 3.8937 | 0.72317 | 89.1322 | 84.199 | 1.5019 | 0.72263 | 0.00081 | 15.8273 | 87.8724 | 7.5194 | 0.82657 | -0.00062 | 0.72263 | 14.3986
IAR | OS265386T | IAR OS2T #1 | 49.65 | 1802.9847 | 89.7785 | 25.3663 | 40.8031 | 187.4751 | 43.2441 | 90.8524 | 95.3755 | 95.5362 | 98.8235 | 107.5566 | 62.1928 | 123.5818 | 570.3961 | 376.4516 | 102.3977 | 5.3364 | 3.931 | 0.72284 | 89.1252 | 83.6712 | 1.4994 | 0.72229 | 0.0008 | 15.8822 | 87.9742 | 7.3562 | 0.82657 | -0.00062 | 0.72229 | 14.4528
IAR | OS265386T | IAR OS2T #1 | 49.6583 | 1804.7246 | 89.8159 | 25.2885 | 40.7829 | 187.4191 | 43.2453 | 90.2237 | 95.4044 | 95.3301 | 98.819 | 80.5896 | 61.7379 | 121.7549 | 570.4745 | 379.8731 | 102.4788 | 5.2876 | 4.0987 | 0.72271 | 89.1251 | 83.8034 | 1.4999 | 0.72217 | 0.00081 | 15.9018 | 87.4948 | 7.9345 | 0.82657 | -0.00062 | 0.72217 | 14.4721
IAR | OS265386T | IAR OS2T #1 | 49.6667 | 1802.9408 | 89.7376 | 25.3116 | 40.8105 | 187.4228 | 43.312 | 90.6872 | 95.3947 | 95.4141 | 98.8271 | 171.8826 | 61.688 | 122.16 | 566.5303 | 377.3898 | 102.609 | 5.3136 | 3.8477 | 0.72238 | 89.1643 | 84.1115 | 1.4991 | 0.72186 | 0.00081 | 15.9511 | 87.5466 | 7.7424 | 0.82657 | -0.00062 | 0.72186 | 14.5208
IAR | OS265386T | IAR OS2T #1 | 49.675 | 1804.5511 | 89.8579 | 25.3135 | 40.818 | 187.5627 | 43.2207 | 90.8766 | 95.3876 | 95.4374 | 98.8225 | 110.118 | 61.2272 | 123.9175 | 567.7183 | 377.0449 | 102.6066 | 5.2924 | 4.0009 | 0.72165 | 89.0986 | 83.8687 | 1.5023 | 0.72108 | 0.00081 | 16.0765 | 87.5126 | 7.096 | 0.82657 | -0.00062 | 0.72108 | 14.6447
IAR | OS265386T | IAR OS2T #1 | 49.6833 | 1804.5546 | 89.9538 | 25.3955 | 40.7914 | 187.4724 | 43.2467 | 90.8033 | 95.413 | 95.1082 | 98.8197 | 87.3852 | 61.7441 | 122.5869 | 563.5027 | 378.4715 | 102.715 | 5.3344 | 3.7788 | 0.72242 | 89.1456 | 83.9329 | 1.5024 | 0.72189 | 0.00081 | 15.9465 | 87.227 | 7.4097 | 0.82657 | -0.00062 | 0.72189 | 14.5163
IAR | OS265386T | IAR OS2T #1 | 49.6917 | 1804.528 | 89.9815 | 25.4668 | 40.8019 | 187.4735 | 43.2622 | 90.7775 | 95.3044 | 95.2086 | 98.8281 | 118.6014 | 61.6993 | 119.3652 | 563.4473 | 380.1468 | 102.6618 | 5.2846 | 3.9421 | 0.72267 | 89.2174 | 83.8221 | 1.5021 | 0.72218 | 0.00081 | 15.9003 | 87.8431 | 7.1398 | 0.82657 | -0.00062 | 0.72218 | 14.4706
IAR | OS265386T | IAR OS2T #1 | 49.7 | 1802.9909 | 89.7157 | 25.3647 | 40.8106 | 187.3968 | 43.2502 | 90.2229 | 95.3184 | 95.1859 | 98.823 | 107.0184 | 61.6936 | 124.8627 | 566.1694 | 376.7514 | 102.6751 | 5.312 | 4.0004 | 0.7236 | 89.1877 | 84.3039 | 1.5037 | 0.72309 | 0.00081 | 15.754 | 87.4446 | 7.5866 | 0.82657 | -0.00062 | 0.72309 | 14.3262
IAR | OS265386T | IAR OS2T #1 | 49.7083 | 1802.9666 | 89.9083 | 25.2673 | 40.8146 | 187.3499 | 43.2728 | 90.7949 | 95.4511 | 95.2021 | 98.8234 | 74.076 | 61.2662 | 123.8815 | 567.1928 | 377.5965 | 102.5634 | 5.3376 | 3.7519 | 0.72333 | 89.116 | 84.1843 | 1.5002 | 0.72278 | 0.00081 | 15.8045 | 88.0361 | 7.382 | 0.82657 | -0.00062 | 0.72278 | 14.376
IAR | OS265386T | IAR OS2T #1 | 49.7167 | 1802.9543 | 89.6859 | 25.2339 | 40.8308 | 187.3581 | 43.2958 | 90.2132 | 95.317 | 95.1922 | 98.8183 | 139.9764 | 61.6892 | 120.5747 | 568.5878 | 377.8857 | 102.4681 | 5.3078 | 3.8567 | 0.72411 | 89.1549 | 84.7927 | 1.4986 | 0.72358 | 0.00082 | 15.6756 | 88.0364 | 7.6218 | 0.82657 | -0.00062 | 0.72358 | 14.2487
IAR | OS265386T | IAR OS2T #1 | 49.725 | 1802.9894 | 89.9144 | 25.1285 | 40.8228 | 187.4352 | 43.2547 | 90.3328 | 95.2918 | 95.306 | 98.829 | 79.2468 | 61.253 | 123.081 | 570.9909 | 378.5368 | 102.4182 | 5.3258 | 3.9964 | 0.7227 | 89.1023 | 84.1067 | 1.5 | 0.72214 | 0.00081 | 15.9063 | 87.9151 | 7.6118 | 0.82657 | -0.00062 | 0.72214 | 14.4765
IAR | OS265386T | IAR OS2T #1 | 49.7333 | 1804.5385 | 89.8897 | 25.0651 | 40.8048 | 187.2914 | 43.2704 | 90.7777 | 95.3559 | 95.2808 | 98.8227 | 126.3336 | 61.2266 | 122.8593 | 570.3325 | 377.7488 | 102.4694 | 5.294 | 3.717 | 0.72369 | 89.1168 | 83.9899 | 1.4998 | 0.72314 | 0.00081 | 15.7461 | 87.6514 | 7.6585 | 0.82657 | -0.00062 | 0.72314 | 14.3183
IAR | OS265386T | IAR OS2T #1 | 49.7417 | 1804.6088 | 89.6558 | 25.0937 | 40.7957 | 187.4096 | 43.2538 | 90.7429 | 95.3619 | 95.1915 | 98.8302 | 111.2694 | 61.2144 | 120.1504 | 568.7257 | 378.403 | 102.3965 | 5.2839 | 3.9079 | 0.72375 | 89.0703 | 83.7361 | 1.5018 | 0.72317 | 0.00081 | 15.7411 | 87.6814 | 7.0893 | 0.82657 | -0.00062 | 0.72317 | 14.3134
IAR | OS265386T | IAR OS2T #1 | 49.75 | 1804.5137 | 89.7868 | 25.1032 | 40.804 | 187.333 | 43.2649 | 90.6763 | 95.3541 | 95.415 | 98.824 | 98.8002 | 61.7499 | 120.5495 | 566.3433 | 378.8477 | 102.4959 | 5.3291 | 4.0164 | 0.72286 | 89.0594 | 84.1288 | 1.5012 | 0.72228 | 0.00081 | 15.8844 | 87.7149 | 7.5742 | 0.82657 | -0.00062 | 0.72228 | 14.4549
IAR | OS265386T | IAR OS2T #1 | 49.7583 | 1804.5537 | 89.8158 | 25.0658 | 40.8094 | 187.285 | 43.2717 | 90.4282 | 95.3854 | 95.0433 | 98.8244 | 187.7802 | 61.7393 | 122.8155 | 567.7553 | 378.253 | 102.2958 | 5.3025 | 3.6568 | 0.72319 | 89.2061 | 84.0099 | 1.4958 | 0.7227 | 0.00081 | 15.8168 | 87.6256 | 7.5238 | 0.82657 | -0.00062 | 0.7227 | 14.3882
IAR | OS265386T | IAR OS2T #1 | 49.7667 | 1802.9634 | 89.7568 | 25.2891 | 40.8109 | 187.4009 | 43.2537 | 89.9805 | 95.229 | 95.2953 | 98.8213 | 116.775 | 61.6875 | 122.7354 | 565.2565 | 378.7784 | 102.459 | 5.3326 | 3.9777 | 0.72246 | 89.1222 | 83.5228 | 1.5016 | 0.72192 | 0.0008 | 15.9424 | 87.554 | 7.4867 | 0.82657 | -0.00062 | 0.72192 | 14.5123
IAR | OS265386T | IAR OS2T #1 | 49.775 | 1802.9603 | 89.6686 | 25.5913 | 40.8076 | 187.4019 | 43.2683 | 89.9025 | 95.2253 | 95.3671 | 98.8187 | 87.0708 | 61.7608 | 124.1501 | 569.2236 | 378.0003 | 102.4352 | 5.3162 | 3.9864 | 0.7232 | 89.1465 | 84.0533 | 1.5008 | 0.72267 | 0.00081 | 15.8219 | 87.7682 | 7.6185 | 0.82657 | -0.00062 | 0.72267 | 14.3932
IAR | OS265386T | IAR OS2T #1 | 49.7833 | 1804.6003 | 89.8632 | 25.9335 | 40.823 | 187.5058 | 43.283 | 90.1519 | 95.2853 | 95.3657 | 98.8256 | 118.0998 | 61.7377 | 121.768 | 566.8999 | 379.8189 | 102.6181 | 5.2609 | 3.7264 | 0.72229 | 89.0697 | 83.6261 | 1.5003 | 0.72171 | 0.0008 | 15.9764 | 87.7669 | 7.3939 | 0.82657 | -0.00062 | 0.72171 | 14.5458
IAR | OS265386T | IAR OS2T #1 | 49.7917 | 1806.1953 | 89.6727 | 26.3256 | 40.8277 | 187.6882 | 43.2899 | 90.3217 | 95.178 | 95.4295 | 98.8242 | 107.3616 | 61.7435 | 126.5754 | 567.2296 | 376.6001 | 102.6927 | 5.2939 | 4.1327 | 0.72324 | 89.1861 | 84.2414 | 1.503 | 0.72274 | 0.00081 | 15.8108 | 87.9884 | 7.8315 | 0.82657 | -0.00062 | 0.72274 | 14.3823
IAR | OS265386T | IAR OS2T #1 | 49.8 | 1803.041 | 89.6076 | 26.4423 | 40.8464 | 187.7349 | 43.332 | 90.5203 | 95.2397 | 95.6128 | 98.8244 | 77.298 | 61.204 | 120.6319 | 570.4655 | 376.7194 | 102.6359 | 5.2641 | 3.997 | 0.72373 | 89.0515 | 83.6857 | 1.5028 | 0.72314 | 0.00081 | 15.7456 | 88.0096 | 7.2728 | 0.82657 | -0.00062 | 0.72314 | 14.3178
IAR | OS265386T | IAR OS2T #1 | 49.8083 | 1802.9969 | 89.801 | 26.5047 | 40.8565 | 187.7807 | 43.3906 | 90.552 | 95.2044 | 95.5604 | 98.815 | 163.5414 | 61.2252 | 126.2908 | 570.5358 | 377.4351 | 102.849 | 5.2818 | 3.7487 | 0.72332 | 89.0687 | 84.2296 | 1.4992 | 0.72274 | 0.00081 | 15.8101 | 87.5636 | 7.4426 | 0.82657 | -0.00062 | 0.72274 | 14.3815
IAR | OS265386T | IAR OS2T #1 | 49.8167 | 1804.5771 | 89.668 | 26.6257 | 40.869 | 187.7278 | 43.2951 | 90.7373 | 95.2321 | 95.5963 | 98.8203 | 119.1726 | 61.7443 | 117.851 | 568.2794 | 379.8967 | 102.6343 | 5.287 | 4.0921 | 0.72325 | 89.0458 | 83.9815 | 1.5009 | 0.72266 | 0.00081 | 15.8233 | 88.0199 | 7.3488 | 0.82657 | -0.00062 | 0.72266 | 14.3946
IAR | OS265386T | IAR OS2T #1 | 49.825 | 1802.95 | 89.608 | 26.5478 | 40.8751 | 187.8342 | 43.332 | 90.4454 | 95.217 | 95.6126 | 98.8256 | 90.6714 | 61.6943 | 122.4185 | 567.85 | 378.361 | 102.5907 | 5.2724 | 3.8884 | 0.72232 | 89.0547 | 83.6508 | 1.4982 | 0.72174 | 0.0008 | 15.9715 | 87.6695 | 7.4064 | 0.82657 | -0.00062 | 0.72174 | 14.541
IAR | OS265386T | IAR OS2T #1 | 49.8333 | 1806.1649 | 89.7362 | 26.5854 | 40.8883 | 187.9161 | 43.3367 | 90.749 | 95.198 | 95.453 | 98.8088 | 115.3056 | 61.2398 | 123.9314 | 562.3338 | 378.8961 | 102.6249 | 5.2825 | 3.8076 | 0.72238 | 89.0268 | 84.1118 | 1.4994 | 0.72177 | 0.00081 | 15.9657 | 87.5228 | 7.8289 | 0.82657 | -0.00062 | 0.72177 | 14.5353
IAR | OS265386T | IAR OS2T #1 | 49.8417 | 1802.9709 | 89.645 | 26.6166 | 40.8971 | 187.9622 | 43.3438 | 90.2682 | 95.0988 | 95.6093 | 98.8054 | 108.4164 | 61.2515 | 121.2522 | 565.621 | 379.2851 | 102.4561 | 5.2676 | 4.0461 | 0.72358 | 89.0263 | 83.4917 | 1.5025 | 0.72297 | 0.0008 | 15.7732 | 87.5934 | 7.1966 | 0.82657 | -0.00062 | 0.72297 | 14.3452
IAR | OS265386T | IAR OS2T #1 | 49.85 | 1802.9636 | 89.6683 | 26.5341 | 40.8856 | 188.0306 | 43.3703 | 90.4199 | 95.1699 | 95.5824 | 98.8006 | 70.593 | 60.7335 | 120.4455 | 565.924 | 378.1137 | 102.4514 | 5.313 | 3.8704 | 0.72235 | 89.0263 | 84.2266 | 1.5026 | 0.72175 | 0.00081 | 15.97 | 87.8997 | 7.3682 | 0.82657 | -0.00062 | 0.72175 | 14.5395
IAR | OS265386T | IAR OS2T #1 | 49.8583 | 1801.3951 | 89.6661 | 26.577 | 40.9012 | 188.0838 | 43.4253 | 90.514 | 95.1801 | 95.5689 | 98.8094 | 151.8018 | 61.7 | 122.3678 | 568.6985 | 378.3218 | 102.3799 | 5.2684 | 3.8912 | 0.72372 | 89.159 | 83.6619 | 1.506 | 0.72319 | 0.0008 | 15.7375 | 88.0039 | 7.562 | 0.82657 | -0.00062 | 0.72319 | 14.3099
IAR | OS265386T | IAR OS2T #1 | 49.8667 | 1804.5991 | 89.7387 | 26.5224 | 40.8848 | 188.0383 | 43.3349 | 90.566 | 95.2025 | 95.4231 | 98.804 | 112.8984 | 61.2151 | 122.7785 | 569.9021 | 378.6777 | 102.352 | 5.2602 | 4.0677 | 0.72174 | 89.0915 | 84.3364 | 1.4939 | 0.72118 | 0.00081 | 16.0619 | 87.8374 | 7.4743 | 0.82657 | -0.00062 | 0.72118 | 14.6303
IAR | OS265386T | IAR OS2T #1 | 49.875 | 1802.9463 | 89.6399 | 26.7729 | 40.8878 | 188.0171 | 43.3771 | 90.7536 | 95.163 | 95.5644 | 98.8084 | 138.3558 | 60.7618 | 124.1633 | 567.938 | 378.1902 | 102.4168 | 5.2705 | 3.8792 | 0.72294 | 89.057 | 83.9476 | 1.4995 | 0.72236 | 0.00081 | 15.872 | 87.8229 | 7.2409 | 0.82657 | -0.00062 | 0.72236 | 14.4427
IAR | OS265386T | IAR OS2T #1 | 49.8833 | 1802.9973 | 89.6985 | 26.8666 | 40.8579 | 187.9986 | 43.3342 | 90.1819 | 95.1874 | 95.4754 | 98.8012 | 110.8824 | 60.2628 | 122.1247 | 571.3111 | 379.2821 | 102.2176 | 5.2882 | 3.7438 | 0.72315 | 89.0298 | 84.3606 | 1.4979 | 0.72255 | 0.00081 | 15.8411 | 87.9316 | 7.5301 | 0.82657 | -0.00062 | 0.72255 | 14.4122
IAR | OS265386T | IAR OS2T #1 | 49.8917 | 1804.6175 | 89.5796 | 26.9245 | 40.8885 | 188.1906 | 43.3715 | 90.7393 | 95.0887 | 95.4929 | 98.8033 | 105.4482 | 61.2374 | 125.9906 | 566.7459 | 377.8557 | 102.4602 | 5.284 | 4.1313 | 0.72162 | 89.0129 | 83.8956 | 1.4599 | 0.72101 | 0.00081 | 16.0885 | 87.7561 | 7.3604 | 0.82657 | -0.00062 | 0.72101 | 14.6565
IAR | OS265386T | IAR OS2T #1 | 49.9 | 1804.5667 | 89.7511 | 26.8757 | 40.8621 | 187.8888 | 43.3879 | 90.3099 | 95.1957 | 95.4831 | 98.8028 | 76.9296 | 60.7778 | 124.0168 | 569.1452 | 379.0641 | 102.5146 | 5.2599 | 3.8713 | 0.72309 | 89.0551 | 84.139 | 1.5006 | 0.7225 | 0.00081 | 15.8492 | 87.5839 | 7.8031 | 0.82657 | -0.00062 | 0.7225 | 14.4202
IAR | OS265386T | IAR OS2T #1 | 49.9083 | 1804.5906 | 89.7492 | 26.8809 | 40.8597 | 188.1459 | 43.3526 | 90.1757 | 95.1481 | 95.5703 | 98.8074 | 140.5488 | 61.2214 | 125.79 | 567.2514 | 380.2425 | 102.7191 | 5.2329 | 3.7752 | 0.72293 | 89.2111 | 83.4389 | 1.5025 | 0.72244 | 0.0008 | 15.859 | 87.5808 | 7.6878 | 0.82657 | -0.00062 | 0.72244 | 14.4298
IAR | OS265386T | IAR OS2T #1 | 49.9167 | 1806.1908 | 89.5388 | 26.7139 | 40.8551 | 188.0948 | 43.3183 | 90.7286 | 95.1148 | 95.2383 | 98.8003 | 78.5694 | 61.2253 | 119.5627 | 568.4809 | 380.1295 | 102.6519 | 5.2691 | 3.8781 | 0.7231 | 89.0678 | 83.8239 | 1.5027 | 0.72252 | 0.00081 | 15.8462 | 87.8286 | 7.107 | 0.82657 | -0.00062 | 0.72252 | 14.4172
IAR | OS265386T | IAR OS2T #1 | 49.925 | 1804.5792 | 89.5464 | 26.6839 | 40.8608 | 188.0106 | 43.3883 | 90.81 | 95.0664 | 95.5202 | 98.8067 | 124.8102 | 61.6894 | 121.0938 | 567.2769 | 380.2774 | 102.7722 | 5.2561 | 3.8922 | 0.72218 | 89.1147 | 83.9208 | 1.498 | 0.72163 | 0.00081 | 15.9892 | 87.9496 | 7.7131 | 0.82657 | -0.00062 | 0.72163 | 14.5584
IAR | OS265386T | IAR OS2T #1 | 49.9333 | 1802.9619 | 89.5648 | 26.7615 | 40.8581 | 188.0685 | 43.3611 | 90.677 | 95.1694 | 95.4917 | 98.8052 | 108.2538 | 61.2261 | 124.3361 | 565.411 | 379.1694 | 102.806 | 5.2365 | 3.9921 | 0.72318 | 89.0496 | 83.8115 | 1.5029 | 0.72259 | 0.00081 | 15.8348 | 87.7008 | 7.0905 | 0.82657 | -0.00062 | 0.72259 | 14.406
IAR | OS265386T | IAR OS2T #1 | 49.9417 | 1802.9473 | 89.567 | 26.8411 | 40.8585 | 188.1673 | 43.3909 | 90.6152 | 95.1268 | 95.2091 | 98.7942 | 106.3194 | 60.7748 | 121.5706 | 567.5507 | 378.5446 | 102.552 | 5.2216 | 3.7769 | 0.72331 | 89.0454 | 84.058 | 1.503 | 0.72271 | 0.00081 | 15.8147 | 87.4239 | 7.3359 | 0.82657 | -0.00062 | 0.72271 | 14.3861
IAR | OS265386T | IAR OS2T #1 | 49.95 | 1802.9706 | 89.5557 | 26.6668 | 40.8745 | 188.0257 | 43.4458 | 90.5333 | 95.2066 | 95.2725 | 98.8052 | 197.6868 | 60.7179 | 119.6356 | 570.6354 | 377.1218 | 102.5319 | 5.246 | 3.8892 | 0.72211 | 89.1315 | 84.0597 | 1.4951 | 0.72157 | 0.00081 | 15.9985 | 87.9637 | 7.0832 | 0.82657 | -0.00062 | 0.72157 | 14.5676
IAR | OS265386T | IAR OS2T #1 | 49.9583 | 1802.9838 | 89.5991 | 26.7083 | 40.8567 | 187.951 | 43.3801 | 90.5926 | 95.0981 | 95.2617 | 98.8086 | 123.4716 | 61.1531 | 121.7377 | 567.1528 | 376.5913 | 102.6303 | 5.2566 | 3.9883 | 0.72304 | 89.0705 | 84.4362 | 1.5009 | 0.72246 | 0.00081 | 15.8548 | 87.7235 | 7.183 | 0.82657 | -0.00062 | 0.72246 | 14.4257
IAR | OS265386T | IAR OS2T #1 | 49.9667 | 1804.5944 | 89.6247 | 26.8756 | 40.884 | 188.1398 | 43.3789 | 90.1236 | 95.0647 | 95.0525 | 98.812 | 94.2222 | 61.1995 | 122.2486 | 569.9324 | 380.0303 | 102.4881 | 5.2264 | 3.6739 | 0.72281 | 88.9888 | 84.4486 | 1.503 | 0.72218 | 0.00081 | 15.9001 | 88.174 | 7.5811 | 0.82657 | -0.00062 | 0.72218 | 14.4704
IAR | OS265386T | IAR OS2T #1 | 49.975 | 1804.4025 | 89.5262 | 26.9302 | 40.8798 | 188.0719 | 43.4368 | 90.2823 | 95.1997 | 95.3665 | 98.8139 | 136.1718 | 60.7869 | 121.7724 | 568.474 | 379.3558 | 102.4999 | 5.2529 | 3.9613 | 0.72257 | 88.9993 | 83.8417 | 1.4988 | 0.72195 | 0.00081 | 15.9377 | 87.7969 | 7.3307 | 0.82657 | -0.00062 | 0.72195 | 14.5076
IAR | OS265386T | IAR OS2T #1 | 49.9833 | 1803.0336 | 89.5628 | 27.0241 | 40.8759 | 188.2156 | 43.3766 | 90.1868 | 94.9868 | 95.3106 | 98.8154 | 108.7614 | 60.7578 | 122.8096 | 563.6829 | 377.489 | 102.2383 | 5.2234 | 4.008 | 0.72332 | 88.9794 | 84.2741 | 1.4992 | 0.72268 | 0.00081 | 15.8197 | 87.9721 | 7.6547 | 0.82657 | -0.00062 | 0.72268 | 14.391
IAR | HA Reference | IAR HA #1 | 0 | 1814.1657 | 91.7305 | 26.0541 | 40.5937 | 187.4588 | 40.2967 | 91.0485 | 95.4948 | 95.544 | 98.7943 | 107.3202 | 64.5427 | 127.6586 | 571.4304 | 407.8598 | 102.2205 | 5.0675 | 4.0339 | 0.80833 | 90.0556 | 61.0287 | 0.3968 | 0.80837 | 0.00059 | 3.7424 | 52.7038 | 2.4133 | 0.82918 | -0.00062 | 0.80837 | 2.5763
IAR | HA Reference | IAR HA #1 | 0.00833 | 1806.1437 | 91.639 | 26.0385 | 40.589 | 187.4967 | 40.356 | 90.9474 | 95.49 | 95.4921 | 98.8033 | 177.1614 | 64.0236 | 124.7089 | 574.8627 | 402.9769 | 101.8803 | 5.0946 | 4.0688 | 0.77921 | 90.5632 | 91.8408 | 1.154 | 0.77956 | 0.00088 | 7.582 | 94.0381 | 4.7031 | 0.82918 | -0.00062 | 0.77956 | 6.3723
IAR | HA Reference | IAR HA #1 | 0.01666 | 1801.3788 | 91.5862 | 25.9575 | 40.5982 | 187.3525 | 40.2696 | 90.6852 | 95.4815 | 95.5591 | 98.7827 | 122.1474 | 64.0273 | 126.2702 | 578.0585 | 401.8015 | 102.245 | 5.0602 | 4.068 | 0.76499 | 90.0531 | 76.6441 | 1.3444 | 0.76503 | 0.00074 | 9.6263 | 82.579 | 6.1641 | 0.82918 | -0.00062 | 0.76503 | 8.3938
IAR | HA Reference | IAR HA #1 | 0.025 | 1801.3827 | 91.74 | 25.8875 | 40.5889 | 187.3964 | 40.312 | 90.9411 | 95.482 | 95.742 | 98.7912 | 71.9982 | 64.0877 | 121.843 | 574.6642 | 402.4345 | 102.2904 | 5.1003 | 4.4057 | 0.78954 | 89.9896 | 84.3261 | 1.4255 | 0.78953 | 0.00081 | 6.2208 | 86.2763 | 5.6816 | 0.82918 | -0.00062 | 0.78953 | 5.0265
IAR | HA Reference | IAR HA #1 | 0.03333 | 1805.9322 | 91.4193 | 25.9166 | 40.5879 | 187.417 | 40.343 | 90.1967 | 95.5068 | 95.4661 | 98.7817 | 117.7464 | 65.1068 | 126.3057 | 577.6936 | 402.006 | 102.4061 | 5.0504 | 4.3849 | 0.77545 | 89.9974 | 80.6899 | 1.484 | 0.77545 | 0.00077 | 8.1523 | 84.3654 | 6.229 | 0.82918 | -0.00062 | 0.77545 | 6.9363
IAR | HA Reference | IAR HA #1 | 0.04166 | 1804.5491 | 91.7246 | 25.8418 | 40.5891 | 187.2893 | 40.3519 | 90.9345 | 95.4743 | 95.6279 | 98.7918 | 107.5332 | 65.9868 | 122.4718 | 571.8384 | 401.8406 | 102.4068 | 5.0761 | 4.2194 | 0.78674 | 90.0466 | 87.8623 | 1.5056 | 0.78677 | 0.00084 | 6.5944 | 90.9903 | 5.8667 | 0.82918 | -0.00062 | 0.78677 | 5.3958
IAR | HA Reference | IAR HA #1 | 0.05 | 1804.5691 | 91.6562 | 25.9172 | 40.5984 | 187.3912 | 40.3693 | 91.1071 | 95.4728 | 95.5584 | 98.7827 | 89.9202 | 66.025 | 127.0049 | 571.2731 | 401.3853 | 102.5283 | 5.1164 | 4.5644 | 0.78115 | 89.8626 | 83.208 | 1.4905 | 0.78107 | 0.0008 | 7.3732 | 86.4028 | 6.395 | 0.82918 | -0.00062 | 0.78107 | 6.1659
IAR | HA Reference | IAR HA #1 | 0.05833 | 1804.5769 | 91.7006 | 25.7927 | 40.5999 | 187.3962 | 40.3985 | 91.0067 | 95.4617 | 95.513 | 98.789 | 183.1926 | 65.0364 | 120.8818 | 570.6021 | 399.8745 | 102.7247 | 5.0864 | 4.2996 | 0.77854 | 89.858 | 82.5475 | 1.4995 | 0.77846 | 0.00079 | 7.734 | 85.7216 | 6.231 | 0.82918 | -0.00062 | 0.77846 | 6.5227
IAR | HA Reference | IAR HA #1 | 0.06666 | 1802.9373 | 91.6447 | 25.8249 | 40.6045 | 187.234 | 40.2923 | 90.9618 | 95.4394 | 95.5111 | 98.7831 | 118.4838 | 66.4665 | 127.6815 | 573.2673 | 401.7732 | 102.7385 | 5.0812 | 4.1986 | 0.78027 | 89.8165 | 84.3574 | 1.4833 | 0.78015 | 0.00081 | 7.4995 | 87.6329 | 6.5719 | 0.82918 | -0.00062 | 0.78015 | 6.2908
IAR | HA Reference | IAR HA #1 | 0.075 | 1801.3684 | 91.4463 | 25.6447 | 40.598 | 187.2782 | 40.3462 | 90.8834 | 95.4548 | 95.7246 | 98.7803 | 80.37 | 65.4886 | 122.5508 | 575.8428 | 400.1307 | 102.5522 | 5.1114 | 4.5592 | 0.77988 | 89.767 | 84.5852 | 1.5023 | 0.77973 | 0.00081 | 7.5576 | 87.7696 | 5.7986 | 0.82918 | -0.00062 | 0.77973 | 6.3482
IAR | HA Reference | IAR HA #1 | 0.08333 | 1801.394 | 91.6306 | 25.5037 | 40.6132 | 187.2127 | 40.3756 | 90.9289 | 95.4784 | 95.3993 | 98.781 | 126.888 | 65.4751 | 125.972 | 574.1242 | 401.2192 | 102.5405 | 5.0717 | 4.3022 | 0.77961 | 89.7602 | 84.5495 | 1.5035 | 0.77946 | 0.00081 | 7.5956 | 87.7151 | 6.2176 | 0.82918 | -0.00062 | 0.77946 | 6.3858
IAR | HA Reference | IAR HA #1 | 0.09166 | 1804.5436 | 91.706 | 25.4435 | 40.6425 | 187.233 | 40.3768 | 90.7822 | 95.4517 | 95.5389 | 98.7794 | 108.0636 | 65.0134 | 123.4656 | 577.5721 | 399.6563 | 102.3366 | 5.1182 | 4.0066 | 0.77781 | 89.7599 | 83.7274 | 1.5012 | 0.77766 | 0.0008 | 7.8444 | 86.895 | 5.9663 | 0.82918 | -0.00062 | 0.77766 | 6.6319
IAR | HA Reference | IAR HA #1 | 0.1 | 1802.993 | 91.607 | 25.4418 | 40.6309 | 187.2189 | 40.4053 | 91.008 | 95.4516 | 95.3853 | 98.7819 | 107.7516 | 65.0755 | 126.1837 | 573.2171 | 399.3064 | 102.6337 | 5.1152 | 4.4266 | 0.77851 | 89.7474 | 83.7588 | 1.5064 | 0.77835 | 0.0008 | 7.7481 | 87.1115 | 6.6378 | 0.82918 | -0.00062 | 0.77835 | 6.5366
IAR | HA Reference | IAR HA #1 | 0.10833 | 1802.9706 | 91.6026 | 25.4233 | 40.6235 | 187.2528 | 40.4071 | 90.9375 | 95.4394 | 95.6716 | 98.7867 | 208.4232 | 64.5673 | 121.1276 | 574.1348 | 400.6005 | 102.3727 | 5.0944 | 4.2194 | 0.77658 | 89.6881 | 83.6454 | 1.4999 | 0.77639 | 0.0008 | 8.0217 | 86.9582 | 6.1925 | 0.82918 | -0.00062 | 0.77639 | 6.8071
IAR | HA Reference | IAR HA #1 | 0.11666 | 1804.593 | 91.4132 | 25.3633 | 40.6456 | 187.2708 | 40.3545 | 90.5381 | 95.4387 | 95.4638 | 98.7809 | 119.8596 | 64.9988 | 127.7123 | 576.6333 | 399.2923 | 102.2335 | 5.1078 | 3.9806 | 0.77611 | 89.7211 | 83.9052 | 1.4991 | 0.77594 | 0.00081 | 8.0841 | 86.9805 | 6.4052 | 0.82918 | -0.00062 | 0.77594 | 6.8688
IAR | HA Reference | IAR HA #1 | 0.125 | 1804.5332 | 91.4816 | 25.4666 | 40.6412 | 187.2542 | 40.379 | 90.1724 | 95.4141 | 95.6982 | 98.7777 | 93.8826 | 65.0367 | 119.0769 | 571.4485 | 400.3269 | 102.5127 | 5.092 | 4.4383 | 0.77732 | 89.6785 | 83.7077 | 1.5054 | 0.77712 | 0.0008 | 7.9197 | 86.9556 | 6.2202 | 0.82918 | -0.00062 | 0.77712 | 6.7062
IAR | HA Reference | IAR HA #1 | 0.13333 | 1802.9901 | 91.5274 | 25.3054 | 40.6432 | 187.1936 | 40.4436 | 90.9834 | 95.4292 | 95.2582 | 98.7806 | 137.5782 | 65.0427 | 123.4498 | 574.5742 | 400.4109 | 102.1198 | 5.1143 | 4.321 | 0.77587 | 89.6666 | 84.6503 | 1.5013 | 0.77566 | 0.00081 | 8.123 | 87.6658 | 6.1191 | 0.82918 | -0.00062 | 0.77566 | 6.9073
IAR | HA Reference | IAR HA #1 | 0.14166 | 1806.1528 | 91.4287 | 25.3239 | 40.6401 | 187.2027 | 40.4373 | 90.6819 | 95.3578 | 95.4713 | 98.7877 | 115.2462 | 64.0692 | 122.6982 | 571.0868 | 399.0034 | 102.1263 | 5.1071 | 3.9751 | 0.77672 | 89.6762 | 84.5188 | 1.5034 | 0.77652 | 0.00081 | 8.0037 | 87.7606 | 6.327 | 0.82918 | -0.00062 | 0.77652 | 6.7893
IAR | HA Reference | IAR HA #1 | 0.15 | 1803.0004 | 91.5304 | 25.3633 | 40.6572 | 187.1906 | 40.4286 | 90.2386 | 95.4088 | 95.4911 | 98.771 | 105.435 | 65 | 124.992 | 574.4736 | 399.3638 | 102.2157 | 5.1295 | 4.3595 | 0.7768 | 89.6419 | 84.3607 | 1.4835 | 0.77658 | 0.00081 | 7.9944 | 87.3964 | 6.4173 | 0.82918 | -0.00062 | 0.77658 | 6.7801
IAR | HA Reference | IAR HA #1 | 0.15833 | 1802.9218 | 91.5136 | 25.3627 | 40.6556 | 187.1536 | 40.4539 | 90.236 | 95.4124 | 95.6944 | 98.7847 | 90.8172 | 64.1068 | 121.0935 | 574.6209 | 398.9748 | 102.1816 | 5.1361 | 4.1434 | 0.77348 | 89.6318 | 83.7378 | 1.4669 | 0.77325 | 0.0008 | 8.4599 | 86.9811 | 6.1731 | 0.82918 | -0.00062 | 0.77325 | 7.2404
IAR | HA Reference | IAR HA #1 | 0.16666 | 1802.9547 | 91.3534 | 25.3798 | 40.6618 | 187.1541 | 40.444 | 90.4204 | 95.3844 | 95.1984 | 98.7688 | 122.3466 | 64.5724 | 126.8171 | 574.1725 | 398.3849 | 102.2853 | 5.1208 | 3.9057 | 0.77411 | 89.6411 | 83.4739 | 1.4963 | 0.77389 | 0.0008 | 8.3703 | 86.6301 | 6.2097 | 0.82918 | -0.00062 | 0.77389 | 7.1518
IAR | HA Reference | IAR HA #1 | 0.175 | 1802.9403 | 91.3975 | 25.3575 | 40.6555 | 187.2157 | 40.4411 | 90.5129 | 95.3725 | 95.4699 | 98.7859 | 84.7158 | 64.58 | 123.7741 | 577.3491 | 399.015 | 102.5501 | 5.1309 | 4.3504 | 0.77481 | 89.6025 | 83.5606 | 1.5027 | 0.77456 | 0.0008 | 8.276 | 86.6515 | 5.9857 | 0.82918 | -0.00062 | 0.77456 | 7.0585
IAR | HA Reference | IAR HA #1 | 0.18333 | 1802.9612 | 91.5873 | 25.4082 | 40.6582 | 187.2189 | 40.4659 | 90.8189 | 95.3972 | 95.6362 | 98.7707 | 114.4098 | 64.0823 | 125.2019 | 573.2384 | 398.1843 | 102.5358 | 5.158 | 4.0743 | 0.77395 | 89.5807 | 84.1166 | 1.5048 | 0.77369 | 0.00081 | 8.3988 | 87.0363 | 6.1031 | 0.82918 | -0.00062 | 0.77369 | 7.1799
IAR | HA Reference | IAR HA #1 | 0.19166 | 1804.5419 | 91.508 | 25.3627 | 40.6684 | 187.0816 | 40.4908 | 90.0694 | 95.3563 | 95.464 | 98.774 | 106.2348 | 64.566 | 123.9966 | 574.6262 | 397.1797 | 102.7601 | 5.1362 | 4.0584 | 0.77443 | 89.5785 | 84.1887 | 1.5046 | 0.77417 | 0.00081 | 8.331 | 87.2493 | 5.9449 | 0.82918 | -0.00062 | 0.77417 | 7.1129
IAR | HA Reference | IAR HA #1 | 0.2 | 1802.9879 | 91.4002 | 25.2614 | 40.6585 | 187.0634 | 40.5121 | 90.9808 | 95.3809 | 95.3765 | 98.7752 | 78.0498 | 64.0756 | 128.7728 | 577.857 | 398.8735 | 102.4819 | 5.1461 | 4.3275 | 0.77406 | 89.5655 | 84.1172 | 1.4977 | 0.77379 | 0.00081 | 8.3847 | 87.7255 | 6.5968 | 0.82918 | -0.00062 | 0.77379 | 7.166
IAR | HA Reference | IAR HA #1 | 0.20833 | 1802.9966 | 91.5389 | 25.2771 | 40.6669 | 187.0902 | 40.5383 | 90.5583 | 95.4016 | 95.5063 | 98.777 | 162.7752 | 65.0476 | 124.7018 | 572.9247 | 398.5838 | 102.7811 | 5.1742 | 4.0559 | 0.77396 | 89.6003 | 84.2128 | 1.5056 | 0.77371 | 0.00081 | 8.3961 | 87.1159 | 5.9667 | 0.82918 | -0.00062 | 0.77371 | 7.1773
IAR | HA Reference | IAR HA #1 | 0.21666 | 1804.5637 | 91.346 | 25.2905 | 40.6813 | 187.1622 | 40.4819 | 90.6674 | 95.4201 | 95.5932 | 98.7746 | 113.0172 | 66.48 | 123.5753 | 576.4695 | 397.7144 | 102.4833 | 5.138 | 4.3125 | 0.77343 | 89.5803 | 84.4801 | 1.4984 | 0.77317 | 0.00081 | 8.4715 | 87.8069 | 6.2863 | 0.82918 | -0.00062 | 0.77317 | 7.2518
IAR | HA Reference | IAR HA #1 | 0.225 | 1801.3695 | 91.4163 | 25.2635 | 40.6519 | 187.1878 | 40.5175 | 90.8363 | 95.4196 | 95.2761 | 98.7644 | 87.4728 | 66.9664 | 122.2063 | 575.0412 | 398.4619 | 102.3008 | 5.1263 | 4.3899 | 0.77148 | 89.5814 | 84.4801 | 1.4983 | 0.77122 | 0.00081 | 8.7464 | 87.2662 | 6.3838 | 0.82918 | -0.00062 | 0.77122 | 7.5237
IAR | HA Reference | IAR HA #1 | 0.23333 | 1801.5258 | 91.5148 | 25.3119 | 40.6817 | 187.1398 | 40.5416 | 90.3182 | 95.4184 | 95.5679 | 98.7693 | 124.6356 | 65.5269 | 121.2268 | 575.0464 | 397.9345 | 102.4083 | 5.1393 | 4.1508 | 0.77081 | 89.5374 | 83.1039 | 1.5005 | 0.77052 | 0.0008 | 8.8444 | 86.4705 | 6.0816 | 0.82918 | -0.00062 | 0.77052 | 7.6206
IAR | HA Reference | IAR HA #1 | 0.24166 | 1803.0022 | 91.5582 | 25.3196 | 40.6788 | 187.1408 | 40.5674 | 90.5366 | 95.4178 | 95.2475 | 98.7661 | 107.5956 | 65.0486 | 124.1335 | 577.7382 | 396.3463 | 102.5691 | 5.1421 | 4.2611 | 0.76898 | 89.5215 | 83.315 | 1.4866 | 0.76868 | 0.0008 | 9.1051 | 86.7744 | 6.5474 | 0.82918 | -0.00062 | 0.76868 | 7.8784
IAR | HA Reference | IAR HA #1 | 0.24999 | 1802.9446 | 91.3141 | 25.3971 | 40.6802 | 187.2704 | 40.5701 | 91.1092 | 95.4131 | 95.288 | 98.7773 | 71.889 | 64.5462 | 120.8894 | 575.7189 | 397.5362 | 102.5599 | 5.125 | 4.0647 | 0.7713 | 89.5646 | 84.1201 | 1.5033 | 0.77103 | 0.00081 | 8.7733 | 87.5208 | 6.0683 | 0.82918 | -0.00062 | 0.77103 | 7.5502
IAR | HA Reference | IAR HA #1 | 0.25833 | 1804.5432 | 91.5319 | 25.3819 | 40.6991 | 187.1835 | 40.6209 | 90.6756 | 95.4168 | 95.1472 | 98.7729 | 149.0694 | 65.5091 | 120.1946 | 578.5565 | 396.6392 | 102.2236 | 5.1113 | 4.1615 | 0.76996 | 89.5335 | 84.388 | 1.5038 | 0.76967 | 0.00081 | 8.9651 | 87.2527 | 5.8033 | 0.82918 | -0.00062 | 0.76967 | 7.7399
IAR | HA Reference | IAR HA #1 | 0.26666 | 1801.5442 | 91.6137 | 25.3445 | 40.7284 | 187.1282 | 40.5374 | 90.0976 | 95.416 | 95.2927 | 98.7638 | 109.8762 | 67.423 | 124.624 | 571.8113 | 397.3338 | 102.2699 | 5.1141 | 4.455 | 0.77108 | 89.5657 | 84.7157 | 1.4958 | 0.77081 | 0.00081 | 8.8039 | 87.7847 | 6.1467 | 0.82918 | -0.00062 | 0.77081 | 7.5805
IAR | HA Reference | IAR HA #1 | 0.27499 | 1802.996 | 91.3581 | 25.4222 | 40.7095 | 187.1436 | 40.5879 | 90.9273 | 95.4266 | 95.3195 | 98.7679 | 94.2894 | 65.5319 | 123.2855 | 568.7699 | 397.8128 | 102.3388 | 5.175 | 4.1034 | 0.77053 | 89.5443 | 84.057 | 1.4969 | 0.77025 | 0.00081 | 8.8835 | 87.4874 | 6.5445 | 0.82918 | -0.00062 | 0.77025 | 7.6593
IAR | HA Reference | IAR HA #1 | 0.28333 | 1802.9825 | 91.5071 | 25.4727 | 40.7147 | 187.135 | 40.6065 | 90.2367 | 95.401 | 95.056 | 98.7664 | 122.5272 | 64.5445 | 120.4642 | 570.067 | 397.1702 | 102.134 | 5.1283 | 4.0753 | 0.76778 | 89.5707 | 83.6235 | 1.5056 | 0.76752 | 0.0008 | 9.2713 | 86.4062 | 6.2614 | 0.82918 | -0.00062 | 0.76752 | 8.0427
IAR | HA Reference | IAR HA #1 | 0.29166 | 1801.406 | 91.5666 | 25.4502 | 40.7423 | 187.1693 | 40.6198 | 90.3453 | 95.4292 | 95.4963 | 98.7777 | 107.3232 | 64.5464 | 124.943 | 571.0764 | 395.5907 | 102.3649 | 5.1306 | 4.2211 | 0.76906 | 89.5957 | 83.4765 | 1.5068 | 0.7688 | 0.0008 | 9.088 | 86.7592 | 5.9919 | 0.82918 | -0.00062 | 0.7688 | 7.8614
IAR | HA Reference | IAR HA #1 | 0.29999 | 1803.0076 | 91.5363 | 25.3369 | 40.7438 | 187.1464 | 40.6643 | 90.6526 | 95.4259 | 95.147 | 98.7625 | 74.535 | 64.5749 | 121.1952 | 574.8588 | 397.4045 | 102.4988 | 5.1481 | 3.807 | 0.76826 | 89.5249 | 83.8391 | 1.4942 | 0.76796 | 0.00081 | 9.2076 | 86.8771 | 6.5107 | 0.82918 | -0.00062 | 0.76796 | 7.9797
IAR | HA Reference | IAR HA #1 | 0.30833 | 1802.963 | 91.5036 | 25.2035 | 40.7348 | 187.0717 | 40.6998 | 90.6731 | 95.4247 | 95.3427 | 98.7514 | 164.7852 | 64.0697 | 123.891 | 574.8799 | 394.1529 | 102.4744 | 5.1579 | 4.2456 | 0.76835 | 89.5606 | 83.8897 | 1.5067 | 0.76808 | 0.00081 | 9.1914 | 86.9153 | 5.9825 | 0.82918 | -0.00062 | 0.76808 | 7.9636
IAR | HA Reference | IAR HA #1 | 0.31666 | 1804.5504 | 91.3585 | 25.2877 | 40.7574 | 187.0303 | 40.634 | 90.5863 | 95.4373 | 95.162 | 98.755 | 114.9288 | 64.0778 | 125.1051 | 574.9442 | 395.1635 | 102.7335 | 5.1482 | 4.1555 | 0.7679 | 89.5533 | 84.2157 | 1.5031 | 0.76762 | 0.00081 | 9.2558 | 87.4305 | 6.1513 | 0.82918 | -0.00062 | 0.76762 | 8.0274
IAR | HA Reference | IAR HA #1 | 0.32499 | 1802.9638 | 91.4596 | 25.2954 | 40.7539 | 187.1008 | 40.6621 | 90.2563 | 95.3943 | 95.3371 | 98.7575 | 89.1156 | 63.6216 | 128.4547 | 580.8663 | 395.8558 | 102.795 | 5.1346 | 3.8913 | 0.76847 | 89.5914 | 84.5885 | 1.5097 | 0.76822 | 0.00081 | 9.1716 | 87.5658 | 6.4972 | 0.82918 | -0.00062 | 0.76822 | 7.9441
IAR | HA Reference | IAR HA #1 | 0.33333 | 1802.966 | 91.3457 | 25.4381 | 40.7559 | 187.1604 | 40.6898 | 90.5935 | 95.3771 | 95.6525 | 98.7679 | 120.3048 | 64.0669 | 119.0605 | 577.5004 | 395.1501 | 102.5046 | 5.1723 | 4.2722 | 0.76832 | 89.5772 | 84.2449 | 1.4954 | 0.76805 | 0.00081 | 9.195 | 87.6118 | 5.9695 | 0.82918 | -0.00062 | 0.76805 | 7.9672
IAR | HA Reference | IAR HA #1 | 0.34166 | 1806.1918 | 91.5467 | 25.5717 | 40.7908 | 187.2481 | 40.6662 | 90.3445 | 95.3712 | 95.3034 | 98.7559 | 107.8458 | 64.1086 | 126.1553 | 578.0653 | 394.7132 | 102.5919 | 5.1349 | 4.1312 | 0.76715 | 89.536 | 84.3328 | 1.5003 | 0.76686 | 0.00081 | 9.3648 | 87.4635 | 6.3452 | 0.82918 | -0.00062 | 0.76686 | 8.1351
IAR | HA Reference | IAR HA #1 | 0.34999 | 1804.5409 | 91.5431 | 25.5447 | 40.8005 | 187.2714 | 40.6907 | 90.4299 | 95.4082 | 95.3503 | 98.7625 | 72.6114 | 64.1122 | 122.5798 | 574.2928 | 394.266 | 102.4027 | 5.1432 | 3.8381 | 0.76728 | 89.5321 | 83.7103 | 1.502 | 0.76699 | 0.0008 | 9.3463 | 86.9877 | 6.3456 | 0.82918 | -0.00062 | 0.76699 | 8.1168
IAR | HA Reference | IAR HA #1 | 0.35833 | 1804.6134 | 91.6196 | 25.6715 | 40.7824 | 187.3565 | 40.7208 | 90.2467 | 95.4047 | 95.3929 | 98.7575 | 152.1318 | 64.0889 | 124.3959 | 567.9178 | 395.221 | 102.3393 | 5.1484 | 4.2462 | 0.76505 | 89.4993 | 83.7904 | 1.4907 | 0.76474 | 0.00081 | 9.668 | 86.805 | 6.4318 | 0.82918 | -0.00062 | 0.76474 | 8.435
IAR | HA Reference | IAR HA #1 | 0.36666 | 1803.0219 | 91.5742 | 25.6661 | 40.7845 | 187.2554 | 40.6722 | 90.4379 | 95.4356 | 95.569 | 98.7503 | 95.334 | 63.5897 | 120.9445 | 572.5368 | 394.2896 | 102.4118 | 5.107 | 4.0906 | 0.76385 | 89.5716 | 83.5595 | 1.4865 | 0.76359 | 0.0008 | 9.8341 | 86.6686 | 6.302 | 0.82918 | -0.00062 | 0.76359 | 8.5992
IAR | HA Reference | IAR HA #1 | 0.37499 | 1802.9893 | 91.4304 | 25.6586 | 40.7832 | 187.2639 | 40.6982 | 90.8007 | 95.4103 | 95.2082 | 98.7469 | 127.041 | 64.5987 | 126.3812 | 572.9271 | 393.4864 | 102.6643 | 5.1345 | 3.9269 | 0.76576 | 89.5513 | 84.0894 | 1.5055 | 0.76548 | 0.00081 | 9.5624 | 87.1017 | 6.1289 | 0.82918 | -0.00062 | 0.76548 | 8.3305
IAR | HA Reference | IAR HA #1 | 0.38333 | 1804.4288 | 91.4224 | 25.6227 | 40.7961 | 187.2874 | 40.7004 | 90.7964 | 95.4088 | 95.6872 | 98.7479 | 112.8438 | 65.4844 | 121.6529 | 573.6038 | 395.8483 | 102.3617 | 5.15 | 4.4599 | 0.7663 | 89.5595 | 84.4659 | 1.5035 | 0.76602 | 0.00081 | 9.4845 | 87.7135 | 6.037 | 0.82918 | -0.00062 | 0.76602 | 8.2535
IAR | HA Reference | IAR HA #1 | 0.39166 | 1803.0114 | 91.5657 | 25.6 | 40.7762 | 187.3436 | 40.7189 | 91.0193 | 95.4094 | 95.4457 | 98.7573 | 103.7712 | 65.9718 | 128.1205 | 574.6547 | 394.9831 | 102.3348 | 5.0954 | 4.3673 | 0.76542 | 89.5336 | 84.7065 | 1.5025 | 0.76513 | 0.00081 | 9.6119 | 87.7079 | 6.3336 | 0.82918 | -0.00062 | 0.76513 | 8.3795
IAR | HA Reference | IAR HA #1 | 0.39999 | 1802.9516 | 91.5631 | 25.5245 | 40.7881 | 187.3463 | 40.7236 | 90.7437 | 95.4137 | 95.4738 | 98.7466 | 192.7416 | 66.4593 | 121.8668 | 572.9841 | 394.2539 | 102.0907 | 5.1345 | 4.1818 | 0.7648 | 89.5053 | 84.3145 | 1.4965 | 0.76449 | 0.00081 | 9.7037 | 87.4888 | 5.8385 | 0.82918 | -0.00062 | 0.76449 | 8.4702
IAR | HA Reference | IAR HA #1 | 0.40833 | 1802.9972 | 91.3712 | 25.4779 | 40.7847 | 187.2312 | 40.6947 | 90.2505 | 95.4391 | 95.5142 | 98.7482 | 118.584 | 65.5294 | 126.6311 | 573.5182 | 394.3652 | 102.4053 | 5.1448 | 4.4606 | 0.7627 | 89.514 | 83.5394 | 1.4978 | 0.76239 | 0.0008 | 10.0062 | 86.5493 | 6.5284 | 0.82918 | -0.00062 | 0.76239 | 8.7693
IAR | HA Reference | IAR HA #1 | 0.41666 | 1804.6043 | 91.3913 | 25.4105 | 40.782 | 187.3161 | 40.702 | 90.2903 | 95.4468 | 95.5815 | 98.7472 | 132.585 | 64.5332 | 122.9667 | 576.2456 | 392.7861 | 102.2885 | 5.1219 | 4.1018 | 0.76101 | 89.5126 | 83.1767 | 1.4862 | 0.7607 | 0.0008 | 10.2508 | 86.211 | 6.0499 | 0.82918 | -0.00062 | 0.7607 | 9.0112
IAR | HA Reference | IAR HA #1 | 0.42499 | 1804.5361 | 91.5383 | 25.4833 | 40.7629 | 187.2771 | 40.6877 | 90.4186 | 95.4311 | 95.469 | 98.7408 | 115.3362 | 64.1153 | 127.9261 | 575.6215 | 393.8331 | 102.4661 | 5.1799 | 4.0324 | 0.76331 | 89.5645 | 83.7967 | 1.5095 | 0.76304 | 0.0008 | 9.9134 | 87.029 | 6.6403 | 0.82918 | -0.00062 | 0.76304 | 8.6776
IAR | HA Reference | IAR HA #1 | 0.43333 | 1804.6006 | 91.3893 | 25.5181 | 40.7873 | 187.2184 | 40.7061 | 90.0922 | 95.4248 | 95.4369 | 98.7559 | 104.907 | 65.0071 | 123.8769 | 573.49 | 394.431 | 102.4703 | 5.1418 | 4.3453 | 0.76327 | 89.4988 | 84.4897 | 1.4967 | 0.76296 | 0.00081 | 9.9244 | 87.702 | 5.9771 | 0.82918 | -0.00062 | 0.76296 | 8.6884
IAR | HA Reference | IAR HA #1 | 0.44166 | 1804.5555 | 91.4737 | 25.4107 | 40.7825 | 187.2511 | 40.7048 | 90.7462 | 95.4275 | 95.5705 | 98.757 | 68.4648 | 65.0059 | 123.866 | 575.9424 | 392.8281 | 102.5648 | 5.1801 | 4.1091 | 0.76338 | 89.5617 | 84.3973 | 1.498 | 0.76311 | 0.00081 | 9.9027 | 87.4892 | 6.2021 | 0.82918 | -0.00062 | 0.76311 | 8.6669
IAR | HA Reference | IAR HA #1 | 0.45 | 1803.0441 | 91.3594 | 25.5155 | 40.7485 | 187.3046 | 40.7456 | 90.2898 | 95.425 | 95.2439 | 98.7514 | 151.7316 | 65.0588 | 124.1392 | 576.6592 | 392.4946 | 102.7077 | 5.1397 | 4.1589 | 0.76272 | 89.5168 | 84.3837 | 1.4895 | 0.76242 | 0.00081 | 10.0026 | 87.5043 | 6.4022 | 0.82918 | -0.00062 | 0.76242 | 8.7657
IAR | HA Reference | IAR HA #1 | 0.45833 | 1802.9821 | 91.5155 | 25.5108 | 40.7698 | 187.263 | 40.6346 | 90.5297 | 95.4172 | 95.548 | 98.7495 | 113.1396 | 64.5754 | 122.551 | 576.2943 | 392.9215 | 102.5798 | 5.1453 | 4.164 | 0.7615 | 89.5278 | 83.7852 | 1.4909 | 0.7612 | 0.0008 | 10.1787 | 87.0544 | 6.2738 | 0.82918 | -0.00062 | 0.7612 | 8.9399
IAR | HA Reference | IAR HA #1 | 0.46666 | 1803.175 | 91.6436 | 25.4732 | 40.7502 | 187.1756 | 40.6791 | 90.6612 | 95.4493 | 95.3382 | 98.7542 | 93.4308 | 64.1193 | 125.0908 | 578.2281 | 393.4381 | 102.5411 | 5.175 | 4.1152 | 0.76129 | 89.5679 | 83.5468 | 1.4956 | 0.76102 | 0.0008 | 10.2047 | 86.7048 | 6.1245 | 0.82918 | -0.00062 | 0.76102 | 8.9656
IAR | HA Reference | IAR HA #1 | 0.47499 | 1804.598 | 91.5675 | 25.6336 | 40.7627 | 187.1996 | 40.6955 | 90.6903 | 95.4354 | 95.2917 | 98.7581 | 122.04 | 65.0613 | 124.5157 | 576.1393 | 393.9349 | 102.3556 | 5.1659 | 4.2516 | 0.76184 | 89.5052 | 83.7202 | 1.5055 | 0.76153 | 0.0008 | 10.1307 | 87.0357 | 6.1075 | 0.82918 | -0.00062 | 0.76153 | 8.8925
IAR | HA Reference | IAR HA #1 | 0.48333 | 1801.3932 | 91.5275 | 25.8258 | 40.7565 | 187.2951 | 40.6724 | 90.6021 | 95.449 | 95.4098 | 98.7468 | 110.553 | 65.5225 | 122.4696 | 572.3652 | 392.872 | 102.5917 | 5.164 | 4.2849 | 0.76243 | 89.5122 | 84.0801 | 1.5049 | 0.76213 | 0.00081 | 10.0449 | 87.3926 | 6.6028 | 0.82918 | -0.00062 | 0.76213 | 8.8076
IAR | HA Reference | IAR HA #1 | 0.49166 | 1803.0069 | 91.6005 | 25.9711 | 40.7814 | 187.3478 | 40.7041 | 90.6507 | 95.4458 | 95.5109 | 98.748 | 74.352 | 66.4559 | 121.4007 | 575.4517 | 391.767 | 102.4438 | 5.1611 | 4.2801 | 0.76108 | 89.5039 | 84.1492 | 1.5012 | 0.76077 | 0.00081 | 10.2408 | 87.1854 | 6.1951 | 0.82918 | -0.00062 | 0.76077 | 9.0012
IAR | HA Reference | IAR HA #1 | 0.49999 | 1806.1461 | 91.3912 | 26.0539 | 40.7869 | 187.4488 | 40.743 | 90.2067 | 95.4568 | 95.4324 | 98.7408 | 155.8158 | 66.0181 | 125.183 | 570.8036 | 391.3677 | 102.5738 | 5.1687 | 4.4053 | 0.76058 | 89.5144 | 83.9805 | 1.4979 | 0.76028 | 0.00081 | 10.3125 | 87.4361 | 6.4474 | 0.82918 | -0.00062 | 0.76028 | 9.0722
IAR | HA Reference | IAR HA #1 | 0.50832 | 1803.0257 | 91.5174 | 26.1613 | 40.7802 | 187.4486 | 40.657 | 90.5572 | 95.4461 | 95.0926 | 98.7509 | 116.8248 | 65.9623 | 123.3304 | 568.2098 | 392.7509 | 102.4062 | 5.1634 | 4.131 | 0.76101 | 89.4731 | 84.4063 | 1.499 | 0.76068 | 0.00081 | 10.2543 | 87.3001 | 6.4501 | 0.82918 | -0.00062 | 0.76068 | 9.0146
IAR | HA Reference | IAR HA #1 | 0.51666 | 1802.997 | 91.4334 | 26.2095 | 40.8045 | 187.5379 | 40.6799 | 90.4713 | 95.4254 | 95.2823 | 98.7348 | 80.3814 | 64.9966 | 119.7318 | 572.889 | 391.002 | 102.5202 | 5.1413 | 4.1599 | 0.76143 | 89.5305 | 83.7241 | 1.5078 | 0.76114 | 0.0008 | 10.1882 | 86.7166 | 5.87 | 0.82918 | -0.00062 | 0.76114 | 8.9492
IAR | HA Reference | IAR HA #1 | 0.52499 | 1804.4721 | 91.4443 | 26.2564 | 40.7989 | 187.467 | 40.7124 | 90.625 | 95.4392 | 95.263 | 98.7399 | 124.7478 | 63.6781 | 124.2213 | 572.2291 | 392.4057 | 102.3906 | 5.1714 | 4.1336 | 0.75988 | 89.5108 | 84.388 | 1.5112 | 0.75958 | 0.00081 | 10.4147 | 87.1361 | 6.1582 | 0.82918 | -0.00062 | 0.75958 | 9.1732
IAR | HA Reference | IAR HA #1 | 0.53332 | 1802.9634 | 91.7206 | 26.3946 | 40.8203 | 187.5066 | 40.728 | 90.8243 | 95.4381 | 94.9951 | 98.736 | 106.503 | 64.0817 | 123.3125 | 576.2724 | 392.8994 | 102.2859 | 5.1424 | 3.9022 | 0.75976 | 89.4471 | 84.2858 | 1.504 | 0.75942 | 0.00081 | 10.4376 | 87.5102 | 6.0699 | 0.82918 | -0.00062 | 0.75942 | 9.1958
IAR | HA Reference | IAR HA #1 | 0.54166 | 1804.5493 | 91.5463 | 26.4181 | 40.8374 | 187.449 | 40.7624 | 90.2976 | 95.424 | 95.224 | 98.7396 | 87.6972 | 63.686 | 123.0013 | 576.2945 | 391.591 | 102.1652 | 5.1463 | 4.2026 | 0.75964 | 89.4351 | 84.3231 | 1.4952 | 0.75929 | 0.00081 | 10.4572 | 87.6805 | 6.4591 | 0.82918 | -0.00062 | 0.75929 | 9.2152
IAR | HA Reference | IAR HA #1 | 0.54999 | 1803.0072 | 91.6206 | 26.4292 | 40.8415 | 187.433 | 40.8172 | 90.588 | 95.4178 | 95.2486 | 98.7388 | 179.1768 | 63.6054 | 123.2266 | 573.5978 | 389.6524 | 102.2407 | 5.1298 | 4.194 | 0.75898 | 89.5221 | 84.0904 | 1.5039 | 0.75869 | 0.00081 | 10.5445 | 87.1141 | 6.0524 | 0.82918 | -0.00062 | 0.75869 | 9.3016
IAR | HA Reference | IAR HA #1 | 0.55832 | 1804.5638 | 91.5806 | 26.517 | 40.837 | 187.4567 | 40.7258 | 90.4246 | 95.4301 | 95.185 | 98.73 | 114.9786 | 64.114 | 122.8533 | 574.4529 | 390.5921 | 102.3742 | 5.1376 | 3.8119 | 0.75922 | 89.5255 | 83.5832 | 1.4856 | 0.75893 | 0.0008 | 10.509 | 86.8658 | 6.5844 | 0.82918 | -0.00062 | 0.75893 | 9.2665
IAR | HA Reference | IAR HA #1 | 0.56666 | 1806.2376 | 91.6824 | 26.6226 | 40.8887 | 187.5364 | 40.735 | 90.5006 | 95.4042 | 95.432 | 98.7402 | 85.0692 | 63.5573 | 126.732 | 570.4446 | 391.4502 | 102.5131 | 5.14 | 4.1665 | 0.759 | 89.485 | 83.8351 | 1.5 | 0.75868 | 0.00081 | 10.5457 | 87.3579 | 6.8692 | 0.82918 | -0.00062 | 0.75868 | 9.3028
IAR | HA Reference | IAR HA #1 | 0.57499 | 1804.5556 | 91.5859 | 26.7065 | 40.8694 | 187.6217 | 40.7632 | 90.3072 | 95.3835 | 95.5325 | 98.7418 | 111.2184 | 64.1026 | 119.9543 | 574.5151 | 391.449 | 102.5023 | 5.1139 | 4.1272 | 0.75689 | 89.5373 | 83.6456 | 1.4993 | 0.7566 | 0.0008 | 10.8492 | 86.9606 | 6.1701 | 0.82918 | -0.00062 | 0.7566 | 9.6029
IAR | HA Reference | IAR HA #1 | 0.58332 | 1804.6151 | 91.5058 | 26.801 | 40.8616 | 187.6149 | 40.7293 | 90.8223 | 95.3871 | 95.1353 | 98.7389 | 100.008 | 64.0675 | 126.1326 | 573.0744 | 390.6019 | 102.662 | 5.1148 | 3.8503 | 0.75832 | 89.5145 | 83.6941 | 1.4957 | 0.75802 | 0.0008 | 10.642 | 86.8701 | 6.1696 | 0.82918 | -0.00062 | 0.75802 | 9.398
IAR | HA Reference | IAR HA #1 | 0.59166 | 1804.612 | 91.5585 | 26.9011 | 40.8779 | 187.6508 | 40.755 | 90.5988 | 95.4001 | 95.6878 | 98.7343 | 66.9246 | 63.6211 | 121.1169 | 576.0307 | 390.9663 | 102.6398 | 5.1299 | 4.1982 | 0.75838 | 89.531 | 83.8053 | 1.5059 | 0.75809 | 0.00081 | 10.6314 | 87.0068 | 6.0659 | 0.82918 | -0.00062 | 0.75809 | 9.3875
IAR | HA Reference | IAR HA #1 | 0.59999 | 1802.9451 | 91.499 | 26.9223 | 40.8736 | 187.6274 | 40.6938 | 90.3369 | 95.418 | 95.4475 | 98.7362 | 139.4172 | 63.6009 | 128.2013 | 575.4121 | 389.2584 | 102.6087 | 5.1209 | 4.0477 | 0.75908 | 89.523 | 84.5329 | 1.4989 | 0.75878 | 0.00081 | 10.5301 | 87.5731 | 6.5974 | 0.82918 | -0.00062 | 0.75878 | 9.2873
IAR | HA Reference | IAR HA #1 | 0.60832 | 1801.5196 | 91.5997 | 26.9568 | 40.8658 | 187.6124 | 40.681 | 90.6343 | 95.3858 | 95.4055 | 98.7321 | 87.975 | 63.6107 | 123.7423 | 575.0772 | 389.4386 | 102.5943 | 5.1093 | 3.9515 | 0.75811 | 89.5201 | 84.5108 | 1.4999 | 0.75781 | 0.00081 | 10.6718 | 87.5928 | 6.0592 | 0.82918 | -0.00062 | 0.75781 | 9.4275
IAR | HA Reference | IAR HA #1 | 0.61666 | 1806.0584 | 91.46 | 27.0387 | 40.8844 | 187.7836 | 40.6898 | 90.257 | 95.4017 | 95.4984 | 98.7396 | 131.409 | 63.6754 | 128.233 | 577.4369 | 390.6856 | 102.4788 | 5.0725 | 4.2199 | 0.75816 | 89.5326 | 84.2845 | 1.4924 | 0.75787 | 0.00081 | 10.6633 | 87.6438 | 6.5737 | 0.82918 | -0.00062 | 0.75787 | 9.419
IAR | HA Reference | IAR HA #1 | 0.62499 | 1804.5171 | 91.5143 | 27.1265 | 40.9177 | 187.7707 | 40.7036 | 90.7848 | 95.4127 | 95.5969 | 98.7295 | 113.6718 | 64.0238 | 119.8153 | 575.3116 | 388.707 | 102.3454 | 5.119 | 4.0661 | 0.75808 | 89.5748 | 83.8167 | 1.5087 | 0.75781 | 0.00081 | 10.672 | 86.849 | 5.8675 | 0.82918 | -0.00062 | 0.75781 | 9.4276
IAR | HA Reference | IAR HA #1 | 0.63332 | 1802.9802 | 91.5287 | 27.1634 | 40.8871 | 187.8323 | 40.6936 | 90.4788 | 95.3871 | 95.5554 | 98.7303 | 101.9154 | 63.6278 | 122.8187 | 573.0896 | 391.8711 | 102.3919 | 5.0707 | 4.0143 | 0.75729 | 89.5376 | 83.8307 | 1.5043 | 0.757 | 0.00081 | 10.7906 | 87.2527 | 6.277 | 0.82918 | -0.00062 | 0.757 | 9.5449
IAR | HA Reference | IAR HA #1 | 0.64166 | 1803.0024 | 91.5755 | 27.1532 | 40.8824 | 187.79 | 40.7206 | 90.4661 | 95.3787 | 95.5216 | 98.7314 | 194.016 | 63.6424 | 123.2052 | 574.5061 | 389.9778 | 102.5052 | 5.1 | 4.2244 | 0.7576 | 89.5046 | 84.4037 | 1.5067 | 0.75729 | 0.00081 | 10.7482 | 87.4307 | 5.9859 | 0.82918 | -0.00062 | 0.75729 | 9.5029
IAR | HA Reference | IAR HA #1 | 0.64999 | 1802.928 | 91.4926 | 27.1911 | 40.8939 | 187.7608 | 40.6364 | 90.703 | 95.4274 | 95.4811 | 98.7232 | 126.2736 | 64.109 | 126.4039 | 570.2206 | 390.414 | 102.4624 | 5.0386 | 4.0658 | 0.75624 | 89.5243 | 84.0879 | 1.4999 | 0.75595 | 0.00081 | 10.9454 | 86.856 | 6.2488 | 0.82918 | -0.00062 | 0.75595 | 9.698
IAR | HA Reference | IAR HA #1 | 0.65832 | 1804.5782 | 91.47 | 27.2515 | 40.8854 | 187.8063 | 40.6681 | 90.568 | 95.4011 | 95.2861 | 98.7259 | 90.8442 | 63.6074 | 124.0408 | 574.1823 | 391.2636 | 102.3293 | 5.0629 | 4.0024 | 0.75612 | 89.5742 | 83.2264 | 1.4951 | 0.75585 | 0.0008 | 10.9589 | 86.2362 | 6.5763 | 0.82918 | -0.00062 | 0.75585 | 9.7113
IAR | HA Reference | IAR HA #1 | 0.66666 | 1804.5751 | 91.5749 | 27.334 | 40.8814 | 187.8463 | 40.6734 | 90.6495 | 95.4037 | 95.4316 | 98.7229 | 119.6538 | 63.6434 | 120.2003 | 573.1052 | 389.7465 | 102.1487 | 5.1003 | 4.0988 | 0.75559 | 89.5446 | 83.1957 | 1.5025 | 0.75531 | 0.0008 | 11.0395 | 86.5569 | 6.1819 | 0.82918 | -0.00062 | 0.75531 | 9.791
IAR | HA Reference | IAR HA #1 | 0.67499 | 1803.0005 | 91.5059 | 27.4041 | 40.8752 | 187.8579 | 40.6331 | 90.8273 | 95.3924 | 95.429 | 98.7268 | 105.6198 | 63.649 | 123.8163 | 572.5102 | 388.2386 | 102.2666 | 5.0882 | 4.0011 | 0.75481 | 89.567 | 84.477 | 1.4797 | 0.75454 | 0.00081 | 11.1525 | 87.6692 | 6.3537 | 0.82918 | -0.00062 | 0.75454 | 9.9027
IAR | HA Reference | IAR HA #1 | 0.68332 | 1803.0111 | 91.6065 | 27.4078 | 40.8909 | 187.8577 | 40.6447 | 90.1573 | 95.4122 | 95.0995 | 98.7226 | 71.5692 | 63.1117 | 124.2219 | 576.4014 | 389.2296 | 102.4513 | 5.1093 | 4.1155 | 0.75763 | 89.5314 | 84.62 | 1.5016 | 0.75734 | 0.00081 | 10.7414 | 87.6063 | 6.0474 | 0.82918 | -0.00062 | 0.75734 | 9.4963
IAR | HA Reference | IAR HA #1 | 0.69166 | 1806.0391 | 91.7829 | 27.5113 | 40.8727 | 187.9303 | 40.6647 | 90.2016 | 95.4216 | 95.2688 | 98.7137 | 164.6652 | 64.114 | 122.157 | 576.8115 | 388.6292 | 102.362 | 5.1022 | 3.8688 | 0.75686 | 89.5585 | 84.168 | 1.5031 | 0.75658 | 0.00081 | 10.8524 | 87.4554 | 6.1936 | 0.82918 | -0.00062 | 0.75658 | 9.606
IAR | HA Reference | IAR HA #1 | 0.69999 | 1804.6113 | 91.604 | 27.474 | 40.8606 | 187.8564 | 40.566 | 90.5585 | 95.4272 | 95.4228 | 98.7077 | 115.3362 | 63.5959 | 121.2659 | 575.0428 | 388.9215 | 102.2942 | 5.0685 | 3.9435 | 0.75697 | 89.5816 | 83.7894 | 1.509 | 0.75671 | 0.0008 | 10.8334 | 86.7674 | 6.2491 | 0.82918 | -0.00062 | 0.75671 | 9.5872
IAR | HA Reference | IAR HA #1 | 0.70832 | 1804.5651 | 91.5519 | 27.4216 | 40.8756 | 187.811 | 40.5737 | 90.2279 | 95.4155 | 95.3894 | 98.712 | 152.3712 | 64.11 | 124.0548 | 575.1495 | 386.9524 | 102.3795 | 5.0498 | 4.1528 | 0.75525 | 89.5398 | 83.723 | 1.5039 | 0.75497 | 0.0008 | 11.0898 | 86.8897 | 6.0636 | 0.82918 | -0.00062 | 0.75497 | 9.8407
IAR | HA Reference | IAR HA #1 | 0.71666 | 1804.6201 | 91.5389 | 27.2382 | 40.8734 | 187.884 | 40.5719 | 90.4603 | 95.3976 | 95.1324 | 98.7023 | 113.5566 | 63.5778 | 120.4544 | 571.6751 | 390.6292 | 102.5671 | 5.0607 | 3.9367 | 0.75526 | 89.5279 | 84.22 | 1.4986 | 0.75497 | 0.00081 | 11.0898 | 87.2881 | 6.1781 | 0.82918 | -0.00062 | 0.75497 | 9.8407
IAR | HA Reference | IAR HA #1 | 0.72499 | 1804.6156 | 91.6003 | 26.8858 | 40.8728 | 187.7962 | 40.5248 | 90.2459 | 95.3687 | 95.2589 | 98.7047 | 105.057 | 64.0831 | 124.2759 | 575.0348 | 388.15 | 102.4634 | 5.0171 | 4.0031 | 0.75396 | 89.5529 | 84.1389 | 1.4945 | 0.75368 | 0.00081 | 11.2788 | 87.3975 | 6.3443 | 0.82918 | -0.00062 | 0.75368 | 10.0276
IAR | HA Reference | IAR HA #1 | 0.73333 | 1804.5573 | 91.4399 | 26.467 | 40.8922 | 187.6364 | 40.518 | 90.5791 | 95.4164 | 95.1586 | 98.7078 | 68.6742 | 64.5511 | 124.7453 | 572.8913 | 389.7978 | 102.6909 | 5.035 | 4.1813 | 0.75512 | 89.5606 | 84.0397 | 1.5007 | 0.75485 | 0.00081 | 11.1075 | 87.0284 | 6.2498 | 0.82918 | -0.00062 | 0.75485 | 9.8582
IAR | HA Reference | IAR HA #1 | 0.74166 | 1803.0452 | 91.5012 | 26.1563 | 40.8707 | 187.5622 | 40.5244 | 90.6306 | 95.3971 | 95.2115 | 98.697 | 149.931 | 64.0864 | 122.7004 | 575.5821 | 388.1965 | 102.4227 | 5.0546 | 3.8987 | 0.75474 | 89.5395 | 84.1861 | 1.5 | 0.75446 | 0.00081 | 11.1647 | 87.2902 | 6.0827 | 0.82918 | -0.00062 | 0.75446 | 9.9148
IAR | HA Reference | IAR HA #1 | 0.74999 | 1804.6405 | 91.4001 | 26.0261 | 40.8439 | 187.5708 | 40.4765 | 90.4963 | 95.3954 | 95.1683 | 98.7108 | 110.1756 | 64.5654 | 120.3346 | 575.3099 | 388.8086 | 102.4745 | 5.0142 | 4.0013 | 0.7549 | 89.5674 | 84.1273 | 1.4888 | 0.75463 | 0.00081 | 11.1395 | 87.139 | 6.4188 | 0.82918 | -0.00062 | 0.75463 | 9.8899
IAR | HA Reference | IAR HA #1 | 0.75832 | 1804.5887 | 91.5991 | 25.9955 | 40.86 | 187.5689 | 40.4965 | 90.4684 | 95.3479 | 95.4038 | 98.7054 | 153.414 | 64.5587 | 124.5893 | 573.4312 | 387.1904 | 102.4225 | 5.0942 | 4.1929 | 0.75452 | 89.5807 | 83.457 | 1.5075 | 0.75425 | 0.0008 | 11.1945 | 86.7474 | 6.3259 | 0.82918 | -0.00062 | 0.75425 | 9.9443
IAR | HA Reference | IAR HA #1 | 0.76665 | 1802.9973 | 91.5868 | 25.9653 | 40.8582 | 187.5293 | 40.5358 | 90.7854 | 95.3857 | 95.142 | 98.6974 | 115.5846 | 64.0899 | 121.293 | 576.1689 | 388.1469 | 102.3627 | 5.0872 | 3.9171 | 0.75523 | 89.6038 | 83.5759 | 1.5049 | 0.75498 | 0.0008 | 11.0878 | 86.7488 | 6.6208 | 0.82918 | -0.00062 | 0.75498 | 9.8387
IAR | HA Reference | IAR HA #1 | 0.77499 | 1804.5808 | 91.684 | 25.9471 | 40.8414 | 187.4818 | 40.5397 | 90.6488 | 95.3572 | 95.3582 | 98.6879 | 101.784 | 64.5534 | 123.7004 | 573.2938 | 387.9255 | 102.261 | 5.1073 | 4.1374 | 0.75439 | 89.585 | 83.9812 | 1.4967 | 0.75413 | 0.00081 | 11.213 | 87.0787 | 5.968 | 0.82918 | -0.00062 | 0.75413 | 9.9625
IAR | HA Reference | IAR HA #1 | 0.78333 | 1806.1974 | 91.6792 | 25.9627 | 40.8576 | 187.4817 | 40.5876 | 90.7563 | 95.3504 | 95.3077 | 98.6957 | 173.7462 | 63.6339 | 122.8955 | 575.2462 | 387.183 | 102.5021 | 5.0767 | 4.1767 | 0.75336 | 89.5838 | 84.0423 | 1.5055 | 0.7531 | 0.00081 | 11.3646 | 86.9721 | 6.4738 | 0.82918 | -0.00062 | 0.7531 | 10.1124
IAR | HA Reference | IAR HA #1 | 0.79165 | 1804.5917 | 91.5046 | 25.981 | 40.8443 | 187.4212 | 40.5565 | 90.7998 | 95.35 | 95.157 | 98.698 | 116.8884 | 64.0775 | 127.2784 | 574.2843 | 389.6695 | 102.2558 | 5.0714 | 3.8381 | 0.75372 | 89.5601 | 84.0987 | 1.5001 | 0.75345 | 0.00081 | 11.3139 | 87.3248 | 6.3131 | 0.82918 | -0.00062 | 0.75345 | 10.0623
IAR | HA Reference | IAR HA #1 | 0.79999 | 1803.0074 | 91.6059 | 25.942 | 40.8607 | 187.4941 | 40.5936 | 90.7787 | 95.3529 | 95.4168 | 98.7009 | 74.3598 | 64.5508 | 119.2583 | 570.2776 | 388.0341 | 102.4472 | 5.0991 | 4.2206 | 0.75507 | 89.57 | 84.1466 | 1.5086 | 0.7548 | 0.00081 | 11.114 | 87.5032 | 6.3309 | 0.82918 | -0.00062 | 0.7548 | 9.8646
IAR | HA Reference | IAR HA #1 | 0.80832 | 1804.601 | 91.5271 | 25.9812 | 40.8518 | 187.4988 | 40.6222 | 90.188 | 95.3911 | 95.278 | 98.6867 | 125.1204 | 64.1093 | 124.2525 | 574.1294 | 386.2854 | 102.0488 | 5.1273 | 4.2459 | 0.75469 | 89.6024 | 84.4347 | 1.5077 | 0.75444 | 0.00081 | 11.1666 | 87.3651 | 5.9144 | 0.82918 | -0.00062 | 0.75444 | 9.9166
IAR | HA Reference | IAR HA #1 | 0.81665 | 1802.9711 | 91.7787 | 25.9753 | 40.8767 | 187.4555 | 40.6362 | 90.6902 | 95.43 | 95.3924 | 98.6864 | 103.2372 | 64.0633 | 122.4333 | 573.2463 | 389.7897 | 102.2861 | 5.093 | 3.8348 | 0.7537 | 89.5542 | 83.8317 | 1.5009 | 0.75342 | 0.00081 | 11.3173 | 87.0829 | 6.439 | 0.82918 | -0.00062 | 0.75342 | 10.0657
IAR | HA Reference | IAR HA #1 | 0.82499 | 1804.5632 | 91.7755 | 25.9346 | 40.8527 | 187.4573 | 40.6397 | 90.6172 | 95.3929 | 95.3071 | 98.6843 | 99.051 | 64.5902 | 123.5373 | 575.4471 | 387.8291 | 102.4816 | 5.127 | 4.17 | 0.75274 | 89.5465 | 83.5126 | 1.4996 | 0.75246 | 0.0008 | 11.4598 | 86.5869 | 6.349 | 0.82918 | -0.00062 | 0.75246 | 10.2066
IAR | HA Reference | IAR HA #1 | 0.83332 | 1802.9899 | 91.7379 | 25.9338 | 40.8564 | 187.4501 | 40.7 | 90.567 | 95.3907 | 95.5644 | 98.6986 | 189.5238 | 64.5764 | 120.3027 | 576.6148 | 388.4625 | 102.3605 | 5.073 | 4.0972 | 0.75256 | 89.5273 | 83.4392 | 1.4954 | 0.75226 | 0.0008 | 11.4894 | 86.6288 | 6.0398 | 0.82918 | -0.00062 | 0.75226 | 10.2359
IAR | HA Reference | IAR HA #1 | 0.84165 | 1804.5765 | 91.822 | 25.8618 | 40.8687 | 187.4443 | 40.6366 | 90.7042 | 95.3905 | 95.364 | 98.6933 | 120.1818 | 63.6151 | 127.5381 | 576.4572 | 388.4979 | 102.8665 | 5.1346 | 3.9103 | 0.75192 | 89.5357 | 83.8388 | 1.5075 | 0.75163 | 0.00081 | 11.5835 | 86.8021 | 6.4756 | 0.82918 | -0.00062 | 0.75163 | 10.3289
IAR | HA Reference | IAR HA #1 | 0.84999 | 1804.6185 | 91.5577 | 25.7725 | 40.871 | 187.2969 | 40.6012 | 90.4887 | 95.3564 | 95.6452 | 98.6791 | 76.8906 | 64.0766 | 119.6556 | 577.7109 | 388.2977 | 102.4952 | 5.0984 | 4.2459 | 0.75416 | 89.5788 | 83.885 | 1.5097 | 0.7539 | 0.00081 | 11.2467 | 87.1857 | 6.2466 | 0.82918 | -0.00062 | 0.7539 | 9.9959
IAR | HA Reference | IAR HA #1 | 0.85832 | 1804.6026 | 91.5802 | 25.7663 | 40.8776 | 187.2372 | 40.6621 | 90.2651 | 95.3703 | 95.1484 | 98.695 | 124.506 | 64.1145 | 123.4358 | 575.144 | 388.9771 | 102.6007 | 5.1108 | 4.2339 | 0.75364 | 89.5728 | 84.3506 | 1.498 | 0.75337 | 0.00081 | 11.3251 | 87.4159 | 6.196 | 0.82918 | -0.00062 | 0.75337 | 10.0734
IAR | HA Reference | IAR HA #1 | 0.86665 | 1804.5736 | 91.6162 | 25.7772 | 40.8648 | 187.2984 | 40.6552 | 90.3479 | 95.3729 | 95.3837 | 98.6816 | 108.5964 | 64.1152 | 122.6428 | 575.2239 | 387.4172 | 102.5063 | 5.0786 | 3.9066 | 0.75315 | 89.5785 | 84.283 | 1.5076 | 0.75289 | 0.00081 | 11.3971 | 87.8212 | 6.4082 | 0.82918 | -0.00062 | 0.75289 | 10.1446
IAR | HA Reference | IAR HA #1 | 0.87499 | 1804.6029 | 91.736 | 25.7007 | 40.8707 | 187.2371 | 40.6343 | 90.796 | 95.385 | 95.2961 | 98.7001 | 85.4268 | 64.1159 | 123.4227 | 574.3286 | 388.2901 | 102.563 | 5.1258 | 4.2683 | 0.75332 | 89.5125 | 84.4336 | 1.4996 | 0.75302 | 0.00081 | 11.3775 | 87.6957 | 6.4286 | 0.82918 | -0.00062 | 0.75302 | 10.1252
IAR | HA Reference | IAR HA #1 | 0.88332 | 1803.0134 | 91.6516 | 25.7125 | 40.8636 | 187.2704 | 40.6768 | 90.4494 | 95.3873 | 95.5289 | 98.6904 | 163.869 | 64.1166 | 121.5757 | 569.7543 | 385.4477 | 102.3888 | 5.1066 | 4.216 | 0.75318 | 89.5868 | 83.7411 | 1.5009 | 0.75292 | 0.0008 | 11.3918 | 87.1038 | 6.2849 | 0.82918 | -0.00062 | 0.75292 | 10.1394
IAR | HA Reference | IAR HA #1 | 0.89165 | 1804.5735 | 91.719 | 25.6837 | 40.8585 | 187.3222 | 40.6218 | 90.6094 | 95.3725 | 95.3254 | 98.692 | 117.969 | 63.1484 | 127.2607 | 574.5136 | 386.5556 | 102.5951 | 5.1325 | 3.9182 | 0.75306 | 89.5215 | 84.1101 | 1.5055 | 0.75277 | 0.00081 | 11.4148 | 87.2841 | 6.6352 | 0.82918 | -0.00062 | 0.75277 | 10.1621
IAR | HA Reference | IAR HA #1 | 0.89999 | 1804.39 | 91.5412 | 25.7751 | 40.8783 | 187.3248 | 40.6785 | 90.1617 | 95.3993 | 95.5546 | 98.6886 | 101.0808 | 64.0971 | 123.8304 | 573.4118 | 387.3258 | 102.2888 | 5.1452 | 4.2917 | 0.75308 | 89.5193 | 83.933 | 1.5015 | 0.75278 | 0.00081 | 11.4122 | 87.0286 | 5.9144 | 0.82918 | -0.00062 | 0.75278 | 10.1595
IAR | HA Reference | IAR HA #1 | 0.90832 | 1804.6028 | 91.6478 | 25.7889 | 40.8961 | 187.3237 | 40.7193 | 90.4448 | 95.4009 | 95.4687 | 98.7002 | 117.4788 | 63.646 | 126.313 | 575.4576 | 389.4964 | 102.4506 | 5.1201 | 4.0576 | 0.75253 | 89.5377 | 83.9468 | 1.4986 | 0.75224 | 0.00081 | 11.4928 | 86.9935 | 6.479 | 0.82918 | -0.00062 | 0.75224 | 10.2392
IAR | HA Reference | IAR HA #1 | 0.91665 | 1804.5582 | 91.7364 | 25.784 | 40.8794 | 187.2402 | 40.7169 | 90.5432 | 95.4368 | 95.3898 | 98.6911 | 102.7572 | 64.1086 | 123.1677 | 576.3211 | 389.2989 | 102.3391 | 5.1033 | 3.9787 | 0.75224 | 89.5787 | 83.65 | 1.4997 | 0.75198 | 0.0008 | 11.5313 | 86.8076 | 6.0303 | 0.82918 | -0.00062 | 0.75198 | 10.2772
IAR | HA Reference | IAR HA #1 | 0.92499 | 1802.9347 | 91.6523 | 25.792 | 40.8959 | 187.341 | 40.7439 | 90.2977 | 95.4073 | 95.3968 | 98.6977 | 71.3274 | 63.5885 | 123.5638 | 574.7338 | 387.3441 | 102.0814 | 5.1359 | 4.2605 | 0.75159 | 89.5322 | 83.9118 | 1.4988 | 0.7513 | 0.00081 | 11.6326 | 87.1398 | 6.5731 | 0.82918 | -0.00062 | 0.7513 | 10.3774
IAR | HA Reference | IAR HA #1 | 0.93332 | 1802.9963 | 91.7942 | 25.7283 | 40.9173 | 187.3151 | 40.7404 | 90.6676 | 95.4415 | 95.2736 | 98.6888 | 150.8178 | 64.0944 | 125.2483 | 574.379 | 386.2694 | 102.3866 | 5.1773 | 4.0692 | 0.75254 | 89.5396 | 84.0966 | 1.5106 | 0.75225 | 0.00081 | 11.4909 | 86.7984 | 6.0717 | 0.82918 | -0.00062 | 0.75225 | 10.2373
IAR | HA Reference | IAR HA #1 | 0.94165 | 1804.5374 | 91.7654 | 25.6912 | 40.9273 | 187.3342 | 40.6781 | 90.8496 | 95.4866 | 95.4971 | 98.7018 | 109.7172 | 64.1006 | 126.6182 | 574.6879 | 386.4458 | 102.4378 | 5.1311 | 3.9783 | 0.75167 | 89.5113 | 83.8736 | 1.4986 | 0.75137 | 0.00081 | 11.6224 | 86.9494 | 6.692 | 0.82918 | -0.00062 | 0.75137 | 10.3674
IAR | HA Reference | IAR HA #1 | 0.94999 | 1806.1812 | 91.5826 | 25.5643 | 40.9255 | 187.2851 | 40.7196 | 90.2412 | 95.4505 | 95.2069 | 98.7015 | 140.46 | 64.0726 | 121.4813 | 574.9002 | 387.1162 | 102.6129 | 5.1334 | 4.257 | 0.75275 | 89.526 | 83.8229 | 1.5078 | 0.75245 | 0.00081 | 11.4609 | 86.9578 | 6.3818 | 0.82918 | -0.00062 | 0.75245 | 10.2076
IAR | HA Reference | IAR HA #1 | 0.95832 | 1803.0084 | 91.5857 | 25.4727 | 40.9566 | 187.2552 | 40.7368 | 90.6291 | 95.4711 | 95.5178 | 98.7087 | 113.0286 | 64.0751 | 124.1498 | 573.519 | 386.2035 | 102.699 | 5.1694 | 4.0403 | 0.75198 | 89.5118 | 83.8692 | 1.5045 | 0.75168 | 0.00081 | 11.5763 | 86.9459 | 6.1676 | 0.82918 | -0.00062 | 0.75168 | 10.3218
IAR | HA Reference | IAR HA #1 | 0.96665 | 1804.4192 | 91.6461 | 25.4603 | 40.9582 | 187.2595 | 40.7353 | 90.5228 | 95.4195 | 95.413 | 98.6868 | 99.4404 | 64.1088 | 124.3114 | 570.2831 | 385.2991 | 102.8196 | 5.149 | 4.0648 | 0.75108 | 89.5566 | 83.6536 | 1.505 | 0.7508 | 0.0008 | 11.7068 | 86.7279 | 6.3726 | 0.82918 | -0.00062 | 0.7508 | 10.4507
IAR | HA Reference | IAR HA #1 | 0.97499 | 1803.0034 | 91.625 | 25.4724 | 40.9422 | 187.2085 | 40.7469 | 90.7485 | 95.4908 | 95.4166 | 98.6936 | 73.0044 | 63.6269 | 124.0305 | 574.6881 | 388.1496 | 102.5813 | 5.1652 | 4.2603 | 0.75057 | 89.52 | 84.0954 | 1.4926 | 0.75027 | 0.00081 | 11.7851 | 87.4026 | 6.5271 | 0.82918 | -0.00062 | 0.75027 | 10.5282
IAR | HA Reference | IAR HA #1 | 0.98332 | 1803.0259 | 91.5163 | 25.4381 | 40.9564 | 187.1991 | 40.7434 | 90.509 | 95.4776 | 95.3192 | 98.6978 | 136.6116 | 64.112 | 125.3749 | 574.4079 | 386.9515 | 102.6877 | 5.1516 | 4.0409 | 0.75177 | 89.48 | 84.2934 | 1.4971 | 0.75145 | 0.00081 | 11.6104 | 87.2916 | 6.0523 | 0.82918 | -0.00062 | 0.75145 | 10.3554
IAR | HA Reference | IAR HA #1 | 0.99165 | 1803.0011 | 91.743 | 25.3941 | 40.9575 | 187.1606 | 40.6947 | 90.5351 | 95.4617 | 95.116 | 98.6839 | 110.19 | 64.1203 | 122.8387 | 576.8752 | 387.5593 | 102.3172 | 5.1446 | 4.1545 | 0.75264 | 89.5222 | 84.0541 | 1.5059 | 0.75234 | 0.00081 | 11.4778 | 87.0908 | 5.9221 | 0.82918 | -0.00062 | 0.75234 | 10.2244
IAR | HA Reference | IAR HA #1 | 0.99999 | 1801.5612 | 91.5814 | 25.5621 | 40.9391 | 187.2436 | 40.7354 | 90.7567 | 95.4554 | 95.25 | 98.6809 | 94.611 | 63.8262 | 122.3378 | 576.3139 | 386.7381 | 102.553 | 5.1546 | 4.0281 | 0.75172 | 89.4694 | 84.2239 | 1.4895 | 0.75139 | 0.00081 | 11.6195 | 87.363 | 6.4811 | 0.82918 | -0.00062 | 0.75139 | 10.3645
IAR | HA Reference | IAR HA #1 | 1.0083 | 1802.9517 | 91.6445 | 25.5714 | 40.9264 | 187.2005 | 40.7352 | 90.719 | 95.4433 | 95.4024 | 98.6928 | 115.5642 | 63.5912 | 121.5322 | 572.8997 | 385.6172 | 102.3317 | 5.1579 | 4.0096 | 0.75137 | 89.5281 | 83.73 | 1.5117 | 0.75108 | 0.0008 | 11.6656 | 86.9273 | 6.2196 | 0.82918 | -0.00062 | 0.75108 | 10.4101
IAR | HA Reference | IAR HA #1 | 1.0167 | 1806.1858 | 91.5223 | 25.6204 | 40.9274 | 187.1748 | 40.6756 | 90.6871 | 95.4436 | 95.3924 | 98.6813 | 108.1746 | 63.6015 | 124.9801 | 574.4166 | 388.3193 | 102.3866 | 5.1321 | 4.1837 | 0.75026 | 89.4972 | 84.5327 | 1.4931 | 0.74995 | 0.00081 | 11.8342 | 87.684 | 6.3314 | 0.82918 | -0.00062 | 0.74995 | 10.5768
IAR | HA Reference | IAR HA #1 | 1.025 | 1804.3635 | 91.5829 | 25.4433 | 40.9186 | 187.1708 | 40.7206 | 90.6395 | 95.4297 | 95.1325 | 98.695 | 70.8534 | 63.6061 | 123.0773 | 570.7448 | 387.1687 | 102.3937 | 5.1784 | 3.9215 | 0.75264 | 89.5247 | 84.3099 | 1.5057 | 0.75234 | 0.00081 | 11.4777 | 87.3303 | 6.2981 | 0.82918 | -0.00062 | 0.75234 | 10.2243
IAR | HA Reference | IAR HA #1 | 1.0333 | 1802.9919 | 91.6824 | 25.5071 | 40.925 | 187.1858 | 40.7448 | 90.5187 | 95.4583 | 95.1785 | 98.6852 | 146.2488 | 64.1058 | 120.6349 | 570.6096 | 387.8831 | 102.2515 | 5.1392 | 4.0313 | 0.75242 | 89.4976 | 84.2901 | 1.5084 | 0.75211 | 0.00081 | 11.5125 | 87.3604 | 5.9635 | 0.82918 | -0.00062 | 0.75211 | 10.2586
IAR | HA Reference | IAR HA #1 | 1.0416 | 1802.9409 | 91.6314 | 25.5315 | 40.9241 | 187.102 | 40.6815 | 90.3446 | 95.4757 | 95.0859 | 98.6845 | 115.6674 | 63.598 | 124.2703 | 572.9936 | 384.4088 | 102.3758 | 5.1603 | 4.2049 | 0.75205 | 89.4883 | 84.3373 | 1.5011 | 0.75174 | 0.00081 | 11.5677 | 87.3171 | 6.0735 | 0.82918 | -0.00062 | 0.75174 | 10.3133
IAR | HA Reference | IAR HA #1 | 1.05 | 1804.585 | 91.5582 | 25.6073 | 40.9211 | 187.1619 | 40.729 | 90.7968 | 95.4985 | 95.0549 | 98.6793 | 100.3902 | 64.1079 | 123.0551 | 573.286 | 388.2561 | 102.1569 | 5.1505 | 3.8531 | 0.75055 | 89.5014 | 83.7771 | 1.4825 | 0.75024 | 0.0008 | 11.7898 | 86.8716 | 5.9934 | 0.82918 | -0.00062 | 0.75024 | 10.5329
IAR | HA Reference | IAR HA #1 | 1.0583 | 1804.5533 | 91.6988 | 25.5569 | 40.9028 | 187.2183 | 40.7564 | 90.1096 | 95.4752 | 95.1928 | 98.6764 | 116.1858 | 63.6453 | 122.697 | 576.3158 | 387.7133 | 102.6059 | 5.1113 | 4.1148 | 0.7521 | 89.4981 | 83.8181 | 1.5109 | 0.75179 | 0.00081 | 11.5601 | 86.9772 | 6.5877 | 0.82918 | -0.00062 | 0.75179 | 10.3057
IAR | HA Reference | IAR HA #1 | 1.0667 | 1802.9525 | 91.7011 | 25.5136 | 40.9426 | 187.1656 | 40.7455 | 90.1491 | 95.4618 | 95.1996 | 98.6831 | 102.8118 | 63.5888 | 123.4759 | 576.2712 | 386.7074 | 102.5527 | 5.1537 | 4.2037 | 0.75005 | 89.5335 | 83.6212 | 1.4916 | 0.74976 | 0.0008 | 11.8616 | 86.6522 | 6.1029 | 0.82918 | -0.00062 | 0.74976 | 10.6039
IAR | HA Reference | IAR HA #1 | 1.075 | 1803.0111 | 91.7955 | 25.6499 | 40.9231 | 187.1988 | 40.7743 | 90.3275 | 95.4657 | 95.3756 | 98.6728 | 71.799 | 64.986 | 122.651 | 575.4062 | 384.5955 | 102.7731 | 5.1264 | 3.8444 | 0.7504 | 89.5248 | 83.7193 | 1.4985 | 0.7501 | 0.0008 | 11.8109 | 87.2339 | 6.4775 | 0.82918 | -0.00062 | 0.7501 | 10.5537
IAR | HA Reference | IAR HA #1 | 1.0833 | 1804.583 | 91.7752 | 25.6234 | 40.899 | 187.2423 | 40.7787 | 90.3882 | 95.4685 | 95.2572 | 98.6896 | 156.2844 | 64.1075 | 124.8698 | 575.118 | 386.5021 | 102.5109 | 5.1418 | 4.2844 | 0.75069 | 89.574 | 83.737 | 1.508 | 0.75043 | 0.0008 | 11.7623 | 87.1601 | 6.7175 | 0.82918 | -0.00062 | 0.75043 | 10.5057
IAR | HA Reference | IAR HA #1 | 1.0917 | 1804.56 | 91.6147 | 25.4193 | 40.9046 | 187.215 | 40.6967 | 90.5354 | 95.4532 | 95.4225 | 98.6825 | 114.51 | 64.0588 | 121.452 | 575.2399 | 386.0872 | 102.7278 | 5.1739 | 4.2118 | 0.75234 | 89.51 | 85.0415 | 1.508 | 0.75203 | 0.00082 | 11.5239 | 88.314 | 6.5342 | 0.82918 | -0.00062 | 0.75203 | 10.2699
IAR | HA Reference | IAR HA #1 | 1.1 | 1802.9699 | 91.653 | 25.5233 | 40.8941 | 187.2001 | 40.7534 | 90.5086 | 95.4611 | 95.2706 | 98.6762 | 148.986 | 63.6871 | 127.7596 | 574.5251 | 386.1225 | 102.9275 | 5.1647 | 3.9101 | 0.75116 | 89.4761 | 84.844 | 1.4929 | 0.75083 | 0.00082 | 11.7017 | 87.9219 | 6.7621 | 0.82918 | -0.00062 | 0.75083 | 10.4457
IAR | HA Reference | IAR HA #1 | 1.1083 | 1802.9566 | 91.5526 | 25.4849 | 40.8531 | 187.1832 | 40.7117 | 90.4462 | 95.4825 | 95.2776 | 98.6728 | 114.3516 | 64.0979 | 121.1439 | 573.0923 | 387.4353 | 102.6566 | 5.1597 | 4.2511 | 0.75035 | 89.4484 | 83.2255 | 1.4991 | 0.75 | 0.0008 | 11.8255 | 86.4457 | 6.4571 | 0.82918 | -0.00062 | 0.75 | 10.5681
IAR | HA Reference | IAR HA #1 | 1.1166 | 1802.9688 | 91.5578 | 25.4538 | 40.8634 | 187.2285 | 40.7057 | 90.3365 | 95.492 | 95.2466 | 98.6725 | 107.4858 | 64.1256 | 125.844 | 575.8595 | 386.5932 | 102.4075 | 5.1435 | 4.2119 | 0.74948 | 89.4908 | 83.0016 | 1.502 | 0.74916 | 0.0008 | 11.9508 | 86.2509 | 6.4851 | 0.82918 | -0.00062 | 0.74916 | 10.6921
IAR | HA Reference | IAR HA #1 | 1.125 | 1802.9587 | 91.5407 | 25.4166 | 40.8603 | 187.2225 | 40.7071 | 90.3137 | 95.4937 | 95.4045 | 98.6726 | 73.4586 | 64.0773 | 122.0152 | 574.4918 | 387.2465 | 102.4571 | 5.1658 | 3.9306 | 0.75062 | 89.5138 | 83.7668 | 1.5139 | 0.75031 | 0.0008 | 11.7792 | 86.9004 | 6.079 | 0.82918 | -0.00062 | 0.75031 | 10.5224
IAR | HA Reference | IAR HA #1 | 1.1333 | 1804.5494 | 91.6578 | 25.4548 | 40.8233 | 187.2267 | 40.7253 | 90.3961 | 95.4627 | 95.4462 | 98.6766 | 133.2924 | 64.0789 | 122.3209 | 575.7843 | 387.9901 | 102.5043 | 5.1565 | 4.2293 | 0.75059 | 89.4908 | 84.3552 | 1.4984 | 0.75027 | 0.00081 | 11.7856 | 87.6075 | 6.3537 | 0.82918 | -0.00062 | 0.75027 | 10.5287
IAR | HA Reference | IAR HA #1 | 1.1417 | 1803.0003 | 91.6558 | 25.2969 | 40.8226 | 187.2202 | 40.634 | 90.0177 | 95.5182 | 95.1736 | 98.6753 | 111.3588 | 63.596 | 123.9285 | 576.7742 | 384.3947 | 102.4688 | 5.1988 | 4.0305 | 0.75086 | 89.4717 | 84.6209 | 1.5042 | 0.75053 | 0.00081 | 11.7469 | 87.7849 | 6.5538 | 0.82918 | -0.00062 | 0.75053 | 10.4904
IAR | HA Reference | IAR HA #1 | 1.15 | 1804.5514 | 91.6277 | 25.2726 | 40.8241 | 187.0782 | 40.663 | 90.4644 | 95.4918 | 95.267 | 98.6637 | 143.7936 | 64.0961 | 123.9858 | 576.9562 | 386.7921 | 102.4025 | 5.1478 | 4.1432 | 0.75081 | 89.4966 | 84.348 | 1.5002 | 0.7505 | 0.00081 | 11.7516 | 87.595 | 6.1841 | 0.82918 | -0.00062 | 0.7505 | 10.4951
IAR | HA Reference | IAR HA #1 | 1.1583 | 1803.0018 | 91.672 | 25.294 | 40.7818 | 187.1478 | 40.6561 | 90.2138 | 95.5109 | 95.4249 | 98.6833 | 112.8576 | 64.0782 | 122.7067 | 573.0771 | 385.4936 | 102.3418 | 5.1734 | 4.1383 | 0.75051 | 89.4822 | 84.0002 | 1.4961 | 0.75019 | 0.00081 | 11.7979 | 87.2886 | 6.7711 | 0.82918 | -0.00062 | 0.75019 | 10.5408
IAR | HA Reference | IAR HA #1 | 1.1666 | 1804.5849 | 91.5572 | 25.2827 | 40.7668 | 187.1215 | 40.6616 | 90.0348 | 95.4995 | 95.4043 | 98.673 | 104.2722 | 64.5819 | 122.6071 | 574.6264 | 386.5125 | 102.2254 | 5.1811 | 4.0206 | 0.74951 | 89.4984 | 83.7659 | 1.5026 | 0.74919 | 0.0008 | 11.9465 | 86.9351 | 6.2351 | 0.82918 | -0.00062 | 0.74919 | 10.6878
IAR | HA Reference | IAR HA #1 | 1.175 | 1804.5549 | 91.3984 | 25.1966 | 40.7747 | 187.1056 | 40.6567 | 90.6472 | 95.5075 | 95.2555 | 98.6752 | 88.695 | 64.0952 | 124.3806 | 571.3897 | 385.6757 | 102.3877 | 5.1977 | 4.2034 | 0.75043 | 89.4705 | 83.9466 | 1.5011 | 0.7501 | 0.00081 | 11.8111 | 87.1093 | 6.4748 | 0.82918 | -0.00062 | 0.7501 | 10.5539
IAR | HA Reference | IAR HA #1 | 1.1833 | 1804.5699 | 91.4775 | 25.0939 | 40.763 | 186.9899 | 40.6125 | 90.3074 | 95.5132 | 95.2312 | 98.6627 | 126.4416 | 64.0762 | 120.8902 | 570.7472 | 387.2217 | 102.4161 | 5.1758 | 4.1165 | 0.74929 | 89.4721 | 83.9885 | 1.5056 | 0.74896 | 0.00081 | 11.9819 | 87.1981 | 6.2599 | 0.82918 | -0.00062 | 0.74896 | 10.7228
IAR | HA Reference | IAR HA #1 | 1.1917 | 1801.4072 | 91.6581 | 25.1786 | 40.749 | 187.0405 | 40.6287 | 90.3275 | 95.4686 | 95.2653 | 98.669 | 101.856 | 64.1231 | 125.4938 | 572.9066 | 385.2884 | 102.4305 | 5.2037 | 4.028 | 0.74938 | 89.4478 | 83.7212 | 1.5055 | 0.74904 | 0.0008 | 11.9702 | 86.8862 | 6.2916 | 0.82918 | -0.00062 | 0.74904 | 10.7112
IAR | HA Reference | IAR HA #1 | 1.2 | 1802.9564 | 91.4036 | 25.1717 | 40.7251 | 186.9983 | 40.6542 | 90.4827 | 95.4737 | 95.4642 | 98.6661 | 137.736 | 64.1642 | 123.2031 | 573.6602 | 386.537 | 102.6097 | 5.1724 | 4.1006 | 0.74762 | 89.5001 | 83.8529 | 1.4885 | 0.74731 | 0.00081 | 12.2294 | 86.9361 | 6.2642 | 0.82918 | -0.00062 | 0.74731 | 10.9675
IAR | HA Reference | IAR HA #1 | 1.2083 | 1803.1225 | 91.3971 | 25.1403 | 40.7306 | 186.9587 | 40.6219 | 90.4603 | 95.4913 | 95.262 | 98.6719 | 111.1188 | 64.543 | 122.1787 | 576.6959 | 387.8126 | 102.7116 | 5.1933 | 4.2589 | 0.74923 | 89.5158 | 83.5901 | 1.5071 | 0.74893 | 0.0008 | 11.9865 | 86.8928 | 6.6111 | 0.82918 | -0.00062 | 0.74893 | 10.7274
IAR | HA Reference | IAR HA #1 | 1.2167 | 1804.5748 | 91.6163 | 25.1431 | 40.7155 | 187.0384 | 40.643 | 90.582 | 95.4825 | 95.5149 | 98.6656 | 106.4364 | 64.0677 | 121.9242 | 575.0353 | 386.7969 | 102.705 | 5.1778 | 4.0139 | 0.7502 | 89.485 | 84.1545 | 1.4966 | 0.74988 | 0.00081 | 11.8446 | 87.4164 | 6.3296 | 0.82918 | -0.00062 | 0.74988 | 10.5871
IAR | HA Reference | IAR HA #1 | 1.225 | 1802.9657 | 91.5558 | 25.0763 | 40.714 | 187.049 | 40.6481 | 90.6425 | 95.4916 | 95.2464 | 98.672 | 87.2574 | 64.0648 | 124.8116 | 577.3493 | 386.4296 | 102.6294 | 5.2202 | 4.1246 | 0.75023 | 89.4446 | 84.0219 | 1.5008 | 0.74988 | 0.00081 | 11.8433 | 87.4333 | 6.5118 | 0.82918 | -0.00062 | 0.74988 | 10.5858
IAR | HA Reference | IAR HA #1 | 1.2333 | 1804.6289 | 91.3362 | 25.1389 | 40.7333 | 187.0582 | 40.622 | 90.475 | 95.4903 | 95.1325 | 98.6693 | 132.1686 | 64.072 | 120.8594 | 575.8978 | 387.08 | 102.5427 | 5.1875 | 4.0447 | 0.74968 | 89.4711 | 84.4202 | 1.505 | 0.74935 | 0.00081 | 11.9226 | 87.6347 | 6.1003 | 0.82918 | -0.00062 | 0.74935 | 10.6641
IAR | HA Reference | IAR HA #1 | 1.2416 | 1801.3586 | 91.6629 | 25.0648 | 40.7338 | 186.998 | 40.607 | 90.5041 | 95.4981 | 95.2144 | 98.6593 | 103.4088 | 64.1084 | 124.3039 | 572.965 | 386.3528 | 102.6355 | 5.161 | 4.0128 | 0.74672 | 89.5094 | 84.1999 | 1.4759 | 0.74641 | 0.00081 | 12.3645 | 87.5066 | 6.4969 | 0.82918 | -0.00062 | 0.74641 | 11.1011
IAR | HA Reference | IAR HA #1 | 1.25 | 1806.2118 | 91.5841 | 25.0595 | 40.7041 | 186.9395 | 40.6159 | 90.7374 | 95.4887 | 95.3953 | 98.6674 | 148.3842 | 63.6405 | 123.0482 | 574.8798 | 386.8381 | 102.4756 | 5.17 | 4.075 | 0.74939 | 89.5001 | 83.7509 | 1.5025 | 0.74908 | 0.0008 | 11.9638 | 87.2294 | 6.2364 | 0.82918 | -0.00062 | 0.74908 | 10.7049
IAR | HA Reference | IAR HA #1 | 1.2583 | 1803.0025 | 91.4756 | 25.0848 | 40.6924 | 186.9729 | 40.5835 | 90.2245 | 95.4724 | 95.3523 | 98.6724 | 115.5024 | 64.5777 | 122.1051 | 570.8453 | 385.7862 | 102.5783 | 5.1632 | 4.1133 | 0.74724 | 89.5233 | 83.9368 | 1.4991 | 0.74694 | 0.00081 | 12.2841 | 87.216 | 6.7791 | 0.82918 | -0.00062 | 0.74694 | 11.0216
IAR | HA Reference | IAR HA #1 | 1.2667 | 1802.9966 | 91.5088 | 25.0885 | 40.6926 | 187.0014 | 40.5974 | 90.1043 | 95.487 | 95.2917 | 98.6721 | 105.216 | 64.1117 | 122.2294 | 574.1714 | 385.4805 | 102.3388 | 5.1913 | 4.0383 | 0.74976 | 89.487 | 84.1863 | 1.5019 | 0.74944 | 0.00081 | 11.9101 | 87.3322 | 6.2206 | 0.82918 | -0.00062 | 0.74944 | 10.6518
IAR | HA Reference | IAR HA #1 | 1.275 | 1802.97 | 91.6418 | 25.2264 | 40.6888 | 187.0012 | 40.6143 | 90.3219 | 95.4761 | 95.3974 | 98.677 | 72.8376 | 64.0855 | 125.0083 | 573.4311 | 385.9142 | 102.4866 | 5.1697 | 4.2073 | 0.75066 | 89.463 | 84.375 | 1.4981 | 0.75033 | 0.00081 | 11.7772 | 87.6985 | 6.3933 | 0.82918 | -0.00062 | 0.75033 | 10.5204
IAR | HA Reference | IAR HA #1 | 1.2833 | 1804.4269 | 91.4578 | 25.3475 | 40.6702 | 187.0266 | 40.6031 | 90.0566 | 95.4804 | 95.2811 | 98.6686 | 135.9822 | 63.6209 | 121.1338 | 573.9628 | 387.3519 | 102.2341 | 5.1967 | 4.0547 | 0.7497 | 89.4579 | 84.4477 | 1.4979 | 0.74936 | 0.00081 | 11.9219 | 87.6553 | 6.31 | 0.82918 | -0.00062 | 0.74936 | 10.6634
IAR | HA Reference | IAR HA #1 | 1.2916 | 1804.5833 | 91.4857 | 25.492 | 40.699 | 187.0909 | 40.5729 | 90.2748 | 95.4614 | 95.0677 | 98.666 | 98.4966 | 64.0615 | 121.7218 | 576.3499 | 384.974 | 102.374 | 5.2171 | 4.0199 | 0.74926 | 89.4244 | 84.3523 | 1.5003 | 0.7489 | 0.00081 | 11.9906 | 87.4062 | 6.0468 | 0.82918 | -0.00062 | 0.7489 | 10.7314
IAR | HA Reference | IAR HA #1 | 1.3 | 1804.5983 | 91.4652 | 25.5969 | 40.7108 | 187.0855 | 40.6329 | 89.9779 | 95.4737 | 95.2641 | 98.6639 | 131.4456 | 64.0618 | 124.4433 | 574.3845 | 385.7424 | 102.1648 | 5.2117 | 4.1385 | 0.74743 | 89.4779 | 84.007 | 1.4771 | 0.7471 | 0.00081 | 12.2599 | 87.1597 | 6.0114 | 0.82918 | -0.00062 | 0.7471 | 10.9977
IAR | HA Reference | IAR HA #1 | 1.3083 | 1804.6125 | 91.4102 | 25.7026 | 40.7171 | 187.1455 | 40.6127 | 89.8538 | 95.4761 | 95.2638 | 98.6657 | 106.2624 | 63.5969 | 122.1567 | 577.3279 | 387.2844 | 102.3947 | 5.1655 | 4.2382 | 0.74785 | 89.4698 | 83.587 | 1.5015 | 0.74752 | 0.0008 | 12.1968 | 86.9266 | 6.6082 | 0.82918 | -0.00062 | 0.74752 | 10.9353
IAR | HA Reference | IAR HA #1 | 1.3167 | 1804.6426 | 91.4802 | 25.8148 | 40.7057 | 187.1579 | 40.5936 | 90.534 | 95.4458 | 95.2787 | 98.6641 | 101.8116 | 63.5957 | 121.8253 | 574.8873 | 386.7891 | 102.2534 | 5.1906 | 3.9551 | 0.74828 | 89.4908 | 83.7033 | 1.5061 | 0.74796 | 0.0008 | 12.1316 | 87.0547 | 6.3167 | 0.82918 | -0.00062 | 0.74796 | 10.8708
IAR | HA Reference | IAR HA #1 | 1.325 | 1804.5877 | 91.5355 | 25.9673 | 40.7324 | 187.1584 | 40.6074 | 90.4818 | 95.4535 | 95.3348 | 98.6641 | 90.1452 | 63.6423 | 124.3539 | 574.0786 | 385.8364 | 102.6015 | 5.1881 | 4.2277 | 0.74717 | 89.4513 | 83.9975 | 1.4625 | 0.74683 | 0.00081 | 12.3012 | 87.3249 | 6.2299 | 0.82918 | -0.00062 | 0.74683 | 11.0385
IAR | HA Reference | IAR HA #1 | 1.3333 | 1802.96 | 91.4583 | 26.0385 | 40.7165 | 187.2559 | 40.5883 | 90.1628 | 95.4477 | 94.9531 | 98.6642 | 124.6386 | 63.6396 | 121.3569 | 574.7463 | 387.9606 | 102.6728 | 5.1892 | 3.9353 | 0.74781 | 89.4669 | 84.0222 | 1.4925 | 0.74748 | 0.00081 | 12.203 | 87.2615 | 6.1892 | 0.82918 | -0.00062 | 0.74748 | 10.9414
IAR | HA Reference | IAR HA #1 | 1.3417 | 1804.551 | 91.4707 | 26.0516 | 40.724 | 187.2323 | 40.6135 | 90.3237 | 95.4546 | 95.0589 | 98.6601 | 76.4316 | 64.078 | 120.2752 | 570.5736 | 385.4221 | 102.7001 | 5.1666 | 4.0367 | 0.74812 | 89.4798 | 83.8587 | 1.5041 | 0.7478 | 0.00081 | 12.1555 | 87.0901 | 6.0702 | 0.82918 | -0.00062 | 0.7478 | 10.8944
IAR | HA Reference | IAR HA #1 | 1.35 | 1804.5513 | 91.5192 | 26.1274 | 40.7179 | 187.2601 | 40.6276 | 90.4706 | 95.4486 | 95.0636 | 98.6768 | 124.0338 | 63.5975 | 124.5386 | 574.1324 | 385.5468 | 102.6995 | 5.1897 | 4.1514 | 0.74743 | 89.4576 | 84.0327 | 1.5056 | 0.74709 | 0.00081 | 12.2618 | 86.9322 | 6.3605 | 0.82918 | -0.00062 | 0.74709 | 10.9995
IAR | HA Reference | IAR HA #1 | 1.3583 | 1804.5509 | 91.5202 | 26.1866 | 40.7309 | 187.3166 | 40.6507 | 90.2134 | 95.4325 | 95.2208 | 98.663 | 109.3692 | 64.0783 | 122.4998 | 573.7678 | 387.0143 | 102.6241 | 5.1658 | 4.0408 | 0.74768 | 89.4674 | 83.9943 | 1.5079 | 0.74735 | 0.00081 | 12.2225 | 87.1718 | 6.4962 | 0.82918 | -0.00062 | 0.74735 | 10.9607
IAR | HA Reference | IAR HA #1 | 1.3666 | 1802.9605 | 91.5922 | 26.1665 | 40.735 | 187.3615 | 40.6327 | 90.5654 | 95.4437 | 95.067 | 98.6573 | 79.788 | 63.6302 | 120.155 | 573.2787 | 384.0974 | 102.5091 | 5.1733 | 4.0119 | 0.74912 | 89.5122 | 84.013 | 1.5099 | 0.74882 | 0.00081 | 12.0026 | 87.172 | 6.6861 | 0.82918 | -0.00062 | 0.74882 | 10.7433
IAR | HA Reference | IAR HA #1 | 1.375 | 1806.1758 | 91.5851 | 26.2244 | 40.7438 | 187.3351 | 40.6512 | 90.3779 | 95.4364 | 95.121 | 98.6546 | 160.0728 | 64.0934 | 124.8929 | 576.824 | 383.8149 | 102.386 | 5.1833 | 4.2299 | 0.74876 | 89.5334 | 83.8242 | 1.5012 | 0.74847 | 0.00081 | 12.0549 | 86.835 | 5.9252 | 0.82918 | -0.00062 | 0.74847 | 10.795
IAR | HA Reference | IAR HA #1 | 1.3833 | 1804.5734 | 91.3607 | 26.3131 | 40.7597 | 187.3216 | 40.5796 | 90.281 | 95.4364 | 95.1538 | 98.6641 | 111.4818 | 64.1079 | 122.36 | 573.294 | 384.6327 | 102.3174 | 5.1746 | 3.8612 | 0.74865 | 89.4893 | 84.1509 | 1.4946 | 0.74833 | 0.00081 | 12.0763 | 87.513 | 6.5121 | 0.82918 | -0.00062 | 0.74833 | 10.8161
IAR | HA Reference | IAR HA #1 | 1.3917 | 1806.2009 | 91.3881 | 26.3765 | 40.7563 | 187.3487 | 40.6079 | 90.1647 | 95.3949 | 95.2101 | 98.6608 | 77.1114 | 63.5957 | 123.3469 | 574.9031 | 386.2953 | 102.4603 | 5.1606 | 4.1643 | 0.74935 | 89.529 | 84.0477 | 1.5063 | 0.74905 | 0.00081 | 11.9675 | 87.3197 | 6.6315 | 0.82918 | -0.00062 | 0.74905 | 10.7085
IAR | HA Reference | IAR HA #1 | 1.4 | 1804.6233 | 91.4112 | 26.4513 | 40.7655 | 187.3945 | 40.6326 | 90.6994 | 95.4132 | 95.1735 | 98.6516 | 128.5602 | 64.0787 | 121.7645 | 574.4614 | 384.5831 | 102.5937 | 5.1533 | 4.2091 | 0.74859 | 89.4866 | 84.4366 | 1.5017 | 0.74827 | 0.00081 | 12.0851 | 87.4329 | 6.6544 | 0.82918 | -0.00062 | 0.74827 | 10.8248
IAR | HA Reference | IAR HA #1 | 1.4083 | 1804.58 | 91.5172 | 26.6302 | 40.77 | 187.3976 | 40.6015 | 90.4368 | 95.4334 | 95.2566 | 98.656 | 109.5084 | 63.5807 | 127.3334 | 571.2624 | 384.56 | 102.3526 | 5.1252 | 3.8788 | 0.7484 | 89.4933 | 84.3135 | 1.5042 | 0.74808 | 0.00081 | 12.1128 | 87.5019 | 6.6815 | 0.82918 | -0.00062 | 0.74808 | 10.8522
IAR | HA Reference | IAR HA #1 | 1.4166 | 1804.5358 | 91.4716 | 26.6232 | 40.7706 | 187.4053 | 40.6119 | 90.2028 | 95.4367 | 95.5597 | 98.6557 | 100.4754 | 63.1632 | 122.2631 | 573.0601 | 386.2382 | 102.2183 | 5.1535 | 4.2735 | 0.74927 | 89.4802 | 84.1334 | 1.496 | 0.74894 | 0.00081 | 11.9842 | 87.3291 | 6.2332 | 0.82918 | -0.00062 | 0.74894 | 10.7251
IAR | HA Reference | IAR HA #1 | 1.425 | 1801.3769 | 91.3594 | 26.6838 | 40.7647 | 187.451 | 40.6458 | 90.1175 | 95.4273 | 95.5083 | 98.6504 | 171.8364 | 63.6349 | 127.7052 | 572.9149 | 385.8646 | 102.3864 | 5.1208 | 4.0188 | 0.74635 | 89.4979 | 84.03 | 1.4747 | 0.74604 | 0.00081 | 12.4209 | 87.0512 | 6.5785 | 0.82918 | -0.00062 | 0.74604 | 11.1569
IAR | HA Reference | IAR HA #1 | 1.4333 | 1804.5675 | 91.3726 | 26.7307 | 40.7985 | 187.4654 | 40.5485 | 90.2579 | 95.4398 | 95.3451 | 98.6481 | 114.6018 | 64.0726 | 121.4911 | 576.1156 | 384.8294 | 102.2896 | 5.1561 | 3.8868 | 0.74666 | 89.4871 | 83.7325 | 1.4979 | 0.74634 | 0.0008 | 12.3746 | 86.7968 | 6.1138 | 0.82918 | -0.00062 | 0.74634 | 11.1111
IAR | HA Reference | IAR HA #1 | 1.4417 | 1803.0451 | 91.361 | 26.8512 | 40.7942 | 187.4901 | 40.571 | 90.1971 | 95.4517 | 95.4137 | 98.6384 | 88.4904 | 63.6191 | 128.4579 | 576.5047 | 386.7407 | 102.3959 | 5.1516 | 4.2682 | 0.74746 | 89.5262 | 83.8452 | 1.4964 | 0.74717 | 0.00081 | 12.2501 | 87.324 | 6.7833 | 0.82918 | -0.00062 | 0.74717 | 10.988
IAR | HA Reference | IAR HA #1 | 1.45 | 1804.6526 | 91.3587 | 26.9142 | 40.7769 | 187.5437 | 40.5794 | 90.3456 | 95.4186 | 95.3728 | 98.6381 | 116.8554 | 63.6285 | 123.7469 | 575.4656 | 385.3344 | 102.4062 | 5.1009 | 4.0204 | 0.74653 | 89.5042 | 83.9874 | 1.4974 | 0.74622 | 0.00081 | 12.3934 | 87.0235 | 6.1101 | 0.82918 | -0.00062 | 0.74622 | 11.1297
IAR | HA Reference | IAR HA #1 | 1.4583 | 1804.5873 | 91.3996 | 26.9644 | 40.7888 | 187.5805 | 40.5851 | 90.2579 | 95.4189 | 95.3362 | 98.6405 | 106.0656 | 64.1085 | 127.3139 | 577.183 | 385.522 | 102.6364 | 5.1307 | 3.9353 | 0.74719 | 89.5524 | 83.6312 | 1.4977 | 0.74691 | 0.0008 | 12.2886 | 86.7807 | 6.6678 | 0.82918 | -0.00062 | 0.74691 | 11.026
IAR | HA Reference | IAR HA #1 | 1.4667 | 1803.0071 | 91.4332 | 26.9796 | 40.7731 | 187.5507 | 40.5783 | 90.3439 | 95.4272 | 95.4904 | 98.6434 | 85.0206 | 64.0777 | 121.7922 | 574.1286 | 385.8674 | 102.5505 | 5.1626 | 4.2557 | 0.7469 | 89.5586 | 83.7446 | 1.5063 | 0.74663 | 0.0008 | 12.3318 | 86.9554 | 6.1576 | 0.82918 | -0.00062 | 0.74663 | 11.0688
IAR | HA Reference | IAR HA #1 | 1.475 | 1806.2102 | 91.4582 | 27.0341 | 40.7652 | 187.6179 | 40.585 | 90.245 | 95.4408 | 95.5829 | 98.6473 | 173.6208 | 63.6292 | 123.5035 | 575.0213 | 385.3366 | 102.8705 | 5.1314 | 4.0476 | 0.74779 | 89.5278 | 84.2736 | 1.5016 | 0.7475 | 0.00081 | 12.2009 | 87.3583 | 6.376 | 0.82918 | -0.00062 | 0.7475 | 10.9393
IAR | HA Reference | IAR HA #1 | 1.4833 | 1801.4191 | 91.6662 | 27.1196 | 40.7688 | 187.5614 | 40.4767 | 90.1368 | 95.4266 | 95.1417 | 98.6462 | 112.8354 | 64.1021 | 123.6911 | 573.0539 | 384.3747 | 102.5241 | 5.1116 | 4.0691 | 0.74628 | 89.538 | 84.5373 | 1.4682 | 0.74599 | 0.00081 | 12.4282 | 87.5607 | 6.5941 | 0.82918 | -0.00062 | 0.74599 | 11.1641
IAR | HA Reference | IAR HA #1 | 1.4916 | 1804.5642 | 91.5015 | 27.1655 | 40.7606 | 187.5758 | 40.4753 | 90.1392 | 95.4072 | 95.3916 | 98.6453 | 88.9164 | 63.6217 | 122.1618 | 568.9683 | 386.7529 | 102.4681 | 5.0972 | 4.1864 | 0.74821 | 89.5608 | 84.3537 | 1.5049 | 0.74794 | 0.00081 | 12.1349 | 87.3301 | 6.3222 | 0.82918 | -0.00062 | 0.74794 | 10.8741
IAR | HA Reference | IAR HA #1 | 1.5 | 1804.5766 | 91.4226 | 27.2157 | 40.7493 | 187.6846 | 40.469 | 90.2589 | 95.4464 | 95.4421 | 98.6463 | 116.1336 | 64.0725 | 124.1947 | 573.7968 | 385.8615 | 102.5669 | 5.1013 | 4.0488 | 0.74793 | 89.526 | 84.334 | 1.5055 | 0.74764 | 0.00081 | 12.1796 | 87.4257 | 6.0989 | 0.82918 | -0.00062 | 0.74764 | 10.9182
IAR | HA Reference | IAR HA #1 | 1.5083 | 1804.5358 | 91.6074 | 27.2066 | 40.7443 | 187.7108 | 40.438 | 90.599 | 95.4425 | 95.369 | 98.642 | 107.4138 | 64.1142 | 127.3641 | 573.2513 | 386.2934 | 102.576 | 5.1125 | 3.9139 | 0.74832 | 89.5189 | 83.9623 | 1.5041 | 0.74802 | 0.00081 | 12.122 | 87.5111 | 6.7304 | 0.82918 | -0.00062 | 0.74802 | 10.8613
IAR | HA Reference | IAR HA #1 | 1.5167 | 1804.4215 | 91.6822 | 27.3428 | 40.721 | 187.6608 | 40.4211 | 90.324 | 95.4134 | 95.2756 | 98.639 | 73.59 | 63.6236 | 122.0722 | 576.4904 | 386.6723 | 102.4717 | 5.0856 | 4.1585 | 0.74846 | 89.4849 | 84.2845 | 1.5069 | 0.74814 | 0.00081 | 12.1041 | 87.5342 | 6.7011 | 0.82918 | -0.00062 | 0.74814 | 10.8436
IAR | HA Reference | IAR HA #1 | 1.525 | 1802.9841 | 91.499 | 27.3386 | 40.7263 | 187.7055 | 40.4626 | 90.7087 | 95.416 | 95.3974 | 98.6505 | 151.1922 | 63.5883 | 123.3922 | 576.2972 | 384.0261 | 102.3439 | 5.0655 | 3.976 | 0.74723 | 89.4838 | 84.2915 | 1.5001 | 0.74691 | 0.00081 | 12.2889 | 87.4077 | 6.183 | 0.82918 | -0.00062 | 0.74691 | 11.0263
IAR | HA Reference | IAR HA #1 | 1.5333 | 1804.6061 | 91.4911 | 27.2548 | 40.7172 | 187.6659 | 40.3428 | 90.1191 | 95.3801 | 95.1656 | 98.6418 | 109.7154 | 64.0604 | 123.5524 | 575.0938 | 385.8716 | 102.3178 | 5.0835 | 4.1228 | 0.74537 | 89.4512 | 83.4459 | 1.4914 | 0.74503 | 0.0008 | 12.5734 | 86.7895 | 6.6868 | 0.82918 | -0.00062 | 0.74503 | 11.3076
IAR | HA Reference | IAR HA #1 | 1.5416 | 1804.5848 | 91.5342 | 27.1661 | 40.7176 | 187.5789 | 40.322 | 90.5229 | 95.4086 | 95.4694 | 98.6405 | 76.029 | 63.6747 | 121.959 | 574.478 | 384.4109 | 102.1296 | 5.1159 | 4.1879 | 0.74539 | 89.5367 | 83.0772 | 1.5 | 0.7451 | 0.0008 | 12.5617 | 86.4985 | 6.1565 | 0.82918 | -0.00062 | 0.7451 | 11.2961
IAR | HA Reference | IAR HA #1 | 1.55 | 1806.028 | 91.4921 | 27.1664 | 40.6936 | 187.5443 | 40.3537 | 90.7155 | 95.3947 | 95.2632 | 98.6398 | 122.9304 | 63.6223 | 123.33 | 575.7554 | 384.2464 | 102.3453 | 5.1155 | 4.0196 | 0.74575 | 89.4877 | 83.5197 | 1.5015 | 0.74543 | 0.0008 | 12.5126 | 86.7746 | 6.5748 | 0.82918 | -0.00062 | 0.74543 | 11.2475
IAR | HA Reference | IAR HA #1 | 1.5583 | 1802.9834 | 91.5788 | 27.0712 | 40.6805 | 187.6248 | 40.3127 | 90.0847 | 95.3921 | 95.3442 | 98.6448 | 108.5814 | 63.6949 | 124.4142 | 574.5068 | 385.7869 | 102.2308 | 5.097 | 4.1488 | 0.74719 | 89.5053 | 84.0864 | 1.5029 | 0.74688 | 0.00081 | 12.2937 | 87.1461 | 6.0959 | 0.82918 | -0.00062 | 0.74688 | 11.0311
IAR | HA Reference | IAR HA #1 | 1.5666 | 1802.9085 | 91.416 | 26.973 | 40.6802 | 187.5834 | 40.2943 | 90.5793 | 95.3898 | 95.2513 | 98.6404 | 83.2326 | 63.6194 | 122.8957 | 572.9891 | 384.9422 | 102.3028 | 5.1152 | 3.9769 | 0.74678 | 89.467 | 83.9148 | 1.5025 | 0.74645 | 0.00081 | 12.3587 | 87.3158 | 6.412 | 0.82918 | -0.00062 | 0.74645 | 11.0954
IAR | HA Reference | IAR HA #1 | 1.575 | 1803.0128 | 91.3744 | 27.0809 | 40.7165 | 187.5677 | 40.3639 | 90.7215 | 95.3618 | 95.0236 | 98.6362 | 164.8092 | 64.138 | 119.5377 | 573.684 | 384.4577 | 102.3617 | 5.132 | 4.042 | 0.7472 | 89.5066 | 84.1682 | 1.5032 | 0.7469 | 0.00081 | 12.2911 | 87.3319 | 6.5293 | 0.82918 | -0.00062 | 0.7469 | 11.0285
IAR | HA Reference | IAR HA #1 | 1.5833 | 1804.5768 | 91.5511 | 27.1728 | 40.6695 | 187.5554 | 40.2964 | 90.1451 | 95.3585 | 95.2589 | 98.6328 | 113.5236 | 63.6293 | 123.8413 | 575.5959 | 384.2276 | 102.4304 | 5.1203 | 4.2067 | 0.7476 | 89.4992 | 84.0529 | 1.5091 | 0.74729 | 0.00081 | 12.2322 | 87.145 | 6.0182 | 0.82918 | -0.00062 | 0.74729 | 10.9703
IAR | HA Reference | IAR HA #1 | 1.5916 | 1804.5727 | 91.4771 | 27.2867 | 40.6785 | 187.6497 | 40.276 | 90.3375 | 95.3146 | 94.9665 | 98.6356 | 82.0986 | 64.0879 | 121.4505 | 575.7686 | 385.4481 | 102.6234 | 5.068 | 3.8447 | 0.74821 | 89.4908 | 83.8645 | 1.509 | 0.74789 | 0.00081 | 12.1412 | 87.2399 | 6.6943 | 0.82918 | -0.00062 | 0.74789 | 10.8803
IAR | HA Reference | IAR HA #1 | 1.6 | 1804.5651 | 91.5671 | 27.3426 | 40.6883 | 187.7389 | 40.3174 | 90.0594 | 95.3335 | 95.1131 | 98.6309 | 135.4488 | 64.1115 | 120.6293 | 577.0758 | 384.4221 | 102.5126 | 5.0771 | 4.1071 | 0.74724 | 89.4692 | 84.0814 | 1.501 | 0.74691 | 0.00081 | 12.2892 | 87.0961 | 6.0024 | 0.82918 | -0.00062 | 0.74691 | 11.0267
IAR | HA Reference | IAR HA #1 | 1.6083 | 1804.5993 | 91.464 | 27.3823 | 40.6927 | 187.7251 | 40.2923 | 90.0814 | 95.3149 | 95.4502 | 98.6335 | 112.6524 | 64.0928 | 120.6309 | 575.5612 | 384.0307 | 102.5867 | 5.0974 | 4.1871 | 0.74737 | 89.491 | 84.1029 | 1.508 | 0.74705 | 0.00081 | 12.2682 | 87.4564 | 6.5378 | 0.82918 | -0.00062 | 0.74705 | 11.0059
IAR | HA Reference | IAR HA #1 | 1.6166 | 1801.3713 | 91.3722 | 27.4843 | 40.677 | 187.6897 | 40.2807 | 90.6192 | 95.2877 | 95.1774 | 98.631 | 107.1678 | 63.643 | 126.5525 | 574.5148 | 384.0668 | 102.4807 | 5.0673 | 3.7368 | 0.74722 | 89.5369 | 84.4307 | 1.4953 | 0.74693 | 0.00081 | 12.2861 | 87.4511 | 6.2698 | 0.82918 | -0.00062 | 0.74693 | 11.0236
IAR | HA Reference | IAR HA #1 | 1.625 | 1801.5952 | 91.3637 | 27.4304 | 40.6888 | 187.6363 | 40.2864 | 90.7484 | 95.3001 | 95.3206 | 98.629 | 101.4762 | 63.5983 | 118.9989 | 575.517 | 383.7804 | 102.5882 | 5.0814 | 4.2111 | 0.74599 | 89.4548 | 83.8927 | 1.4959 | 0.74565 | 0.00081 | 12.479 | 87.1569 | 6.3256 | 0.82918 | -0.00062 | 0.74565 | 11.2143
IAR | HA Reference | IAR HA #1 | 1.6333 | 1804.5751 | 91.481 | 27.2349 | 40.6822 | 187.6621 | 40.2101 | 90.0542 | 95.2791 | 95.5381 | 98.6234 | 123.789 | 64.1028 | 127.6945 | 572.4409 | 383.9636 | 102.5516 | 5.0334 | 4.1164 | 0.74805 | 89.4616 | 83.8536 | 1.5061 | 0.74772 | 0.00081 | 12.1676 | 86.9729 | 6.5698 | 0.82918 | -0.00062 | 0.74772 | 10.9064
IAR | HA Reference | IAR HA #1 | 1.6416 | 1803.0278 | 91.4796 | 26.8352 | 40.6521 | 187.5534 | 40.1662 | 90.0959 | 95.3024 | 95.4201 | 98.6158 | 100.0776 | 64.102 | 123.3352 | 570.0491 | 384.2415 | 102.3046 | 5.0594 | 3.9534 | 0.74666 | 89.409 | 84.0028 | 1.4977 | 0.7463 | 0.00081 | 12.3816 | 86.9534 | 6.0119 | 0.82918 | -0.00062 | 0.7463 | 11.118
IAR | HA Reference | IAR HA #1 | 1.65 | 1803.1373 | 91.2724 | 26.6249 | 40.6745 | 187.5258 | 40.1618 | 90.5003 | 95.3084 | 95.3157 | 98.6239 | 134.2686 | 64.0315 | 128.8803 | 574.3291 | 384.7371 | 102.4761 | 5.0682 | 4.3055 | 0.74577 | 89.4442 | 83.6534 | 1.5056 | 0.74542 | 0.0008 | 12.5132 | 87.2513 | 6.622 | 0.82918 | -0.00062 | 0.74542 | 11.2481
IAR | HA Reference | IAR HA #1 | 1.6583 | 1804.5933 | 91.5846 | 26.4246 | 40.6528 | 187.5203 | 40.1416 | 90.137 | 95.3296 | 95.3755 | 98.6238 | 114.8082 | 64.0655 | 123.705 | 573.2552 | 383.826 | 102.3215 | 5.079 | 4.0624 | 0.74405 | 89.4555 | 84.0172 | 1.4864 | 0.74371 | 0.00081 | 12.7727 | 87.0764 | 6.0151 | 0.82918 | -0.00062 | 0.74371 | 11.5047
IAR | HA Reference | IAR HA #1 | 1.6666 | 1802.7966 | 91.3342 | 26.2157 | 40.6476 | 187.4463 | 40.1822 | 90.5383 | 95.3299 | 95.4228 | 98.6115 | 105.6414 | 64.0735 | 124.4987 | 577.3899 | 382.7008 | 102.4643 | 5.0429 | 4.0322 | 0.74598 | 89.4533 | 83.5295 | 1.5052 | 0.74564 | 0.0008 | 12.4813 | 86.9922 | 6.437 | 0.82918 | -0.00062 | 0.74564 | 11.2166
IAR | HA Reference | IAR HA #1 | 1.675 | 1804.5621 | 91.432 | 26.226 | 40.6384 | 187.511 | 40.1762 | 90.3586 | 95.3273 | 95.1458 | 98.6177 | 96.6654 | 64.0293 | 122.7217 | 576.4519 | 383.874 | 102.1601 | 5.0818 | 4.2879 | 0.74724 | 89.5336 | 84.2074 | 1.5117 | 0.74695 | 0.00081 | 12.2834 | 87.2944 | 6.2121 | 0.82918 | -0.00062 | 0.74695 | 11.0209
IAR | HA Reference | IAR HA #1 | 1.6833 | 1804.5172 | 91.4209 | 26.048 | 40.6402 | 187.4118 | 40.1408 | 90.5584 | 95.3412 | 95.3616 | 98.6159 | 128.5812 | 64.5905 | 123.8448 | 573.4602 | 385.0195 | 102.197 | 5.069 | 4.0435 | 0.74633 | 89.5025 | 84.2948 | 1.5016 | 0.74602 | 0.00081 | 12.4234 | 87.6169 | 6.1128 | 0.82918 | -0.00062 | 0.74602 | 11.1594
IAR | HA Reference | IAR HA #1 | 1.6916 | 1804.6111 | 91.4319 | 26.0185 | 40.6229 | 187.3771 | 40.1217 | 90.1474 | 95.3387 | 95.2744 | 98.6078 | 103.8756 | 64.1096 | 124.8133 | 574.8882 | 384.6584 | 102.308 | 5.0801 | 4.2406 | 0.7467 | 89.4982 | 84.5743 | 1.4971 | 0.74639 | 0.00081 | 12.3682 | 87.6854 | 6.1492 | 0.82918 | -0.00062 | 0.74639 | 11.1047
IAR | HA Reference | IAR HA #1 | 1.7 | 1804.568 | 91.2889 | 26.0549 | 40.6233 | 187.4505 | 40.1608 | 90.6952 | 95.3383 | 95.0337 | 98.6017 | 154.2504 | 64.103 | 122.8161 | 570.6031 | 383.4417 | 102.3102 | 5.097 | 3.9352 | 0.74557 | 89.4851 | 84.2021 | 1.4926 | 0.74525 | 0.00081 | 12.5402 | 87.156 | 6.2141 | 0.82918 | -0.00062 | 0.74525 | 11.2748
IAR | HA Reference | IAR HA #1 | 1.7083 | 1803.0346 | 91.5028 | 25.9199 | 40.6302 | 187.362 | 40.189 | 90.3688 | 95.3416 | 95.1723 | 98.6133 | 116.0124 | 64.1201 | 123.7869 | 569.5194 | 382.9243 | 102.4589 | 5.0492 | 4.05 | 0.7464 | 89.519 | 83.5938 | 1.5092 | 0.7461 | 0.0008 | 12.4115 | 86.8392 | 6.3552 | 0.82918 | -0.00062 | 0.7461 | 11.1476
IAR | HA Reference | IAR HA #1 | 1.7166 | 1803.0999 | 91.5617 | 25.8994 | 40.6186 | 187.3576 | 40.1818 | 90.5039 | 95.3217 | 95.2505 | 98.6105 | 102.834 | 64.1024 | 122.0638 | 574.881 | 382.6765 | 102.627 | 5.1041 | 4.252 | 0.74608 | 89.4807 | 84.1026 | 1.5036 | 0.74576 | 0.00081 | 12.4623 | 86.9002 | 6.481 | 0.82918 | -0.00062 | 0.74576 | 11.1978
IAR | HA Reference | IAR HA #1 | 1.725 | 1806.0898 | 91.4449 | 25.6629 | 40.6147 | 187.2485 | 40.1874 | 90.3668 | 95.3214 | 94.9321 | 98.6125 | 72.6528 | 64.5848 | 122.85 | 573.1348 | 385.2351 | 102.5474 | 5.1131 | 3.9245 | 0.74301 | 89.499 | 83.8634 | 1.485 | 0.7427 | 0.00081 | 12.926 | 86.8928 | 6.0384 | 0.82918 | -0.00062 | 0.7427 | 11.6563
IAR | HA Reference | IAR HA #1 | 1.7333 | 1804.5589 | 91.3686 | 25.611 | 40.6456 | 187.3172 | 40.206 | 90.7053 | 95.3342 | 95.1431 | 98.6064 | 146.5692 | 64.1139 | 121.3487 | 575.4304 | 386.518 | 102.7438 | 5.0719 | 4.1703 | 0.7445 | 89.455 | 83.896 | 1.505 | 0.74416 | 0.00081 | 12.704 | 87.2014 | 6.5697 | 0.82918 | -0.00062 | 0.74416 | 11.4368
IAR | HA Reference | IAR HA #1 | 1.7416 | 1804.7663 | 91.636 | 25.7188 | 40.6419 | 187.3127 | 40.1833 | 90.5318 | 95.2989 | 95.0642 | 98.6101 | 110.394 | 64.5758 | 124.4017 | 577.1628 | 383.9562 | 102.4394 | 5.1085 | 4.254 | 0.74723 | 89.4795 | 83.6585 | 1.5047 | 0.7469 | 0.0008 | 12.29 | 86.6749 | 6.045 | 0.82918 | -0.00062 | 0.7469 | 11.0274
IAR | HA Reference | IAR HA #1 | 1.75 | 1804.5716 | 91.5185 | 25.8083 | 40.6157 | 187.3023 | 40.2234 | 90.3423 | 95.3287 | 94.9587 | 98.5989 | 87.6276 | 65.017 | 121.6136 | 575.4093 | 385.8255 | 102.6023 | 5.1429 | 3.9467 | 0.74524 | 89.4535 | 83.6588 | 1.5082 | 0.7449 | 0.0008 | 12.5931 | 87.1292 | 6.6275 | 0.82918 | -0.00062 | 0.7449 | 11.3271
IAR | HA Reference | IAR HA #1 | 1.7583 | 1803.0163 | 91.634 | 25.8804 | 40.6253 | 187.3011 | 40.2781 | 90.7838 | 95.3078 | 95.2357 | 98.6135 | 121.6188 | 64.5759 | 123.6599 | 575.419 | 382.863 | 102.3444 | 5.1369 | 4.1737 | 0.74639 | 89.462 | 84.0561 | 1.503 | 0.74606 | 0.00081 | 12.4179 | 87.2658 | 6.1246 | 0.82918 | -0.00062 | 0.74606 | 11.1539
IAR | HA Reference | IAR HA #1 | 1.7666 | 1804.6152 | 91.5665 | 25.8802 | 40.6317 | 187.3069 | 40.2936 | 90.81 | 95.3333 | 95.4323 | 98.6203 | 110.418 | 64.1002 | 120.6993 | 574.138 | 385.2502 | 102.7222 | 5.1034 | 4.2266 | 0.7467 | 89.4635 | 83.9797 | 1.4875 | 0.74636 | 0.00081 | 12.3715 | 87.345 | 6.6045 | 0.82918 | -0.00062 | 0.74636 | 11.108
IAR | HA Reference | IAR HA #1 | 1.775 | 1802.9651 | 91.513 | 25.8268 | 40.6214 | 187.2697 | 40.3135 | 90.6666 | 95.35 | 95.0696 | 98.6133 | 69.9102 | 64.1013 | 127.678 | 575.5989 | 385.3954 | 102.3971 | 5.1055 | 3.9002 | 0.7469 | 89.5196 | 83.9551 | 1.5046 | 0.7466 | 0.00081 | 12.3356 | 87.075 | 6.4499 | 0.82918 | -0.00062 | 0.7466 | 11.0725
IAR | HA Reference | IAR HA #1 | 1.7833 | 1802.9665 | 91.57 | 25.7432 | 40.6228 | 187.3285 | 40.319 | 90.2439 | 95.3175 | 95.1971 | 98.6177 | 138.5586 | 64.1044 | 121.6821 | 572.615 | 384.384 | 102.3871 | 5.0947 | 4.2272 | 0.74405 | 89.4895 | 84.2501 | 1.4922 | 0.74373 | 0.00081 | 12.7698 | 87.4394 | 6.4876 | 0.82918 | -0.00062 | 0.74373 | 11.5018
IAR | HA Reference | IAR HA #1 | 1.7916 | 1804.5874 | 91.3693 | 25.7537 | 40.6077 | 187.2993 | 40.2786 | 90.5021 | 95.3005 | 95.1449 | 98.6061 | 106.0794 | 64.1272 | 122.995 | 575.2452 | 384.3615 | 102.1959 | 5.1175 | 4.2219 | 0.74541 | 89.4592 | 84.2328 | 1.5011 | 0.74508 | 0.00081 | 12.5657 | 87.2779 | 6.3034 | 0.82918 | -0.00062 | 0.74508 | 11.3001
IAR | HA Reference | IAR HA #1 | 1.8 | 1803.0049 | 91.6366 | 25.7839 | 40.6288 | 187.2951 | 40.3282 | 90.7549 | 95.3448 | 95.2045 | 98.6012 | 145.6824 | 64.1094 | 122.3513 | 574.3386 | 386.2721 | 102.1914 | 5.1624 | 3.8375 | 0.74567 | 89.5383 | 83.4753 | 1.5095 | 0.74538 | 0.0008 | 12.5193 | 86.9828 | 6.5445 | 0.82918 | -0.00062 | 0.74538 | 11.2542
IAR | HA Reference | IAR HA #1 | 1.8083 | 1806.1722 | 91.7072 | 25.7898 | 40.6103 | 187.3271 | 40.3399 | 90.5598 | 95.3557 | 95.2461 | 98.6077 | 114.7572 | 63.6225 | 123.6576 | 573.2794 | 382.9465 | 102.3332 | 5.1296 | 4.1305 | 0.74657 | 89.5187 | 83.9889 | 1.5041 | 0.74627 | 0.00081 | 12.386 | 87.2182 | 6.3636 | 0.82918 | -0.00062 | 0.74627 | 11.1224
IAR | HA Reference | IAR HA #1 | 1.8166 | 1804.5857 | 91.4735 | 25.8257 | 40.6119 | 187.2239 | 40.3627 | 90.4696 | 95.328 | 95.441 | 98.6065 | 106.4898 | 63.5927 | 120.7735 | 577.4204 | 384.5525 | 102.2641 | 5.1207 | 4.1944 | 0.74798 | 89.4674 | 84.182 | 1.5051 | 0.74765 | 0.00081 | 12.178 | 87.5572 | 6.5569 | 0.82918 | -0.00062 | 0.74765 | 10.9167
IAR | HA Reference | IAR HA #1 | 1.825 | 1802.9724 | 91.5878 | 25.8541 | 40.6428 | 187.2959 | 40.3872 | 90.5358 | 95.3798 | 95.1396 | 98.6095 | 75.762 | 64.084 | 127.5002 | 575.7956 | 385.1801 | 102.3138 | 5.1439 | 3.9073 | 0.7469 | 89.4291 | 84.5604 | 1.5034 | 0.74655 | 0.00081 | 12.3436 | 87.7257 | 6.5194 | 0.82918 | -0.00062 | 0.74655 | 11.0804
IAR | HA Reference | IAR HA #1 | 1.8333 | 1804.6534 | 91.5011 | 25.7591 | 40.6255 | 187.2809 | 40.4038 | 90.2495 | 95.3691 | 95.2895 | 98.6026 | 132.5676 | 64.0833 | 120.706 | 574.8753 | 383.2301 | 102.3277 | 5.1474 | 4.1963 | 0.74593 | 89.508 | 84.1481 | 1.4964 | 0.74562 | 0.00081 | 12.4835 | 87.2979 | 6.4921 | 0.82918 | -0.00062 | 0.74562 | 11.2188
IAR | HA Reference | IAR HA #1 | 1.8416 | 1801.3821 | 91.5811 | 25.7097 | 40.642 | 187.2732 | 40.3744 | 90.3955 | 95.3544 | 95.4258 | 98.6046 | 104.9316 | 64.0766 | 128.5527 | 574.4707 | 382.5296 | 102.4376 | 5.1212 | 4.1658 | 0.74584 | 89.5362 | 83.5891 | 1.5071 | 0.74555 | 0.0008 | 12.4941 | 86.7831 | 6.5259 | 0.82918 | -0.00062 | 0.74555 | 11.2293
IAR | HA Reference | IAR HA #1 | 1.85 | 1804.7356 | 91.6297 | 25.4785 | 40.6777 | 187.1998 | 40.4058 | 90.5667 | 95.3974 | 95.3298 | 98.6012 | 132.9864 | 63.6062 | 122.1354 | 571.4601 | 384.4621 | 102.4369 | 5.1524 | 3.9343 | 0.74302 | 89.4646 | 83.8408 | 1.4998 | 0.74269 | 0.00081 | 12.9278 | 87.0832 | 6.1246 | 0.82918 | -0.00062 | 0.74269 | 11.6581
IAR | HA Reference | IAR HA #1 | 1.8583 | 1801.4185 | 91.5359 | 25.5714 | 40.682 | 187.2595 | 40.3813 | 90.6062 | 95.3594 | 95.1976 | 98.6145 | 107.0622 | 64.0663 | 124.1733 | 575.2274 | 383.1384 | 102.5898 | 5.1515 | 4.2035 | 0.74526 | 89.4824 | 83.7414 | 1.4962 | 0.74494 | 0.0008 | 12.5862 | 86.8374 | 6.5972 | 0.82918 | -0.00062 | 0.74494 | 11.3203
IAR | HA Reference | IAR HA #1 | 1.8666 | 1802.9908 | 91.4054 | 25.5195 | 40.6561 | 187.18 | 40.3974 | 90.0882 | 95.3877 | 95.4576 | 98.6106 | 104.6514 | 64.0894 | 120.5193 | 572.3875 | 383.4147 | 102.5934 | 5.1286 | 4.1554 | 0.74606 | 89.4746 | 83.8557 | 1.5096 | 0.74573 | 0.00081 | 12.4665 | 87.3074 | 6.4527 | 0.82918 | -0.00062 | 0.74573 | 11.2019
IAR | HA Reference | IAR HA #1 | 1.875 | 1804.4531 | 91.5778 | 25.455 | 40.697 | 187.1954 | 40.4142 | 90.5369 | 95.3817 | 95.3103 | 98.5968 | 88.5228 | 64.0724 | 127.6184 | 574.5821 | 383.9705 | 102.5912 | 5.148 | 3.9164 | 0.74524 | 89.4681 | 84.7961 | 1.4942 | 0.74491 | 0.00081 | 12.5917 | 87.8869 | 6.9246 | 0.82918 | -0.00062 | 0.74491 | 11.3258
IAR | HA Reference | IAR HA #1 | 1.8833 | 1802.9953 | 91.3429 | 25.1977 | 40.6987 | 187.0952 | 40.402 | 90.1849 | 95.3714 | 95.4981 | 98.6059 | 135.8874 | 64.1121 | 119.5559 | 576.7049 | 384.0288 | 102.5703 | 5.1355 | 4.2742 | 0.74687 | 89.5027 | 84.4961 | 1.5006 | 0.74656 | 0.00081 | 12.3415 | 87.81 | 6.2344 | 0.82918 | -0.00062 | 0.74656 | 11.0784
IAR | HA Reference | IAR HA #1 | 1.8916 | 1804.4425 | 91.3067 | 25.1736 | 40.6822 | 187.1629 | 40.3905 | 90.4038 | 95.3702 | 95.493 | 98.5982 | 109.2348 | 64.0871 | 123.6477 | 575.2544 | 384.0541 | 102.6456 | 5.1618 | 4.0415 | 0.74548 | 89.4477 | 84.7939 | 1.4501 | 0.74514 | 0.00081 | 12.557 | 87.9912 | 6.3501 | 0.82918 | -0.00062 | 0.74514 | 11.2914
IAR | HA Reference | IAR HA #1 | 1.9 | 1804.6189 | 91.3573 | 25.1536 | 40.6675 | 187.1367 | 40.4156 | 90.3056 | 95.3916 | 95.3406 | 98.6053 | 127.3068 | 64.0904 | 123.4314 | 577.0024 | 382.8018 | 102.4613 | 5.1925 | 3.9856 | 0.74399 | 89.5171 | 83.8772 | 1.5028 | 0.74369 | 0.00081 | 12.7762 | 86.5762 | 5.9947 | 0.82918 | -0.00062 | 0.74369 | 11.5081
IAR | HA Reference | IAR HA #1 | 1.9083 | 1802.9515 | 91.3894 | 25.0991 | 40.7013 | 187.1265 | 40.4134 | 90.3411 | 95.3537 | 95.3925 | 98.5844 | 113.1726 | 64.5432 | 128.4205 | 574.3214 | 384.9314 | 102.4847 | 5.1429 | 4.283 | 0.74552 | 89.4984 | 83.5294 | 1.5004 | 0.74521 | 0.0008 | 12.5458 | 87.0199 | 6.7047 | 0.82918 | -0.00062 | 0.74521 | 11.2804
IAR | HA Reference | IAR HA #1 | 1.9166 | 1802.9365 | 91.321 | 25.0543 | 40.6976 | 187.0601 | 40.4168 | 90.1408 | 95.4196 | 95.227 | 98.6002 | 105.9972 | 64.5498 | 124.8968 | 572.8224 | 383.5027 | 102.4761 | 5.1786 | 4.0755 | 0.74617 | 89.4747 | 83.7409 | 1.5028 | 0.74584 | 0.0008 | 12.4499 | 86.8281 | 6.3471 | 0.82918 | -0.00062 | 0.74584 | 11.1856
IAR | HA Reference | IAR HA #1 | 1.925 | 1803.0052 | 91.4209 | 24.9829 | 40.6915 | 187.0371 | 40.4471 | 90.0918 | 95.4279 | 95.428 | 98.6054 | 72.6444 | 64.1002 | 126.2326 | 574.7081 | 384.8431 | 102.5062 | 5.1903 | 4.0025 | 0.7459 | 89.4513 | 83.6837 | 1.4943 | 0.74556 | 0.0008 | 12.4934 | 87.1227 | 6.8647 | 0.82918 | -0.00062 | 0.74556 | 11.2286
IAR | HA Reference | IAR HA #1 | 1.9333 | 1804.6081 | 91.587 | 25.0011 | 40.7256 | 186.9723 | 40.4576 | 90.6795 | 95.407 | 95.2713 | 98.6039 | 144.6336 | 64.0846 | 122.5918 | 571.0636 | 384.8627 | 102.3136 | 5.1922 | 4.1094 | 0.74517 | 89.4952 | 83.8519 | 1.4881 | 0.74485 | 0.00081 | 12.5995 | 87.2936 | 6.6588 | 0.82918 | -0.00062 | 0.74485 | 11.3334
IAR | HA Reference | IAR HA #1 | 1.9416 | 1804.583 | 91.4127 | 25.0007 | 40.7075 | 187.0057 | 40.417 | 90.0068 | 95.4492 | 95.3279 | 98.5939 | 110.0826 | 64.1142 | 122.5056 | 574.4802 | 383.0332 | 102.3012 | 5.1612 | 4.0346 | 0.74503 | 89.4683 | 84.4117 | 1.505 | 0.7447 | 0.00081 | 12.6225 | 87.5522 | 6.2665 | 0.82918 | -0.00062 | 0.7447 | 11.3562
IAR | HA Reference | IAR HA #1 | 1.95 | 1802.956 | 91.4621 | 25.0181 | 40.7153 | 187.0866 | 40.4575 | 90.1128 | 95.427 | 95.2402 | 98.5969 | 85.4064 | 64.5875 | 124.6357 | 573.2614 | 382.1263 | 102.4445 | 5.1534 | 4.2597 | 0.74621 | 89.5485 | 84.2472 | 1.5076 | 0.74593 | 0.00081 | 12.4363 | 87.3978 | 6.257 | 0.82918 | -0.00062 | 0.74593 | 11.1721
IAR | HA Reference | IAR HA #1 | 1.9583 | 1802.9705 | 91.6233 | 25.0836 | 40.7242 | 187.1051 | 40.4826 | 90.8029 | 95.4571 | 95.123 | 98.6042 | 122.1312 | 64.0784 | 120.954 | 572.5447 | 382.3028 | 102.3937 | 5.1818 | 4.0702 | 0.74635 | 89.4585 | 84.6947 | 1.5036 | 0.74601 | 0.00081 | 12.4248 | 87.8559 | 6.1291 | 0.82918 | -0.00062 | 0.74601 | 11.1607
IAR | HA Reference | IAR HA #1 | 1.9666 | 1803.0162 | 91.5696 | 24.9834 | 40.7087 | 187.0894 | 40.4738 | 90.3079 | 95.4233 | 95.0586 | 98.6121 | 107.1696 | 64.5926 | 121.6178 | 576.7877 | 384.9746 | 102.366 | 5.1678 | 4.0546 | 0.74767 | 89.4541 | 84.2102 | 1.5025 | 0.74733 | 0.00081 | 12.2255 | 87.2991 | 6.2764 | 0.82918 | -0.00062 | 0.74733 | 10.9637
IAR | HA Reference | IAR HA #1 | 1.975 | 1804.5832 | 91.4946 | 24.9733 | 40.7103 | 187.0912 | 40.4847 | 90.0254 | 95.4105 | 95.0211 | 98.613 | 86.6208 | 64.1032 | 123.7876 | 574.0975 | 384.3535 | 102.5141 | 5.1604 | 4.2187 | 0.75476 | 89.4509 | 83.93 | 1.5026 | 0.75441 | 0.00081 | 11.1709 | 86.8358 | 5.9154 | 0.82918 | -0.00062 | 0.75441 | 9.9209
IAR | HA Reference | IAR HA #1 | 1.9833 | 1804.5886 | 91.3576 | 25.1051 | 40.7084 | 187.0692 | 40.5494 | 90.5379 | 95.4223 | 94.9698 | 98.603 | 172.2696 | 64.5747 | 123.6769 | 575.0625 | 384.5913 | 102.4778 | 5.192 | 3.8634 | 0.74545 | 89.4551 | 83.5389 | 1.5007 | 0.74511 | 0.0008 | 12.5601 | 86.7673 | 6.0283 | 0.82918 | -0.00062 | 0.74511 | 11.2945
IAR | HA Reference | IAR HA #1 | 1.9916 | 1803.1087 | 91.4395 | 25.0829 | 40.7029 | 187.0704 | 40.4942 | 90.2802 | 95.4583 | 95.0353 | 98.6161 | 113.0796 | 65.0262 | 120.0403 | 575.2414 | 383.6774 | 102.8772 | 5.189 | 4.0769 | 0.74524 | 89.4847 | 83.8502 | 1.4931 | 0.74492 | 0.00081 | 12.5901 | 87.0106 | 6.7695 | 0.82918 | -0.00062 | 0.74492 | 11.3242
IAR | HA Reference | IAR HA #1 | 2 | 1804.5555 | 91.466 | 25.1231 | 40.6977 | 187.0966 | 40.5129 | 90.9501 | 95.4765 | 95.1678 | 98.6014 | 85.9434 | 64.0975 | 124.3816 | 572.482 | 383.7563 | 102.7161 | 5.1848 | 4.2325 | 0.74514 | 89.4932 | 83.5478 | 1.5049 | 0.74483 | 0.0008 | 12.6034 | 86.5764 | 6.1785 | 0.82918 | -0.00062 | 0.74483 | 11.3373
IAR | HA Reference | IAR HA #1 | 2.0083 | 1803.0177 | 91.5179 | 25.1223 | 40.6868 | 187.0295 | 40.5572 | 90.5035 | 95.4546 | 95.0293 | 98.6151 | 135.1908 | 64.1142 | 120.5123 | 574.8948 | 382.9747 | 102.4786 | 5.1609 | 4.0264 | 0.74894 | 89.4807 | 84.3736 | 1.5034 | 0.74862 | 0.00081 | 12.0331 | 87.5011 | 6.2775 | 0.82918 | -0.00062 | 0.74862 | 10.7734
IAR | HA Reference | IAR HA #1 | 2.0166 | 1807.7613 | 91.333 | 25.1688 | 40.6948 | 187.0059 | 40.5241 | 90.4707 | 95.4383 | 95.0622 | 98.6115 | 112.8834 | 64.5514 | 121.4405 | 572.5796 | 382.5745 | 102.4759 | 5.1612 | 4.0521 | 0.74592 | 89.5068 | 84.3588 | 1.5066 | 0.74561 | 0.00081 | 12.4853 | 87.4875 | 6.1407 | 0.82918 | -0.00062 | 0.74561 | 11.2205
IAR | HA Reference | IAR HA #1 | 2.025 | 1802.9533 | 91.3571 | 25.2022 | 40.681 | 187.0391 | 40.5371 | 90.9353 | 95.4524 | 95.2171 | 98.6115 | 106.5678 | 64.5778 | 120.4764 | 574.9062 | 382.443 | 102.4909 | 5.1609 | 4.2479 | 0.7479 | 89.4544 | 84.3379 | 1.508 | 0.74756 | 0.00081 | 12.1912 | 87.652 | 6.4884 | 0.82918 | -0.00062 | 0.74756 | 10.9298
IAR | HA Reference | IAR HA #1 | 2.0333 | 1801.3141 | 91.4535 | 25.2136 | 40.6855 | 186.9673 | 40.5777 | 90.3366 | 95.4896 | 94.8292 | 98.6129 | 144.822 | 64.0898 | 123.2841 | 576.6351 | 383.6386 | 102.4465 | 5.1631 | 3.8798 | 0.74747 | 89.5549 | 84.3798 | 1.4976 | 0.7472 | 0.00081 | 12.2462 | 87.2706 | 6.0071 | 0.82918 | -0.00062 | 0.7472 | 10.9841
IAR | HA Reference | IAR HA #1 | 2.0416 | 1804.5917 | 91.667 | 25.3317 | 40.6723 | 186.9195 | 40.5482 | 90.3799 | 95.4305 | 95.1 | 98.6158 | 128.5074 | 63.6402 | 123.2467 | 574.688 | 384.9486 | 102.6127 | 5.2032 | 4.1607 | 0.74399 | 89.5442 | 83.8707 | 1.5056 | 0.7437 | 0.00081 | 12.7741 | 87.216 | 6.562 | 0.82918 | -0.00062 | 0.7437 | 11.5061
IAR | HA Reference | IAR HA #1 | 2.05 | 1804.4367 | 91.6132 | 25.3016 | 40.6772 | 186.9618 | 40.529 | 90.4016 | 95.4608 | 95.4028 | 98.6182 | 88.806 | 63.6249 | 128.0548 | 577.7577 | 385.0675 | 102.4653 | 5.1632 | 4.158 | 0.7524 | 89.4907 | 83.9412 | 1.4745 | 0.75208 | 0.00081 | 11.5161 | 87.4711 | 6.5792 | 0.82918 | -0.00062 | 0.75208 | 10.2623
IAR | HA Reference | IAR HA #1 | 2.0583 | 1802.8603 | 91.4309 | 25.1915 | 40.6617 | 186.9524 | 40.5337 | 90.8439 | 95.4405 | 95.247 | 98.6142 | 130.368 | 64.568 | 122.3659 | 574.6659 | 384.7623 | 102.4201 | 5.1753 | 3.9696 | 0.73677 | 89.4712 | 83.9577 | 1.5021 | 0.73644 | 0.00081 | 13.8875 | 86.9856 | 6.019 | 0.82918 | -0.00062 | 0.73644 | 12.607
IAR | HA Reference | IAR HA #1 | 2.0666 | 1804.5532 | 91.4496 | 25.1159 | 40.6842 | 186.9652 | 40.5005 | 90.6348 | 95.4614 | 95.4561 | 98.6235 | 111.3516 | 64.0603 | 126.185 | 574.1019 | 383.7057 | 102.6285 | 5.1805 | 4.3106 | 0.75162 | 89.4941 | 83.7965 | 1.5127 | 0.75131 | 0.00081 | 11.6309 | 87.0809 | 6.5231 | 0.82918 | -0.00062 | 0.75131 | 10.3757
IAR | HA Reference | IAR HA #1 | 2.075 | 1804.6274 | 91.5345 | 25.1653 | 40.6738 | 187.0233 | 40.5283 | 90.511 | 95.481 | 95.3211 | 98.61 | 108.6402 | 64.109 | 124.2165 | 574.5156 | 383.8631 | 102.2066 | 5.1686 | 4.0815 | 0.74559 | 89.4731 | 83.8966 | 1.5018 | 0.74526 | 0.00081 | 12.5375 | 86.8189 | 6.151 | 0.82918 | -0.00062 | 0.74526 | 11.2722
IAR | HA Reference | IAR HA #1 | 2.0833 | 1802.9575 | 91.5057 | 25.1825 | 40.6401 | 186.9384 | 40.5473 | 89.977 | 95.4647 | 95.3207 | 98.6189 | 182.4282 | 64.076 | 128.1296 | 570.2377 | 383.9003 | 102.3704 | 5.1891 | 3.9672 | 0.74898 | 89.4345 | 83.6866 | 1.5012 | 0.74863 | 0.0008 | 12.0313 | 87.0796 | 6.7926 | 0.82918 | -0.00062 | 0.74863 | 10.7717
IAR | HA Reference | IAR HA #1 | 2.0916 | 1803.0243 | 91.5503 | 25.2044 | 40.6559 | 186.906 | 40.5 | 90.2202 | 95.4773 | 95.1871 | 98.6194 | 124.5906 | 64.5276 | 121.8451 | 575.3209 | 384.6924 | 102.3362 | 5.1645 | 4.3211 | 0.74537 | 89.4912 | 84.0871 | 1.5087 | 0.74505 | 0.00081 | 12.5701 | 87.1188 | 6.4398 | 0.82918 | -0.00062 | 0.74505 | 11.3044
IAR | HA Reference | IAR HA #1 | 2.1 | 1802.9755 | 91.3418 | 25.1583 | 40.6692 | 186.8753 | 40.5219 | 90.9157 | 95.4441 | 95.3745 | 98.6135 | 103.536 | 63.6566 | 121.6034 | 574.8528 | 382.8625 | 102.3722 | 5.1947 | 3.9855 | 0.74366 | 89.5321 | 83.8598 | 1.5044 | 0.74337 | 0.00081 | 12.824 | 87.0001 | 6.4108 | 0.82918 | -0.00062 | 0.74337 | 11.5555
IAR | HA Reference | IAR HA #1 | 2.1083 | 1806.2058 | 91.4938 | 25.1292 | 40.6599 | 186.9482 | 40.5519 | 90.2669 | 95.4849 | 95.1855 | 98.6162 | 147.1842 | 64.5802 | 125.1801 | 573.8166 | 383.1859 | 102.773 | 5.1373 | 4.2186 | 0.74364 | 89.4737 | 83.7636 | 1.5021 | 0.74331 | 0.0008 | 12.8338 | 86.9674 | 6.3878 | 0.82918 | -0.00062 | 0.74331 | 11.5651
IAR | HA Reference | IAR HA #1 | 2.1166 | 1804.6028 | 91.3742 | 25.0981 | 40.6844 | 186.9725 | 40.5564 | 90.7863 | 95.4751 | 95.3039 | 98.615 | 111.0612 | 64.0363 | 120.8144 | 575.8816 | 384.2661 | 102.4959 | 5.2171 | 4.0875 | 0.74453 | 89.4924 | 84.0514 | 1.4824 | 0.74421 | 0.00081 | 12.6965 | 87.3029 | 6.2639 | 0.82918 | -0.00062 | 0.74421 | 11.4294
IAR | HA Reference | IAR HA #1 | 2.125 | 1803.0939 | 91.5682 | 25.1629 | 40.6923 | 186.9757 | 40.5846 | 90.2608 | 95.4555 | 95.1639 | 98.6085 | 106.6482 | 64.0664 | 122.3952 | 575.2012 | 383.1113 | 102.5853 | 5.2027 | 4.1089 | 0.74855 | 89.4637 | 83.9868 | 1.504 | 0.74822 | 0.00081 | 12.093 | 86.8736 | 5.992 | 0.82918 | -0.00062 | 0.74822 | 10.8326
IAR | HA Reference | IAR HA #1 | 2.1333 | 1804.6139 | 91.5068 | 25.1565 | 40.671 | 186.9366 | 40.5881 | 90.5128 | 95.4827 | 95.2124 | 98.6096 | 73.0884 | 64.057 | 120.9661 | 573.0799 | 383.5104 | 102.8016 | 5.2021 | 4.2232 | 0.74129 | 89.4689 | 83.9336 | 1.5061 | 0.74096 | 0.00081 | 13.1918 | 87.1532 | 6.4466 | 0.82918 | -0.00062 | 0.74096 | 11.9191
IAR | HA Reference | IAR HA #1 | 2.1416 | 1804.579 | 91.3954 | 25.1026 | 40.6838 | 186.9066 | 40.5734 | 90.726 | 95.4691 | 94.9535 | 98.6156 | 136.8984 | 64.072 | 126.6724 | 574.1783 | 386.5 | 102.6004 | 5.1629 | 3.8926 | 0.7482 | 89.4885 | 84.2312 | 1.4999 | 0.74788 | 0.00081 | 12.1435 | 87.3537 | 6.3006 | 0.82918 | -0.00062 | 0.74788 | 10.8826
IAR | HA Reference | IAR HA #1 | 2.15 | 1804.5818 | 91.3544 | 25.0229 | 40.6878 | 186.8955 | 40.5337 | 90.4815 | 95.4488 | 95.0579 | 98.6069 | 107.3082 | 64.1094 | 122.2559 | 570.8612 | 382.925 | 102.5813 | 5.1465 | 4.1391 | 0.74549 | 89.501 | 83.8103 | 1.5018 | 0.74518 | 0.00081 | 12.5497 | 87.1241 | 6.56 | 0.82918 | -0.00062 | 0.74518 | 11.2842
IAR | HA Reference | IAR HA #1 | 2.1583 | 1804.5536 | 91.363 | 25.0689 | 40.6488 | 186.8809 | 40.5747 | 90.428 | 95.483 | 95.2455 | 98.6154 | 91.647 | 64.0661 | 125.524 | 574.6284 | 383.5616 | 102.6725 | 5.1725 | 4.163 | 0.74135 | 89.5059 | 84.4165 | 1.4895 | 0.74105 | 0.00081 | 13.1788 | 87.5961 | 6.5299 | 0.82918 | -0.00062 | 0.74105 | 11.9062
IAR | HA Reference | IAR HA #1 | 2.1666 | 1803.0057 | 91.3933 | 25.1845 | 40.6716 | 186.8926 | 40.5695 | 90.4168 | 95.4954 | 95.3031 | 98.6193 | 117.9456 | 64.0818 | 122.7534 | 573.2644 | 383.919 | 102.513 | 5.1577 | 3.9539 | 0.74272 | 89.5095 | 84.2073 | 1.4802 | 0.74242 | 0.00081 | 12.9693 | 87.3614 | 6.429 | 0.82918 | -0.00062 | 0.74242 | 11.699
IAR | HA Reference | IAR HA #1 | 2.175 | 1804.5993 | 91.3812 | 25.4015 | 40.6872 | 186.922 | 40.5672 | 90.7718 | 95.4909 | 95.305 | 98.616 | 106.7514 | 63.6711 | 128.9112 | 572.5819 | 382.6483 | 102.5344 | 5.1906 | 4.2791 | 0.74307 | 89.5216 | 84.0822 | 1.4976 | 0.74277 | 0.00081 | 12.9152 | 87.4181 | 6.6462 | 0.82918 | -0.00062 | 0.74277 | 11.6456
IAR | HA Reference | IAR HA #1 | 2.1833 | 1802.9995 | 91.3221 | 25.5044 | 40.6815 | 186.9221 | 40.5876 | 90.5323 | 95.4879 | 95.445 | 98.6078 | 72.1158 | 64.1129 | 119.2528 | 576.4919 | 381.9983 | 102.518 | 5.1714 | 4.1305 | 0.74474 | 89.4964 | 84.3941 | 1.4963 | 0.74442 | 0.00081 | 12.6648 | 87.6075 | 6.2396 | 0.82918 | -0.00062 | 0.74442 | 11.398
IAR | HA Reference | IAR HA #1 | 2.1916 | 1804.586 | 91.4236 | 25.5847 | 40.669 | 186.9778 | 40.6272 | 90.9133 | 95.4783 | 95.0719 | 98.6219 | 138.4308 | 64.0744 | 127.3938 | 576.3018 | 382.9462 | 102.34 | 5.1731 | 3.8153 | 0.74448 | 89.5339 | 84.1855 | 1.4979 | 0.74419 | 0.00081 | 12.7006 | 87.2767 | 6.5245 | 0.82918 | -0.00062 | 0.74419 | 11.4335
IAR | HA Reference | IAR HA #1 | 2.2 | 1803.0019 | 91.5247 | 25.7126 | 40.6778 | 186.9691 | 40.5101 | 90.1734 | 95.4877 | 95.3315 | 98.6092 | 106.3596 | 64.5039 | 123.9977 | 576.6484 | 384.7125 | 102.3085 | 5.216 | 4.3453 | 0.74453 | 89.5289 | 84.1609 | 1.495 | 0.74424 | 0.00081 | 12.693 | 87.4076 | 6.2915 | 0.82918 | -0.00062 | 0.74424 | 11.426
IAR | HA Reference | IAR HA #1 | 2.2083 | 1804.6394 | 91.6008 | 25.9166 | 40.6926 | 187.0081 | 40.5773 | 90.522 | 95.478 | 95.4153 | 98.6088 | 135.5358 | 63.5899 | 127.6744 | 575.7038 | 384.3758 | 102.5455 | 5.1684 | 4.0439 | 0.7495 | 89.4406 | 84.4044 | 1.4963 | 0.74916 | 0.00081 | 11.9523 | 87.3955 | 6.5091 | 0.82918 | -0.00062 | 0.74916 | 10.6935
IAR | HA Reference | IAR HA #1 | 2.2166 | 1803.0222 | 91.5793 | 26.0457 | 40.6729 | 187.0429 | 40.5919 | 90.1487 | 95.4691 | 95.4026 | 98.6146 | 112.3956 | 64.0648 | 124.9543 | 571.6482 | 384.4052 | 102.1171 | 5.1755 | 3.9844 | 0.74042 | 89.4929 | 83.9178 | 1.4828 | 0.74011 | 0.00081 | 13.3226 | 87.0194 | 6.1113 | 0.82918 | -0.00062 | 0.74011 | 12.0484
IAR | HA Reference | IAR HA #1 | 2.225 | 1804.5938 | 91.6402 | 26.1225 | 40.682 | 187.0908 | 40.5525 | 90.6663 | 95.4574 | 95.3041 | 98.608 | 102.963 | 64.1142 | 126.0667 | 575.7749 | 384.5159 | 102.4429 | 5.1837 | 4.2408 | 0.74086 | 89.4942 | 83.3533 | 1.5034 | 0.74054 | 0.0008 | 13.2554 | 86.9959 | 6.6318 | 0.82918 | -0.00062 | 0.74054 | 11.982
IAR | HA Reference | IAR HA #1 | 2.2333 | 1804.6315 | 91.3568 | 26.1667 | 40.6957 | 187.1101 | 40.5966 | 90.4972 | 95.4716 | 95.256 | 98.6076 | 86.0082 | 64.0645 | 124.9156 | 572.9144 | 383.735 | 102.3812 | 5.1855 | 4.0042 | 0.74347 | 89.4247 | 83.7673 | 1.5032 | 0.74311 | 0.0008 | 12.8639 | 86.7421 | 6.3621 | 0.82918 | -0.00062 | 0.74311 | 11.5949
IAR | HA Reference | IAR HA #1 | 2.2416 | 1804.5964 | 91.5862 | 26.1539 | 40.6885 | 187.1847 | 40.5718 | 90.3961 | 95.4546 | 95.3513 | 98.6118 | 126.4494 | 64.0861 | 123.0545 | 574.8846 | 383.6951 | 102.4558 | 5.1648 | 4.0994 | 0.74554 | 89.3949 | 83.6757 | 1.4928 | 0.74516 | 0.0008 | 12.553 | 87.0267 | 6.254 | 0.82918 | -0.00062 | 0.74516 | 11.2875
IAR | HA Reference | IAR HA #1 | 2.25 | 1804.5269 | 91.5824 | 26.2043 | 40.6759 | 187.1887 | 40.5441 | 90.4167 | 95.4642 | 95.1914 | 98.6046 | 88.779 | 63.6358 | 122.1584 | 575.4421 | 383.7329 | 102.6532 | 5.2067 | 4.2618 | 0.74564 | 89.4238 | 84.0282 | 1.5079 | 0.74528 | 0.00081 | 12.5353 | 87.094 | 6.3293 | 0.82918 | -0.00062 | 0.74528 | 11.27
IAR | HA Reference | IAR HA #1 | 2.2583 | 1804.5148 | 91.5646 | 26.2798 | 40.7002 | 187.1532 | 40.5666 | 90.5252 | 95.4435 | 95.4311 | 98.6134 | 130.2738 | 64.1108 | 124.7101 | 573.8008 | 383.8271 | 102.7529 | 5.1948 | 4.036 | 0.74423 | 89.3662 | 84.0047 | 1.5022 | 0.74384 | 0.00081 | 12.7534 | 87.1893 | 6.6284 | 0.82918 | -0.00062 | 0.74384 | 11.4856
IAR | HA Reference | IAR HA #1 | 2.2666 | 1802.9775 | 91.4266 | 26.2535 | 40.7008 | 187.213 | 40.5791 | 90.0453 | 95.4423 | 95.2076 | 98.6039 | 111.7332 | 63.6034 | 123.9218 | 576.4524 | 383.2821 | 102.7585 | 5.1615 | 4.1079 | 0.74439 | 89.4028 | 83.6692 | 1.5022 | 0.74402 | 0.0008 | 12.7257 | 86.9974 | 6.5896 | 0.82918 | -0.00062 | 0.74402 | 11.4582
IAR | HA Reference | IAR HA #1 | 2.275 | 1804.5842 | 91.5513 | 26.3136 | 40.6813 | 187.2825 | 40.5719 | 90.6355 | 95.4223 | 95.2037 | 98.6024 | 106.488 | 63.6456 | 120.2209 | 573.5286 | 384.9626 | 102.5898 | 5.1728 | 4.0535 | 0.74523 | 89.4559 | 83.905 | 1.5084 | 0.74489 | 0.00081 | 12.5942 | 86.8914 | 6.2269 | 0.82918 | -0.00062 | 0.74489 | 11.3282
IAR | HA Reference | IAR HA #1 | 2.2833 | 1802.9933 | 91.4424 | 26.4253 | 40.6926 | 187.2871 | 40.5876 | 90.3286 | 95.4162 | 95.2558 | 98.6029 | 184.4622 | 63.6393 | 123.9717 | 575.0469 | 381.9168 | 102.6536 | 5.1588 | 3.9868 | 0.75192 | 89.4538 | 83.5259 | 1.5105 | 0.75158 | 0.0008 | 11.591 | 86.9503 | 6.5727 | 0.82918 | -0.00062 | 0.75158 | 10.3363
IAR | HA Reference | IAR HA #1 | 2.2916 | 1804.5637 | 91.368 | 26.5666 | 40.7116 | 187.3051 | 40.5513 | 90.1463 | 95.3933 | 95.0168 | 98.5953 | 123.6228 | 63.6047 | 122.136 | 574.2965 | 384.4307 | 102.4583 | 5.1341 | 4.1529 | 0.74273 | 89.4043 | 84.1312 | 1.5033 | 0.74236 | 0.00081 | 12.9779 | 87.3524 | 5.9975 | 0.82918 | -0.00062 | 0.74236 | 11.7076
IAR | HA Reference | IAR HA #1 | 2.3 | 1803.0174 | 91.5322 | 26.5721 | 40.7108 | 187.3188 | 40.5215 | 90.3544 | 95.4385 | 95.0849 | 98.605 | 102.543 | 63.1183 | 122.6934 | 569.9271 | 384.6224 | 102.6158 | 5.125 | 3.9301 | 0.7407 | 89.4882 | 83.9761 | 1.5073 | 0.74038 | 0.00081 | 13.2805 | 87.3371 | 6.5033 | 0.82918 | -0.00062 | 0.74038 | 12.0068
IAR | HA Reference | IAR HA #1 | 2.3083 | 1804.5941 | 91.609 | 26.633 | 40.7203 | 187.3406 | 40.5466 | 90.6482 | 95.4047 | 94.8928 | 98.5953 | 147.3504 | 63.6017 | 120.2748 | 574.239 | 382.8051 | 102.4377 | 5.1232 | 3.9839 | 0.74389 | 89.4913 | 84.4964 | 1.4908 | 0.74357 | 0.00081 | 12.7938 | 87.4975 | 6.4944 | 0.82918 | -0.00062 | 0.74357 | 11.5256
IAR | HA Reference | IAR HA #1 | 2.3166 | 1802.991 | 91.5196 | 26.6121 | 40.7165 | 187.3172 | 40.5378 | 90.5366 | 95.4293 | 95.1057 | 98.5913 | 114.6978 | 64.1145 | 123.8575 | 572.9234 | 382.325 | 102.3904 | 5.1033 | 4.1271 | 0.74269 | 89.498 | 83.9852 | 1.4949 | 0.74238 | 0.00081 | 12.9751 | 87.1109 | 6.1172 | 0.82918 | -0.00062 | 0.74238 | 11.7049
IAR | HA Reference | IAR HA #1 | 2.325 | 1806.2028 | 91.4699 | 26.6258 | 40.725 | 187.38 | 40.5382 | 90.5456 | 95.3968 | 94.9133 | 98.5921 | 105.5256 | 64.0888 | 120.522 | 574.8723 | 383.8831 | 102.3563 | 5.1179 | 3.9602 | 0.74274 | 89.44 | 84.2195 | 1.5011 | 0.74239 | 0.00081 | 12.9731 | 87.3494 | 6.1509 | 0.82918 | -0.00062 | 0.74239 | 11.7029
IAR | HA Reference | IAR HA #1 | 2.3333 | 1803.0149 | 91.6217 | 26.6817 | 40.7124 | 187.4076 | 40.5255 | 90.7176 | 95.4068 | 95.202 | 98.5873 | 82.7898 | 64.1047 | 123.4423 | 576.3666 | 381.7994 | 102.3209 | 5.1215 | 4.1924 | 0.74083 | 89.4675 | 84.1742 | 1.5027 | 0.7405 | 0.00081 | 13.263 | 87.5315 | 6.3313 | 0.82918 | -0.00062 | 0.7405 | 11.9895
IAR | HA Reference | IAR HA #1 | 2.3416 | 1806.2369 | 91.4683 | 26.7722 | 40.7472 | 187.4137 | 40.5108 | 90.7017 | 95.3913 | 95.3893 | 98.5838 | 128.6442 | 64.107 | 120.7267 | 573.6567 | 383.4647 | 102.2958 | 5.0926 | 4.1716 | 0.74613 | 89.5117 | 84.0709 | 1.4917 | 0.74583 | 0.00081 | 12.4526 | 87.4433 | 6.5127 | 0.82918 | -0.00062 | 0.74583 | 11.1882
IAR | HA Reference | IAR HA #1 | 2.35 | 1804.6918 | 91.5169 | 26.9099 | 40.7318 | 187.4065 | 40.4724 | 90.71 | 95.3992 | 94.9855 | 98.5846 | 108.2364 | 63.6007 | 126.5697 | 577.1518 | 384.1023 | 102.0963 | 5.085 | 3.7594 | 0.74579 | 89.5104 | 84.2145 | 1.5101 | 0.74548 | 0.00081 | 12.5041 | 87.1821 | 6.3113 | 0.82918 | -0.00062 | 0.74548 | 11.2391
IAR | HA Reference | IAR HA #1 | 2.3583 | 1804.5767 | 91.6553 | 27.1195 | 40.7114 | 187.4154 | 40.5007 | 90.5856 | 95.4004 | 95.3742 | 98.5828 | 90.9096 | 63.6222 | 118.2304 | 575.0746 | 381.9261 | 102.2578 | 5.1166 | 4.2178 | 0.74493 | 89.4663 | 84.1381 | 1.5045 | 0.7446 | 0.00081 | 12.6383 | 87.5114 | 6.3239 | 0.82918 | -0.00062 | 0.7446 | 11.3718
IAR | HA Reference | IAR HA #1 | 2.3666 | 1804.6123 | 91.5299 | 27.1999 | 40.709 | 187.4642 | 40.4632 | 90.7035 | 95.3789 | 95.1862 | 98.5897 | 115.5972 | 63.6306 | 123.6747 | 573.7649 | 381.3429 | 102.3803 | 5.0583 | 4.1863 | 0.73665 | 89.4564 | 84.0841 | 1.4985 | 0.73631 | 0.00081 | 13.9078 | 87.2356 | 6.3961 | 0.82918 | -0.00062 | 0.73631 | 12.627
IAR | HA Reference | IAR HA #1 | 2.375 | 1803.0081 | 91.4434 | 27.2233 | 40.6962 | 187.5336 | 40.4784 | 90.2796 | 95.4069 | 95.2583 | 98.5912 | 104.7342 | 63.6546 | 122.4493 | 572.6872 | 383.4139 | 102.52 | 5.075 | 3.8752 | 0.74856 | 89.4881 | 83.3727 | 1.5046 | 0.74824 | 0.0008 | 12.089 | 86.7931 | 6.3282 | 0.82918 | -0.00062 | 0.74824 | 10.8287
IAR | HA Reference | IAR HA #1 | 2.3833 | 1803.0235 | 91.6698 | 27.252 | 40.6722 | 187.5135 | 40.4826 | 90.4453 | 95.4123 | 95.1199 | 98.5897 | 67.3998 | 63.5894 | 122.8759 | 571.2874 | 383.3041 | 102.5382 | 5.1096 | 4.1606 | 0.73967 | 89.5157 | 83.2154 | 1.5088 | 0.73936 | 0.0008 | 13.4362 | 86.3311 | 6.4972 | 0.82918 | -0.00062 | 0.73936 | 12.1608
IAR | HA Reference | IAR HA #1 | 2.3916 | 1802.9962 | 91.6075 | 27.3209 | 40.6801 | 187.5418 | 40.4475 | 90.7357 | 95.3746 | 95.2542 | 98.5791 | 136.218 | 63.5863 | 120.6179 | 574.4107 | 382.1849 | 102.7285 | 5.1079 | 4.1745 | 0.73888 | 89.497 | 83.6346 | 1.5108 | 0.73857 | 0.0008 | 13.559 | 86.759 | 6.6061 | 0.82918 | -0.00062 | 0.73857 | 12.2822
IAR | HA Reference | IAR HA #1 | 2.4 | 1804.3907 | 91.4644 | 27.3136 | 40.709 | 187.5094 | 40.3811 | 90.4699 | 95.3825 | 94.8886 | 98.5855 | 110.0382 | 63.635 | 123.0715 | 573.5976 | 383.2783 | 102.6335 | 5.0526 | 3.8204 | 0.74434 | 89.4583 | 84.42 | 1.5027 | 0.744 | 0.00081 | 12.7288 | 87.4176 | 6.0401 | 0.82918 | -0.00062 | 0.744 | 11.4613
IAR | HA Reference | IAR HA #1 | 2.4083 | 1801.3689 | 91.4099 | 27.3773 | 40.7016 | 187.5328 | 40.3997 | 90.3038 | 95.3889 | 95.3482 | 98.5866 | 81.8238 | 63.5942 | 118.0339 | 574.0915 | 382.2914 | 102.6063 | 5.0637 | 4.2002 | 0.73888 | 89.4189 | 84.229 | 1.5011 | 0.73851 | 0.00081 | 13.5672 | 87.7227 | 6.3432 | 0.82918 | -0.00062 | 0.73851 | 12.2903
IAR | HA Reference | IAR HA #1 | 2.4166 | 1802.9949 | 91.4973 | 27.4159 | 40.7025 | 187.504 | 40.4031 | 90.5609 | 95.3529 | 95.295 | 98.5876 | 121.8936 | 63.1219 | 126.9031 | 575.932 | 381.8244 | 102.4887 | 5.0827 | 4.1529 | 0.73869 | 89.4279 | 84.6083 | 1.5087 | 0.73834 | 0.00081 | 13.5944 | 87.6877 | 6.4348 | 0.82918 | -0.00062 | 0.73834 | 12.3171
IAR | HA Reference | IAR HA #1 | 2.425 | 1804.6109 | 91.5402 | 27.3119 | 40.6991 | 187.5436 | 40.3736 | 90.0373 | 95.3595 | 95.1866 | 98.5838 | 110.8824 | 63.5834 | 122.1213 | 572.9558 | 382.5168 | 102.4954 | 5.0915 | 3.8464 | 0.74534 | 89.4317 | 84.2861 | 1.4954 | 0.74499 | 0.00081 | 12.5794 | 87.5274 | 6.5477 | 0.82918 | -0.00062 | 0.74499 | 11.3136
IAR | HA Reference | IAR HA #1 | 2.4333 | 1804.558 | 91.5464 | 27.2142 | 40.7002 | 187.5207 | 40.356 | 90.2133 | 95.379 | 95.1843 | 98.5857 | 88.9338 | 64.1177 | 126.6891 | 575.6132 | 381.1456 | 102.6225 | 5.0784 | 4.2245 | 0.75203 | 89.522 | 84.0017 | 1.4997 | 0.75173 | 0.00081 | 11.568 | 87.365 | 6.9321 | 0.82918 | -0.00062 | 0.75173 | 10.3136
IAR | HA Reference | IAR HA #1 | 2.4416 | 1804.6421 | 91.4567 | 27.1395 | 40.6982 | 187.4667 | 40.3631 | 90.569 | 95.3543 | 95.5324 | 98.5891 | 168.438 | 63.5983 | 121.7271 | 574.8342 | 383.2944 | 102.2385 | 5.0938 | 4.0313 | 0.74632 | 89.4805 | 84.2411 | 1.5091 | 0.746 | 0.00081 | 12.4271 | 87.2056 | 6.3251 | 0.82918 | -0.00062 | 0.746 | 11.163
IAR | HA Reference | IAR HA #1 | 2.45 | 1804.5695 | 91.6275 | 27.0973 | 40.6899 | 187.3624 | 40.2788 | 90.2303 | 95.3423 | 95.394 | 98.5858 | 113.1558 | 63.6434 | 123.0262 | 569.5832 | 383.7677 | 102.3583 | 5.0625 | 4.0077 | 0.74213 | 89.4333 | 83.7867 | 1.5014 | 0.74178 | 0.00081 | 13.067 | 87.1248 | 6.2776 | 0.82918 | -0.00062 | 0.74178 | 11.7957
IAR | HA Reference | IAR HA #1 | 2.4583 | 1803.0108 | 91.599 | 27.1306 | 40.6696 | 187.3966 | 40.2775 | 90.0417 | 95.3591 | 95.2767 | 98.5744 | 83.766 | 63.6301 | 122.2269 | 574.1924 | 382.36 | 102.3923 | 5.12 | 4.1146 | 0.74357 | 89.4841 | 84.0713 | 1.504 | 0.74325 | 0.00081 | 12.8425 | 87.19 | 6.7908 | 0.82918 | -0.00062 | 0.74325 | 11.5737
IAR | HA Reference | IAR HA #1 | 2.4666 | 1804.5892 | 91.5512 | 27.234 | 40.668 | 187.4068 | 40.246 | 90.3478 | 95.3276 | 95.3572 | 98.5763 | 122.2842 | 64.0683 | 120.6701 | 573.9878 | 381.4671 | 102.2207 | 5.0903 | 3.9418 | 0.74571 | 89.5079 | 84.0619 | 1.5004 | 0.74541 | 0.00081 | 12.516 | 87.2089 | 6.3278 | 0.82918 | -0.00062 | 0.74541 | 11.2508
IAR | HA Reference | IAR HA #1 | 2.475 | 1803.0047 | 91.5447 | 27.3387 | 40.6506 | 187.377 | 40.2404 | 90.3864 | 95.3162 | 95.166 | 98.5802 | 106.0362 | 64.0876 | 124.6577 | 574.6444 | 381.2551 | 102.4529 | 5.0473 | 4.1913 | 0.7375 | 89.4686 | 84.0009 | 1.5021 | 0.73717 | 0.00081 | 13.7746 | 87.2884 | 6.4995 | 0.82918 | -0.00062 | 0.73717 | 12.4953
IAR | HA Reference | IAR HA #1 | 2.4833 | 1806.1548 | 91.5052 | 27.3446 | 40.6507 | 187.3674 | 40.2378 | 89.9454 | 95.357 | 95.2635 | 98.5697 | 86.2866 | 64.1181 | 120.1498 | 577.7507 | 383.0968 | 102.1525 | 5.0701 | 4.0761 | 0.74346 | 89.4557 | 84.0782 | 1.4791 | 0.74313 | 0.00081 | 12.8616 | 87.2435 | 6.3195 | 0.82918 | -0.00062 | 0.74313 | 11.5926
IAR | HA Reference | IAR HA #1 | 2.4916 | 1803.0277 | 91.4888 | 27.3529 | 40.6393 | 187.3436 | 40.2373 | 90.0963 | 95.2988 | 95.0518 | 98.5718 | 163.8366 | 63.6132 | 121.2387 | 573.3286 | 382.0918 | 102.3525 | 5.0808 | 3.9181 | 0.73886 | 89.4413 | 83.84 | 1.5027 | 0.73851 | 0.00081 | 13.5676 | 87.171 | 6.2015 | 0.82918 | -0.00062 | 0.73851 | 12.2907
IAR | HA Reference | IAR HA #1 | 2.5 | 1804.5536 | 91.5298 | 27.4221 | 40.6534 | 187.3594 | 40.1595 | 90.0857 | 95.2882 | 94.9629 | 98.5681 | 113.9034 | 63.6388 | 124.0863 | 577.382 | 382.7696 | 102.5238 | 5.0783 | 4.1584 | 0.74681 | 89.4405 | 83.9258 | 1.5004 | 0.74646 | 0.00081 | 12.3565 | 86.915 | 6.3071 | 0.82918 | -0.00062 | 0.74646 | 11.0931
IAR | HA Reference | IAR HA #1 | 2.5083 | 1803.024 | 91.5641 | 27.3928 | 40.6386 | 187.4048 | 40.1574 | 90.1171 | 95.2645 | 95.0376 | 98.5601 | 74.703 | 63.5942 | 122.6895 | 574.8552 | 384.1667 | 102.5188 | 5.0667 | 3.8262 | 0.73449 | 89.42 | 83.8785 | 1.4928 | 0.73413 | 0.00081 | 14.2459 | 87.1203 | 6.0675 | 0.82918 | -0.00062 | 0.73413 | 12.9614
IAR | HA Reference | IAR HA #1 | 2.5166 | 1804.5583 | 91.2306 | 27.037 | 40.6113 | 187.3186 | 40.1506 | 90.4998 | 95.2769 | 95.0083 | 98.5721 | 126.7848 | 64.0867 | 120.2222 | 572.0174 | 382.1294 | 102.7294 | 5.0616 | 4.0366 | 0.73512 | 89.4767 | 83.629 | 1.5068 | 0.73479 | 0.0008 | 14.1427 | 86.8675 | 6.6563 | 0.82918 | -0.00062 | 0.73479 | 12.8593
IAR | HA Reference | IAR HA #1 | 2.525 | 1804.4621 | 91.5871 | 26.7023 | 40.6205 | 187.3062 | 40.1218 | 90.0019 | 95.2698 | 95.1904 | 98.5784 | 109.8072 | 64.124 | 123.047 | 573.4778 | 383.201 | 102.5687 | 5.0537 | 4.1636 | 0.73386 | 89.4613 | 83.6449 | 1.4857 | 0.73352 | 0.0008 | 14.3412 | 87.0933 | 6.3447 | 0.82918 | -0.00062 | 0.73352 | 13.0555
IAR | HA Reference | IAR HA #1 | 2.5333 | 1803.0501 | 91.404 | 26.3318 | 40.6044 | 187.2044 | 40.1219 | 90.8693 | 95.2863 | 95.0101 | 98.5785 | 106.6884 | 63.6079 | 122.5103 | 572.7095 | 382.8338 | 102.8194 | 5.0366 | 3.8488 | 0.75409 | 89.4585 | 83.6379 | 1.5079 | 0.75375 | 0.0008 | 11.2683 | 87.0331 | 6.6765 | 0.82918 | -0.00062 | 0.75375 | 10.0173
IAR | HA Reference | IAR HA #1 | 2.5416 | 1806.2444 | 91.5508 | 26.2371 | 40.6049 | 187.1817 | 40.1494 | 90.1624 | 95.2946 | 95.1479 | 98.5727 | 199.5288 | 64.1112 | 126.8699 | 575.6043 | 382.4844 | 102.5657 | 5.0287 | 4.2405 | 0.74003 | 89.4384 | 84.266 | 1.4997 | 0.73968 | 0.00081 | 13.3878 | 87.6151 | 6.8655 | 0.82918 | -0.00062 | 0.73968 | 12.1128
IAR | HA Reference | IAR HA #1 | 2.55 | 1804.5497 | 91.4804 | 26.2139 | 40.5808 | 187.135 | 40.0783 | 90.5373 | 95.2897 | 95.4643 | 98.5722 | 119.9892 | 63.5841 | 119.831 | 576.9088 | 383.8589 | 102.4372 | 5.025 | 4.186 | 0.73989 | 89.5105 | 84.0243 | 1.5044 | 0.73959 | 0.00081 | 13.4023 | 87.3581 | 6.4988 | 0.82918 | -0.00062 | 0.73959 | 12.1273
IAR | HA Reference | IAR HA #1 | 2.5583 | 1804.4603 | 91.4153 | 26.2227 | 40.5827 | 187.1571 | 40.0619 | 90.4877 | 95.2972 | 95.4059 | 98.5645 | 101.2782 | 64.1044 | 126.3826 | 575.1313 | 381.0539 | 102.7543 | 5.0661 | 3.9658 | 0.74313 | 89.4762 | 84.0981 | 1.5056 | 0.74281 | 0.00081 | 12.9099 | 87.2948 | 6.6083 | 0.82918 | -0.00062 | 0.74281 | 11.6404
IAR | HA Reference | IAR HA #1 | 2.5666 | 1803.011 | 91.3821 | 26.14 | 40.5654 | 187.0444 | 40.0999 | 90.4287 | 95.2952 | 95.2511 | 98.5734 | 140.055 | 63.6012 | 122.6052 | 576.9925 | 382.287 | 102.542 | 5.0663 | 4.1125 | 0.74007 | 89.4076 | 84.1136 | 1.4897 | 0.7397 | 0.00081 | 13.3845 | 87.4199 | 6.7478 | 0.82918 | -0.00062 | 0.7397 | 12.1096
IAR | HA Reference | IAR HA #1 | 2.575 | 1803.0395 | 91.3735 | 25.9726 | 40.5626 | 187.0138 | 40.1053 | 90.769 | 95.3317 | 95.3775 | 98.5736 | 114.6264 | 64.1128 | 123.4996 | 575.7767 | 382.0197 | 102.4123 | 5.0921 | 4.0598 | 0.74588 | 89.4537 | 84.2169 | 1.5031 | 0.74554 | 0.00081 | 12.4959 | 87.3128 | 6.1888 | 0.82918 | -0.00062 | 0.74554 | 11.231
IAR | HA Reference | IAR HA #1 | 2.5833 | 1804.4476 | 91.3915 | 25.8458 | 40.5662 | 187.0159 | 40.1003 | 90.5642 | 95.3398 | 95.2374 | 98.5633 | 107.769 | 64.046 | 124.1433 | 574.5059 | 383.5738 | 102.4698 | 5.0802 | 4.0641 | 0.74307 | 89.4552 | 83.7653 | 1.5015 | 0.74273 | 0.0008 | 12.9214 | 86.9206 | 6.5176 | 0.82918 | -0.00062 | 0.74273 | 11.6518
IAR | HA Reference | IAR HA #1 | 2.5916 | 1802.9276 | 91.4905 | 25.7731 | 40.5604 | 186.9099 | 40.1274 | 90.3318 | 95.3185 | 95.1545 | 98.5709 | 95.0532 | 64.1168 | 120.4156 | 575.1154 | 382.9869 | 102.4457 | 5.0608 | 4.1013 | 0.75062 | 89.5085 | 83.7382 | 1.5063 | 0.75032 | 0.0008 | 11.7786 | 87.0151 | 6.2994 | 0.82918 | -0.00062 | 0.75032 | 10.5218
IAR | HA Reference | IAR HA #1 | 2.6 | 1802.9646 | 91.3769 | 25.6301 | 40.5476 | 186.876 | 40.1103 | 90.6523 | 95.3575 | 95.2749 | 98.5716 | 127.2912 | 63.6287 | 123.8337 | 570.5955 | 382.4182 | 102.329 | 5.0956 | 4.0073 | 0.74948 | 89.5095 | 83.9125 | 1.5047 | 0.74917 | 0.00081 | 11.9495 | 87.0849 | 6.6073 | 0.82918 | -0.00062 | 0.74917 | 10.6907
IAR | HA Reference | IAR HA #1 | 2.6083 | 1804.6152 | 91.5702 | 25.6069 | 40.5408 | 186.8535 | 40.0531 | 90.1602 | 95.3352 | 95.4953 | 98.5643 | 81.801 | 64.5442 | 124.8194 | 574.784 | 383.0965 | 102.4777 | 5.1151 | 4.0002 | 0.74618 | 89.5014 | 83.9375 | 1.5054 | 0.74587 | 0.00081 | 12.4462 | 87.1713 | 6.5919 | 0.82918 | -0.00062 | 0.74587 | 11.1819
IAR | HA Reference | IAR HA #1 | 2.6166 | 1802.9778 | 91.2962 | 25.606 | 40.5445 | 186.8496 | 40.0986 | 90.6693 | 95.3548 | 95.2565 | 98.5696 | 128.0268 | 64.1043 | 121.9067 | 573.7212 | 381.9548 | 102.2269 | 5.1123 | 4.1081 | 0.74099 | 89.493 | 84.0333 | 1.5065 | 0.74067 | 0.00081 | 13.2362 | 87.227 | 6.7428 | 0.82918 | -0.00062 | 0.74067 | 11.963
IAR | HA Reference | IAR HA #1 | 2.625 | 1804.5721 | 91.43 | 25.5918 | 40.5312 | 186.8629 | 40.0975 | 90.4805 | 95.3589 | 95.3151 | 98.5598 | 107.652 | 64.1078 | 121.3197 | 574.3289 | 383.3438 | 102.2645 | 5.1123 | 4.0162 | 0.75178 | 89.4789 | 84.4647 | 1.4928 | 0.75145 | 0.00081 | 11.6097 | 87.7217 | 6.2805 | 0.82918 | -0.00062 | 0.75145 | 10.3548
IAR | HA Reference | IAR HA #1 | 2.6333 | 1804.5612 | 91.5343 | 25.6945 | 40.5206 | 186.8015 | 40.1161 | 90.0092 | 95.3145 | 95.2207 | 98.5582 | 105.339 | 64.1162 | 124.7115 | 575.4461 | 380.3835 | 102.4943 | 5.1128 | 4.1662 | 0.75266 | 89.4479 | 84.328 | 1.5013 | 0.75232 | 0.00081 | 11.4812 | 87.5387 | 6.4538 | 0.82918 | -0.00062 | 0.75232 | 10.2278
IAR | HA Reference | IAR HA #1 | 2.6416 | 1804.7051 | 91.3203 | 25.7857 | 40.5194 | 186.7842 | 40.1535 | 90.6766 | 95.3315 | 95.1523 | 98.5695 | 173.9106 | 64.1164 | 120.4908 | 573.7272 | 381.8048 | 102.4639 | 5.1346 | 4.097 | 0.74847 | 89.4622 | 84.3134 | 1.5063 | 0.74814 | 0.00081 | 12.1046 | 87.5211 | 6.2619 | 0.82918 | -0.00062 | 0.74814 | 10.8442
IAR | HA Reference | IAR HA #1 | 2.65 | 1802.9694 | 91.4869 | 25.7274 | 40.5058 | 186.8271 | 40.1258 | 90.6292 | 95.2749 | 95.2342 | 98.5668 | 119.8512 | 63.5686 | 123.6549 | 574.1719 | 382.2729 | 102.6728 | 5.1151 | 3.9984 | 0.74141 | 89.4847 | 84.2825 | 1.4624 | 0.74109 | 0.00081 | 13.1717 | 87.4204 | 6.5975 | 0.82918 | -0.00062 | 0.74109 | 11.8993
IAR | HA Reference | IAR HA #1 | 2.6583 | 1804.641 | 91.4215 | 25.7315 | 40.4818 | 186.7865 | 40.1446 | 90.8199 | 95.3119 | 95.0404 | 98.5619 | 105.5892 | 64.1141 | 122.6811 | 575.2795 | 383.2361 | 102.6871 | 5.0966 | 4.1512 | 0.74766 | 89.5051 | 83.9389 | 1.5089 | 0.74735 | 0.00081 | 12.2231 | 86.905 | 5.9176 | 0.82918 | -0.00062 | 0.74735 | 10.9613
IAR | HA Reference | IAR HA #1 | 2.6666 | 1803.0292 | 91.5386 | 25.7674 | 40.505 | 186.8209 | 40.1805 | 90.6024 | 95.2675 | 95.0689 | 98.5679 | 147.5268 | 63.5876 | 122.5356 | 572.7044 | 383.7643 | 102.7572 | 5.1221 | 3.9138 | 0.75023 | 89.4728 | 83.6176 | 1.5009 | 0.7499 | 0.0008 | 11.8403 | 86.9091 | 6.2395 | 0.82918 | -0.00062 | 0.7499 | 10.5828
IAR | HA Reference | IAR HA #1 | 2.675 | 1802.9838 | 91.3648 | 25.7846 | 40.514 | 186.8488 | 40.1954 | 90.4817 | 95.2614 | 94.9835 | 98.5632 | 114.8868 | 64.5876 | 120.2928 | 572.847 | 381.1328 | 102.627 | 5.1294 | 4.0462 | 0.74325 | 89.4417 | 84.1627 | 1.4988 | 0.74291 | 0.00081 | 12.8952 | 87.1754 | 6.3634 | 0.82918 | -0.00062 | 0.74291 | 11.6258
IAR | HA Reference | IAR HA #1 | 2.6833 | 1803.0014 | 91.6716 | 25.7463 | 40.4994 | 186.8511 | 40.2195 | 90.568 | 95.2693 | 95.2036 | 98.5653 | 107.5074 | 63.5976 | 124.1729 | 572.5821 | 383.372 | 102.5044 | 5.0951 | 4.2042 | 0.74658 | 89.4389 | 83.6992 | 1.4907 | 0.74623 | 0.0008 | 12.3908 | 87.0266 | 6.1079 | 0.82918 | -0.00062 | 0.74623 | 11.1271
IAR | HA Reference | IAR HA #1 | 2.6916 | 1802.9539 | 91.5644 | 25.7734 | 40.5198 | 186.8748 | 40.2351 | 90.7285 | 95.281 | 94.9677 | 98.5725 | 75.8712 | 64.0984 | 123.4684 | 576.3133 | 383.3534 | 102.4238 | 5.1449 | 3.8553 | 0.7487 | 89.4275 | 83.9816 | 1.5037 | 0.74835 | 0.00081 | 12.0736 | 87.1912 | 6.3639 | 0.82918 | -0.00062 | 0.74835 | 10.8135
IAR | HA Reference | IAR HA #1 | 2.7 | 1801.4018 | 91.6575 | 25.76 | 40.5277 | 186.8167 | 40.2287 | 90.4723 | 95.2894 | 95.0686 | 98.5641 | 135.897 | 64.1196 | 122.7626 | 575.1762 | 383.5063 | 102.5698 | 5.1286 | 4.014 | 0.73542 | 89.4975 | 83.7377 | 1.5083 | 0.73511 | 0.0008 | 14.0937 | 87.0873 | 6.4398 | 0.82918 | -0.00062 | 0.73511 | 12.8108
IAR | HA Reference | IAR HA #1 | 2.7083 | 1802.988 | 91.5182 | 25.737 | 40.5202 | 186.8759 | 40.2044 | 90.7438 | 95.3182 | 94.9779 | 98.5699 | 108.8814 | 64.0534 | 124.3395 | 576.6878 | 384.3717 | 102.5457 | 5.1663 | 4.1617 | 0.73795 | 89.481 | 84.149 | 1.5061 | 0.73763 | 0.00081 | 13.7032 | 87.0859 | 6.2155 | 0.82918 | -0.00062 | 0.73763 | 12.4247
IAR | HA Reference | IAR HA #1 | 2.7166 | 1802.9946 | 91.5844 | 25.7335 | 40.5092 | 186.8634 | 40.2535 | 90.3417 | 95.357 | 94.8468 | 98.5691 | 91.0674 | 63.1215 | 122.6138 | 576.6223 | 383.1802 | 102.3399 | 5.1131 | 3.8172 | 0.73874 | 89.4718 | 84.053 | 1.5003 | 0.73841 | 0.00081 | 13.5836 | 87.2091 | 5.9624 | 0.82918 | -0.00062 | 0.73841 | 12.3065
IAR | HA Reference | IAR HA #1 | 2.725 | 1802.9873 | 91.4918 | 25.759 | 40.5324 | 186.9005 | 40.2709 | 90.6535 | 95.3419 | 95.0534 | 98.5719 | 122.916 | 63.5975 | 120.847 | 573.586 | 381.866 | 102.364 | 5.1405 | 3.9773 | 0.74735 | 89.4772 | 84.0493 | 1.5011 | 0.74702 | 0.00081 | 12.2721 | 87.298 | 6.398 | 0.82918 | -0.00062 | 0.74702 | 11.0098
IAR | HA Reference | IAR HA #1 | 2.7333 | 1801.3694 | 91.5127 | 25.7982 | 40.5385 | 186.8295 | 40.2598 | 90.6573 | 95.3327 | 94.9716 | 98.5722 | 106.0386 | 64.0817 | 124.3149 | 574.3457 | 384.3892 | 102.3526 | 5.1341 | 4.1826 | 0.75558 | 89.463 | 83.7044 | 1.5045 | 0.75524 | 0.0008 | 11.0488 | 86.8852 | 6.1417 | 0.82918 | -0.00062 | 0.75524 | 9.8002
IAR | HA Reference | IAR HA #1 | 2.7416 | 1803.1545 | 91.4812 | 25.7781 | 40.5373 | 186.9142 | 40.2838 | 90.5547 | 95.3793 | 94.9748 | 98.5716 | 75.4356 | 64.0627 | 123.4224 | 570.3559 | 383.1249 | 102.299 | 5.1588 | 3.9014 | 0.74364 | 89.4622 | 83.8999 | 1.5008 | 0.7433 | 0.00081 | 12.8346 | 86.8993 | 6.4127 | 0.82918 | -0.00062 | 0.7433 | 11.5659
IAR | HA Reference | IAR HA #1 | 2.75 | 1803.0354 | 91.5731 | 25.7558 | 40.5329 | 186.8885 | 40.3217 | 90.6843 | 95.3532 | 95.1601 | 98.5698 | 150.0456 | 64.1082 | 122.6844 | 571.6532 | 382.4443 | 102.1891 | 5.1767 | 4.1211 | 0.74034 | 89.5011 | 84.0099 | 1.4857 | 0.74003 | 0.00081 | 13.3344 | 87.2639 | 6.0949 | 0.82918 | -0.00062 | 0.74003 | 12.0601
IAR | HA Reference | IAR HA #1 | 2.7583 | 1804.6213 | 91.5599 | 25.6516 | 40.5768 | 186.8267 | 40.2421 | 90.3327 | 95.3759 | 95.1019 | 98.5665 | 113.655 | 63.6845 | 123.6386 | 573.2867 | 382.764 | 102.5475 | 5.1324 | 4.1816 | 0.74732 | 89.4793 | 84.293 | 1.4941 | 0.747 | 0.00081 | 12.2756 | 87.3667 | 6.6497 | 0.82918 | -0.00062 | 0.747 | 11.0132
IAR | HA Reference | IAR HA #1 | 2.7666 | 1806.1553 | 91.4313 | 25.2832 | 40.5629 | 186.7701 | 40.2723 | 90.0947 | 95.3941 | 95.2597 | 98.5717 | 80.9454 | 64.0727 | 127.7662 | 572.9213 | 382.0537 | 102.626 | 5.1658 | 3.9613 | 0.74847 | 89.4459 | 84.5048 | 1.4989 | 0.74812 | 0.00081 | 12.1068 | 87.5644 | 6.6057 | 0.82918 | -0.00062 | 0.74812 | 10.8463
IAR | HA Reference | IAR HA #1 | 2.775 | 1804.602 | 91.5713 | 25.118 | 40.5829 | 186.7427 | 40.3166 | 90.0267 | 95.4041 | 95.4163 | 98.5738 | 124.2588 | 63.6635 | 119.5665 | 575.7726 | 384.0929 | 102.592 | 5.1813 | 4.2702 | 0.74632 | 89.5214 | 84.0182 | 1.5054 | 0.74602 | 0.00081 | 12.4229 | 87.4401 | 6.2305 | 0.82918 | -0.00062 | 0.74602 | 11.1588
IAR | HA Reference | IAR HA #1 | 2.7833 | 1804.614 | 91.5077 | 25.1232 | 40.5723 | 186.7149 | 40.3224 | 90.3431 | 95.3685 | 95.365 | 98.5739 | 111.6606 | 64.0767 | 128.3101 | 576.3173 | 382.9746 | 102.6788 | 5.1534 | 4.1082 | 0.74164 | 89.4591 | 83.9094 | 1.4993 | 0.74131 | 0.00081 | 13.1388 | 87.0302 | 6.7096 | 0.82918 | -0.00062 | 0.74131 | 11.8667
IAR | HA Reference | IAR HA #1 | 2.7916 | 1804.6562 | 91.5055 | 25.086 | 40.5892 | 186.7709 | 40.3584 | 90.8597 | 95.418 | 95.3479 | 98.5741 | 101.0262 | 64.0941 | 124.242 | 574.5815 | 382.7517 | 102.7873 | 5.18 | 4.022 | 0.73446 | 89.4495 | 83.6008 | 1.5013 | 0.73412 | 0.0008 | 14.2477 | 86.6888 | 6.0605 | 0.82918 | -0.00062 | 0.73412 | 12.9631
IAR | HA Reference | IAR HA #1 | 2.8 | 1804.5415 | 91.378 | 24.987 | 40.5845 | 186.7574 | 40.3512 | 90.2481 | 95.3821 | 95.3804 | 98.5655 | 178.4556 | 64.0976 | 124.401 | 574.9993 | 382.5455 | 102.7696 | 5.1897 | 4.3263 | 0.74776 | 89.4383 | 83.6613 | 1.5004 | 0.74741 | 0.0008 | 12.2142 | 87.0397 | 6.5317 | 0.82918 | -0.00062 | 0.74741 | 10.9525
IAR | HA Reference | IAR HA #1 | 2.8083 | 1804.5756 | 91.579 | 25.0083 | 40.6091 | 186.7803 | 40.3028 | 90.7658 | 95.3855 | 95.1905 | 98.5747 | 120.3402 | 64.0999 | 124.7931 | 575.2487 | 381.9534 | 102.7273 | 5.2049 | 4.0535 | 0.73842 | 89.4698 | 83.6593 | 1.501 | 0.73809 | 0.0008 | 13.6328 | 86.7364 | 6.4367 | 0.82918 | -0.00062 | 0.73809 | 12.3551
IAR | HA Reference | IAR HA #1 | 2.8166 | 1806.0664 | 91.6073 | 25.0163 | 40.6012 | 186.7541 | 40.3359 | 90.775 | 95.3787 | 95.4094 | 98.5798 | 105.933 | 64.1025 | 123.4013 | 573.965 | 381.7298 | 102.7282 | 5.1989 | 4.1122 | 0.74976 | 89.4588 | 83.8869 | 1.5012 | 0.74942 | 0.00081 | 11.9128 | 87.3786 | 6.3142 | 0.82918 | -0.00062 | 0.74942 | 10.6545
IAR | HA Reference | IAR HA #1 | 2.825 | 1802.9746 | 91.444 | 25.0204 | 40.6015 | 186.6723 | 40.3866 | 90.323 | 95.3517 | 95.2317 | 98.5716 | 146.9616 | 64.1103 | 122.3962 | 573.3264 | 382.1568 | 102.5826 | 5.1805 | 4.0722 | 0.74607 | 89.4086 | 84.3679 | 1.5024 | 0.7457 | 0.00081 | 12.4712 | 87.6768 | 6.6832 | 0.82918 | -0.00062 | 0.7457 | 11.2066
IAR | HA Reference | IAR HA #1 | 2.8333 | 1804.6346 | 91.5915 | 25.1353 | 40.6213 | 186.7392 | 40.4062 | 90.9732 | 95.372 | 95.41 | 98.5842 | 113.7528 | 64.0682 | 122.9768 | 574.7262 | 384.0209 | 102.4547 | 5.145 | 3.9882 | 0.75417 | 89.4253 | 84.353 | 1.5005 | 0.75381 | 0.00081 | 11.2596 | 87.573 | 6.292 | 0.82918 | -0.00062 | 0.75381 | 10.0086
IAR | HA Reference | IAR HA #1 | 2.8416 | 1802.9741 | 91.6292 | 25.1286 | 40.622 | 186.7437 | 40.3926 | 90.7953 | 95.4203 | 95.3184 | 98.5746 | 104.5878 | 64.0799 | 125.0656 | 575.7435 | 381.9756 | 102.473 | 5.1973 | 4.1871 | 0.75602 | 89.3925 | 84.3301 | 1.5019 | 0.75564 | 0.00081 | 10.9898 | 87.707 | 6.7049 | 0.82918 | -0.00062 | 0.75564 | 9.7419
IAR | HA Reference | IAR HA #1 | 2.85 | 1806.2228 | 91.4614 | 25.15 | 40.6537 | 186.7193 | 40.4554 | 90.4447 | 95.4166 | 94.9522 | 98.5798 | 82.3482 | 64.1209 | 123.4279 | 576.4773 | 383.4507 | 102.5014 | 5.1889 | 3.8397 | 0.75214 | 89.4482 | 83.8799 | 1.5043 | 0.7518 | 0.00081 | 11.5585 | 86.9738 | 6.5305 | 0.82918 | -0.00062 | 0.7518 | 10.3042
IAR | HA Reference | IAR HA #1 | 2.8583 | 1804.6014 | 91.4868 | 25.1871 | 40.654 | 186.7473 | 40.4334 | 90.5195 | 95.4171 | 95.1052 | 98.5816 | 127.2054 | 64.0801 | 121.9404 | 575.4802 | 382.5729 | 102.3507 | 5.1651 | 4.0473 | 0.74921 | 89.4463 | 84.0051 | 1.5003 | 0.74886 | 0.00081 | 11.9959 | 87.239 | 6.2346 | 0.82918 | -0.00062 | 0.74886 | 10.7366
IAR | HA Reference | IAR HA #1 | 2.8666 | 1804.5512 | 91.5293 | 25.2158 | 40.6808 | 186.7241 | 40.4153 | 90.8071 | 95.3928 | 95.0566 | 98.5933 | 107.031 | 64.1158 | 122.8245 | 577.6132 | 382.8931 | 102.5411 | 5.1856 | 4.271 | 0.74447 | 89.4807 | 84.2142 | 1.4958 | 0.74414 | 0.00081 | 12.7073 | 87.3355 | 6.6837 | 0.82918 | -0.00062 | 0.74414 | 11.4401
IAR | HA Reference | IAR HA #1 | 2.875 | 1804.3966 | 91.3626 | 25.22 | 40.6625 | 186.6706 | 40.4795 | 90.3123 | 95.4159 | 94.9076 | 98.5754 | 130.9974 | 64.0614 | 123.0406 | 574.6478 | 382.4579 | 102.2034 | 5.1654 | 3.876 | 0.74133 | 89.4466 | 84.3999 | 1.5016 | 0.74099 | 0.00081 | 13.1876 | 87.4452 | 6.191 | 0.82918 | -0.00062 | 0.74099 | 11.9149
IAR | HA Reference | IAR HA #1 | 2.8833 | 1803.018 | 91.4977 | 25.1896 | 40.6734 | 186.7742 | 40.4617 | 90.8887 | 95.4385 | 95.1906 | 98.5751 | 113.6682 | 63.5876 | 122.1067 | 574.1935 | 383.0863 | 102.4308 | 5.1815 | 4.1214 | 0.74011 | 89.447 | 83.7159 | 1.5034 | 0.73977 | 0.0008 | 13.3745 | 87.0018 | 6.5503 | 0.82918 | -0.00062 | 0.73977 | 12.0998
IAR | HA Reference | IAR HA #1 | 2.8916 | 1802.9758 | 91.6421 | 25.1484 | 40.7165 | 186.8254 | 40.5212 | 90.7721 | 95.4706 | 95.0231 | 98.5844 | 102.8784 | 63.6401 | 122.6914 | 573.1329 | 383.3317 | 102.4917 | 5.167 | 4.2091 | 0.7467 | 89.4638 | 83.7835 | 1.4978 | 0.74636 | 0.00081 | 12.3713 | 86.8794 | 6.291 | 0.82918 | -0.00062 | 0.74636 | 11.1078
IAR | HA Reference | IAR HA #1 | 2.9 | 1802.9401 | 91.3767 | 25.1724 | 40.6767 | 186.8376 | 40.5339 | 90.4733 | 95.4852 | 95.3521 | 98.581 | 72.7062 | 64.5628 | 122.8033 | 570.7448 | 383.3055 | 102.5867 | 5.1824 | 3.934 | 0.74681 | 89.4135 | 83.3745 | 1.5031 | 0.74644 | 0.0008 | 12.3594 | 86.7954 | 6.371 | 0.82918 | -0.00062 | 0.74644 | 11.096
IAR | HA Reference | IAR HA #1 | 2.9083 | 1804.6082 | 91.4753 | 25.2477 | 40.6753 | 186.82 | 40.5846 | 90.7371 | 95.4776 | 95.084 | 98.5789 | 152.5668 | 64.1096 | 123.6774 | 575.6127 | 383.4687 | 102.5817 | 5.2019 | 4.219 | 0.74407 | 89.4312 | 83.725 | 1.5018 | 0.74371 | 0.0008 | 12.7726 | 86.9353 | 6.5868 | 0.82918 | -0.00062 | 0.74371 | 11.5046
IAR | HA Reference | IAR HA #1 | 2.9166 | 1799.9134 | 91.651 | 25.2247 | 40.7096 | 186.6874 | 40.51 | 90.6089 | 95.4687 | 95.4443 | 98.574 | 118.617 | 63.6026 | 120.0558 | 574.8943 | 382.1016 | 102.6489 | 5.1918 | 4.1253 | 0.74235 | 89.4232 | 83.7845 | 1.5056 | 0.74199 | 0.00081 | 13.034 | 86.9569 | 6.2468 | 0.82918 | -0.00062 | 0.74199 | 11.763
IAR | HA Reference | IAR HA #1 | 2.925 | 1802.9992 | 91.5438 | 25.1777 | 40.7108 | 186.711 | 40.5469 | 90.4499 | 95.4971 | 95.498 | 98.5817 | 77.3604 | 63.6452 | 124.7735 | 576.67 | 381.7899 | 102.6616 | 5.1873 | 3.9863 | 0.74562 | 89.4937 | 83.7948 | 1.4999 | 0.74531 | 0.00081 | 12.5306 | 87.2778 | 6.5587 | 0.82918 | -0.00062 | 0.74531 | 11.2653
IAR | HA Reference | IAR HA #1 | 2.9333 | 1803.0099 | 91.4328 | 25.2121 | 40.7167 | 186.8728 | 40.5881 | 90.0635 | 95.4972 | 95.2917 | 98.577 | 132.3282 | 64.5643 | 123.0112 | 575.9534 | 381.9547 | 102.6113 | 5.1812 | 4.3099 | 0.74493 | 89.4989 | 84.5727 | 1.5112 | 0.74461 | 0.00081 | 12.6358 | 87.5993 | 6.2774 | 0.82918 | -0.00062 | 0.74461 | 11.3694
IAR | HA Reference | IAR HA #1 | 2.9416 | 1803.0098 | 91.4132 | 25.2893 | 40.7131 | 186.8736 | 40.5512 | 90.7149 | 95.4935 | 95.4172 | 98.5761 | 109.7838 | 64.1032 | 123.3596 | 573.4576 | 382.3868 | 102.7096 | 5.1915 | 4.0566 | 0.74357 | 89.4467 | 84.3139 | 1.4929 | 0.74323 | 0.00081 | 12.8462 | 87.497 | 6.461 | 0.82918 | -0.00062 | 0.74323 | 11.5773
IAR | HA Reference | IAR HA #1 | 2.95 | 1804.4351 | 91.4945 | 25.2108 | 40.6979 | 186.7924 | 40.5754 | 90.8366 | 95.492 | 95.1559 | 98.581 | 101.8074 | 64.1282 | 124.963 | 575.0469 | 382.7598 | 102.7106 | 5.158 | 4.2424 | 0.74709 | 89.4698 | 84.6572 | 1.5002 | 0.74676 | 0.00081 | 12.3119 | 87.993 | 6.4929 | 0.82918 | -0.00062 | 0.74676 | 11.0491
IAR | HA Reference | IAR HA #1 | 2.9583 | 1804.6034 | 91.5032 | 25.2222 | 40.6967 | 186.8958 | 40.5615 | 90.3122 | 95.496 | 94.9841 | 98.586 | 192.231 | 64.0981 | 121.0799 | 572.663 | 384.2034 | 102.7147 | 5.1741 | 3.9905 | 0.73126 | 89.5167 | 83.9222 | 1.5052 | 0.73096 | 0.00081 | 14.7416 | 87.0629 | 6.1253 | 0.82918 | -0.00062 | 0.73096 | 13.4515
IAR | HA Reference | IAR HA #1 | 2.9666 | 1804.5897 | 91.4949 | 25.1408 | 40.7126 | 186.8566 | 40.52 | 90.6855 | 95.4942 | 94.9123 | 98.574 | 120.054 | 64.1145 | 121.0185 | 570.2879 | 381.2266 | 102.4367 | 5.1416 | 4.0724 | 0.73914 | 89.4686 | 84.1894 | 1.5032 | 0.73881 | 0.00081 | 13.5223 | 87.2169 | 6.2216 | 0.82918 | -0.00062 | 0.73881 | 12.2459
IAR | HA Reference | IAR HA #1 | 2.975 | 1803.0045 | 91.4797 | 25.2174 | 40.6728 | 186.8562 | 40.5187 | 90.8702 | 95.5302 | 95.0053 | 98.579 | 85.2012 | 63.6294 | 123.2585 | 574.0292 | 382.8587 | 102.3739 | 5.1624 | 4.2012 | 0.74674 | 89.4932 | 83.8794 | 1.4909 | 0.74642 | 0.00081 | 12.3624 | 86.8966 | 6.0237 | 0.82918 | -0.00062 | 0.74642 | 11.099
IAR | HA Reference | IAR HA #1 | 2.9833 | 1804.5444 | 91.4473 | 25.3151 | 40.6606 | 186.9042 | 40.5464 | 90.8206 | 95.5151 | 95.0427 | 98.5839 | 134.475 | 63.642 | 122.534 | 573.9248 | 382.7394 | 102.6792 | 5.1765 | 3.9423 | 0.74322 | 89.5197 | 83.2436 | 1.5114 | 0.74293 | 0.0008 | 12.892 | 86.6887 | 6.3806 | 0.82918 | -0.00062 | 0.74293 | 11.6227
IAR | HA Reference | IAR HA #1 | 2.9916 | 1801.4124 | 91.3601 | 25.3433 | 40.6608 | 186.9918 | 40.5158 | 90.6979 | 95.5147 | 95.0056 | 98.5826 | 108.9102 | 64.0845 | 122.1311 | 573.096 | 383.1517 | 102.39 | 5.1941 | 4.1239 | 0.7442 | 89.4261 | 83.8933 | 1.5024 | 0.74384 | 0.00081 | 12.753 | 87.1985 | 6.6071 | 0.82918 | -0.00062 | 0.74384 | 11.4852
IAR | HA Reference | IAR HA #1 | 3 | 1804.7255 | 91.455 | 25.2748 | 40.6542 | 186.9247 | 40.5089 | 90.9701 | 95.4965 | 95.0369 | 98.5818 | 102.327 | 64.0653 | 123.6239 | 577.1846 | 384.2376 | 102.189 | 5.2034 | 4.2034 | 0.74433 | 89.4217 | 84.0693 | 1.4984 | 0.74397 | 0.00081 | 12.7336 | 87.3816 | 6.473 | 0.82918 | -0.00062 | 0.74397 | 11.4661
IAR | HA Reference | IAR HA #1 | 3.0083 | 1802.9681 | 91.5682 | 25.2337 | 40.6391 | 186.9664 | 40.5293 | 90.0277 | 95.5029 | 95.2662 | 98.5762 | 119.9862 | 64.0682 | 123.0058 | 573.6842 | 383.7913 | 102.3691 | 5.1924 | 3.9249 | 0.75032 | 89.5069 | 83.6423 | 1.5117 | 0.75001 | 0.0008 | 11.8246 | 86.9072 | 6.3225 | 0.82918 | -0.00062 | 0.75001 | 10.5672
IAR | HA Reference | IAR HA #1 | 3.0166 | 1802.9226 | 91.4135 | 25.2527 | 40.6431 | 186.9521 | 40.4977 | 90.6621 | 95.5188 | 95.2541 | 98.5834 | 126.9624 | 63.6096 | 129.0708 | 575.0015 | 382.6544 | 102.4243 | 5.1557 | 4.2697 | 0.74862 | 89.4746 | 83.966 | 1.5035 | 0.74829 | 0.00081 | 12.082 | 87.384 | 6.7843 | 0.82918 | -0.00062 | 0.74829 | 10.8218
IAR | HA Reference | IAR HA #1 | 3.025 | 1802.999 | 91.5015 | 25.2474 | 40.629 | 186.8625 | 40.4705 | 90.8431 | 95.5255 | 95.3899 | 98.5749 | 85.1214 | 63.6416 | 123.3709 | 575.2692 | 381.572 | 102.551 | 5.1825 | 4.0814 | 0.73674 | 89.4534 | 83.9966 | 1.5043 | 0.7364 | 0.00081 | 13.8938 | 87.1072 | 6.2977 | 0.82918 | -0.00062 | 0.7364 | 12.6132
IAR | HA Reference | IAR HA #1 | 3.0333 | 1802.9711 | 91.4134 | 25.1486 | 40.6084 | 186.9137 | 40.515 | 90.4813 | 95.5395 | 95.2644 | 98.5847 | 130.0398 | 64.0656 | 124.8716 | 569.1743 | 383.1532 | 102.7006 | 5.1853 | 4.0938 | 0.73911 | 89.4275 | 84.1223 | 1.4946 | 0.73875 | 0.00081 | 13.5304 | 87.2137 | 6.5179 | 0.82918 | -0.00062 | 0.73875 | 12.2539
IAR | HA Reference | IAR HA #1 | 3.0416 | 1802.9864 | 91.4204 | 25.0294 | 40.596 | 186.8732 | 40.4684 | 90.9566 | 95.5205 | 95.1151 | 98.5771 | 107.0154 | 64.0725 | 122.9035 | 574.1789 | 383.3861 | 102.813 | 5.1864 | 4.1785 | 0.74611 | 89.4954 | 84.1159 | 1.5089 | 0.7458 | 0.00081 | 12.4566 | 87.3289 | 6.7993 | 0.82918 | -0.00062 | 0.7458 | 11.1921
IAR | HA Reference | IAR HA #1 | 3.05 | 1804.5906 | 91.3971 | 25.1102 | 40.5944 | 186.8627 | 40.4976 | 90.7712 | 95.4774 | 95.3397 | 98.5767 | 100.5162 | 64.0974 | 123.915 | 573.7354 | 382.5094 | 102.8489 | 5.2229 | 3.9907 | 0.74407 | 89.4502 | 84.0047 | 1.4981 | 0.74373 | 0.00081 | 12.7696 | 87.3291 | 6.4012 | 0.82918 | -0.00062 | 0.74373 | 11.5017
IAR | HA Reference | IAR HA #1 | 3.0583 | 1806.1224 | 91.557 | 25.2643 | 40.5909 | 186.877 | 40.4863 | 90.4644 | 95.5215 | 95.1414 | 98.574 | 91.5714 | 63.638 | 124.265 | 574.5117 | 384.1253 | 102.8237 | 5.1894 | 4.1355 | 0.74178 | 89.4992 | 84.2367 | 1.4681 | 0.74147 | 0.00081 | 13.1144 | 87.5105 | 6.6169 | 0.82918 | -0.00062 | 0.74147 | 11.8426
IAR | HA Reference | IAR HA #1 | 3.0666 | 1804.5948 | 91.4353 | 25.4822 | 40.5609 | 186.9805 | 40.4272 | 90.5485 | 95.5197 | 95.0079 | 98.5831 | 130.1226 | 63.5963 | 120.5556 | 576.4589 | 382.7246 | 102.5462 | 5.215 | 3.9585 | 0.74526 | 89.462 | 84.1968 | 1.5078 | 0.74493 | 0.00081 | 12.5884 | 87.3711 | 6.0526 | 0.82918 | -0.00062 | 0.74493 | 11.3225
IAR | HA Reference | IAR HA #1 | 3.075 | 1802.9889 | 91.4471 | 25.6434 | 40.5487 | 186.9219 | 40.3829 | 90.5255 | 95.5135 | 95.041 | 98.582 | 103.9872 | 63.5883 | 123.5413 | 573.171 | 384.5424 | 102.6602 | 5.1689 | 3.9969 | 0.74696 | 89.4278 | 84.0781 | 1.5067 | 0.7466 | 0.00081 | 12.3356 | 87.3222 | 6.4317 | 0.82918 | -0.00062 | 0.7466 | 11.0725
IAR | HA Reference | IAR HA #1 | 3.0833 | 1803.016 | 91.3605 | 25.8253 | 40.5298 | 186.9585 | 40.4107 | 90.8607 | 95.5009 | 95.0138 | 98.576 | 140.5056 | 64.1115 | 124.8169 | 574.3352 | 382.6318 | 102.8362 | 5.1893 | 4.2323 | 0.74493 | 89.3959 | 84.2523 | 1.4978 | 0.74455 | 0.00081 | 12.6448 | 87.1077 | 6.2934 | 0.82918 | -0.00062 | 0.74455 | 11.3782
IAR | HA Reference | IAR HA #1 | 3.0916 | 1804.576 | 91.5653 | 25.9649 | 40.505 | 187.012 | 40.3765 | 90.2594 | 95.5206 | 95.166 | 98.5878 | 110.139 | 63.5999 | 127.3436 | 574.8764 | 384.9896 | 102.4488 | 5.1966 | 3.879 | 0.74479 | 89.4686 | 83.8564 | 1.5039 | 0.74446 | 0.00081 | 12.6588 | 86.9124 | 6.3948 | 0.82918 | -0.00062 | 0.74446 | 11.392
IAR | HA Reference | IAR HA #1 | 3.1 | 1804.6308 | 91.3927 | 26.125 | 40.4959 | 187.0705 | 40.3738 | 90.4952 | 95.4802 | 95.302 | 98.5785 | 78.3996 | 63.1601 | 118.1949 | 570.7281 | 383.7031 | 102.6301 | 5.2182 | 4.2666 | 0.74315 | 89.4446 | 83.8813 | 1.5106 | 0.74281 | 0.00081 | 12.9102 | 87.3311 | 6.2809 | 0.82918 | -0.00062 | 0.74281 | 11.6407
IAR | HA Reference | IAR HA #1 | 3.1083 | 1802.9954 | 91.4116 | 26.1932 | 40.5031 | 187.0495 | 40.4117 | 90.3965 | 95.4507 | 95.3048 | 98.5833 | 144.1362 | 63.5623 | 128.0429 | 574.8905 | 384.9983 | 102.556 | 5.1834 | 4.0888 | 0.74527 | 89.4072 | 84.5641 | 1.5083 | 0.7449 | 0.00081 | 12.5921 | 87.6547 | 6.5745 | 0.82918 | -0.00062 | 0.7449 | 11.3261
IAR | HA Reference | IAR HA #1 | 3.1166 | 1804.5624 | 91.3929 | 26.2038 | 40.4906 | 187.1667 | 40.3155 | 90.8139 | 95.4579 | 95.2325 | 98.5818 | 113.3304 | 63.1283 | 121.442 | 572.9078 | 383.5574 | 102.2718 | 5.2055 | 3.9193 | 0.74409 | 89.3622 | 84.1123 | 1.5073 | 0.74369 | 0.00081 | 12.7757 | 87.5423 | 6.1618 | 0.82918 | -0.00062 | 0.74369 | 11.5077
IAR | HA Reference | IAR HA #1 | 3.125 | 1801.3883 | 91.5081 | 26.2004 | 40.5045 | 187.2134 | 40.3292 | 89.9012 | 95.4384 | 95.263 | 98.5869 | 157.3578 | 64.086 | 128.8456 | 574.6798 | 382.8741 | 102.4353 | 5.1936 | 4.3278 | 0.74275 | 89.3672 | 84.3264 | 1.5042 | 0.74236 | 0.00081 | 12.9782 | 87.7812 | 6.9017 | 0.82918 | -0.00062 | 0.74236 | 11.7079
IAR | HA Reference | IAR HA #1 | 3.1333 | 1803.0054 | 91.3641 | 26.3359 | 40.495 | 187.2943 | 40.3222 | 90.7726 | 95.4492 | 95.2672 | 98.584 | 115.0506 | 64.0319 | 120.5944 | 576.422 | 380.5804 | 102.4717 | 5.2235 | 4.1953 | 0.7425 | 89.4213 | 83.6793 | 1.5104 | 0.74214 | 0.0008 | 13.0116 | 87.0672 | 6.7446 | 0.82918 | -0.00062 | 0.74214 | 11.7409
IAR | HA Reference | IAR HA #1 | 3.1416 | 1803.0103 | 91.5603 | 26.4176 | 40.4804 | 187.3093 | 40.3364 | 90.5295 | 95.4439 | 95.0677 | 98.5791 | 101.6268 | 63.116 | 127.2625 | 576.15 | 383.3364 | 102.2534 | 5.214 | 3.7769 | 0.73888 | 89.4119 | 83.9766 | 1.5072 | 0.73851 | 0.00081 | 13.5677 | 87.0949 | 6.325 | 0.82918 | -0.00062 | 0.73851 | 12.2907
IAR | HA Reference | IAR HA #1 | 3.15 | 1804.6273 | 91.5128 | 26.5543 | 40.4584 | 187.2053 | 40.3313 | 90.3564 | 95.413 | 95.3615 | 98.577 | 83.4438 | 63.192 | 119.7691 | 577.7447 | 382.7591 | 102.4547 | 5.1605 | 4.3525 | 0.74035 | 89.3321 | 84.0417 | 1.5053 | 0.73994 | 0.00081 | 13.3482 | 87.4077 | 6.3236 | 0.82918 | -0.00062 | 0.73994 | 12.0738
IAR | HA Reference | IAR HA #1 | 3.1583 | 1802.8084 | 91.4122 | 26.6055 | 40.4851 | 187.268 | 40.2952 | 90.1317 | 95.4205 | 95.0462 | 98.5776 | 128.1894 | 63.1428 | 122.8008 | 574.8153 | 382.9869 | 102.5524 | 5.2042 | 4.1955 | 0.74283 | 89.4398 | 83.862 | 1.4941 | 0.74248 | 0.00081 | 12.9591 | 86.9779 | 6.3956 | 0.82918 | -0.00062 | 0.74248 | 11.689
IAR | HA Reference | IAR HA #1 | 3.1666 | 1802.9845 | 91.2953 | 26.7529 | 40.4511 | 187.2713 | 40.2736 | 90.5359 | 95.4368 | 95.0488 | 98.5838 | 107.7984 | 63.5534 | 122.2325 | 574.9521 | 384.1709 | 102.6122 | 5.151 | 3.8657 | 0.73796 | 89.3967 | 83.5413 | 1.5082 | 0.73758 | 0.0008 | 13.7107 | 86.8505 | 6.8103 | 0.82918 | -0.00062 | 0.73758 | 12.4322
IAR | HA Reference | IAR HA #1 | 3.175 | 1803.1691 | 91.3289 | 26.8255 | 40.4622 | 187.3862 | 40.2955 | 90.6468 | 95.4194 | 95.2268 | 98.5778 | 93.4236 | 63.1113 | 127.2992 | 574.3357 | 382.8102 | 102.6946 | 5.1981 | 4.1842 | 0.74187 | 89.3858 | 83.9106 | 1.5036 | 0.74149 | 0.00081 | 13.1113 | 87.2621 | 6.8382 | 0.82918 | -0.00062 | 0.74149 | 11.8395
IAR | HA Reference | IAR HA #1 | 3.1833 | 1803.1238 | 91.3354 | 26.9513 | 40.4648 | 187.4249 | 40.2547 | 90.6961 | 95.4005 | 95.4298 | 98.5798 | 116.8518 | 63.1419 | 119.2481 | 570.7943 | 381.4149 | 102.6781 | 5.1116 | 4.0424 | 0.74005 | 89.3555 | 83.8953 | 1.5058 | 0.73965 | 0.00081 | 13.3932 | 87.0069 | 6.1853 | 0.82918 | -0.00062 | 0.73965 | 12.1182
IAR | HA Reference | IAR HA #1 | 3.1916 | 1804.6182 | 91.5452 | 26.9439 | 40.4769 | 187.3915 | 40.2433 | 90.165 | 95.3942 | 95.219 | 98.5753 | 106.2456 | 63.2095 | 126.8871 | 574.5115 | 381.9926 | 102.8641 | 5.1654 | 3.8642 | 0.74172 | 89.3312 | 83.8437 | 1.5029 | 0.74131 | 0.00081 | 13.1386 | 87.0496 | 6.6967 | 0.82918 | -0.00062 | 0.74131 | 11.8665
IAR | HA Reference | IAR HA #1 | 3.2 | 1806.1773 | 91.3595 | 26.9531 | 40.4513 | 187.4653 | 40.2453 | 90.3265 | 95.4076 | 95.1638 | 98.5727 | 78.4902 | 63.1786 | 122.8907 | 573.8235 | 384.8131 | 102.5119 | 5.1632 | 4.245 | 0.74243 | 89.3181 | 84.1809 | 1.509 | 0.742 | 0.00081 | 13.0327 | 87.311 | 6.2565 | 0.82918 | -0.00062 | 0.742 | 11.7618
IAR | HA Reference | IAR HA #1 | 3.2083 | 1801.4261 | 91.503 | 26.9941 | 40.4675 | 187.4271 | 40.2456 | 90.2557 | 95.3645 | 95.3326 | 98.5752 | 126.1698 | 63.1254 | 123.9242 | 574.6542 | 382.31 | 102.5863 | 5.1723 | 4.0055 | 0.74244 | 89.4309 | 83.8137 | 1.4994 | 0.74208 | 0.00081 | 13.0201 | 87.0654 | 6.5718 | 0.82918 | -0.00062 | 0.74208 | 11.7493
IAR | HA Reference | IAR HA #1 | 3.2166 | 1802.979 | 91.5739 | 27.0911 | 40.4698 | 187.4447 | 40.2142 | 90.1299 | 95.3582 | 95.2403 | 98.5794 | 86.9694 | 63.6771 | 124.0842 | 576.8036 | 381.9822 | 102.4796 | 5.1524 | 3.991 | 0.74326 | 89.3743 | 84.1401 | 1.5034 | 0.74287 | 0.00081 | 12.901 | 87.1796 | 6.2201 | 0.82918 | -0.00062 | 0.74287 | 11.6316
IAR | HA Reference | IAR HA #1 | 3.225 | 1801.3809 | 91.5269 | 27.2473 | 40.4695 | 187.5119 | 40.2446 | 90.6269 | 95.3865 | 95.3098 | 98.5652 | 127.2498 | 63.1493 | 121.9644 | 573.0409 | 382.4945 | 102.3703 | 5.1248 | 4.123 | 0.74353 | 89.4371 | 83.9777 | 1.4988 | 0.74318 | 0.00081 | 12.8535 | 87.1458 | 6.1937 | 0.82918 | -0.00062 | 0.74318 | 11.5846
IAR | HA Reference | IAR HA #1 | 3.2333 | 1804.5892 | 91.5245 | 27.3009 | 40.4527 | 187.4464 | 40.2292 | 90.3559 | 95.355 | 95.1876 | 98.5664 | 109.9368 | 63.2211 | 123.2734 | 574.7928 | 381.8017 | 102.4333 | 5.1608 | 3.8903 | 0.73857 | 89.44 | 84.0976 | 1.4937 | 0.73822 | 0.00081 | 13.6129 | 87.4281 | 6.5485 | 0.82918 | -0.00062 | 0.73822 | 12.3354
IAR | HA Reference | IAR HA #1 | 3.2416 | 1804.5944 | 91.521 | 27.3095 | 40.4699 | 187.5269 | 40.2402 | 89.9347 | 95.3558 | 95.3367 | 98.5666 | 104.7984 | 63.1267 | 124.1386 | 575.072 | 381.6383 | 102.3664 | 5.1288 | 4.0591 | 0.74704 | 89.4331 | 84.0173 | 1.5061 | 0.74669 | 0.00081 | 12.3229 | 87.3364 | 6.1283 | 0.82918 | -0.00062 | 0.74669 | 11.06
IAR | HA Reference | IAR HA #1 | 3.25 | 1804.5592 | 91.5775 | 27.2411 | 40.4455 | 187.5719 | 40.2276 | 90.7344 | 95.3787 | 95.2745 | 98.5626 | 197.1636 | 63.6406 | 122.5861 | 573.1008 | 381.4627 | 102.5012 | 5.1105 | 4.1336 | 0.73733 | 89.4439 | 84.4619 | 1.5047 | 0.73698 | 0.00081 | 13.8039 | 87.6632 | 6.5667 | 0.82918 | -0.00062 | 0.73698 | 12.5243
IAR | HA Reference | IAR HA #1 | 3.2583 | 1802.9785 | 91.6219 | 27.3103 | 40.4334 | 187.6042 | 40.1762 | 90.4115 | 95.3516 | 95.3542 | 98.5651 | 120.7542 | 63.1387 | 123.6093 | 573.2599 | 382.8911 | 102.2845 | 5.0883 | 3.9467 | 0.74558 | 89.388 | 84.291 | 1.5064 | 0.7452 | 0.00081 | 12.5475 | 87.5145 | 6.3842 | 0.82918 | -0.00062 | 0.7452 | 11.2821
IAR | HA Reference | IAR HA #1 | 3.2666 | 1803.0564 | 91.3678 | 27.334 | 40.4383 | 187.5732 | 40.1393 | 90.2666 | 95.3525 | 95.2721 | 98.5644 | 76.287 | 63.6485 | 123.823 | 570.5908 | 382.386 | 102.1949 | 5.1176 | 3.9721 | 0.73836 | 89.3873 | 83.5489 | 1.5027 | 0.73798 | 0.0008 | 13.6491 | 86.6276 | 6.2147 | 0.82918 | -0.00062 | 0.73798 | 12.3712
IAR | HA Reference | IAR HA #1 | 3.275 | 1802.9918 | 91.4454 | 27.2347 | 40.4685 | 187.5666 | 40.1556 | 90.3224 | 95.3414 | 95.4317 | 98.5667 | 123.0432 | 62.7367 | 121.6981 | 575.2818 | 382.3465 | 102.1922 | 5.1041 | 4.0702 | 0.73712 | 89.4395 | 83.5305 | 1.5034 | 0.73677 | 0.0008 | 13.8359 | 86.6566 | 6.2842 | 0.82918 | -0.00062 | 0.73677 | 12.556
IAR | HA Reference | IAR HA #1 | 3.2833 | 1804.5585 | 91.4707 | 27.1291 | 40.4651 | 187.537 | 40.1251 | 89.8067 | 95.3428 | 95.1729 | 98.5568 | 102.3744 | 63.6081 | 122.8585 | 574.2126 | 382.9373 | 102.4804 | 5.1309 | 3.9702 | 0.74504 | 89.4403 | 83.525 | 1.5042 | 0.74469 | 0.0008 | 12.6243 | 86.889 | 6.6566 | 0.82918 | -0.00062 | 0.74469 | 11.358
IAR | HA Reference | IAR HA #1 | 3.2916 | 1803.0125 | 91.6163 | 27.099 | 40.4804 | 187.57 | 40.1339 | 90.6763 | 95.3701 | 95.3625 | 98.57 | 84.5832 | 63.1769 | 122.7639 | 576.7036 | 381.3 | 102.4943 | 5.1182 | 4.0183 | 0.74444 | 89.3625 | 83.3809 | 1.5061 | 0.74404 | 0.0008 | 12.7229 | 86.843 | 6.2406 | 0.82918 | -0.00062 | 0.74404 | 11.4555
IAR | HA Reference | IAR HA #1 | 3.3 | 1804.6 | 91.5135 | 27.1175 | 40.4866 | 187.5348 | 40.105 | 90.5877 | 95.3663 | 94.9285 | 98.5477 | 120.5376 | 63.1595 | 121.8079 | 576.9992 | 380.9112 | 102.6637 | 5.1033 | 3.8232 | 0.74306 | 89.3616 | 83.544 | 1.5018 | 0.74266 | 0.0008 | 12.9319 | 86.825 | 6.0114 | 0.82918 | -0.00062 | 0.74266 | 11.6622
IAR | HA Reference | IAR HA #1 | 3.3083 | 1802.9813 | 91.493 | 27.1461 | 40.4822 | 187.548 | 40.1006 | 90.6419 | 95.3282 | 95.2413 | 98.556 | 94.959 | 63.5828 | 121.3582 | 573.0889 | 380.19 | 102.5276 | 5.1081 | 3.9726 | 0.74035 | 89.4852 | 84.1774 | 1.4998 | 0.74003 | 0.00081 | 13.3337 | 87.2934 | 6.2076 | 0.82918 | -0.00062 | 0.74003 | 12.0594
IAR | HA Reference | IAR HA #1 | 3.3166 | 1804.3963 | 91.4138 | 27.2273 | 40.465 | 187.5588 | 40.0986 | 90.5986 | 95.3006 | 95.0825 | 98.5527 | 135.3078 | 63.5933 | 124.4992 | 574.8213 | 381.3944 | 102.6154 | 5.1035 | 4.2315 | 0.74482 | 89.4239 | 84.0757 | 1.5035 | 0.74446 | 0.00081 | 12.6584 | 87.2908 | 6.0435 | 0.82918 | -0.00062 | 0.74446 | 11.3917
IAR | HA Reference | IAR HA #1 | 3.325 | 1803.0471 | 91.3714 | 27.2151 | 40.4814 | 187.5171 | 40.0727 | 90.242 | 95.3155 | 95.0295 | 98.5546 | 111.4866 | 63.6038 | 120.7973 | 572.14 | 383.2636 | 102.6693 | 5.1246 | 3.8758 | 0.7589 | 89.4363 | 84.2743 | 1.4651 | 0.75855 | 0.00081 | 10.5643 | 87.472 | 6.6969 | 0.82918 | -0.00062 | 0.75855 | 9.3211
IAR | HA Reference | IAR HA #1 | 3.3333 | 1804.7355 | 91.4683 | 27.1715 | 40.4802 | 187.4813 | 40.0769 | 90.7083 | 95.3365 | 95.1449 | 98.5521 | 103.503 | 63.6296 | 121.8037 | 569.7241 | 381.5845 | 102.342 | 5.077 | 4.1045 | 0.74161 | 89.4419 | 83.9942 | 1.5052 | 0.74126 | 0.00081 | 13.1463 | 87.1514 | 6.2622 | 0.82918 | -0.00062 | 0.74126 | 11.8741
IAR | HA Reference | IAR HA #1 | 3.3416 | 1804.5589 | 91.3031 | 27.3622 | 40.4894 | 187.5808 | 40.0973 | 90.306 | 95.3052 | 95.0728 | 98.5632 | 97.2336 | 63.6375 | 122.0671 | 573.9473 | 381.4015 | 102.5725 | 5.1434 | 4.226 | 0.74189 | 89.3812 | 84.4034 | 1.5045 | 0.7415 | 0.00081 | 13.1088 | 87.4814 | 6.6087 | 0.82918 | -0.00062 | 0.7415 | 11.8371
IAR | HA Reference | IAR HA #1 | 3.35 | 1804.6285 | 91.3467 | 27.4841 | 40.4888 | 187.5767 | 40.0381 | 89.9904 | 95.2907 | 95.028 | 98.5558 | 123.8322 | 63.6098 | 127.1881 | 573.4067 | 383.3405 | 102.5348 | 5.0636 | 3.8784 | 0.74419 | 89.3255 | 84.0781 | 1.5032 | 0.74377 | 0.00081 | 12.7641 | 87.5156 | 6.3999 | 0.82918 | -0.00062 | 0.74377 | 11.4962
IAR | HA Reference | IAR HA #1 | 3.3583 | 1804.5688 | 91.3208 | 27.5657 | 40.4665 | 187.6218 | 40.0285 | 90.0256 | 95.2812 | 95.2864 | 98.5532 | 106.1586 | 63.6522 | 118.2243 | 574.1792 | 381.849 | 102.4746 | 5.1014 | 4.2497 | 0.74437 | 89.441 | 83.8935 | 1.5096 | 0.74402 | 0.00081 | 12.7255 | 87.1642 | 6.276 | 0.82918 | -0.00062 | 0.74402 | 11.4581
IAR | HA Reference | IAR HA #1 | 3.3666 | 1806.2142 | 91.4105 | 27.5456 | 40.4727 | 187.5998 | 40.0586 | 90.163 | 95.2566 | 95.0376 | 98.5589 | 154.1136 | 63.6169 | 122.7245 | 576.8101 | 383.4747 | 102.4094 | 5.1294 | 4.2109 | 0.74499 | 89.4391 | 84.4102 | 1.5093 | 0.74464 | 0.00081 | 12.6317 | 87.5013 | 6.5188 | 0.82918 | -0.00062 | 0.74464 | 11.3653
IAR | HA Reference | IAR HA #1 | 3.375 | 1804.5638 | 91.4485 | 27.5181 | 40.4761 | 187.6466 | 40.0465 | 90.5997 | 95.2536 | 95.259 | 98.5637 | 114.4452 | 63.6105 | 122.1233 | 574.9353 | 381.796 | 102.3671 | 5.0977 | 3.8648 | 0.74784 | 89.4062 | 84.372 | 1.5056 | 0.74747 | 0.00081 | 12.2054 | 87.6391 | 6.4848 | 0.82918 | -0.00062 | 0.74747 | 10.9438
IAR | HA Reference | IAR HA #1 | 3.3833 | 1802.9817 | 91.5148 | 27.6132 | 40.4909 | 187.5977 | 40.0213 | 90.6011 | 95.2296 | 95.1332 | 98.5603 | 107.4396 | 63.6255 | 122.8621 | 574.635 | 382.3674 | 102.1877 | 5.0666 | 4.1866 | 0.74498 | 89.3444 | 83.7482 | 1.5025 | 0.74457 | 0.0008 | 12.6429 | 86.9558 | 6.473 | 0.82918 | -0.00062 | 0.74457 | 11.3763
IAR | HA Reference | IAR HA #1 | 3.3916 | 1804.5614 | 91.2661 | 27.6688 | 40.4765 | 187.6223 | 40.036 | 90.1793 | 95.2417 | 95.3517 | 98.5518 | 69.7194 | 63.6186 | 120.0172 | 574.4994 | 381.9959 | 102.2525 | 5.0758 | 4.1822 | 0.72502 | 89.3215 | 83.9822 | 1.4993 | 0.7246 | 0.00081 | 15.7504 | 87.4837 | 6.57 | 0.82918 | -0.00062 | 0.7246 | 14.4489
IAR | HA Reference | IAR HA #1 | 3.4 | 1806.1795 | 91.4225 | 27.2525 | 40.476 | 187.5911 | 40.0144 | 90.6026 | 95.2439 | 95.2543 | 98.552 | 140.0298 | 64.111 | 127.0571 | 574.1575 | 381.2688 | 102.3108 | 5.0718 | 3.9558 | 0.73981 | 89.3479 | 83.8951 | 1.5087 | 0.73941 | 0.00081 | 13.4299 | 86.9086 | 6.8019 | 0.82918 | -0.00062 | 0.73941 | 12.1545
IAR | HA Reference | IAR HA #1 | 3.4083 | 1806.1889 | 91.3243 | 26.8393 | 40.4811 | 187.5403 | 39.9453 | 90.5445 | 95.2529 | 95.1495 | 98.5463 | 109.6272 | 64.1202 | 121.8932 | 572.985 | 384.3322 | 102.1636 | 5.0451 | 4.2125 | 0.72969 | 89.407 | 83.7274 | 1.4779 | 0.72932 | 0.0008 | 15.0007 | 87.2568 | 6.6067 | 0.82918 | -0.00062 | 0.72932 | 13.7077
IAR | HA Reference | IAR HA #1 | 3.4166 | 1801.419 | 91.3389 | 26.6075 | 40.4809 | 187.5297 | 39.9836 | 90.5949 | 95.2517 | 95.3069 | 98.5597 | 80.1966 | 63.5984 | 127.9813 | 575.1952 | 380.1765 | 102.3885 | 5.0733 | 4.2146 | 0.73784 | 89.3392 | 83.801 | 1.5078 | 0.73743 | 0.00081 | 13.7345 | 86.9978 | 6.4999 | 0.82918 | -0.00062 | 0.73743 | 12.4557
IAR | HA Reference | IAR HA #1 | 3.4249 | 1802.9733 | 91.5018 | 26.2748 | 40.4678 | 187.4119 | 40.0026 | 90.3454 | 95.216 | 95.4018 | 98.5496 | 122.9784 | 64.1067 | 122.5278 | 574.8857 | 381.7997 | 102.4308 | 5.046 | 3.9814 | 0.74545 | 89.3042 | 83.8387 | 1.4906 | 0.74501 | 0.00081 | 12.5752 | 87.1003 | 6.3609 | 0.82918 | -0.00062 | 0.74501 | 11.3094
IAR | HA Reference | IAR HA #1 | 3.4333 | 1804.5783 | 91.3935 | 26.1744 | 40.4659 | 187.3258 | 39.9838 | 90.4979 | 95.2953 | 95.305 | 98.553 | 107.0088 | 63.5986 | 127.7835 | 573.9736 | 383.6617 | 102.5538 | 5.064 | 4.2217 | 0.73856 | 89.3953 | 83.9203 | 1.4692 | 0.73818 | 0.00081 | 13.6186 | 87.6073 | 6.931 | 0.82918 | -0.00062 | 0.73818 | 12.3411
IAR | HA Reference | IAR HA #1 | 3.4416 | 1802.9975 | 91.4078 | 26.0673 | 40.4812 | 187.2838 | 40.0143 | 90.651 | 95.3135 | 95.3632 | 98.5363 | 101.0976 | 63.5881 | 119.4023 | 576.6007 | 380.1543 | 102.6161 | 5.0726 | 4.0879 | 0.74132 | 89.4425 | 83.5696 | 1.4983 | 0.74097 | 0.0008 | 13.1896 | 86.9825 | 6.2649 | 0.82918 | -0.00062 | 0.74097 | 11.9169
IAR | HA Reference | IAR HA #1 | 3.4499 | 1804.5831 | 91.4531 | 25.9449 | 40.4664 | 187.2463 | 40.0147 | 90.6539 | 95.3097 | 95.297 | 98.5472 | 177.4968 | 64.0837 | 127.1392 | 577.7066 | 382.9184 | 102.707 | 5.1238 | 3.9272 | 0.73915 | 89.4123 | 84.1019 | 1.5093 | 0.73879 | 0.00081 | 13.525 | 87.2161 | 6.7171 | 0.82918 | -0.00062 | 0.73879 | 12.2486
IAR | HA Reference | IAR HA #1 | 3.4583 | 1804.531 | 91.3577 | 25.9572 | 40.4774 | 187.2476 | 39.9919 | 90.1716 | 95.3322 | 95.2496 | 98.549 | 118.473 | 64.0828 | 123.8651 | 573.2725 | 382.0266 | 102.5289 | 5.0779 | 4.3735 | 0.74291 | 89.3821 | 84.6346 | 1.5019 | 0.74252 | 0.00081 | 12.9536 | 87.8013 | 6.2786 | 0.82918 | -0.00062 | 0.74252 | 11.6835
IAR | HA Reference | IAR HA #1 | 3.4666 | 1804.6187 | 91.5131 | 25.9703 | 40.5031 | 187.2785 | 39.9907 | 90.2145 | 95.2929 | 95.5554 | 98.5553 | 102.4542 | 64.1068 | 123.8971 | 574.3913 | 381.484 | 102.5793 | 5.0643 | 4.041 | 0.74378 | 89.5123 | 84.6484 | 1.5081 | 0.74348 | 0.00081 | 12.8084 | 87.6376 | 6.4174 | 0.82918 | -0.00062 | 0.74348 | 11.54
IAR | HA Reference | IAR HA #1 | 3.475 | 1806.1758 | 91.3328 | 25.8905 | 40.5095 | 187.1871 | 40.0209 | 90.4889 | 95.3069 | 95.336 | 98.5586 | 141.7038 | 63.6476 | 121.9747 | 570.8022 | 380.717 | 102.4344 | 5.1009 | 3.9908 | 0.73675 | 89.4735 | 84.4918 | 1.4989 | 0.73642 | 0.00081 | 13.8904 | 87.486 | 6.0026 | 0.82918 | -0.00062 | 0.73642 | 12.6098
IAR | HA Reference | IAR HA #1 | 3.4833 | 1802.9912 | 91.4198 | 25.9745 | 40.5024 | 187.1904 | 40.0339 | 90.5258 | 95.3212 | 95.3464 | 98.5569 | 112.2654 | 64.1277 | 121.7989 | 571.4922 | 381.4405 | 102.4797 | 5.0844 | 4.2265 | 0.74724 | 89.4536 | 83.4603 | 1.4917 | 0.7469 | 0.0008 | 12.2909 | 86.6572 | 6.3124 | 0.82918 | -0.00062 | 0.7469 | 11.0283
IAR | HA Reference | IAR HA #1 | 3.4916 | 1801.3262 | 91.3907 | 25.8747 | 40.5022 | 187.2532 | 40.0274 | 90.1907 | 95.3376 | 95.301 | 98.5501 | 106.9416 | 64.1127 | 123.8096 | 572.9502 | 380.3978 | 102.5375 | 5.117 | 4.0411 | 0.7435 | 89.4808 | 83.2991 | 1.5036 | 0.74317 | 0.0008 | 12.8542 | 86.5424 | 6.7101 | 0.82918 | -0.00062 | 0.74317 | 11.5853
IAR | HA Reference | IAR HA #1 | 3.5 | 1803.0176 | 91.5504 | 25.8136 | 40.4974 | 187.2278 | 40.0628 | 90.0628 | 95.2821 | 95.1013 | 98.5524 | 89.9532 | 64.1217 | 123.4151 | 573.5827 | 381.3704 | 102.3523 | 5.1165 | 4.2037 | 0.73889 | 89.4323 | 83.3083 | 1.5025 | 0.73854 | 0.0008 | 13.5629 | 86.4641 | 5.9525 | 0.82918 | -0.00062 | 0.73854 | 12.286
IAR | HA Reference | IAR HA #1 | 3.5083 | 1802.8418 | 91.3637 | 25.7511 | 40.5131 | 187.2804 | 40.038 | 90.5662 | 95.3025 | 95.2045 | 98.5582 | 126.162 | 64.1117 | 122.6848 | 576.7443 | 380.283 | 102.4411 | 5.1549 | 4.1406 | 0.74093 | 89.3867 | 83.9789 | 1.4995 | 0.74055 | 0.00081 | 13.2541 | 87.2144 | 6.6621 | 0.82918 | -0.00062 | 0.74055 | 11.9807
IAR | HA Reference | IAR HA #1 | 3.5166 | 1804.5626 | 91.4085 | 25.7084 | 40.4991 | 187.342 | 40.0195 | 90.6123 | 95.2775 | 95.5074 | 98.5518 | 108.4254 | 63.6396 | 124.67 | 575.7853 | 384.1915 | 102.4535 | 5.1383 | 4.0937 | 0.74226 | 89.4017 | 83.9712 | 1.4981 | 0.74189 | 0.00081 | 13.0501 | 87.4831 | 6.6059 | 0.82918 | -0.00062 | 0.74189 | 11.779
IAR | HA Reference | IAR HA #1 | 3.525 | 1804.5536 | 91.6056 | 25.8827 | 40.5151 | 187.202 | 40.1153 | 90.1933 | 95.2814 | 95.1537 | 98.5552 | 146.598 | 63.5923 | 123.8021 | 576.673 | 379.8972 | 102.3002 | 5.1799 | 4.1562 | 0.743 | 89.4014 | 84.0493 | 1.5006 | 0.74263 | 0.00081 | 12.937 | 87.2267 | 6.4611 | 0.82918 | -0.00062 | 0.74263 | 11.6672
IAR | HA Reference | IAR HA #1 | 3.5333 | 1804.6039 | 91.4628 | 25.9795 | 40.523 | 187.2269 | 40.1435 | 90.6853 | 95.3191 | 95.3157 | 98.5521 | 115.1214 | 63.6493 | 122.0365 | 575.0861 | 384.1411 | 102.1821 | 5.1651 | 4.2176 | 0.742 | 89.4107 | 83.8716 | 1.5021 | 0.74164 | 0.00081 | 13.0884 | 87.1767 | 6.4627 | 0.82918 | -0.00062 | 0.74164 | 11.8169
IAR | HA Reference | IAR HA #1 | 3.5416 | 1804.5907 | 91.3651 | 25.9084 | 40.5214 | 187.2234 | 40.1814 | 90.5526 | 95.3015 | 95.2352 | 98.5514 | 104.8686 | 64.0712 | 124.7884 | 572.333 | 381.9921 | 102.3608 | 5.1334 | 4.0454 | 0.74699 | 89.3879 | 84.4115 | 1.5006 | 0.74661 | 0.00081 | 12.3341 | 87.5509 | 6.1826 | 0.82918 | -0.00062 | 0.74661 | 11.071
IAR | HA Reference | IAR HA #1 | 3.5499 | 1802.9797 | 91.4932 | 25.8975 | 40.5274 | 187.2119 | 40.1988 | 90.5317 | 95.3169 | 95.2984 | 98.5518 | 72.7236 | 64.0881 | 123.1413 | 574.6737 | 382.6963 | 102.459 | 5.1449 | 4.1206 | 0.74183 | 89.4878 | 83.6588 | 1.5059 | 0.74151 | 0.0008 | 13.1073 | 87.0243 | 6.1782 | 0.82918 | -0.00062 | 0.74151 | 11.8356
IAR | HA Reference | IAR HA #1 | 3.5583 | 1804.4166 | 91.4621 | 25.9654 | 40.5335 | 187.2512 | 40.2165 | 90.644 | 95.3456 | 95.1965 | 98.5556 | 134.0334 | 64.1083 | 122.0946 | 569.7749 | 380.9038 | 102.5229 | 5.114 | 4.3175 | 0.7425 | 89.4159 | 84.1634 | 1.5007 | 0.74213 | 0.00081 | 13.0125 | 87.2776 | 6.3651 | 0.82918 | -0.00062 | 0.74213 | 11.7418
IAR | HA Reference | IAR HA #1 | 3.5666 | 1804.5858 | 91.6049 | 25.8551 | 40.5324 | 187.2505 | 40.2126 | 90.1922 | 95.3477 | 95.3572 | 98.5537 | 105.315 | 63.6411 | 122.3387 | 574.5274 | 380.1939 | 102.6442 | 5.1534 | 4.0076 | 0.73876 | 89.4135 | 83.9383 | 1.5048 | 0.73839 | 0.00081 | 13.5856 | 87.2414 | 6.31 | 0.82918 | -0.00062 | 0.73839 | 12.3085
IAR | HA Reference | IAR HA #1 | 3.575 | 1804.5651 | 91.5172 | 25.9171 | 40.5627 | 187.3021 | 40.2234 | 90.5026 | 95.3401 | 95.0767 | 98.5532 | 134.046 | 64.1115 | 124.0489 | 572.9266 | 380.3181 | 102.667 | 5.126 | 4.1516 | 0.74212 | 89.4386 | 83.8686 | 1.4915 | 0.74178 | 0.00081 | 13.0672 | 87.2003 | 6.7005 | 0.82918 | -0.00062 | 0.74178 | 11.7959
IAR | HA Reference | IAR HA #1 | 3.5833 | 1804.552 | 91.5242 | 25.9923 | 40.5704 | 187.3462 | 40.2287 | 90.6668 | 95.3527 | 95.1138 | 98.5577 | 109.881 | 63.6129 | 120.7901 | 573.9873 | 382.5414 | 102.6491 | 5.1555 | 4.0461 | 0.74116 | 89.4285 | 83.3467 | 1.5062 | 0.7408 | 0.0008 | 13.2162 | 86.8196 | 6.1772 | 0.82918 | -0.00062 | 0.7408 | 11.9432
IAR | HA Reference | IAR HA #1 | 3.5916 | 1804.6242 | 91.4919 | 25.9587 | 40.5843 | 187.3655 | 40.2516 | 90.6922 | 95.337 | 95.0711 | 98.5554 | 103.7244 | 64.0958 | 123.2561 | 576.2499 | 381.2504 | 102.6223 | 5.1413 | 4.0432 | 0.74414 | 89.4694 | 83.8118 | 1.5083 | 0.74381 | 0.00081 | 12.7581 | 86.9895 | 6.3552 | 0.82918 | -0.00062 | 0.74381 | 11.4902
IAR | HA Reference | IAR HA #1 | 3.6 | 1806.2053 | 91.4676 | 25.9858 | 40.5806 | 187.4156 | 40.2895 | 90.7219 | 95.3574 | 95.0493 | 98.5646 | 145.743 | 63.1601 | 124.7284 | 573.5849 | 381.2914 | 102.626 | 5.159 | 4.1952 | 0.74141 | 89.504 | 83.8728 | 1.5137 | 0.7411 | 0.00081 | 13.1705 | 86.6356 | 6.3529 | 0.82918 | -0.00062 | 0.7411 | 11.898
IAR | HA Reference | IAR HA #1 | 3.6083 | 1803.0205 | 91.5394 | 25.8698 | 40.5938 | 187.3638 | 40.273 | 90.4374 | 95.3749 | 94.8201 | 98.5704 | 123.3732 | 63.1478 | 122.8584 | 575.083 | 383.7365 | 102.6023 | 5.1462 | 3.8151 | 0.74207 | 89.4411 | 83.8008 | 1.5056 | 0.74172 | 0.00081 | 13.0756 | 87.2418 | 6.2017 | 0.82918 | -0.00062 | 0.74172 | 11.8042
IAR | HA Reference | IAR HA #1 | 3.6166 | 1804.6189 | 91.6812 | 25.864 | 40.5883 | 187.3447 | 40.2759 | 90.3147 | 95.3652 | 94.9823 | 98.5718 | 106.3836 | 63.5919 | 119.8858 | 573.7947 | 381.848 | 102.5121 | 5.1239 | 4.0091 | 0.74047 | 89.4648 | 84.2589 | 1.496 | 0.74014 | 0.00081 | 13.318 | 87.4955 | 6.6292 | 0.82918 | -0.00062 | 0.74014 | 12.0439
IAR | HA Reference | IAR HA #1 | 3.625 | 1802.9817 | 91.745 | 25.7796 | 40.5891 | 187.3499 | 40.2935 | 90.5183 | 95.3354 | 95.1614 | 98.5585 | 150.78 | 63.4368 | 124.3222 | 570.1523 | 382.4402 | 102.5397 | 5.1425 | 4.2096 | 0.74319 | 89.4815 | 84.4818 | 1.5036 | 0.74287 | 0.00081 | 12.9007 | 87.582 | 6.5822 | 0.82918 | -0.00062 | 0.74287 | 11.6312
IAR | HA Reference | IAR HA #1 | 3.6333 | 1804.5486 | 91.6446 | 25.8165 | 40.6135 | 187.2586 | 40.2672 | 90.7375 | 95.322 | 95.2437 | 98.5738 | 115.2492 | 63.2 | 123.0651 | 573.9412 | 382.5527 | 102.5197 | 5.1767 | 3.8986 | 0.74537 | 89.5082 | 84.3326 | 1.4892 | 0.74507 | 0.00081 | 12.5671 | 87.6327 | 6.5085 | 0.82918 | -0.00062 | 0.74507 | 11.3015
IAR | HA Reference | IAR HA #1 | 3.6416 | 1802.9665 | 91.5545 | 25.8505 | 40.5913 | 187.2686 | 40.3201 | 90.2392 | 95.3453 | 95.2422 | 98.5625 | 107.9406 | 64.0376 | 126.7354 | 572.2113 | 382.1824 | 102.4337 | 5.1354 | 4.3414 | 0.74219 | 89.462 | 84.0285 | 1.5028 | 0.74185 | 0.00081 | 13.0554 | 87.6343 | 6.8561 | 0.82918 | -0.00062 | 0.74185 | 11.7843
IAR | HA Reference | IAR HA #1 | 3.65 | 1802.9894 | 91.4859 | 25.8614 | 40.5989 | 187.3001 | 40.3631 | 90.781 | 95.3635 | 95.4343 | 98.567 | 74.8218 | 63.6104 | 119.5549 | 574.7711 | 381.4345 | 102.4597 | 5.1481 | 4.1289 | 0.73891 | 89.4828 | 83.9255 | 1.5037 | 0.73859 | 0.00081 | 13.5556 | 87.2932 | 6.4026 | 0.82918 | -0.00062 | 0.73859 | 12.2788
IAR | HA Reference | IAR HA #1 | 3.6583 | 1803.016 | 91.6213 | 25.7977 | 40.6199 | 187.3092 | 40.3732 | 90.1666 | 95.3953 | 95.1445 | 98.5717 | 136.974 | 63.1389 | 127.3489 | 577.1036 | 382.0899 | 102.3329 | 5.1664 | 3.8955 | 0.74149 | 89.5155 | 83.9583 | 1.5035 | 0.74119 | 0.00081 | 13.1562 | 87.2059 | 6.4611 | 0.82918 | -0.00062 | 0.74119 | 11.8839
IAR | HA Reference | IAR HA #1 | 3.6666 | 1803.0361 | 91.5255 | 25.9244 | 40.6122 | 187.3179 | 40.3207 | 90.7683 | 95.4232 | 95.3781 | 98.5747 | 110.0286 | 63.5473 | 118.5191 | 575.6005 | 380.9717 | 102.1921 | 5.1859 | 4.1839 | 0.74198 | 89.5268 | 84.0609 | 1.5035 | 0.74169 | 0.00081 | 13.0806 | 87.4404 | 6.347 | 0.82918 | -0.00062 | 0.74169 | 11.8092
IAR | HA Reference | IAR HA #1 | 3.6749 | 1802.9796 | 91.488 | 25.9773 | 40.5822 | 187.3578 | 40.3398 | 90.8119 | 95.4019 | 95.2728 | 98.5531 | 90.3444 | 64.0258 | 128.1183 | 577.3156 | 382.0847 | 102.311 | 5.1407 | 4.1986 | 0.74157 | 89.4601 | 84.3189 | 1.5006 | 0.74123 | 0.00081 | 13.1507 | 87.5536 | 6.5078 | 0.82918 | -0.00062 | 0.74123 | 11.8784
IAR | HA Reference | IAR HA #1 | 3.6833 | 1804.5906 | 91.6444 | 25.9464 | 40.5897 | 187.275 | 40.3607 | 90.2031 | 95.4146 | 95.2939 | 98.5684 | 123.7734 | 63.6481 | 124.1686 | 575.1526 | 381.546 | 102.3263 | 5.1447 | 4.0101 | 0.73901 | 89.4229 | 83.9737 | 1.486 | 0.73865 | 0.00081 | 13.5465 | 86.9797 | 6.0964 | 0.82918 | -0.00062 | 0.73865 | 12.2698
IAR | HA Reference | IAR HA #1 | 3.6916 | 1806.2052 | 91.6527 | 25.9265 | 40.5854 | 187.2736 | 40.3171 | 90.1117 | 95.4225 | 95.3836 | 98.5707 | 106.2978 | 63.6431 | 128.6545 | 574.5432 | 382.7209 | 102.615 | 5.1615 | 4.3014 | 0.73924 | 89.435 | 83.4731 | 1.4925 | 0.73888 | 0.0008 | 13.51 | 87.0413 | 6.8248 | 0.82918 | -0.00062 | 0.73888 | 12.2337
IAR | HA Reference | IAR HA #1 | 3.6999 | 1804.5543 | 91.5775 | 26.0233 | 40.5826 | 187.4453 | 40.3647 | 90.2557 | 95.3921 | 95.4237 | 98.5713 | 87.2634 | 63.6497 | 119.221 | 575.097 | 382.8245 | 102.5803 | 5.1351 | 4.1181 | 0.74188 | 89.4346 | 83.4816 | 1.5039 | 0.74153 | 0.0008 | 13.1043 | 86.7558 | 6.2665 | 0.82918 | -0.00062 | 0.74153 | 11.8326
IAR | HA Reference | IAR HA #1 | 3.7083 | 1802.979 | 91.5124 | 26.0055 | 40.5821 | 187.4019 | 40.3831 | 90.552 | 95.4105 | 95.2757 | 98.566 | 165.5082 | 63.1609 | 127.7754 | 570.4525 | 381.2414 | 102.7303 | 5.1656 | 3.8631 | 0.73913 | 89.3966 | 83.5149 | 1.5019 | 0.73876 | 0.0008 | 13.5299 | 86.8043 | 6.8992 | 0.82918 | -0.00062 | 0.73876 | 12.2534
IAR | HA Reference | IAR HA #1 | 3.7166 | 1806.1628 | 91.6118 | 25.8734 | 40.5673 | 187.2535 | 40.3276 | 90.8087 | 95.4517 | 95.112 | 98.5718 | 115.6572 | 63.1705 | 121.8839 | 574.7977 | 383.3659 | 102.6941 | 5.154 | 4.1742 | 0.74208 | 89.3936 | 83.8097 | 1.5053 | 0.7417 | 0.00081 | 13.0784 | 87.0979 | 6.6219 | 0.82918 | -0.00062 | 0.7417 | 11.807
IAR | HA Reference | IAR HA #1 | 3.725 | 1804.588 | 91.6853 | 25.797 | 40.5695 | 187.2401 | 40.3403 | 90.621 | 95.4086 | 95.3822 | 98.568 | 78.0216 | 64.076 | 124.0528 | 573.2908 | 382.2805 | 102.5874 | 5.2066 | 4.0042 | 0.7442 | 89.4248 | 84.2102 | 1.5032 | 0.74384 | 0.00081 | 12.7525 | 87.5443 | 6.3007 | 0.82918 | -0.00062 | 0.74384 | 11.4848
IAR | HA Reference | IAR HA #1 | 3.7333 | 1802.9834 | 91.5919 | 25.735 | 40.5744 | 187.248 | 40.3634 | 90.6804 | 95.4358 | 95.1484 | 98.5744 | 126.2682 | 64.0226 | 124.2712 | 573.0921 | 381.8588 | 102.598 | 5.131 | 4.2 | 0.74085 | 89.4589 | 84.1737 | 1.5045 | 0.74051 | 0.00081 | 13.2602 | 87.4454 | 6.6544 | 0.82918 | -0.00062 | 0.74051 | 11.9868
IAR | HA Reference | IAR HA #1 | 3.7416 | 1804.5825 | 91.6803 | 25.782 | 40.603 | 187.3029 | 40.3186 | 90.7364 | 95.4175 | 95.3596 | 98.5672 | 109.0356 | 64.1084 | 122.4972 | 576.4543 | 382.2647 | 102.6393 | 5.1791 | 4.2605 | 0.74101 | 89.4542 | 83.985 | 1.5027 | 0.74067 | 0.00081 | 13.2356 | 87.4243 | 6.4324 | 0.82918 | -0.00062 | 0.74067 | 11.9624
IAR | HA Reference | IAR HA #1 | 3.75 | 1804.5878 | 91.5577 | 25.7669 | 40.5773 | 187.2747 | 40.3645 | 90.6949 | 95.4258 | 95.2292 | 98.5652 | 97.0566 | 63.1252 | 123.5255 | 573.4624 | 380.8543 | 102.6669 | 5.1568 | 4.0376 | 0.74191 | 89.5078 | 84.2063 | 1.5114 | 0.7416 | 0.00081 | 13.0941 | 87.4251 | 6.5988 | 0.82918 | -0.00062 | 0.7416 | 11.8225
IAR | HA Reference | IAR HA #1 | 3.7583 | 1806.1516 | 91.6339 | 25.7418 | 40.5497 | 187.2266 | 40.384 | 90.4261 | 95.4451 | 95.2456 | 98.5737 | 169.362 | 63.5946 | 124.3881 | 576.6332 | 381.7389 | 102.3237 | 5.1753 | 4.0977 | 0.74292 | 89.4896 | 84.195 | 1.5035 | 0.7426 | 0.00081 | 12.9415 | 87.5907 | 6.1144 | 0.82918 | -0.00062 | 0.7426 | 11.6716
IAR | HA Reference | IAR HA #1 | 3.7666 | 1804.5795 | 91.669 | 25.5883 | 40.5614 | 187.2269 | 40.2876 | 90.512 | 95.4346 | 95.2293 | 98.5747 | 115.1358 | 63.5963 | 122.3312 | 575.4292 | 382.8578 | 102.4674 | 5.1674 | 4.1625 | 0.74177 | 89.4603 | 84.2074 | 1.5058 | 0.74144 | 0.00081 | 13.1188 | 87.3268 | 6.7365 | 0.82918 | -0.00062 | 0.74144 | 11.8469
IAR | HA Reference | IAR HA #1 | 3.775 | 1804.5596 | 91.713 | 25.497 | 40.5807 | 187.4062 | 40.3065 | 90.8571 | 95.4207 | 95.4818 | 98.5699 | 83.7036 | 64.1135 | 123.6105 | 573.9336 | 382.905 | 102.3375 | 5.1473 | 4.0581 | 0.74494 | 89.4597 | 83.7304 | 1.5 | 0.7446 | 0.0008 | 12.6378 | 86.9306 | 6.4451 | 0.82918 | -0.00062 | 0.7446 | 11.3713
IAR | HA Reference | IAR HA #1 | 3.7833 | 1802.9519 | 91.4813 | 25.3853 | 40.5672 | 187.2874 | 40.3626 | 90.4785 | 95.4468 | 95.1091 | 98.583 | 135.1626 | 63.6279 | 123.7439 | 573.0266 | 382.5461 | 102.5385 | 5.1824 | 4.1654 | 0.73479 | 89.5107 | 83.5919 | 1.5022 | 0.73449 | 0.0008 | 14.19 | 87.0876 | 6.7873 | 0.82918 | -0.00062 | 0.73449 | 12.9061
IAR | HA Reference | IAR HA #1 | 3.7916 | 1803.0099 | 91.562 | 25.3961 | 40.5633 | 187.3388 | 40.31 | 90.5718 | 95.4351 | 95.4138 | 98.5803 | 114.408 | 64.0726 | 121.4705 | 571.2897 | 379.7044 | 102.3297 | 5.1641 | 4.1702 | 0.742 | 89.4428 | 83.774 | 1.4794 | 0.74165 | 0.00081 | 13.0866 | 87.036 | 6.1316 | 0.82918 | -0.00062 | 0.74165 | 11.8151
IAR | HA Reference | IAR HA #1 | 3.8 | 1803.0021 | 91.5582 | 25.2923 | 40.5953 | 187.1629 | 40.3263 | 90.2712 | 95.434 | 95.293 | 98.5776 | 101.3736 | 63.1084 | 124.2749 | 576.6596 | 382.8979 | 102.2505 | 5.1733 | 4.0419 | 0.74208 | 89.401 | 83.5788 | 1.5012 | 0.7417 | 0.0008 | 13.0783 | 86.9157 | 6.753 | 0.82918 | -0.00062 | 0.7417 | 11.8069
IAR | HA Reference | IAR HA #1 | 3.8083 | 1804.5822 | 91.57 | 25.1626 | 40.5855 | 187.177 | 40.3576 | 90.418 | 95.4436 | 95.2031 | 98.5817 | 168.6606 | 63.2101 | 124.3574 | 575.1939 | 383.4767 | 102.1937 | 5.2081 | 4.1157 | 0.74273 | 89.4417 | 83.8238 | 1.5046 | 0.74238 | 0.00081 | 12.975 | 86.9399 | 6.0352 | 0.82918 | -0.00062 | 0.74238 | 11.7047
IAR | HA Reference | IAR HA #1 | 3.8167 | 1802.9302 | 91.3645 | 25.2148 | 40.5734 | 187.1898 | 40.3313 | 90.1183 | 95.4132 | 95.2605 | 98.585 | 123.4776 | 63.6134 | 123.0499 | 573.5483 | 382.3059 | 102.455 | 5.1516 | 4.1567 | 0.74055 | 89.4534 | 83.6779 | 1.4951 | 0.74021 | 0.0008 | 13.3071 | 87.1856 | 6.8743 | 0.82918 | -0.00062 | 0.74021 | 12.0331
IAR | HA Reference | IAR HA #1 | 3.825 | 1802.9917 | 91.5384 | 25.2849 | 40.5848 | 187.2341 | 40.3322 | 90.7741 | 95.4397 | 95.3075 | 98.5856 | 96.9048 | 64.104 | 121.2446 | 576.6706 | 381.581 | 102.4464 | 5.1996 | 4.0524 | 0.74633 | 89.4988 | 83.8155 | 1.5048 | 0.74602 | 0.00081 | 12.4237 | 87.3388 | 6.378 | 0.82918 | -0.00062 | 0.74602 | 11.1596
IAR | HA Reference | IAR HA #1 | 3.8333 | 1802.9911 | 91.6184 | 25.4058 | 40.5783 | 187.1848 | 40.3664 | 90.7473 | 95.4167 | 95.1794 | 98.5735 | 137.487 | 63.6065 | 124.4992 | 573.2411 | 382.2341 | 102.7713 | 5.1911 | 4.1817 | 0.74107 | 89.4161 | 84.1323 | 1.5065 | 0.74071 | 0.00081 | 13.2302 | 87.3111 | 6.338 | 0.82918 | -0.00062 | 0.74071 | 11.9571
IAR | HA Reference | IAR HA #1 | 3.8417 | 1803.0031 | 91.5007 | 25.3499 | 40.5796 | 187.1717 | 40.3758 | 90.5493 | 95.411 | 94.9309 | 98.5836 | 109.8048 | 63.1411 | 122.4667 | 574.6883 | 382.7216 | 102.7341 | 5.1761 | 3.933 | 0.73932 | 89.3956 | 84.2186 | 1.5045 | 0.73894 | 0.00081 | 13.501 | 87.2166 | 6.3987 | 0.82918 | -0.00062 | 0.73894 | 12.2248
IAR | HA Reference | IAR HA #1 | 3.85 | 1804.5692 | 91.3129 | 25.3658 | 40.5826 | 187.1659 | 40.3727 | 90.3225 | 95.4112 | 95.0878 | 98.5806 | 102.2652 | 63.5918 | 124.2156 | 574.8778 | 381.7093 | 102.8223 | 5.16 | 3.9727 | 0.73317 | 89.413 | 84.1766 | 1.502 | 0.7328 | 0.00081 | 14.4532 | 87.4011 | 6.6019 | 0.82918 | -0.00062 | 0.7328 | 13.1663
IAR | HA Reference | IAR HA #1 | 3.8583 | 1802.9565 | 91.5594 | 25.4137 | 40.5722 | 187.1434 | 40.4149 | 90.3186 | 95.4275 | 94.9686 | 98.5743 | 183.186 | 63.6438 | 125.0104 | 569.3808 | 381.0907 | 102.7303 | 5.1881 | 4.2124 | 0.7477 | 89.4391 | 84.3331 | 1.5073 | 0.74735 | 0.00081 | 12.2224 | 87.2078 | 6.3853 | 0.82918 | -0.00062 | 0.74735 | 10.9606
IAR | HA Reference | IAR HA #1 | 3.8667 | 1804.5753 | 91.7055 | 25.3247 | 40.5611 | 187.1341 | 40.3624 | 90.8478 | 95.4723 | 94.897 | 98.5804 | 117.6468 | 63.6412 | 124.3662 | 573.8415 | 383.2403 | 102.6156 | 5.1887 | 3.9149 | 0.73777 | 89.4601 | 84.2426 | 1.4949 | 0.73744 | 0.00081 | 13.7332 | 87.1958 | 6.1217 | 0.82918 | -0.00062 | 0.73744 | 12.4544
IAR | HA Reference | IAR HA #1 | 3.875 | 1804.5916 | 91.4644 | 25.2339 | 40.5797 | 187.0399 | 40.3735 | 90.2721 | 95.4257 | 95.074 | 98.5843 | 91.7928 | 64.0857 | 123.3833 | 573.2183 | 380.7136 | 102.7821 | 5.1864 | 4.1927 | 0.74089 | 89.37 | 84.1285 | 1.503 | 0.74049 | 0.00081 | 13.2634 | 87.3632 | 6.6766 | 0.82918 | -0.00062 | 0.74049 | 11.9899
IAR | HA Reference | IAR HA #1 | 3.8834 | 1804.5489 | 91.5459 | 25.2384 | 40.5856 | 187.0397 | 40.3903 | 90.7872 | 95.445 | 95.2632 | 98.5932 | 134.1756 | 63.6415 | 127.9993 | 573.9849 | 382.745 | 102.5786 | 5.1633 | 4.1542 | 0.74539 | 89.4745 | 84.2903 | 1.4999 | 0.74506 | 0.00081 | 12.5677 | 87.6892 | 6.4599 | 0.82918 | -0.00062 | 0.74506 | 11.302
IAR | HA Reference | IAR HA #1 | 3.8917 | 1803.0031 | 91.6129 | 25.2457 | 40.5566 | 187.0642 | 40.4002 | 90.4034 | 95.4631 | 95.3169 | 98.5777 | 112.4628 | 63.6099 | 122.4166 | 576.3208 | 381.2208 | 102.46 | 5.199 | 3.9242 | 0.74345 | 89.4952 | 84.2253 | 1.5064 | 0.74314 | 0.00081 | 12.8598 | 87.3156 | 5.8468 | 0.82918 | -0.00062 | 0.74314 | 11.5908
IAR | HA Reference | IAR HA #1 | 3.9 | 1802.9945 | 91.4137 | 25.0931 | 40.568 | 187.0189 | 40.4148 | 90.6974 | 95.476 | 95.3702 | 98.5828 | 106.3956 | 63.1128 | 124.7017 | 573.4604 | 382.467 | 102.5244 | 5.2163 | 4.2027 | 0.73981 | 89.4294 | 84.2961 | 1.5053 | 0.73946 | 0.00081 | 13.4218 | 87.6152 | 6.3732 | 0.82918 | -0.00062 | 0.73946 | 12.1465
IAR | HA Reference | IAR HA #1 | 3.9084 | 1804.5497 | 91.554 | 25.0775 | 40.5859 | 187.0222 | 40.4533 | 90.6598 | 95.4833 | 95.3437 | 98.5807 | 93.6954 | 63.5923 | 124.2111 | 574.7115 | 382.4516 | 102.3805 | 5.1719 | 4.0444 | 0.74118 | 89.4138 | 84.3926 | 1.5021 | 0.74081 | 0.00081 | 13.2148 | 87.4505 | 6.2015 | 0.82918 | -0.00062 | 0.74081 | 11.9418
IAR | HA Reference | IAR HA #1 | 3.9167 | 1804.5653 | 91.5312 | 25.0441 | 40.5793 | 187.0323 | 40.4545 | 90.6583 | 95.4847 | 95.4209 | 98.5823 | 125.9262 | 63.5996 | 123.2874 | 575.069 | 382.581 | 102.2602 | 5.2299 | 4.1018 | 0.7414 | 89.3611 | 83.6231 | 1.4939 | 0.741 | 0.0008 | 13.1854 | 87.0273 | 6.3901 | 0.82918 | -0.00062 | 0.741 | 11.9127
IAR | HA Reference | IAR HA #1 | 3.925 | 1804.5808 | 91.3651 | 25.1232 | 40.5814 | 186.9955 | 40.4057 | 90.4762 | 95.4512 | 95.1785 | 98.5928 | 78.387 | 63.1619 | 123.0562 | 571.2621 | 381.1637 | 102.4977 | 5.2054 | 4.1713 | 0.75009 | 89.3928 | 83.7446 | 1.5057 | 0.74971 | 0.0008 | 11.8691 | 86.8556 | 6.6062 | 0.82918 | -0.00062 | 0.74971 | 10.6113
IAR | HA Reference | IAR HA #1 | 3.9334 | 1804.6083 | 91.3975 | 25.2326 | 40.5903 | 186.9944 | 40.4261 | 90.2568 | 95.4292 | 95.4381 | 98.5833 | 125.9622 | 64.1096 | 123.7613 | 573.059 | 383.0185 | 102.3399 | 5.1977 | 4.0343 | 0.7424 | 89.4426 | 83.5454 | 1.5055 | 0.74205 | 0.0008 | 13.0249 | 86.8159 | 6.5304 | 0.82918 | -0.00062 | 0.74205 | 11.7541
IAR | HA Reference | IAR HA #1 | 3.9417 | 1804.5831 | 91.3899 | 25.3275 | 40.5597 | 187.1105 | 40.3947 | 90.3122 | 95.4528 | 95.1607 | 98.5787 | 109.7544 | 64.0877 | 124.7952 | 572.9365 | 381.7785 | 102.4996 | 5.1867 | 4.2141 | 0.73462 | 89.4864 | 83.461 | 1.5093 | 0.7343 | 0.0008 | 14.2198 | 86.8641 | 6.5936 | 0.82918 | -0.00062 | 0.7343 | 12.9355
IAR | HA Reference | IAR HA #1 | 3.95 | 1804.594 | 91.5793 | 25.2713 | 40.5564 | 187.1267 | 40.4329 | 90.1605 | 95.4479 | 95.174 | 98.571 | 97.8912 | 63.6282 | 120.4046 | 576.3269 | 382.2863 | 102.2897 | 5.2215 | 3.9624 | 0.73293 | 89.4364 | 84.1115 | 1.5043 | 0.73258 | 0.00081 | 14.4884 | 87.2353 | 6.2786 | 0.82918 | -0.00062 | 0.73258 | 13.2011
IAR | HA Reference | IAR HA #1 | 3.9584 | 1802.952 | 91.3492 | 25.3506 | 40.5534 | 187.0589 | 40.4307 | 90.6173 | 95.4487 | 95.1807 | 98.5837 | 182.3274 | 63.6221 | 124.0501 | 575.913 | 382.5671 | 102.744 | 5.2227 | 4.0627 | 0.73298 | 89.4739 | 83.9883 | 1.5054 | 0.73266 | 0.00081 | 14.4763 | 87.1566 | 6.6388 | 0.82918 | -0.00062 | 0.73266 | 13.1892
IAR | HA Reference | IAR HA #1 | 3.9667 | 1804.6315 | 91.5413 | 25.3107 | 40.5618 | 187.0437 | 40.4068 | 90.5134 | 95.4768 | 94.9762 | 98.581 | 119.2854 | 63.638 | 124.8646 | 574.9709 | 383.2864 | 102.7385 | 5.1952 | 4.1925 | 0.73271 | 89.4445 | 84.2494 | 1.4967 | 0.73237 | 0.00081 | 14.5218 | 87.3045 | 6.151 | 0.82918 | -0.00062 | 0.73237 | 13.2341
IAR | HA Reference | IAR HA #1 | 3.975 | 1802.8989 | 91.4151 | 25.3134 | 40.5543 | 187.0647 | 40.4072 | 90.7707 | 95.4781 | 94.9168 | 98.5862 | 90.5334 | 63.625 | 122.7887 | 577.5487 | 383.332 | 102.6539 | 5.1594 | 3.8668 | 0.75057 | 89.4541 | 83.8877 | 1.5055 | 0.75023 | 0.00081 | 11.7917 | 87.1126 | 6.216 | 0.82918 | -0.00062 | 0.75023 | 10.5347
IAR | HA Reference | IAR HA #1 | 3.9834 | 1804.5873 | 91.4465 | 25.354 | 40.5606 | 187.0723 | 40.4597 | 90.1894 | 95.4855 | 94.9923 | 98.5841 | 136.4922 | 63.1328 | 119.7976 | 574.1285 | 381.1104 | 102.6927 | 5.1921 | 4.0369 | 0.74593 | 89.4338 | 84.2432 | 1.508 | 0.74558 | 0.00081 | 12.4894 | 87.3083 | 6.6395 | 0.82918 | -0.00062 | 0.74558 | 11.2246
IAR | HA Reference | IAR HA #1 | 3.9917 | 1802.9753 | 91.4388 | 25.3041 | 40.5449 | 186.9998 | 40.4307 | 90.5669 | 95.4227 | 95.0904 | 98.587 | 111.3258 | 63.5969 | 124.7711 | 573.8807 | 382.2165 | 102.605 | 5.1872 | 4.2226 | 0.74888 | 89.3935 | 84.0254 | 1.4949 | 0.7485 | 0.00081 | 12.0504 | 87.1098 | 6.2498 | 0.82918 | -0.00062 | 0.7485 | 10.7905
IAR | HA Reference | IAR HA #1 | 4 | 1803.0039 | 91.3094 | 25.1697 | 40.5285 | 186.9926 | 40.4415 | 90.6463 | 95.4769 | 94.983 | 98.5817 | 100.1832 | 63.1474 | 121.7348 | 574.9265 | 384.1824 | 102.7067 | 5.1845 | 3.8908 | 0.73889 | 89.3712 | 84.1937 | 1.5002 | 0.7385 | 0.00081 | 13.5689 | 87.3035 | 6.7371 | 0.82918 | -0.00062 | 0.7385 | 12.2919
IAR | HA Reference | IAR HA #1 | 4.0084 | 1806.1939 | 91.4109 | 25.0992 | 40.5227 | 186.9684 | 40.4452 | 90.7996 | 95.4345 | 95.1137 | 98.5814 | 181.6476 | 64.071 | 122.504 | 571.3153 | 383.0659 | 102.4263 | 5.1799 | 4.1368 | 0.74075 | 89.4201 | 84.1968 | 1.5034 | 0.74039 | 0.00081 | 13.2797 | 87.3036 | 6.213 | 0.82918 | -0.00062 | 0.74039 | 12.006
IAR | HA Reference | IAR HA #1 | 4.0167 | 1804.6084 | 91.2882 | 25.126 | 40.5396 | 186.9163 | 40.4016 | 90.701 | 95.4429 | 95.3689 | 98.5843 | 122.1648 | 63.5866 | 120.1068 | 575.4507 | 381.8495 | 102.4524 | 5.1928 | 4.1196 | 0.7424 | 89.4441 | 84.2627 | 1.499 | 0.74206 | 0.00081 | 13.0246 | 87.6626 | 6.5366 | 0.82918 | -0.00062 | 0.74206 | 11.7537
IAR | HA Reference | IAR HA #1 | 4.025 | 1804.5567 | 91.4114 | 25.1504 | 40.5121 | 186.878 | 40.3872 | 90.808 | 95.4413 | 95.2601 | 98.5881 | 103.5762 | 63.6264 | 127.5308 | 576.6553 | 383.4403 | 102.5931 | 5.1752 | 3.9388 | 0.74355 | 89.4249 | 84.1478 | 1.5051 | 0.7432 | 0.00081 | 12.851 | 87.2548 | 6.7398 | 0.82918 | -0.00062 | 0.7432 | 11.5821
IAR | HA Reference | IAR HA #1 | 4.0334 | 1804.5933 | 91.3404 | 25.1026 | 40.517 | 186.836 | 40.4242 | 90.7612 | 95.4696 | 95.3989 | 98.5913 | 138.3774 | 64.0586 | 123.4643 | 573.5946 | 380.7522 | 102.4516 | 5.1776 | 4.3131 | 0.73444 | 89.4257 | 84.0444 | 1.5031 | 0.73408 | 0.00081 | 14.2537 | 87.3783 | 6.3289 | 0.82918 | -0.00062 | 0.73408 | 12.969
IAR | HA Reference | IAR HA #1 | 4.0417 | 1806.193 | 91.4232 | 25.1959 | 40.515 | 186.9619 | 40.4111 | 90.3918 | 95.4638 | 95.3102 | 98.5804 | 112.5018 | 64.0857 | 125.819 | 576.64 | 382.5001 | 102.3401 | 5.2035 | 4.1666 | 0.74503 | 89.423 | 84.0986 | 1.5026 | 0.74468 | 0.00081 | 12.6266 | 87.1432 | 6.6129 | 0.82918 | -0.00062 | 0.74468 | 11.3602
IAR | HA Reference | IAR HA #1 | 4.05 | 1806.1598 | 91.2592 | 25.2685 | 40.5238 | 186.9724 | 40.4122 | 90.7738 | 95.4361 | 95.2907 | 98.5793 | 104.0358 | 63.6205 | 124.5124 | 573.6029 | 383.7665 | 102.4189 | 5.2234 | 4.0075 | 0.73626 | 89.3948 | 83.9818 | 1.4951 | 0.73589 | 0.00081 | 13.973 | 87.0592 | 6.1288 | 0.82918 | -0.00062 | 0.73589 | 12.6915
IAR | HA Reference | IAR HA #1 | 4.0584 | 1804.62 | 91.4326 | 25.3344 | 40.5115 | 186.9695 | 40.4492 | 90.4945 | 95.4709 | 95.2786 | 98.5883 | 89.4564 | 63.5914 | 128.2168 | 574.5277 | 382.2048 | 102.3529 | 5.2279 | 4.2447 | 0.7449 | 89.3794 | 83.8359 | 1.4989 | 0.74452 | 0.00081 | 12.6505 | 87.5163 | 6.8109 | 0.82918 | -0.00062 | 0.74452 | 11.3839
IAR | HA Reference | IAR HA #1 | 4.0667 | 1802.9621 | 91.5667 | 25.5085 | 40.5271 | 187.0482 | 40.3927 | 90.484 | 95.4672 | 95.4729 | 98.5847 | 127.3446 | 63.1599 | 121.552 | 574.3367 | 380.2203 | 102.0921 | 5.1719 | 4.0777 | 0.73825 | 89.4521 | 83.9414 | 1.501 | 0.73791 | 0.00081 | 13.6609 | 86.9976 | 6.2753 | 0.82918 | -0.00062 | 0.73791 | 12.383
IAR | HA Reference | IAR HA #1 | 4.075 | 1804.5952 | 91.4644 | 25.6972 | 40.5147 | 186.9816 | 40.3819 | 90.356 | 95.4648 | 95.4345 | 98.5893 | 83.196 | 63.6241 | 123.1192 | 568.9752 | 380.9441 | 102.3635 | 5.1842 | 4.0521 | 0.73602 | 89.4389 | 83.6591 | 1.4924 | 0.73567 | 0.0008 | 14.006 | 87.0196 | 6.2935 | 0.82918 | -0.00062 | 0.73567 | 12.7241
IAR | HA Reference | IAR HA #1 | 4.0834 | 1804.585 | 91.4754 | 25.8136 | 40.5071 | 187.0741 | 40.3984 | 90.2272 | 95.456 | 95.2764 | 98.5856 | 128.988 | 63.122 | 122.4778 | 574.115 | 381.4107 | 102.2724 | 5.2024 | 4.158 | 0.73239 | 89.3649 | 84.03 | 1.5022 | 0.73199 | 0.00081 | 14.5798 | 87.3422 | 6.7945 | 0.82918 | -0.00062 | 0.73199 | 13.2915
IAR | HA Reference | IAR HA #1 | 4.0917 | 1802.9772 | 91.3289 | 25.9489 | 40.4939 | 187.1095 | 40.3678 | 90.8718 | 95.4212 | 95.3033 | 98.5953 | 105.369 | 63.601 | 121.4942 | 572.9636 | 381.7598 | 102.5567 | 5.2015 | 3.9959 | 0.73729 | 89.3365 | 84.1751 | 1.4913 | 0.73688 | 0.00081 | 13.8201 | 87.3028 | 6.3118 | 0.82918 | -0.00062 | 0.73688 | 12.5403
IAR | HA Reference | IAR HA #1 | 4.1 | 1804.5992 | 91.5502 | 26.0529 | 40.5166 | 187.0612 | 40.354 | 90.3843 | 95.4673 | 95.2647 | 98.5875 | 98.001 | 63.132 | 124.3355 | 574.4777 | 381.7831 | 102.7685 | 5.2177 | 4.1645 | 0.74343 | 89.3487 | 83.7171 | 1.5026 | 0.74302 | 0.0008 | 12.8772 | 87.1636 | 6.5318 | 0.82918 | -0.00062 | 0.74302 | 11.608
IAR | HA Reference | IAR HA #1 | 4.1084 | 1802.9606 | 91.2955 | 26.1538 | 40.5036 | 187.1238 | 40.4122 | 90.7341 | 95.4509 | 95.0124 | 98.595 | 89.682 | 63.1439 | 120.3899 | 576.9238 | 381.975 | 102.5738 | 5.2055 | 4.0199 | 0.74217 | 89.422 | 83.9791 | 1.4619 | 0.74181 | 0.00081 | 13.0627 | 87.2076 | 6.1049 | 0.82918 | -0.00062 | 0.74181 | 11.7915
IAR | HA Reference | IAR HA #1 | 4.1167 | 1803.0033 | 91.25 | 26.2734 | 40.5036 | 187.1647 | 40.3492 | 90.6713 | 95.4262 | 95.2287 | 98.6008 | 126.0768 | 63.6148 | 123.6298 | 573.8858 | 381.5104 | 102.6716 | 5.2184 | 3.9444 | 0.74081 | 89.4148 | 83.6396 | 1.4974 | 0.74044 | 0.0008 | 13.2711 | 86.9294 | 6.609 | 0.82918 | -0.00062 | 0.74044 | 11.9975
IAR | HA Reference | IAR HA #1 | 4.125 | 1803.0157 | 91.2475 | 26.4005 | 40.5147 | 187.1944 | 40.3269 | 90.763 | 95.426 | 95.0686 | 98.5934 | 78.4794 | 63.1699 | 122.6164 | 576.8489 | 381.508 | 102.5222 | 5.1992 | 4.1096 | 0.73605 | 89.3537 | 83.9222 | 1.5028 | 0.73565 | 0.00081 | 14.0096 | 86.9114 | 5.9706 | 0.82918 | -0.00062 | 0.73565 | 12.7277
IAR | HA Reference | IAR HA #1 | 4.1334 | 1801.3516 | 91.5176 | 26.4375 | 40.5021 | 187.2102 | 40.3812 | 90.2407 | 95.4268 | 95.1346 | 98.5917 | 131.3154 | 63.1546 | 122.2869 | 574.505 | 382.2941 | 102.7665 | 5.1982 | 3.955 | 0.73677 | 89.3078 | 83.6754 | 1.5018 | 0.73633 | 0.0008 | 13.9036 | 87.0975 | 6.6392 | 0.82918 | -0.00062 | 0.73633 | 12.6229
IAR | HA Reference | IAR HA #1 | 4.1417 | 1804.4073 | 91.3934 | 26.4775 | 40.4964 | 187.2553 | 40.3613 | 90.7968 | 95.3975 | 95.352 | 98.5876 | 107.4528 | 63.1524 | 122.8352 | 574.2547 | 383.2921 | 102.6036 | 5.2204 | 3.8888 | 0.73782 | 89.3578 | 84.2284 | 1.5037 | 0.73742 | 0.00081 | 13.7363 | 87.4171 | 6.4334 | 0.82918 | -0.00062 | 0.73742 | 12.4574
IAR | HA Reference | IAR HA #1 | 4.15 | 1804.6191 | 91.3032 | 26.5672 | 40.4984 | 187.3262 | 40.3384 | 90.6126 | 95.4126 | 95.1751 | 98.59 | 101.442 | 63.1731 | 124.3252 | 573.0693 | 381.9737 | 102.5836 | 5.1692 | 4.1676 | 0.74341 | 89.3643 | 84.0257 | 1.5044 | 0.74302 | 0.00081 | 12.8784 | 87.1729 | 6.2676 | 0.82918 | -0.00062 | 0.74302 | 11.6092
IAR | HA Reference | IAR HA #1 | 4.1584 | 1804.6189 | 91.307 | 26.6274 | 40.5343 | 187.3655 | 40.3681 | 90.7238 | 95.4163 | 95.4047 | 98.5962 | 187.122 | 63.5873 | 121.6566 | 570.2316 | 381.047 | 102.4711 | 5.1558 | 4.1748 | 0.73742 | 89.4175 | 84.4811 | 1.486 | 0.73706 | 0.00081 | 13.7922 | 87.4332 | 6.2164 | 0.82918 | -0.00062 | 0.73706 | 12.5127
IAR | HA Reference | IAR HA #1 | 4.1667 | 1804.6136 | 91.4687 | 26.6815 | 40.4924 | 187.3653 | 40.3016 | 90.3199 | 95.4019 | 95.0076 | 98.5856 | 122.5404 | 63.1121 | 119.639 | 576.0428 | 382.0491 | 102.5177 | 5.165 | 3.9882 | 0.73859 | 89.3806 | 84.4091 | 1.5004 | 0.7382 | 0.00081 | 13.6149 | 87.5729 | 6.1418 | 0.82918 | -0.00062 | 0.7382 | 12.3374
IAR | HA Reference | IAR HA #1 | 4.175 | 1804.3222 | 91.3113 | 26.8338 | 40.5091 | 187.394 | 40.3136 | 90.6828 | 95.3919 | 95.0006 | 98.5854 | 78.5442 | 63.1184 | 124.4705 | 576.17 | 381.4337 | 102.6515 | 5.1826 | 4.0838 | 0.74321 | 89.3976 | 84.308 | 1.5019 | 0.74284 | 0.00081 | 12.9052 | 87.2214 | 6.3894 | 0.82918 | -0.00062 | 0.74284 | 11.6357
IAR | HA Reference | IAR HA #1 | 4.1834 | 1802.9885 | 91.571 | 26.9338 | 40.516 | 187.4663 | 40.3225 | 90.4684 | 95.4128 | 95.1345 | 98.5775 | 127.3374 | 63.1203 | 126.1018 | 576.4459 | 382.6499 | 102.3437 | 5.1405 | 3.7935 | 0.73479 | 89.4309 | 84.1236 | 1.503 | 0.73443 | 0.00081 | 14.1991 | 87.2525 | 6.268 | 0.82918 | -0.00062 | 0.73443 | 12.9151
IAR | HA Reference | IAR HA #1 | 4.1917 | 1806.1856 | 91.302 | 26.9857 | 40.4808 | 187.4673 | 40.2859 | 90.6796 | 95.4134 | 95.1959 | 98.5796 | 109.4724 | 63.1233 | 119.314 | 577.935 | 382.9357 | 102.2875 | 5.149 | 4.1047 | 0.73785 | 89.3967 | 83.9443 | 1.4987 | 0.73748 | 0.00081 | 13.7267 | 87.33 | 6.5043 | 0.82918 | -0.00062 | 0.73748 | 12.4479
IAR | HA Reference | IAR HA #1 | 4.2 | 1806.1863 | 91.5355 | 26.9987 | 40.4855 | 187.5031 | 40.3165 | 90.3682 | 95.4197 | 95.4204 | 98.5773 | 100.6968 | 63.1698 | 127.8133 | 574.8898 | 381.3807 | 102.4947 | 5.1501 | 4.0438 | 0.74226 | 89.3379 | 84.1253 | 1.4994 | 0.74184 | 0.00081 | 13.0568 | 87.3687 | 6.7963 | 0.82918 | -0.00062 | 0.74184 | 11.7856
IAR | HA Reference | IAR HA #1 | 4.2084 | 1804.5893 | 91.422 | 27.0346 | 40.4994 | 187.4509 | 40.3229 | 90.2662 | 95.3582 | 94.841 | 98.5902 | 182.6022 | 62.6783 | 121.6595 | 574.4761 | 382.6787 | 102.4189 | 5.1288 | 3.7986 | 0.74785 | 89.3743 | 83.7853 | 1.5078 | 0.74746 | 0.00081 | 12.2058 | 87.153 | 6.7701 | 0.82918 | -0.00062 | 0.74746 | 10.9442
IAR | HA Reference | IAR HA #1 | 4.2167 | 1804.5912 | 91.3801 | 27.1146 | 40.4794 | 187.5069 | 40.2327 | 90.3479 | 95.3738 | 95.1446 | 98.5848 | 122.6166 | 62.6887 | 122.9881 | 574.1659 | 380.8446 | 102.3441 | 5.1249 | 4.102 | 0.74506 | 89.3158 | 83.679 | 1.4998 | 0.74463 | 0.0008 | 12.6328 | 86.8731 | 6.2884 | 0.82918 | -0.00062 | 0.74463 | 11.3664
IAR | HA Reference | IAR HA #1 | 4.225 | 1804.578 | 91.5756 | 27.2458 | 40.4956 | 187.5741 | 40.2553 | 90.6394 | 95.37 | 95.0802 | 98.5875 | 105.3294 | 62.6949 | 121.1266 | 571.2954 | 381.7437 | 102.5959 | 5.1756 | 4.1033 | 0.74183 | 89.3867 | 83.6478 | 1.4943 | 0.74145 | 0.0008 | 13.1172 | 86.8601 | 6.6696 | 0.82918 | -0.00062 | 0.74145 | 11.8453
IAR | HA Reference | IAR HA #1 | 4.2334 | 1804.5875 | 91.3854 | 27.2432 | 40.4771 | 187.5693 | 40.2695 | 90.1949 | 95.3976 | 95.1286 | 98.5799 | 150.2466 | 62.6857 | 127.2208 | 573.3942 | 381.945 | 102.6902 | 5.1287 | 3.8047 | 0.74268 | 89.4196 | 83.5525 | 1.5038 | 0.74232 | 0.0008 | 12.9841 | 86.7021 | 6.4765 | 0.82918 | -0.00062 | 0.74232 | 11.7137
IAR | HA Reference | IAR HA #1 | 4.2417 | 1803.0045 | 91.6263 | 27.1526 | 40.4992 | 187.5139 | 40.2614 | 90.5718 | 95.3841 | 95.2099 | 98.5743 | 109.5834 | 62.6906 | 120.6276 | 572.6544 | 383.4867 | 102.6837 | 5.1422 | 4.1029 | 0.7447 | 89.4225 | 83.8016 | 1.4993 | 0.74435 | 0.00081 | 12.6765 | 87.219 | 6.5868 | 0.82918 | -0.00062 | 0.74435 | 11.4095
IAR | HA Reference | IAR HA #1 | 4.25 | 1801.4493 | 91.419 | 27.1294 | 40.4855 | 187.5602 | 40.2428 | 90.5663 | 95.3903 | 95.3688 | 98.5814 | 102.3228 | 62.6358 | 127.7558 | 576.0931 | 382.0688 | 102.649 | 5.1109 | 3.9958 | 0.74129 | 89.4206 | 84.1122 | 1.4917 | 0.74093 | 0.00081 | 13.1969 | 87.3715 | 6.7593 | 0.82918 | -0.00062 | 0.74093 | 11.9242
IAR | HA Reference | IAR HA #1 | 4.2584 | 1804.6086 | 91.5516 | 27.1123 | 40.4818 | 187.6345 | 40.2203 | 90.3801 | 95.3792 | 95.2957 | 98.577 | 84.2556 | 62.6587 | 122.6571 | 576.111 | 382.2994 | 102.5462 | 5.1153 | 3.7942 | 0.73943 | 89.3922 | 84.046 | 1.5087 | 0.73905 | 0.00081 | 13.4842 | 87.3507 | 6.4418 | 0.82918 | -0.00062 | 0.73905 | 12.2082
IAR | HA Reference | IAR HA #1 | 4.2667 | 1804.6068 | 91.4015 | 27.0786 | 40.5005 | 187.6297 | 40.1787 | 90.3115 | 95.367 | 95.3145 | 98.5867 | 130.9002 | 62.6867 | 126.9821 | 576.6013 | 379.5235 | 102.6405 | 5.1233 | 4.1914 | 0.7428 | 89.3547 | 84.2159 | 1.4901 | 0.7424 | 0.00081 | 12.9726 | 87.7159 | 6.8672 | 0.82918 | -0.00062 | 0.7424 | 11.7024
IAR | HA Reference | IAR HA #1 | 4.275 | 1804.5666 | 91.5678 | 27.0855 | 40.5009 | 187.6667 | 40.1298 | 90.8076 | 95.3541 | 95.3666 | 98.5777 | 110.766 | 63.1221 | 118.9181 | 575.6551 | 380.453 | 102.5791 | 5.1413 | 4.0342 | 0.74665 | 89.4266 | 84.0789 | 1.5065 | 0.74629 | 0.00081 | 12.3819 | 87.3566 | 6.2914 | 0.82918 | -0.00062 | 0.74629 | 11.1183
IAR | HA Reference | IAR HA #1 | 4.2834 | 1801.3233 | 91.3035 | 26.9861 | 40.4826 | 187.6558 | 40.1303 | 90.295 | 95.3645 | 95.3166 | 98.58 | 150.2466 | 62.679 | 127.0362 | 573.6113 | 381.7347 | 102.6524 | 5.1332 | 3.8629 | 0.74913 | 89.4183 | 84.1584 | 1.5017 | 0.74876 | 0.00081 | 12.011 | 87.4575 | 6.8676 | 0.82918 | -0.00062 | 0.74876 | 10.7516
IAR | HA Reference | IAR HA #1 | 4.2917 | 1801.5507 | 91.5225 | 26.9405 | 40.4742 | 187.5428 | 40.0994 | 90.1951 | 95.3506 | 95.3832 | 98.5787 | 117.405 | 63.1246 | 123.1965 | 574.6323 | 381.3834 | 102.4119 | 5.0876 | 4.2122 | 0.73797 | 89.3848 | 84.4844 | 1.4583 | 0.73758 | 0.00081 | 13.7106 | 87.6972 | 6.2412 | 0.82918 | -0.00062 | 0.73758 | 12.4321
IAR | HA Reference | IAR HA #1 | 4.3 | 1804.5872 | 91.4924 | 26.9408 | 40.4931 | 187.5613 | 40.0829 | 90.4885 | 95.3496 | 95.2667 | 98.5857 | 103.9056 | 62.6516 | 127.3606 | 571.6014 | 380.7396 | 102.3943 | 5.0802 | 4.0093 | 0.73536 | 89.4337 | 84.2199 | 1.5074 | 0.735 | 0.00081 | 14.1102 | 87.2799 | 6.4461 | 0.82918 | -0.00062 | 0.735 | 12.8271
IAR | HA Reference | IAR HA #1 | 4.3084 | 1802.9644 | 91.3697 | 26.8958 | 40.4703 | 187.5328 | 40.0801 | 90.284 | 95.3513 | 95.2456 | 98.5828 | 73.5156 | 62.6408 | 122.069 | 570.1905 | 381.5781 | 102.1948 | 5.1235 | 3.876 | 0.74595 | 89.4327 | 84.1791 | 1.4917 | 0.7456 | 0.00081 | 12.4866 | 87.3377 | 5.9807 | 0.82918 | -0.00062 | 0.7456 | 11.2218
IAR | HA Reference | IAR HA #1 | 4.3167 | 1803.0088 | 91.5125 | 26.8236 | 40.4508 | 187.4783 | 40.0574 | 90.5656 | 95.3077 | 95.296 | 98.5774 | 147.0072 | 63.1252 | 128.1286 | 573.2554 | 381.5147 | 102.4283 | 5.1487 | 4.193 | 0.75262 | 89.3919 | 84.2301 | 1.4793 | 0.75224 | 0.00081 | 11.4932 | 87.6475 | 6.7067 | 0.82918 | -0.00062 | 0.75224 | 10.2396
IAR | HA Reference | IAR HA #1 | 4.325 | 1804.6115 | 91.4815 | 27.0538 | 40.4635 | 187.4917 | 39.9896 | 90.3881 | 95.3232 | 95.2665 | 98.5777 | 113.9982 | 62.6494 | 124.6158 | 573.5401 | 381.1033 | 102.34 | 5.1572 | 3.931 | 0.73829 | 89.3569 | 83.6902 | 1.5044 | 0.73789 | 0.0008 | 13.6631 | 86.6097 | 6.2517 | 0.82918 | -0.00062 | 0.73789 | 12.3851
IAR | HA Reference | IAR HA #1 | 4.3334 | 1802.9886 | 91.3106 | 27.1541 | 40.4334 | 187.4905 | 40.0286 | 90.3568 | 95.3031 | 95.3987 | 98.5772 | 155.403 | 63.1225 | 122.6575 | 577.025 | 379.312 | 102.1955 | 5.1202 | 4.0038 | 0.7382 | 89.3613 | 83.1835 | 1.5045 | 0.73781 | 0.0008 | 13.6761 | 86.6659 | 6.3002 | 0.82918 | -0.00062 | 0.73781 | 12.398
IAR | HA Reference | IAR HA #1 | 4.3417 | 1804.5525 | 91.3609 | 27.2305 | 40.4195 | 187.5991 | 39.9647 | 90.2626 | 95.2799 | 95.136 | 98.5723 | 112.6518 | 63.1661 | 122.4832 | 577.57 | 383.3059 | 102.301 | 5.1198 | 4.1111 | 0.74914 | 89.3257 | 83.6577 | 1.5009 | 0.74872 | 0.0008 | 12.0169 | 86.8778 | 6.7017 | 0.82918 | -0.00062 | 0.74872 | 10.7574
IAR | HA Reference | IAR HA #1 | 4.35 | 1803.0089 | 91.192 | 27.234 | 40.4348 | 187.5339 | 40.0132 | 90.1476 | 95.2798 | 95.3367 | 98.5764 | 101.3088 | 63.1676 | 121.3769 | 572.5983 | 381.1455 | 102.3228 | 5.0954 | 3.9194 | 0.74167 | 89.3497 | 83.8311 | 1.5058 | 0.74127 | 0.00081 | 13.145 | 87.3094 | 6.2584 | 0.82918 | -0.00062 | 0.74127 | 11.8728
IAR | HA Reference | IAR HA #1 | 4.3584 | 1803.1554 | 91.4829 | 27.2624 | 40.4062 | 187.5734 | 39.9951 | 90.6618 | 95.2846 | 95.1938 | 98.5831 | 72.2556 | 62.6649 | 124.6562 | 574.7668 | 380.0381 | 102.5532 | 5.1277 | 4.0723 | 0.74186 | 89.2862 | 84.0838 | 1.5024 | 0.74141 | 0.00081 | 13.1227 | 87.3731 | 6.5641 | 0.82918 | -0.00062 | 0.74141 | 11.8508
IAR | HA Reference | IAR HA #1 | 4.3667 | 1801.3858 | 91.2353 | 27.4029 | 40.4068 | 187.5563 | 40.0043 | 90.1213 | 95.2641 | 95.3482 | 98.5822 | 150.2238 | 62.6641 | 121.9935 | 570.026 | 380.1747 | 102.3583 | 5.1159 | 4.1198 | 0.73725 | 89.3303 | 84.1009 | 1.4868 | 0.73683 | 0.00081 | 13.8273 | 86.9781 | 6.3394 | 0.82918 | -0.00062 | 0.73683 | 12.5474
IAR | HA Reference | IAR HA #1 | 4.375 | 1803.0168 | 91.3415 | 27.5236 | 40.419 | 187.5727 | 39.9166 | 90.3282 | 95.2477 | 95.1915 | 98.5696 | 111.5412 | 63.1669 | 123.4273 | 573.8292 | 382.2059 | 102.7825 | 5.0937 | 3.9857 | 0.74026 | 89.3094 | 83.9088 | 1.4866 | 0.73983 | 0.00081 | 13.3653 | 87.3585 | 6.6105 | 0.82918 | -0.00062 | 0.73983 | 12.0907
IAR | HA Reference | IAR HA #1 | 4.3834 | 1804.5638 | 91.1995 | 27.5169 | 40.4056 | 187.5515 | 39.9744 | 90.1856 | 95.228 | 94.8901 | 98.5779 | 81.3936 | 63.1642 | 122.9172 | 572.9272 | 380.7299 | 102.5401 | 5.0963 | 4.0752 | 0.74123 | 89.3613 | 84.1937 | 1.5093 | 0.74084 | 0.00081 | 13.2109 | 87.1643 | 5.9927 | 0.82918 | -0.00062 | 0.74084 | 11.9379
IAR | HA Reference | IAR HA #1 | 4.3917 | 1803.0221 | 91.4081 | 27.3896 | 40.402 | 187.5797 | 39.9431 | 90.5899 | 95.2341 | 95.015 | 98.5692 | 125.0676 | 63.1587 | 122.9042 | 574.1227 | 380.3782 | 102.4701 | 5.1076 | 3.8561 | 0.73956 | 89.3249 | 84.4949 | 1.5024 | 0.73914 | 0.00081 | 13.4711 | 87.6819 | 6.1149 | 0.82918 | -0.00062 | 0.73914 | 12.1952
IAR | HA Reference | IAR HA #1 | 4.4 | 1804.5912 | 91.2073 | 27.1791 | 40.3983 | 187.5547 | 39.8827 | 90.2627 | 95.2401 | 94.9805 | 98.5749 | 105.0984 | 63.1527 | 120.0843 | 576.297 | 381.95 | 102.4502 | 5.0693 | 3.9759 | 0.73975 | 89.3296 | 84.5809 | 1.488 | 0.73933 | 0.00081 | 13.4414 | 87.642 | 6.4495 | 0.82918 | -0.00062 | 0.73933 | 12.1659
IAR | HA Reference | IAR HA #1 | 4.4084 | 1802.9622 | 91.3863 | 26.841 | 40.3923 | 187.5032 | 39.8956 | 90.5949 | 95.2551 | 95.1496 | 98.5734 | 100.6482 | 62.6527 | 123.7194 | 575.7585 | 381.3126 | 102.3105 | 5.0668 | 4.1145 | 0.74095 | 89.3624 | 84.2196 | 1.5047 | 0.74055 | 0.00081 | 13.2547 | 87.2297 | 6.0976 | 0.82918 | -0.00062 | 0.74055 | 11.9813
IAR | HA Reference | IAR HA #1 | 4.4167 | 1804.5823 | 91.5036 | 26.4515 | 40.3829 | 187.4283 | 39.9091 | 90.1881 | 95.2676 | 94.9769 | 98.563 | 181.8792 | 63.1272 | 122.5034 | 577.3865 | 379.5835 | 102.3286 | 5.0816 | 3.8188 | 0.74559 | 89.3637 | 84.4413 | 1.5012 | 0.7452 | 0.00081 | 12.5479 | 87.5779 | 6.3471 | 0.82918 | -0.00062 | 0.7452 | 11.2825
IAR | HA Reference | IAR HA #1 | 4.425 | 1804.5652 | 91.469 | 26.2849 | 40.374 | 187.4156 | 39.8506 | 90.0877 | 95.2554 | 95.0762 | 98.5651 | 124.4748 | 63.184 | 119.6927 | 574.7495 | 380.1539 | 102.3755 | 5.037 | 4.0019 | 0.74207 | 89.4157 | 83.6492 | 1.5044 | 0.74171 | 0.0008 | 13.0777 | 86.7563 | 6.2262 | 0.82918 | -0.00062 | 0.74171 | 11.8063
IAR | HA Reference | IAR HA #1 | 4.4334 | 1804.6211 | 91.2442 | 26.1389 | 40.3713 | 187.261 | 39.8478 | 90.1437 | 95.2589 | 95.0938 | 98.571 | 97.8216 | 63.1808 | 123.5523 | 572.7727 | 380.1129 | 102.4863 | 5.0933 | 4.1743 | 0.7382 | 89.3618 | 83.6895 | 1.497 | 0.7378 | 0.0008 | 13.6766 | 86.6561 | 6.5818 | 0.82918 | -0.00062 | 0.7378 | 12.3984
IAR | HA Reference | IAR HA #1 | 4.4417 | 1804.5632 | 91.459 | 25.9666 | 40.3546 | 187.2508 | 39.8665 | 90.6546 | 95.2715 | 94.9982 | 98.5651 | 135.6708 | 63.1256 | 123.3192 | 575.069 | 382.5029 | 102.304 | 5.0691 | 3.8531 | 0.74273 | 89.3463 | 83.4855 | 1.5026 | 0.74232 | 0.0008 | 12.984 | 86.8097 | 6.0661 | 0.82918 | -0.00062 | 0.74232 | 11.7136
IAR | HA Reference | IAR HA #1 | 4.45 | 1802.9719 | 91.4574 | 25.8829 | 40.3267 | 187.2679 | 39.8109 | 90.584 | 95.226 | 95.0323 | 98.5678 | 107.262 | 63.135 | 121.0851 | 570.5142 | 378.4951 | 102.4227 | 5.091 | 4.0203 | 0.73916 | 89.3714 | 83.6583 | 1.5052 | 0.73877 | 0.0008 | 13.5281 | 86.8368 | 6.7757 | 0.82918 | -0.00062 | 0.73877 | 12.2516
IAR | HA Reference | IAR HA #1 | 4.4584 | 1804.6099 | 91.401 | 25.9017 | 40.3144 | 187.1838 | 39.8429 | 89.8503 | 95.2201 | 95.2734 | 98.5691 | 105.8028 | 63.1601 | 125.14 | 576.1402 | 379.9496 | 102.2141 | 5.1059 | 4.1261 | 0.74229 | 89.3773 | 84.0751 | 1.5029 | 0.7419 | 0.00081 | 13.0486 | 87.4268 | 6.8183 | 0.82918 | -0.00062 | 0.7419 | 11.7775
IAR | HA Reference | IAR HA #1 | 4.4667 | 1804.6364 | 91.4251 | 25.8481 | 40.3125 | 187.078 | 39.8473 | 90.1202 | 95.2229 | 95.2309 | 98.5712 | 87.1518 | 63.1432 | 122.3072 | 573.7995 | 380.5097 | 102.218 | 5.0905 | 3.8426 | 0.7404 | 89.3752 | 84.2167 | 1.5018 | 0.74001 | 0.00081 | 13.3372 | 87.4894 | 6.6425 | 0.82918 | -0.00062 | 0.74001 | 12.0628
IAR | HA Reference | IAR HA #1 | 4.475 | 1802.985 | 91.2156 | 25.6788 | 40.2782 | 187.073 | 39.8301 | 90.4583 | 95.2455 | 95.1657 | 98.574 | 133.5666 | 63.1249 | 126.8758 | 574.2933 | 381.5005 | 102.2571 | 5.0827 | 4.2664 | 0.74219 | 89.4491 | 84.4263 | 1.5061 | 0.74185 | 0.00081 | 13.0565 | 87.7764 | 6.7578 | 0.82918 | -0.00062 | 0.74185 | 11.7854
IAR | HA Reference | IAR HA #1 | 4.4834 | 1803.0215 | 91.2953 | 25.7215 | 40.273 | 187.0397 | 39.8049 | 90.4909 | 95.2428 | 95.4722 | 98.5799 | 109.7058 | 63.1434 | 120.8986 | 576.8663 | 380.7832 | 102.4925 | 5.1175 | 4.1316 | 0.73242 | 89.4212 | 84.2722 | 1.4703 | 0.73206 | 0.00081 | 14.5702 | 87.727 | 6.4705 | 0.82918 | -0.00062 | 0.73206 | 13.282
IAR | HA Reference | IAR HA #1 | 4.4917 | 1804.6319 | 91.34 | 25.6734 | 40.2654 | 186.969 | 39.8459 | 90.7046 | 95.2665 | 95.3188 | 98.5693 | 88.4262 | 63.1688 | 127.2893 | 577.4393 | 381.4394 | 102.672 | 5.1721 | 3.8849 | 0.73939 | 89.3432 | 84.2101 | 1.5064 | 0.73898 | 0.00081 | 13.4953 | 87.2725 | 6.8071 | 0.82918 | -0.00062 | 0.73898 | 12.2192
IAR | HA Reference | IAR HA #1 | 4.5 | 1802.9745 | 91.4469 | 25.7384 | 40.2433 | 187.0163 | 39.846 | 90.2402 | 95.2279 | 95.4364 | 98.5738 | 115.8492 | 63.1723 | 123.7442 | 574.5077 | 381.6224 | 102.5675 | 5.157 | 4.2613 | 0.73728 | 89.3544 | 83.7943 | 1.4876 | 0.73688 | 0.00081 | 13.8199 | 87.1885 | 6.1387 | 0.82918 | -0.00062 | 0.73688 | 12.5401
IAR | HA Reference | IAR HA #1 | 4.5084 | 1803.0191 | 91.3458 | 25.7603 | 40.224 | 186.9999 | 39.8584 | 90.1708 | 95.2424 | 95.3491 | 98.5727 | 105.7878 | 63.1387 | 126.0616 | 574.461 | 381.7658 | 102.6897 | 5.1458 | 4.0287 | 0.74128 | 89.3767 | 83.8276 | 1.5059 | 0.74089 | 0.00081 | 13.2021 | 87.0227 | 6.5288 | 0.82918 | -0.00062 | 0.74089 | 11.9293
IAR | HA Reference | IAR HA #1 | 4.5167 | 1804.5721 | 91.4124 | 25.8035 | 40.2289 | 187.0059 | 39.8845 | 90.4406 | 95.272 | 95.2993 | 98.5697 | 72.9318 | 63.1479 | 124.4852 | 571.0672 | 381.2573 | 102.5528 | 5.1631 | 3.9534 | 0.74332 | 89.3474 | 83.8169 | 1.503 | 0.74291 | 0.00081 | 12.8937 | 86.9002 | 6.2174 | 0.82918 | -0.00062 | 0.74291 | 11.6243
IAR | HA Reference | IAR HA #1 | 4.525 | 1803.0094 | 91.3458 | 25.7627 | 40.2096 | 186.9334 | 39.9359 | 90.1107 | 95.2246 | 95.4407 | 98.5661 | 157.9656 | 63.6175 | 122.2659 | 572.896 | 381.0005 | 102.5744 | 5.1485 | 4.1237 | 0.73737 | 89.4299 | 83.4777 | 1.5117 | 0.73701 | 0.0008 | 13.7985 | 86.583 | 6.3258 | 0.82918 | -0.00062 | 0.73701 | 12.519
IAR | HA Reference | IAR HA #1 | 4.5334 | 1804.5935 | 91.5278 | 25.7515 | 40.1955 | 186.9444 | 39.8821 | 90.0127 | 95.2384 | 95.2286 | 98.573 | 114.3492 | 63.178 | 124.2066 | 573.1105 | 382.4479 | 102.7616 | 5.183 | 3.9625 | 0.73347 | 89.36 | 83.82 | 1.5051 | 0.73307 | 0.00081 | 14.411 | 87.0226 | 6.4338 | 0.82918 | -0.00062 | 0.73307 | 13.1245
IAR | HA Reference | IAR HA #1 | 4.5417 | 1802.9852 | 91.4193 | 25.6914 | 40.2358 | 186.9098 | 39.8876 | 90.2896 | 95.3005 | 95.3483 | 98.58 | 81.5586 | 62.6948 | 123.856 | 574.2737 | 380.3026 | 102.4936 | 5.1331 | 4.0696 | 0.74131 | 89.3248 | 83.862 | 1.503 | 0.74089 | 0.00081 | 13.202 | 87.0936 | 6.18 | 0.82918 | -0.00062 | 0.74089 | 11.9292
IAR | HA Reference | IAR HA #1 | 4.55 | 1804.42 | 91.3081 | 25.6353 | 40.2201 | 186.8811 | 39.8796 | 90.3534 | 95.2943 | 95.3029 | 98.5721 | 120.8574 | 63.1199 | 122.2493 | 576.7212 | 381.4206 | 102.5445 | 5.1207 | 4.0405 | 0.74665 | 89.303 | 84.2189 | 1.4966 | 0.74622 | 0.00081 | 12.3937 | 87.52 | 6.6272 | 0.82918 | -0.00062 | 0.74622 | 11.1299
IAR | HA Reference | IAR HA #1 | 4.5584 | 1804.5722 | 91.4404 | 25.5918 | 40.2124 | 186.8923 | 39.8869 | 90.332 | 95.3002 | 95.3363 | 98.5673 | 106.743 | 62.6881 | 121.2597 | 575.2799 | 380.1502 | 102.4508 | 5.1513 | 3.9499 | 0.7365 | 89.307 | 84.5326 | 1.4748 | 0.73607 | 0.00081 | 13.9449 | 87.8624 | 6.3745 | 0.82918 | -0.00062 | 0.73607 | 12.6637
IAR | HA Reference | IAR HA #1 | 4.5667 | 1804.6375 | 91.5172 | 25.6205 | 40.2375 | 186.8863 | 39.8799 | 90.1256 | 95.3111 | 95.2157 | 98.576 | 101.1876 | 62.6612 | 124.9121 | 577.957 | 382.8798 | 102.5162 | 5.1344 | 4.1532 | 0.73833 | 89.3922 | 84.3517 | 1.505 | 0.73796 | 0.00081 | 13.6532 | 87.6186 | 6.462 | 0.82918 | -0.00062 | 0.73796 | 12.3753
IAR | HA Reference | IAR HA #1 | 4.575 | 1804.5888 | 91.4327 | 25.6224 | 40.2287 | 186.864 | 39.9469 | 90.5475 | 95.3264 | 94.9327 | 98.5763 | 181.4694 | 62.6724 | 120.9337 | 575.6181 | 382.3736 | 102.3286 | 5.1638 | 3.9431 | 0.73959 | 89.4356 | 83.9152 | 1.5116 | 0.73924 | 0.00081 | 13.4556 | 87.0148 | 6.2468 | 0.82918 | -0.00062 | 0.73924 | 12.1799
IAR | HA Reference | IAR HA #1 | 4.5834 | 1802.9681 | 91.5855 | 25.63 | 40.2289 | 186.8719 | 39.9004 | 90.3264 | 95.326 | 95.1651 | 98.5735 | 121.542 | 63.1319 | 123.032 | 573.3817 | 381.4523 | 102.2959 | 5.1486 | 3.9581 | 0.73911 | 89.4246 | 84.1471 | 1.4948 | 0.73876 | 0.00081 | 13.5299 | 87.3464 | 6.3747 | 0.82918 | -0.00062 | 0.73876 | 12.2534
IAR | HA Reference | IAR HA #1 | 4.5917 | 1806.1208 | 91.3875 | 25.6965 | 40.2104 | 186.8313 | 39.9279 | 90.5247 | 95.3333 | 95.1174 | 98.5732 | 79.3992 | 62.6686 | 122.7691 | 574.6826 | 382.8676 | 102.156 | 5.1783 | 4.0478 | 0.73829 | 89.3404 | 83.7625 | 1.5062 | 0.73788 | 0.00081 | 13.6652 | 87.2603 | 6.0117 | 0.82918 | -0.00062 | 0.73788 | 12.3872
IAR | HA Reference | IAR HA #1 | 4.6 | 1801.4953 | 91.5586 | 25.6892 | 40.2378 | 186.7974 | 39.9664 | 90.1562 | 95.3314 | 95.1741 | 98.5694 | 129.825 | 63.1488 | 122.3282 | 570.8601 | 383.6138 | 102.5475 | 5.1669 | 4.0746 | 0.7399 | 89.3256 | 83.6565 | 1.5047 | 0.73948 | 0.0008 | 13.4184 | 87.0543 | 6.6774 | 0.82918 | -0.00062 | 0.73948 | 12.1432
IAR | HA Reference | IAR HA #1 | 4.6084 | 1804.5847 | 91.5398 | 25.6167 | 40.2436 | 186.8168 | 39.9686 | 90.3228 | 95.3639 | 95.3301 | 98.5698 | 109.2222 | 62.6822 | 121.3958 | 574.1232 | 381.0481 | 102.4502 | 5.1644 | 3.9097 | 0.74068 | 89.3011 | 83.7175 | 1.5048 | 0.74025 | 0.0008 | 13.3012 | 86.9693 | 6.3517 | 0.82918 | -0.00062 | 0.74025 | 12.0273
IAR | HA Reference | IAR HA #1 | 4.6167 | 1804.6003 | 91.6017 | 25.6169 | 40.2379 | 186.845 | 39.9588 | 90.0524 | 95.3319 | 95.0905 | 98.5693 | 102.8844 | 62.6562 | 124.0709 | 573.1012 | 380.9362 | 102.5722 | 5.1666 | 4.09 | 0.74122 | 89.3953 | 83.7002 | 1.4947 | 0.74084 | 0.0008 | 13.2101 | 86.9399 | 6.5995 | 0.82918 | -0.00062 | 0.74084 | 11.9372
IAR | HA Reference | IAR HA #1 | 4.625 | 1804.6243 | 91.6449 | 25.6523 | 40.2482 | 186.8169 | 40.0153 | 90.0904 | 95.3194 | 95.0902 | 98.5727 | 94.2726 | 62.6771 | 120.4184 | 574.3346 | 379.8243 | 102.6751 | 5.1798 | 3.8992 | 0.73146 | 89.3495 | 83.537 | 1.5005 | 0.73106 | 0.0008 | 14.7264 | 86.8858 | 6.149 | 0.82918 | -0.00062 | 0.73106 | 13.4364
IAR | HA Reference | IAR HA #1 | 4.6334 | 1804.5561 | 91.3758 | 25.5398 | 40.2388 | 186.8236 | 39.9704 | 90.5851 | 95.3034 | 94.9979 | 98.5734 | 128.487 | 63.1728 | 121.3128 | 576.7074 | 381.8433 | 102.7374 | 5.1586 | 3.9558 | 0.73988 | 89.3369 | 83.8569 | 1.5052 | 0.73947 | 0.00081 | 13.4203 | 87.0073 | 6.1278 | 0.82918 | -0.00062 | 0.73947 | 12.145
IAR | HA Reference | IAR HA #1 | 4.6417 | 1803.1251 | 91.5634 | 25.3934 | 40.2145 | 186.9013 | 39.948 | 90.332 | 95.2954 | 95.0003 | 98.5713 | 75.519 | 63.6191 | 124.2721 | 573.6328 | 382.9346 | 102.6105 | 5.1911 | 4.1871 | 0.74658 | 89.2867 | 84.201 | 1.5048 | 0.74613 | 0.00081 | 12.4061 | 87.3373 | 6.206 | 0.82918 | -0.00062 | 0.74613 | 11.1423
IAR | HA Reference | IAR HA #1 | 4.65 | 1803.1916 | 91.3669 | 25.2919 | 40.2362 | 186.8212 | 39.9645 | 90.5988 | 95.3464 | 94.9723 | 98.5821 | 121.2648 | 62.6456 | 123.4869 | 576.8095 | 381.98 | 102.6142 | 5.1354 | 3.8565 | 0.73755 | 89.3418 | 84.3106 | 1.4801 | 0.73714 | 0.00081 | 13.7787 | 87.4604 | 6.0518 | 0.82918 | -0.00062 | 0.73714 | 12.4994
IAR | HA Reference | IAR HA #1 | 4.6584 | 1802.9617 | 91.3222 | 25.2124 | 40.2514 | 186.7628 | 39.962 | 90.4794 | 95.3311 | 94.8959 | 98.5757 | 107.2524 | 63.1571 | 120.5112 | 575.3498 | 382.8283 | 102.6123 | 5.1907 | 3.9888 | 0.743 | 89.3492 | 84.0374 | 1.5052 | 0.7426 | 0.00081 | 12.942 | 87.2833 | 6.6641 | 0.82918 | -0.00062 | 0.7426 | 11.6721
IAR | HA Reference | IAR HA #1 | 4.6667 | 1804.5662 | 91.3057 | 25.2065 | 40.2388 | 186.7098 | 40.012 | 90.3735 | 95.3106 | 95.1435 | 98.5686 | 101.0172 | 63.1548 | 123.3225 | 571.6117 | 383.4986 | 102.4655 | 5.1951 | 4.1595 | 0.73795 | 89.3809 | 84.0501 | 1.5078 | 0.73756 | 0.00081 | 13.7142 | 87.3486 | 6.3053 | 0.82918 | -0.00062 | 0.73756 | 12.4356
IAR | HA Reference | IAR HA #1 | 4.675 | 1803.0348 | 91.4972 | 25.2929 | 40.2432 | 186.7458 | 40.0474 | 90.2948 | 95.3199 | 95.247 | 98.5726 | 180.7302 | 62.6924 | 122.2733 | 574.5519 | 384.6042 | 102.5713 | 5.186 | 3.8045 | 0.74525 | 89.3204 | 84.4113 | 1.4942 | 0.74483 | 0.00081 | 12.6029 | 87.8223 | 6.7086 | 0.82918 | -0.00062 | 0.74483 | 11.3369
IAR | HA Reference | IAR HA #1 | 4.6834 | 1806.1726 | 91.3268 | 25.2706 | 40.2815 | 186.6658 | 40.0043 | 90.7228 | 95.3173 | 95.1293 | 98.5812 | 122.7048 | 63.1418 | 124.861 | 572.7549 | 381.5083 | 102.4342 | 5.1704 | 4.2646 | 0.73816 | 89.3707 | 84.4163 | 1.5066 | 0.73777 | 0.00081 | 13.6819 | 87.6779 | 6.6679 | 0.82918 | -0.00062 | 0.73777 | 12.4037
IAR | HA Reference | IAR HA #1 | 4.6917 | 1802.9899 | 91.3912 | 25.313 | 40.2817 | 186.749 | 40.0161 | 90.3234 | 95.333 | 95.4717 | 98.579 | 83.9946 | 63.1129 | 119.621 | 575.4254 | 381.2573 | 102.5038 | 5.1573 | 4.1106 | 0.74401 | 89.3914 | 83.9839 | 1.5065 | 0.74363 | 0.00081 | 12.785 | 87.3328 | 6.3778 | 0.82918 | -0.00062 | 0.74363 | 11.5168
IAR | HA Reference | IAR HA #1 | 4.7 | 1804.5952 | 91.513 | 25.2775 | 40.2698 | 186.6822 | 40.0485 | 90.1396 | 95.3033 | 95.3107 | 98.5845 | 130.3098 | 63.1158 | 127.2761 | 576.1321 | 381.9859 | 102.4619 | 5.2088 | 3.8956 | 0.74074 | 89.3412 | 84.1484 | 1.4989 | 0.74033 | 0.00081 | 13.2881 | 87.4061 | 6.8489 | 0.82918 | -0.00062 | 0.74033 | 12.0143
IAR | HA Reference | IAR HA #1 | 4.7084 | 1802.9303 | 91.5755 | 25.2744 | 40.2907 | 186.7127 | 40.0466 | 90.1462 | 95.3569 | 95.4442 | 98.5784 | 110.6148 | 62.6464 | 122.6664 | 575.9559 | 381.7969 | 102.4659 | 5.1923 | 4.2624 | 0.7315 | 89.3098 | 83.8813 | 1.4915 | 0.73107 | 0.00081 | 14.7247 | 87.2101 | 6.2127 | 0.82918 | -0.00062 | 0.73107 | 13.4347
IAR | HA Reference | IAR HA #1 | 4.7167 | 1804.5929 | 91.3017 | 25.4526 | 40.2925 | 186.7262 | 40.081 | 90.6878 | 95.3392 | 95.3654 | 98.5828 | 103.854 | 62.6512 | 123.4897 | 577.144 | 380.7995 | 102.3819 | 5.1948 | 3.9726 | 0.73398 | 89.3142 | 84.1148 | 1.4839 | 0.73356 | 0.00081 | 14.3354 | 87.3546 | 6.4487 | 0.82918 | -0.00062 | 0.73356 | 13.0498
IAR | HA Reference | IAR HA #1 | 4.725 | 1801.5273 | 91.4888 | 25.473 | 40.3104 | 186.7515 | 40.1029 | 90.5663 | 95.3863 | 95.0606 | 98.5761 | 147.7926 | 62.6931 | 123.8144 | 575.8648 | 381.1277 | 102.3544 | 5.211 | 4.1219 | 0.74287 | 89.2803 | 83.7475 | 1.5028 | 0.74242 | 0.00081 | 12.9687 | 86.9481 | 6.7752 | 0.82918 | -0.00062 | 0.74242 | 11.6985
IAR | HA Reference | IAR HA #1 | 4.7334 | 1804.5976 | 91.4662 | 25.5277 | 40.3168 | 186.789 | 40.1073 | 89.9652 | 95.3521 | 95.4055 | 98.5831 | 124.5558 | 62.6555 | 121.7655 | 573.8746 | 382.9219 | 102.4612 | 5.2127 | 4.1837 | 0.73583 | 89.3965 | 83.6726 | 1.5095 | 0.73546 | 0.0008 | 14.0399 | 86.9977 | 6.4666 | 0.82918 | -0.00062 | 0.73546 | 12.7576
IAR | HA Reference | IAR HA #1 | 4.7417 | 1806.1891 | 91.5112 | 25.5922 | 40.3229 | 186.7888 | 40.1098 | 90.7952 | 95.4004 | 95.1671 | 98.5868 | 89.0544 | 63.1636 | 123.6964 | 575.277 | 381.351 | 102.5857 | 5.1712 | 3.9422 | 0.74715 | 89.3151 | 84.0482 | 1.5113 | 0.74672 | 0.00081 | 12.3175 | 87.1107 | 6.6122 | 0.82918 | -0.00062 | 0.74672 | 11.0546
IAR | HA Reference | IAR HA #1 | 4.75 | 1804.5851 | 91.6103 | 25.5393 | 40.3355 | 186.8409 | 40.1427 | 90.8415 | 95.3996 | 95.0372 | 98.592 | 130.1784 | 62.6869 | 123.3737 | 572.4555 | 380.8571 | 102.6677 | 5.1699 | 4.2496 | 0.74597 | 89.3744 | 83.7219 | 1.503 | 0.74558 | 0.0008 | 12.4892 | 86.6166 | 6.0152 | 0.82918 | -0.00062 | 0.74558 | 11.2244
IAR | HA Reference | IAR HA #1 | 4.7584 | 1803.1896 | 91.4875 | 25.4692 | 40.3548 | 186.8383 | 40.1622 | 90.2037 | 95.3715 | 95.1887 | 98.596 | 107.8074 | 63.1261 | 122.3214 | 575.2148 | 382.4544 | 102.8328 | 5.1732 | 4.0571 | 0.73738 | 89.3842 | 83.8393 | 1.4872 | 0.737 | 0.00081 | 13.8013 | 87.141 | 6.72 | 0.82918 | -0.00062 | 0.737 | 12.5217
IAR | HA Reference | IAR HA #1 | 4.7667 | 1804.5729 | 91.3454 | 25.5745 | 40.3755 | 186.8518 | 40.1699 | 90.3849 | 95.3762 | 94.91 | 98.6014 | 104.8578 | 62.6619 | 119.9791 | 576.417 | 382.77 | 102.7784 | 5.1831 | 4.0179 | 0.7381 | 89.3703 | 84.0499 | 1.5019 | 0.73771 | 0.00081 | 13.6909 | 87.182 | 6.693 | 0.82918 | -0.00062 | 0.73771 | 12.4126
IAR | HA Reference | IAR HA #1 | 4.775 | 1806.2319 | 91.4569 | 25.5763 | 40.3847 | 186.8127 | 40.2144 | 90.785 | 95.3622 | 95.0522 | 98.588 | 94.5378 | 62.7103 | 124.8991 | 573.4481 | 382.2294 | 102.5513 | 5.1774 | 4.1331 | 0.74968 | 89.3252 | 83.3592 | 1.5049 | 0.74926 | 0.0008 | 11.936 | 86.5113 | 6.2623 | 0.82918 | -0.00062 | 0.74926 | 10.6774
IAR | HA Reference | IAR HA #1 | 4.7834 | 1803.0139 | 91.399 | 25.4924 | 40.3904 | 186.775 | 40.2294 | 90.2495 | 95.4327 | 95.0304 | 98.5968 | 129.2526 | 62.6452 | 123.2475 | 577.01 | 382.3972 | 102.6278 | 5.1539 | 3.7812 | 0.74417 | 89.3047 | 83.6533 | 1.5039 | 0.74373 | 0.0008 | 12.7691 | 87.052 | 6.7381 | 0.82918 | -0.00062 | 0.74373 | 11.5012
IAR | HA Reference | IAR HA #1 | 4.7917 | 1804.7831 | 91.5238 | 25.4124 | 40.4143 | 186.851 | 40.1983 | 90.7571 | 95.4072 | 95.0912 | 98.5886 | 110.3742 | 63.1356 | 123.5284 | 574.6532 | 381.5392 | 102.4512 | 5.1929 | 4.1134 | 0.73534 | 89.2757 | 84.0793 | 1.4972 | 0.73489 | 0.00081 | 14.1274 | 87.431 | 6.4488 | 0.82918 | -0.00062 | 0.73489 | 12.8442
IAR | HA Reference | IAR HA #1 | 4.8 | 1802.9652 | 91.3426 | 25.3254 | 40.4362 | 186.905 | 40.2459 | 90.0622 | 95.4486 | 95.4333 | 98.6022 | 153.3258 | 63.1942 | 121.2006 | 573.0982 | 381.7032 | 102.5429 | 5.1785 | 4.1632 | 0.74337 | 89.3093 | 84.4006 | 1.5046 | 0.74294 | 0.00081 | 12.8901 | 87.7493 | 6.6057 | 0.82918 | -0.00062 | 0.74294 | 11.6208
IAR | HA Reference | IAR HA #1 | 4.8084 | 1804.6173 | 91.5046 | 25.3108 | 40.4574 | 186.956 | 40.2505 | 90.7255 | 95.4655 | 94.9991 | 98.5971 | 112.842 | 63.1495 | 126.6421 | 574.4855 | 382.5429 | 102.4325 | 5.1955 | 3.861 | 0.73825 | 89.3535 | 84.2566 | 1.5047 | 0.73785 | 0.00081 | 13.6698 | 87.378 | 6.2613 | 0.82918 | -0.00062 | 0.73785 | 12.3918
IAR | HA Reference | IAR HA #1 | 4.8167 | 1804.5545 | 91.2712 | 25.4048 | 40.4687 | 186.9212 | 40.2447 | 90.3136 | 95.4677 | 95.3282 | 98.5994 | 105.3498 | 62.7015 | 118.457 | 571.4072 | 382.7854 | 102.4829 | 5.2043 | 4.219 | 0.73737 | 89.3358 | 84.2429 | 1.5031 | 0.73696 | 0.00081 | 13.8076 | 87.6058 | 6.4519 | 0.82918 | -0.00062 | 0.73696 | 12.5279
IAR | HA Reference | IAR HA #1 | 4.825 | 1802.993 | 91.58 | 25.4768 | 40.4614 | 186.8149 | 40.3234 | 90.8742 | 95.4881 | 95.2976 | 98.6015 | 73.6728 | 63.1281 | 128.1597 | 574.1898 | 381.3275 | 102.464 | 5.1952 | 4.095 | 0.73749 | 89.3727 | 84.2986 | 1.4969 | 0.7371 | 0.00081 | 13.7848 | 87.6733 | 6.6674 | 0.82918 | -0.00062 | 0.7371 | 12.5054
IAR | HA Reference | IAR HA #1 | 4.8334 | 1802.9702 | 91.277 | 25.4477 | 40.4685 | 186.9003 | 40.34 | 90.4372 | 95.4792 | 95.2262 | 98.6029 | 147.171 | 62.6822 | 122.4051 | 573.6682 | 381.818 | 102.5003 | 5.1689 | 3.8665 | 0.74554 | 89.3892 | 84.0336 | 1.4894 | 0.74516 | 0.00081 | 12.5526 | 87.3003 | 6.6075 | 0.82918 | -0.00062 | 0.74516 | 11.2871
IAR | HA Reference | IAR HA #1 | 4.8417 | 1806.1961 | 91.3614 | 25.5102 | 40.5014 | 186.9221 | 40.3203 | 90.4223 | 95.4918 | 95.2506 | 98.6101 | 107.4168 | 62.6686 | 128.0913 | 574.1781 | 380.0008 | 102.5022 | 5.166 | 4.2776 | 0.74866 | 89.3281 | 84.1813 | 1.4866 | 0.74825 | 0.00081 | 12.0885 | 87.5684 | 6.8056 | 0.82918 | -0.00062 | 0.74825 | 10.8282
IAR | HA Reference | IAR HA #1 | 4.85 | 1804.5895 | 91.4074 | 25.5548 | 40.5192 | 186.9728 | 40.3685 | 90.2963 | 95.4934 | 95.3963 | 98.5961 | 132.5544 | 62.6664 | 119.8998 | 575.9866 | 379.921 | 102.1534 | 5.1541 | 4.0637 | 0.74259 | 89.3753 | 83.7686 | 1.5022 | 0.7422 | 0.00081 | 13.0019 | 87.231 | 6.292 | 0.82918 | -0.00062 | 0.7422 | 11.7314
IAR | HA Reference | IAR HA #1 | 4.8584 | 1803.0216 | 91.5019 | 25.6119 | 40.5328 | 187.103 | 40.3921 | 90.7607 | 95.496 | 95.375 | 98.6074 | 112.0722 | 63.1613 | 127.918 | 573.0839 | 380.94 | 102.4287 | 5.2175 | 3.9249 | 0.73849 | 89.3581 | 83.9637 | 1.5045 | 0.73809 | 0.00081 | 13.6326 | 87.2172 | 6.7307 | 0.82918 | -0.00062 | 0.73809 | 12.355
IAR | HA Reference | IAR HA #1 | 4.8667 | 1803.0032 | 91.4468 | 25.5714 | 40.5484 | 187.0875 | 40.4131 | 90.6141 | 95.5174 | 95.3646 | 98.6031 | 103.0506 | 63.5557 | 123.5797 | 575.9787 | 380.733 | 102.3047 | 5.1719 | 4.2516 | 0.73466 | 89.3889 | 84.3229 | 1.4863 | 0.73427 | 0.00081 | 14.2236 | 87.5933 | 6.0466 | 0.82918 | -0.00062 | 0.73427 | 12.9393
IAR | HA Reference | IAR HA #1 | 4.875 | 1806.175 | 91.6419 | 25.5874 | 40.5894 | 187.0247 | 40.4521 | 90.8006 | 95.4899 | 95.3686 | 98.6049 | 78.7476 | 62.699 | 123.6347 | 575.1046 | 382.8514 | 102.5651 | 5.192 | 3.9399 | 0.73701 | 89.4595 | 83.9595 | 1.4638 | 0.73667 | 0.00081 | 13.8519 | 87.1469 | 6.4154 | 0.82918 | -0.00062 | 0.73667 | 12.5718
IAR | HA Reference | IAR HA #1 | 4.8834 | 1802.973 | 91.4107 | 25.612 | 40.5943 | 187.1088 | 40.452 | 90.7938 | 95.4654 | 95.1337 | 98.6051 | 136.1946 | 63.1669 | 124.1928 | 571.8085 | 380.8139 | 102.8386 | 5.1715 | 4.0844 | 0.7346 | 89.4134 | 83.7203 | 1.5037 | 0.73424 | 0.0008 | 14.2297 | 86.9024 | 6.577 | 0.82918 | -0.00062 | 0.73424 | 12.9453
IAR | HA Reference | IAR HA #1 | 4.8917 | 1802.9678 | 91.4846 | 25.6603 | 40.6101 | 187.1654 | 40.4246 | 90.2153 | 95.4917 | 95.4272 | 98.6064 | 104.2236 | 62.6593 | 121.7085 | 574.5087 | 382.3373 | 102.5884 | 5.1477 | 4.0924 | 0.74435 | 89.4489 | 83.5859 | 1.5088 | 0.74401 | 0.0008 | 12.727 | 86.7648 | 6.2931 | 0.82918 | -0.00062 | 0.74401 | 11.4595
IAR | HA Reference | IAR HA #1 | 4.9 | 1806.183 | 91.5133 | 25.6041 | 40.6299 | 187.1268 | 40.4982 | 90.8572 | 95.4944 | 95.1534 | 98.5932 | 89.385 | 62.6905 | 125.0388 | 572.2283 | 382.0518 | 102.6702 | 5.2 | 3.9762 | 0.74301 | 89.4394 | 83.9711 | 1.4964 | 0.74266 | 0.00081 | 12.9325 | 87.019 | 6.4302 | 0.82918 | -0.00062 | 0.74266 | 11.6627
IAR | HA Reference | IAR HA #1 | 4.9084 | 1803.0095 | 91.5144 | 25.6139 | 40.6498 | 187.134 | 40.5254 | 90.3633 | 95.5041 | 94.9147 | 98.5957 | 115.7736 | 62.6731 | 122.6209 | 575.0503 | 380.4805 | 102.5079 | 5.1593 | 4.0807 | 0.73937 | 89.3719 | 83.6872 | 1.4765 | 0.73897 | 0.0008 | 13.4963 | 86.9943 | 6.0807 | 0.82918 | -0.00062 | 0.73897 | 12.2202
IAR | HA Reference | IAR HA #1 | 4.9167 | 1804.5575 | 91.5324 | 25.767 | 40.6642 | 187.1909 | 40.5328 | 90.7578 | 95.4992 | 95.2524 | 98.6007 | 105.9276 | 62.6779 | 122.8814 | 576.8131 | 382.5206 | 102.6355 | 5.1976 | 4.1037 | 0.74029 | 89.3342 | 84.0685 | 1.4999 | 0.73987 | 0.00081 | 13.3583 | 87.4325 | 6.7726 | 0.82918 | -0.00062 | 0.73987 | 12.0837
IAR | HA Reference | IAR HA #1 | 4.925 | 1804.5918 | 91.3691 | 25.9088 | 40.6849 | 187.2515 | 40.5658 | 90.0776 | 95.4864 | 95.0235 | 98.6013 | 72.9582 | 62.6389 | 120.3704 | 575.5868 | 382.7478 | 102.6905 | 5.1668 | 3.9658 | 0.73417 | 89.3656 | 84.3397 | 1.5003 | 0.73378 | 0.00081 | 14.301 | 87.3868 | 6.3161 | 0.82918 | -0.00062 | 0.73378 | 13.0158
IAR | HA Reference | IAR HA #1 | 4.9334 | 1802.9443 | 91.631 | 25.928 | 40.7161 | 187.2303 | 40.5998 | 90.4032 | 95.4687 | 95.1111 | 98.5973 | 151.515 | 63.5858 | 124.6419 | 577.5156 | 380.245 | 102.4111 | 5.2235 | 4.1428 | 0.74001 | 89.3682 | 84.1068 | 1.5032 | 0.73961 | 0.00081 | 13.398 | 86.9713 | 5.9429 | 0.82918 | -0.00062 | 0.73961 | 12.1229
IAR | HA Reference | IAR HA #1 | 4.9417 | 1802.9715 | 91.6462 | 26.0454 | 40.7572 | 187.272 | 40.5906 | 90.4244 | 95.4855 | 94.9583 | 98.5969 | 110.223 | 62.6467 | 122.2353 | 574.6651 | 382.2915 | 102.3823 | 5.2154 | 3.8715 | 0.73521 | 89.3925 | 84.1822 | 1.502 | 0.73484 | 0.00081 | 14.1363 | 87.4161 | 6.355 | 0.82918 | -0.00062 | 0.73484 | 12.8529
IAR | HA Reference | IAR HA #1 | 4.95 | 1803.1311 | 91.3391 | 26.1926 | 40.7878 | 187.3905 | 40.6187 | 90.5302 | 95.4681 | 95.1396 | 98.5986 | 138.891 | 62.6528 | 120.3751 | 574.353 | 381.4867 | 102.3598 | 5.1955 | 4.0365 | 0.73413 | 89.368 | 84.2568 | 1.4977 | 0.73373 | 0.00081 | 14.3082 | 87.2838 | 6.0074 | 0.82918 | -0.00062 | 0.73373 | 13.023
IAR | HA Reference | IAR HA #1 | 4.9584 | 1804.5702 | 91.5611 | 26.2665 | 40.788 | 187.3782 | 40.6191 | 90.3366 | 95.4301 | 95.0969 | 98.6109 | 112.6218 | 62.6377 | 122.6684 | 575.2263 | 381.1328 | 102.6755 | 5.2365 | 4.1231 | 0.73736 | 89.4118 | 84.031 | 1.5058 | 0.73699 | 0.00081 | 13.802 | 87.0262 | 6.5651 | 0.82918 | -0.00062 | 0.73699 | 12.5224
IAR | HA Reference | IAR HA #1 | 4.9667 | 1806.2442 | 91.4527 | 26.2532 | 40.8049 | 187.4195 | 40.6253 | 90.4116 | 95.4731 | 94.8076 | 98.6012 | 103.1442 | 62.6535 | 124.8165 | 570.286 | 382.3007 | 102.2566 | 5.1802 | 3.7305 | 0.74011 | 89.3788 | 83.856 | 1.5048 | 0.73973 | 0.00081 | 13.381 | 87.1606 | 6.2726 | 0.82918 | -0.00062 | 0.73973 | 12.1061
IAR | HA Reference | IAR HA #1 | 4.975 | 1804.6294 | 91.462 | 26.3001 | 40.8132 | 187.4161 | 40.6377 | 90.529 | 95.495 | 95.5097 | 98.6025 | 81.3684 | 62.652 | 118.5925 | 575.7697 | 381.6553 | 102.2085 | 5.2278 | 4.1781 | 0.74111 | 89.4483 | 83.855 | 1.5031 | 0.74076 | 0.00081 | 13.2218 | 87.0924 | 6.3057 | 0.82918 | -0.00062 | 0.74076 | 11.9487
IAR | HA Reference | IAR HA #1 | 4.9834 | 1804.5494 | 91.471 | 26.3121 | 40.8403 | 187.4362 | 40.6502 | 90.5253 | 95.4665 | 95.3255 | 98.5987 | 135.3588 | 62.6925 | 128.1765 | 573.4856 | 381.6766 | 102.2278 | 5.1921 | 4.0853 | 0.7396 | 89.4346 | 83.9527 | 1.508 | 0.73925 | 0.00081 | 13.454 | 87.3534 | 6.6253 | 0.82918 | -0.00062 | 0.73925 | 12.1783
IAR | HA Reference | IAR HA #1 | 4.9917 | 1803.0173 | 91.6793 | 26.3299 | 40.841 | 187.4441 | 40.6375 | 90.659 | 95.484 | 95.388 | 98.6067 | 101.4516 | 62.6396 | 122.6232 | 573.2407 | 379.9348 | 102.1505 | 5.1796 | 3.82 | 0.73997 | 89.3708 | 84.3194 | 1.5062 | 0.73957 | 0.00081 | 13.4042 | 87.5085 | 6.1577 | 0.82918 | -0.00062 | 0.73957 | 12.1291
IAR | HA Reference | IAR HA #1 | 5 | 1804.461 | 91.6747 | 26.4599 | 40.854 | 187.4099 | 40.6724 | 90.6739 | 95.514 | 95.3095 | 98.597 | 130.6704 | 62.6906 | 128.3837 | 576.6622 | 381.3403 | 102.4813 | 5.171 | 4.1274 | 0.74728 | 89.4308 | 84.1274 | 1.4987 | 0.74692 | 0.00081 | 12.287 | 87.6276 | 6.8041 | 0.82918 | -0.00062 | 0.74692 | 11.0245
IAR | HA Reference | IAR HA #1 | 5.0084 | 1803.022 | 91.4747 | 26.6003 | 40.8735 | 187.4924 | 40.6564 | 90.2709 | 95.4535 | 95.4102 | 98.6022 | 110.3898 | 62.2124 | 118.9066 | 573.2186 | 380.6864 | 102.5475 | 5.1481 | 4.0184 | 0.74141 | 89.4213 | 84.0665 | 1.5012 | 0.74105 | 0.00081 | 13.1781 | 87.2905 | 6.2138 | 0.82918 | -0.00062 | 0.74105 | 11.9055
IAR | HA Reference | IAR HA #1 | 5.0167 | 1804.6219 | 91.6783 | 26.7054 | 40.8708 | 187.5001 | 40.664 | 90.511 | 95.485 | 95.2181 | 98.6052 | 102.2712 | 62.6425 | 127.1469 | 575.2279 | 381.6106 | 102.7298 | 5.1954 | 3.8151 | 0.73963 | 89.3534 | 83.8919 | 1.5035 | 0.73922 | 0.00081 | 13.4579 | 87.0063 | 6.4722 | 0.82918 | -0.00062 | 0.73922 | 12.1822
IAR | HA Reference | IAR HA #1 | 5.025 | 1804.6337 | 91.5912 | 26.8392 | 40.8683 | 187.4614 | 40.6617 | 90.5383 | 95.4526 | 95.3286 | 98.6077 | 85.5846 | 62.6517 | 123.5809 | 574.6767 | 383.2477 | 102.7034 | 5.1151 | 4.1753 | 0.73786 | 89.3965 | 83.7562 | 1.4963 | 0.73748 | 0.0008 | 13.7266 | 87.1338 | 6.2419 | 0.82918 | -0.00062 | 0.73748 | 12.4479
IAR | HA Reference | IAR HA #1 | 5.0334 | 1804.5597 | 91.6926 | 26.901 | 40.9096 | 187.5364 | 40.648 | 90.6143 | 95.433 | 95.3187 | 98.6078 | 134.5122 | 62.6378 | 123.1234 | 570.9087 | 380.5896 | 102.727 | 5.1299 | 3.9283 | 0.73292 | 89.4584 | 83.9303 | 1.4816 | 0.73258 | 0.00081 | 14.4884 | 86.9446 | 6.4002 | 0.82918 | -0.00062 | 0.73258 | 13.2011
IAR | HA Reference | IAR HA #1 | 5.0417 | 1806.168 | 91.4029 | 26.9232 | 40.8935 | 187.5907 | 40.6396 | 90.6927 | 95.4297 | 95.141 | 98.6031 | 104.394 | 62.6818 | 123.7666 | 573.6713 | 380.218 | 102.7165 | 5.1201 | 3.9852 | 0.73459 | 89.391 | 83.6588 | 1.5006 | 0.73421 | 0.0008 | 14.233 | 86.9214 | 6.4544 | 0.82918 | -0.00062 | 0.73421 | 12.9486
IAR | HA Reference | IAR HA #1 | 5.05 | 1804.5908 | 91.4359 | 26.9711 | 40.9036 | 187.5857 | 40.6595 | 90.7491 | 95.4468 | 95.3827 | 98.6025 | 143.9508 | 62.6951 | 121.3512 | 573.096 | 380.1663 | 102.6866 | 5.1366 | 4.0268 | 0.74039 | 89.4029 | 83.8965 | 1.4994 | 0.74002 | 0.00081 | 13.3353 | 87.1055 | 6.3771 | 0.82918 | -0.00062 | 0.74002 | 12.061
IAR | HA Reference | IAR HA #1 | 5.0584 | 1806.17 | 91.499 | 27.0879 | 40.9143 | 187.647 | 40.6474 | 90.7387 | 95.4668 | 95.2014 | 98.6108 | 111.078 | 62.6418 | 123.7502 | 574.8782 | 381.2364 | 102.6658 | 5.1408 | 3.898 | 0.74074 | 89.3894 | 83.7244 | 1.5039 | 0.74036 | 0.0008 | 13.2835 | 87.1977 | 6.6199 | 0.82918 | -0.00062 | 0.74036 | 12.0098
IAR | HA Reference | IAR HA #1 | 5.0667 | 1804.5938 | 91.5667 | 27.2315 | 40.9211 | 187.667 | 40.6699 | 90.7093 | 95.451 | 94.9767 | 98.6118 | 106.5276 | 62.6423 | 122.8672 | 576.8972 | 380.8575 | 102.5263 | 5.1349 | 4.1068 | 0.73491 | 89.4377 | 84.3129 | 1.5047 | 0.73456 | 0.00081 | 14.1788 | 87.3948 | 6.2712 | 0.82918 | -0.00062 | 0.73456 | 12.895
IAR | HA Reference | IAR HA #1 | 5.075 | 1806.228 | 91.5775 | 27.2358 | 40.8924 | 187.6481 | 40.6815 | 90.4852 | 95.4499 | 95.1268 | 98.6166 | 74.481 | 62.6858 | 122.3244 | 574.8912 | 383.652 | 102.5699 | 5.134 | 3.8465 | 0.74178 | 89.4049 | 84.1409 | 1.4986 | 0.74141 | 0.00081 | 13.1239 | 87.5686 | 6.5185 | 0.82918 | -0.00062 | 0.74141 | 11.8519
IAR | HA Reference | IAR HA #1 | 5.0834 | 1803.056 | 91.5985 | 27.308 | 40.9233 | 187.7664 | 40.6828 | 90.4198 | 95.4613 | 95.0049 | 98.6037 | 135.5646 | 62.1808 | 121.2426 | 577.3441 | 380.0501 | 102.4561 | 5.1216 | 3.8496 | 0.74002 | 89.3902 | 84.411 | 1.5082 | 0.73964 | 0.00081 | 13.3943 | 87.5131 | 6.3915 | 0.82918 | -0.00062 | 0.73964 | 12.1193
IAR | HA Reference | IAR HA #1 | 5.0917 | 1806.0679 | 91.578 | 27.3006 | 40.93 | 187.818 | 40.624 | 90.441 | 95.4313 | 95.2314 | 98.606 | 108.6672 | 62.6826 | 124.182 | 573.9344 | 380.3544 | 102.5813 | 5.1057 | 4.041 | 0.73421 | 89.3872 | 84.2179 | 1.5011 | 0.73383 | 0.00081 | 14.2936 | 87.6304 | 6.6902 | 0.82918 | -0.00062 | 0.73383 | 13.0085
IAR | HA Reference | IAR HA #1 | 5.1 | 1804.6334 | 91.6829 | 27.3706 | 40.9383 | 187.8097 | 40.6695 | 90.3248 | 95.4628 | 94.9915 | 98.6048 | 135.2934 | 62.6422 | 120.4921 | 573.8321 | 380.7578 | 102.1696 | 5.0807 | 3.8719 | 0.74541 | 89.3842 | 84.2726 | 1.5044 | 0.74503 | 0.00081 | 12.5735 | 87.3713 | 6.1441 | 0.82918 | -0.00062 | 0.74503 | 11.3077
IAR | HA Reference | IAR HA #1 | 5.1084 | 1803.0126 | 91.6999 | 27.4265 | 40.9459 | 187.8085 | 40.6329 | 90.3417 | 95.4253 | 95.0511 | 98.6159 | 112.9596 | 62.1838 | 119.1684 | 574.2968 | 380.1394 | 102.3023 | 5.0884 | 3.9539 | 0.73629 | 89.3547 | 83.9908 | 1.5027 | 0.73589 | 0.00081 | 13.9733 | 87.1103 | 6.1299 | 0.82918 | -0.00062 | 0.73589 | 12.6918
IAR | HA Reference | IAR HA #1 | 5.1167 | 1806.1915 | 91.4853 | 27.4256 | 40.9695 | 187.8253 | 40.6304 | 90.5032 | 95.3817 | 95.0545 | 98.6072 | 105.8328 | 62.6871 | 124.3613 | 570.7972 | 381.5124 | 102.2456 | 5.0762 | 4.0767 | 0.73662 | 89.352 | 83.8919 | 1.503 | 0.73622 | 0.00081 | 13.9218 | 86.9825 | 6.366 | 0.82918 | -0.00062 | 0.73622 | 12.6408
IAR | HA Reference | IAR HA #1 | 5.125 | 1804.4316 | 91.6357 | 27.3889 | 40.9777 | 187.7919 | 40.612 | 90.3214 | 95.4108 | 95.0392 | 98.6071 | 86.349 | 62.6855 | 123.1836 | 574.6002 | 381.0221 | 102.1949 | 5.0869 | 3.7954 | 0.74339 | 89.3632 | 83.5235 | 1.503 | 0.74299 | 0.0008 | 12.8815 | 86.8476 | 6.0284 | 0.82918 | -0.00062 | 0.74299 | 11.6123
IAR | HA Reference | IAR HA #1 | 5.1334 | 1803.0087 | 91.6722 | 27.2388 | 40.9761 | 187.8511 | 40.5839 | 90.3212 | 95.3942 | 95.1092 | 98.6082 | 135.2418 | 62.6752 | 120.9042 | 575.0776 | 380.7539 | 102.5469 | 5.1111 | 4.004 | 0.73886 | 89.3919 | 83.9605 | 1.5028 | 0.73848 | 0.00081 | 13.5725 | 87.2068 | 6.6269 | 0.82918 | -0.00062 | 0.73848 | 12.2956
IAR | HA Reference | IAR HA #1 | 5.1417 | 1802.9867 | 91.5263 | 27.2307 | 40.9988 | 187.7413 | 40.565 | 90.1935 | 95.4004 | 95.1092 | 98.6081 | 105.0114 | 62.6454 | 123.9431 | 572.8968 | 381.0615 | 102.4238 | 5.0788 | 4.1214 | 0.73934 | 89.4496 | 83.7861 | 1.5026 | 0.739 | 0.00081 | 13.493 | 86.8822 | 6.147 | 0.82918 | -0.00062 | 0.739 | 12.217
IAR | HA Reference | IAR HA #1 | 5.15 | 1803.0194 | 91.5312 | 27.2641 | 40.9883 | 187.7415 | 40.5557 | 90.4903 | 95.3847 | 95.2386 | 98.6011 | 89.3088 | 62.6715 | 122.0674 | 577.5319 | 381.4019 | 102.5599 | 5.078 | 3.8208 | 0.73973 | 89.3962 | 83.8622 | 1.5017 | 0.73935 | 0.00081 | 13.4384 | 87.3183 | 6.6212 | 0.82918 | -0.00062 | 0.73935 | 12.163
IAR | HA Reference | IAR HA #1 | 5.1584 | 1804.4216 | 91.642 | 27.4062 | 40.9798 | 187.7626 | 40.5649 | 90.3773 | 95.3906 | 95.2578 | 98.6064 | 117.9426 | 62.6627 | 124.8699 | 573.2793 | 380.9074 | 102.4975 | 5.1147 | 4.141 | 0.73958 | 89.347 | 84.1528 | 1.5015 | 0.73917 | 0.00081 | 13.4657 | 87.5363 | 6.8211 | 0.82918 | -0.00062 | 0.73917 | 12.19
IAR | HA Reference | IAR HA #1 | 5.1667 | 1804.6209 | 91.379 | 27.4575 | 40.9959 | 187.8502 | 40.5461 | 90.8918 | 95.3747 | 95.4164 | 98.6082 | 104.235 | 63.1335 | 120.1085 | 574.1371 | 380.2346 | 102.6682 | 5.1098 | 4.1465 | 0.74844 | 89.3411 | 84.0752 | 1.506 | 0.74803 | 0.00081 | 12.1202 | 87.3603 | 6.7145 | 0.82918 | -0.00062 | 0.74803 | 10.8595
IAR | HA Reference | IAR HA #1 | 5.175 | 1802.9712 | 91.6106 | 27.4691 | 40.9891 | 187.8531 | 40.5607 | 90.3846 | 95.3437 | 95.3633 | 98.6107 | 85.044 | 62.6765 | 126.8203 | 574.8783 | 381.6175 | 102.7105 | 5.1515 | 3.8304 | 0.73869 | 89.3551 | 83.982 | 1.5049 | 0.73829 | 0.00081 | 13.6012 | 87.0303 | 6.6073 | 0.82918 | -0.00062 | 0.73829 | 12.3239
IAR | HA Reference | IAR HA #1 | 5.1834 | 1804.6091 | 91.4265 | 27.5496 | 40.9961 | 187.8658 | 40.5742 | 90.5656 | 95.3226 | 95.1743 | 98.6157 | 159.5124 | 62.6419 | 121.3196 | 571.0621 | 382.4274 | 102.5368 | 5.104 | 4.1737 | 0.73453 | 89.4095 | 83.739 | 1.5098 | 0.73416 | 0.0008 | 14.2408 | 87.0943 | 6.689 | 0.82918 | -0.00062 | 0.73416 | 12.9563
IAR | HA Reference | IAR HA #1 | 5.1917 | 1804.6116 | 91.5966 | 27.5263 | 41.0045 | 187.9012 | 40.5151 | 90.0913 | 95.3122 | 95.3351 | 98.6086 | 114.8856 | 62.6771 | 124.4815 | 573.7404 | 381.2448 | 102.7022 | 5.1097 | 3.9638 | 0.73505 | 89.4237 | 83.8809 | 1.5032 | 0.73469 | 0.00081 | 14.1589 | 86.9308 | 6.6312 | 0.82918 | -0.00062 | 0.73469 | 12.8753
IAR | HA Reference | IAR HA #1 | 5.2 | 1803.0158 | 91.6544 | 27.4841 | 41.0169 | 187.8638 | 40.5166 | 90.5176 | 95.2954 | 95.3017 | 98.6129 | 155.4912 | 62.6351 | 123.5433 | 572.756 | 382.4292 | 102.297 | 5.1111 | 3.8779 | 0.73798 | 89.3112 | 83.871 | 1.4742 | 0.73755 | 0.00081 | 13.7153 | 87.0908 | 6.0806 | 0.82918 | -0.00062 | 0.73755 | 12.4367
IAR | HA Reference | IAR HA #1 | 5.2084 | 1803.0242 | 91.3707 | 27.5867 | 40.9985 | 187.9437 | 40.5084 | 90.6857 | 95.3076 | 95.476 | 98.6075 | 109.7004 | 62.6204 | 121.5694 | 574.1355 | 381.4971 | 102.3777 | 5.1246 | 4.0503 | 0.73456 | 89.3304 | 83.8419 | 1.5047 | 0.73414 | 0.00081 | 14.2441 | 87.107 | 6.3109 | 0.82918 | -0.00062 | 0.73414 | 12.9595
IAR | HA Reference | IAR HA #1 | 5.2167 | 1804.5403 | 91.503 | 27.6751 | 41.0042 | 187.917 | 40.5253 | 90.1565 | 95.3126 | 95.4281 | 98.6136 | 103.1556 | 62.645 | 122.9005 | 577.0714 | 380.4793 | 102.1717 | 5.0853 | 3.9774 | 0.73654 | 89.3244 | 83.8471 | 1.5059 | 0.73612 | 0.00081 | 13.9364 | 87.0245 | 6.2315 | 0.82918 | -0.00062 | 0.73612 | 12.6553
IAR | HA Reference | IAR HA #1 | 5.225 | 1803.0066 | 91.5205 | 27.6517 | 41.017 | 187.8751 | 40.5712 | 90.1967 | 95.2607 | 95.19 | 98.6088 | 72.5676 | 62.6446 | 122.9873 | 574.7827 | 380.6115 | 102.4122 | 5.0896 | 4.0271 | 0.7433 | 89.3371 | 83.6872 | 1.5012 | 0.74289 | 0.0008 | 12.8973 | 86.962 | 6.0684 | 0.82918 | -0.00062 | 0.74289 | 11.628
IAR | HA Reference | IAR HA #1 | 5.2334 | 1803.0262 | 91.3303 | 27.7222 | 41.0116 | 187.9383 | 40.5704 | 90.4711 | 95.2709 | 95.168 | 98.6029 | 143.403 | 62.6401 | 121.5767 | 576.6355 | 383.2665 | 102.2421 | 5.1168 | 4.0289 | 0.73425 | 89.3529 | 83.947 | 1.505 | 0.73385 | 0.00081 | 14.2895 | 87.2437 | 6.7242 | 0.82918 | -0.00062 | 0.73385 | 13.0044
IAR | HA Reference | IAR HA #1 | 5.2417 | 1804.5938 | 91.388 | 27.41 | 41.0178 | 187.8664 | 40.5309 | 90.3777 | 95.2444 | 95.4614 | 98.6047 | 107.733 | 62.255 | 122.9522 | 574.87 | 381.3299 | 102.2897 | 5.0748 | 3.905 | 0.74326 | 89.3025 | 84.2675 | 1.5039 | 0.74283 | 0.00081 | 12.9069 | 87.4883 | 6.3 | 0.82918 | -0.00062 | 0.74283 | 11.6374
IAR | HA Reference | IAR HA #1 | 5.25 | 1804.5571 | 91.602 | 26.9633 | 41.0261 | 187.7579 | 40.5383 | 90.5556 | 95.2836 | 95.1943 | 98.5935 | 134.5524 | 62.6879 | 123.8529 | 571.3085 | 380.0423 | 102.1576 | 5.0522 | 4.1358 | 0.74598 | 89.3552 | 84.2385 | 1.4945 | 0.74558 | 0.00081 | 12.4894 | 87.2931 | 6.2127 | 0.82918 | -0.00062 | 0.74558 | 11.2246
IAR | HA Reference | IAR HA #1 | 5.2584 | 1804.618 | 91.3952 | 26.5733 | 41.0324 | 187.71 | 40.5159 | 90.1482 | 95.315 | 95.069 | 98.6027 | 109.0194 | 63.1455 | 122.0735 | 575.9553 | 380.5518 | 102.174 | 5.0571 | 3.902 | 0.74245 | 89.4013 | 83.9974 | 1.5072 | 0.74208 | 0.00081 | 13.0216 | 87.1317 | 6.3213 | 0.82918 | -0.00062 | 0.74208 | 11.7508
IAR | HA Reference | IAR HA #1 | 5.2667 | 1801.5341 | 91.392 | 26.33 | 41.0327 | 187.668 | 40.5188 | 89.9496 | 95.312 | 95.1517 | 98.6025 | 104.037 | 63.1046 | 123.3234 | 573.9619 | 378.6384 | 102.312 | 5.0597 | 4.0882 | 0.74659 | 89.4115 | 83.8983 | 1.5064 | 0.74622 | 0.00081 | 12.3928 | 87.0693 | 6.5675 | 0.82918 | -0.00062 | 0.74622 | 11.1291
IAR | HA Reference | IAR HA #1 | 5.275 | 1802.9506 | 91.5663 | 26.0502 | 41.0447 | 187.6094 | 40.5028 | 90.8881 | 95.2877 | 95.1384 | 98.6019 | 85.5846 | 63.1202 | 121.9856 | 575.0903 | 379.778 | 102.5472 | 5.041 | 4.1852 | 0.73842 | 89.4028 | 84.0793 | 1.4982 | 0.73805 | 0.00081 | 13.6385 | 87.2987 | 6.3186 | 0.82918 | -0.00062 | 0.73805 | 12.3608
IAR | HA Reference | IAR HA #1 | 5.2834 | 1804.6046 | 91.4814 | 25.8931 | 41.029 | 187.6138 | 40.5301 | 90.5729 | 95.3191 | 95.0147 | 98.5969 | 134.9424 | 63.132 | 126.5454 | 576.9608 | 381.7577 | 102.6642 | 5.0662 | 3.8693 | 0.7425 | 89.3585 | 84.0287 | 1.4992 | 0.7421 | 0.00081 | 13.018 | 87.245 | 6.1555 | 0.82918 | -0.00062 | 0.7421 | 11.7472
IAR | HA Reference | IAR HA #1 | 5.2917 | 1804.6099 | 91.5923 | 25.8903 | 41.0163 | 187.594 | 40.4734 | 90.8426 | 95.3373 | 95.0736 | 98.6098 | 105.978 | 63.0746 | 119.8366 | 573.6082 | 380.379 | 102.8466 | 5.068 | 3.9834 | 0.73055 | 89.4546 | 83.6717 | 1.4982 | 0.73021 | 0.0008 | 14.8597 | 86.8552 | 6.4811 | 0.82918 | -0.00062 | 0.73021 | 13.5683
IAR | HA Reference | IAR HA #1 | 5.3 | 1804.7229 | 91.5506 | 25.8659 | 41.0359 | 187.5225 | 40.5115 | 90.3241 | 95.3156 | 95.1253 | 98.5987 | 91.4964 | 63.1195 | 123.5735 | 577.3263 | 380.1897 | 102.6306 | 5.0754 | 4.1521 | 0.74185 | 89.4593 | 83.6112 | 1.464 | 0.74152 | 0.0008 | 13.1066 | 86.9547 | 6.5424 | 0.82918 | -0.00062 | 0.74152 | 11.8348
IAR | HA Reference | IAR HA #1 | 5.3084 | 1804.5765 | 91.4536 | 25.8147 | 41.0383 | 187.5008 | 40.521 | 90.5009 | 95.3292 | 95.4016 | 98.6069 | 117.6456 | 63.1283 | 123.272 | 575.0204 | 380.0795 | 102.4572 | 5.062 | 3.8981 | 0.73882 | 89.3847 | 83.4371 | 1.5049 | 0.73844 | 0.0008 | 13.5786 | 86.9776 | 6.5572 | 0.82918 | -0.00062 | 0.73844 | 12.3015
IAR | HA Reference | IAR HA #1 | 5.3167 | 1802.8104 | 91.6053 | 25.8338 | 41.0163 | 187.4896 | 40.5223 | 90.7719 | 95.3402 | 95.2511 | 98.5984 | 107.2686 | 63.1171 | 128.3727 | 574.5685 | 380.027 | 102.5602 | 5.1081 | 4.3089 | 0.73197 | 89.3664 | 84.2843 | 1.4975 | 0.73158 | 0.00081 | 14.6451 | 87.706 | 6.682 | 0.82918 | -0.00062 | 0.73158 | 13.3561
IAR | HA Reference | IAR HA #1 | 5.325 | 1802.9331 | 91.5767 | 25.8394 | 41.0145 | 187.5246 | 40.5513 | 90.7125 | 95.2922 | 95.5047 | 98.6008 | 76.548 | 63.1308 | 120.8347 | 575.0975 | 379.7507 | 102.3277 | 5.0631 | 4.0972 | 0.74021 | 89.3374 | 84.499 | 1.4968 | 0.7398 | 0.00081 | 13.37 | 87.6346 | 6.3403 | 0.82918 | -0.00062 | 0.7398 | 12.0953
IAR | HA Reference | IAR HA #1 | 5.3334 | 1801.3796 | 91.3846 | 25.7491 | 41.0536 | 187.4923 | 40.5629 | 89.976 | 95.3405 | 95.4787 | 98.6117 | 156.2946 | 63.1364 | 127.2612 | 570.9522 | 381.0559 | 102.6593 | 5.0875 | 3.8778 | 0.74756 | 89.3849 | 84.2738 | 1.507 | 0.74717 | 0.00081 | 12.2497 | 87.6283 | 6.674 | 0.82918 | -0.00062 | 0.74717 | 10.9876
IAR | HA Reference | IAR HA #1 | 5.3417 | 1804.6202 | 91.5915 | 25.7572 | 41.0539 | 187.479 | 40.53 | 90.6415 | 95.3568 | 95.3037 | 98.6076 | 114.0756 | 63.1228 | 120.1486 | 574.2704 | 381.1718 | 102.3658 | 5.1159 | 4.2096 | 0.74243 | 89.3697 | 84.2503 | 1.504 | 0.74204 | 0.00081 | 13.0271 | 87.4865 | 6.5826 | 0.82918 | -0.00062 | 0.74204 | 11.7562
IAR | HA Reference | IAR HA #1 | 5.35 | 1807.6201 | 91.4303 | 25.7513 | 41.0254 | 187.4733 | 40.5464 | 90.2658 | 95.3589 | 95.2426 | 98.6089 | 117.8412 | 63.1188 | 123.385 | 572.5456 | 380.325 | 102.2681 | 5.1167 | 4.1967 | 0.73575 | 89.4566 | 84.2348 | 1.4957 | 0.73541 | 0.00081 | 14.0468 | 87.4629 | 6.4689 | 0.82918 | -0.00062 | 0.73541 | 12.7645
IAR | HA Reference | IAR HA #1 | 5.3584 | 1803.0775 | 91.6412 | 25.831 | 41.0408 | 187.487 | 40.5648 | 90.5183 | 95.3269 | 95.3277 | 98.6048 | 113.6478 | 63.5912 | 122.4938 | 573.9919 | 381.3252 | 102.2276 | 5.1566 | 3.9773 | 0.74012 | 89.4222 | 84.2044 | 1.4974 | 0.73976 | 0.00081 | 13.3754 | 87.4333 | 6.3613 | 0.82918 | -0.00062 | 0.73976 | 12.1006
IAR | HA Reference | IAR HA #1 | 5.3667 | 1804.5738 | 91.6554 | 25.7746 | 41.0438 | 187.4491 | 40.5762 | 90.6458 | 95.3 | 95.4895 | 98.6061 | 108.2196 | 63.6378 | 126.0228 | 577.0662 | 381.3534 | 102.41 | 5.1115 | 4.2314 | 0.73932 | 89.3767 | 84.1053 | 1.4953 | 0.73894 | 0.00081 | 13.5023 | 87.4375 | 6.5982 | 0.82918 | -0.00062 | 0.73894 | 12.2261
IAR | HA Reference | IAR HA #1 | 5.375 | 1802.9796 | 91.4737 | 25.8432 | 41.0312 | 187.4226 | 40.6075 | 89.9332 | 95.3195 | 95.257 | 98.5979 | 74.7972 | 63.1144 | 125.2194 | 573.0824 | 379.6087 | 102.3625 | 5.1338 | 4.0206 | 0.74067 | 89.3405 | 84.2131 | 1.5049 | 0.74026 | 0.00081 | 13.2996 | 87.3073 | 6.14 | 0.82918 | -0.00062 | 0.74026 | 12.0256
IAR | HA Reference | IAR HA #1 | 5.3834 | 1803.0069 | 91.4719 | 25.8522 | 41.0196 | 187.4471 | 40.6525 | 90.1412 | 95.3289 | 95.5087 | 98.6097 | 143.0322 | 62.6937 | 123.8937 | 576.8546 | 382.1621 | 102.356 | 5.125 | 4.0314 | 0.74505 | 89.4281 | 83.7491 | 1.5051 | 0.74469 | 0.0008 | 12.624 | 87.0252 | 6.5618 | 0.82918 | -0.00062 | 0.74469 | 11.3577
IAR | HA Reference | IAR HA #1 | 5.3917 | 1801.3708 | 91.6162 | 25.8519 | 41.0352 | 187.4284 | 40.6043 | 90.417 | 95.3023 | 95.2945 | 98.6089 | 109.083 | 62.6599 | 122.6733 | 574.5009 | 380.8868 | 102.3364 | 5.1282 | 4.2698 | 0.73814 | 89.4365 | 83.926 | 1.4657 | 0.73779 | 0.00081 | 13.6791 | 87.3046 | 6.3849 | 0.82918 | -0.00062 | 0.73779 | 12.4009
IAR | HA Reference | IAR HA #1 | 5.4 | 1804.5836 | 91.5844 | 25.893 | 41.0128 | 187.3835 | 40.6351 | 90.2451 | 95.2737 | 95.3493 | 98.6114 | 83.8674 | 63.1571 | 123.8286 | 571.6048 | 381.5795 | 102.5218 | 5.1609 | 3.9834 | 0.73959 | 89.4249 | 83.9866 | 1.5034 | 0.73924 | 0.00081 | 13.4561 | 87.2104 | 6.4691 | 0.82918 | -0.00062 | 0.73924 | 12.1805
IAR | HA Reference | IAR HA #1 | 5.4084 | 1806.203 | 91.7155 | 25.8317 | 41.0094 | 187.4294 | 40.6419 | 90.6899 | 95.3182 | 95.3181 | 98.6086 | 116.7 | 63.1394 | 123.9419 | 573.5737 | 381.6595 | 102.7983 | 5.1671 | 4.0378 | 0.7419 | 89.361 | 83.9416 | 1.5028 | 0.7415 | 0.00081 | 13.1097 | 87.0898 | 6.3502 | 0.82918 | -0.00062 | 0.7415 | 11.8379
IAR | HA Reference | IAR HA #1 | 5.4167 | 1803.026 | 91.4978 | 25.8864 | 41.0131 | 187.5043 | 40.6601 | 90.1754 | 95.3243 | 95.1922 | 98.6034 | 105.9564 | 62.7233 | 120.518 | 572.9386 | 380.7525 | 102.5786 | 5.1453 | 4.0181 | 0.73774 | 89.3139 | 83.9333 | 1.4985 | 0.73732 | 0.00081 | 13.7519 | 87.2954 | 6.3864 | 0.82918 | -0.00062 | 0.73732 | 12.4729
IAR | HA Reference | IAR HA #1 | 5.425 | 1804.6158 | 91.5297 | 25.8251 | 41.0354 | 187.5409 | 40.6977 | 90.2335 | 95.3515 | 95.3142 | 98.6064 | 74.8482 | 63.6297 | 124.0297 | 575.784 | 381.729 | 102.8018 | 5.1692 | 3.9661 | 0.73735 | 89.4463 | 83.6863 | 1.5066 | 0.73701 | 0.0008 | 13.7995 | 86.9491 | 6.6263 | 0.82918 | -0.00062 | 0.73701 | 12.5199
IAR | HA Reference | IAR HA #1 | 5.4334 | 1804.5704 | 91.6938 | 25.8228 | 41.0302 | 187.5076 | 40.7258 | 90.4094 | 95.3526 | 95.4457 | 98.6132 | 158.3586 | 63.1278 | 123.0995 | 575.4975 | 381.1993 | 102.7853 | 5.1786 | 4.0644 | 0.73651 | 89.419 | 83.754 | 1.5016 | 0.73615 | 0.0008 | 13.9321 | 86.9721 | 6.3959 | 0.82918 | -0.00062 | 0.73615 | 12.651
IAR | HA Reference | IAR HA #1 | 5.4417 | 1802.9914 | 91.5716 | 25.9405 | 41.0283 | 187.5161 | 40.6942 | 90.0349 | 95.3193 | 95.2037 | 98.6115 | 117.1734 | 63.1101 | 121.6925 | 572.8183 | 381.086 | 102.8869 | 5.1533 | 4.0582 | 0.73809 | 89.3623 | 84.0212 | 1.4991 | 0.73769 | 0.00081 | 13.6944 | 87.2869 | 6.5738 | 0.82918 | -0.00062 | 0.73769 | 12.416
IAR | HA Reference | IAR HA #1 | 5.45 | 1802.9741 | 91.4722 | 25.9025 | 41.0503 | 187.4695 | 40.7508 | 90.1489 | 95.3366 | 95.4054 | 98.6094 | 81.234 | 62.6566 | 122.7829 | 576.8303 | 380.7071 | 102.6146 | 5.1278 | 3.8902 | 0.73858 | 89.3376 | 83.868 | 1.5054 | 0.73817 | 0.00081 | 13.6205 | 87.0745 | 6.4713 | 0.82918 | -0.00062 | 0.73817 | 12.343
IAR | HA Reference | IAR HA #1 | 5.4584 | 1801.5439 | 91.5925 | 25.9515 | 41.0376 | 187.4527 | 40.7978 | 90.4321 | 95.386 | 95.2764 | 98.6225 | 128.1708 | 62.6382 | 124.9365 | 573.25 | 380.4512 | 102.7999 | 5.1719 | 4.1475 | 0.73601 | 89.3632 | 84.0532 | 1.4853 | 0.73561 | 0.00081 | 14.0155 | 87.4625 | 6.7326 | 0.82918 | -0.00062 | 0.73561 | 12.7336
IAR | HA Reference | IAR HA #1 | 5.4667 | 1802.9577 | 91.634 | 25.9008 | 41.0437 | 187.5135 | 40.7521 | 90.0346 | 95.3772 | 95.0246 | 98.6103 | 107.8026 | 63.1731 | 121.1854 | 574.6267 | 380.7833 | 102.6362 | 5.1582 | 3.9329 | 0.74117 | 89.4541 | 83.699 | 1.5076 | 0.74083 | 0.0008 | 13.2119 | 87.1145 | 6.3458 | 0.82918 | -0.00062 | 0.74083 | 11.939
IAR | HA Reference | IAR HA #1 | 5.475 | 1804.4065 | 91.6069 | 25.9952 | 41.0641 | 187.4966 | 40.7738 | 90.5658 | 95.3461 | 95.1036 | 98.6059 | 104.7684 | 63.1122 | 122.9395 | 574.4638 | 380.7272 | 102.7145 | 5.1699 | 4.0077 | 0.74169 | 89.4013 | 84.3104 | 1.502 | 0.74132 | 0.00081 | 13.1369 | 87.5398 | 6.5956 | 0.82918 | -0.00062 | 0.74132 | 11.8648
IAR | HA Reference | IAR HA #1 | 5.4834 | 1802.9723 | 91.7668 | 26.0422 | 41.0468 | 187.4689 | 40.8125 | 90.3903 | 95.3704 | 95.0167 | 98.6068 | 181.8276 | 63.1665 | 123.8052 | 570.2531 | 380.0372 | 102.4722 | 5.1876 | 4.1739 | 0.74075 | 89.3721 | 84.5761 | 1.501 | 0.74035 | 0.00081 | 13.2847 | 87.49 | 6.2164 | 0.82918 | -0.00062 | 0.74035 | 12.0109
IAR | HA Reference | IAR HA #1 | 5.4917 | 1802.984 | 91.6021 | 26.106 | 41.0588 | 187.4402 | 40.7683 | 90.5625 | 95.3487 | 95.0008 | 98.6153 | 120.165 | 63.6276 | 123.2821 | 573.7981 | 381.4017 | 102.6253 | 5.1799 | 3.8926 | 0.73772 | 89.3765 | 84.5381 | 1.4921 | 0.73734 | 0.00081 | 13.7491 | 87.7441 | 6.2685 | 0.82918 | -0.00062 | 0.73734 | 12.4701
IAR | HA Reference | IAR HA #1 | 5.5 | 1804.535 | 91.5683 | 26.1648 | 41.0665 | 187.4698 | 40.7931 | 90.5918 | 95.3501 | 95.0458 | 98.6149 | 76.8144 | 63.1348 | 120.029 | 572.9392 | 382.4039 | 102.5579 | 5.1415 | 4.091 | 0.74173 | 89.4597 | 84.4981 | 1.5035 | 0.74139 | 0.00081 | 13.1258 | 87.7213 | 6.6344 | 0.82918 | -0.00062 | 0.74139 | 11.8538
IAR | HA Reference | IAR HA #1 | 5.5084 | 1806.152 | 91.6694 | 26.0577 | 41.0687 | 187.448 | 40.8259 | 90.1089 | 95.3938 | 95.1169 | 98.6179 | 120.4776 | 63.6434 | 124.1021 | 575.2845 | 380.5941 | 102.5078 | 5.1158 | 4.2409 | 0.74186 | 89.3515 | 83.9433 | 1.4957 | 0.74145 | 0.00081 | 13.1165 | 87.0002 | 6.3463 | 0.82918 | -0.00062 | 0.74145 | 11.8446
IAR | HA Reference | IAR HA #1 | 5.5167 | 1801.3621 | 91.7407 | 26.0148 | 41.0465 | 187.451 | 40.8058 | 90.4863 | 95.3908 | 94.9824 | 98.6214 | 108.0468 | 63.1205 | 121.6208 | 575.9387 | 380.6496 | 102.4778 | 5.1738 | 3.8558 | 0.73061 | 89.4029 | 83.8467 | 1.4953 | 0.73024 | 0.00081 | 14.8552 | 86.9114 | 6.6597 | 0.82918 | -0.00062 | 0.73024 | 13.5638
IAR | HA Reference | IAR HA #1 | 5.525 | 1803.0051 | 91.6826 | 25.9494 | 41.0514 | 187.4012 | 40.8096 | 90.6596 | 95.4057 | 95.0798 | 98.6171 | 93.0594 | 63.1502 | 119.5109 | 574.9671 | 382.0554 | 102.4943 | 5.1368 | 4.0653 | 0.73735 | 89.3847 | 83.5909 | 1.5033 | 0.73697 | 0.0008 | 13.8055 | 86.8691 | 6.436 | 0.82918 | -0.00062 | 0.73697 | 12.5259
IAR | HA Reference | IAR HA #1 | 5.5334 | 1802.9467 | 91.4497 | 25.9992 | 41.0569 | 187.4368 | 40.8259 | 90.5827 | 95.399 | 95.1231 | 98.6298 | 172.2174 | 63.626 | 124.7018 | 577.8533 | 378.519 | 102.6168 | 5.1494 | 4.2309 | 0.74979 | 89.4058 | 83.7755 | 1.5061 | 0.74942 | 0.00081 | 11.912 | 86.7709 | 6.348 | 0.82918 | -0.00062 | 0.74942 | 10.6537
IAR | HA Reference | IAR HA #1 | 5.5417 | 1802.9295 | 91.5904 | 26.1273 | 41.0703 | 187.4909 | 40.8057 | 90.6334 | 95.4476 | 95.2613 | 98.6278 | 113.1594 | 64.0852 | 127.753 | 574.8729 | 381.6646 | 102.6584 | 5.1277 | 3.8702 | 0.73917 | 89.4751 | 83.4334 | 1.5048 | 0.73884 | 0.0008 | 13.5169 | 86.6968 | 6.4258 | 0.82918 | -0.00062 | 0.73884 | 12.2405
IAR | HA Reference | IAR HA #1 | 5.55 | 1802.9883 | 91.5024 | 26.1093 | 41.057 | 187.6847 | 40.8281 | 90.7179 | 95.4365 | 95.4736 | 98.6274 | 78.9606 | 63.1735 | 118.9215 | 574.5429 | 381.6852 | 102.7072 | 5.1579 | 4.2758 | 0.73758 | 89.4112 | 84.06 | 1.5031 | 0.73721 | 0.00081 | 13.7678 | 87.3537 | 6.3339 | 0.82918 | -0.00062 | 0.73721 | 12.4886
IAR | HA Reference | IAR HA #1 | 5.5584 | 1804.5808 | 91.7321 | 26.0871 | 41.0685 | 187.5889 | 40.829 | 90.2815 | 95.4072 | 95.272 | 98.6307 | 118.701 | 63.6148 | 127.6005 | 573.1493 | 380.4104 | 102.8565 | 5.1483 | 4.1796 | 0.74816 | 89.3307 | 84.2379 | 1.4979 | 0.74774 | 0.00081 | 12.1638 | 87.3271 | 6.4175 | 0.82918 | -0.00062 | 0.74774 | 10.9026
IAR | HA Reference | IAR HA #1 | 5.5667 | 1802.9597 | 91.525 | 26.0083 | 41.0529 | 187.4934 | 40.8175 | 90.7248 | 95.4082 | 95.3563 | 98.6283 | 105.1374 | 63.1615 | 121.7858 | 570.2761 | 381.354 | 102.7217 | 5.1734 | 3.8799 | 0.73447 | 89.4282 | 84.1803 | 1.4971 | 0.73412 | 0.00081 | 14.2482 | 87.4061 | 6.3083 | 0.82918 | -0.00062 | 0.73412 | 12.9636
IAR | HA Reference | IAR HA #1 | 5.575 | 1803.0139 | 91.7712 | 26.0034 | 41.0353 | 187.4742 | 40.8262 | 90.34 | 95.4063 | 95.1665 | 98.6339 | 97.3014 | 63.1243 | 128.672 | 575.5949 | 380.2012 | 102.7324 | 5.1423 | 4.3134 | 0.73952 | 89.3331 | 83.7653 | 1.505 | 0.7391 | 0.00081 | 13.4763 | 87.4568 | 6.6354 | 0.82918 | -0.00062 | 0.7391 | 12.2004
IAR | HA Reference | IAR HA #1 | 5.5834 | 1804.5587 | 91.5559 | 26.0205 | 41.0692 | 187.5271 | 40.8808 | 90.7014 | 95.4191 | 95.4565 | 98.6324 | 176.9898 | 63.1624 | 121.0541 | 575.2117 | 380.2146 | 102.7057 | 5.1822 | 4.214 | 0.74067 | 89.432 | 83.9889 | 1.5029 | 0.74032 | 0.00081 | 13.2899 | 87.3138 | 6.6761 | 0.82918 | -0.00062 | 0.74032 | 12.0161
IAR | HA Reference | IAR HA #1 | 5.5917 | 1804.5747 | 91.5991 | 26.0539 | 41.0767 | 187.5691 | 40.8426 | 90.4419 | 95.4421 | 95.2249 | 98.6472 | 121.5912 | 63.6049 | 127.7973 | 576.5395 | 381.99 | 102.6426 | 5.1727 | 3.9102 | 0.73842 | 89.4261 | 84.2699 | 1.5028 | 0.73806 | 0.00081 | 13.6373 | 87.5782 | 6.5284 | 0.82918 | -0.00062 | 0.73806 | 12.3595
IAR | HA Reference | IAR HA #1 | 5.6 | 1802.9521 | 91.5657 | 26.0806 | 41.0755 | 187.6226 | 40.8273 | 90.8963 | 95.4375 | 95.4272 | 98.6351 | 84.6144 | 63.1586 | 124.1629 | 575.9819 | 379.3622 | 102.6239 | 5.186 | 4.2775 | 0.7377 | 89.4168 | 84.1653 | 1.5019 | 0.73733 | 0.00081 | 13.7494 | 87.5594 | 6.4233 | 0.82918 | -0.00062 | 0.73733 | 12.4704
IAR | HA Reference | IAR HA #1 | 5.6083 | 1803.1024 | 91.6105 | 26.0143 | 41.0636 | 187.6052 | 40.8649 | 90.7051 | 95.4378 | 95.5097 | 98.6264 | 130.5696 | 63.1653 | 124.4367 | 573.289 | 380.961 | 102.7297 | 5.1587 | 3.9973 | 0.73526 | 89.4303 | 84.0252 | 1.5088 | 0.73491 | 0.00081 | 14.125 | 87.1933 | 6.4942 | 0.82918 | -0.00062 | 0.73491 | 12.8418
IAR | HA Reference | IAR HA #1 | 5.6167 | 1803.0198 | 91.5755 | 25.9995 | 41.0828 | 187.5778 | 40.8511 | 90.8384 | 95.4481 | 95.4445 | 98.6374 | 107.115 | 63.5939 | 124.662 | 574.1982 | 379.667 | 102.5954 | 5.1766 | 4.0779 | 0.73823 | 89.4679 | 84.2538 | 1.5111 | 0.7379 | 0.00081 | 13.6614 | 87.2611 | 6.2667 | 0.82918 | -0.00062 | 0.7379 | 12.3834
IAR | HA Reference | IAR HA #1 | 5.625 | 1802.9926 | 91.6025 | 26.1483 | 41.0664 | 187.6196 | 40.8398 | 90.8176 | 95.4408 | 95.3791 | 98.6394 | 105.021 | 63.6064 | 127.8618 | 574.3372 | 381.4066 | 102.6425 | 5.1615 | 4.2628 | 0.73168 | 89.4647 | 84.2707 | 1.5027 | 0.73135 | 0.00081 | 14.6811 | 87.7609 | 6.741 | 0.82918 | -0.00062 | 0.73135 | 13.3916
IAR | HA Reference | IAR HA #1 | 5.6334 | 1804.5708 | 91.8209 | 26.1079 | 41.0757 | 187.5734 | 40.8745 | 90.2818 | 95.4426 | 95.4341 | 98.6385 | 167.4588 | 63.14 | 123.3283 | 573.6275 | 380.2929 | 102.367 | 5.1259 | 4.0836 | 0.73275 | 89.3958 | 84.0016 | 1.5014 | 0.73237 | 0.00081 | 14.5202 | 87.0579 | 6.2431 | 0.82918 | -0.00062 | 0.73237 | 13.2326
IAR | HA Reference | IAR HA #1 | 5.6417 | 1804.4378 | 91.5285 | 26.0642 | 41.096 | 187.631 | 40.8503 | 90.6078 | 95.4231 | 95.4836 | 98.6305 | 127.3842 | 63.153 | 127.2872 | 572.6421 | 382.3112 | 102.576 | 5.1918 | 3.9563 | 0.7368 | 89.4088 | 83.844 | 1.5006 | 0.73643 | 0.00081 | 13.8888 | 87.0146 | 6.6181 | 0.82918 | -0.00062 | 0.73643 | 12.6083
IAR | HA Reference | IAR HA #1 | 5.65 | 1804.7805 | 91.6007 | 26.015 | 41.0802 | 187.5593 | 40.8354 | 90.4664 | 95.4646 | 95.5771 | 98.6405 | 99.4956 | 63.1151 | 121.0615 | 575.0512 | 381.8249 | 102.3675 | 5.1548 | 4.2814 | 0.73615 | 89.3808 | 83.9592 | 1.4998 | 0.73576 | 0.00081 | 13.9922 | 87.1893 | 6.3449 | 0.82918 | -0.00062 | 0.73576 | 12.7105
IAR | HA Reference | IAR HA #1 | 5.6584 | 1802.9521 | 91.6285 | 26.0305 | 41.0911 | 187.5771 | 40.8602 | 90.6362 | 95.4621 | 95.2608 | 98.6414 | 131.427 | 63.1651 | 125.4003 | 574.51 | 380.483 | 102.3772 | 5.1882 | 4.1866 | 0.74742 | 89.3575 | 84.1186 | 1.502 | 0.74702 | 0.00081 | 12.2729 | 87.3231 | 6.535 | 0.82918 | -0.00062 | 0.74702 | 11.0105
IAR | HA Reference | IAR HA #1 | 5.6667 | 1806.1492 | 91.7647 | 26.0307 | 41.0724 | 187.646 | 40.8227 | 90.2674 | 95.4715 | 95.3384 | 98.6493 | 110.2212 | 63.6254 | 123.4941 | 573.4423 | 381.9113 | 102.4754 | 5.1535 | 3.9323 | 0.74426 | 89.3766 | 83.992 | 1.5007 | 0.74388 | 0.00081 | 12.7477 | 87.3931 | 6.3868 | 0.82918 | -0.00062 | 0.74388 | 11.48
IAR | HA Reference | IAR HA #1 | 5.675 | 1802.9832 | 91.7993 | 25.9813 | 41.0792 | 187.6378 | 40.821 | 90.4877 | 95.4569 | 95.4161 | 98.6485 | 103.8204 | 63.6249 | 128.8358 | 576.2746 | 379.5249 | 102.677 | 5.1533 | 4.2871 | 0.74321 | 89.3365 | 84.1629 | 1.5028 | 0.7428 | 0.00081 | 12.9116 | 87.6477 | 6.731 | 0.82918 | -0.00062 | 0.7428 | 11.642
IAR | HA Reference | IAR HA #1 | 5.6833 | 1802.9862 | 91.5915 | 25.9383 | 41.0682 | 187.5969 | 40.8789 | 90.8503 | 95.4657 | 95.4978 | 98.6495 | 88.9836 | 63.6312 | 120.8013 | 573.2723 | 380.5076 | 102.7341 | 5.1716 | 4.1814 | 0.73571 | 89.3155 | 84.21 | 1.4997 | 0.73529 | 0.00081 | 14.0664 | 87.4393 | 6.55 | 0.82918 | -0.00062 | 0.73529 | 12.7839
IAR | HA Reference | IAR HA #1 | 5.6917 | 1804.5385 | 91.5518 | 26.0204 | 41.0625 | 187.5885 | 40.8314 | 90.8083 | 95.4684 | 95.2284 | 98.6523 | 133.7166 | 63.6104 | 127.4167 | 574.4837 | 381.2529 | 102.8831 | 5.1729 | 3.9446 | 0.73235 | 89.4655 | 83.9885 | 1.5091 | 0.73202 | 0.00081 | 14.5761 | 86.9738 | 6.3545 | 0.82918 | -0.00062 | 0.73202 | 13.2879
IAR | HA Reference | IAR HA #1 | 5.7 | 1802.9512 | 91.5697 | 26.0565 | 41.0831 | 187.5859 | 40.8384 | 90.6443 | 95.4706 | 95.262 | 98.6486 | 104.7222 | 63.1406 | 120.2191 | 574.9028 | 380.6317 | 102.7096 | 5.2096 | 4.2607 | 0.73948 | 89.3865 | 83.8491 | 1.5038 | 0.73909 | 0.00081 | 13.4779 | 87.2887 | 6.6255 | 0.82918 | -0.00062 | 0.73909 | 12.202
IAR | HA Reference | IAR HA #1 | 5.7084 | 1802.9937 | 91.6378 | 25.9891 | 41.1021 | 187.61 | 40.881 | 90.2942 | 95.4743 | 95.3348 | 98.6515 | 138.6498 | 63.6406 | 125.3871 | 571.8456 | 381.8951 | 102.7075 | 5.1554 | 4.2223 | 0.73884 | 89.4141 | 83.892 | 1.4879 | 0.73848 | 0.00081 | 13.5725 | 87.2932 | 6.3935 | 0.82918 | -0.00062 | 0.73848 | 12.2955
IAR | HA Reference | IAR HA #1 | 5.7167 | 1802.9712 | 91.6665 | 25.9554 | 41.0832 | 187.6426 | 40.8505 | 90.2986 | 95.475 | 95.0251 | 98.6587 | 109.491 | 63.1593 | 122.8025 | 575.2987 | 381.1663 | 102.7473 | 5.1955 | 3.8463 | 0.74016 | 89.4032 | 83.7953 | 1.5036 | 0.73979 | 0.00081 | 13.3718 | 86.9245 | 6.651 | 0.82918 | -0.00062 | 0.73979 | 12.0971
IAR | HA Reference | IAR HA #1 | 5.725 | 1802.9978 | 91.7292 | 26.0336 | 41.0872 | 187.5872 | 40.8496 | 90.6678 | 95.4604 | 95.0772 | 98.6554 | 104.2332 | 63.6218 | 123.2822 | 571.8456 | 381.3347 | 102.3735 | 5.1845 | 4.235 | 0.74486 | 89.3939 | 83.7618 | 1.4993 | 0.74449 | 0.00081 | 12.6551 | 87.0055 | 6.5139 | 0.82918 | -0.00062 | 0.74449 | 11.3885
IAR | HA Reference | IAR HA #1 | 5.7333 | 1804.3838 | 91.6013 | 26.0949 | 41.1008 | 187.5166 | 40.8951 | 90.2987 | 95.4328 | 95.426 | 98.6581 | 83.6892 | 62.7582 | 121.0962 | 575.7305 | 381.5971 | 102.7294 | 5.1711 | 4.1582 | 0.74011 | 89.3778 | 84.0654 | 1.5029 | 0.73973 | 0.00081 | 13.3808 | 87.5761 | 6.6477 | 0.82918 | -0.00062 | 0.73973 | 12.106
IAR | HA Reference | IAR HA #1 | 5.7417 | 1802.9525 | 91.6154 | 26.0516 | 41.0885 | 187.5395 | 40.8588 | 90.57 | 95.5101 | 95.3123 | 98.6646 | 133.1094 | 63.1142 | 127.6101 | 575.3328 | 379.4425 | 102.3924 | 5.1532 | 3.8952 | 0.73792 | 89.4415 | 84.023 | 1.5068 | 0.73757 | 0.00081 | 13.7125 | 87.0601 | 6.4343 | 0.82918 | -0.00062 | 0.73757 | 12.434
IAR | HA Reference | IAR HA #1 | 5.75 | 1802.977 | 91.7665 | 26.0629 | 41.1079 | 187.5558 | 40.8258 | 90.329 | 95.4861 | 95.3743 | 98.6616 | 108.228 | 63.1237 | 119.5685 | 572.9234 | 379.9027 | 102.4687 | 5.1877 | 4.2434 | 0.73861 | 89.4521 | 84.3118 | 1.4952 | 0.73827 | 0.00081 | 13.6051 | 87.5651 | 6.5665 | 0.82918 | -0.00062 | 0.73827 | 12.3278
IAR | HA Reference | IAR HA #1 | 5.7584 | 1806.1825 | 91.7628 | 25.8822 | 41.0924 | 187.5033 | 40.8317 | 90.4385 | 95.4586 | 95.1116 | 98.6595 | 133.5996 | 63.1235 | 124.8098 | 575.3872 | 381.636 | 102.5199 | 5.1986 | 4.2329 | 0.7334 | 89.3746 | 84.2681 | 1.5028 | 0.73301 | 0.00081 | 14.4203 | 87.3679 | 6.2322 | 0.82918 | -0.00062 | 0.73301 | 13.1337
IAR | HA Reference | IAR HA #1 | 5.7667 | 1802.9949 | 91.493 | 25.9128 | 41.1157 | 187.5065 | 40.8155 | 90.6102 | 95.4547 | 95.1572 | 98.6696 | 106.8036 | 63.1656 | 123.1674 | 572.9853 | 382.914 | 102.4599 | 5.1715 | 3.9125 | 0.74612 | 89.4489 | 84.0989 | 1.4789 | 0.74578 | 0.00081 | 12.46 | 87.4457 | 6.739 | 0.82918 | -0.00062 | 0.74578 | 11.1955
IAR | HA Reference | IAR HA #1 | 5.775 | 1803.0023 | 91.7758 | 26.0072 | 41.0816 | 187.5167 | 40.8227 | 90.2127 | 95.4313 | 95.0369 | 98.6591 | 104.409 | 63.1499 | 120.1996 | 574.7986 | 381.3486 | 102.2625 | 5.1827 | 4.0373 | 0.73638 | 89.4212 | 84.3061 | 1.5023 | 0.73602 | 0.00081 | 13.9532 | 87.5769 | 6.3773 | 0.82918 | -0.00062 | 0.73602 | 12.6719
IAR | HA Reference | IAR HA #1 | 5.7834 | 1802.9999 | 91.4795 | 25.9708 | 41.1036 | 187.5715 | 40.837 | 90.8848 | 95.4533 | 95.0041 | 98.675 | 90.9954 | 63.6171 | 125.0346 | 574.4888 | 381.1696 | 102.6086 | 5.2099 | 4.2067 | 0.73716 | 89.4378 | 84.4467 | 1.4395 | 0.73681 | 0.00081 | 13.8301 | 87.5843 | 6.3456 | 0.82918 | -0.00062 | 0.73681 | 12.5502
IAR | HA Reference | IAR HA #1 | 5.7917 | 1803.1223 | 91.7529 | 25.992 | 41.0852 | 187.5696 | 40.8229 | 90.636 | 95.4534 | 94.9896 | 98.6638 | 127.872 | 63.1429 | 123.1323 | 575.2627 | 381.3366 | 102.5591 | 5.1539 | 3.8955 | 0.73788 | 89.3512 | 83.7446 | 1.5016 | 0.73748 | 0.0008 | 13.727 | 87.0769 | 6.3592 | 0.82918 | -0.00062 | 0.73748 | 12.4483
IAR | HA Reference | IAR HA #1 | 5.8 | 1804.5652 | 91.7637 | 26.0573 | 41.0969 | 187.5398 | 40.8155 | 90.9197 | 95.4381 | 95.1453 | 98.6643 | 106.9098 | 63.6215 | 120.9905 | 572.7747 | 380.1677 | 102.5775 | 5.2087 | 4.079 | 0.74161 | 89.345 | 84.0029 | 1.5017 | 0.7412 | 0.00081 | 13.1549 | 87.098 | 6.5314 | 0.82918 | -0.00062 | 0.7412 | 11.8826
IAR | HA Reference | IAR HA #1 | 5.8084 | 1804.5468 | 91.5698 | 26.0422 | 41.0868 | 187.4873 | 40.8194 | 90.4053 | 95.4031 | 95.2201 | 98.6725 | 89.175 | 63.1312 | 124.1899 | 574.408 | 382.7201 | 102.5881 | 5.2037 | 4.2302 | 0.73154 | 89.3506 | 83.5717 | 1.489 | 0.73114 | 0.0008 | 14.7138 | 86.7686 | 6.3996 | 0.82918 | -0.00062 | 0.73114 | 13.424
IAR | HA Reference | IAR HA #1 | 5.8167 | 1804.5523 | 91.7086 | 26.0592 | 41.0927 | 187.5239 | 40.8236 | 90.6725 | 95.4288 | 95.0066 | 98.6758 | 113.5758 | 63.1651 | 121.7351 | 574.6904 | 381.9143 | 102.9673 | 5.1864 | 3.8939 | 0.74197 | 89.3468 | 83.8422 | 1.5037 | 0.74156 | 0.00081 | 13.0995 | 86.9199 | 6.5643 | 0.82918 | -0.00062 | 0.74156 | 11.8278
IAR | HA Reference | IAR HA #1 | 5.825 | 1802.9551 | 91.7889 | 25.9936 | 41.092 | 187.4792 | 40.8245 | 90.6618 | 95.4457 | 95.2667 | 98.6758 | 104.1828 | 63.642 | 123.4569 | 573.4393 | 379.8693 | 102.5518 | 5.2093 | 4.1785 | 0.74062 | 89.3453 | 83.7451 | 1.5019 | 0.74021 | 0.0008 | 13.3062 | 86.927 | 6.2487 | 0.82918 | -0.00062 | 0.74021 | 12.0322
IAR | HA Reference | IAR HA #1 | 5.8334 | 1803.003 | 91.6621 | 25.8818 | 41.0788 | 187.4896 | 40.8545 | 90.8527 | 95.4223 | 95.1315 | 98.6788 | 72.5682 | 63.5557 | 122.7755 | 576.3746 | 381.1736 | 102.8394 | 5.1527 | 4.2273 | 0.742 | 89.3399 | 83.9039 | 1.5038 | 0.74159 | 0.00081 | 13.0952 | 87.1025 | 6.5185 | 0.82918 | -0.00062 | 0.74159 | 11.8235
IAR | HA Reference | IAR HA #1 | 5.8417 | 1802.9885 | 91.713 | 25.9884 | 41.1007 | 187.4383 | 40.8369 | 90.7168 | 95.4121 | 94.9784 | 98.6703 | 147.9498 | 63.5947 | 122.6504 | 576.6658 | 380.7565 | 102.7246 | 5.157 | 3.8667 | 0.73902 | 89.3026 | 84.0414 | 1.5028 | 0.73858 | 0.00081 | 13.5563 | 87.2747 | 6.193 | 0.82918 | -0.00062 | 0.73858 | 12.2795
IAR | HA Reference | IAR HA #1 | 5.85 | 1804.5441 | 91.6402 | 26.0231 | 41.0779 | 187.4216 | 40.7916 | 90.186 | 95.4329 | 95.0789 | 98.6705 | 111.8412 | 63.1316 | 121.0847 | 574.668 | 380.9421 | 102.6982 | 5.1737 | 4.1193 | 0.73836 | 89.3258 | 84.1187 | 1.4929 | 0.73794 | 0.00081 | 13.6562 | 87.2208 | 6.578 | 0.82918 | -0.00062 | 0.73794 | 12.3783
IAR | HA Reference | IAR HA #1 | 5.8583 | 1802.95 | 91.5806 | 25.9562 | 41.0678 | 187.3977 | 40.7994 | 90.165 | 95.431 | 95.1706 | 98.6737 | 159.1662 | 63.1551 | 124.3991 | 574.3029 | 380.3767 | 102.5742 | 5.1873 | 4.2576 | 0.73869 | 89.3254 | 83.7397 | 1.5067 | 0.73827 | 0.0008 | 13.6042 | 86.8692 | 6.3606 | 0.82918 | -0.00062 | 0.73827 | 12.3269
IAR | HA Reference | IAR HA #1 | 5.8667 | 1804.5468 | 91.5143 | 26.0049 | 41.0709 | 187.419 | 40.7822 | 90.2867 | 95.3911 | 95.2285 | 98.6722 | 113.9262 | 63.167 | 123.0048 | 570.3118 | 382.2483 | 102.7212 | 5.1589 | 3.8363 | 0.73596 | 89.3319 | 83.9682 | 1.4872 | 0.73554 | 0.00081 | 14.0265 | 87.3011 | 6.779 | 0.82918 | -0.00062 | 0.73554 | 12.7444
IAR | HA Reference | IAR HA #1 | 5.875 | 1802.9495 | 91.6696 | 25.9674 | 41.0798 | 187.5025 | 40.7905 | 90.5674 | 95.4257 | 95.2468 | 98.6727 | 103.9608 | 63.1745 | 123.6171 | 574.5131 | 381.0964 | 102.6145 | 5.1548 | 4.2011 | 0.73988 | 89.4274 | 83.8992 | 1.5137 | 0.73952 | 0.00081 | 13.4124 | 87.1634 | 6.5517 | 0.82918 | -0.00062 | 0.73952 | 12.1372
IAR | HA Reference | IAR HA #1 | 5.8834 | 1804.6071 | 91.3894 | 25.9366 | 41.0913 | 187.4341 | 40.7965 | 90.2402 | 95.4097 | 95.433 | 98.6818 | 73.6416 | 63.1591 | 120.9056 | 573.4438 | 381.2161 | 102.5281 | 5.1963 | 4.2284 | 0.74056 | 89.3257 | 84.3343 | 1.5048 | 0.74014 | 0.00081 | 13.3181 | 87.5329 | 6.6656 | 0.82918 | -0.00062 | 0.74014 | 12.044
IAR | HA Reference | IAR HA #1 | 5.8917 | 1802.947 | 91.6841 | 25.956 | 41.0838 | 187.5211 | 40.8083 | 90.6536 | 95.4101 | 95.2549 | 98.6725 | 141.936 | 63.1266 | 127.6554 | 575.3831 | 381.8835 | 102.6026 | 5.1858 | 3.952 | 0.73886 | 89.3361 | 84.3126 | 1.4968 | 0.73845 | 0.00081 | 13.5769 | 87.6078 | 6.5826 | 0.82918 | -0.00062 | 0.73845 | 12.2999
IAR | HA Reference | IAR HA #1 | 5.9 | 1804.4112 | 91.6694 | 25.9291 | 41.0973 | 187.4123 | 40.8132 | 90.7293 | 95.3369 | 95.4765 | 98.6676 | 109.3692 | 62.7148 | 121.34 | 576.8007 | 381.7486 | 102.5322 | 5.1961 | 4.3114 | 0.73572 | 89.3377 | 84.1685 | 1.5042 | 0.7353 | 0.00081 | 14.0636 | 87.5187 | 6.4468 | 0.82918 | -0.00062 | 0.7353 | 12.7811
IAR | HA Reference | IAR HA #1 | 5.9084 | 1802.9734 | 91.605 | 26.033 | 41.105 | 187.3307 | 40.7877 | 90.2279 | 95.3625 | 95.3728 | 98.676 | 139.0938 | 63.1125 | 127.8043 | 575.5937 | 379.866 | 102.3822 | 5.163 | 4.0949 | 0.74447 | 89.3514 | 84.5912 | 1.4837 | 0.74407 | 0.00081 | 12.7189 | 87.5459 | 6.3263 | 0.82918 | -0.00062 | 0.74407 | 11.4515
IAR | HA Reference | IAR HA #1 | 5.9167 | 1802.9122 | 91.7092 | 26.0267 | 41.0746 | 187.4919 | 40.7903 | 90.6695 | 95.375 | 95.3654 | 98.6717 | 106.8258 | 63.1671 | 124.9831 | 576.4777 | 382.1157 | 102.4543 | 5.1886 | 4.0652 | 0.74117 | 89.4046 | 83.8318 | 1.5087 | 0.7408 | 0.00081 | 13.2157 | 86.8419 | 6.1589 | 0.82918 | -0.00062 | 0.7408 | 11.9428
IAR | HA Reference | IAR HA #1 | 5.925 | 1802.9389 | 91.5707 | 26.0536 | 41.0853 | 187.4918 | 40.8096 | 90.0732 | 95.4161 | 95.4475 | 98.6689 | 100.6326 | 63.5993 | 122.1896 | 574.5356 | 380.0015 | 102.5263 | 5.1994 | 4.2443 | 0.73808 | 89.3426 | 83.8979 | 1.5098 | 0.73767 | 0.00081 | 13.697 | 86.9929 | 6.4712 | 0.82918 | -0.00062 | 0.73767 | 12.4186
IAR | HA Reference | IAR HA #1 | 5.9333 | 1801.3829 | 91.4805 | 26.1396 | 41.0783 | 187.4972 | 40.8389 | 90.3599 | 95.3824 | 95.171 | 98.6742 | 76.2198 | 63.6415 | 124.5165 | 573.8488 | 382.6195 | 102.7023 | 5.1718 | 4.2376 | 0.73901 | 89.3942 | 83.826 | 1.5042 | 0.73863 | 0.00081 | 13.5496 | 86.8912 | 6.3721 | 0.82918 | -0.00062 | 0.73863 | 12.2729
IAR | HA Reference | IAR HA #1 | 5.9417 | 1802.9635 | 91.5862 | 26.0909 | 41.0701 | 187.4886 | 40.8055 | 90.2982 | 95.4062 | 95.5618 | 98.6715 | 135.7836 | 63.0762 | 125.3408 | 575.2379 | 379.5407 | 102.9607 | 5.1777 | 3.9546 | 0.73891 | 89.4222 | 83.7673 | 1.5019 | 0.73855 | 0.0008 | 13.5618 | 86.8821 | 6.6056 | 0.82918 | -0.00062 | 0.73855 | 12.2849
IAR | HA Reference | IAR HA #1 | 5.95 | 1804.5825 | 91.5508 | 26.1169 | 41.0818 | 187.5533 | 40.7822 | 90.07 | 95.3875 | 95.2422 | 98.6738 | 108.9678 | 62.6838 | 122.2353 | 572.433 | 382.2964 | 102.8099 | 5.1675 | 4.2681 | 0.73795 | 89.4021 | 83.968 | 1.5025 | 0.73757 | 0.00081 | 13.7121 | 87.4033 | 6.6098 | 0.82918 | -0.00062 | 0.73757 | 12.4335
IAR | HA Reference | IAR HA #1 | 5.9584 | 1804.452 | 91.6361 | 26.095 | 41.0879 | 187.5006 | 40.8202 | 90.0478 | 95.4216 | 95.4265 | 98.6786 | 140.9904 | 63.6294 | 123.6864 | 574.8192 | 381.8028 | 102.8655 | 5.2144 | 4.051 | 0.73765 | 89.3604 | 83.9736 | 1.4838 | 0.73726 | 0.00081 | 13.7611 | 87.1952 | 6.501 | 0.82918 | -0.00062 | 0.73726 | 12.482
IAR | HA Reference | IAR HA #1 | 5.9667 | 1806.1698 | 91.6922 | 26.039 | 41.0774 | 187.5311 | 40.8261 | 90.3113 | 95.4012 | 95.3611 | 98.679 | 113.028 | 63.1301 | 124.5943 | 573.9895 | 381.0325 | 102.6975 | 5.1819 | 4.0163 | 0.74004 | 89.3045 | 83.9603 | 1.5036 | 0.73961 | 0.00081 | 13.3991 | 86.9348 | 6.3456 | 0.82918 | -0.00062 | 0.73961 | 12.124
IAR | HA Reference | IAR HA #1 | 5.975 | 1804.5443 | 91.5459 | 26.028 | 41.068 | 187.5067 | 40.8277 | 90.4826 | 95.3796 | 95.4367 | 98.6716 | 105.6834 | 63.624 | 122.406 | 573.4501 | 381.5856 | 102.6569 | 5.1942 | 4.1624 | 0.74305 | 89.2961 | 84.0037 | 1.4989 | 0.74261 | 0.00081 | 12.9396 | 87.1007 | 6.2741 | 0.82918 | -0.00062 | 0.74261 | 11.6698
IAR | HA Reference | IAR HA #1 | 5.9833 | 1802.9398 | 91.4814 | 26.0606 | 41.0822 | 187.4078 | 40.842 | 90.4872 | 95.4016 | 95.2653 | 98.6769 | 91.5732 | 62.6822 | 124.8521 | 576.7446 | 380.4346 | 102.696 | 5.1814 | 4.0637 | 0.72913 | 89.3406 | 83.9162 | 1.4853 | 0.72872 | 0.00081 | 15.0947 | 87.129 | 6.2483 | 0.82918 | -0.00062 | 0.72872 | 13.8006
IAR | HA Reference | IAR HA #1 | 5.9917 | 1804.5619 | 91.6617 | 25.9885 | 41.0881 | 187.4312 | 40.8243 | 90.7363 | 95.3839 | 95.412 | 98.6736 | 123.0252 | 63.6118 | 123.189 | 574.1221 | 379.9927 | 102.7442 | 5.1706 | 4.0524 | 0.73137 | 89.3163 | 83.5793 | 1.5015 | 0.73094 | 0.0008 | 14.7447 | 86.9245 | 6.4339 | 0.82918 | -0.00062 | 0.73094 | 13.4545
IAR | HA Reference | IAR HA #1 | 6 | 1802.9403 | 91.4934 | 25.9549 | 41.0658 | 187.4694 | 40.7956 | 90.1716 | 95.4005 | 95.1804 | 98.6885 | 91.596 | 63.6257 | 121.9737 | 574.0062 | 382.7301 | 102.6138 | 5.1967 | 4.2819 | 0.73699 | 89.3019 | 83.8058 | 1.4992 | 0.73655 | 0.00081 | 13.8702 | 87.1073 | 6.5284 | 0.82918 | -0.00062 | 0.73655 | 12.5898
IAR | HA Reference | IAR HA #1 | 6.0084 | 1804.5562 | 91.6739 | 26.0151 | 41.0687 | 187.4574 | 40.7957 | 90.3994 | 95.3829 | 95.3013 | 98.6742 | 133.329 | 63.6076 | 121.9753 | 574.7629 | 380.9473 | 102.5317 | 5.176 | 4.0275 | 0.73237 | 89.3482 | 83.9904 | 1.5097 | 0.73196 | 0.00081 | 14.5846 | 87.3264 | 6.34 | 0.82918 | -0.00062 | 0.73196 | 13.2962
IAR | HA Reference | IAR HA #1 | 6.0167 | 1804.604 | 91.5807 | 25.9069 | 41.0393 | 187.3927 | 40.7542 | 90.0679 | 95.4225 | 95.2682 | 98.6804 | 108.3078 | 63.616 | 124.8303 | 570.725 | 381.7855 | 102.4395 | 5.2069 | 4.2151 | 0.7402 | 89.3458 | 84.1201 | 1.5113 | 0.73979 | 0.00081 | 13.3706 | 87.3092 | 6.5607 | 0.82918 | -0.00062 | 0.73979 | 12.0959
IAR | HA Reference | IAR HA #1 | 6.025 | 1804.582 | 91.4413 | 25.982 | 41.0399 | 187.422 | 40.807 | 90.4973 | 95.3978 | 95.0264 | 98.6893 | 104.4294 | 63.144 | 123.2157 | 574.1626 | 380.9146 | 102.6225 | 5.1876 | 3.9072 | 0.73787 | 89.3255 | 84.2119 | 1.5012 | 0.73746 | 0.00081 | 13.7305 | 87.2063 | 6.4508 | 0.82918 | -0.00062 | 0.73746 | 12.4517
IAR | HA Reference | IAR HA #1 | 6.0334 | 1802.9647 | 91.6623 | 25.9265 | 41.0317 | 187.4274 | 40.7942 | 90.4758 | 95.3283 | 95.1899 | 98.6862 | 192.2442 | 63.1223 | 121.3404 | 572.0157 | 379.963 | 102.2434 | 5.1944 | 4.0879 | 0.74556 | 89.3535 | 84.125 | 1.5011 | 0.74516 | 0.00081 | 12.5539 | 87.1738 | 6.3261 | 0.82918 | -0.00062 | 0.74516 | 11.2883
IAR | HA Reference | IAR HA #1 | 6.0417 | 1804.5915 | 91.4543 | 25.9057 | 41.0551 | 187.3397 | 40.7406 | 90.6918 | 95.3917 | 95.0487 | 98.6877 | 118.6824 | 63.6452 | 124.1403 | 575.6383 | 380.9804 | 102.5238 | 5.1749 | 4.2284 | 0.73783 | 89.3019 | 84.3926 | 1.502 | 0.7374 | 0.00081 | 13.7397 | 87.3949 | 6.5593 | 0.82918 | -0.00062 | 0.7374 | 12.4608
IAR | HA Reference | IAR HA #1 | 6.05 | 1804.5487 | 91.442 | 25.932 | 41.0256 | 187.461 | 40.7097 | 90.4103 | 95.38 | 94.945 | 98.6821 | 79.2054 | 63.111 | 123.3922 | 576.3252 | 381.7408 | 102.4511 | 5.1826 | 3.9156 | 0.74653 | 89.3807 | 83.9174 | 1.4802 | 0.74614 | 0.00081 | 12.4045 | 87.0854 | 6.2606 | 0.82918 | -0.00062 | 0.74614 | 11.1406
IAR | HA Reference | IAR HA #1 | 6.0583 | 1804.595 | 91.7801 | 25.9062 | 41.0115 | 187.4084 | 40.7507 | 90.3642 | 95.3932 | 95.0529 | 98.6928 | 123.8304 | 63.5954 | 121.3708 | 573.9504 | 379.2512 | 102.522 | 5.1577 | 4.0469 | 0.74678 | 89.3095 | 84.1065 | 1.5037 | 0.74635 | 0.00081 | 12.3729 | 87.2307 | 6.3663 | 0.82918 | -0.00062 | 0.74635 | 11.1094
IAR | HA Reference | IAR HA #1 | 6.0667 | 1801.3636 | 91.5572 | 25.9255 | 41.0133 | 187.3285 | 40.7121 | 90.5308 | 95.3926 | 95.1301 | 98.6846 | 107.3532 | 63.1682 | 123.5793 | 577.3797 | 379.4841 | 102.6329 | 5.191 | 4.2287 | 0.7356 | 89.2754 | 84.2282 | 1.5021 | 0.73515 | 0.00081 | 14.0874 | 87.3391 | 6.3097 | 0.82918 | -0.00062 | 0.73515 | 12.8046
IAR | HA Reference | IAR HA #1 | 6.075 | 1804.6095 | 91.4706 | 25.9928 | 40.9962 | 187.4093 | 40.7509 | 90.6293 | 95.3752 | 94.9674 | 98.6889 | 101.3412 | 63.1531 | 123.8227 | 575.0062 | 382.4531 | 102.8221 | 5.1823 | 3.8922 | 0.7401 | 89.293 | 83.9497 | 1.5015 | 0.73966 | 0.00081 | 13.391 | 87.2426 | 6.4234 | 0.82918 | -0.00062 | 0.73966 | 12.1161
IAR | HA Reference | IAR HA #1 | 6.0834 | 1804.5301 | 91.6707 | 26.0666 | 40.9647 | 187.3454 | 40.7736 | 90.3809 | 95.3976 | 95.1474 | 98.6878 | 178.3614 | 63.1155 | 120.7738 | 574.4899 | 381.6368 | 102.7399 | 5.1818 | 4.1265 | 0.74367 | 89.2965 | 83.5629 | 1.5042 | 0.74323 | 0.0008 | 12.8458 | 86.8243 | 6.3775 | 0.82918 | -0.00062 | 0.74323 | 11.577
IAR | HA Reference | IAR HA #1 | 6.0917 | 1802.9515 | 91.4743 | 26.0238 | 40.9809 | 187.4386 | 40.714 | 90.8058 | 95.3699 | 95.4442 | 98.6924 | 118.5036 | 63.6376 | 120.4234 | 574.5482 | 382.2835 | 102.9245 | 5.1865 | 4.1878 | 0.73295 | 89.3097 | 83.5105 | 1.5064 | 0.73252 | 0.0008 | 14.4975 | 86.826 | 6.5952 | 0.82918 | -0.00062 | 0.73252 | 13.2101
IAR | HA Reference | IAR HA #1 | 6.1 | 1804.5276 | 91.5421 | 26.018 | 40.9931 | 187.4377 | 40.7231 | 90.7396 | 95.3789 | 95.1145 | 98.6949 | 80.4786 | 63.64 | 127.371 | 570.0922 | 381.0348 | 102.6934 | 5.1794 | 3.9376 | 0.73071 | 89.3045 | 83.8352 | 1.5008 | 0.73028 | 0.00081 | 14.8488 | 87.167 | 6.3862 | 0.82918 | -0.00062 | 0.73028 | 13.5575
IAR | HA Reference | IAR HA #1 | 6.1083 | 1801.704 | 91.664 | 25.905 | 40.9803 | 187.431 | 40.7112 | 90.2015 | 95.3934 | 95.555 | 98.6896 | 119.427 | 63.6403 | 118.4302 | 574.8327 | 381.3533 | 102.6511 | 5.1833 | 4.3463 | 0.73011 | 89.3567 | 84.0216 | 1.4984 | 0.72971 | 0.00081 | 14.9382 | 87.2759 | 6.3538 | 0.82918 | -0.00062 | 0.72971 | 13.6458
IAR | HA Reference | IAR HA #1 | 6.1167 | 1804.5976 | 91.4951 | 25.8497 | 40.9783 | 187.4451 | 40.7501 | 90.384 | 95.407 | 95.3 | 98.6903 | 106.7748 | 63.1592 | 125.3622 | 573.2867 | 380.9954 | 102.5591 | 5.1619 | 4.1967 | 0.74067 | 89.3145 | 84.448 | 1.5043 | 0.74025 | 0.00081 | 13.301 | 87.6501 | 6.3614 | 0.82918 | -0.00062 | 0.74025 | 12.027
IAR | HA Reference | IAR HA #1 | 6.125 | 1803.0015 | 91.3587 | 25.7299 | 40.9881 | 187.4136 | 40.721 | 90.7324 | 95.376 | 95.3561 | 98.6848 | 83.019 | 63.1623 | 122.2364 | 573.6455 | 380.1746 | 102.5466 | 5.203 | 3.9744 | 0.74145 | 89.3281 | 84.3678 | 1.5082 | 0.74103 | 0.00081 | 13.1806 | 87.5305 | 6.2237 | 0.82918 | -0.00062 | 0.74103 | 11.908
IAR | HA Reference | IAR HA #1 | 6.1334 | 1806.1604 | 91.5944 | 25.8 | 40.9649 | 187.4579 | 40.7595 | 90.2196 | 95.3661 | 95.3291 | 98.6811 | 159.9636 | 63.641 | 128.5714 | 576.3893 | 383.193 | 102.6924 | 5.2094 | 4.3411 | 0.73895 | 89.2946 | 84.5469 | 1.5019 | 0.73851 | 0.00081 | 13.5683 | 87.9276 | 6.7061 | 0.82918 | -0.00062 | 0.73851 | 12.2913
IAR | HA Reference | IAR HA #1 | 6.1417 | 1802.999 | 91.4292 | 25.817 | 40.9752 | 187.3981 | 40.6795 | 90.6625 | 95.3216 | 95.5042 | 98.6833 | 113.7618 | 63.6305 | 120.1406 | 573.0711 | 380.728 | 102.6094 | 5.187 | 4.185 | 0.74251 | 89.3187 | 84.5419 | 1.5056 | 0.74209 | 0.00081 | 13.0197 | 87.7535 | 6.4247 | 0.82918 | -0.00062 | 0.74209 | 11.7489
IAR | HA Reference | IAR HA #1 | 6.15 | 1804.5756 | 91.5441 | 25.7257 | 40.9715 | 187.3694 | 40.6799 | 90.4022 | 95.333 | 95.3882 | 98.6835 | 75.9504 | 63.1291 | 128.189 | 577.1444 | 382.7639 | 102.5264 | 5.1731 | 3.9049 | 0.73801 | 89.4089 | 84.1339 | 1.5082 | 0.73764 | 0.00081 | 13.702 | 87.4235 | 6.6553 | 0.82918 | -0.00062 | 0.73764 | 12.4235
IAR | HA Reference | IAR HA #1 | 6.1584 | 1804.5924 | 91.3881 | 25.8055 | 40.9613 | 187.4738 | 40.6981 | 90.7946 | 95.3558 | 95.3368 | 98.6833 | 128.7792 | 63.6189 | 123.208 | 575.2586 | 381.3549 | 102.4761 | 5.1874 | 4.3504 | 0.73907 | 89.3358 | 83.8775 | 1.502 | 0.73865 | 0.00081 | 13.5455 | 87.1706 | 6.5276 | 0.82918 | -0.00062 | 0.73865 | 12.2688
IAR | HA Reference | IAR HA #1 | 6.1667 | 1802.9267 | 91.4167 | 25.7821 | 40.9276 | 187.5154 | 40.7166 | 90.8039 | 95.3523 | 95.4173 | 98.6877 | 110.1864 | 63.1302 | 123.6077 | 571.2492 | 381.2226 | 102.5753 | 5.1947 | 3.9703 | 0.73843 | 89.3259 | 83.8619 | 1.5029 | 0.73801 | 0.00081 | 13.645 | 87.1553 | 6.5552 | 0.82918 | -0.00062 | 0.73801 | 12.3672
IAR | HA Reference | IAR HA #1 | 6.175 | 1804.582 | 91.6848 | 25.7599 | 40.9475 | 187.4531 | 40.6731 | 90.2203 | 95.3335 | 95.312 | 98.6871 | 105.543 | 63.5862 | 124.3253 | 573.4751 | 381.3734 | 102.5027 | 5.195 | 4.0845 | 0.74033 | 89.2915 | 83.8506 | 1.5029 | 0.73989 | 0.00081 | 13.3552 | 86.899 | 6.4629 | 0.82918 | -0.00062 | 0.73989 | 12.0807
IAR | HA Reference | IAR HA #1 | 6.1833 | 1802.9707 | 91.4988 | 25.7784 | 40.9482 | 187.3843 | 40.7047 | 90.2952 | 95.321 | 95.4405 | 98.6874 | 192.4878 | 63.6249 | 128.3394 | 572.0374 | 383.6122 | 102.5285 | 5.1789 | 4.2829 | 0.74231 | 89.365 | 83.6131 | 1.5073 | 0.74191 | 0.0008 | 13.0465 | 87.2629 | 6.7853 | 0.82918 | -0.00062 | 0.74191 | 11.7755
IAR | HA Reference | IAR HA #1 | 6.1917 | 1804.5553 | 91.694 | 25.7094 | 40.9167 | 187.3624 | 40.6653 | 90.2844 | 95.3454 | 95.3681 | 98.6824 | 119.9778 | 63.6417 | 125.3215 | 576.6424 | 382.0941 | 102.5836 | 5.1758 | 4.1023 | 0.74141 | 89.3051 | 84.1859 | 1.4789 | 0.74098 | 0.00081 | 13.1885 | 87.3823 | 6.2921 | 0.82918 | -0.00062 | 0.74098 | 11.9158
IAR | HA Reference | IAR HA #1 | 6.2 | 1802.996 | 91.6059 | 25.8074 | 40.9164 | 187.3734 | 40.6541 | 90.2174 | 95.3468 | 95.3253 | 98.6846 | 100.9092 | 63.1661 | 124.2631 | 576.1916 | 381.6089 | 102.6195 | 5.1627 | 4.138 | 0.73811 | 89.2737 | 83.6788 | 1.5018 | 0.73766 | 0.0008 | 13.6984 | 86.9306 | 6.3662 | 0.82918 | -0.00062 | 0.73766 | 12.42
IAR | HA Reference | IAR HA #1 | 6.2084 | 1804.5839 | 91.6402 | 25.8012 | 40.915 | 187.3776 | 40.6767 | 90.1833 | 95.3185 | 95.1008 | 98.6733 | 147.174 | 63.6128 | 122.2753 | 575.2485 | 381.106 | 102.7211 | 5.2153 | 3.9862 | 0.73955 | 89.3178 | 83.8614 | 1.5022 | 0.73912 | 0.00081 | 13.4734 | 86.8721 | 6.42 | 0.82918 | -0.00062 | 0.73912 | 12.1976
IAR | HA Reference | IAR HA #1 | 6.2167 | 1804.4488 | 91.4064 | 25.8886 | 40.8944 | 187.4422 | 40.6621 | 90.626 | 95.3157 | 95.0293 | 98.674 | 113.442 | 63.643 | 120.5654 | 577.381 | 381.4212 | 102.8565 | 5.1677 | 4.0552 | 0.73948 | 89.3128 | 83.7679 | 1.5008 | 0.73905 | 0.00081 | 13.4839 | 86.9985 | 6.5003 | 0.82918 | -0.00062 | 0.73905 | 12.2079
IAR | HA Reference | IAR HA #1 | 6.225 | 1805.9647 | 91.6335 | 25.881 | 40.8921 | 187.4138 | 40.6564 | 90.3709 | 95.3431 | 95.1659 | 98.6817 | 106.1196 | 63.1503 | 125.0379 | 574.7341 | 380.068 | 102.7863 | 5.2121 | 4.2486 | 0.73842 | 89.364 | 83.7812 | 1.5092 | 0.73803 | 0.00081 | 13.6424 | 86.9658 | 6.2663 | 0.82918 | -0.00062 | 0.73803 | 12.3646
IAR | HA Reference | IAR HA #1 | 6.2333 | 1803.0179 | 91.5588 | 25.8623 | 40.8905 | 187.3705 | 40.696 | 90.5172 | 95.3703 | 95.0109 | 98.6776 | 73.698 | 63.1743 | 121.7836 | 573.4413 | 381.4538 | 102.9545 | 5.1575 | 3.8608 | 0.73992 | 89.2835 | 84.0627 | 1.5004 | 0.73947 | 0.00081 | 13.4202 | 87.3274 | 6.7385 | 0.82918 | -0.00062 | 0.73947 | 12.145
IAR | HA Reference | IAR HA #1 | 6.2417 | 1802.9877 | 91.5193 | 25.8699 | 40.8926 | 187.4385 | 40.6948 | 90.217 | 95.3624 | 95.0209 | 98.6794 | 144.9252 | 63.6342 | 119.9019 | 573.9854 | 379.9196 | 102.5714 | 5.1603 | 4.0441 | 0.7413 | 89.2973 | 83.8939 | 1.5008 | 0.74086 | 0.00081 | 13.2071 | 87.3197 | 6.2166 | 0.82918 | -0.00062 | 0.74086 | 11.9343
IAR | HA Reference | IAR HA #1 | 6.25 | 1801.4294 | 91.5099 | 25.8273 | 40.8723 | 187.3609 | 40.6561 | 90.709 | 95.3889 | 95.1073 | 98.6715 | 110.949 | 63.5936 | 124.2129 | 570.7715 | 379.3988 | 102.8592 | 5.1441 | 4.1921 | 0.7416 | 89.2735 | 84.302 | 1.4942 | 0.74115 | 0.00081 | 13.1631 | 87.3954 | 6.1161 | 0.82918 | -0.00062 | 0.74115 | 11.8907
IAR | HA Reference | IAR HA #1 | 6.2584 | 1804.5982 | 91.4106 | 25.7338 | 40.9059 | 187.3067 | 40.661 | 90.5119 | 95.3744 | 95.1094 | 98.6838 | 155.259 | 63.6424 | 123.9072 | 574.9024 | 381.1567 | 102.5873 | 5.1885 | 3.9339 | 0.74403 | 89.2699 | 83.9837 | 1.5005 | 0.74358 | 0.00081 | 12.7931 | 87.312 | 6.389 | 0.82918 | -0.00062 | 0.74358 | 11.5249
IAR | HA Reference | IAR HA #1 | 6.2667 | 1804.5971 | 91.4974 | 25.8226 | 40.8986 | 187.3612 | 40.6513 | 90.6324 | 95.3666 | 95.1291 | 98.6752 | 112.872 | 63.1768 | 122.901 | 573.1241 | 382.4218 | 102.6264 | 5.1687 | 4.1445 | 0.74099 | 89.2589 | 84.09 | 1.4999 | 0.74053 | 0.00081 | 13.2577 | 87.4474 | 6.6858 | 0.82918 | -0.00062 | 0.74053 | 11.9842
IAR | HA Reference | IAR HA #1 | 6.275 | 1804.5673 | 91.6177 | 25.8544 | 40.8808 | 187.4369 | 40.669 | 90.2678 | 95.3548 | 95.1737 | 98.6863 | 105.8634 | 63.158 | 124.6366 | 574.3409 | 382.0845 | 102.5419 | 5.1921 | 4.2479 | 0.74834 | 89.2838 | 83.9988 | 1.5022 | 0.74789 | 0.00081 | 12.1419 | 87.1916 | 6.2982 | 0.82918 | -0.00062 | 0.74789 | 10.881
IAR | HA Reference | IAR HA #1 | 6.2834 | 1804.5623 | 91.4079 | 25.948 | 40.8661 | 187.4787 | 40.6747 | 90.5521 | 95.3333 | 95.0639 | 98.6839 | 73.5366 | 63.5919 | 122.6099 | 576.8294 | 382.2174 | 102.4722 | 5.1947 | 3.78 | 0.7366 | 89.2975 | 83.8811 | 1.5054 | 0.73616 | 0.00081 | 13.9301 | 86.9915 | 6.3877 | 0.82918 | -0.00062 | 0.73616 | 12.6491
IAR | HA Reference | IAR HA #1 | 6.2917 | 1804.5621 | 91.594 | 26.1502 | 40.8742 | 187.4541 | 40.6691 | 90.5775 | 95.3512 | 95.1171 | 98.6836 | 145.362 | 63.1197 | 123.5059 | 573.2481 | 381.161 | 102.4238 | 5.1921 | 4.1507 | 0.73999 | 89.3079 | 84.1031 | 1.4976 | 0.73956 | 0.00081 | 13.4067 | 87.3968 | 6.4793 | 0.82918 | -0.00062 | 0.73956 | 12.1316
IAR | HA Reference | IAR HA #1 | 6.3 | 1802.8736 | 91.3822 | 26.2103 | 40.8678 | 187.3735 | 40.6457 | 90.2148 | 95.3462 | 95.2377 | 98.6843 | 111.5058 | 63.6079 | 120.3546 | 577.1582 | 382.467 | 102.293 | 5.2134 | 4.1612 | 0.73899 | 89.4128 | 83.9177 | 1.5071 | 0.73862 | 0.00081 | 13.5509 | 87.1964 | 6.7671 | 0.82918 | -0.00062 | 0.73862 | 12.2742
IAR | HA Reference | IAR HA #1 | 6.3083 | 1804.6242 | 91.3608 | 26.3966 | 40.8719 | 187.4317 | 40.6327 | 90.5219 | 95.3466 | 94.9959 | 98.6874 | 90.5556 | 62.6375 | 126.4075 | 575.0576 | 382.3868 | 102.4398 | 5.2166 | 3.8671 | 0.74619 | 89.3531 | 84.1897 | 1.5071 | 0.74579 | 0.00081 | 12.4584 | 87.3807 | 6.3949 | 0.82918 | -0.00062 | 0.74579 | 11.1939
IAR | HA Reference | IAR HA #1 | 6.3167 | 1804.4887 | 91.5838 | 26.5859 | 40.8988 | 187.5393 | 40.6667 | 90.5736 | 95.3445 | 95.2877 | 98.6978 | 113.79 | 63.1509 | 119.6689 | 573.6998 | 383.3254 | 102.4868 | 5.2101 | 4.2277 | 0.74191 | 89.3066 | 84.2525 | 1.5004 | 0.74148 | 0.00081 | 13.1128 | 87.4342 | 6.6613 | 0.82918 | -0.00062 | 0.74148 | 11.841
IAR | HA Reference | IAR HA #1 | 6.325 | 1804.5578 | 91.4863 | 26.6357 | 40.8833 | 187.5612 | 40.664 | 90.257 | 95.3601 | 95.0674 | 98.6941 | 105.8262 | 62.6373 | 123.4815 | 573.2757 | 381.0718 | 102.6629 | 5.1773 | 4.1826 | 0.74186 | 89.2937 | 83.9809 | 1.4965 | 0.74142 | 0.00081 | 13.122 | 87.0082 | 6.2922 | 0.82918 | -0.00062 | 0.74142 | 11.8501
IAR | HA Reference | IAR HA #1 | 6.3334 | 1803.1034 | 91.5274 | 26.7173 | 40.8744 | 187.5819 | 40.6382 | 90.3795 | 95.3658 | 95.1288 | 98.693 | 85.7328 | 63.1587 | 122.6695 | 570.7757 | 382.695 | 103.0042 | 5.208 | 3.8529 | 0.73669 | 89.2388 | 83.7132 | 1.504 | 0.73622 | 0.0008 | 13.9217 | 87.1619 | 6.8402 | 0.82918 | -0.00062 | 0.73622 | 12.6408
IAR | HA Reference | IAR HA #1 | 6.3417 | 1806.1875 | 91.5515 | 26.847 | 40.8731 | 187.6113 | 40.6549 | 90.5005 | 95.3409 | 95.3763 | 98.693 | 165.4782 | 63.1317 | 126.7217 | 576.6639 | 381.0014 | 102.9752 | 5.2436 | 4.2173 | 0.74446 | 89.2848 | 83.7568 | 1.4981 | 0.74401 | 0.00081 | 12.7271 | 87.2476 | 6.6484 | 0.82918 | -0.00062 | 0.74401 | 11.4596
IAR | HA Reference | IAR HA #1 | 6.35 | 1804.8199 | 91.3186 | 26.9548 | 40.8745 | 187.5234 | 40.601 | 89.9924 | 95.3407 | 95.3532 | 98.6963 | 117.2622 | 62.6351 | 120.2295 | 575.3784 | 380.6135 | 102.7454 | 5.1981 | 4.1895 | 0.7393 | 89.3265 | 83.8798 | 1.5049 | 0.73889 | 0.00081 | 13.5099 | 87.2261 | 6.7548 | 0.82918 | -0.00062 | 0.73889 | 12.2337
IAR | HA Reference | IAR HA #1 | 6.3583 | 1802.967 | 91.574 | 26.9431 | 40.8709 | 187.6447 | 40.5913 | 90.9028 | 95.3482 | 95.2557 | 98.7015 | 84.9102 | 62.7219 | 127.2214 | 576.4101 | 382.7496 | 102.872 | 5.1855 | 3.836 | 0.74741 | 89.2413 | 84.0836 | 1.5006 | 0.74694 | 0.00081 | 12.2844 | 87.2826 | 6.5225 | 0.82918 | -0.00062 | 0.74694 | 11.0219
IAR | HA Reference | IAR HA #1 | 6.3667 | 1804.5556 | 91.4016 | 27.0289 | 40.8531 | 187.6758 | 40.5994 | 90.1164 | 95.3367 | 95.253 | 98.6843 | 133.341 | 63.1266 | 119.3405 | 576.4866 | 383.6817 | 102.7596 | 5.2046 | 4.2367 | 0.73434 | 89.1806 | 83.8544 | 1.5001 | 0.73383 | 0.00081 | 14.2932 | 87.2228 | 6.5857 | 0.82918 | -0.00062 | 0.73383 | 13.0081
IAR | HA Reference | IAR HA #1 | 6.375 | 1802.9763 | 91.4258 | 27.2087 | 40.8667 | 187.6579 | 40.596 | 90.2593 | 95.3535 | 95.5163 | 98.6895 | 110.6328 | 62.6873 | 127.5847 | 572.3902 | 382.6395 | 102.7812 | 5.1912 | 4.0797 | 0.71887 | 89.2724 | 84.075 | 1.4955 | 0.71841 | 0.00081 | 16.7484 | 87.1792 | 6.5246 | 0.82918 | -0.00062 | 0.71841 | 15.4357
IAR | HA Reference | IAR HA #1 | 6.3833 | 1803.2063 | 91.4536 | 27.2787 | 40.8647 | 187.7115 | 40.6092 | 90.2577 | 95.3535 | 95.3621 | 98.6861 | 100.9722 | 63.1012 | 124.0658 | 574.8358 | 381.2211 | 102.7759 | 5.1876 | 3.9376 | 0.73158 | 89.3419 | 83.5939 | 1.5081 | 0.73117 | 0.0008 | 14.7097 | 86.7481 | 6.2923 | 0.82918 | -0.00062 | 0.73117 | 13.4199
IAR | HA Reference | IAR HA #1 | 6.3917 | 1802.9954 | 91.6015 | 27.3463 | 40.839 | 187.6968 | 40.5946 | 90.283 | 95.3323 | 95.4038 | 98.6872 | 92.0964 | 62.6441 | 121.975 | 574.2017 | 381.8159 | 102.6077 | 5.1816 | 4.1077 | 0.7514 | 89.3021 | 84.0363 | 1.5023 | 0.75096 | 0.00081 | 11.6822 | 87.3087 | 6.4026 | 0.82918 | -0.00062 | 0.75096 | 10.4265
IAR | HA Reference | IAR HA #1 | 6.4 | 1802.9657 | 91.5785 | 27.3681 | 40.8687 | 187.7543 | 40.5538 | 90.6453 | 95.3316 | 95.3162 | 98.6863 | 127.5996 | 63.1675 | 123.8513 | 569.3946 | 380.6675 | 102.6747 | 5.1316 | 4.0043 | 0.74094 | 89.2836 | 84.368 | 1.5058 | 0.7405 | 0.00081 | 13.263 | 87.4953 | 6.3961 | 0.82918 | -0.00062 | 0.7405 | 11.9895
IAR | HA Reference | IAR HA #1 | 6.4084 | 1804.5971 | 91.5296 | 27.4214 | 40.8477 | 187.8081 | 40.5384 | 90.5869 | 95.3179 | 95.4247 | 98.6933 | 107.7666 | 63.146 | 123.6482 | 574.8733 | 377.6147 | 102.4115 | 5.141 | 4.0564 | 0.73928 | 89.3449 | 84.3146 | 1.4974 | 0.73887 | 0.00081 | 13.512 | 87.2965 | 6.3139 | 0.82918 | -0.00062 | 0.73887 | 12.2357
IAR | HA Reference | IAR HA #1 | 6.4167 | 1804.6236 | 91.4504 | 27.4712 | 40.8294 | 187.8422 | 40.5837 | 89.9382 | 95.3402 | 95.1154 | 98.6903 | 164.8902 | 63.1036 | 122.4771 | 573.3035 | 382.0764 | 102.6592 | 5.1599 | 3.9841 | 0.74024 | 89.2903 | 84.4016 | 1.4992 | 0.7398 | 0.00081 | 13.3694 | 87.5325 | 6.3841 | 0.82918 | -0.00062 | 0.7398 | 12.0947
IAR | HA Reference | IAR HA #1 | 6.425 | 1804.6402 | 91.5768 | 27.5978 | 40.8399 | 187.8261 | 40.533 | 90.6702 | 95.2739 | 95.3308 | 98.6873 | 115.0038 | 63.2005 | 121.8648 | 574.327 | 382.0722 | 102.233 | 5.1388 | 3.9714 | 0.73827 | 89.2866 | 84.4833 | 1.502 | 0.73782 | 0.00081 | 13.6735 | 87.7651 | 6.4496 | 0.82918 | -0.00062 | 0.73782 | 12.3954
IAR | HA Reference | IAR HA #1 | 6.4333 | 1803.0081 | 91.428 | 27.7298 | 40.8571 | 187.8641 | 40.513 | 90.0975 | 95.2894 | 95.1947 | 98.6906 | 102.4584 | 62.6835 | 123.8113 | 575.7662 | 380.2837 | 102.3392 | 5.1266 | 4.132 | 0.73888 | 89.2495 | 83.8731 | 1.4998 | 0.73841 | 0.00081 | 13.5835 | 86.9049 | 6.1889 | 0.82918 | -0.00062 | 0.73841 | 12.3064
IAR | HA Reference | IAR HA #1 | 6.4417 | 1802.9471 | 91.5449 | 27.6783 | 40.8508 | 187.9603 | 40.5393 | 90.563 | 95.3152 | 95.0901 | 98.6846 | 73.4868 | 63.1573 | 122.8081 | 573.2685 | 380.6076 | 102.5394 | 5.1037 | 3.8794 | 0.73825 | 89.2549 | 84.0772 | 1.5068 | 0.73779 | 0.00081 | 13.679 | 87.1111 | 6.2621 | 0.82918 | -0.00062 | 0.73779 | 12.4008
IAR | HA Reference | IAR HA #1 | 6.45 | 1805.9917 | 91.5004 | 27.5804 | 40.8698 | 187.8533 | 40.5213 | 90.7446 | 95.2783 | 95.3414 | 98.6866 | 135.5034 | 63.1508 | 123.8558 | 574.8696 | 379.4418 | 102.5728 | 5.112 | 4.0007 | 0.73922 | 89.3508 | 83.7809 | 1.5061 | 0.73882 | 0.00081 | 13.5203 | 86.8624 | 6.684 | 0.82918 | -0.00062 | 0.73882 | 12.2439
IAR | HA Reference | IAR HA #1 | 6.4583 | 1802.9647 | 91.6489 | 27.5102 | 40.8709 | 187.8576 | 40.4517 | 90.4729 | 95.3075 | 95.06 | 98.678 | 109.5972 | 63.6469 | 121.6501 | 574.5234 | 381.8153 | 102.8084 | 5.1095 | 4.1658 | 0.73829 | 89.323 | 83.6614 | 1.5051 | 0.73787 | 0.0008 | 13.6664 | 86.7018 | 6.2833 | 0.82918 | -0.00062 | 0.73787 | 12.3884
IAR | HA Reference | IAR HA #1 | 6.4667 | 1804.6146 | 91.6407 | 27.4622 | 40.868 | 187.8354 | 40.45 | 90.3584 | 95.324 | 95.1889 | 98.6758 | 90.5286 | 63.105 | 122.4252 | 574.9036 | 382.4709 | 102.8741 | 5.1134 | 3.9608 | 0.73852 | 89.3322 | 83.3629 | 1.5088 | 0.7381 | 0.0008 | 13.6304 | 86.6722 | 6.4534 | 0.82918 | -0.00062 | 0.7381 | 12.3528
IAR | HA Reference | IAR HA #1 | 6.475 | 1804.5367 | 91.5054 | 27.3488 | 40.874 | 187.7872 | 40.4546 | 89.9858 | 95.2957 | 95.1702 | 98.6728 | 119.7498 | 64.0958 | 121.5322 | 572.963 | 381.2982 | 102.5651 | 5.1225 | 4.0129 | 0.73797 | 89.3161 | 83.7195 | 1.503 | 0.73755 | 0.0008 | 13.7159 | 87.1442 | 6.5832 | 0.82918 | -0.00062 | 0.73755 | 12.4373
IAR | HA Reference | IAR HA #1 | 6.4833 | 1803.0358 | 91.2905 | 27.3972 | 40.8698 | 187.7546 | 40.4355 | 90.2055 | 95.2891 | 95.4018 | 98.6751 | 106.6122 | 63.1649 | 125.1725 | 570.0885 | 379.4284 | 102.8045 | 5.1123 | 4.2023 | 0.73813 | 89.2851 | 84.0331 | 1.5007 | 0.73768 | 0.00081 | 13.6956 | 87.4974 | 6.6272 | 0.82918 | -0.00062 | 0.73768 | 12.4172
IAR | HA Reference | IAR HA #1 | 6.4917 | 1806.2143 | 91.4943 | 27.3896 | 40.8763 | 187.8635 | 40.4287 | 90.5859 | 95.2964 | 95.0901 | 98.6802 | 81.429 | 63.6052 | 121.4354 | 575.4417 | 381.3694 | 102.7818 | 5.0861 | 3.9767 | 0.73885 | 89.2624 | 84.055 | 1.5026 | 0.7384 | 0.00081 | 13.5854 | 87.2845 | 6.3694 | 0.82918 | -0.00062 | 0.7384 | 12.3083
IAR | HA Reference | IAR HA #1 | 6.5 | 1804.5816 | 91.3462 | 27.2776 | 40.868 | 187.8239 | 40.4347 | 90.1205 | 95.2985 | 95.3606 | 98.6799 | 159.4002 | 63.6024 | 122.4813 | 575.3134 | 380.1003 | 102.6333 | 5.0836 | 4.1389 | 0.73847 | 89.2754 | 83.8954 | 1.5006 | 0.73802 | 0.00081 | 13.6427 | 87.0951 | 6.3357 | 0.82918 | -0.00062 | 0.73802 | 12.3649
IAR | HA Reference | IAR HA #1 | 6.5083 | 1804.6051 | 91.4195 | 27.2436 | 40.8719 | 187.8384 | 40.3599 | 90.5307 | 95.2701 | 95.3174 | 98.6815 | 107.0292 | 63.6397 | 120.574 | 577.0185 | 380.1841 | 102.7782 | 5.1083 | 4.2376 | 0.73925 | 89.2663 | 84.2134 | 1.5073 | 0.73879 | 0.00081 | 13.5243 | 87.2367 | 6.6081 | 0.82918 | -0.00062 | 0.73879 | 12.2479
IAR | HA Reference | IAR HA #1 | 6.5167 | 1804.6215 | 91.3834 | 27.2195 | 40.8734 | 187.8118 | 40.3565 | 90.1046 | 95.253 | 94.9146 | 98.6815 | 148.8738 | 64.1001 | 123.6275 | 576.4736 | 381.7777 | 102.3546 | 5.0951 | 3.8892 | 0.73853 | 89.2533 | 84.068 | 1.5021 | 0.73807 | 0.00081 | 13.6361 | 87.4894 | 6.3602 | 0.82918 | -0.00062 | 0.73807 | 12.3584
IAR | HA Reference | IAR HA #1 | 6.525 | 1801.4362 | 91.5065 | 27.175 | 40.8635 | 187.806 | 40.3647 | 90.1145 | 95.2511 | 95.2277 | 98.6873 | 111.4908 | 63.1228 | 122.3268 | 572.7335 | 380.6495 | 102.6772 | 5.0981 | 4.1671 | 0.7387 | 89.3544 | 84.0767 | 1.5046 | 0.7383 | 0.00081 | 13.6002 | 87.3479 | 6.7644 | 0.82918 | -0.00062 | 0.7383 | 12.3229
IAR | HA Reference | IAR HA #1 | 6.5333 | 1804.6145 | 91.506 | 27.1537 | 40.8636 | 187.8092 | 40.3148 | 90.3347 | 95.2257 | 95.3699 | 98.6953 | 105.2994 | 63.1657 | 126.295 | 574.4151 | 378.3661 | 102.4862 | 5.0737 | 4.1638 | 0.73878 | 89.3074 | 84.338 | 1.5116 | 0.73835 | 0.00081 | 13.5921 | 87.4294 | 6.2949 | 0.82918 | -0.00062 | 0.73835 | 12.3148
IAR | HA Reference | IAR HA #1 | 6.5417 | 1804.6071 | 91.2472 | 27.2269 | 40.8763 | 187.7469 | 40.3582 | 90.2346 | 95.2589 | 95.4484 | 98.6918 | 76.4112 | 62.6478 | 121.0965 | 572.2391 | 377.8595 | 102.421 | 5.1198 | 3.9338 | 0.73882 | 89.2631 | 84.4061 | 1.5014 | 0.73836 | 0.00081 | 13.5911 | 87.5395 | 6.2843 | 0.82918 | -0.00062 | 0.73836 | 12.3139
IAR | HA Reference | IAR HA #1 | 6.55 | 1804.5503 | 91.528 | 27.3073 | 40.8489 | 187.8169 | 40.3705 | 90.2616 | 95.2486 | 95.2639 | 98.6905 | 139.0338 | 63.1527 | 124.9752 | 569.7231 | 379.5756 | 102.5897 | 5.1297 | 4.2797 | 0.73948 | 89.2128 | 84.4693 | 1.5084 | 0.73899 | 0.00081 | 13.4944 | 87.7304 | 6.5923 | 0.82918 | -0.00062 | 0.73899 | 12.2183
IAR | HA Reference | IAR HA #1 | 6.5583 | 1802.9845 | 91.3583 | 27.3866 | 40.8334 | 187.8003 | 40.3152 | 90.5191 | 95.2263 | 95.4444 | 98.6891 | 108.1836 | 63.1674 | 120.3614 | 573.2651 | 380.7248 | 102.566 | 5.1328 | 4.2146 | 0.73892 | 89.2196 | 84.3142 | 1.499 | 0.73843 | 0.00081 | 13.58 | 87.5205 | 6.6623 | 0.82918 | -0.00062 | 0.73843 | 12.3029
IAR | HA Reference | IAR HA #1 | 6.5667 | 1802.9921 | 91.4276 | 27.4283 | 40.8554 | 187.7868 | 40.3118 | 90.1539 | 95.2344 | 95.5368 | 98.6965 | 134.1666 | 63.5983 | 127.2862 | 572.8041 | 380.0195 | 102.5277 | 5.1431 | 3.951 | 0.73872 | 89.2216 | 83.5688 | 1.5027 | 0.73823 | 0.0008 | 13.6102 | 86.7441 | 6.5949 | 0.82918 | -0.00062 | 0.73823 | 12.3328
IAR | HA Reference | IAR HA #1 | 6.575 | 1804.6155 | 91.4977 | 27.5098 | 40.8323 | 187.8134 | 40.3093 | 90.4339 | 95.2259 | 95.4387 | 98.6937 | 106.6914 | 63.1517 | 123.2066 | 577.0012 | 379.3037 | 102.5405 | 5.1461 | 4.2122 | 0.73848 | 89.1775 | 83.7808 | 1.5046 | 0.73797 | 0.00081 | 13.6517 | 87.0224 | 6.4794 | 0.82918 | -0.00062 | 0.73797 | 12.3738
IAR | HA Reference | IAR HA #1 | 6.5834 | 1804.5648 | 91.3768 | 27.5135 | 40.8262 | 187.7473 | 40.2844 | 90.61 | 95.2437 | 95.5416 | 98.691 | 104.3682 | 63.1596 | 126.9555 | 576.4871 | 380.2031 | 102.543 | 5.0945 | 4.0556 | 0.73709 | 89.1879 | 83.7937 | 1.5028 | 0.73659 | 0.00081 | 13.8642 | 86.8858 | 6.679 | 0.82918 | -0.00062 | 0.73659 | 12.5839
IAR | HA Reference | IAR HA #1 | 6.5917 | 1803.0075 | 91.2342 | 27.1558 | 40.8304 | 187.7227 | 40.3052 | 90.5613 | 95.2023 | 95.3736 | 98.6958 | 74.8206 | 63.6405 | 123.8648 | 574.8024 | 380.4338 | 102.6886 | 5.083 | 4.0296 | 0.73736 | 89.2507 | 83.5342 | 1.5036 | 0.73689 | 0.0008 | 13.8175 | 86.5239 | 6.2558 | 0.82918 | -0.00062 | 0.73689 | 12.5378
IAR | HA Reference | IAR HA #1 | 6.6 | 1803.0015 | 91.339 | 26.6888 | 40.8297 | 187.6267 | 40.3011 | 90.5546 | 95.1964 | 95.5159 | 98.687 | 134.1414 | 64.1271 | 125.5145 | 575.4092 | 379.1452 | 102.9249 | 5.0778 | 4.353 | 0.73776 | 89.2345 | 83.5975 | 1.5082 | 0.73728 | 0.0008 | 13.7575 | 87.0242 | 6.6312 | 0.82918 | -0.00062 | 0.73728 | 12.4784
IAR | HA Reference | IAR HA #1 | 6.6083 | 1802.9945 | 91.3052 | 26.4277 | 40.8114 | 187.5508 | 40.2514 | 90.5021 | 95.2289 | 95.3805 | 98.6902 | 112.1172 | 63.6174 | 124.8291 | 574.3165 | 379.6659 | 102.6638 | 5.0899 | 4.0985 | 0.73784 | 89.2811 | 84.0365 | 1.493 | 0.73739 | 0.00081 | 13.7402 | 87.3071 | 6.2721 | 0.82918 | -0.00062 | 0.73739 | 12.4613
IAR | HA Reference | IAR HA #1 | 6.6167 | 1804.618 | 91.4047 | 26.3388 | 40.8338 | 187.5915 | 40.2473 | 90.2586 | 95.2232 | 95.5899 | 98.6841 | 92.9826 | 63.6504 | 122.8815 | 574.5249 | 380.1458 | 102.5064 | 5.0956 | 4.0703 | 0.73883 | 89.2974 | 83.8859 | 1.5016 | 0.73839 | 0.00081 | 13.5865 | 87.2241 | 6.4148 | 0.82918 | -0.00062 | 0.73839 | 12.3094
IAR | HA Reference | IAR HA #1 | 6.625 | 1802.977 | 91.5859 | 26.2472 | 40.8012 | 187.5594 | 40.2364 | 90.0864 | 95.2127 | 95.24 | 98.6845 | 119.436 | 64.0653 | 122.6378 | 572.2967 | 379.9647 | 102.669 | 5.0581 | 4.3513 | 0.7386 | 89.2384 | 84.4342 | 1.5031 | 0.73813 | 0.00081 | 13.6269 | 87.4353 | 6.388 | 0.82918 | -0.00062 | 0.73813 | 12.3492
IAR | HA Reference | IAR HA #1 | 6.6333 | 1802.9792 | 91.4189 | 26.3234 | 40.8093 | 187.5911 | 40.2394 | 90.3428 | 95.2502 | 95.4412 | 98.6915 | 105.5118 | 63.6253 | 123.2725 | 575.2736 | 379.646 | 102.5908 | 5.091 | 4.0197 | 0.73846 | 89.2676 | 84.2583 | 1.5042 | 0.738 | 0.00081 | 13.6462 | 87.5397 | 6.5665 | 0.82918 | -0.00062 | 0.738 | 12.3684
IAR | HA Reference | IAR HA #1 | 6.6417 | 1804.5605 | 91.4911 | 26.2555 | 40.8076 | 187.5043 | 40.2642 | 89.9526 | 95.2575 | 95.2747 | 98.689 | 72.7884 | 63.6074 | 124.9192 | 574.3078 | 379.6454 | 102.7863 | 5.1037 | 4.2128 | 0.73975 | 89.2796 | 84.1624 | 1.5047 | 0.7393 | 0.00081 | 13.4465 | 87.4785 | 6.4903 | 0.82918 | -0.00062 | 0.7393 | 12.1709
IAR | HA Reference | IAR HA #1 | 6.65 | 1804.587 | 91.3488 | 26.1288 | 40.8056 | 187.4395 | 40.3075 | 90.6548 | 95.2577 | 95.16 | 98.6862 | 145.6014 | 63.6397 | 120.6847 | 574.1868 | 379.293 | 102.4814 | 5.0938 | 4.0183 | 0.73839 | 89.2861 | 84.0931 | 1.5034 | 0.73794 | 0.00081 | 13.6553 | 87.405 | 6.3176 | 0.82918 | -0.00062 | 0.73794 | 12.3774
IAR | HA Reference | IAR HA #1 | 6.6583 | 1804.5813 | 91.4556 | 26.1267 | 40.8062 | 187.4646 | 40.2399 | 90.0042 | 95.219 | 95.2918 | 98.6949 | 109.392 | 63.6055 | 123.1711 | 577.2383 | 379.0426 | 102.6365 | 5.079 | 4.0194 | 0.73944 | 89.3257 | 84.0741 | 1.5039 | 0.73902 | 0.00081 | 13.4899 | 87.3597 | 6.4868 | 0.82918 | -0.00062 | 0.73902 | 12.2139
IAR | HA Reference | IAR HA #1 | 6.6667 | 1804.4505 | 91.4072 | 26.1194 | 40.8026 | 187.4255 | 40.2367 | 90.3192 | 95.2533 | 95.1526 | 98.7021 | 93.867 | 63.1607 | 122.9268 | 574.7637 | 380.4736 | 102.4783 | 5.1254 | 4.131 | 0.73896 | 89.3652 | 83.9319 | 1.5105 | 0.73857 | 0.00081 | 13.5592 | 87.15 | 6.1371 | 0.82918 | -0.00062 | 0.73857 | 12.2823
IAR | HA Reference | IAR HA #1 | 6.675 | 1801.5924 | 91.2631 | 26.089 | 40.8025 | 187.4426 | 40.2411 | 90.7625 | 95.2762 | 95.3189 | 98.6879 | 115.9302 | 63.1316 | 122.5253 | 572.5754 | 379.4989 | 102.616 | 5.0969 | 4.105 | 0.73859 | 89.311 | 83.9232 | 1.503 | 0.73816 | 0.00081 | 13.6216 | 87.3318 | 6.7047 | 0.82918 | -0.00062 | 0.73816 | 12.344
IAR | HA Reference | IAR HA #1 | 6.6833 | 1804.6088 | 91.3168 | 26.0338 | 40.8075 | 187.4781 | 40.2225 | 90.5764 | 95.2961 | 95.5215 | 98.6974 | 107.661 | 63.1664 | 121.8867 | 574.6278 | 380.7693 | 102.5589 | 5.0905 | 3.9566 | 0.73866 | 89.3096 | 84.1268 | 1.5042 | 0.73823 | 0.00081 | 13.6103 | 87.4705 | 6.5435 | 0.82918 | -0.00062 | 0.73823 | 12.3329
IAR | HA Reference | IAR HA #1 | 6.6917 | 1802.961 | 91.3389 | 26.0194 | 40.7688 | 187.4752 | 40.2365 | 90.5767 | 95.2962 | 95.2838 | 98.6971 | 79.0662 | 63.6047 | 125.1404 | 569.9286 | 380.7774 | 102.5442 | 5.1118 | 4.1903 | 0.73889 | 89.3057 | 83.9487 | 1.5049 | 0.73846 | 0.00081 | 13.5755 | 87.3595 | 6.5764 | 0.82918 | -0.00062 | 0.73846 | 12.2985
IAR | HA Reference | IAR HA #1 | 6.7 | 1804.5565 | 91.3393 | 26.0287 | 40.7755 | 187.4073 | 40.2535 | 90.6763 | 95.2746 | 95.11 | 98.6899 | 150.5886 | 63.1236 | 121.1999 | 573.0834 | 380.229 | 102.4161 | 5.141 | 3.9256 | 0.73561 | 89.3771 | 84.0472 | 1.5049 | 0.73523 | 0.00081 | 14.0756 | 86.9302 | 6.3356 | 0.82918 | -0.00062 | 0.73523 | 12.7929
IAR | HA Reference | IAR HA #1 | 6.7083 | 1801.4425 | 91.4304 | 25.9446 | 40.7653 | 187.4684 | 40.2039 | 90.6554 | 95.2647 | 95.1286 | 98.6842 | 108.1884 | 62.6545 | 119.9449 | 572.381 | 380.3791 | 102.573 | 5.1273 | 3.9916 | 0.73718 | 89.373 | 83.9043 | 1.4879 | 0.73679 | 0.00081 | 13.8327 | 87.2749 | 6.4052 | 0.82918 | -0.00062 | 0.73679 | 12.5527
IAR | HA Reference | IAR HA #1 | 6.7167 | 1806.1825 | 91.2846 | 26.0843 | 40.7676 | 187.3703 | 40.2183 | 90.7223 | 95.2652 | 95.1612 | 98.6955 | 88.113 | 63.1325 | 123.4056 | 574.0192 | 379.497 | 102.6541 | 5.1383 | 4.1714 | 0.73902 | 89.3177 | 84.2524 | 1.5012 | 0.7386 | 0.00081 | 13.5544 | 87.1522 | 6.0671 | 0.82918 | -0.00062 | 0.7386 | 12.2777
IAR | HA Reference | IAR HA #1 | 6.725 | 1803.0345 | 91.5692 | 26.1673 | 40.7647 | 187.4226 | 40.2341 | 90.3363 | 95.2679 | 95.0435 | 98.7047 | 113.0226 | 63.171 | 123.6322 | 576.3637 | 380.2701 | 102.8097 | 5.1086 | 3.8344 | 0.7392 | 89.3414 | 83.6666 | 1.5067 | 0.73879 | 0.0008 | 13.5252 | 86.8912 | 6.296 | 0.82918 | -0.00062 | 0.73879 | 12.2488
IAR | HA Reference | IAR HA #1 | 6.7333 | 1804.3914 | 91.363 | 26.0639 | 40.7704 | 187.4396 | 40.2218 | 90.4079 | 95.2783 | 95.1183 | 98.6963 | 104.1624 | 63.6255 | 120.6255 | 576.3126 | 379.1001 | 103.0014 | 5.169 | 4.0322 | 0.73873 | 89.3172 | 83.8839 | 1.5024 | 0.73831 | 0.00081 | 13.5987 | 87.1247 | 6.5916 | 0.82918 | -0.00062 | 0.73831 | 12.3214
IAR | HA Reference | IAR HA #1 | 6.7417 | 1804.5792 | 91.362 | 25.9486 | 40.7683 | 187.3341 | 40.2435 | 90.1415 | 95.2982 | 95.1302 | 98.7091 | 76.8216 | 63.1495 | 123.2635 | 576.1312 | 379.1625 | 102.701 | 5.1873 | 4.24 | 0.73781 | 89.3085 | 83.9706 | 1.4999 | 0.73738 | 0.00081 | 13.7424 | 87.0432 | 6.3697 | 0.82918 | -0.00062 | 0.73738 | 12.4635
IAR | HA Reference | IAR HA #1 | 6.75 | 1804.5705 | 91.5754 | 25.9642 | 40.736 | 187.4054 | 40.2778 | 90.1172 | 95.2737 | 95.4872 | 98.7061 | 156.9264 | 63.6235 | 123.1413 | 574.5664 | 379.8225 | 102.6412 | 5.1385 | 3.9048 | 0.7381 | 89.3481 | 83.9271 | 1.5014 | 0.7377 | 0.00081 | 13.6931 | 87.3293 | 6.5291 | 0.82918 | -0.00062 | 0.7377 | 12.4148
IAR | HA Reference | IAR HA #1 | 6.7583 | 1804.5768 | 91.3431 | 26.0598 | 40.7721 | 187.4245 | 40.1914 | 90.7177 | 95.2709 | 95.2629 | 98.7059 | 116.7072 | 63.6465 | 125.8607 | 571.061 | 380.7695 | 102.7588 | 5.162 | 4.2652 | 0.73946 | 89.3793 | 83.6267 | 1.5059 | 0.73907 | 0.0008 | 13.4812 | 87.2617 | 6.8947 | 0.82918 | -0.00062 | 0.73907 | 12.2053
IAR | HA Reference | IAR HA #1 | 6.7667 | 1806.0401 | 91.3566 | 26.0159 | 40.7944 | 187.4402 | 40.2308 | 90.2516 | 95.3016 | 95.5569 | 98.7061 | 80.883 | 63.6381 | 119.674 | 575.2764 | 380.9857 | 102.8349 | 5.1683 | 4.1713 | 0.73978 | 89.395 | 84.1777 | 1.5069 | 0.7394 | 0.00081 | 13.4307 | 87.6088 | 6.4382 | 0.82918 | -0.00062 | 0.7394 | 12.1553
IAR | HA Reference | IAR HA #1 | 6.775 | 1804.5813 | 91.3572 | 26.0129 | 40.7637 | 187.4639 | 40.2725 | 90.2569 | 95.2881 | 95.4589 | 98.7103 | 129.3618 | 63.6247 | 127.7721 | 573.3049 | 380.9873 | 102.7073 | 5.1887 | 3.9447 | 0.7377 | 89.3197 | 84.2438 | 1.5 | 0.73728 | 0.00081 | 13.7573 | 87.413 | 6.5795 | 0.82918 | -0.00062 | 0.73728 | 12.4783
IAR | HA Reference | IAR HA #1 | 6.7833 | 1803.1276 | 91.4566 | 26.065 | 40.7788 | 187.4503 | 40.2564 | 90.262 | 95.3021 | 95.3976 | 98.7082 | 109.323 | 63.6035 | 123.1055 | 575.5523 | 383.0251 | 102.7182 | 5.1884 | 4.3724 | 0.73936 | 89.3594 | 83.9575 | 1.5001 | 0.73896 | 0.00081 | 13.4985 | 87.2687 | 6.2743 | 0.82918 | -0.00062 | 0.73896 | 12.2224
IAR | HA Reference | IAR HA #1 | 6.7917 | 1802.9723 | 91.5473 | 26.0951 | 40.7994 | 187.4702 | 40.2996 | 90.1708 | 95.281 | 95.577 | 98.6968 | 100.6002 | 63.6073 | 123.8937 | 574.6866 | 379.1385 | 102.7038 | 5.1568 | 4.0877 | 0.73902 | 89.3955 | 84.1119 | 1.5104 | 0.73864 | 0.00081 | 13.5472 | 87.2578 | 6.4732 | 0.82918 | -0.00062 | 0.73864 | 12.2705
IAR | HA Reference | IAR HA #1 | 6.8 | 1802.9995 | 91.4559 | 26.0164 | 40.7548 | 187.4687 | 40.3698 | 90.7267 | 95.2927 | 95.5116 | 98.71 | 170.2314 | 63.6428 | 124.8762 | 573.1299 | 381.5472 | 102.4605 | 5.1935 | 4.0469 | 0.73815 | 89.3744 | 84.3144 | 1.494 | 0.73777 | 0.00081 | 13.6826 | 87.4061 | 6.278 | 0.82918 | -0.00062 | 0.73777 | 12.4044
IAR | HA Reference | IAR HA #1 | 6.8083 | 1804.775 | 91.6258 | 26.0455 | 40.7602 | 187.4393 | 40.2909 | 90.2629 | 95.2735 | 95.4445 | 98.7127 | 118.0176 | 63.18 | 123.9904 | 577.0386 | 381.7371 | 102.6585 | 5.2029 | 4.2987 | 0.73837 | 89.3764 | 84.0564 | 1.505 | 0.73799 | 0.00081 | 13.6484 | 87.0697 | 6.5725 | 0.82918 | -0.00062 | 0.73799 | 12.3706
IAR | HA Reference | IAR HA #1 | 6.8167 | 1804.6205 | 91.6349 | 26.0493 | 40.7685 | 187.4469 | 40.3276 | 90.6354 | 95.2665 | 95.69 | 98.7128 | 99.9354 | 63.1516 | 122.4597 | 573.6829 | 379.7542 | 102.3256 | 5.1784 | 4.1361 | 0.7386 | 89.3968 | 84.3261 | 1.5091 | 0.73822 | 0.00081 | 13.6123 | 87.4179 | 6.3279 | 0.82918 | -0.00062 | 0.73822 | 12.3349
IAR | HA Reference | IAR HA #1 | 6.825 | 1803.0222 | 91.4837 | 26.0996 | 40.7681 | 187.4239 | 40.3473 | 90.0007 | 95.2771 | 95.4241 | 98.7215 | 141.9144 | 63.5909 | 127.3813 | 574.5268 | 381.4549 | 102.4464 | 5.2103 | 3.904 | 0.73534 | 89.4238 | 84.3993 | 1.4579 | 0.73498 | 0.00081 | 14.1139 | 87.4127 | 6.7014 | 0.82918 | -0.00062 | 0.73498 | 12.8308
IAR | HA Reference | IAR HA #1 | 6.8333 | 1801.4155 | 91.2556 | 26.0571 | 40.7553 | 187.4506 | 40.3387 | 90.4855 | 95.284 | 95.6536 | 98.7182 | 110.2356 | 63.695 | 121.0191 | 574.9008 | 381.9232 | 102.5101 | 5.1955 | 4.3609 | 0.73782 | 89.4241 | 84.0401 | 1.5011 | 0.73746 | 0.00081 | 13.7295 | 87.4634 | 6.4507 | 0.82918 | -0.00062 | 0.73746 | 12.4508
IAR | HA Reference | IAR HA #1 | 6.8417 | 1802.9568 | 91.5305 | 26.0801 | 40.781 | 187.4562 | 40.3354 | 90.1392 | 95.2583 | 95.5265 | 98.7174 | 99.4902 | 63.6037 | 123.5814 | 570.5634 | 381.0304 | 102.7365 | 5.1977 | 4.0844 | 0.73926 | 89.3707 | 83.6206 | 1.5033 | 0.73887 | 0.0008 | 13.5128 | 86.9991 | 6.6077 | 0.82918 | -0.00062 | 0.73887 | 12.2365
IAR | HA Reference | IAR HA #1 | 6.85 | 1804.6062 | 91.3739 | 26.1557 | 40.7894 | 187.4637 | 40.3968 | 90.2897 | 95.3049 | 95.4615 | 98.7228 | 87.7194 | 63.6273 | 123.2057 | 573.5429 | 379.5675 | 102.6902 | 5.1997 | 4.0237 | 0.73669 | 89.333 | 83.6558 | 1.502 | 0.73628 | 0.0008 | 13.9125 | 86.7657 | 6.288 | 0.82918 | -0.00062 | 0.73628 | 12.6317
IAR | HA Reference | IAR HA #1 | 6.8583 | 1804.5789 | 91.6972 | 26.0768 | 40.7693 | 187.4713 | 40.4071 | 90.5923 | 95.3268 | 95.426 | 98.7235 | 127.776 | 63.5905 | 122.8726 | 573.0673 | 380.2954 | 102.8211 | 5.1537 | 4.3061 | 0.73642 | 89.4653 | 83.6519 | 1.5022 | 0.73609 | 0.0008 | 13.9413 | 86.7433 | 6.5133 | 0.82918 | -0.00062 | 0.73609 | 12.6602
IAR | HA Reference | IAR HA #1 | 6.8667 | 1804.5569 | 91.5988 | 26.0306 | 40.7801 | 187.4365 | 40.4057 | 90.7122 | 95.3074 | 95.6044 | 98.7202 | 108.3378 | 63.6204 | 123.0553 | 575.7747 | 380.4431 | 102.6704 | 5.1848 | 4.1146 | 0.73807 | 89.3676 | 83.949 | 1.5034 | 0.73768 | 0.00081 | 13.6959 | 87.0738 | 6.1858 | 0.82918 | -0.00062 | 0.73768 | 12.4175
IAR | HA Reference | IAR HA #1 | 6.875 | 1804.5741 | 91.5175 | 26.0502 | 40.804 | 187.4465 | 40.4316 | 90.6067 | 95.3526 | 95.4472 | 98.7227 | 98.2194 | 63.5366 | 123.8605 | 576.5402 | 380.8941 | 102.7449 | 5.2194 | 4.0945 | 0.73818 | 89.3486 | 83.9759 | 1.4978 | 0.73777 | 0.00081 | 13.6815 | 87.1271 | 6.5598 | 0.82918 | -0.00062 | 0.73777 | 12.4033
IAR | HA Reference | IAR HA #1 | 6.8833 | 1804.5853 | 91.4512 | 26.0263 | 40.7754 | 187.427 | 40.4678 | 90.4735 | 95.3587 | 95.2591 | 98.732 | 119.0916 | 63.2093 | 122.2219 | 573.6463 | 381.3942 | 102.8391 | 5.157 | 4.3226 | 0.73799 | 89.3426 | 83.8621 | 1.5011 | 0.73758 | 0.00081 | 13.7115 | 87.2977 | 6.5467 | 0.82918 | -0.00062 | 0.73758 | 12.4329
IAR | HA Reference | IAR HA #1 | 6.8917 | 1804.6095 | 91.6655 | 26.0235 | 40.7869 | 187.3425 | 40.435 | 90.791 | 95.362 | 95.5176 | 98.724 | 107.0382 | 63.6399 | 123.4798 | 576.6814 | 380.3849 | 102.8909 | 5.1957 | 4.1085 | 0.73481 | 89.424 | 84.2309 | 1.4845 | 0.73445 | 0.00081 | 14.1964 | 87.4986 | 6.5723 | 0.82918 | -0.00062 | 0.73445 | 12.9123
IAR | HA Reference | IAR HA #1 | 6.9 | 1804.6143 | 91.4706 | 26.0632 | 40.798 | 187.4559 | 40.4852 | 90.0859 | 95.3798 | 95.0529 | 98.7363 | 74.0718 | 64.0807 | 122.8289 | 576.2997 | 382.6853 | 102.5891 | 5.1811 | 3.873 | 0.73843 | 89.4092 | 83.8365 | 1.5016 | 0.73806 | 0.00081 | 13.6369 | 87.0315 | 6.3237 | 0.82918 | -0.00062 | 0.73806 | 12.3591
IAR | HA Reference | IAR HA #1 | 6.9083 | 1806.1629 | 91.4735 | 26.0601 | 40.7858 | 187.4478 | 40.5102 | 90.39 | 95.3346 | 95.5959 | 98.7274 | 149.3196 | 63.5965 | 122.5262 | 575.0026 | 380.8345 | 102.5948 | 5.1981 | 4.2534 | 0.73893 | 89.3876 | 83.878 | 1.5041 | 0.73854 | 0.00081 | 13.5624 | 87.2497 | 6.6174 | 0.82918 | -0.00062 | 0.73854 | 12.2855
IAR | HA Reference | IAR HA #1 | 6.9167 | 1802.9587 | 91.6907 | 26.0913 | 40.7895 | 187.5843 | 40.4574 | 90.569 | 95.3788 | 95.413 | 98.7326 | 108.4398 | 63.6334 | 124.3266 | 574.6814 | 379.344 | 102.7248 | 5.2016 | 4.0278 | 0.73939 | 89.4387 | 84.0657 | 1.5098 | 0.73904 | 0.00081 | 13.486 | 87.1918 | 6.4205 | 0.82918 | -0.00062 | 0.73904 | 12.21
IAR | HA Reference | IAR HA #1 | 6.925 | 1804.5647 | 91.6521 | 26.1056 | 40.7768 | 187.5139 | 40.4731 | 90.4926 | 95.3915 | 95.1634 | 98.7294 | 78.4986 | 63.5467 | 122.4532 | 570.6054 | 379.6035 | 102.6078 | 5.1886 | 4.2262 | 0.73754 | 89.3475 | 84.2071 | 1.4657 | 0.73713 | 0.00081 | 13.7802 | 87.3394 | 6.18 | 0.82918 | -0.00062 | 0.73713 | 12.5008
IAR | HA Reference | IAR HA #1 | 6.9333 | 1802.9795 | 91.4562 | 26.1102 | 40.7861 | 187.4317 | 40.5074 | 90.2623 | 95.3549 | 95.2032 | 98.7386 | 122.2326 | 63.1206 | 122.861 | 574.0301 | 381.6828 | 102.7292 | 5.2058 | 3.9979 | 0.73708 | 89.3831 | 84.3329 | 1.468 | 0.7367 | 0.00081 | 13.8475 | 87.4732 | 6.4343 | 0.82918 | -0.00062 | 0.7367 | 12.5674
IAR | HA Reference | IAR HA #1 | 6.9417 | 1802.956 | 91.7099 | 26.1408 | 40.7831 | 187.422 | 40.5048 | 90.7149 | 95.3816 | 95.1636 | 98.7409 | 110.5338 | 63.6073 | 120.6663 | 573.8888 | 379.988 | 102.5585 | 5.1976 | 4.0504 | 0.73744 | 89.3711 | 84.3224 | 1.4969 | 0.73704 | 0.00081 | 13.7939 | 87.4345 | 6.4547 | 0.82918 | -0.00062 | 0.73704 | 12.5144
IAR | HA Reference | IAR HA #1 | 6.95 | 1804.5595 | 91.5985 | 26.1898 | 40.803 | 187.4385 | 40.5075 | 90.5737 | 95.3622 | 95.3375 | 98.7344 | 101.2926 | 63.6242 | 124.2015 | 574.137 | 381.4022 | 102.5677 | 5.1909 | 4.2446 | 0.7374 | 89.3472 | 84.0122 | 1.4941 | 0.737 | 0.00081 | 13.801 | 87.134 | 6.2214 | 0.82918 | -0.00062 | 0.737 | 12.5214
IAR | HA Reference | IAR HA #1 | 6.9583 | 1804.547 | 91.6553 | 26.2018 | 40.8125 | 187.449 | 40.5313 | 90.7922 | 95.3788 | 95.3393 | 98.7388 | 167.9472 | 63.6203 | 120.5449 | 577.0684 | 378.7253 | 102.336 | 5.2139 | 4.0919 | 0.73751 | 89.3768 | 83.9737 | 1.505 | 0.73713 | 0.00081 | 13.7814 | 87.1562 | 6.4125 | 0.82918 | -0.00062 | 0.73713 | 12.5021
IAR | HA Reference | IAR HA #1 | 6.9667 | 1802.9517 | 91.6218 | 26.1335 | 40.8016 | 187.4902 | 40.4863 | 90.4032 | 95.352 | 95.163 | 98.7406 | 114.1284 | 63.6364 | 119.775 | 572.9754 | 379.5663 | 102.5807 | 5.1506 | 4.1247 | 0.73734 | 89.3685 | 83.9891 | 1.5065 | 0.73694 | 0.00081 | 13.8093 | 87.1662 | 6.3503 | 0.82918 | -0.00062 | 0.73694 | 12.5297
IAR | HA Reference | IAR HA #1 | 6.975 | 1802.9589 | 91.4067 | 26.0553 | 40.7945 | 187.4857 | 40.4951 | 90.2176 | 95.3474 | 95.1102 | 98.7318 | 76.6578 | 64.0609 | 124.2856 | 576.341 | 381.4877 | 102.6731 | 5.1876 | 4.2494 | 0.73754 | 89.3223 | 84.2804 | 1.5009 | 0.73712 | 0.00081 | 13.7825 | 87.1693 | 6.1678 | 0.82918 | -0.00062 | 0.73712 | 12.5031
IAR | HA Reference | IAR HA #1 | 6.9833 | 1806.1604 | 91.4627 | 26.0481 | 40.8146 | 187.4928 | 40.5375 | 90.1757 | 95.3649 | 94.9855 | 98.73 | 127.0968 | 63.6047 | 125.5382 | 575.2148 | 380.1905 | 102.6641 | 5.1655 | 3.9324 | 0.73736 | 89.4678 | 83.6956 | 1.5062 | 0.73703 | 0.0008 | 13.7962 | 87.1036 | 6.1991 | 0.82918 | -0.00062 | 0.73703 | 12.5167
IAR | HA Reference | IAR HA #1 | 6.9917 | 1801.3802 | 91.6327 | 26.1343 | 40.8258 | 187.5355 | 40.5501 | 90.4057 | 95.396 | 95.5627 | 98.7524 | 110.2842 | 63.1259 | 118.5078 | 570.8591 | 380.2871 | 102.9043 | 5.2231 | 4.3404 | 0.73822 | 89.4532 | 84.1301 | 1.5053 | 0.73788 | 0.00081 | 13.6644 | 87.4993 | 6.4627 | 0.82918 | -0.00062 | 0.73788 | 12.3864
IAR | HA Reference | IAR HA #1 | 7 | 1804.5547 | 91.4884 | 26.1214 | 40.8129 | 187.492 | 40.541 | 90.2958 | 95.353 | 95.3432 | 98.7415 | 101.7936 | 63.6034 | 126.5721 | 573.0771 | 381.5354 | 102.7032 | 5.1894 | 4.2511 | 0.73852 | 89.3601 | 84.2793 | 1.5008 | 0.73813 | 0.00081 | 13.627 | 87.5838 | 6.6537 | 0.82918 | -0.00062 | 0.73813 | 12.3494
IAR | HA Reference | IAR HA #1 | 7.0083 | 1804.5611 | 91.5212 | 25.9947 | 40.8468 | 187.4726 | 40.5321 | 90.2187 | 95.3924 | 95.3766 | 98.747 | 189.504 | 63.6407 | 122.7282 | 573.293 | 381.036 | 102.8816 | 5.1631 | 3.8849 | 0.73887 | 89.3722 | 83.9649 | 1.5061 | 0.73848 | 0.00081 | 13.5721 | 87.1624 | 6.7567 | 0.82918 | -0.00062 | 0.73848 | 12.2951
IAR | HA Reference | IAR HA #1 | 7.0167 | 1802.9728 | 91.6125 | 25.9878 | 40.8272 | 187.4111 | 40.5155 | 90.8058 | 95.3841 | 95.5179 | 98.7464 | 126.2556 | 63.6276 | 129.1809 | 576.4921 | 380.4381 | 102.8377 | 5.1997 | 4.3173 | 0.73594 | 89.2716 | 84.1721 | 1.4968 | 0.73549 | 0.00081 | 14.0346 | 87.4849 | 6.8355 | 0.82918 | -0.00062 | 0.73549 | 12.7524
IAR | HA Reference | IAR HA #1 | 7.025 | 1802.9778 | 91.6729 | 25.9717 | 40.8143 | 187.4004 | 40.5074 | 90.724 | 95.4028 | 95.5999 | 98.7491 | 107.2848 | 63.1648 | 119.4029 | 577.0824 | 380.6813 | 102.7438 | 5.1607 | 4.1946 | 0.73738 | 89.341 | 83.8487 | 1.5009 | 0.73697 | 0.00081 | 13.8055 | 87.1585 | 6.3606 | 0.82918 | -0.00062 | 0.73697 | 12.5259
IAR | HA Reference | IAR HA #1 | 7.0333 | 1804.5654 | 91.6905 | 25.9653 | 40.8185 | 187.3969 | 40.533 | 90.3067 | 95.3818 | 95.5813 | 98.7485 | 143.0742 | 63.6514 | 127.3244 | 576.017 | 382.2434 | 102.7752 | 5.231 | 3.9546 | 0.7366 | 89.3202 | 83.9009 | 1.5016 | 0.73618 | 0.00081 | 13.928 | 87.0794 | 6.6433 | 0.82918 | -0.00062 | 0.73618 | 12.647
IAR | HA Reference | IAR HA #1 | 7.0417 | 1803.0079 | 91.6179 | 25.9147 | 40.8449 | 187.4278 | 40.5239 | 90.2227 | 95.3831 | 95.6642 | 98.7532 | 112.6476 | 63.6294 | 120.5237 | 577.9688 | 381.0775 | 102.7097 | 5.1631 | 4.3681 | 0.73686 | 89.3862 | 83.6372 | 1.4981 | 0.73648 | 0.0008 | 13.8811 | 87.0678 | 6.385 | 0.82918 | -0.00062 | 0.73648 | 12.6006
IAR | HA Reference | IAR HA #1 | 7.05 | 1802.9823 | 91.7605 | 25.9155 | 40.8218 | 187.4072 | 40.5431 | 90.3345 | 95.3963 | 95.5088 | 98.7521 | 101.4936 | 63.6372 | 129.1881 | 574.5345 | 381.1138 | 102.8015 | 5.1632 | 4.2057 | 0.7369 | 89.3658 | 84.1218 | 1.5003 | 0.7365 | 0.00081 | 13.8778 | 87.334 | 6.4137 | 0.82918 | -0.00062 | 0.7365 | 12.5974
IAR | HA Reference | IAR HA #1 | 7.0583 | 1803.1058 | 91.7078 | 25.8285 | 40.8271 | 187.3816 | 40.5561 | 90.7916 | 95.4163 | 95.4189 | 98.7508 | 84.4686 | 63.6291 | 123.6407 | 575.0254 | 380.238 | 102.5912 | 5.2017 | 4.0607 | 0.73873 | 89.4017 | 83.9475 | 1.4987 | 0.73835 | 0.00081 | 13.5918 | 87.0201 | 6.0956 | 0.82918 | -0.00062 | 0.73835 | 12.3146
IAR | HA Reference | IAR HA #1 | 7.0667 | 1804.5395 | 91.7045 | 25.7873 | 40.8447 | 187.3547 | 40.5376 | 90.5567 | 95.4063 | 95.4758 | 98.7514 | 129.9354 | 63.6431 | 129.3451 | 574.0533 | 379.9604 | 102.6854 | 5.1979 | 4.3182 | 0.73893 | 89.3567 | 84.064 | 1.5034 | 0.73853 | 0.00081 | 13.5645 | 87.4639 | 6.6818 | 0.82918 | -0.00062 | 0.73853 | 12.2876
IAR | HA Reference | IAR HA #1 | 7.075 | 1804.5987 | 91.5706 | 25.8028 | 40.8568 | 187.3473 | 40.5065 | 90.2104 | 95.4062 | 95.6598 | 98.7604 | 109.452 | 63.6305 | 121.1596 | 571.4776 | 380.5711 | 102.4697 | 5.1859 | 4.259 | 0.73702 | 89.4787 | 83.9973 | 1.5057 | 0.7367 | 0.00081 | 13.8473 | 87.4417 | 6.643 | 0.82918 | -0.00062 | 0.7367 | 12.5672
IAR | HA Reference | IAR HA #1 | 7.0833 | 1802.9863 | 91.5594 | 25.7461 | 40.8334 | 187.3272 | 40.5522 | 90.2125 | 95.3924 | 95.4057 | 98.7386 | 142.4172 | 63.6128 | 128.044 | 572.7198 | 381.531 | 102.5659 | 5.2007 | 3.9475 | 0.73691 | 89.4397 | 84.2162 | 1.5043 | 0.73656 | 0.00081 | 13.8684 | 87.3863 | 6.6934 | 0.82918 | -0.00062 | 0.73656 | 12.5881
IAR | HA Reference | IAR HA #1 | 7.0917 | 1802.9843 | 91.534 | 25.6674 | 40.8381 | 187.2918 | 40.5176 | 90.7335 | 95.4133 | 95.7272 | 98.7562 | 112.956 | 63.6159 | 122.5522 | 572.5239 | 379.9572 | 102.5125 | 5.2029 | 4.3687 | 0.73862 | 89.3739 | 84.3752 | 1.5012 | 0.73823 | 0.00081 | 13.6103 | 87.6991 | 6.3133 | 0.82918 | -0.00062 | 0.73823 | 12.3329
IAR | HA Reference | IAR HA #1 | 7.1 | 1806.1517 | 91.5236 | 25.7283 | 40.8224 | 187.281 | 40.5216 | 90.7802 | 95.4447 | 95.4525 | 98.762 | 105.0024 | 62.6749 | 128.4092 | 576.3381 | 380.5064 | 102.7363 | 5.2275 | 4.21 | 0.73811 | 89.3812 | 84.4288 | 1.5036 | 0.73772 | 0.00081 | 13.6889 | 87.5892 | 6.3568 | 0.82918 | -0.00062 | 0.73772 | 12.4106
IAR | HA Reference | IAR HA #1 | 7.1083 | 1804.6248 | 91.7396 | 25.7514 | 40.8261 | 187.2757 | 40.5629 | 90.0649 | 95.4145 | 95.4512 | 98.7504 | 87.6636 | 63.597 | 121.8968 | 577.013 | 380.386 | 102.6306 | 5.229 | 4.0453 | 0.73828 | 89.3295 | 83.6813 | 1.5067 | 0.73786 | 0.0008 | 13.6672 | 86.8905 | 6.4467 | 0.82918 | -0.00062 | 0.73786 | 12.3892
IAR | HA Reference | IAR HA #1 | 7.1167 | 1804.5456 | 91.559 | 25.4945 | 40.8287 | 187.2947 | 40.5175 | 90.7938 | 95.4155 | 95.41 | 98.7572 | 121.8906 | 63.6312 | 127.5969 | 576.8227 | 381.0455 | 102.8481 | 5.2401 | 4.3909 | 0.73761 | 89.3641 | 83.8364 | 1.5009 | 0.73721 | 0.00081 | 13.7681 | 87.1377 | 6.7419 | 0.82918 | -0.00062 | 0.73721 | 12.4889
IAR | HA Reference | IAR HA #1 | 7.125 | 1804.5445 | 91.6989 | 25.4192 | 40.8454 | 187.2114 | 40.5228 | 90.2591 | 95.3951 | 95.6045 | 98.7593 | 103.7598 | 63.1314 | 120.2701 | 575.2385 | 379.6527 | 102.8354 | 5.2082 | 4.224 | 0.73824 | 89.3498 | 83.8013 | 1.5037 | 0.73783 | 0.00081 | 13.6718 | 87.1807 | 6.4142 | 0.82918 | -0.00062 | 0.73783 | 12.3937
IAR | HA Reference | IAR HA #1 | 7.1333 | 1802.9711 | 91.4776 | 25.3629 | 40.8347 | 187.1848 | 40.568 | 90.7349 | 95.4002 | 95.428 | 98.7531 | 147.4836 | 63.6219 | 127.5635 | 573.3035 | 381.7682 | 103.0422 | 5.2194 | 4.0279 | 0.73726 | 89.3584 | 83.781 | 1.5017 | 0.73686 | 0.00081 | 13.8227 | 86.8447 | 6.7322 | 0.82918 | -0.00062 | 0.73686 | 12.5429
IAR | HA Reference | IAR HA #1 | 7.1417 | 1806.1966 | 91.5342 | 25.2935 | 40.8561 | 187.1918 | 40.5569 | 90.7282 | 95.3969 | 95.5781 | 98.7687 | 113.892 | 64.0718 | 119.1641 | 574.8691 | 380.9724 | 102.7923 | 5.238 | 4.3453 | 0.73693 | 89.3446 | 83.917 | 1.5042 | 0.73652 | 0.00081 | 13.875 | 87.148 | 6.5639 | 0.82918 | -0.00062 | 0.73652 | 12.5946
IAR | HA Reference | IAR HA #1 | 7.15 | 1804.6359 | 91.6696 | 25.3478 | 40.8684 | 187.1558 | 40.5881 | 90.3307 | 95.4213 | 95.3999 | 98.7628 | 105.6666 | 63.5907 | 123.9154 | 570.7686 | 379.7047 | 102.7154 | 5.21 | 4.2439 | 0.73699 | 89.3099 | 84.1833 | 1.5044 | 0.73656 | 0.00081 | 13.8687 | 87.3228 | 6.2784 | 0.82918 | -0.00062 | 0.73656 | 12.5884
IAR | HA Reference | IAR HA #1 | 7.1583 | 1802.9483 | 91.5873 | 25.3893 | 40.8753 | 187.0999 | 40.6318 | 90.6284 | 95.4419 | 95.4749 | 98.7657 | 77.2248 | 63.6208 | 123.0901 | 570.3847 | 379.9238 | 102.761 | 5.2039 | 3.9635 | 0.7391 | 89.4197 | 83.7664 | 1.51 | 0.73874 | 0.0008 | 13.5324 | 87.0084 | 6.5473 | 0.82918 | -0.00062 | 0.73874 | 12.2559
IAR | HA Reference | IAR HA #1 | 7.1667 | 1804.5143 | 91.6407 | 25.3303 | 40.8796 | 187.0959 | 40.6487 | 90.4833 | 95.4038 | 95.3821 | 98.7695 | 136.8168 | 63.6314 | 129.0499 | 573.6165 | 382.7582 | 102.9605 | 5.2353 | 4.3308 | 0.73785 | 89.4006 | 84.146 | 1.4789 | 0.73748 | 0.00081 | 13.7264 | 87.6861 | 6.9133 | 0.82918 | -0.00062 | 0.73748 | 12.4476
IAR | HA Reference | IAR HA #1 | 7.175 | 1804.5888 | 91.6665 | 25.4165 | 40.885 | 187.1271 | 40.6047 | 90.249 | 95.3976 | 95.4723 | 98.7667 | 110.757 | 63.6019 | 120.9044 | 574.6311 | 380.248 | 102.5938 | 5.1949 | 4.3026 | 0.73784 | 89.3352 | 83.9944 | 1.4994 | 0.73743 | 0.00081 | 13.7342 | 87.3376 | 6.8088 | 0.82918 | -0.00062 | 0.73743 | 12.4554
IAR | HA Reference | IAR HA #1 | 7.1833 | 1802.9853 | 91.6097 | 25.4486 | 40.9032 | 187.1397 | 40.6459 | 90.322 | 95.3815 | 95.4873 | 98.7746 | 93.6582 | 63.6242 | 128.5451 | 577.0643 | 380.4824 | 102.6397 | 5.1932 | 3.9549 | 0.73859 | 89.2997 | 84.3 | 1.5051 | 0.73815 | 0.00081 | 13.623 | 87.3426 | 6.5377 | 0.82918 | -0.00062 | 0.73815 | 12.3455
IAR | HA Reference | IAR HA #1 | 7.1917 | 1804.5923 | 91.4708 | 25.4886 | 40.9023 | 187.1173 | 40.6788 | 90.6912 | 95.4107 | 95.6311 | 98.7649 | 121.3206 | 64.0778 | 119.566 | 574.9079 | 381.5363 | 102.5118 | 5.2333 | 4.3845 | 0.73692 | 89.3041 | 84.4014 | 1.5034 | 0.73649 | 0.00081 | 13.8797 | 87.7835 | 6.5099 | 0.82918 | -0.00062 | 0.73649 | 12.5992
IAR | HA Reference | IAR HA #1 | 7.2 | 1804.5225 | 91.3874 | 25.3772 | 40.8906 | 187.1799 | 40.6671 | 90.6541 | 95.4378 | 95.279 | 98.7789 | 104.6988 | 64.0801 | 123.9291 | 576.8299 | 380.2715 | 102.5681 | 5.2191 | 4.2616 | 0.73551 | 89.4159 | 84.3502 | 1.504 | 0.73514 | 0.00081 | 14.0886 | 87.5153 | 6.5044 | 0.82918 | -0.00062 | 0.73514 | 12.8058
IAR | HA Reference | IAR HA #1 | 7.2083 | 1804.5603 | 91.6247 | 25.3775 | 40.8779 | 187.1161 | 40.6779 | 90.1678 | 95.412 | 95.4971 | 98.7759 | 87.3936 | 64.1013 | 123.9525 | 576.0151 | 383.0889 | 102.6337 | 5.2577 | 4.0054 | 0.73787 | 89.3079 | 84.0853 | 1.5009 | 0.73743 | 0.00081 | 13.7336 | 87.4174 | 6.6094 | 0.82918 | -0.00062 | 0.73743 | 12.4548
IAR | HA Reference | IAR HA #1 | 7.2167 | 1801.3928 | 91.3095 | 25.1947 | 40.8928 | 187.1752 | 40.7169 | 90.7153 | 95.4009 | 95.5417 | 98.7691 | 160.983 | 64.0811 | 128.5342 | 573.8952 | 378.6064 | 102.5091 | 5.2554 | 4.3735 | 0.73784 | 89.3028 | 83.9451 | 1.4997 | 0.73741 | 0.00081 | 13.738 | 87.4912 | 6.8241 | 0.82918 | -0.00062 | 0.73741 | 12.4591
IAR | HA Reference | IAR HA #1 | 7.225 | 1804.616 | 91.4095 | 25.2679 | 40.8801 | 187.2031 | 40.6491 | 90.6513 | 95.397 | 95.5655 | 98.7724 | 117.8388 | 63.5799 | 121.1306 | 574.8883 | 381.9653 | 102.4412 | 5.2338 | 4.2294 | 0.73816 | 89.3293 | 83.982 | 1.5018 | 0.73775 | 0.00081 | 13.6855 | 87.4278 | 6.7217 | 0.82918 | -0.00062 | 0.73775 | 12.4073
IAR | HA Reference | IAR HA #1 | 7.2333 | 1804.5418 | 91.4572 | 25.4253 | 40.9026 | 187.2153 | 40.6921 | 90.7156 | 95.4121 | 95.1645 | 98.7738 | 82.1802 | 63.6 | 127.2582 | 570.0695 | 380.5174 | 102.5769 | 5.2125 | 3.8908 | 0.7383 | 89.4114 | 83.8489 | 1.4866 | 0.73794 | 0.00081 | 13.6558 | 87.1528 | 6.3143 | 0.82918 | -0.00062 | 0.73794 | 12.3779
IAR | HA Reference | IAR HA #1 | 7.2417 | 1804.619 | 91.4171 | 25.4069 | 40.9015 | 187.1261 | 40.7388 | 90.7331 | 95.3841 | 95.6042 | 98.7803 | 134.1408 | 64.1157 | 119.3469 | 575.217 | 381.2341 | 102.7638 | 5.2443 | 4.3776 | 0.7363 | 89.3203 | 84.0022 | 1.4944 | 0.73588 | 0.00081 | 13.9739 | 87.4147 | 6.5239 | 0.82918 | -0.00062 | 0.73588 | 12.6924
IAR | HA Reference | IAR HA #1 | 7.25 | 1802.9655 | 91.6142 | 25.4174 | 40.9016 | 187.1008 | 40.7196 | 90.2538 | 95.4343 | 95.6285 | 98.7723 | 109.2258 | 64.1159 | 125.8522 | 573.6538 | 379.6408 | 102.9372 | 5.2153 | 4.1748 | 0.73585 | 89.2977 | 83.9325 | 1.5034 | 0.73542 | 0.00081 | 14.0461 | 86.8803 | 6.5156 | 0.82918 | -0.00062 | 0.73542 | 12.7638
IAR | HA Reference | IAR HA #1 | 7.2583 | 1804.5734 | 91.4905 | 25.3883 | 40.9138 | 187.104 | 40.7093 | 90.6975 | 95.4356 | 95.4262 | 98.7732 | 100.6866 | 63.5944 | 122.4911 | 573.9556 | 380.8224 | 102.8559 | 5.2579 | 4.0333 | 0.73655 | 89.2814 | 83.9107 | 1.4904 | 0.7361 | 0.00081 | 13.9402 | 87.1764 | 6.1482 | 0.82918 | -0.00062 | 0.7361 | 12.6591
IAR | HA Reference | IAR HA #1 | 7.2667 | 1801.372 | 91.5281 | 25.566 | 40.9056 | 187.2463 | 40.7447 | 90.6007 | 95.3865 | 95.4664 | 98.7888 | 94.2804 | 63.6337 | 128.5646 | 575.7064 | 381.0869 | 102.9034 | 5.2262 | 4.3428 | 0.73717 | 89.2671 | 83.8536 | 1.5035 | 0.73672 | 0.00081 | 13.8445 | 87.3413 | 6.7335 | 0.82918 | -0.00062 | 0.73672 | 12.5645
IAR | HA Reference | IAR HA #1 | 7.275 | 1804.5747 | 91.5195 | 25.4732 | 40.9302 | 187.2203 | 40.7034 | 90.4195 | 95.4039 | 95.5586 | 98.7829 | 122.5188 | 63.6345 | 124.0239 | 572.9885 | 379.8192 | 102.5896 | 5.1905 | 4.1286 | 0.73676 | 89.269 | 83.9811 | 1.4991 | 0.7363 | 0.00081 | 13.9088 | 87.2513 | 6.2041 | 0.82918 | -0.00062 | 0.7363 | 12.6281
IAR | HA Reference | IAR HA #1 | 7.2833 | 1804.6129 | 91.6029 | 25.5139 | 40.8954 | 187.2473 | 40.7249 | 90.0329 | 95.4129 | 95.6068 | 98.7778 | 98.1882 | 64.0881 | 125.5466 | 576.2965 | 381.4971 | 102.9256 | 5.2681 | 4.0538 | 0.7372 | 89.4408 | 83.9419 | 1.5067 | 0.73685 | 0.00081 | 13.8236 | 87.2848 | 6.5542 | 0.82918 | -0.00062 | 0.73685 | 12.5438
IAR | HA Reference | IAR HA #1 | 7.2917 | 1804.3912 | 91.6126 | 25.5531 | 40.911 | 187.2591 | 40.7383 | 90.3047 | 95.4162 | 95.4393 | 98.7738 | 131.148 | 64.1061 | 123.9239 | 575.1213 | 381.7775 | 102.7327 | 5.1957 | 4.3604 | 0.73796 | 89.3739 | 83.9596 | 1.5028 | 0.73758 | 0.00081 | 13.7119 | 87.2865 | 6.3106 | 0.82918 | -0.00062 | 0.73758 | 12.4333
IAR | HA Reference | IAR HA #1 | 7.3 | 1804.5797 | 91.5552 | 25.441 | 40.9062 | 187.222 | 40.7246 | 90.7133 | 95.4528 | 95.5336 | 98.7893 | 105.7014 | 64.0703 | 124.6272 | 572.7038 | 380.8648 | 102.8559 | 5.2387 | 4.0965 | 0.73798 | 89.326 | 83.779 | 1.5031 | 0.73756 | 0.00081 | 13.7148 | 87.1367 | 6.6765 | 0.82918 | -0.00062 | 0.73756 | 12.4362
IAR | HA Reference | IAR HA #1 | 7.3083 | 1803.0072 | 91.6209 | 25.4568 | 40.9204 | 187.2473 | 40.7274 | 90.0132 | 95.4219 | 95.2885 | 98.7848 | 78.3084 | 63.6284 | 124.3738 | 573.1581 | 380.8092 | 102.9254 | 5.2178 | 4.1466 | 0.73874 | 89.3358 | 84.0941 | 1.5009 | 0.73833 | 0.00081 | 13.596 | 87.3766 | 6.4626 | 0.82918 | -0.00062 | 0.73833 | 12.3188
IAR | HA Reference | IAR HA #1 | 7.3167 | 1804.5834 | 91.6265 | 25.5403 | 40.9098 | 187.297 | 40.7655 | 90.676 | 95.4365 | 95.4728 | 98.7907 | 144.2388 | 63.6224 | 122.1661 | 571.3221 | 380.779 | 102.7183 | 5.2121 | 4.283 | 0.73678 | 89.3304 | 84.1155 | 1.5041 | 0.73636 | 0.00081 | 13.9 | 87.207 | 6.4695 | 0.82918 | -0.00062 | 0.73636 | 12.6193
IAR | HA Reference | IAR HA #1 | 7.325 | 1802.934 | 91.6233 | 25.4865 | 40.946 | 187.2281 | 40.681 | 90.5132 | 95.4218 | 95.3883 | 98.7949 | 110.8326 | 63.6116 | 125.4254 | 575.9838 | 380.212 | 102.4895 | 5.2114 | 4.0841 | 0.73807 | 89.2825 | 84.1754 | 1.5003 | 0.73762 | 0.00081 | 13.7048 | 87.3599 | 6.3198 | 0.82918 | -0.00062 | 0.73762 | 12.4263
IAR | HA Reference | IAR HA #1 | 7.3333 | 1806.0597 | 91.4952 | 25.4988 | 40.918 | 187.2865 | 40.7325 | 90.1439 | 95.43 | 95.4744 | 98.7932 | 96.546 | 64.0711 | 123.6227 | 575.0124 | 380.002 | 102.5253 | 5.1764 | 4.1562 | 0.73696 | 89.3003 | 84.1777 | 1.4668 | 0.73652 | 0.00081 | 13.8744 | 87.3941 | 6.3238 | 0.82918 | -0.00062 | 0.73652 | 12.594
IAR | HA Reference | IAR HA #1 | 7.3417 | 1802.9639 | 91.509 | 25.4449 | 40.9249 | 187.2393 | 40.7442 | 90.7921 | 95.4431 | 95.3991 | 98.7856 | 118.5036 | 63.6411 | 122.603 | 573.6032 | 381.4137 | 102.6776 | 5.2203 | 4.1221 | 0.73825 | 89.3083 | 84.1164 | 1.5031 | 0.73782 | 0.00081 | 13.6741 | 87.2089 | 6.4458 | 0.82918 | -0.00062 | 0.73782 | 12.3959
IAR | HA Reference | IAR HA #1 | 7.35 | 1804.5713 | 91.523 | 25.4328 | 40.9418 | 187.2855 | 40.7256 | 90.1732 | 95.4486 | 95.4908 | 98.7823 | 103.4226 | 63.6318 | 120.8057 | 576.9283 | 381.054 | 102.5403 | 5.2201 | 4.304 | 0.73782 | 89.2964 | 84.036 | 1.5059 | 0.73738 | 0.00081 | 13.7421 | 87.285 | 6.757 | 0.82918 | -0.00062 | 0.73738 | 12.4632
IAR | HA Reference | IAR HA #1 | 7.3583 | 1804.6059 | 91.4608 | 25.474 | 40.9336 | 187.217 | 40.7524 | 89.9309 | 95.3789 | 95.3442 | 98.7846 | 71.7828 | 64.0234 | 125.085 | 573.4664 | 380.0789 | 102.507 | 5.1897 | 4.2796 | 0.73719 | 89.2643 | 84.1767 | 1.4785 | 0.73673 | 0.00081 | 13.8418 | 87.5141 | 6.4964 | 0.82918 | -0.00062 | 0.73673 | 12.5617
IAR | HA Reference | IAR HA #1 | 7.3667 | 1802.966 | 91.5335 | 25.5889 | 40.9422 | 187.2808 | 40.7874 | 90.5631 | 95.4252 | 95.0474 | 98.7938 | 145.656 | 63.627 | 123.3073 | 574.8092 | 383.2807 | 102.6208 | 5.2179 | 3.978 | 0.73854 | 89.3938 | 83.8016 | 1.508 | 0.73816 | 0.00081 | 13.6213 | 86.9745 | 6.4553 | 0.82918 | -0.00062 | 0.73816 | 12.3437
IAR | HA Reference | IAR HA #1 | 7.375 | 1803.0327 | 91.4556 | 25.4463 | 40.9485 | 187.3059 | 40.7156 | 90.2963 | 95.4283 | 95.2356 | 98.7875 | 111.087 | 63.6107 | 119.8379 | 573.8143 | 380.4359 | 102.686 | 5.1898 | 4.1045 | 0.73713 | 89.3329 | 83.9461 | 1.5043 | 0.73671 | 0.00081 | 13.8452 | 87.2256 | 6.4423 | 0.82918 | -0.00062 | 0.73671 | 12.5651
IAR | HA Reference | IAR HA #1 | 7.3833 | 1801.3971 | 91.6202 | 25.4554 | 40.9373 | 187.2501 | 40.7479 | 90.2143 | 95.4295 | 95.1699 | 98.7911 | 138.4158 | 63.5989 | 123.5901 | 570.075 | 380.3887 | 102.8393 | 5.205 | 4.2508 | 0.73735 | 89.3423 | 83.9522 | 1.502 | 0.73694 | 0.00081 | 13.8103 | 86.9564 | 6.1012 | 0.82918 | -0.00062 | 0.73694 | 12.5307
IAR | HA Reference | IAR HA #1 | 7.3917 | 1804.5316 | 91.4346 | 25.5721 | 40.9295 | 187.3061 | 40.7502 | 90.4579 | 95.4293 | 95.1493 | 98.7917 | 116.8404 | 63.6366 | 123.9663 | 573.3082 | 382.0231 | 102.887 | 5.1916 | 3.9735 | 0.73744 | 89.3554 | 83.8965 | 1.5028 | 0.73704 | 0.00081 | 13.7943 | 87.0845 | 6.2778 | 0.82918 | -0.00062 | 0.73704 | 12.5148
IAR | HA Reference | IAR HA #1 | 7.4 | 1804.609 | 91.6753 | 25.8195 | 40.9398 | 187.3644 | 40.7587 | 90.8142 | 95.4608 | 95.2304 | 98.7944 | 106.0104 | 63.621 | 120.8986 | 573.8223 | 380.5636 | 102.9885 | 5.2378 | 4.1133 | 0.73647 | 89.4334 | 83.8913 | 1.5064 | 0.73611 | 0.00081 | 13.9379 | 87.1274 | 6.5432 | 0.82918 | -0.00062 | 0.73611 | 12.6568
IAR | HA Reference | IAR HA #1 | 7.4083 | 1802.9816 | 91.7065 | 25.9507 | 40.9444 | 187.3551 | 40.7678 | 90.771 | 95.4299 | 95.2678 | 98.7996 | 75.2952 | 63.63 | 123.9079 | 573.6486 | 379.3044 | 102.8039 | 5.2341 | 4.2447 | 0.73805 | 89.3306 | 83.6538 | 1.5036 | 0.73763 | 0.0008 | 13.7029 | 87.0359 | 6.4008 | 0.82918 | -0.00062 | 0.73763 | 12.4245
IAR | HA Reference | IAR HA #1 | 7.4167 | 1804.6403 | 91.4611 | 26.1409 | 40.943 | 187.4419 | 40.7525 | 90.2306 | 95.4151 | 95.5301 | 98.7901 | 147.3516 | 63.5874 | 123.4184 | 576.2896 | 380.3794 | 102.7797 | 5.216 | 3.9143 | 0.73838 | 89.2851 | 83.8541 | 1.5033 | 0.73794 | 0.00081 | 13.6557 | 87.2891 | 6.6177 | 0.82918 | -0.00062 | 0.73794 | 12.3778
IAR | HA Reference | IAR HA #1 | 7.425 | 1801.5225 | 91.5282 | 26.2625 | 40.9323 | 187.483 | 40.6939 | 90.685 | 95.4383 | 95.4337 | 98.7983 | 107.1798 | 63.6272 | 128.3371 | 572.4213 | 381.5987 | 102.8625 | 5.2545 | 4.306 | 0.7377 | 89.296 | 84.0097 | 1.5092 | 0.73726 | 0.00081 | 13.7608 | 87.5514 | 6.736 | 0.82918 | -0.00062 | 0.73726 | 12.4817
IAR | HA Reference | IAR HA #1 | 7.4333 | 1804.5538 | 91.6182 | 26.3687 | 40.9561 | 187.4228 | 40.7172 | 90.4294 | 95.3843 | 95.5876 | 98.796 | 150.4734 | 63.1218 | 119.6115 | 577.0958 | 381.7263 | 102.4735 | 5.2187 | 4.1925 | 0.73739 | 89.3124 | 84.3524 | 1.5 | 0.73696 | 0.00081 | 13.8071 | 87.5666 | 6.4097 | 0.82918 | -0.00062 | 0.73696 | 12.5274
IAR | HA Reference | IAR HA #1 | 7.4417 | 1802.9398 | 91.4649 | 26.5035 | 40.9441 | 187.4855 | 40.72 | 90.0339 | 95.3817 | 95.4766 | 98.7963 | 113.7756 | 63.5911 | 127.8723 | 575.2663 | 379.9926 | 102.7122 | 5.2234 | 3.9214 | 0.73881 | 89.3738 | 84.0785 | 1.5032 | 0.73842 | 0.00081 | 13.5821 | 87.2028 | 6.5222 | 0.82918 | -0.00062 | 0.73842 | 12.305
IAR | HA Reference | IAR HA #1 | 7.45 | 1803.0369 | 91.5803 | 26.4595 | 40.9575 | 187.4251 | 40.7493 | 90.724 | 95.3666 | 95.442 | 98.7952 | 105.672 | 63.6105 | 122.8329 | 571.3667 | 380.7994 | 102.6809 | 5.1788 | 4.2662 | 0.73825 | 89.3589 | 84.1003 | 1.5024 | 0.73785 | 0.00081 | 13.669 | 87.5169 | 6.4275 | 0.82918 | -0.00062 | 0.73785 | 12.391
IAR | HA Reference | IAR HA #1 | 7.4583 | 1802.9917 | 91.5609 | 26.611 | 40.9734 | 187.4645 | 40.7381 | 90.5269 | 95.3796 | 95.5138 | 98.8049 | 76.4388 | 63.5977 | 123.5978 | 572.9641 | 379.3364 | 102.7199 | 5.2162 | 4.0567 | 0.73549 | 89.3564 | 84.3253 | 1.4883 | 0.73509 | 0.00081 | 14.0971 | 87.6485 | 6.4638 | 0.82918 | -0.00062 | 0.73509 | 12.8142
IAR | HA Reference | IAR HA #1 | 7.4667 | 1802.9916 | 91.5972 | 26.6943 | 40.9719 | 187.5674 | 40.7519 | 90.7194 | 95.4024 | 95.3843 | 98.8014 | 141.462 | 63.1162 | 123.9623 | 572.0643 | 380.5431 | 102.4489 | 5.2115 | 4.0551 | 0.73707 | 89.3774 | 84.0043 | 1.4736 | 0.73668 | 0.00081 | 13.8503 | 87.2874 | 6.3203 | 0.82918 | -0.00062 | 0.73668 | 12.5702
IAR | HA Reference | IAR HA #1 | 7.475 | 1804.6005 | 91.3866 | 26.7667 | 40.9752 | 187.5335 | 40.6988 | 90.3188 | 95.3437 | 95.4998 | 98.7973 | 111.84 | 63.5934 | 121.9108 | 575.7706 | 380.7911 | 102.5101 | 5.1968 | 4.2398 | 0.73868 | 89.3185 | 84.1251 | 1.5031 | 0.73826 | 0.00081 | 13.6063 | 87.2434 | 6.4488 | 0.82918 | -0.00062 | 0.73826 | 12.3289
IAR | HA Reference | IAR HA #1 | 7.4833 | 1804.6109 | 91.5424 | 26.8512 | 40.9984 | 187.5729 | 40.7037 | 90.7448 | 95.3818 | 95.4393 | 98.8041 | 91.4904 | 63.6335 | 124.892 | 575.9957 | 380.0138 | 102.4943 | 5.2027 | 4.0551 | 0.73693 | 89.3326 | 84.3158 | 1.4852 | 0.73651 | 0.00081 | 13.876 | 87.3923 | 6.2043 | 0.82918 | -0.00062 | 0.73651 | 12.5956
IAR | HA Reference | IAR HA #1 | 7.4917 | 1804.5984 | 91.3295 | 26.9006 | 41.0135 | 187.6054 | 40.6974 | 90.1289 | 95.4047 | 95.4706 | 98.8097 | 113.7342 | 63.121 | 123.9625 | 576.6625 | 381.0909 | 102.3909 | 5.2032 | 4.0991 | 0.73828 | 89.2871 | 83.9415 | 1.5023 | 0.73783 | 0.00081 | 13.6723 | 87.1509 | 6.4321 | 0.82918 | -0.00062 | 0.73783 | 12.3942
IAR | HA Reference | IAR HA #1 | 7.5 | 1803.1464 | 91.6121 | 27.0798 | 40.9872 | 187.6593 | 40.7094 | 90.5769 | 95.3609 | 95.3358 | 98.8028 | 106.5948 | 62.6767 | 121.6152 | 577.201 | 382.2538 | 102.7091 | 5.2144 | 4.0298 | 0.73714 | 89.325 | 84.0443 | 1.5027 | 0.73672 | 0.00081 | 13.8439 | 87.2429 | 6.4515 | 0.82918 | -0.00062 | 0.73672 | 12.5638
IAR | HA Reference | IAR HA #1 | 7.5083 | 1802.9552 | 91.4357 | 27.1891 | 40.9822 | 187.7637 | 40.7176 | 90.3221 | 95.3375 | 95.4571 | 98.8055 | 81.7938 | 63.633 | 121.2649 | 574.6677 | 379.6195 | 102.6651 | 5.1779 | 4.0242 | 0.73728 | 89.3091 | 83.7954 | 1.5008 | 0.73685 | 0.00081 | 13.8233 | 87.0899 | 6.5361 | 0.82918 | -0.00062 | 0.73685 | 12.5435
IAR | HA Reference | IAR HA #1 | 7.5167 | 1804.6378 | 91.6194 | 27.2413 | 41.016 | 187.7308 | 40.7546 | 90.714 | 95.3782 | 95.3612 | 98.8062 | 158.019 | 63.1495 | 123.7663 | 575.1304 | 380.2872 | 102.8736 | 5.1872 | 4.162 | 0.7371 | 89.3674 | 83.7255 | 1.5043 | 0.73671 | 0.0008 | 13.846 | 86.9815 | 6.5679 | 0.82918 | -0.00062 | 0.73671 | 12.5659
IAR | HA Reference | IAR HA #1 | 7.525 | 1802.9799 | 91.3923 | 27.1964 | 41.0137 | 187.8034 | 40.6746 | 90.3617 | 95.3754 | 95.5068 | 98.7994 | 116.3916 | 63.6155 | 120.6721 | 572.0726 | 380.0212 | 102.9126 | 5.1869 | 4.1098 | 0.73716 | 89.327 | 83.7254 | 1.5014 | 0.73674 | 0.0008 | 13.8409 | 87.1374 | 6.571 | 0.82918 | -0.00062 | 0.73674 | 12.5609
IAR | HA Reference | IAR HA #1 | 7.5333 | 1804.6286 | 91.5083 | 27.3258 | 41.0213 | 187.7727 | 40.6805 | 90.8845 | 95.3793 | 95.4194 | 98.8094 | 85.3416 | 63.6406 | 123.6073 | 570.9482 | 379.3546 | 103.0675 | 5.1337 | 4.0232 | 0.7382 | 89.2859 | 83.8864 | 1.4842 | 0.73776 | 0.00081 | 13.684 | 87.183 | 6.4385 | 0.82918 | -0.00062 | 0.73776 | 12.4057
IAR | HA Reference | IAR HA #1 | 7.5417 | 1804.6105 | 91.365 | 27.4494 | 41.0259 | 187.8001 | 40.6797 | 90.2214 | 95.351 | 95.2145 | 98.8068 | 119.7732 | 63.1251 | 122.3477 | 573.4926 | 379.1434 | 102.7429 | 5.1505 | 4.1543 | 0.73582 | 89.3525 | 84.0389 | 1.5069 | 0.73542 | 0.00081 | 14.0452 | 87.0973 | 6.0695 | 0.82918 | -0.00062 | 0.73542 | 12.7629
IAR | HA Reference | IAR HA #1 | 7.55 | 1804.5746 | 91.4272 | 27.4456 | 41.0271 | 187.8146 | 40.627 | 90.1726 | 95.3659 | 95.4011 | 98.8135 | 102.5334 | 63.1414 | 122.2161 | 572.6487 | 383.4789 | 102.8642 | 5.1405 | 4.1119 | 0.73749 | 89.3423 | 83.7969 | 1.5048 | 0.73708 | 0.00081 | 13.7887 | 87.1089 | 6.5999 | 0.82918 | -0.00062 | 0.73708 | 12.5093
IAR | HA Reference | IAR HA #1 | 7.5583 | 1802.9668 | 91.5694 | 27.3442 | 41.0306 | 187.8359 | 40.6383 | 90.9698 | 95.3589 | 95.3163 | 98.8036 | 70.6002 | 63.1594 | 121.8183 | 574.8884 | 378.9489 | 102.6543 | 5.1341 | 3.9907 | 0.73792 | 89.2652 | 84.0751 | 1.502 | 0.73747 | 0.00081 | 13.7289 | 87.1617 | 6.3492 | 0.82918 | -0.00062 | 0.73747 | 12.4501
IAR | HA Reference | IAR HA #1 | 7.5667 | 1804.5918 | 91.4087 | 27.2917 | 41.0235 | 187.875 | 40.6339 | 90.5717 | 95.3541 | 95.2622 | 98.7972 | 132.9846 | 63.1376 | 124.6007 | 577.202 | 379.4223 | 102.7731 | 5.1194 | 4.2256 | 0.73617 | 89.2535 | 84.2114 | 1.5006 | 0.73571 | 0.00081 | 14.0008 | 87.0702 | 6.2563 | 0.82918 | -0.00062 | 0.73571 | 12.719
IAR | HA Reference | IAR HA #1 | 7.575 | 1803.0006 | 91.6002 | 27.1678 | 41.0323 | 187.8218 | 40.5936 | 90.4429 | 95.3511 | 95.0581 | 98.808 | 108.8256 | 64.0679 | 122.6561 | 574.7667 | 381.1629 | 102.7098 | 5.1013 | 3.8696 | 0.73687 | 89.2459 | 84.2548 | 1.5032 | 0.73641 | 0.00081 | 13.8928 | 87.257 | 6.5398 | 0.82918 | -0.00062 | 0.73641 | 12.6122
IAR | HA Reference | IAR HA #1 | 7.5833 | 1804.7249 | 91.4981 | 27.151 | 41.0282 | 187.7393 | 40.5947 | 90.3926 | 95.3489 | 95.2771 | 98.8014 | 145.257 | 63.6198 | 122.8804 | 574.6298 | 379.4103 | 102.5207 | 5.1487 | 4.1087 | 0.73823 | 89.2642 | 84.2357 | 1.5012 | 0.73777 | 0.00081 | 13.682 | 87.5746 | 6.2911 | 0.82918 | -0.00062 | 0.73777 | 12.4038
IAR | HA Reference | IAR HA #1 | 7.5917 | 1803.0215 | 91.4914 | 27.1747 | 41.0473 | 187.7496 | 40.5684 | 89.9817 | 95.3343 | 95.4739 | 98.805 | 112.5912 | 63.1233 | 121.514 | 575.4145 | 378.7756 | 102.709 | 5.1522 | 4.1674 | 0.738 | 89.2611 | 84.0922 | 1.5058 | 0.73755 | 0.00081 | 13.7165 | 87.26 | 6.6363 | 0.82918 | -0.00062 | 0.73755 | 12.4379
IAR | HA Reference | IAR HA #1 | 7.6 | 1806.0059 | 91.4608 | 27.1643 | 41.0497 | 187.7593 | 40.5617 | 90.1016 | 95.3517 | 95.1104 | 98.7995 | 102.8508 | 63.5763 | 124.5375 | 573.9613 | 379.2419 | 102.445 | 5.1236 | 3.8703 | 0.73659 | 89.2323 | 84.4823 | 1.4868 | 0.73611 | 0.00081 | 13.9385 | 87.5893 | 6.3886 | 0.82918 | -0.00062 | 0.73611 | 12.6574
IAR | HA Reference | IAR HA #1 | 7.6083 | 1804.58 | 91.4295 | 27.1496 | 41.02 | 187.833 | 40.5673 | 90.6715 | 95.3462 | 95.1811 | 98.8167 | 75.6696 | 64.0959 | 120.1415 | 572.6974 | 379.9339 | 102.5431 | 5.133 | 4.0216 | 0.7369 | 89.3551 | 84.2766 | 1.4818 | 0.7365 | 0.00081 | 13.8784 | 87.3645 | 6.4751 | 0.82918 | -0.00062 | 0.7365 | 12.598
IAR | HA Reference | IAR HA #1 | 7.6167 | 1801.3906 | 91.308 | 27.2465 | 41.0259 | 187.8269 | 40.5442 | 90.5882 | 95.3196 | 95.5159 | 98.8164 | 134.7858 | 63.1364 | 125.3952 | 574.5596 | 380.7285 | 102.5021 | 5.1528 | 4.1811 | 0.73728 | 89.3241 | 84.0673 | 1.5028 | 0.73686 | 0.00081 | 13.823 | 87.4673 | 6.5453 | 0.82918 | -0.00062 | 0.73686 | 12.5432
IAR | HA Reference | IAR HA #1 | 7.625 | 1803.0597 | 91.3576 | 27.2446 | 41.0354 | 187.732 | 40.5019 | 90.7894 | 95.342 | 95.5294 | 98.8047 | 106.9962 | 63.1546 | 122.6264 | 576.4987 | 381.5313 | 102.4261 | 5.1452 | 3.8325 | 0.73681 | 89.2771 | 84.0617 | 1.5008 | 0.73636 | 0.00081 | 13.8993 | 87.6419 | 6.6433 | 0.82918 | -0.00062 | 0.73636 | 12.6186
IAR | HA Reference | IAR HA #1 | 7.6333 | 1802.9884 | 91.4432 | 27.1418 | 41.0393 | 187.771 | 40.5327 | 90.1773 | 95.3233 | 95.4207 | 98.8133 | 139.8168 | 63.5883 | 123.1505 | 575.1362 | 381.1385 | 102.4722 | 5.1241 | 4.2272 | 0.73578 | 89.3092 | 84.0416 | 1.4928 | 0.73535 | 0.00081 | 14.0556 | 87.1426 | 6.5426 | 0.82918 | -0.00062 | 0.73535 | 12.7732
IAR | HA Reference | IAR HA #1 | 7.6417 | 1802.9415 | 91.5266 | 27.1231 | 41.0186 | 187.688 | 40.5272 | 90.5072 | 95.2992 | 95.374 | 98.815 | 108.8532 | 63.6414 | 121.3528 | 577.3076 | 379.3149 | 102.8832 | 5.1479 | 4.2615 | 0.73781 | 89.3359 | 83.4427 | 1.5051 | 0.73739 | 0.0008 | 13.7399 | 86.8137 | 6.881 | 0.82918 | -0.00062 | 0.73739 | 12.461
IAR | HA Reference | IAR HA #1 | 7.65 | 1803.0632 | 91.3254 | 27.1336 | 41.0281 | 187.7853 | 40.5118 | 90.7214 | 95.3186 | 95.1377 | 98.8158 | 99.8514 | 63.1225 | 122.1702 | 577.0057 | 379.6558 | 102.6583 | 5.131 | 3.8373 | 0.73751 | 89.2721 | 83.4399 | 1.5051 | 0.73705 | 0.0008 | 13.7923 | 86.7174 | 6.3019 | 0.82918 | -0.00062 | 0.73705 | 12.5129
IAR | HA Reference | IAR HA #1 | 7.6583 | 1803.0428 | 91.5979 | 27.178 | 41.044 | 187.8023 | 40.5275 | 89.9793 | 95.2964 | 95.5131 | 98.8033 | 72.411 | 63.112 | 119.9106 | 572.5629 | 381.7361 | 102.8547 | 5.1389 | 4.2058 | 0.73635 | 89.1987 | 83.7882 | 1.5029 | 0.73586 | 0.00081 | 13.9779 | 87.1655 | 6.524 | 0.82918 | -0.00062 | 0.73586 | 12.6963
IAR | HA Reference | IAR HA #1 | 7.6667 | 1802.9956 | 91.2308 | 27.1327 | 41.0472 | 187.7881 | 40.5189 | 90.5538 | 95.2735 | 95.3787 | 98.8119 | 139.719 | 63.6408 | 125.2757 | 574.3688 | 377.7146 | 102.7929 | 5.143 | 4.187 | 0.7359 | 89.2522 | 83.9737 | 1.4785 | 0.73543 | 0.00081 | 14.0433 | 87.2749 | 6.4725 | 0.82918 | -0.00062 | 0.73543 | 12.761
IAR | HA Reference | IAR HA #1 | 7.675 | 1804.6116 | 91.4548 | 27.0973 | 41.0445 | 187.7588 | 40.4787 | 90.3001 | 95.2679 | 95.3978 | 98.8167 | 110.1174 | 63.1257 | 122.4567 | 569.9866 | 379.6699 | 102.9829 | 5.1014 | 3.8707 | 0.73664 | 89.2431 | 83.9174 | 1.5034 | 0.73616 | 0.00081 | 13.9301 | 87.241 | 6.6402 | 0.82918 | -0.00062 | 0.73616 | 12.6491
IAR | HA Reference | IAR HA #1 | 7.6833 | 1803.0608 | 91.3067 | 27.1519 | 41.0461 | 187.7348 | 40.4799 | 90.726 | 95.2385 | 95.3426 | 98.8133 | 91.7316 | 63.6064 | 122.4161 | 574.1401 | 378.789 | 102.6083 | 5.111 | 4.1441 | 0.74071 | 89.2337 | 84.0223 | 1.5111 | 0.74023 | 0.00081 | 13.3029 | 87.2484 | 6.2505 | 0.82918 | -0.00062 | 0.74023 | 12.029
IAR | HA Reference | IAR HA #1 | 7.6917 | 1804.5576 | 91.294 | 27.1655 | 41.0453 | 187.6962 | 40.4875 | 90.7902 | 95.2716 | 95.5653 | 98.8138 | 119.2932 | 63.1421 | 120.2561 | 572.9293 | 379.7365 | 102.8602 | 5.144 | 4.2535 | 0.73693 | 89.2229 | 83.9752 | 1.5033 | 0.73644 | 0.00081 | 13.8869 | 87.2837 | 6.6667 | 0.82918 | -0.00062 | 0.73644 | 12.6063
IAR | HA Reference | IAR HA #1 | 7.7 | 1804.6004 | 91.2348 | 26.7998 | 41.0276 | 187.6667 | 40.4637 | 90.7088 | 95.238 | 95.5988 | 98.8102 | 108.768 | 63.634 | 127.832 | 575.2647 | 379.0955 | 102.8013 | 5.1137 | 3.8949 | 0.73764 | 89.2095 | 84.0984 | 1.5031 | 0.73714 | 0.00081 | 13.7784 | 87.2823 | 6.5927 | 0.82918 | -0.00062 | 0.73714 | 12.4991
IAR | HA Reference | IAR HA #1 | 7.7083 | 1801.4062 | 91.3405 | 26.211 | 41.0365 | 187.5352 | 40.4536 | 90.6715 | 95.2422 | 95.7701 | 98.8087 | 71.3448 | 63.6366 | 120.7381 | 576.5172 | 379.2617 | 102.7016 | 5.0749 | 4.3541 | 0.73798 | 89.2218 | 84.3039 | 1.5052 | 0.73749 | 0.00081 | 13.7246 | 87.748 | 6.4525 | 0.82918 | -0.00062 | 0.73749 | 12.4459
IAR | HA Reference | IAR HA #1 | 7.7167 | 1802.9892 | 91.1711 | 25.8347 | 41.0344 | 187.5239 | 40.4839 | 90.6936 | 95.2901 | 95.4848 | 98.807 | 143.4006 | 63.632 | 127.305 | 575.612 | 379.751 | 102.7586 | 5.1029 | 4.1902 | 0.73671 | 89.2212 | 84.339 | 1.4995 | 0.73622 | 0.00081 | 13.9212 | 87.5024 | 6.392 | 0.82918 | -0.00062 | 0.73622 | 12.6403
IAR | HA Reference | IAR HA #1 | 7.725 | 1804.5817 | 91.2601 | 25.8328 | 41.0241 | 187.4792 | 40.426 | 90.8075 | 95.2862 | 95.4547 | 98.809 | 107.4282 | 63.6215 | 122.9878 | 577.4029 | 378.0162 | 102.612 | 5.0796 | 3.9131 | 0.73701 | 89.2312 | 84.0357 | 1.4909 | 0.73653 | 0.00081 | 13.8733 | 87.3915 | 6.6239 | 0.82918 | -0.00062 | 0.73653 | 12.5929
IAR | HA Reference | IAR HA #1 | 7.7333 | 1806.2006 | 91.243 | 25.7812 | 41.0275 | 187.4124 | 40.4804 | 90.805 | 95.292 | 95.4469 | 98.7991 | 158.5578 | 63.133 | 127.0237 | 575.0472 | 379.4862 | 102.6233 | 5.0858 | 4.3116 | 0.73674 | 89.3379 | 84.1398 | 1.5011 | 0.73633 | 0.00081 | 13.904 | 87.3634 | 6.8926 | 0.82918 | -0.00062 | 0.73633 | 12.6233
IAR | HA Reference | IAR HA #1 | 7.7417 | 1806.1734 | 91.335 | 25.8114 | 41.021 | 187.5011 | 40.4626 | 90.6622 | 95.2803 | 95.6651 | 98.803 | 116.601 | 64.1157 | 120.6505 | 573.2912 | 379.6313 | 102.4149 | 5.0986 | 4.208 | 0.73742 | 89.3087 | 83.9967 | 1.5029 | 0.73698 | 0.00081 | 13.8031 | 87.4606 | 6.6792 | 0.82918 | -0.00062 | 0.73698 | 12.5235
IAR | HA Reference | IAR HA #1 | 7.75 | 1801.3675 | 91.3141 | 25.7885 | 41.0493 | 187.5035 | 40.4993 | 90.5683 | 95.2828 | 95.445 | 98.8046 | 106.1484 | 63.6497 | 128.1633 | 574.1572 | 380.267 | 102.5974 | 5.1324 | 3.9312 | 0.73687 | 89.2583 | 84.0094 | 1.509 | 0.7364 | 0.00081 | 13.8929 | 87.2527 | 6.6414 | 0.82918 | -0.00062 | 0.7364 | 12.6123
IAR | HA Reference | IAR HA #1 | 7.7583 | 1804.5835 | 91.3217 | 25.7817 | 41.0249 | 187.5152 | 40.4912 | 90.5738 | 95.2586 | 95.6307 | 98.8062 | 71.9448 | 63.6442 | 124.1272 | 570.9568 | 380.4197 | 102.5408 | 5.0958 | 4.3624 | 0.73749 | 89.2825 | 83.8386 | 1.5009 | 0.73704 | 0.00081 | 13.794 | 87.087 | 6.3353 | 0.82918 | -0.00062 | 0.73704 | 12.5145
IAR | HA Reference | IAR HA #1 | 7.7667 | 1804.5703 | 91.5686 | 25.829 | 41.0057 | 187.4466 | 40.5097 | 90.266 | 95.267 | 95.6886 | 98.8008 | 134.4402 | 63.5989 | 125.2403 | 574.5068 | 380.466 | 102.6343 | 5.1582 | 4.114 | 0.73768 | 89.2488 | 83.9299 | 1.5054 | 0.73721 | 0.00081 | 13.7684 | 87.1461 | 6.4685 | 0.82918 | -0.00062 | 0.73721 | 12.4892
IAR | HA Reference | IAR HA #1 | 7.775 | 1802.9389 | 91.3037 | 25.8451 | 41.0249 | 187.4276 | 40.4693 | 90.6945 | 95.2728 | 95.5646 | 98.8128 | 109.962 | 64.0939 | 122.6613 | 573.0814 | 378.468 | 102.6215 | 5.1404 | 4.0318 | 0.73538 | 89.2647 | 83.8058 | 1.5002 | 0.73493 | 0.00081 | 14.1223 | 87.0077 | 6.101 | 0.82918 | -0.00062 | 0.73493 | 12.8392
IAR | HA Reference | IAR HA #1 | 7.7833 | 1801.4297 | 91.5472 | 25.616 | 41.0231 | 187.3924 | 40.5018 | 90.2718 | 95.3164 | 95.5723 | 98.8088 | 92.5884 | 64.59 | 129.0927 | 574.3318 | 381.5209 | 102.7984 | 5.1429 | 4.3541 | 0.73657 | 89.2763 | 83.9236 | 1.5055 | 0.73612 | 0.00081 | 13.9362 | 87.2884 | 6.7248 | 0.82918 | -0.00062 | 0.73612 | 12.6552
IAR | HA Reference | IAR HA #1 | 7.7917 | 1804.5537 | 91.2474 | 25.4798 | 41.0268 | 187.4172 | 40.5069 | 90.8395 | 95.291 | 95.6735 | 98.8072 | 121.7016 | 64.0977 | 120.7577 | 577.7711 | 380.1495 | 102.7909 | 5.1375 | 4.236 | 0.73611 | 89.2192 | 83.8101 | 1.5035 | 0.73563 | 0.00081 | 14.0132 | 87.2109 | 6.5852 | 0.82918 | -0.00062 | 0.73563 | 12.7312
IAR | HA Reference | IAR HA #1 | 7.8 | 1804.6037 | 91.4068 | 25.525 | 41.0475 | 187.3776 | 40.4953 | 90.7477 | 95.3174 | 95.5312 | 98.8024 | 110.7276 | 64.0704 | 127.8473 | 574.0888 | 379.2027 | 102.8842 | 5.167 | 4.0105 | 0.73566 | 89.2244 | 83.8084 | 1.4826 | 0.73517 | 0.00081 | 14.0836 | 87.0939 | 6.6073 | 0.82918 | -0.00062 | 0.73517 | 12.8009
IAR | HA Reference | IAR HA #1 | 7.8083 | 1801.377 | 91.2923 | 25.5838 | 41.0352 | 187.3781 | 40.5356 | 90.6077 | 95.312 | 95.4615 | 98.8165 | 82.8438 | 63.5993 | 123.199 | 577.0055 | 377.1001 | 102.6792 | 5.2081 | 4.3116 | 0.73524 | 89.2437 | 84.0369 | 1.5049 | 0.73477 | 0.00081 | 14.1466 | 87.1481 | 6.3148 | 0.82918 | -0.00062 | 0.73477 | 12.8632
IAR | HA Reference | IAR HA #1 | 7.8167 | 1803.1371 | 91.3526 | 25.6208 | 41.0135 | 187.3367 | 40.6112 | 90.5921 | 95.328 | 95.5752 | 98.8233 | 156.6378 | 63.5988 | 127.3458 | 575.2703 | 379.5085 | 102.9859 | 5.1637 | 4.1855 | 0.73813 | 89.3224 | 83.7949 | 1.5049 | 0.73771 | 0.00081 | 13.6914 | 87.1072 | 6.6143 | 0.82918 | -0.00062 | 0.73771 | 12.413
IAR | HA Reference | IAR HA #1 | 7.825 | 1806.1203 | 91.5093 | 25.6877 | 41.0236 | 187.378 | 40.5683 | 90.0852 | 95.2903 | 95.5246 | 98.815 | 110.9712 | 63.626 | 124.5435 | 573.8228 | 379.8005 | 102.9029 | 5.2114 | 4.1135 | 0.73775 | 89.375 | 83.7915 | 1.5096 | 0.73736 | 0.00081 | 13.7449 | 87.033 | 6.4729 | 0.82918 | -0.00062 | 0.73736 | 12.466
IAR | HA Reference | IAR HA #1 | 7.8333 | 1803.0236 | 91.4578 | 25.7499 | 41.0342 | 187.4942 | 40.6296 | 90.7903 | 95.3557 | 95.5905 | 98.8159 | 89.0724 | 63.6462 | 125.9512 | 574.8729 | 380.7901 | 102.856 | 5.1594 | 4.312 | 0.73746 | 89.2569 | 84.3539 | 1.5061 | 0.73699 | 0.00081 | 13.8016 | 87.7161 | 6.5409 | 0.82918 | -0.00062 | 0.73699 | 12.5221
IAR | HA Reference | IAR HA #1 | 7.8417 | 1802.9659 | 91.6127 | 25.7538 | 41.0137 | 187.4874 | 40.6655 | 90.0138 | 95.3391 | 95.4851 | 98.8226 | 120.4074 | 63.5986 | 123.8977 | 571.272 | 379.1997 | 102.7325 | 5.1794 | 4.0273 | 0.73801 | 89.2688 | 84.3572 | 1.5028 | 0.73756 | 0.00081 | 13.7146 | 87.6099 | 6.4394 | 0.82918 | -0.00062 | 0.73756 | 12.436
IAR | HA Reference | IAR HA #1 | 7.85 | 1803.0073 | 91.5436 | 25.7675 | 41.0483 | 187.5278 | 40.6806 | 90.7806 | 95.3034 | 95.4985 | 98.8282 | 107.2794 | 64.1142 | 124.4188 | 575.6613 | 379.2318 | 102.5565 | 5.2031 | 4.1585 | 0.73807 | 89.298 | 84.2601 | 1.5022 | 0.73763 | 0.00081 | 13.7037 | 87.4938 | 6.5117 | 0.82918 | -0.00062 | 0.73763 | 12.4252
IAR | HA Reference | IAR HA #1 | 7.8583 | 1806.1872 | 91.4848 | 25.7935 | 41.0222 | 187.467 | 40.7069 | 90.8327 | 95.3335 | 95.2976 | 98.8337 | 75.0174 | 63.6147 | 122.5815 | 575.6736 | 381.2848 | 102.5384 | 5.1844 | 4.3497 | 0.73757 | 89.3278 | 84.2403 | 1.501 | 0.73715 | 0.00081 | 13.7772 | 87.4855 | 6.5311 | 0.82918 | -0.00062 | 0.73715 | 12.4979
IAR | HA Reference | IAR HA #1 | 7.8667 | 1804.5952 | 91.5601 | 25.8438 | 41.0314 | 187.4666 | 40.772 | 90.1651 | 95.3513 | 95.4736 | 98.8307 | 152.118 | 64.0206 | 121.9036 | 573.2555 | 380.8654 | 102.5757 | 5.231 | 4.0178 | 0.73607 | 89.3619 | 84.0852 | 1.5026 | 0.73567 | 0.00081 | 14.0066 | 87.4477 | 6.501 | 0.82918 | -0.00062 | 0.73567 | 12.7248
IAR | HA Reference | IAR HA #1 | 7.875 | 1802.9646 | 91.5897 | 25.7708 | 41.0593 | 187.5098 | 40.6995 | 90.7978 | 95.381 | 95.4382 | 98.8377 | 109.8036 | 63.6048 | 125.7296 | 577.3336 | 379.1203 | 102.5247 | 5.1784 | 4.2675 | 0.73592 | 89.3164 | 84.3529 | 1.5012 | 0.73549 | 0.00081 | 14.0343 | 87.4931 | 6.6496 | 0.82918 | -0.00062 | 0.73549 | 12.7521
IAR | HA Reference | IAR HA #1 | 7.8833 | 1804.5367 | 91.4536 | 25.7794 | 41.0512 | 187.477 | 40.7171 | 90.5888 | 95.3379 | 95.1861 | 98.8296 | 89.9538 | 63.5894 | 122.7148 | 573.0865 | 378.7681 | 102.3273 | 5.2158 | 3.9805 | 0.73698 | 89.3117 | 83.7361 | 1.5051 | 0.73655 | 0.0008 | 13.8704 | 87.0426 | 6.182 | 0.82918 | -0.00062 | 0.73655 | 12.59
IAR | HA Reference | IAR HA #1 | 7.8917 | 1804.5415 | 91.5863 | 25.7164 | 41.0654 | 187.4578 | 40.7386 | 90.1994 | 95.365 | 95.365 | 98.8408 | 119.0982 | 63.6459 | 122.783 | 574.4577 | 378.3535 | 102.756 | 5.2225 | 4.0822 | 0.73653 | 89.2979 | 84.0102 | 1.4826 | 0.73609 | 0.00081 | 13.9415 | 87.2407 | 6.5386 | 0.82918 | -0.00062 | 0.73609 | 12.6604
IAR | HA Reference | IAR HA #1 | 7.9 | 1802.9371 | 91.4624 | 25.7027 | 41.069 | 187.3852 | 40.7204 | 90.2404 | 95.3879 | 95.4185 | 98.8419 | 104.6436 | 64.125 | 123.7001 | 573.9804 | 381.3755 | 102.6356 | 5.1922 | 4.1841 | 0.73605 | 89.2988 | 83.9587 | 1.5022 | 0.73562 | 0.00081 | 14.0149 | 87.0916 | 6.2833 | 0.82918 | -0.00062 | 0.73562 | 12.733
IAR | HA Reference | IAR HA #1 | 7.9083 | 1802.9759 | 91.4207 | 25.7275 | 41.0641 | 187.3317 | 40.7539 | 90.3379 | 95.3367 | 95.4329 | 98.8399 | 76.5264 | 63.1325 | 123.1725 | 570.7439 | 380.2566 | 102.7802 | 5.2111 | 4.099 | 0.7371 | 89.4395 | 83.8822 | 1.4717 | 0.73675 | 0.00081 | 13.8397 | 87.0744 | 6.5692 | 0.82918 | -0.00062 | 0.73675 | 12.5597
IAR | HA Reference | IAR HA #1 | 7.9167 | 1806.1998 | 91.5888 | 25.7194 | 41.0627 | 187.3441 | 40.8136 | 90.7938 | 95.3493 | 95.4863 | 98.8346 | 152.0748 | 63.6077 | 122.2581 | 574.0634 | 379.4806 | 102.8067 | 5.1814 | 4.0257 | 0.73752 | 89.4221 | 83.7425 | 1.5038 | 0.73716 | 0.0008 | 13.7764 | 87.1538 | 6.5187 | 0.82918 | -0.00062 | 0.73716 | 12.4971
IAR | HA Reference | IAR HA #1 | 7.925 | 1803.0105 | 91.6747 | 25.6532 | 41.0559 | 187.3985 | 40.7415 | 90.7127 | 95.3792 | 95.4026 | 98.8488 | 113.8458 | 64.0868 | 124.8809 | 572.5988 | 381.146 | 102.7527 | 5.1955 | 4.279 | 0.73703 | 89.353 | 84.2011 | 1.5063 | 0.73663 | 0.00081 | 13.8578 | 87.1289 | 6.4082 | 0.82918 | -0.00062 | 0.73663 | 12.5776
IAR | HA Reference | IAR HA #1 | 7.9333 | 1804.5324 | 91.74 | 25.598 | 41.0642 | 187.387 | 40.7576 | 90.3162 | 95.3562 | 95.1795 | 98.8432 | 87.0336 | 64.0845 | 121.1834 | 575.4134 | 383.3855 | 102.9342 | 5.2336 | 4.0608 | 0.73344 | 89.2903 | 83.9905 | 1.501 | 0.733 | 0.00081 | 14.4232 | 87.25 | 6.3103 | 0.82918 | -0.00062 | 0.733 | 13.1366
IAR | HA Reference | IAR HA #1 | 7.9417 | 1804.6135 | 91.7294 | 25.6621 | 41.0769 | 187.2963 | 40.7728 | 90.6197 | 95.3532 | 95.3698 | 98.8464 | 116.3886 | 63.5945 | 124.3784 | 576.3962 | 380.8869 | 102.9056 | 5.2396 | 4.0546 | 0.73512 | 89.2919 | 84.0582 | 1.4873 | 0.73468 | 0.00081 | 14.16 | 87.4242 | 6.5294 | 0.82918 | -0.00062 | 0.73468 | 12.8764
IAR | HA Reference | IAR HA #1 | 7.95 | 1803.0044 | 91.4444 | 25.6508 | 41.0712 | 187.2477 | 40.8044 | 90.4069 | 95.3598 | 95.3248 | 98.8454 | 105.867 | 63.6367 | 124.6541 | 576.0604 | 380.9096 | 102.9057 | 5.2265 | 4.2511 | 0.73765 | 89.3073 | 83.9651 | 1.5032 | 0.73722 | 0.00081 | 13.7673 | 87.0051 | 6.3998 | 0.82918 | -0.00062 | 0.73722 | 12.4881
IAR | HA Reference | IAR HA #1 | 7.9583 | 1803.0069 | 91.7397 | 25.7056 | 41.0762 | 187.2933 | 40.8228 | 90.7694 | 95.3727 | 95.3411 | 98.8364 | 83.748 | 64.0937 | 128.0328 | 576.8435 | 381.0512 | 102.757 | 5.2017 | 3.9632 | 0.73642 | 89.3077 | 83.9493 | 1.4951 | 0.73599 | 0.00081 | 13.9569 | 87.2718 | 6.4608 | 0.82918 | -0.00062 | 0.73599 | 12.6756
IAR | HA Reference | IAR HA #1 | 7.9667 | 1804.6271 | 91.7115 | 25.7331 | 41.0763 | 187.2289 | 40.8436 | 90.8659 | 95.3839 | 95.3587 | 98.8362 | 161.8902 | 63.1817 | 122.311 | 574.3273 | 381.9005 | 102.7683 | 5.2024 | 4.192 | 0.73741 | 89.3636 | 84.2653 | 1.5048 | 0.73702 | 0.00081 | 13.7984 | 87.4306 | 6.6499 | 0.82918 | -0.00062 | 0.73702 | 12.5189
IAR | HA Reference | IAR HA #1 | 7.975 | 1802.9643 | 91.5413 | 25.585 | 41.0791 | 187.2979 | 40.8091 | 90.276 | 95.3967 | 95.4494 | 98.8491 | 119.268 | 63.1763 | 124.4494 | 574.5236 | 379.4118 | 102.7276 | 5.244 | 4.2403 | 0.73792 | 89.353 | 84.1703 | 1.5036 | 0.73752 | 0.00081 | 13.7207 | 87.3693 | 6.4405 | 0.82918 | -0.00062 | 0.73752 | 12.4421
IAR | HA Reference | IAR HA #1 | 7.9833 | 1802.9458 | 91.5067 | 25.5509 | 41.1039 | 187.2872 | 40.8202 | 90.2914 | 95.4244 | 95.2329 | 98.8506 | 80.9064 | 63.6104 | 123.2618 | 572.7089 | 380.9878 | 102.599 | 5.2152 | 3.8912 | 0.73695 | 89.4342 | 83.9607 | 1.5093 | 0.7366 | 0.00081 | 13.8623 | 87.0145 | 6.7114 | 0.82918 | -0.00062 | 0.7366 | 12.5821
IAR | HA Reference | IAR HA #1 | 7.9917 | 1804.4029 | 91.6129 | 25.4869 | 41.1221 | 187.3194 | 40.8303 | 90.7651 | 95.3642 | 95.4452 | 98.8463 | 127.9944 | 64.0738 | 126.5002 | 570.9422 | 380.0001 | 102.5096 | 5.1974 | 4.2957 | 0.73605 | 89.4214 | 84.4683 | 1.5017 | 0.73569 | 0.00081 | 14.0033 | 87.7655 | 6.6311 | 0.82918 | -0.00062 | 0.73569 | 12.7215
IAR | HA Reference | IAR HA #1 | 8 | 1804.526 | 91.4656 | 25.462 | 41.1305 | 187.3348 | 40.8287 | 90.0846 | 95.4245 | 95.6862 | 98.848 | 104.9562 | 63.6031 | 120.1138 | 574.2884 | 380.5829 | 102.5266 | 5.2105 | 4.2177 | 0.73846 | 89.3286 | 84.3546 | 1.4996 | 0.73804 | 0.00081 | 13.6399 | 87.8499 | 6.5756 | 0.82918 | -0.00062 | 0.73804 | 12.3621
IAR | HA Reference | IAR HA #1 | 8.0083 | 1801.5497 | 91.4826 | 25.4459 | 41.1388 | 187.3493 | 40.8299 | 90.2898 | 95.3985 | 95.5852 | 98.845 | 102.8478 | 63.6267 | 128.0562 | 573.7319 | 380.662 | 102.6541 | 5.2471 | 3.972 | 0.73672 | 89.4029 | 84.1888 | 1.5056 | 0.73635 | 0.00081 | 13.902 | 87.3559 | 6.7313 | 0.82918 | -0.00062 | 0.73635 | 12.6213
IAR | HA Reference | IAR HA #1 | 8.0167 | 1802.8339 | 91.5885 | 25.4097 | 41.1416 | 187.3279 | 40.8606 | 90.4827 | 95.3893 | 95.7556 | 98.8537 | 184.473 | 63.6332 | 121.8731 | 573.9624 | 380.3494 | 102.5573 | 5.205 | 4.3373 | 0.73756 | 89.3227 | 84.1664 | 1.5024 | 0.73713 | 0.00081 | 13.7799 | 87.4644 | 6.3732 | 0.82918 | -0.00062 | 0.73713 | 12.5006
IAR | HA Reference | IAR HA #1 | 8.025 | 1802.9782 | 91.5032 | 25.4629 | 41.1603 | 187.4007 | 40.8178 | 90.2006 | 95.402 | 95.4274 | 98.8461 | 120.5088 | 63.6327 | 126.5022 | 576.6776 | 380.4865 | 102.5547 | 5.2485 | 4.2251 | 0.73762 | 89.2955 | 84.0575 | 1.5039 | 0.73718 | 0.00081 | 13.7731 | 87.3344 | 6.3973 | 0.82918 | -0.00062 | 0.73718 | 12.4938
IAR | HA Reference | IAR HA #1 | 8.0333 | 1802.956 | 91.5419 | 25.4354 | 41.1355 | 187.3578 | 40.8394 | 90.606 | 95.4179 | 95.529 | 98.8668 | 99.417 | 64.0652 | 123.4515 | 573.8234 | 377.4568 | 102.826 | 5.1813 | 3.9382 | 0.73634 | 89.3432 | 83.7224 | 1.4979 | 0.73593 | 0.0008 | 13.966 | 86.9638 | 6.6303 | 0.82918 | -0.00062 | 0.73593 | 12.6846
IAR | HA Reference | IAR HA #1 | 8.0417 | 1806.2155 | 91.6319 | 25.4234 | 41.1503 | 187.3145 | 40.8878 | 90.7826 | 95.3703 | 95.5234 | 98.861 | 140.676 | 64.0785 | 128.9931 | 574.8579 | 380.4368 | 102.9481 | 5.2313 | 4.3486 | 0.73647 | 89.3101 | 83.6146 | 1.4998 | 0.73604 | 0.0008 | 13.949 | 87.1308 | 6.7636 | 0.82918 | -0.00062 | 0.73604 | 12.6678
IAR | HA Reference | IAR HA #1 | 8.05 | 1801.3896 | 91.7452 | 25.3574 | 41.1793 | 187.2508 | 40.8847 | 90.7486 | 95.3933 | 95.5937 | 98.8565 | 107.5548 | 64.1138 | 124.3148 | 575.4132 | 380.2742 | 102.8396 | 5.2316 | 4.1178 | 0.73632 | 89.3217 | 83.7825 | 1.4966 | 0.7359 | 0.00081 | 13.9709 | 87.0686 | 6.2887 | 0.82918 | -0.00062 | 0.7359 | 12.6895
IAR | HA Reference | IAR HA #1 | 8.0583 | 1804.5925 | 91.5249 | 25.2855 | 41.1709 | 187.1991 | 40.9037 | 90.4637 | 95.4145 | 95.5537 | 98.8585 | 100.4412 | 64.0672 | 128.249 | 574.4735 | 380.2628 | 103.1629 | 5.2438 | 3.9975 | 0.73631 | 89.4002 | 83.7682 | 1.507 | 0.73593 | 0.00081 | 13.9659 | 86.9233 | 6.6722 | 0.82918 | -0.00062 | 0.73593 | 12.6845
IAR | HA Reference | IAR HA #1 | 8.0667 | 1801.4076 | 91.5016 | 25.2771 | 41.1572 | 187.229 | 40.971 | 90.154 | 95.3928 | 95.6607 | 98.8562 | 86.5824 | 64.1107 | 124.1522 | 573.0193 | 381.1691 | 102.7339 | 5.2132 | 4.3637 | 0.73618 | 89.3131 | 83.9202 | 1.5047 | 0.73576 | 0.00081 | 13.9933 | 87.3566 | 6.5146 | 0.82918 | -0.00062 | 0.73576 | 12.7116
IAR | HA Reference | IAR HA #1 | 8.075 | 1804.5862 | 91.489 | 25.4334 | 41.1928 | 187.2829 | 40.9315 | 90.7416 | 95.3854 | 95.4196 | 98.8611 | 132.2838 | 63.606 | 126.5511 | 575.5502 | 380.4512 | 102.9125 | 5.186 | 4.2798 | 0.73489 | 89.3432 | 84.1604 | 1.4852 | 0.73449 | 0.00081 | 14.1907 | 87.446 | 6.4429 | 0.82918 | -0.00062 | 0.73449 | 12.9068
IAR | HA Reference | IAR HA #1 | 8.0833 | 1801.41 | 91.6141 | 25.3936 | 41.2115 | 187.2774 | 40.9177 | 90.7401 | 95.3691 | 95.6681 | 98.8719 | 107.79 | 63.6304 | 125.3652 | 574.908 | 380.792 | 102.8242 | 5.235 | 4.0578 | 0.73703 | 89.2964 | 84.0436 | 1.5031 | 0.73659 | 0.00081 | 13.8642 | 87.1306 | 6.1589 | 0.82918 | -0.00062 | 0.73659 | 12.5839
IAR | HA Reference | IAR HA #1 | 8.0917 | 1804.5997 | 91.5522 | 25.2779 | 41.2068 | 187.2107 | 40.9389 | 90.6185 | 95.3886 | 95.4193 | 98.8692 | 113.1978 | 63.641 | 125.8983 | 573.8272 | 381.0432 | 102.7486 | 5.2158 | 4.2526 | 0.73694 | 89.2914 | 84.2117 | 1.5021 | 0.7365 | 0.00081 | 13.8783 | 87.4567 | 6.6417 | 0.82918 | -0.00062 | 0.7365 | 12.5978
IAR | HA Reference | IAR HA #1 | 8.1 | 1803.0153 | 91.5823 | 25.1939 | 41.2232 | 187.227 | 40.9405 | 90.5725 | 95.4275 | 95.7294 | 98.8691 | 117.939 | 63.5911 | 119.527 | 577.0061 | 378.0628 | 102.7162 | 5.191 | 4.1911 | 0.73643 | 89.3776 | 84.2494 | 1.501 | 0.73605 | 0.00081 | 13.9483 | 87.5173 | 6.4313 | 0.82918 | -0.00062 | 0.73605 | 12.6671
IAR | HA Reference | IAR HA #1 | 8.1083 | 1804.6146 | 91.4233 | 25.3343 | 41.2126 | 187.255 | 40.9629 | 90.4695 | 95.4522 | 95.5094 | 98.8713 | 106.701 | 63.6532 | 128.1034 | 577.2902 | 381.6898 | 102.8023 | 5.2571 | 3.9535 | 0.73747 | 89.3856 | 84.1183 | 1.502 | 0.73709 | 0.00081 | 13.7866 | 87.2814 | 6.6395 | 0.82918 | -0.00062 | 0.73709 | 12.5073
IAR | HA Reference | IAR HA #1 | 8.1167 | 1804.5687 | 91.5162 | 25.2784 | 41.1987 | 187.246 | 40.9744 | 90.207 | 95.4321 | 95.5924 | 98.883 | 76.8744 | 63.1246 | 124.4731 | 572.9116 | 380.1157 | 102.5761 | 5.2149 | 4.3943 | 0.73728 | 89.3269 | 84.1392 | 1.5007 | 0.73686 | 0.00081 | 13.8221 | 87.3736 | 6.4453 | 0.82918 | -0.00062 | 0.73686 | 12.5423
IAR | HA Reference | IAR HA #1 | 8.125 | 1802.9156 | 91.7201 | 25.3326 | 41.2014 | 187.2492 | 41.0189 | 90.499 | 95.4071 | 95.6843 | 98.8771 | 145.365 | 63.6288 | 125.5074 | 574.8089 | 381.9585 | 102.7291 | 5.2131 | 4.1282 | 0.73676 | 89.3158 | 84.2289 | 1.5029 | 0.73633 | 0.00081 | 13.9045 | 87.3995 | 6.5851 | 0.82918 | -0.00062 | 0.73633 | 12.6237
IAR | HA Reference | IAR HA #1 | 8.1333 | 1801.5299 | 91.4827 | 25.2853 | 41.2309 | 187.2471 | 40.9344 | 90.8234 | 95.4258 | 95.4946 | 98.8752 | 106.3584 | 63.6456 | 124.4283 | 570.7306 | 382.344 | 102.659 | 5.2034 | 4.0996 | 0.73613 | 89.4056 | 84.2184 | 1.5016 | 0.73576 | 0.00081 | 13.9922 | 87.2505 | 6.3216 | 0.82918 | -0.00062 | 0.73576 | 12.7105
IAR | HA Reference | IAR HA #1 | 8.1417 | 1802.9548 | 91.5971 | 25.1705 | 41.2193 | 187.1674 | 40.9746 | 90.5335 | 95.4303 | 95.4515 | 98.8764 | 82.2228 | 63.608 | 121.4662 | 571.2899 | 381.0392 | 102.3877 | 5.2554 | 4.1479 | 0.7366 | 89.3437 | 84.1462 | 1.4993 | 0.73619 | 0.00081 | 13.9254 | 87.5062 | 6.4723 | 0.82918 | -0.00062 | 0.73619 | 12.6444
IAR | HA Reference | IAR HA #1 | 8.15 | 1804.7109 | 91.5373 | 25.1659 | 41.1985 | 187.1449 | 41.0142 | 90.3458 | 95.4607 | 95.4879 | 98.8829 | 123.5394 | 63.5863 | 124.3957 | 572.8987 | 380.5475 | 102.6103 | 5.2911 | 4.135 | 0.73707 | 89.3084 | 84.0357 | 1.5022 | 0.73664 | 0.00081 | 13.8567 | 87.1858 | 6.3775 | 0.82918 | -0.00062 | 0.73664 | 12.5765
IAR | HA Reference | IAR HA #1 | 8.1583 | 1804.643 | 91.6345 | 25.2315 | 41.2217 | 187.2498 | 40.9875 | 90.2889 | 95.4284 | 95.5262 | 98.8806 | 107.0754 | 64.1112 | 124.7978 | 572.6392 | 380.4949 | 102.5489 | 5.2104 | 4.16 | 0.73705 | 89.2525 | 83.9411 | 1.5039 | 0.73658 | 0.00081 | 13.8655 | 87.0954 | 6.3744 | 0.82918 | -0.00062 | 0.73658 | 12.5852
IAR | HA Reference | IAR HA #1 | 8.1667 | 1802.9861 | 91.4921 | 25.2198 | 41.2268 | 187.198 | 41.0142 | 90.7034 | 95.4289 | 95.4387 | 98.8851 | 104.7456 | 64.0878 | 123.429 | 576.1812 | 379.9623 | 102.8334 | 5.2464 | 4.1339 | 0.73649 | 89.2783 | 83.6991 | 1.4991 | 0.73604 | 0.0008 | 13.949 | 87.0381 | 6.6178 | 0.82918 | -0.00062 | 0.73604 | 12.6678
IAR | HA Reference | IAR HA #1 | 8.175 | 1804.5564 | 91.4353 | 25.2168 | 41.2153 | 187.2262 | 41.046 | 90.1416 | 95.41 | 95.654 | 98.8829 | 183.2358 | 63.6006 | 123.5925 | 576.9991 | 380.6541 | 102.6524 | 5.2444 | 4.042 | 0.73755 | 89.3542 | 83.5969 | 1.5087 | 0.73715 | 0.0008 | 13.7779 | 86.9475 | 6.5706 | 0.82918 | -0.00062 | 0.73715 | 12.4986
IAR | HA Reference | IAR HA #1 | 8.1833 | 1804.5696 | 91.3618 | 25.1805 | 41.2306 | 187.251 | 41.0065 | 90.2604 | 95.4216 | 95.3931 | 98.889 | 120.0102 | 63.6048 | 125.1284 | 575.2673 | 380.5958 | 102.8571 | 5.2546 | 4.2745 | 0.73464 | 89.3525 | 83.8143 | 1.4449 | 0.73424 | 0.00081 | 14.2293 | 87.0051 | 6.3892 | 0.82918 | -0.00062 | 0.73424 | 12.9449
IAR | HA Reference | IAR HA #1 | 8.1916 | 1806.1853 | 91.4436 | 25.1807 | 41.2285 | 187.2249 | 41.0075 | 90.6479 | 95.4609 | 95.2945 | 98.886 | 104.9562 | 63.6342 | 123.6248 | 575.0888 | 379.5664 | 102.9749 | 5.2632 | 3.9302 | 0.7372 | 89.3174 | 83.7381 | 1.5005 | 0.73678 | 0.0008 | 13.8351 | 86.9166 | 6.3574 | 0.82918 | -0.00062 | 0.73678 | 12.5552
IAR | HA Reference | IAR HA #1 | 8.2 | 1802.9897 | 91.7153 | 25.2492 | 41.2013 | 187.2967 | 41.0547 | 90.4363 | 95.4333 | 95.2451 | 98.8817 | 143.3004 | 63.6338 | 121.4718 | 575.1717 | 378.7926 | 102.8869 | 5.2193 | 4.0988 | 0.73611 | 89.426 | 83.847 | 1.5018 | 0.73575 | 0.00081 | 13.9946 | 87.2113 | 6.4718 | 0.82918 | -0.00062 | 0.73575 | 12.7129
IAR | HA Reference | IAR HA #1 | 8.2083 | 1804.5561 | 91.4927 | 25.2963 | 41.212 | 187.3352 | 41.022 | 90.4597 | 95.4129 | 95.2784 | 98.8832 | 110.376 | 64.0993 | 124.003 | 575.4391 | 380.4887 | 102.995 | 5.248 | 4.2594 | 0.73663 | 89.3623 | 84.0765 | 1.5014 | 0.73623 | 0.00081 | 13.92 | 87.138 | 6.4823 | 0.82918 | -0.00062 | 0.73623 | 12.6391
IAR | HA Reference | IAR HA #1 | 8.2166 | 1804.5672 | 91.5433 | 25.2076 | 41.2005 | 187.2828 | 41.0352 | 90.7193 | 95.4399 | 95.3054 | 98.8863 | 103.2966 | 63.6409 | 123.6514 | 572.2348 | 383.4962 | 102.9549 | 5.2241 | 4.0185 | 0.73784 | 89.3254 | 84.0336 | 1.5012 | 0.73742 | 0.00081 | 13.7363 | 87.3021 | 6.5379 | 0.82918 | -0.00062 | 0.73742 | 12.4574
IAR | HA Reference | IAR HA #1 | 8.225 | 1804.5503 | 91.7003 | 25.1745 | 41.1988 | 187.2869 | 41.069 | 90.3318 | 95.4562 | 95.2711 | 98.8846 | 91.4124 | 64.0701 | 120.9972 | 574.6512 | 380.3915 | 102.9073 | 5.2598 | 4.1401 | 0.73761 | 89.3091 | 84.4675 | 1.5043 | 0.73718 | 0.00081 | 13.7725 | 87.7329 | 6.6466 | 0.82918 | -0.00062 | 0.73718 | 12.4932
IAR | HA Reference | IAR HA #1 | 8.2333 | 1806.1698 | 91.6191 | 25.0846 | 41.2081 | 187.2338 | 41.0261 | 90.3167 | 95.4237 | 95.4383 | 98.8994 | 128.331 | 64.5626 | 125.3833 | 574.5059 | 380.4114 | 102.6371 | 5.261 | 4.3184 | 0.73757 | 89.3376 | 84.2292 | 1.4899 | 0.73715 | 0.00081 | 13.777 | 87.4275 | 6.3698 | 0.82918 | -0.00062 | 0.73715 | 12.4977
IAR | HA Reference | IAR HA #1 | 8.2416 | 1803.1226 | 91.5786 | 25.1104 | 41.2195 | 187.2326 | 41.0186 | 90.5327 | 95.4126 | 95.4145 | 98.8921 | 93.5958 | 64.5605 | 123.4449 | 573.0908 | 380.7247 | 102.6959 | 5.2015 | 3.9764 | 0.73616 | 89.3111 | 84.0794 | 1.4919 | 0.73573 | 0.00081 | 13.9971 | 87.3351 | 6.6238 | 0.82918 | -0.00062 | 0.73573 | 12.7153
IAR | HA Reference | IAR HA #1 | 8.25 | 1804.5693 | 91.7413 | 25.2105 | 41.2117 | 187.2244 | 41.0492 | 90.1691 | 95.3993 | 95.2922 | 98.8987 | 135.867 | 64.1002 | 124.1227 | 576.3734 | 379.4864 | 102.7138 | 5.2465 | 4.3252 | 0.73722 | 89.3223 | 83.9247 | 1.5026 | 0.7368 | 0.00081 | 13.8321 | 87.3426 | 6.5311 | 0.82918 | -0.00062 | 0.7368 | 12.5522
IAR | HA Reference | IAR HA #1 | 8.2583 | 1803.1373 | 91.7243 | 25.2132 | 41.2215 | 187.3314 | 41.0538 | 90.275 | 95.4081 | 95.6009 | 98.8815 | 105.9864 | 64.082 | 121.1648 | 573.2831 | 380.5386 | 102.6201 | 5.226 | 4.3153 | 0.73672 | 89.3186 | 84.0401 | 1.48 | 0.73629 | 0.00081 | 13.9104 | 87.3653 | 6.773 | 0.82918 | -0.00062 | 0.73629 | 12.6296
IAR | HA Reference | IAR HA #1 | 8.2667 | 1804.6149 | 91.4434 | 25.3678 | 41.2122 | 187.3324 | 41.0743 | 90.7836 | 95.3711 | 95.3367 | 98.8844 | 103.0194 | 64.0731 | 127.6289 | 572.5715 | 381.3635 | 102.6509 | 5.2571 | 3.9735 | 0.73662 | 89.2767 | 84.3394 | 1.5021 | 0.73617 | 0.00081 | 13.9292 | 87.4408 | 6.2692 | 0.82918 | -0.00062 | 0.73617 | 12.6482
IAR | HA Reference | IAR HA #1 | 8.275 | 1806.1594 | 91.461 | 25.5311 | 41.2346 | 187.2915 | 41.1014 | 90.7474 | 95.4022 | 95.8209 | 98.8909 | 135.4614 | 63.5968 | 120.9157 | 573.9658 | 381.3943 | 102.5581 | 5.2435 | 4.3815 | 0.73789 | 89.265 | 83.74 | 1.5001 | 0.73743 | 0.00081 | 13.734 | 87.1747 | 6.562 | 0.82918 | -0.00062 | 0.73743 | 12.4552
IAR | HA Reference | IAR HA #1 | 8.2833 | 1802.9333 | 91.678 | 25.6492 | 41.2253 | 187.4073 | 41.0395 | 89.9208 | 95.407 | 95.5108 | 98.903 | 125.0028 | 63.5966 | 128.8189 | 570.3647 | 381.3123 | 102.6542 | 5.2634 | 4.2062 | 0.73442 | 89.2593 | 84.1069 | 1.5033 | 0.73396 | 0.00081 | 14.2729 | 87.2003 | 6.4191 | 0.82918 | -0.00062 | 0.73396 | 12.988
IAR | HA Reference | IAR HA #1 | 8.2917 | 1802.9761 | 91.5584 | 25.7502 | 41.2174 | 187.389 | 41.0474 | 90.8145 | 95.4036 | 95.5768 | 98.8967 | 106.9044 | 64.588 | 124.9585 | 571.285 | 381.0758 | 102.8726 | 5.2679 | 4.0996 | 0.73641 | 89.3013 | 83.7162 | 1.5017 | 0.73597 | 0.0008 | 13.9594 | 86.7989 | 6.2348 | 0.82918 | -0.00062 | 0.73597 | 12.6781
IAR | HA Reference | IAR HA #1 | 8.3 | 1802.9904 | 91.5716 | 25.9831 | 41.2391 | 187.4073 | 41.0926 | 90.21 | 95.4197 | 95.6141 | 98.8997 | 140.421 | 64.0974 | 122.335 | 573.4576 | 380.3811 | 102.9467 | 5.2459 | 4.2802 | 0.73633 | 89.2901 | 83.7151 | 1.5008 | 0.73589 | 0.0008 | 13.9725 | 86.9518 | 6.6091 | 0.82918 | -0.00062 | 0.73589 | 12.691
IAR | HA Reference | IAR HA #1 | 8.3083 | 1802.9958 | 91.6732 | 26.0898 | 41.2423 | 187.4238 | 41.0432 | 90.2888 | 95.4361 | 95.5848 | 98.8996 | 107.523 | 64.0846 | 123.8301 | 573.2016 | 382.0608 | 102.8535 | 5.2526 | 4.1829 | 0.73671 | 89.2931 | 83.4677 | 1.505 | 0.73627 | 0.0008 | 13.9141 | 86.8537 | 6.36 | 0.82918 | -0.00062 | 0.73627 | 12.6333
IAR | HA Reference | IAR HA #1 | 8.3166 | 1802.9603 | 91.4592 | 26.2009 | 41.2373 | 187.4749 | 41.0514 | 90.7211 | 95.4047 | 95.4075 | 98.897 | 101.1624 | 64.1071 | 124.9862 | 576.0682 | 381.7708 | 102.8148 | 5.2354 | 4.2093 | 0.7349 | 89.2616 | 83.5573 | 1.4996 | 0.73444 | 0.0008 | 14.1972 | 86.922 | 6.2053 | 0.82918 | -0.00062 | 0.73444 | 12.9132
IAR | HA Reference | IAR HA #1 | 8.325 | 1803.0885 | 91.4578 | 26.2497 | 41.2507 | 187.5951 | 41.0696 | 90.722 | 95.4453 | 95.3878 | 98.9045 | 77.7366 | 64.0664 | 122.4449 | 576.7776 | 381.8663 | 102.9994 | 5.2732 | 4.1981 | 0.73533 | 89.2732 | 83.9199 | 1.5001 | 0.73488 | 0.00081 | 14.129 | 87.1618 | 6.6407 | 0.82918 | -0.00062 | 0.73488 | 12.8457
IAR | HA Reference | IAR HA #1 | 8.3333 | 1801.3714 | 91.5088 | 26.3051 | 41.2554 | 187.6425 | 41.0427 | 90.4666 | 95.3994 | 95.6716 | 98.9004 | 128.283 | 64.1028 | 123.5663 | 576.1397 | 380.4653 | 102.886 | 5.2537 | 4.1329 | 0.73695 | 89.2666 | 83.9065 | 1.5028 | 0.7365 | 0.00081 | 13.8788 | 87.22 | 6.7306 | 0.82918 | -0.00062 | 0.7365 | 12.5983
IAR | HA Reference | IAR HA #1 | 8.3416 | 1804.6515 | 91.6544 | 26.3812 | 41.2593 | 187.6529 | 41.0248 | 90.379 | 95.4048 | 95.3527 | 98.9088 | 104.9298 | 64.0883 | 124.018 | 575.1271 | 379.6373 | 102.7177 | 5.2406 | 4.1854 | 0.73624 | 89.2424 | 84.3591 | 1.5041 | 0.73577 | 0.00081 | 13.9919 | 87.3523 | 6.2873 | 0.82918 | -0.00062 | 0.73577 | 12.7102
IAR | HA Reference | IAR HA #1 | 8.35 | 1803.0063 | 91.5885 | 26.5266 | 41.2644 | 187.6902 | 41.0453 | 90.0753 | 95.4209 | 95.6462 | 98.8988 | 152.19 | 64.1 | 121.9721 | 571.4177 | 381.5262 | 102.6116 | 5.2007 | 4.2204 | 0.73424 | 89.2979 | 84.3539 | 1.4696 | 0.7338 | 0.00081 | 14.2976 | 87.539 | 6.47 | 0.82918 | -0.00062 | 0.7338 | 13.0125
IAR | HA Reference | IAR HA #1 | 8.3583 | 1801.3464 | 91.4842 | 26.6467 | 41.2652 | 187.6726 | 41.0152 | 90.6019 | 95.3857 | 95.5341 | 98.9029 | 113.9172 | 64.1097 | 123.872 | 575.9702 | 380.2029 | 102.8074 | 5.1867 | 4.1179 | 0.73688 | 89.3774 | 84.0503 | 1.5061 | 0.73649 | 0.00081 | 13.8798 | 87.2037 | 6.6032 | 0.82918 | -0.00062 | 0.73649 | 12.5994
IAR | HA Reference | IAR HA #1 | 8.3666 | 1803.045 | 91.6955 | 26.6886 | 41.2594 | 187.6541 | 41.0351 | 90.5045 | 95.3924 | 95.2734 | 98.8988 | 104.7612 | 64.1014 | 123.922 | 572.595 | 378.994 | 102.6651 | 5.1879 | 4.3095 | 0.73688 | 89.3483 | 84.289 | 1.5031 | 0.73648 | 0.00081 | 13.8814 | 87.294 | 6.2181 | 0.82918 | -0.00062 | 0.73648 | 12.6009
IAR | HA Reference | IAR HA #1 | 8.375 | 1804.5322 | 91.5276 | 26.7631 | 41.2724 | 187.697 | 41.0185 | 90.6251 | 95.3977 | 95.3079 | 98.908 | 75.5862 | 64.1112 | 124.1626 | 575.2857 | 380.6374 | 102.7449 | 5.2249 | 3.9617 | 0.73727 | 89.2806 | 83.9809 | 1.5016 | 0.73682 | 0.00081 | 13.8282 | 87.2709 | 6.2973 | 0.82918 | -0.00062 | 0.73682 | 12.5484
IAR | HA Reference | IAR HA #1 | 8.3833 | 1802.9673 | 91.5539 | 26.8592 | 41.264 | 187.8075 | 41.0045 | 90.7214 | 95.4097 | 95.2858 | 98.9066 | 135.1848 | 64.0923 | 120.8049 | 574.933 | 379.346 | 102.6086 | 5.1765 | 4.0912 | 0.7376 | 89.3347 | 84.197 | 1.505 | 0.73718 | 0.00081 | 13.7725 | 87.3579 | 6.4888 | 0.82918 | -0.00062 | 0.73718 | 12.4933
IAR | HA Reference | IAR HA #1 | 8.3917 | 1801.3949 | 91.4398 | 26.9166 | 41.2695 | 187.911 | 40.9502 | 90.1624 | 95.4093 | 95.431 | 98.8968 | 106.7808 | 64.5692 | 124.9365 | 573.9861 | 381.4687 | 102.5793 | 5.1897 | 4.3214 | 0.73789 | 89.3399 | 84.1365 | 1.5063 | 0.73748 | 0.00081 | 13.7272 | 87.3524 | 6.3177 | 0.82918 | -0.00062 | 0.73748 | 12.4484
IAR | HA Reference | IAR HA #1 | 8.4 | 1804.5829 | 91.5616 | 27.126 | 41.2672 | 187.8536 | 40.9793 | 90.2828 | 95.4185 | 95.3584 | 98.9165 | 108.2178 | 64.1016 | 123.3285 | 576.6031 | 381.0907 | 102.6072 | 5.2017 | 4.0057 | 0.73571 | 89.3024 | 84.1774 | 1.4719 | 0.73527 | 0.00081 | 14.0681 | 87.3178 | 6.5239 | 0.82918 | -0.00062 | 0.73527 | 12.7855
IAR | HA Reference | IAR HA #1 | 8.4083 | 1804.5951 | 91.5341 | 27.2753 | 41.2769 | 187.9342 | 40.9592 | 90.2985 | 95.4053 | 95.2613 | 98.9089 | 117.282 | 63.6659 | 121.8761 | 573.6793 | 380.2606 | 102.6493 | 5.1591 | 4.1305 | 0.73573 | 89.2468 | 83.9154 | 1.5019 | 0.73526 | 0.00081 | 14.0701 | 87.1104 | 6.4782 | 0.82918 | -0.00062 | 0.73526 | 12.7876
IAR | HA Reference | IAR HA #1 | 8.4167 | 1803.1884 | 91.6113 | 27.4155 | 41.2771 | 187.9442 | 40.9576 | 90.2433 | 95.379 | 95.3059 | 98.9166 | 105.468 | 64.1011 | 124.8502 | 573.6482 | 380.1089 | 102.6695 | 5.1468 | 4.3119 | 0.73433 | 89.3292 | 83.894 | 1.4965 | 0.73391 | 0.00081 | 14.2807 | 86.7949 | 6.3091 | 0.82918 | -0.00062 | 0.73391 | 12.9957
IAR | HA Reference | IAR HA #1 | 8.425 | 1804.5572 | 91.4552 | 27.5548 | 41.2801 | 187.9795 | 40.9499 | 90.6218 | 95.3892 | 95.3275 | 98.9056 | 72.633 | 64.0574 | 126.4438 | 574.3728 | 382.7396 | 102.8486 | 5.1557 | 3.9225 | 0.73484 | 89.3372 | 83.4422 | 1.5021 | 0.73443 | 0.0008 | 14.2 | 86.8902 | 6.4351 | 0.82918 | -0.00062 | 0.73443 | 12.916
IAR | HA Reference | IAR HA #1 | 8.4333 | 1804.5962 | 91.4709 | 27.4694 | 41.2735 | 188.0617 | 40.9283 | 90.7241 | 95.3627 | 95.6972 | 98.9103 | 148.1214 | 64.0844 | 118.5637 | 570.4877 | 379.9755 | 102.913 | 5.1707 | 4.3401 | 0.7356 | 89.3328 | 83.4823 | 1.5026 | 0.73519 | 0.0008 | 14.0817 | 86.7616 | 6.4585 | 0.82918 | -0.00062 | 0.73519 | 12.799
IAR | HA Reference | IAR HA #1 | 8.4416 | 1801.3908 | 91.4507 | 27.367 | 41.2871 | 188.0086 | 40.851 | 90.4674 | 95.3829 | 95.6382 | 98.922 | 110.9202 | 64.104 | 128.2956 | 574.1186 | 378.1362 | 102.9129 | 5.1737 | 4.1907 | 0.73681 | 89.35 | 83.6075 | 1.4932 | 0.7364 | 0.0008 | 13.8931 | 86.7906 | 6.5478 | 0.82918 | -0.00062 | 0.7364 | 12.6125
IAR | HA Reference | IAR HA #1 | 8.45 | 1804.5687 | 91.5286 | 27.2423 | 41.2619 | 187.9874 | 40.846 | 90.3156 | 95.3742 | 95.3635 | 98.9111 | 79.9704 | 64.1184 | 123.2187 | 572.9468 | 382.6948 | 103.0472 | 5.1351 | 3.9412 | 0.73712 | 89.2961 | 84.3168 | 1.5063 | 0.73668 | 0.00081 | 13.8497 | 87.583 | 6.7119 | 0.82918 | -0.00062 | 0.73668 | 12.5696
IAR | HA Reference | IAR HA #1 | 8.4583 | 1801.5097 | 91.6242 | 27.2646 | 41.2735 | 187.9205 | 40.8565 | 90.57 | 95.356 | 95.6019 | 98.9134 | 133.2984 | 64.5529 | 128.5448 | 573.4367 | 380.065 | 102.9129 | 5.1393 | 4.3482 | 0.73538 | 89.3315 | 84.541 | 1.4957 | 0.73496 | 0.00081 | 14.1164 | 87.8266 | 6.6384 | 0.82918 | -0.00062 | 0.73496 | 12.8333
IAR | HA Reference | IAR HA #1 | 8.4666 | 1804.5602 | 91.4289 | 27.123 | 41.2862 | 187.9207 | 40.7953 | 89.8474 | 95.3454 | 95.744 | 98.9065 | 110.439 | 64.0756 | 119.5942 | 576.3594 | 380.9376 | 102.7506 | 5.115 | 4.2159 | 0.73778 | 89.2608 | 84.2373 | 1.5033 | 0.73732 | 0.00081 | 13.7507 | 87.7315 | 6.4854 | 0.82918 | -0.00062 | 0.73732 | 12.4717
IAR | HA Reference | IAR HA #1 | 8.475 | 1804.5986 | 91.4753 | 27.1692 | 41.2754 | 187.98 | 40.7739 | 90.1292 | 95.3255 | 95.6171 | 98.91 | 103.8912 | 64.0805 | 127.0452 | 574.1984 | 378.3035 | 102.746 | 5.1706 | 4.0449 | 0.73561 | 89.274 | 84.5027 | 1.4933 | 0.73516 | 0.00081 | 14.0861 | 87.6412 | 6.767 | 0.82918 | -0.00062 | 0.73516 | 12.8033
IAR | HA Reference | IAR HA #1 | 8.4833 | 1804.5287 | 91.4313 | 27.261 | 41.2452 | 188.0194 | 40.7811 | 90.0588 | 95.3489 | 95.7192 | 98.9121 | 181.3866 | 64.6236 | 122.4975 | 576.6693 | 378.8435 | 102.5837 | 5.1696 | 4.4676 | 0.73666 | 89.3384 | 84.0893 | 1.501 | 0.73625 | 0.00081 | 13.9174 | 87.4626 | 6.3519 | 0.82918 | -0.00062 | 0.73625 | 12.6365
IAR | HA Reference | IAR HA #1 | 8.4916 | 1804.5806 | 91.3359 | 27.2096 | 41.2497 | 188.0147 | 40.71 | 90.1568 | 95.312 | 95.812 | 98.911 | 121.6422 | 64.553 | 125.4934 | 575.9977 | 379.4167 | 102.6246 | 5.1687 | 4.2068 | 0.73611 | 89.2742 | 83.847 | 1.5037 | 0.73566 | 0.00081 | 14.0077 | 87.1081 | 6.4484 | 0.82918 | -0.00062 | 0.73566 | 12.7259
IAR | HA Reference | IAR HA #1 | 8.5 | 1802.9568 | 91.4794 | 27.0949 | 41.2294 | 187.9119 | 40.6851 | 90.4468 | 95.3301 | 95.5932 | 98.9152 | 104.8884 | 64.525 | 122.196 | 573.1435 | 379.9074 | 102.3611 | 5.1353 | 4.0597 | 0.73656 | 89.239 | 83.8083 | 1.504 | 0.73609 | 0.00081 | 13.9416 | 87.2028 | 6.1786 | 0.82918 | -0.00062 | 0.73609 | 12.6605
IAR | HA Reference | IAR HA #1 | 8.5083 | 1803.411 | 91.5814 | 26.696 | 41.2184 | 187.7791 | 40.7 | 90.5891 | 95.3113 | 95.6234 | 98.9172 | 141.36 | 64.5088 | 124.8163 | 574.8774 | 379.7915 | 102.7034 | 5.1207 | 4.3892 | 0.73632 | 89.276 | 83.9965 | 1.5019 | 0.73587 | 0.00081 | 13.9758 | 87.1391 | 6.6468 | 0.82918 | -0.00062 | 0.73587 | 12.6943
IAR | HA Reference | IAR HA #1 | 8.5167 | 1804.7622 | 91.5279 | 26.1719 | 41.2402 | 187.7451 | 40.6626 | 90.4338 | 95.296 | 95.6972 | 98.9187 | 113.5596 | 64.142 | 119.8658 | 570.4564 | 380.0955 | 102.4545 | 5.0873 | 4.221 | 0.73498 | 89.2334 | 84.0592 | 1.5006 | 0.7345 | 0.00081 | 14.188 | 87.3834 | 6.6266 | 0.82918 | -0.00062 | 0.7345 | 12.9041
IAR | HA Reference | IAR HA #1 | 8.525 | 1802.9443 | 91.5309 | 25.8409 | 41.1912 | 187.6452 | 40.6543 | 90.5748 | 95.3028 | 95.6586 | 98.915 | 102.2082 | 64.5716 | 128.5257 | 574.157 | 380.8354 | 102.7728 | 5.144 | 4.0522 | 0.73592 | 89.2536 | 83.8598 | 1.4999 | 0.73545 | 0.00081 | 14.0405 | 87.0195 | 6.7022 | 0.82918 | -0.00062 | 0.73545 | 12.7583
IAR | HA Reference | IAR HA #1 | 8.5333 | 1804.5573 | 91.4926 | 25.8162 | 41.1927 | 187.6361 | 40.6889 | 90.2751 | 95.2954 | 95.7947 | 98.9093 | 89.6802 | 65.0226 | 120.1757 | 573.6967 | 381.2693 | 102.4087 | 5.1488 | 4.4444 | 0.73568 | 89.2386 | 83.8049 | 1.5034 | 0.73521 | 0.00081 | 14.0787 | 87.2209 | 6.4558 | 0.82918 | -0.00062 | 0.73521 | 12.796
IAR | HA Reference | IAR HA #1 | 8.5417 | 1802.9894 | 91.4633 | 25.7092 | 41.18 | 187.5964 | 40.6677 | 90.282 | 95.2601 | 95.6472 | 98.9133 | 128.1072 | 65.0083 | 127.9796 | 573.448 | 380.2759 | 102.7609 | 5.148 | 4.2945 | 0.73542 | 89.2501 | 83.7326 | 1.5042 | 0.73496 | 0.00081 | 14.1172 | 86.8781 | 6.5698 | 0.82918 | -0.00062 | 0.73496 | 12.8341
IAR | HA Reference | IAR HA #1 | 8.55 | 1804.5724 | 91.5632 | 25.7253 | 41.1643 | 187.5125 | 40.6663 | 90.4706 | 95.2886 | 95.5547 | 98.906 | 109.743 | 64.5741 | 122.1967 | 576.1267 | 379.1157 | 102.6359 | 5.1484 | 4.0695 | 0.7341 | 89.2421 | 83.6868 | 1.4792 | 0.73363 | 0.0008 | 14.3245 | 87.0824 | 6.3871 | 0.82918 | -0.00062 | 0.73363 | 13.039
IAR | HA Reference | IAR HA #1 | 8.5583 | 1804.5889 | 91.6479 | 25.7309 | 41.1325 | 187.5277 | 40.7111 | 90.761 | 95.2945 | 95.5886 | 98.9032 | 92.94 | 64.5899 | 126.0187 | 572.7869 | 379.8226 | 102.8489 | 5.1434 | 4.3666 | 0.73513 | 89.2846 | 83.7241 | 1.5018 | 0.73469 | 0.0008 | 14.1595 | 87.0901 | 6.5778 | 0.82918 | -0.00062 | 0.73469 | 12.8759
IAR | HA Reference | IAR HA #1 | 8.5666 | 1803.03 | 91.6313 | 25.7388 | 41.1226 | 187.5958 | 40.706 | 90.5446 | 95.2662 | 95.4419 | 98.9079 | 120.333 | 64.5445 | 123.8708 | 574.7086 | 379.4607 | 102.9892 | 5.1843 | 4.1625 | 0.73547 | 89.263 | 83.7368 | 1.5023 | 0.73501 | 0.00081 | 14.109 | 87.0692 | 6.4782 | 0.82918 | -0.00062 | 0.73501 | 12.826
IAR | HA Reference | IAR HA #1 | 8.575 | 1804.3803 | 91.6859 | 25.7107 | 41.1142 | 187.5949 | 40.699 | 90.6938 | 95.2476 | 95.6688 | 98.9139 | 104.9064 | 64.5395 | 123.3549 | 574.8853 | 378.9338 | 102.8239 | 5.1548 | 4.2496 | 0.73651 | 89.2419 | 83.7956 | 1.4998 | 0.73604 | 0.00081 | 13.9499 | 87.0953 | 6.4661 | 0.82918 | -0.00062 | 0.73604 | 12.6687
IAR | HA Reference | IAR HA #1 | 8.5833 | 1801.4149 | 91.5542 | 25.6264 | 41.104 | 187.5784 | 40.7233 | 90.5292 | 95.2712 | 95.4856 | 98.9113 | 72.708 | 64.548 | 122.6358 | 571.0433 | 379.8113 | 102.9548 | 5.1561 | 4.3572 | 0.73492 | 89.2847 | 83.6885 | 1.5034 | 0.73448 | 0.0008 | 14.1916 | 86.9049 | 6.428 | 0.82918 | -0.00062 | 0.73448 | 12.9077
IAR | HA Reference | IAR HA #1 | 8.5916 | 1802.9686 | 91.6368 | 25.6703 | 41.0661 | 187.5032 | 40.7259 | 90.1817 | 95.312 | 95.7465 | 98.9138 | 134.6136 | 64.579 | 123.9102 | 572.9984 | 379.593 | 102.8855 | 5.201 | 4.1832 | 0.73947 | 89.3745 | 83.8289 | 1.4836 | 0.73908 | 0.00081 | 13.4799 | 87.1916 | 6.7329 | 0.82918 | -0.00062 | 0.73908 | 12.204
IAR | HA Reference | IAR HA #1 | 8.6 | 1802.9839 | 91.4101 | 25.6462 | 41.0881 | 187.4253 | 40.6521 | 90.2453 | 95.2908 | 95.4474 | 98.9136 | 107.73 | 64.5717 | 124.4292 | 572.7606 | 380.5551 | 102.8162 | 5.1668 | 4.2373 | 0.73676 | 89.3265 | 84.4543 | 1.5055 | 0.73634 | 0.00081 | 13.9031 | 87.6635 | 6.3597 | 0.82918 | -0.00062 | 0.73634 | 12.6223
IAR | HA Reference | IAR HA #1 | 8.6083 | 1804.5381 | 91.5064 | 25.5197 | 41.1149 | 187.4505 | 40.6876 | 90.3742 | 95.2598 | 95.6631 | 98.9228 | 103.4274 | 65.0471 | 121.9828 | 575.6165 | 381.4063 | 102.6041 | 5.1995 | 4.2725 | 0.73726 | 89.2686 | 84.6703 | 1.5044 | 0.73681 | 0.00081 | 13.8309 | 87.6834 | 6.4123 | 0.82918 | -0.00062 | 0.73681 | 12.551
IAR | HA Reference | IAR HA #1 | 8.6166 | 1804.5489 | 91.696 | 25.5826 | 41.0901 | 187.4959 | 40.6819 | 90.7575 | 95.2863 | 95.6655 | 98.9141 | 116.3766 | 65.065 | 124.6609 | 575.9975 | 380.4164 | 102.845 | 5.1769 | 4.1319 | 0.73712 | 89.2461 | 84.6086 | 1.5081 | 0.73665 | 0.00081 | 13.855 | 87.7771 | 6.6264 | 0.82918 | -0.00062 | 0.73665 | 12.5748
IAR | HA Reference | IAR HA #1 | 8.625 | 1802.9184 | 91.5163 | 25.5679 | 41.0809 | 187.4701 | 40.6999 | 89.9706 | 95.316 | 95.4668 | 98.9188 | 109.9722 | 65.0121 | 123.0314 | 576.1116 | 380.1932 | 102.4941 | 5.1587 | 4.3558 | 0.73674 | 89.3737 | 84.2156 | 1.5044 | 0.73635 | 0.00081 | 13.9018 | 87.1573 | 6.1419 | 0.82918 | -0.00062 | 0.73635 | 12.6211
IAR | HA Reference | IAR HA #1 | 8.6333 | 1804.5351 | 91.4684 | 25.5704 | 41.0942 | 187.4393 | 40.7244 | 90.3907 | 95.331 | 95.3518 | 98.9176 | 75.522 | 64.5902 | 124.47 | 577.558 | 379.4344 | 102.7732 | 5.2081 | 4.0345 | 0.73656 | 89.3028 | 83.6174 | 1.5014 | 0.73612 | 0.0008 | 13.9363 | 86.9166 | 6.2988 | 0.82918 | -0.00062 | 0.73612 | 12.6552
IAR | HA Reference | IAR HA #1 | 8.6417 | 1803.2097 | 91.58 | 25.5594 | 41.0902 | 187.4447 | 40.7454 | 90.2712 | 95.3167 | 95.2774 | 98.9236 | 140.3478 | 64.0669 | 120.6633 | 573.6181 | 380.9795 | 102.6533 | 5.2227 | 4.2024 | 0.73362 | 89.2959 | 83.9889 | 1.4787 | 0.73318 | 0.00081 | 14.3947 | 87.1632 | 6.5301 | 0.82918 | -0.00062 | 0.73318 | 13.1085
IAR | HA Reference | IAR HA #1 | 8.65 | 1804.5583 | 91.4745 | 25.5549 | 41.0599 | 187.446 | 40.694 | 90.0345 | 95.3139 | 95.4093 | 98.9153 | 111.9348 | 64.5842 | 125.6996 | 574.8046 | 380.5814 | 102.575 | 5.2128 | 4.3807 | 0.73521 | 89.3954 | 83.7619 | 1.4814 | 0.73484 | 0.00081 | 14.136 | 86.9109 | 6.3826 | 0.82918 | -0.00062 | 0.73484 | 12.8527
IAR | HA Reference | IAR HA #1 | 8.6583 | 1802.9254 | 91.4869 | 25.5909 | 41.084 | 187.4372 | 40.712 | 90.3196 | 95.3106 | 95.2942 | 98.9208 | 86.6994 | 64.5466 | 123.8941 | 572.1329 | 380.8426 | 102.4995 | 5.2143 | 4.0193 | 0.73658 | 89.3069 | 83.7102 | 1.505 | 0.73615 | 0.0008 | 13.9323 | 86.891 | 6.3251 | 0.82918 | -0.00062 | 0.73615 | 12.6513
IAR | HA Reference | IAR HA #1 | 8.6667 | 1802.9925 | 91.7651 | 25.5028 | 41.0599 | 187.3905 | 40.7524 | 90.6505 | 95.3523 | 95.3099 | 98.9136 | 127.7718 | 64.5636 | 120.5717 | 569.715 | 377.9541 | 102.571 | 5.1687 | 4.1691 | 0.73567 | 89.3692 | 83.969 | 1.5016 | 0.73528 | 0.00081 | 14.0672 | 87.2132 | 6.362 | 0.82918 | -0.00062 | 0.73528 | 12.7847
IAR | HA Reference | IAR HA #1 | 8.675 | 1802.9929 | 91.6794 | 25.5741 | 41.0545 | 187.3666 | 40.7574 | 90.4671 | 95.3403 | 95.5534 | 98.921 | 106.4436 | 64.1187 | 121.7903 | 574.8641 | 378.0777 | 102.8265 | 5.2258 | 4.365 | 0.73634 | 89.3734 | 84.1148 | 1.5057 | 0.73595 | 0.00081 | 13.9627 | 87.2064 | 6.7996 | 0.82918 | -0.00062 | 0.73595 | 12.6814
IAR | HA Reference | IAR HA #1 | 8.6833 | 1802.9799 | 91.7057 | 25.5697 | 41.0579 | 187.3503 | 40.7643 | 90.5611 | 95.3785 | 95.2197 | 98.9163 | 99.3924 | 64.1175 | 126.39 | 573.7458 | 379.3907 | 102.7978 | 5.1911 | 3.9804 | 0.73725 | 89.2652 | 83.8151 | 1.5042 | 0.73679 | 0.00081 | 13.8334 | 87.225 | 6.2752 | 0.82918 | -0.00062 | 0.73679 | 12.5534
IAR | HA Reference | IAR HA #1 | 8.6916 | 1806.0684 | 91.4954 | 25.489 | 41.0672 | 187.4482 | 40.7761 | 90.1415 | 95.3612 | 95.4325 | 98.9307 | 180.1512 | 64.5534 | 123.8656 | 574.1213 | 380.0053 | 102.7979 | 5.2099 | 4.2804 | 0.73553 | 89.283 | 84.1605 | 1.4745 | 0.73508 | 0.00081 | 14.0978 | 87.5975 | 6.6978 | 0.82918 | -0.00062 | 0.73508 | 12.8149
IAR | HA Reference | IAR HA #1 | 8.7 | 1802.9945 | 91.4763 | 25.4512 | 41.0452 | 187.4293 | 40.7222 | 90.172 | 95.3322 | 95.3931 | 98.929 | 116.7474 | 64.5384 | 123.6795 | 576.972 | 379.9919 | 102.8731 | 5.2552 | 4.4117 | 0.73688 | 89.343 | 83.7047 | 1.5088 | 0.73647 | 0.0008 | 13.8825 | 86.7866 | 6.4104 | 0.82918 | -0.00062 | 0.73647 | 12.602
IAR | HA Reference | IAR HA #1 | 8.7083 | 1804.6022 | 91.7251 | 25.5043 | 41.0597 | 187.3379 | 40.7271 | 90.1996 | 95.3443 | 95.3405 | 98.9266 | 79.3578 | 64.112 | 123.3117 | 574.471 | 379.4311 | 102.9836 | 5.1901 | 3.9795 | 0.73633 | 89.2905 | 83.9227 | 1.5091 | 0.73589 | 0.00081 | 13.9725 | 87.2122 | 6.7968 | 0.82918 | -0.00062 | 0.73589 | 12.691
IAR | HA Reference | IAR HA #1 | 8.7166 | 1806.017 | 91.6636 | 25.5404 | 41.0565 | 187.367 | 40.7451 | 90.502 | 95.3472 | 95.3739 | 98.9283 | 128.1774 | 64.5786 | 125.0983 | 574.8025 | 379.6981 | 102.7456 | 5.2484 | 4.3907 | 0.73744 | 89.2445 | 83.8948 | 1.5043 | 0.73697 | 0.00081 | 13.8052 | 87.3998 | 6.6274 | 0.82918 | -0.00062 | 0.73697 | 12.5256
IAR | HA Reference | IAR HA #1 | 8.725 | 1804.5999 | 91.4545 | 25.3578 | 41.0513 | 187.4155 | 40.7353 | 90.7714 | 95.3418 | 95.7882 | 98.9255 | 111.7158 | 64.0757 | 121.373 | 575.2534 | 379.5808 | 102.5324 | 5.2202 | 4.306 | 0.73518 | 89.2324 | 84.0511 | 1.5007 | 0.7347 | 0.00081 | 14.1569 | 87.3928 | 6.6791 | 0.82918 | -0.00062 | 0.7347 | 12.8734
IAR | HA Reference | IAR HA #1 | 8.7333 | 1802.9449 | 91.6099 | 25.2807 | 41.0478 | 187.3604 | 40.755 | 90.5495 | 95.3835 | 95.5458 | 98.9273 | 105.4524 | 64.1228 | 128.3362 | 573.2778 | 381.0022 | 102.8724 | 5.2445 | 4.0183 | 0.73569 | 89.3028 | 83.9056 | 1.5046 | 0.73526 | 0.00081 | 14.0708 | 87.15 | 6.4866 | 0.82918 | -0.00062 | 0.73526 | 12.7882
IAR | HA Reference | IAR HA #1 | 8.7416 | 1801.3474 | 91.6558 | 25.1869 | 41.0549 | 187.2864 | 40.7401 | 90.1762 | 95.3427 | 95.6315 | 98.9373 | 178.7292 | 64.1114 | 124.7082 | 572.6528 | 380.0043 | 102.6821 | 5.2467 | 4.45 | 0.7355 | 89.3157 | 83.7163 | 1.5044 | 0.73507 | 0.0008 | 14.0996 | 87.0877 | 6.2895 | 0.82918 | -0.00062 | 0.73507 | 12.8166
IAR | HA Reference | IAR HA #1 | 8.75 | 1804.5684 | 91.533 | 25.1878 | 41.0608 | 187.2796 | 40.7026 | 90.2924 | 95.3105 | 95.8155 | 98.9264 | 117.7356 | 64.5545 | 125.2588 | 573.8609 | 382.4538 | 102.7526 | 5.2818 | 4.1876 | 0.73508 | 89.2452 | 83.9381 | 1.4967 | 0.73461 | 0.00081 | 14.1718 | 87.2492 | 6.4399 | 0.82918 | -0.00062 | 0.73461 | 12.8881
IAR | HA Reference | IAR HA #1 | 8.7583 | 1804.5919 | 91.5432 | 25.267 | 41.0656 | 187.2692 | 40.7422 | 89.88 | 95.3657 | 95.7036 | 98.9332 | 104.5638 | 64.0932 | 125.5149 | 575.7911 | 381.9111 | 102.8112 | 5.259 | 4.0999 | 0.7352 | 89.2537 | 84.0618 | 1.5039 | 0.73473 | 0.00081 | 14.1523 | 87.1267 | 6.1764 | 0.82918 | -0.00062 | 0.73473 | 12.8688
IAR | HA Reference | IAR HA #1 | 8.7667 | 1806.1774 | 91.364 | 25.3278 | 41.0562 | 187.277 | 40.7699 | 90.6469 | 95.3054 | 95.606 | 98.9347 | 144.3594 | 64.0903 | 123.2739 | 576.6505 | 379.6984 | 102.6652 | 5.2138 | 4.2599 | 0.73707 | 89.2036 | 84.0543 | 1.499 | 0.73658 | 0.00081 | 13.866 | 87.1532 | 6.5698 | 0.82918 | -0.00062 | 0.73658 | 12.5857
IAR | HA Reference | IAR HA #1 | 8.775 | 1802.9909 | 91.571 | 25.1286 | 41.087 | 187.3025 | 40.7631 | 90.4435 | 95.3311 | 95.4712 | 98.926 | 116.5038 | 65.0167 | 124.2012 | 576.4207 | 380.0809 | 102.7277 | 5.2641 | 4.203 | 0.73661 | 89.3265 | 83.9661 | 1.4947 | 0.73619 | 0.00081 | 13.9256 | 87.2326 | 6.6259 | 0.82918 | -0.00062 | 0.73619 | 12.6446
IAR | HA Reference | IAR HA #1 | 8.7833 | 1806.0234 | 91.6531 | 25.2665 | 41.0708 | 187.275 | 40.7724 | 89.9932 | 95.3234 | 95.445 | 98.926 | 105.5538 | 64.1064 | 124.8183 | 577.3259 | 379.5032 | 102.4991 | 5.2175 | 4.3165 | 0.73563 | 89.2433 | 84.0345 | 1.5023 | 0.73516 | 0.00081 | 14.0854 | 87.299 | 6.3086 | 0.82918 | -0.00062 | 0.73516 | 12.8027
IAR | HA Reference | IAR HA #1 | 8.7917 | 1804.5857 | 91.4711 | 25.257 | 41.0842 | 187.2374 | 40.7978 | 90.6307 | 95.35 | 95.4094 | 98.9409 | 83.796 | 64.0943 | 123.3896 | 574.1496 | 383.5255 | 102.6434 | 5.2546 | 4.1652 | 0.73554 | 89.3149 | 84.1989 | 1.4968 | 0.73511 | 0.00081 | 14.0935 | 87.3465 | 6.559 | 0.82918 | -0.00062 | 0.73511 | 12.8107
IAR | HA Reference | IAR HA #1 | 8.8 | 1804.7762 | 91.5885 | 25.2434 | 41.0742 | 187.2967 | 40.8011 | 90.1927 | 95.3605 | 95.337 | 98.9331 | 125.7456 | 64.594 | 120.7529 | 574.395 | 382.0231 | 102.5166 | 5.2269 | 4.1548 | 0.7365 | 89.3841 | 83.9595 | 1.5062 | 0.73611 | 0.00081 | 13.938 | 87.1443 | 6.5161 | 0.82918 | -0.00062 | 0.73611 | 12.6569
IAR | HA Reference | IAR HA #1 | 8.8083 | 1804.6045 | 91.5277 | 25.1943 | 41.0681 | 187.271 | 40.7835 | 90.6577 | 95.3558 | 95.3536 | 98.935 | 105.4386 | 64.1156 | 125.6556 | 573.0975 | 378.7372 | 102.8037 | 5.2677 | 4.3491 | 0.7372 | 89.3076 | 84.0745 | 1.5025 | 0.73677 | 0.00081 | 13.837 | 87.1262 | 6.3996 | 0.82918 | -0.00062 | 0.73677 | 12.5571
IAR | HA Reference | IAR HA #1 | 8.8166 | 1804.5632 | 91.6966 | 25.2517 | 41.0498 | 187.2481 | 40.8107 | 90.1264 | 95.3705 | 95.2662 | 98.9345 | 142.3446 | 64.5411 | 123.7386 | 570.0499 | 380.424 | 102.8854 | 5.2194 | 4.0593 | 0.7371 | 89.2347 | 84.4011 | 1.501 | 0.73663 | 0.00081 | 13.8585 | 87.437 | 6.1988 | 0.82918 | -0.00062 | 0.73663 | 12.5783
IAR | HA Reference | IAR HA #1 | 8.825 | 1804.5791 | 91.6369 | 25.3172 | 41.0905 | 187.284 | 40.8321 | 89.962 | 95.3386 | 95.2963 | 98.9399 | 113.8056 | 64.5688 | 120.4087 | 574.8811 | 380.1561 | 102.9068 | 5.225 | 4.1697 | 0.73634 | 89.2409 | 83.9071 | 1.4977 | 0.73587 | 0.00081 | 13.9757 | 87.0589 | 6.4221 | 0.82918 | -0.00062 | 0.73587 | 12.6942
IAR | HA Reference | IAR HA #1 | 8.8333 | 1804.5772 | 91.4447 | 25.3154 | 41.0704 | 187.3505 | 40.8238 | 90.5171 | 95.3675 | 95.3657 | 98.9376 | 103.2186 | 64.5926 | 124.0469 | 573.4857 | 380.8035 | 102.9747 | 5.2134 | 4.3629 | 0.73639 | 89.2507 | 83.9519 | 1.5007 | 0.73592 | 0.00081 | 13.9679 | 87.0537 | 6.2056 | 0.82918 | -0.00062 | 0.73592 | 12.6865
IAR | HA Reference | IAR HA #1 | 8.8416 | 1804.6022 | 91.6337 | 25.112 | 41.0766 | 187.3322 | 40.8563 | 90.3468 | 95.3738 | 95.4614 | 98.944 | 81.2112 | 64.5782 | 123.3636 | 576.6043 | 382.3549 | 103.1769 | 5.2783 | 4.1949 | 0.73565 | 89.3008 | 83.3234 | 1.5117 | 0.73521 | 0.0008 | 14.0773 | 86.6723 | 6.6667 | 0.82918 | -0.00062 | 0.73521 | 12.7946
IAR | HA Reference | IAR HA #1 | 8.85 | 1804.3996 | 91.3966 | 25.0944 | 41.074 | 187.2579 | 40.844 | 90.7643 | 95.4054 | 95.3276 | 98.9353 | 137.463 | 64.571 | 121.8857 | 577.018 | 380.4004 | 102.9001 | 5.2394 | 4.1614 | 0.73592 | 89.3122 | 83.8519 | 1.4969 | 0.73549 | 0.00081 | 14.0345 | 87.0975 | 6.3382 | 0.82918 | -0.00062 | 0.73549 | 12.7523
IAR | HA Reference | IAR HA #1 | 8.8583 | 1804.5937 | 91.4683 | 25.0973 | 41.0564 | 187.2869 | 40.8091 | 90.2993 | 95.37 | 95.3738 | 98.94 | 104.8044 | 64.5508 | 124.151 | 572.7415 | 379.0651 | 102.7785 | 5.2564 | 4.384 | 0.73593 | 89.2494 | 84.0507 | 1.5031 | 0.73546 | 0.00081 | 14.0386 | 87.3276 | 6.4835 | 0.82918 | -0.00062 | 0.73546 | 12.7563
IAR | HA Reference | IAR HA #1 | 8.8666 | 1804.5409 | 91.5114 | 25.1402 | 41.04 | 187.2625 | 40.843 | 90.7774 | 95.4003 | 95.2258 | 98.9341 | 147.6204 | 64.5677 | 122.6796 | 574.6587 | 379.3894 | 102.9953 | 5.252 | 4.0603 | 0.73699 | 89.2343 | 84.4208 | 1.5021 | 0.73652 | 0.00081 | 13.8754 | 87.5664 | 6.5948 | 0.82918 | -0.00062 | 0.73652 | 12.595
IAR | HA Reference | IAR HA #1 | 8.875 | 1802.9759 | 91.411 | 25.1558 | 41.0611 | 187.2529 | 40.8434 | 90.6981 | 95.3439 | 95.5422 | 98.9452 | 113.079 | 64.5938 | 123.5483 | 574.9308 | 380.9279 | 102.701 | 5.2552 | 4.2954 | 0.73684 | 89.2485 | 84.1012 | 1.5048 | 0.73637 | 0.00081 | 13.8976 | 87.4421 | 6.3143 | 0.82918 | -0.00062 | 0.73637 | 12.617
IAR | HA Reference | IAR HA #1 | 8.8833 | 1804.5679 | 91.4816 | 25.2332 | 41.0769 | 187.2742 | 40.836 | 90.6909 | 95.3721 | 95.5622 | 98.9351 | 106.9998 | 64.0864 | 121.8145 | 571.8285 | 382.0687 | 102.6171 | 5.2473 | 4.3601 | 0.73519 | 89.2408 | 84.3606 | 1.5019 | 0.73472 | 0.00081 | 14.1547 | 87.7426 | 6.7445 | 0.82918 | -0.00062 | 0.73472 | 12.8712
IAR | HA Reference | IAR HA #1 | 8.8917 | 1804.5991 | 91.7142 | 25.2483 | 41.0509 | 187.2811 | 40.8668 | 90.1198 | 95.3455 | 95.5936 | 98.9456 | 79.551 | 65.0181 | 128.7327 | 573.0659 | 381.1538 | 102.8011 | 5.284 | 4.0397 | 0.73709 | 89.3594 | 84.2628 | 1.5023 | 0.73669 | 0.00081 | 13.849 | 87.4322 | 6.655 | 0.82918 | -0.00062 | 0.73669 | 12.5689
IAR | HA Reference | IAR HA #1 | 8.9 | 1802.9645 | 91.6169 | 25.1578 | 41.0682 | 187.2825 | 40.8577 | 90.2582 | 95.3517 | 95.6613 | 98.9536 | 138.9882 | 64.5891 | 119.3163 | 574.3091 | 380.9977 | 102.796 | 5.2633 | 4.4511 | 0.7364 | 89.276 | 83.7579 | 1.502 | 0.73595 | 0.00081 | 13.9631 | 87.2693 | 6.7172 | 0.82918 | -0.00062 | 0.73595 | 12.6817
IAR | HA Reference | IAR HA #1 | 8.9083 | 1802.9661 | 91.4299 | 25.0816 | 41.0598 | 187.2732 | 40.8191 | 90.3648 | 95.335 | 95.7635 | 98.9429 | 107.4528 | 64.1132 | 126.5151 | 575.6249 | 379.9973 | 102.8536 | 5.2734 | 4.279 | 0.73577 | 89.2678 | 84.1005 | 1.4966 | 0.73531 | 0.00081 | 14.0623 | 87.1239 | 6.5759 | 0.82918 | -0.00062 | 0.73531 | 12.7798
IAR | HA Reference | IAR HA #1 | 8.9167 | 1806.1836 | 91.5543 | 25.0623 | 41.059 | 187.2796 | 40.8551 | 90.3846 | 95.335 | 95.6512 | 98.9474 | 136.2816 | 64.0989 | 122.5109 | 575.2544 | 381.2042 | 102.5533 | 5.2314 | 4.0745 | 0.73639 | 89.2505 | 84.1678 | 1.5036 | 0.73593 | 0.00081 | 13.967 | 87.3402 | 6.4778 | 0.82918 | -0.00062 | 0.73593 | 12.6856
IAR | HA Reference | IAR HA #1 | 8.925 | 1804.383 | 91.4683 | 24.9758 | 41.0521 | 187.2369 | 40.8462 | 90.1988 | 95.3911 | 95.6102 | 98.9504 | 117.909 | 65.0126 | 129.0106 | 576.6914 | 379.8043 | 102.6348 | 5.2481 | 4.5195 | 0.73471 | 89.212 | 84.3001 | 1.4986 | 0.73422 | 0.00081 | 14.2316 | 87.6169 | 6.7759 | 0.82918 | -0.00062 | 0.73422 | 12.9472
IAR | HA Reference | IAR HA #1 | 8.9333 | 1804.5519 | 91.3848 | 25.0602 | 41.0529 | 187.2116 | 40.8579 | 90.7812 | 95.3832 | 95.7328 | 98.9412 | 106.0728 | 64.591 | 120.0572 | 575.361 | 383.8472 | 102.6915 | 5.264 | 4.2955 | 0.73456 | 89.2609 | 84.1309 | 1.5044 | 0.7341 | 0.00081 | 14.2502 | 87.4566 | 6.5646 | 0.82918 | -0.00062 | 0.7341 | 12.9656
IAR | HA Reference | IAR HA #1 | 8.9416 | 1802.9804 | 91.4365 | 25.1797 | 41.0494 | 187.2279 | 40.8715 | 90.7701 | 95.3876 | 95.547 | 98.9434 | 74.091 | 64.5652 | 128.0075 | 572.7466 | 380.269 | 102.5786 | 5.2634 | 4.0535 | 0.73572 | 89.3331 | 83.7098 | 1.5045 | 0.7353 | 0.0008 | 14.0633 | 86.9086 | 6.4433 | 0.82918 | -0.00062 | 0.7353 | 12.7808
IAR | HA Reference | IAR HA #1 | 8.95 | 1804.5663 | 91.582 | 25.2605 | 41.0347 | 187.2834 | 40.8936 | 90.6508 | 95.4239 | 95.6602 | 98.9465 | 141.6354 | 64.0618 | 124.3915 | 574.6575 | 381.9129 | 102.8257 | 5.2491 | 4.3849 | 0.73488 | 89.3229 | 83.5962 | 1.5005 | 0.73446 | 0.0008 | 14.1945 | 86.9217 | 6.349 | 0.82918 | -0.00062 | 0.73446 | 12.9105
IAR | HA Reference | IAR HA #1 | 8.9583 | 1802.9386 | 91.5793 | 25.4399 | 41.0438 | 187.3461 | 40.809 | 90.2416 | 95.4138 | 95.7983 | 98.9458 | 107.064 | 64.578 | 126.43 | 570.6945 | 381.3233 | 102.8939 | 5.2437 | 4.2018 | 0.73628 | 89.3893 | 83.6774 | 1.503 | 0.7359 | 0.0008 | 13.9707 | 86.8448 | 6.604 | 0.82918 | -0.00062 | 0.7359 | 12.6893
IAR | HA Reference | IAR HA #1 | 8.9666 | 1802.927 | 91.5728 | 25.6013 | 41.0451 | 187.3302 | 40.8275 | 90.5543 | 95.3832 | 95.5863 | 98.9443 | 82.5138 | 64.5871 | 122.9876 | 571.4138 | 381.2503 | 102.8469 | 5.3048 | 4.0979 | 0.73522 | 89.3404 | 83.7915 | 1.5007 | 0.73481 | 0.00081 | 14.1401 | 86.9579 | 6.189 | 0.82918 | -0.00062 | 0.73481 | 12.8567
IAR | HA Reference | IAR HA #1 | 8.975 | 1802.9964 | 91.5351 | 25.8103 | 41.0261 | 187.4337 | 40.8547 | 89.858 | 95.4034 | 95.6016 | 98.9547 | 123.2544 | 64.5943 | 129.0516 | 573.2458 | 381.3502 | 102.965 | 5.2623 | 4.3857 | 0.73644 | 89.2675 | 84.1171 | 1.5049 | 0.73599 | 0.00081 | 13.9578 | 87.5002 | 6.7095 | 0.82918 | -0.00062 | 0.73599 | 12.6765
IAR | HA Reference | IAR HA #1 | 8.9833 | 1804.6222 | 91.5798 | 25.8913 | 41.0325 | 187.4617 | 40.8111 | 90.6261 | 95.4284 | 95.5579 | 98.9477 | 109.1586 | 64.5656 | 125.6368 | 572.9469 | 380.4589 | 102.8927 | 5.2812 | 4.1729 | 0.73563 | 89.3419 | 84.3186 | 1.4992 | 0.73522 | 0.00081 | 14.0762 | 87.3517 | 6.2849 | 0.82918 | -0.00062 | 0.73522 | 12.7936
IAR | HA Reference | IAR HA #1 | 8.9916 | 1804.4555 | 91.5719 | 25.974 | 41.057 | 187.4461 | 40.8434 | 90.0056 | 95.407 | 95.6911 | 98.9549 | 92.016 | 64.1161 | 127.9201 | 576.2793 | 380.765 | 102.9086 | 5.25 | 4.0525 | 0.73724 | 89.3626 | 84.1171 | 1.506 | 0.73685 | 0.00081 | 13.8242 | 87.4013 | 6.6194 | 0.82918 | -0.00062 | 0.73685 | 12.5444
IAR | HA Reference | IAR HA #1 | 9 | 1804.5612 | 91.4574 | 26.0746 | 41.0344 | 187.483 | 40.8755 | 90.3507 | 95.415 | 95.5372 | 98.9478 | 163.8528 | 64.5718 | 123.4281 | 575.9599 | 382.8331 | 102.8761 | 5.2976 | 4.3053 | 0.73547 | 89.2798 | 84.3822 | 1.4995 | 0.73503 | 0.00081 | 14.1068 | 87.4844 | 6.5457 | 0.82918 | -0.00062 | 0.73503 | 12.8238
IAR | HA Reference | IAR HA #1 | 9.0083 | 1804.5633 | 91.6017 | 26.1257 | 41.0373 | 187.5534 | 40.7887 | 90.3581 | 95.4053 | 95.6579 | 98.9538 | 117.8298 | 64.1198 | 121.675 | 574.6858 | 380.2555 | 102.581 | 5.2556 | 4.0938 | 0.73585 | 89.2232 | 84.2108 | 1.4989 | 0.73537 | 0.00081 | 14.0533 | 87.5505 | 6.6197 | 0.82918 | -0.00062 | 0.73537 | 12.7709
IAR | HA Reference | IAR HA #1 | 9.0167 | 1803.142 | 91.4677 | 26.1463 | 41.0688 | 187.5619 | 40.8083 | 89.965 | 95.4036 | 95.4936 | 98.959 | 78.8802 | 64.5143 | 124.4032 | 574.2789 | 379.7699 | 102.7183 | 5.275 | 4.3581 | 0.73743 | 89.3079 | 84.2764 | 1.503 | 0.737 | 0.00081 | 13.8013 | 87.4541 | 6.4602 | 0.82918 | -0.00062 | 0.737 | 12.5218
IAR | HA Reference | IAR HA #1 | 9.025 | 1802.9703 | 91.5768 | 26.2424 | 41.0597 | 187.6455 | 40.8486 | 90.5536 | 95.4003 | 95.237 | 98.9531 | 121.8342 | 64.0256 | 121.3189 | 571.1687 | 380.364 | 102.6726 | 5.3066 | 4.0839 | 0.73608 | 89.3562 | 84.1965 | 1.5074 | 0.73567 | 0.00081 | 14.006 | 87.3413 | 6.375 | 0.82918 | -0.00062 | 0.73567 | 12.7242
IAR | HA Reference | IAR HA #1 | 9.0333 | 1802.9945 | 91.5763 | 26.3969 | 41.0396 | 187.6485 | 40.8283 | 90.4965 | 95.3961 | 95.5235 | 98.9485 | 108.6822 | 64.5487 | 124.2292 | 574.132 | 378.6212 | 102.6907 | 5.2291 | 4.1181 | 0.7387 | 89.3293 | 84.3241 | 1.5144 | 0.73828 | 0.00081 | 13.6027 | 87.5731 | 6.5874 | 0.82918 | -0.00062 | 0.73828 | 12.3254
IAR | HA Reference | IAR HA #1 | 9.0416 | 1802.9774 | 91.6606 | 26.5292 | 41.0738 | 187.7166 | 40.8043 | 90.4278 | 95.3931 | 95.2666 | 98.956 | 105.8154 | 64.5976 | 124.8943 | 572.9439 | 379.7098 | 102.7243 | 5.2094 | 4.3152 | 0.73712 | 89.2369 | 84.3378 | 1.5028 | 0.73665 | 0.00081 | 13.8555 | 87.2635 | 6.4055 | 0.82918 | -0.00062 | 0.73665 | 12.5753
IAR | HA Reference | IAR HA #1 | 9.05 | 1804.5542 | 91.4709 | 26.6598 | 41.0852 | 187.7316 | 40.8347 | 90.2584 | 95.3645 | 95.2846 | 98.9541 | 176.6526 | 64.582 | 123.1687 | 575.6277 | 381.8763 | 102.6718 | 5.242 | 4.0835 | 0.73522 | 89.2576 | 84.0574 | 1.4711 | 0.73476 | 0.00081 | 14.1477 | 87.3305 | 6.3468 | 0.82918 | -0.00062 | 0.73476 | 12.8642
IAR | HA Reference | IAR HA #1 | 9.0583 | 1804.5576 | 91.4648 | 26.7936 | 41.0774 | 187.7394 | 40.7674 | 90.3113 | 95.3562 | 95.286 | 98.9557 | 116.5572 | 64.5494 | 120.8638 | 574.8425 | 381.6024 | 102.5062 | 5.2358 | 4.1164 | 0.73596 | 89.2553 | 84.0572 | 1.5019 | 0.73549 | 0.00081 | 14.0343 | 87.1781 | 6.4955 | 0.82918 | -0.00062 | 0.73549 | 12.7521
IAR | HA Reference | IAR HA #1 | 9.0666 | 1804.7523 | 91.5693 | 26.8193 | 41.093 | 187.8139 | 40.7459 | 90.5315 | 95.3489 | 95.4172 | 98.9556 | 77.9166 | 64.1136 | 123.5862 | 573.2738 | 381.2488 | 102.6513 | 5.2085 | 4.3404 | 0.73542 | 89.2651 | 83.9442 | 1.5051 | 0.73496 | 0.00081 | 14.1162 | 87.0132 | 6.3695 | 0.82918 | -0.00062 | 0.73496 | 12.8331
IAR | HA Reference | IAR HA #1 | 9.075 | 1806.1733 | 91.5062 | 26.9612 | 41.0847 | 187.8455 | 40.8077 | 90.2131 | 95.3609 | 95.3418 | 98.9525 | 127.773 | 64.1052 | 123.3868 | 576.796 | 380.8316 | 102.7323 | 5.2068 | 3.9991 | 0.7353 | 89.3073 | 83.5618 | 1.5029 | 0.73487 | 0.0008 | 14.1315 | 86.5999 | 6.4493 | 0.82918 | -0.00062 | 0.73487 | 12.8482
IAR | HA Reference | IAR HA #1 | 9.0833 | 1804.6014 | 91.4817 | 27.0651 | 41.0534 | 187.9006 | 40.7486 | 90.0489 | 95.3713 | 95.3599 | 98.9519 | 107.5266 | 64.9678 | 120.3032 | 573.1478 | 378.0695 | 102.8032 | 5.1898 | 4.1842 | 0.73472 | 89.3008 | 83.9818 | 1.4819 | 0.73428 | 0.00081 | 14.2221 | 87.1172 | 6.2587 | 0.82918 | -0.00062 | 0.73428 | 12.9378
IAR | HA Reference | IAR HA #1 | 9.0916 | 1802.8332 | 91.5098 | 27.1629 | 41.0468 | 187.8633 | 40.7293 | 90.269 | 95.3369 | 95.4171 | 98.9591 | 102.5964 | 64.0948 | 123.3549 | 572.7377 | 381.7004 | 102.9062 | 5.2382 | 4.3049 | 0.73566 | 89.2933 | 83.8293 | 1.5035 | 0.73522 | 0.00081 | 14.0766 | 86.9406 | 6.5442 | 0.82918 | -0.00062 | 0.73522 | 12.794
IAR | HA Reference | IAR HA #1 | 9.1 | 1802.9699 | 91.4919 | 27.3255 | 41.0476 | 187.8885 | 40.741 | 90.5017 | 95.3341 | 95.2006 | 98.9583 | 136.1754 | 64.0794 | 124.8596 | 574.1516 | 378.4514 | 102.8772 | 5.1757 | 3.9241 | 0.73278 | 89.3844 | 83.7286 | 1.4641 | 0.7324 | 0.0008 | 14.5166 | 87.126 | 6.3822 | 0.82918 | -0.00062 | 0.7324 | 13.229
IAR | HA Reference | IAR HA #1 | 9.1083 | 1804.5999 | 91.5517 | 27.3581 | 41.0688 | 188.0313 | 40.6793 | 90.1635 | 95.3439 | 95.4758 | 98.9601 | 128.8788 | 64.0783 | 122.1869 | 570.9864 | 379.6689 | 102.9104 | 5.1694 | 4.3419 | 0.73493 | 89.2931 | 84.0079 | 1.5035 | 0.73449 | 0.00081 | 14.1898 | 87.2826 | 6.6255 | 0.82918 | -0.00062 | 0.73449 | 12.9059
IAR | HA Reference | IAR HA #1 | 9.1166 | 1802.9901 | 91.4405 | 27.3524 | 41.0639 | 188.0274 | 40.608 | 90.2231 | 95.368 | 95.5647 | 98.9512 | 106.4484 | 64.5896 | 123.1562 | 574.1525 | 377.756 | 102.8952 | 5.2072 | 4.3402 | 0.73473 | 89.3214 | 84.3997 | 1.4848 | 0.73431 | 0.00081 | 14.2181 | 87.5577 | 6.2878 | 0.82918 | -0.00062 | 0.73431 | 12.9338
IAR | HA Reference | IAR HA #1 | 9.125 | 1802.9442 | 91.5759 | 27.2326 | 41.0727 | 187.9452 | 40.6337 | 90.0516 | 95.3335 | 95.5902 | 98.9549 | 155.442 | 64.1183 | 123.2395 | 572.9286 | 381.9816 | 102.793 | 5.1778 | 3.9722 | 0.73528 | 89.3148 | 84.0222 | 1.5029 | 0.73486 | 0.00081 | 14.1331 | 87.5532 | 6.7073 | 0.82918 | -0.00062 | 0.73486 | 12.8498
IAR | HA Reference | IAR HA #1 | 9.1333 | 1801.4254 | 91.6298 | 27.2377 | 41.0881 | 187.9956 | 40.6124 | 90.5965 | 95.3396 | 95.4987 | 98.9511 | 111.4506 | 63.6198 | 126.6232 | 574.3142 | 380.9732 | 102.6568 | 5.1679 | 4.3306 | 0.73637 | 89.2918 | 84.2497 | 1.5003 | 0.73593 | 0.00081 | 13.9664 | 87.7733 | 7.0123 | 0.82918 | -0.00062 | 0.73593 | 12.685
IAR | HA Reference | IAR HA #1 | 9.1416 | 1802.9832 | 91.6835 | 27.1726 | 41.0556 | 187.9714 | 40.6015 | 90.7096 | 95.3308 | 95.772 | 98.9462 | 106.6128 | 64.578 | 121.5384 | 576.8249 | 379.4281 | 102.6256 | 5.1564 | 4.2887 | 0.73482 | 89.2752 | 84.2446 | 1.5013 | 0.73437 | 0.00081 | 14.2093 | 87.6023 | 6.6639 | 0.82918 | -0.00062 | 0.73437 | 12.9252
IAR | HA Reference | IAR HA #1 | 9.15 | 1802.9296 | 91.589 | 27.1134 | 41.0759 | 187.9411 | 40.5795 | 90.6504 | 95.3405 | 95.3163 | 98.952 | 77.8032 | 64.0775 | 125.3224 | 574.9017 | 380.51 | 102.6261 | 5.1531 | 3.9381 | 0.73652 | 89.3008 | 84.2838 | 1.5071 | 0.73608 | 0.00081 | 13.9425 | 87.4269 | 6.2717 | 0.82918 | -0.00062 | 0.73608 | 12.6613
IAR | HA Reference | IAR HA #1 | 9.1583 | 1802.9931 | 91.6625 | 27.1075 | 41.0809 | 187.9532 | 40.5898 | 90.4918 | 95.342 | 95.8669 | 98.9443 | 145.8258 | 64.562 | 119.1287 | 576.4837 | 378.9531 | 102.7251 | 5.2006 | 4.381 | 0.73581 | 89.2793 | 84.4127 | 1.5068 | 0.73536 | 0.00081 | 14.0542 | 87.4327 | 6.376 | 0.82918 | -0.00062 | 0.73536 | 12.7718
IAR | HA Reference | IAR HA #1 | 9.1666 | 1802.987 | 91.5949 | 27.0879 | 41.077 | 187.8698 | 40.5245 | 90.5579 | 95.3169 | 95.4751 | 98.958 | 115.6266 | 64.1066 | 123.8361 | 574.8355 | 379.1056 | 102.621 | 5.1678 | 4.3129 | 0.7354 | 89.2982 | 84.2671 | 1.4927 | 0.73496 | 0.00081 | 14.1171 | 87.621 | 6.545 | 0.82918 | -0.00062 | 0.73496 | 12.834
IAR | HA Reference | IAR HA #1 | 9.175 | 1802.9937 | 91.5427 | 27.1268 | 41.0607 | 187.9937 | 40.5592 | 90.5617 | 95.2949 | 95.4907 | 98.9502 | 83.115 | 64.0994 | 123.0512 | 575.0435 | 379.5752 | 102.6466 | 5.1495 | 4.0184 | 0.73472 | 89.2655 | 84.2282 | 1.5047 | 0.73426 | 0.00081 | 14.2262 | 87.3127 | 6.6837 | 0.82918 | -0.00062 | 0.73426 | 12.9418
IAR | HA Reference | IAR HA #1 | 9.1833 | 1803.0081 | 91.4369 | 27.0971 | 41.0639 | 187.9299 | 40.5333 | 90.5057 | 95.3005 | 95.5071 | 98.9548 | 122.8104 | 64.1163 | 123.5927 | 574.9243 | 379.3713 | 102.3848 | 5.1559 | 4.2178 | 0.73515 | 89.2695 | 84.1034 | 1.5015 | 0.7347 | 0.00081 | 14.1578 | 87.2877 | 6.2756 | 0.82918 | -0.00062 | 0.7347 | 12.8742
IAR | HA Reference | IAR HA #1 | 9.1916 | 1803.0101 | 91.5124 | 26.7698 | 41.0619 | 187.9354 | 40.5032 | 90.5888 | 95.3024 | 95.6871 | 98.9484 | 107.9526 | 64.0792 | 120.7682 | 570.0578 | 381.6614 | 102.4123 | 5.141 | 4.3241 | 0.73422 | 89.2681 | 84.0704 | 1.4737 | 0.73376 | 0.00081 | 14.3036 | 87.4413 | 6.6648 | 0.82918 | -0.00062 | 0.73376 | 13.0184
IAR | HA Reference | IAR HA #1 | 9.2 | 1804.593 | 91.6224 | 26.3306 | 41.0365 | 187.9028 | 40.5075 | 90.3169 | 95.3148 | 95.4654 | 98.9527 | 92.3946 | 64.5395 | 127.7927 | 574.0888 | 381.5505 | 102.6233 | 5.1203 | 3.9954 | 0.73456 | 89.3024 | 83.8677 | 1.5039 | 0.73413 | 0.00081 | 14.2462 | 87.1156 | 6.502 | 0.82918 | -0.00062 | 0.73413 | 12.9616
IAR | HA Reference | IAR HA #1 | 9.2083 | 1802.9935 | 91.4257 | 25.9245 | 41.0537 | 187.6811 | 40.5399 | 90.5551 | 95.3033 | 95.4882 | 98.9574 | 173.1942 | 64.3234 | 122.1362 | 572.8328 | 381.2378 | 102.5885 | 5.1047 | 4.3118 | 0.73568 | 89.39 | 83.8882 | 1.4935 | 0.7353 | 0.00081 | 14.064 | 87.1999 | 6.6115 | 0.82918 | -0.00062 | 0.7353 | 12.7814
IAR | HA Reference | IAR HA #1 | 9.2166 | 1801.3859 | 91.5419 | 25.7201 | 41.0311 | 187.671 | 40.4615 | 90.6905 | 95.3392 | 95.4368 | 98.9551 | 112.401 | 64.5385 | 123.8408 | 575.9354 | 379.252 | 102.8148 | 5.1539 | 4.3575 | 0.73468 | 89.3865 | 83.62 | 1.5108 | 0.7343 | 0.0008 | 14.2201 | 86.6456 | 6.4623 | 0.82918 | -0.00062 | 0.7343 | 12.9358
IAR | HA Reference | IAR HA #1 | 9.225 | 1804.6448 | 91.3776 | 25.6119 | 41.0293 | 187.5924 | 40.4482 | 90.3454 | 95.3337 | 95.448 | 98.9447 | 77.9172 | 64.1 | 123.1118 | 577.2314 | 380.9615 | 102.8825 | 5.1623 | 3.9382 | 0.73558 | 89.3568 | 83.8744 | 1.4991 | 0.73518 | 0.00081 | 14.083 | 87.2195 | 6.8012 | 0.82918 | -0.00062 | 0.73518 | 12.8003
IAR | HA Reference | IAR HA #1 | 9.2333 | 1802.9783 | 91.6464 | 25.6229 | 41.0197 | 187.6155 | 40.526 | 90.1014 | 95.3805 | 95.4638 | 98.9544 | 124.6512 | 64.5966 | 123.8991 | 575.7734 | 381.702 | 102.8915 | 5.174 | 4.2667 | 0.73498 | 89.3252 | 83.5246 | 1.5043 | 0.73456 | 0.0008 | 14.1792 | 86.9617 | 6.4068 | 0.82918 | -0.00062 | 0.73456 | 12.8954
IAR | HA Reference | IAR HA #1 | 9.2416 | 1802.9963 | 91.7145 | 25.6362 | 41.0307 | 187.5377 | 40.466 | 90.3273 | 95.3446 | 95.6596 | 98.9565 | 109.0806 | 64.116 | 121.004 | 574.9453 | 379.2045 | 102.9721 | 5.2032 | 4.3168 | 0.73471 | 89.2946 | 83.7842 | 1.5043 | 0.73427 | 0.00081 | 14.2237 | 87.0881 | 6.6699 | 0.82918 | -0.00062 | 0.73427 | 12.9394
IAR | HA Reference | IAR HA #1 | 9.25 | 1804.6185 | 91.6441 | 25.6169 | 41.0024 | 187.5152 | 40.5032 | 90.5208 | 95.3031 | 95.4206 | 98.9612 | 106.2798 | 64.5794 | 127.4583 | 575.1223 | 380.3325 | 102.7353 | 5.1851 | 3.9684 | 0.73546 | 89.343 | 83.5559 | 1.507 | 0.73505 | 0.0008 | 14.1021 | 87.0418 | 6.3774 | 0.82918 | -0.00062 | 0.73505 | 12.8192
IAR | HA Reference | IAR HA #1 | 9.2583 | 1804.5963 | 91.5226 | 25.6051 | 40.9796 | 187.5482 | 40.5604 | 90.5865 | 95.3244 | 95.6718 | 98.9536 | 180.2274 | 64.0943 | 119.2112 | 575.0063 | 379.5222 | 102.7386 | 5.2155 | 4.3667 | 0.73603 | 89.3156 | 84.3351 | 1.505 | 0.7356 | 0.00081 | 14.0169 | 87.5294 | 6.6083 | 0.82918 | -0.00062 | 0.7356 | 12.7349
IAR | HA Reference | IAR HA #1 | 9.2666 | 1806.036 | 91.7064 | 25.5953 | 40.9661 | 187.5106 | 40.4744 | 90.2239 | 95.2947 | 95.6388 | 98.958 | 122.2314 | 64.5658 | 128.5918 | 572.6247 | 379.0109 | 102.8209 | 5.1933 | 4.2549 | 0.73706 | 89.3073 | 84.2237 | 1.5046 | 0.73663 | 0.00081 | 13.8577 | 87.5296 | 6.5146 | 0.82918 | -0.00062 | 0.73663 | 12.5775
IAR | HA Reference | IAR HA #1 | 9.275 | 1804.4805 | 91.43 | 25.4914 | 40.9278 | 187.5291 | 40.51 | 90.7534 | 95.2799 | 95.6338 | 98.9642 | 101.1108 | 64.0801 | 123.8538 | 570.0675 | 378.502 | 102.8492 | 5.1693 | 3.959 | 0.73489 | 89.3229 | 84.4634 | 1.4981 | 0.73447 | 0.00081 | 14.193 | 87.7422 | 6.7016 | 0.82918 | -0.00062 | 0.73447 | 12.909
IAR | HA Reference | IAR HA #1 | 9.2833 | 1799.8136 | 91.4105 | 25.4745 | 40.9399 | 187.543 | 40.5685 | 90.4596 | 95.3389 | 95.7321 | 98.9586 | 140.7564 | 64.1222 | 123.2815 | 576.6624 | 379.0253 | 102.7313 | 5.2304 | 4.3822 | 0.7358 | 89.3642 | 84.1682 | 1.5089 | 0.7354 | 0.00081 | 14.0481 | 87.2764 | 6.521 | 0.82918 | -0.00062 | 0.7354 | 12.7658
IAR | HA Reference | IAR HA #1 | 9.2916 | 1802.9931 | 91.4831 | 25.4884 | 40.9318 | 187.606 | 40.5292 | 90.4294 | 95.3439 | 95.5383 | 98.9583 | 114.5826 | 65.0229 | 124.2401 | 574.9543 | 376.6896 | 102.7205 | 5.2043 | 4.1843 | 0.73543 | 89.3185 | 84.5619 | 1.4706 | 0.73501 | 0.00081 | 14.1092 | 87.5648 | 6.3947 | 0.82918 | -0.00062 | 0.73501 | 12.8262
IAR | HA Reference | IAR HA #1 | 9.3 | 1806.1765 | 91.6836 | 25.4364 | 40.9544 | 187.5557 | 40.5628 | 90.1771 | 95.3501 | 95.7928 | 98.964 | 105.69 | 64.1108 | 123.7159 | 577.046 | 381.8021 | 102.6082 | 5.2299 | 4.2282 | 0.73419 | 89.3777 | 83.8984 | 1.4966 | 0.73381 | 0.00081 | 14.2967 | 87.1619 | 6.5851 | 0.82918 | -0.00062 | 0.73381 | 13.0116
IAR | HA Reference | IAR HA #1 | 9.3083 | 1802.9753 | 91.5788 | 25.5221 | 40.9483 | 187.5819 | 40.6044 | 90.2651 | 95.3483 | 95.5109 | 98.9684 | 96.789 | 63.6469 | 122.4065 | 576.8542 | 380.6634 | 102.6863 | 5.16 | 4.3169 | 0.73534 | 89.3709 | 83.7415 | 1.5058 | 0.73495 | 0.0008 | 14.1191 | 87.097 | 6.5451 | 0.82918 | -0.00062 | 0.73495 | 12.836
IAR | HA Reference | IAR HA #1 | 9.3166 | 1804.6048 | 91.6626 | 25.5803 | 40.9191 | 187.5829 | 40.6052 | 90.1418 | 95.3601 | 95.7341 | 98.969 | 128.4276 | 64.0767 | 124.5487 | 572.9056 | 379.7066 | 102.5522 | 5.202 | 4.1164 | 0.73456 | 89.2885 | 84.0338 | 1.5026 | 0.73412 | 0.00081 | 14.2482 | 87.3552 | 6.5113 | 0.82918 | -0.00062 | 0.73412 | 12.9636
IAR | HA Reference | IAR HA #1 | 9.325 | 1801.5292 | 91.4818 | 25.6048 | 40.9491 | 187.5722 | 40.5922 | 90.8003 | 95.314 | 95.5074 | 98.9772 | 105.411 | 64.121 | 124.4841 | 574.677 | 380.4196 | 102.5695 | 5.2191 | 4.277 | 0.73586 | 89.2776 | 83.8262 | 1.5034 | 0.73541 | 0.00081 | 14.0468 | 87.1552 | 6.4846 | 0.82918 | -0.00062 | 0.73541 | 12.7645
IAR | HA Reference | IAR HA #1 | 9.3333 | 1802.9791 | 91.6983 | 25.6877 | 40.942 | 187.501 | 40.5947 | 90.2122 | 95.3025 | 95.5872 | 98.9664 | 89.7306 | 64.1264 | 121.3375 | 570.8525 | 379.9748 | 102.7882 | 5.2263 | 4.2344 | 0.73459 | 89.2613 | 83.7954 | 1.4997 | 0.73413 | 0.00081 | 14.2465 | 86.9998 | 6.4004 | 0.82918 | -0.00062 | 0.73413 | 12.9619
IAR | HA Reference | IAR HA #1 | 9.3416 | 1804.5545 | 91.5216 | 25.6794 | 40.9262 | 187.4928 | 40.6591 | 90.6153 | 95.3656 | 95.5345 | 98.9628 | 116.1594 | 64.0917 | 124.6565 | 571.4815 | 377.7816 | 102.7785 | 5.2664 | 4.114 | 0.73478 | 89.3418 | 84.0104 | 1.4917 | 0.73437 | 0.00081 | 14.2091 | 87.1093 | 6.5914 | 0.82918 | -0.00062 | 0.73437 | 12.9249
IAR | HA Reference | IAR HA #1 | 9.35 | 1804.5698 | 91.7536 | 25.6521 | 40.9416 | 187.5107 | 40.6193 | 90.2966 | 95.3161 | 95.3508 | 98.9666 | 106.6134 | 65.0074 | 124.2524 | 573.1143 | 379.8338 | 102.8395 | 5.2508 | 4.2948 | 0.73566 | 89.3637 | 83.6804 | 1.4752 | 0.73526 | 0.0008 | 14.0695 | 87.1979 | 6.1825 | 0.82918 | -0.00062 | 0.73526 | 12.7869
IAR | HA Reference | IAR HA #1 | 9.3583 | 1804.5282 | 91.6775 | 25.6729 | 40.9428 | 187.521 | 40.6782 | 90.3622 | 95.3316 | 95.4736 | 98.9693 | 80.3046 | 64.5403 | 123.317 | 574.4518 | 381.3459 | 102.9825 | 5.2423 | 4.1814 | 0.73586 | 89.3039 | 83.7664 | 1.5051 | 0.73542 | 0.00081 | 14.0447 | 87.0577 | 6.5968 | 0.82918 | -0.00062 | 0.73542 | 12.7624
IAR | HA Reference | IAR HA #1 | 9.3666 | 1803.0041 | 91.6552 | 25.521 | 40.9486 | 187.5309 | 40.694 | 90.3383 | 95.3537 | 95.7325 | 98.9611 | 153.129 | 64.1119 | 122.215 | 575.9729 | 379.6146 | 102.9343 | 5.2616 | 4.1151 | 0.73532 | 89.2887 | 83.919 | 1.5041 | 0.73488 | 0.00081 | 14.1292 | 87.1253 | 6.5235 | 0.82918 | -0.00062 | 0.73488 | 12.8459
IAR | HA Reference | IAR HA #1 | 9.375 | 1802.8344 | 91.6312 | 25.5089 | 40.947 | 187.5808 | 40.6272 | 90.4406 | 95.3511 | 95.5072 | 98.9704 | 112.4874 | 64.0882 | 125.1953 | 576.4692 | 379.5752 | 102.8689 | 5.2194 | 4.3333 | 0.73463 | 89.2816 | 84.0127 | 1.5017 | 0.73418 | 0.00081 | 14.2379 | 87.0409 | 6.3516 | 0.82918 | -0.00062 | 0.73418 | 12.9534
IAR | HA Reference | IAR HA #1 | 9.3833 | 1804.5606 | 91.7246 | 25.4688 | 40.9834 | 187.4818 | 40.6248 | 90.2058 | 95.314 | 95.3677 | 98.9757 | 82.1934 | 65.0519 | 121.4917 | 576.5905 | 381.4389 | 102.7865 | 5.2454 | 4.1587 | 0.73463 | 89.2791 | 83.9405 | 1.4997 | 0.73418 | 0.00081 | 14.2388 | 87.1877 | 6.404 | 0.82918 | -0.00062 | 0.73418 | 12.9543
IAR | HA Reference | IAR HA #1 | 9.3916 | 1804.6253 | 91.5819 | 25.4197 | 40.9905 | 187.4815 | 40.6468 | 90.4749 | 95.3529 | 95.4887 | 98.9692 | 121.0872 | 63.1652 | 121.3205 | 575.1884 | 381.1368 | 102.5832 | 5.2608 | 4.1902 | 0.73468 | 89.2578 | 83.9829 | 1.5007 | 0.73422 | 0.00081 | 14.2317 | 87.2717 | 6.3308 | 0.82918 | -0.00062 | 0.73422 | 12.9473
IAR | HA Reference | IAR HA #1 | 9.4 | 1804.5635 | 91.5226 | 25.2758 | 40.9678 | 187.4636 | 40.6379 | 90.105 | 95.3352 | 95.612 | 98.9663 | 107.8938 | 64.0992 | 121.433 | 574.5255 | 380.4673 | 102.9172 | 5.2271 | 4.3608 | 0.73615 | 89.2305 | 84.3798 | 1.5031 | 0.73567 | 0.00081 | 14.0068 | 87.3742 | 6.6677 | 0.82918 | -0.00062 | 0.73567 | 12.7249
IAR | HA Reference | IAR HA #1 | 9.4083 | 1804.6155 | 91.4513 | 25.1954 | 41.0107 | 187.3399 | 40.6591 | 90.5773 | 95.3516 | 95.6575 | 98.9796 | 86.1246 | 64.5752 | 128.6896 | 574.3258 | 382.0336 | 102.7304 | 5.2655 | 4.0896 | 0.73604 | 89.2441 | 84.1457 | 1.5026 | 0.73557 | 0.00081 | 14.0223 | 87.4012 | 6.6614 | 0.82918 | -0.00062 | 0.73557 | 12.7402
IAR | HA Reference | IAR HA #1 | 9.4166 | 1804.5746 | 91.4251 | 25.2144 | 41.0114 | 187.3757 | 40.7084 | 90.5518 | 95.379 | 95.5634 | 98.9763 | 161.007 | 64.5429 | 122.4179 | 573.1006 | 380.4008 | 102.6547 | 5.258 | 4.3571 | 0.73521 | 89.2262 | 84.2651 | 1.5007 | 0.73473 | 0.00081 | 14.1533 | 87.6394 | 6.8606 | 0.82918 | -0.00062 | 0.73473 | 12.8697
IAR | HA Reference | IAR HA #1 | 9.425 | 1803.0108 | 91.5098 | 25.2619 | 41.0059 | 187.3934 | 40.6574 | 90.1236 | 95.3313 | 95.4614 | 98.9718 | 113.778 | 65.0607 | 124.8994 | 574.831 | 380.4597 | 102.6468 | 5.2844 | 4.3741 | 0.73459 | 89.2708 | 84.4025 | 1.4884 | 0.73413 | 0.00081 | 14.2456 | 87.4388 | 6.3595 | 0.82918 | -0.00062 | 0.73413 | 12.961
IAR | HA Reference | IAR HA #1 | 9.4333 | 1803.0149 | 91.5455 | 25.3476 | 41.0376 | 187.3564 | 40.6543 | 89.9292 | 95.317 | 95.5164 | 98.9713 | 80.2356 | 64.5568 | 123.0894 | 575.5985 | 380.7496 | 102.6579 | 5.248 | 4.0296 | 0.73624 | 89.2595 | 84.1772 | 1.5054 | 0.73577 | 0.00081 | 13.9905 | 87.5004 | 6.8862 | 0.82918 | -0.00062 | 0.73577 | 12.7088
IAR | HA Reference | IAR HA #1 | 9.4416 | 1804.5348 | 91.5681 | 25.2656 | 41.027 | 187.3503 | 40.7011 | 90.6748 | 95.3205 | 95.713 | 98.9766 | 130.3764 | 64.5388 | 128.557 | 575.5329 | 381.5106 | 102.7209 | 5.2894 | 4.4387 | 0.73577 | 89.3018 | 84.3732 | 1.5004 | 0.73534 | 0.00081 | 14.0587 | 87.6789 | 6.7376 | 0.82918 | -0.00062 | 0.73534 | 12.7762
IAR | HA Reference | IAR HA #1 | 9.45 | 1802.9775 | 91.442 | 25.1042 | 41.0052 | 187.3753 | 40.6684 | 90.6838 | 95.3585 | 95.7245 | 98.971 | 107.5074 | 64.1046 | 121.1434 | 576.7203 | 379.5203 | 102.4035 | 5.2167 | 4.2686 | 0.73617 | 89.3349 | 83.7704 | 1.5066 | 0.73576 | 0.00081 | 13.9935 | 87.1154 | 6.4266 | 0.82918 | -0.00062 | 0.73576 | 12.7118
IAR | HA Reference | IAR HA #1 | 9.4583 | 1804.5956 | 91.7065 | 25.0023 | 41.0082 | 187.3527 | 40.705 | 90.3839 | 95.3685 | 95.4851 | 98.9687 | 104.1168 | 64.1337 | 128.3479 | 576.3192 | 379.6261 | 102.6064 | 5.2769 | 4.046 | 0.73576 | 89.2823 | 83.9917 | 1.5073 | 0.73531 | 0.00081 | 14.062 | 87.227 | 6.5452 | 0.82918 | -0.00062 | 0.73531 | 12.7796
IAR | HA Reference | IAR HA #1 | 9.4666 | 1806.1851 | 91.4897 | 24.9992 | 41.0215 | 187.2799 | 40.7244 | 90.3698 | 95.4036 | 95.9229 | 98.9784 | 192.3798 | 64.5433 | 123.3851 | 572.9024 | 381.1188 | 102.6656 | 5.2497 | 4.4631 | 0.73505 | 89.2654 | 84.0861 | 1.4662 | 0.73459 | 0.00081 | 14.1747 | 87.429 | 6.5179 | 0.82918 | -0.00062 | 0.73459 | 12.8909
IAR | HA Reference | IAR HA #1 | 9.475 | 1802.9859 | 91.3366 | 25.0164 | 41.0121 | 187.2585 | 40.7011 | 90.3735 | 95.3905 | 95.8013 | 98.9827 | 119.2254 | 65.0104 | 127.246 | 573.4746 | 379.783 | 102.8839 | 5.2836 | 4.2533 | 0.7351 | 89.2497 | 84.059 | 1.4914 | 0.73463 | 0.00081 | 14.1683 | 87.1562 | 6.5716 | 0.82918 | -0.00062 | 0.73463 | 12.8846
IAR | HA Reference | IAR HA #1 | 9.4833 | 1804.5582 | 91.4827 | 25.0201 | 41.0039 | 187.2739 | 40.7112 | 90.136 | 95.4202 | 95.6545 | 98.9712 | 96.1488 | 64.5525 | 123.1354 | 569.9814 | 378.4888 | 102.9451 | 5.2856 | 4.1063 | 0.73555 | 89.2652 | 83.8869 | 1.5011 | 0.7351 | 0.00081 | 14.0959 | 87.076 | 6.2178 | 0.82918 | -0.00062 | 0.7351 | 12.8131
IAR | HA Reference | IAR HA #1 | 9.4916 | 1806.1928 | 91.5574 | 25.1564 | 41.0105 | 187.2213 | 40.7566 | 90.9738 | 95.384 | 95.7164 | 98.9777 | 134.1372 | 64.5795 | 126.8847 | 571.8316 | 381.1713 | 103.0385 | 5.2672 | 4.4578 | 0.73514 | 89.2452 | 83.7408 | 1.5034 | 0.73467 | 0.00081 | 14.1623 | 87.0684 | 6.7783 | 0.82918 | -0.00062 | 0.73467 | 12.8787
IAR | HA Reference | IAR HA #1 | 9.5 | 1804.6002 | 91.4182 | 25.1044 | 41.0254 | 187.2225 | 40.7583 | 90.2945 | 95.4113 | 95.518 | 98.9685 | 112.857 | 64.0763 | 125.911 | 573.0998 | 379.6352 | 102.8201 | 5.2915 | 4.195 | 0.73605 | 89.2287 | 84.1379 | 1.499 | 0.73557 | 0.00081 | 14.0222 | 87.269 | 6.2274 | 0.82918 | -0.00062 | 0.73557 | 12.7402
IAR | HA Reference | IAR HA #1 | 9.5083 | 1802.9718 | 91.5619 | 25.0099 | 40.9939 | 187.272 | 40.7672 | 90.6874 | 95.4014 | 95.76 | 98.9762 | 104.3742 | 65.0462 | 129.1406 | 573.9448 | 380.9419 | 102.9385 | 5.2581 | 4.1125 | 0.73563 | 89.1985 | 83.8432 | 1.5007 | 0.73513 | 0.00081 | 14.0905 | 87.2034 | 6.696 | 0.82918 | -0.00062 | 0.73513 | 12.8077
IAR | HA Reference | IAR HA #1 | 9.5166 | 1804.5802 | 91.3677 | 25.0801 | 41.009 | 187.1738 | 40.8004 | 90.2884 | 95.4209 | 95.4985 | 98.9776 | 113.8842 | 64.133 | 123.4768 | 576.2435 | 381.5183 | 102.964 | 5.264 | 4.3426 | 0.73453 | 89.24 | 84.2036 | 1.5017 | 0.73406 | 0.00081 | 14.2571 | 87.4115 | 6.59 | 0.82918 | -0.00062 | 0.73406 | 12.9724
IAR | HA Reference | IAR HA #1 | 9.525 | 1803.0083 | 91.3246 | 25.104 | 41.0229 | 187.1776 | 40.7877 | 90.6124 | 95.4133 | 95.7262 | 98.9808 | 128.964 | 64.5517 | 124.4379 | 576.6572 | 379.1973 | 102.8402 | 5.2734 | 4.1613 | 0.73583 | 89.235 | 83.8288 | 1.5041 | 0.73535 | 0.00081 | 14.0564 | 87.2575 | 6.6772 | 0.82918 | -0.00062 | 0.73535 | 12.774
IAR | HA Reference | IAR HA #1 | 9.5333 | 1804.5864 | 91.3099 | 25.1241 | 40.9882 | 187.2005 | 40.7714 | 90.5039 | 95.3617 | 95.5833 | 98.9888 | 103.5642 | 65.0213 | 124.4271 | 576.9364 | 381.2478 | 102.7937 | 5.2638 | 4.2244 | 0.73535 | 89.2138 | 84.0416 | 1.504 | 0.73486 | 0.00081 | 14.133 | 87.1774 | 6.3057 | 0.82918 | -0.00062 | 0.73486 | 12.8497
IAR | HA Reference | IAR HA #1 | 9.5416 | 1804.5764 | 91.4767 | 25.1322 | 41.0038 | 187.2458 | 40.8008 | 90.1329 | 95.3434 | 95.3795 | 98.9811 | 137.7666 | 64.1626 | 121.3227 | 575.3378 | 380.2401 | 102.7365 | 5.2326 | 4.1373 | 0.73585 | 89.1914 | 84.1584 | 1.4999 | 0.73535 | 0.00081 | 14.0565 | 87.329 | 6.3228 | 0.82918 | -0.00062 | 0.73535 | 12.7741
IAR | HA Reference | IAR HA #1 | 9.55 | 1804.6249 | 91.6055 | 25.1045 | 41.0278 | 187.1344 | 40.7871 | 90.6435 | 95.3276 | 95.2645 | 98.9927 | 111.0384 | 64.1672 | 120.7855 | 574.5799 | 381.7502 | 102.7379 | 5.2755 | 4.1778 | 0.73394 | 89.313 | 84.2337 | 1.4995 | 0.73351 | 0.00081 | 14.3422 | 87.314 | 6.4362 | 0.82918 | -0.00062 | 0.73351 | 13.0565
IAR | HA Reference | IAR HA #1 | 9.5583 | 1802.5143 | 91.5219 | 25.1926 | 41.0093 | 187.1497 | 40.7952 | 90.6941 | 95.3632 | 95.4299 | 98.9928 | 105.2844 | 64.5894 | 124.136 | 574.5404 | 379.7072 | 102.5806 | 5.2353 | 4.3101 | 0.73556 | 89.2651 | 83.927 | 1.5031 | 0.7351 | 0.00081 | 14.095 | 86.9803 | 6.1539 | 0.82918 | -0.00062 | 0.7351 | 12.8122
IAR | HA Reference | IAR HA #1 | 9.5666 | 1803.0189 | 91.5097 | 25.1159 | 40.9975 | 187.1552 | 40.8209 | 90.1965 | 95.3648 | 95.4782 | 98.9895 | 93.4116 | 65.0178 | 124.0605 | 572.9371 | 381.8761 | 102.6113 | 5.2601 | 4.1294 | 0.73392 | 89.2177 | 84.1976 | 1.4545 | 0.73344 | 0.00081 | 14.3544 | 87.4763 | 6.5306 | 0.82918 | -0.00062 | 0.73344 | 13.0686
IAR | HA Reference | IAR HA #1 | 9.575 | 1804.5606 | 91.6195 | 25.1646 | 41.0238 | 187.2359 | 40.8056 | 90.6333 | 95.3837 | 95.3436 | 98.9848 | 132.5862 | 64.5827 | 120.7387 | 575.0792 | 381.5577 | 102.5802 | 5.2202 | 4.1565 | 0.73582 | 89.2081 | 84.0619 | 1.5031 | 0.73533 | 0.00081 | 14.0601 | 87.2649 | 6.451 | 0.82918 | -0.00062 | 0.73533 | 12.7776
IAR | HA Reference | IAR HA #1 | 9.5833 | 1802.9469 | 91.452 | 25.1195 | 41.0383 | 187.2297 | 40.7717 | 90.4142 | 95.3896 | 95.3254 | 98.9883 | 100.8762 | 64.113 | 125.2081 | 574.3565 | 379.2876 | 102.4015 | 5.2688 | 4.3455 | 0.73448 | 89.2416 | 84.0323 | 1.4996 | 0.73401 | 0.00081 | 14.2649 | 87.2853 | 6.4685 | 0.82918 | -0.00062 | 0.73401 | 12.9801
IAR | HA Reference | IAR HA #1 | 9.5916 | 1804.415 | 91.6006 | 25.0672 | 41.0187 | 187.2549 | 40.7985 | 90.6238 | 95.4132 | 95.3902 | 98.9883 | 134.4696 | 64.5572 | 122.4667 | 573.6388 | 382.4918 | 102.7945 | 5.261 | 4.0622 | 0.73533 | 89.3332 | 83.9704 | 1.5049 | 0.73491 | 0.00081 | 14.1242 | 87.0705 | 6.6411 | 0.82918 | -0.00062 | 0.73491 | 12.841
IAR | HA Reference | IAR HA #1 | 9.6 | 1806.2022 | 91.5465 | 25.0898 | 41.0205 | 187.2264 | 40.7923 | 90.4696 | 95.4137 | 95.4032 | 98.9949 | 107.2542 | 64.5487 | 121.6289 | 575.7214 | 379.2349 | 102.6666 | 5.2558 | 4.2501 | 0.73547 | 89.3623 | 84.0443 | 1.497 | 0.73507 | 0.00081 | 14.0995 | 87.217 | 6.3204 | 0.82918 | -0.00062 | 0.73507 | 12.8166
IAR | HA Reference | IAR HA #1 | 9.6083 | 1801.3714 | 91.4104 | 25.2233 | 41.0289 | 187.1914 | 40.8021 | 90.2755 | 95.4093 | 95.4644 | 98.9909 | 105.3108 | 64.5671 | 122.5009 | 574.2492 | 381.6297 | 103.0548 | 5.2912 | 4.3661 | 0.73504 | 89.3465 | 84.1882 | 1.5042 | 0.73463 | 0.00081 | 14.1676 | 87.2528 | 6.6607 | 0.82918 | -0.00062 | 0.73463 | 12.8839
IAR | HA Reference | IAR HA #1 | 9.6166 | 1802.9977 | 91.4442 | 25.358 | 41.009 | 187.2966 | 40.8301 | 90.1632 | 95.4043 | 95.3748 | 98.9948 | 87.4014 | 64.0651 | 126.8752 | 573.1056 | 378.4346 | 103.0426 | 5.2752 | 4.0219 | 0.73629 | 89.27 | 83.8764 | 1.5084 | 0.73584 | 0.00081 | 13.9803 | 87.1761 | 6.4013 | 0.82918 | -0.00062 | 0.73584 | 12.6988
IAR | HA Reference | IAR HA #1 | 9.625 | 1804.592 | 91.5367 | 25.5582 | 41.0186 | 187.3088 | 40.8245 | 90.4529 | 95.3999 | 95.6706 | 98.9805 | 132.3444 | 64.0938 | 120.2986 | 573.9677 | 383.6029 | 103.0398 | 5.2903 | 4.3575 | 0.73625 | 89.2654 | 83.9155 | 1.505 | 0.73579 | 0.00081 | 13.9883 | 87.3837 | 6.6448 | 0.82918 | -0.00062 | 0.73579 | 12.7066
IAR | HA Reference | IAR HA #1 | 9.6333 | 1804.576 | 91.3798 | 25.7073 | 41.0293 | 187.3237 | 40.7649 | 90.2411 | 95.3733 | 95.6326 | 99.0072 | 110.2032 | 64.5857 | 128.7642 | 570.7308 | 380.5428 | 103.022 | 5.2856 | 4.2804 | 0.73645 | 89.2507 | 84.1856 | 1.5008 | 0.73599 | 0.00081 | 13.9576 | 87.3825 | 6.5164 | 0.82918 | -0.00062 | 0.73599 | 12.6762
IAR | HA Reference | IAR HA #1 | 9.6416 | 1804.5687 | 91.4753 | 25.9061 | 41.0096 | 187.3408 | 40.7891 | 90.363 | 95.4188 | 95.5886 | 99.0001 | 88.6602 | 64.0971 | 122.8889 | 571.5158 | 379.8525 | 102.8662 | 5.25 | 3.9546 | 0.73587 | 89.267 | 83.858 | 1.5067 | 0.73541 | 0.00081 | 14.0471 | 87.1641 | 6.7542 | 0.82918 | -0.00062 | 0.73541 | 12.7648
IAR | HA Reference | IAR HA #1 | 9.65 | 1802.984 | 91.5316 | 26.0314 | 41.0109 | 187.4118 | 40.8018 | 90.6436 | 95.4179 | 95.6667 | 99.003 | 117.3936 | 64.0905 | 124.1973 | 573.4385 | 382.7236 | 103.0404 | 5.2805 | 4.3355 | 0.73543 | 89.268 | 84.0896 | 1.5011 | 0.73497 | 0.00081 | 14.1151 | 87.1198 | 6.605 | 0.82918 | -0.00062 | 0.73497 | 12.832
IAR | HA Reference | IAR HA #1 | 9.6583 | 1804.5845 | 91.4225 | 26.1478 | 41.0471 | 187.4138 | 40.7944 | 90.1116 | 95.4213 | 95.7489 | 98.9956 | 106.275 | 63.6103 | 119.823 | 573.1984 | 379.2591 | 102.7484 | 5.2574 | 4.2141 | 0.73501 | 89.1816 | 84.3835 | 1.5025 | 0.7345 | 0.00081 | 14.1888 | 87.4497 | 6.5773 | 0.82918 | -0.00062 | 0.7345 | 12.9048
IAR | HA Reference | IAR HA #1 | 9.6666 | 1802.9746 | 91.5571 | 26.2214 | 41.0365 | 187.508 | 40.8176 | 90.5599 | 95.3492 | 95.7375 | 98.994 | 75.1776 | 64.098 | 127.9134 | 575.7214 | 379.9193 | 102.8797 | 5.2848 | 4.0331 | 0.73347 | 89.2547 | 84.2931 | 1.474 | 0.73301 | 0.00081 | 14.4209 | 87.3835 | 6.741 | 0.82918 | -0.00062 | 0.73301 | 13.1344
IAR | HA Reference | IAR HA #1 | 9.675 | 1802.9924 | 91.6372 | 26.35 | 41.0285 | 187.5415 | 40.8289 | 90.5115 | 95.3944 | 95.8164 | 98.9931 | 153.5172 | 64.0853 | 123.113 | 576.3253 | 382.1919 | 102.6743 | 5.2841 | 4.345 | 0.7357 | 89.2144 | 84.0753 | 1.5026 | 0.73521 | 0.00081 | 14.0787 | 87.2764 | 6.2821 | 0.82918 | -0.00062 | 0.73521 | 12.796
IAR | HA Reference | IAR HA #1 | 9.6833 | 1804.5428 | 91.3453 | 26.4127 | 41.0475 | 187.4874 | 40.7732 | 90.3242 | 95.3846 | 95.7745 | 98.9932 | 115.2276 | 64.1227 | 125.0214 | 577.0403 | 379.57 | 102.6864 | 5.2895 | 4.1688 | 0.7355 | 89.2057 | 84.109 | 1.5009 | 0.73501 | 0.00081 | 14.1099 | 87.2004 | 6.4441 | 0.82918 | -0.00062 | 0.73501 | 12.8268
IAR | HA Reference | IAR HA #1 | 9.6916 | 1804.5577 | 91.4365 | 26.5766 | 41.0603 | 187.5711 | 40.7569 | 90.7079 | 95.3622 | 95.7366 | 98.9905 | 81.4134 | 64.574 | 122.4208 | 575.5081 | 379.2756 | 102.6354 | 5.2409 | 4.0554 | 0.73686 | 89.2565 | 83.8996 | 1.5082 | 0.7364 | 0.00081 | 13.8933 | 87.2005 | 6.2692 | 0.82918 | -0.00062 | 0.7364 | 12.6127
IAR | HA Reference | IAR HA #1 | 9.7 | 1804.6149 | 91.3741 | 26.6184 | 41.0239 | 187.6328 | 40.7909 | 90.0194 | 95.3761 | 95.5901 | 98.9911 | 125.2314 | 64.5608 | 128.3094 | 573.9173 | 380.6868 | 102.7161 | 5.2591 | 4.343 | 0.73507 | 89.2165 | 84.1769 | 1.5013 | 0.73458 | 0.00081 | 14.1761 | 87.6162 | 6.6484 | 0.82918 | -0.00062 | 0.73458 | 12.8924
IAR | HA Reference | IAR HA #1 | 9.7083 | 1803.0252 | 91.584 | 26.7137 | 41.0558 | 187.7332 | 40.7347 | 90.581 | 95.378 | 95.6633 | 98.9943 | 105.783 | 64.0781 | 125.0995 | 574.4983 | 380.4268 | 102.5375 | 5.2266 | 4.1494 | 0.73645 | 89.2846 | 83.7213 | 1.511 | 0.736 | 0.0008 | 13.9551 | 86.957 | 6.1203 | 0.82918 | -0.00062 | 0.736 | 12.6738
IAR | HA Reference | IAR HA #1 | 9.7166 | 1801.3339 | 91.5478 | 26.8313 | 41.0457 | 187.7433 | 40.7469 | 90.8483 | 95.3658 | 95.7795 | 98.9998 | 105.15 | 64.5685 | 123.2103 | 572.0295 | 379.1658 | 102.4976 | 5.232 | 4.1694 | 0.73556 | 89.2235 | 84.0099 | 1.4777 | 0.73508 | 0.00081 | 14.0991 | 87.35 | 6.5225 | 0.82918 | -0.00062 | 0.73508 | 12.8162
IAR | HA Reference | IAR HA #1 | 9.725 | 1802.9423 | 91.3515 | 26.9561 | 41.0362 | 187.7105 | 40.7794 | 90.2213 | 95.3624 | 95.4997 | 98.9961 | 178.668 | 64.0939 | 122.9449 | 575.7526 | 379.4155 | 102.775 | 5.195 | 4.2619 | 0.73704 | 89.2189 | 84.3089 | 1.5077 | 0.73655 | 0.00081 | 13.8705 | 87.5143 | 6.5487 | 0.82918 | -0.00062 | 0.73655 | 12.5902
IAR | HA Reference | IAR HA #1 | 9.7333 | 1803.0083 | 91.5475 | 27.0083 | 41.0598 | 187.7868 | 40.7302 | 90.5804 | 95.3657 | 95.8458 | 98.9983 | 116.7234 | 64.0748 | 123.7327 | 572.7702 | 379.9268 | 102.9934 | 5.2092 | 4.0464 | 0.73425 | 89.2299 | 84.0808 | 1.4626 | 0.73377 | 0.00081 | 14.3019 | 87.4084 | 6.561 | 0.82918 | -0.00062 | 0.73377 | 13.0167
IAR | HA Reference | IAR HA #1 | 9.7416 | 1804.6177 | 91.627 | 27.1655 | 41.0625 | 187.7799 | 40.7089 | 90.2237 | 95.3248 | 95.7088 | 98.9981 | 102.5664 | 65.026 | 124.4975 | 573.6291 | 380.9807 | 102.9171 | 5.2285 | 4.1148 | 0.735 | 89.2394 | 83.9863 | 1.501 | 0.73452 | 0.00081 | 14.1848 | 87.1792 | 6.3149 | 0.82918 | -0.00062 | 0.73452 | 12.9009
IAR | HA Reference | IAR HA #1 | 9.75 | 1802.9699 | 91.4613 | 27.2916 | 41.0523 | 187.7826 | 40.7315 | 90.7035 | 95.358 | 95.7946 | 99.0005 | 144.465 | 64.1182 | 122.6903 | 576.641 | 380.5091 | 102.8592 | 5.2049 | 4.3057 | 0.73481 | 89.265 | 83.6445 | 1.5018 | 0.73435 | 0.0008 | 14.2115 | 86.8729 | 6.4149 | 0.82918 | -0.00062 | 0.73435 | 12.9273
IAR | HA Reference | IAR HA #1 | 9.7583 | 1802.9688 | 91.4946 | 27.2238 | 41.0346 | 187.858 | 40.6935 | 90.5441 | 95.3415 | 95.5739 | 98.9973 | 113.511 | 64.0823 | 123.8642 | 572.9251 | 379.0508 | 103.1451 | 5.1778 | 4.1172 | 0.73415 | 89.2628 | 83.8239 | 1.4981 | 0.7337 | 0.00081 | 14.3138 | 86.9491 | 6.5058 | 0.82918 | -0.00062 | 0.7337 | 13.0285
IAR | HA Reference | IAR HA #1 | 9.7666 | 1802.9846 | 91.5881 | 27.2886 | 41.0357 | 187.798 | 40.642 | 90.6432 | 95.3398 | 95.4044 | 99.0042 | 107.04 | 64.0735 | 122.38 | 573.6188 | 379.9908 | 102.7739 | 5.1598 | 4.2804 | 0.73502 | 89.2291 | 83.9045 | 1.5032 | 0.73454 | 0.00081 | 14.1817 | 87.0932 | 6.2439 | 0.82918 | -0.00062 | 0.73454 | 12.8979
IAR | HA Reference | IAR HA #1 | 9.775 | 1802.9439 | 91.4113 | 27.2456 | 41.041 | 187.817 | 40.6825 | 90.2702 | 95.3624 | 95.4641 | 99.0037 | 78.3198 | 64.5325 | 123.404 | 574.3056 | 378.8451 | 103.0375 | 5.2253 | 4.1585 | 0.734 | 89.2193 | 83.7917 | 1.4987 | 0.73351 | 0.00081 | 14.3428 | 87.0354 | 6.6508 | 0.82918 | -0.00062 | 0.73351 | 13.0572
IAR | HA Reference | IAR HA #1 | 9.7833 | 1802.983 | 91.4455 | 27.1609 | 41.0662 | 187.899 | 40.6355 | 90.3521 | 95.3298 | 95.7135 | 99.005 | 140.607 | 63.6195 | 121.4674 | 570.7377 | 380.062 | 102.807 | 5.196 | 4.0736 | 0.73496 | 89.285 | 83.84 | 1.4999 | 0.73451 | 0.00081 | 14.1865 | 87.2381 | 6.448 | 0.82918 | -0.00062 | 0.73451 | 12.9026
IAR | HA Reference | IAR HA #1 | 9.7916 | 1804.5825 | 91.6186 | 27.1406 | 41.0579 | 187.8889 | 40.5804 | 90.4754 | 95.37 | 95.5013 | 99.0142 | 108.1128 | 64.0721 | 124.7221 | 572.8529 | 379.9332 | 102.7568 | 5.1601 | 4.3123 | 0.73552 | 89.2838 | 84.1043 | 1.5049 | 0.73507 | 0.00081 | 14.0999 | 87.2536 | 6.3549 | 0.82918 | -0.00062 | 0.73507 | 12.817
IAR | HA Reference | IAR HA #1 | 9.8 | 1803.0325 | 91.5575 | 27.1382 | 41.077 | 187.8331 | 40.5671 | 89.917 | 95.3063 | 95.4134 | 98.9991 | 88.9266 | 64.071 | 122.4819 | 572.9099 | 379.7376 | 102.7367 | 5.1796 | 4.0006 | 0.7345 | 89.3534 | 84.1637 | 1.5098 | 0.73409 | 0.00081 | 14.2518 | 87.326 | 6.4247 | 0.82918 | -0.00062 | 0.73409 | 12.9671
IAR | HA Reference | IAR HA #1 | 9.8083 | 1802.9988 | 91.4966 | 27.1535 | 41.063 | 187.9698 | 40.5652 | 90.6029 | 95.2952 | 95.4327 | 98.9965 | 121.8018 | 64.5843 | 121.4484 | 576.1394 | 379.5289 | 102.4865 | 5.1943 | 4.1855 | 0.73648 | 89.3077 | 84.2663 | 1.5027 | 0.73605 | 0.00081 | 13.9482 | 87.5029 | 6.3292 | 0.82918 | -0.00062 | 0.73605 | 12.6669
IAR | HA Reference | IAR HA #1 | 9.8166 | 1802.9876 | 91.4494 | 27.1091 | 41.0548 | 187.9181 | 40.5513 | 90.2481 | 95.3228 | 95.4967 | 99.0021 | 107.4012 | 64.0718 | 123.0002 | 576.2021 | 379.6388 | 102.7585 | 5.1592 | 4.3132 | 0.73485 | 89.2554 | 84.4151 | 1.501 | 0.73438 | 0.00081 | 14.2069 | 87.4769 | 6.6535 | 0.82918 | -0.00062 | 0.73438 | 12.9227
IAR | HA Reference | IAR HA #1 | 9.825 | 1802.9834 | 91.5114 | 27.0872 | 41.0546 | 187.8924 | 40.5454 | 90.5248 | 95.3253 | 95.5733 | 99.0062 | 84.3504 | 64.072 | 127.5125 | 574.6917 | 380.5552 | 102.6436 | 5.2214 | 3.9274 | 0.73571 | 89.2545 | 84.1487 | 1.4978 | 0.73524 | 0.00081 | 14.0727 | 87.4788 | 6.5432 | 0.82918 | -0.00062 | 0.73524 | 12.7901
IAR | HA Reference | IAR HA #1 | 9.8333 | 1806.1509 | 91.6603 | 27.1486 | 41.0412 | 187.9424 | 40.5653 | 90.0623 | 95.2941 | 95.9207 | 99.0004 | 158.6898 | 64.1215 | 119.9812 | 577.0214 | 382.1421 | 102.5613 | 5.1939 | 4.3692 | 0.73509 | 89.2234 | 84.4261 | 1.4995 | 0.7346 | 0.00081 | 14.1724 | 87.7242 | 6.4275 | 0.82918 | -0.00062 | 0.7346 | 12.8886
IAR | HA Reference | IAR HA #1 | 9.8416 | 1806.2039 | 91.653 | 27.2145 | 41.0375 | 187.9577 | 40.4883 | 89.9574 | 95.2888 | 95.6211 | 99.0021 | 113.9556 | 64.0875 | 123.8437 | 575.5548 | 380.0788 | 102.3737 | 5.1862 | 4.2897 | 0.73603 | 89.2547 | 84.2212 | 1.499 | 0.73557 | 0.00081 | 14.0221 | 87.5599 | 6.3037 | 0.82918 | -0.00062 | 0.73557 | 12.74
IAR | HA Reference | IAR HA #1 | 9.85 | 1802.9559 | 91.3245 | 27.2991 | 41.0499 | 188.0162 | 40.4759 | 90.4346 | 95.311 | 95.708 | 98.996 | 80.9256 | 64.0869 | 123.0194 | 572.9315 | 379.5191 | 102.2671 | 5.1917 | 3.9605 | 0.73589 | 89.3145 | 83.9077 | 1.504 | 0.73546 | 0.00081 | 14.0392 | 87.2329 | 6.5357 | 0.82918 | -0.00062 | 0.73546 | 12.7569
IAR | HA Reference | IAR HA #1 | 9.8583 | 1804.475 | 91.5765 | 27.2833 | 41.0312 | 187.9607 | 40.479 | 90.2031 | 95.2945 | 95.7031 | 99.0065 | 117.588 | 63.5984 | 127.0965 | 575.2387 | 379.329 | 102.694 | 5.1786 | 4.3553 | 0.73545 | 89.2743 | 83.9833 | 1.4996 | 0.735 | 0.00081 | 14.1107 | 87.376 | 6.7972 | 0.82918 | -0.00062 | 0.735 | 12.8277
IAR | HA Reference | IAR HA #1 | 9.8666 | 1804.6119 | 91.5106 | 27.2905 | 41.0263 | 187.9622 | 40.4707 | 90.2429 | 95.2891 | 95.7149 | 99.0001 | 106.5276 | 63.6253 | 123.6413 | 571.8455 | 380.1974 | 102.5626 | 5.1747 | 4.1517 | 0.7327 | 89.356 | 83.5725 | 1.4828 | 0.7323 | 0.0008 | 14.5319 | 86.8106 | 6.2247 | 0.82918 | -0.00062 | 0.7323 | 13.2441
IAR | HA Reference | IAR HA #1 | 9.875 | 1806.1587 | 91.479 | 27.2294 | 41.0381 | 187.9156 | 40.4598 | 90.1321 | 95.2881 | 95.8265 | 98.9989 | 102.2082 | 64.0812 | 126.8203 | 576.0702 | 380.7494 | 102.9233 | 5.1738 | 4.0582 | 0.73352 | 89.2851 | 83.8925 | 1.4847 | 0.73307 | 0.00081 | 14.411 | 87.0316 | 6.6181 | 0.82918 | -0.00062 | 0.73307 | 13.1246
IAR | HA Reference | IAR HA #1 | 9.8833 | 1804.4288 | 91.275 | 27.2554 | 41.0386 | 187.9327 | 40.4933 | 90.5952 | 95.2632 | 95.4828 | 98.9948 | 179.3652 | 64.5911 | 122.1753 | 575.1776 | 378.9301 | 103.065 | 5.1927 | 4.3638 | 0.73513 | 89.2648 | 83.4597 | 1.5031 | 0.73467 | 0.0008 | 14.1616 | 86.7087 | 6.4021 | 0.82918 | -0.00062 | 0.73467 | 12.878
IAR | HA Reference | IAR HA #1 | 9.8916 | 1806.1708 | 91.5841 | 26.8436 | 41.0179 | 187.8479 | 40.4314 | 90.1081 | 95.2724 | 95.6982 | 99.0011 | 121.5768 | 64.107 | 124.1529 | 573.4604 | 379.0765 | 102.8038 | 5.1259 | 4.1157 | 0.73543 | 89.2556 | 83.9567 | 1.5049 | 0.73497 | 0.00081 | 14.1157 | 87.255 | 6.539 | 0.82918 | -0.00062 | 0.73497 | 12.8326
IAR | HA Reference | IAR HA #1 | 9.9 | 1801.3914 | 91.4854 | 26.3418 | 41.0273 | 187.7128 | 40.4179 | 90.2897 | 95.2442 | 95.7266 | 98.9972 | 101.8794 | 64.1081 | 124.9815 | 576.6712 | 379.7741 | 102.8026 | 5.1227 | 4.0878 | 0.73382 | 89.3562 | 84.2591 | 1.4986 | 0.73342 | 0.00081 | 14.3569 | 87.0836 | 6.1652 | 0.82918 | -0.00062 | 0.73342 | 13.0711
IAR | HA Reference | IAR HA #1 | 9.9083 | 1804.5734 | 91.5942 | 26.0045 | 41.0496 | 187.6393 | 40.451 | 90.1218 | 95.2695 | 95.7497 | 99.005 | 143.2566 | 64.5907 | 122.8052 | 573.9397 | 379.3134 | 102.7045 | 5.1572 | 4.2694 | 0.73609 | 89.3273 | 84.0713 | 1.505 | 0.73567 | 0.00081 | 14.0071 | 87.3237 | 6.4023 | 0.82918 | -0.00062 | 0.73567 | 12.7253
IAR | HA Reference | IAR HA #1 | 9.9166 | 1804.6098 | 91.3377 | 25.789 | 41.0245 | 187.6223 | 40.4262 | 90.7278 | 95.2931 | 95.6359 | 98.9969 | 113.5374 | 65.0318 | 124.6338 | 575.2343 | 378.0167 | 102.9853 | 5.1503 | 4.1244 | 0.73458 | 89.2909 | 84.2609 | 1.5066 | 0.73414 | 0.00081 | 14.245 | 87.4922 | 6.5707 | 0.82918 | -0.00062 | 0.73414 | 12.9605
IAR | HA Reference | IAR HA #1 | 9.925 | 1802.9849 | 91.3684 | 25.6717 | 41.015 | 187.6538 | 40.4124 | 90.5961 | 95.2875 | 95.8949 | 98.9971 | 104.3682 | 65.0289 | 123.6638 | 574.6809 | 379.0774 | 102.6584 | 5.1536 | 4.1447 | 0.73637 | 89.3052 | 83.9652 | 1.5065 | 0.73593 | 0.00081 | 13.9656 | 87.4001 | 6.5817 | 0.82918 | -0.00062 | 0.73593 | 12.6842
IAR | HA Reference | IAR HA #1 | 9.9333 | 1804.7524 | 91.6097 | 25.5661 | 41.0175 | 187.5867 | 40.4539 | 90.3073 | 95.2625 | 95.6247 | 99.0018 | 96.8088 | 64.1227 | 123.4877 | 571.3247 | 380.1817 | 102.7753 | 5.1571 | 4.2885 | 0.73546 | 89.2828 | 84.0191 | 1.5019 | 0.73501 | 0.00081 | 14.1087 | 87.3548 | 6.654 | 0.82918 | -0.00062 | 0.73501 | 12.8256
IAR | HA Reference | IAR HA #1 | 9.9416 | 1804.7331 | 91.3802 | 25.5023 | 40.9992 | 187.5192 | 40.4261 | 90.3761 | 95.2833 | 95.763 | 99.004 | 130.3998 | 64.1502 | 122.5814 | 573.9812 | 380.3166 | 102.6367 | 5.1677 | 4.1036 | 0.7347 | 89.2873 | 84.1248 | 1.5007 | 0.73425 | 0.00081 | 14.227 | 87.5036 | 6.5494 | 0.82918 | -0.00062 | 0.73425 | 12.9426
IAR | HA Reference | IAR HA #1 | 9.95 | 1804.6126 | 91.5483 | 25.5512 | 40.9804 | 187.4917 | 40.4041 | 90.3867 | 95.2508 | 95.5215 | 99.0091 | 109.041 | 64.9693 | 125.3139 | 573.1148 | 378.368 | 102.6506 | 5.1931 | 4.3066 | 0.73541 | 89.3014 | 83.9932 | 1.5049 | 0.73498 | 0.00081 | 14.1141 | 87.174 | 6.3449 | 0.82918 | -0.00062 | 0.73498 | 12.8311
IAR | HA Reference | IAR HA #1 | 9.9583 | 1802.9967 | 91.4166 | 25.4482 | 40.9792 | 187.4509 | 40.4343 | 90.3701 | 95.2939 | 95.4818 | 99.0022 | 147.6108 | 65.0359 | 124.1723 | 573.984 | 379.692 | 102.6698 | 5.2049 | 4.0469 | 0.73208 | 89.3734 | 84.0313 | 1.4689 | 0.73169 | 0.00081 | 14.6272 | 86.9747 | 6.5036 | 0.82918 | -0.00062 | 0.73169 | 13.3383
IAR | HA Reference | IAR HA #1 | 9.9666 | 1804.553 | 91.5213 | 25.4367 | 40.9725 | 187.5091 | 40.4051 | 90.6149 | 95.2934 | 95.4742 | 99.0033 | 110.9586 | 64.0627 | 120.8119 | 576.8891 | 378.2097 | 102.3698 | 5.1726 | 4.1951 | 0.73355 | 89.338 | 84.0287 | 1.4995 | 0.73313 | 0.00081 | 14.4015 | 87.1415 | 6.2265 | 0.82918 | -0.00062 | 0.73313 | 13.1152
IAR | HA Reference | IAR HA #1 | 9.975 | 1802.9903 | 91.4732 | 25.4074 | 40.957 | 187.4999 | 40.4157 | 90.3979 | 95.338 | 95.5429 | 99.0108 | 107.7546 | 64.584 | 123.8693 | 573.5422 | 379.5758 | 102.6872 | 5.1935 | 4.3738 | 0.73464 | 89.3241 | 83.8269 | 1.5006 | 0.73422 | 0.00081 | 14.2321 | 86.8617 | 6.5837 | 0.82918 | -0.00062 | 0.73422 | 12.9477
IAR | HA Reference | IAR HA #1 | 9.9833 | 1802.9839 | 91.6341 | 25.4563 | 40.9691 | 187.4219 | 40.458 | 90.551 | 95.2848 | 95.3013 | 99.005 | 80.379 | 65.0384 | 125.6376 | 577.0282 | 377.8368 | 102.6004 | 5.2167 | 4.0046 | 0.73545 | 89.278 | 83.8428 | 1.5105 | 0.735 | 0.00081 | 14.1111 | 87.1448 | 6.1597 | 0.82918 | -0.00062 | 0.735 | 12.828
IAR | HA Reference | IAR HA #1 | 9.9916 | 1802.9433 | 91.7277 | 25.5269 | 40.9711 | 187.4766 | 40.4535 | 90.3435 | 95.274 | 95.4452 | 99.0094 | 139.029 | 64.1111 | 120.6888 | 574.5265 | 380.8166 | 102.7814 | 5.2123 | 4.1831 | 0.73341 | 89.3167 | 83.9344 | 1.4648 | 0.73298 | 0.00081 | 14.4255 | 87.286 | 6.7827 | 0.82918 | -0.00062 | 0.73298 | 13.139
IAR | HA Reference | IAR HA #1 | 10 | 1804.5858 | 91.596 | 25.5537 | 40.9253 | 187.4329 | 40.4606 | 90.7321 | 95.323 | 95.4903 | 99.0122 | 103.9308 | 64.1099 | 125.6754 | 574.5927 | 379.7685 | 102.7652 | 5.1938 | 4.3388 | 0.73523 | 89.3879 | 83.758 | 1.5099 | 0.73485 | 0.0008 | 14.1337 | 86.7638 | 6.3858 | 0.82918 | -0.00062 | 0.73485 | 12.8505
IAR | HA Reference | IAR HA #1 | 10.0083 | 1803.0032 | 91.6969 | 25.572 | 40.9143 | 187.4407 | 40.4996 | 90.1693 | 95.3153 | 95.4097 | 99.0046 | 85.893 | 64.5642 | 123.0766 | 572.9375 | 378.5656 | 102.7596 | 5.233 | 4.0784 | 0.73494 | 89.3311 | 83.9497 | 1.5022 | 0.73452 | 0.00081 | 14.1851 | 87.0951 | 6.2243 | 0.82918 | -0.00062 | 0.73452 | 12.9012
IAR | HA Reference | IAR HA #1 | 10.0166 | 1804.551 | 91.4438 | 25.5921 | 40.9404 | 187.461 | 40.5287 | 90.6669 | 95.2805 | 95.4059 | 99.014 | 114.6432 | 64.0768 | 121.803 | 570.0693 | 379.9064 | 102.8764 | 5.2052 | 4.1374 | 0.73489 | 89.3081 | 83.8006 | 1.504 | 0.73446 | 0.00081 | 14.1944 | 87.2253 | 6.4077 | 0.82918 | -0.00062 | 0.73446 | 12.9105
IAR | HA Reference | IAR HA #1 | 10.025 | 1801.3431 | 91.4598 | 25.6851 | 40.9407 | 187.4308 | 40.529 | 90.6271 | 95.2965 | 95.4271 | 99.0067 | 104.7426 | 64.0799 | 124.6379 | 574.5323 | 380.0934 | 102.9178 | 5.2342 | 4.304 | 0.73546 | 89.3363 | 84.2469 | 1.5005 | 0.73505 | 0.00081 | 14.1029 | 87.3611 | 6.2281 | 0.82918 | -0.00062 | 0.73505 | 12.8199
IAR | HA Reference | IAR HA #1 | 10.0333 | 1806.1158 | 91.475 | 25.7463 | 40.9318 | 187.4775 | 40.5753 | 90.295 | 95.3011 | 95.3873 | 99.0118 | 77.2848 | 64.56 | 123.6768 | 573.5586 | 379.8797 | 102.8617 | 5.2279 | 3.9801 | 0.73385 | 89.3514 | 83.8447 | 1.5007 | 0.73344 | 0.00081 | 14.353 | 87.0881 | 6.3697 | 0.82918 | -0.00062 | 0.73344 | 13.0672
IAR | HA Reference | IAR HA #1 | 10.0416 | 1806.1672 | 91.4516 | 25.7933 | 40.9349 | 187.471 | 40.614 | 90.2931 | 95.2872 | 95.4317 | 99.0059 | 151.905 | 64.0928 | 120.7151 | 575.787 | 380.0332 | 102.7639 | 5.2457 | 4.1455 | 0.73408 | 89.3319 | 84.0907 | 1.5069 | 0.73367 | 0.00081 | 14.3185 | 87.217 | 6.463 | 0.82918 | -0.00062 | 0.73367 | 13.0332
IAR | HA Reference | IAR HA #1 | 10.05 | 1802.971 | 91.4596 | 25.7787 | 40.9426 | 187.5007 | 40.5793 | 90.0831 | 95.3255 | 95.5212 | 99.0115 | 112.4322 | 64.1278 | 125.534 | 576.1283 | 377.7801 | 102.9055 | 5.2435 | 4.3125 | 0.73596 | 89.2946 | 84.1425 | 1.5047 | 0.73552 | 0.00081 | 14.03 | 87.1887 | 6.3584 | 0.82918 | -0.00062 | 0.73552 | 12.7479
IAR | HA Reference | IAR HA #1 | 10.0583 | 1802.9889 | 91.4652 | 25.6745 | 40.938 | 187.5434 | 40.5891 | 90.5744 | 95.3348 | 95.3736 | 99.0125 | 92.049 | 64.4951 | 124.2441 | 575.0814 | 379.9712 | 102.8561 | 5.2548 | 3.9945 | 0.73441 | 89.2663 | 84.3429 | 1.4993 | 0.73395 | 0.00081 | 14.2738 | 87.4425 | 6.3864 | 0.82918 | -0.00062 | 0.73395 | 12.9889
IAR | HA Reference | IAR HA #1 | 10.0666 | 1804.5674 | 91.628 | 25.7382 | 40.9281 | 187.4842 | 40.6298 | 90.701 | 95.3341 | 95.5045 | 99.0189 | 114.6258 | 64.1008 | 123.4604 | 575.0245 | 380.164 | 102.9549 | 5.2279 | 4.0775 | 0.73519 | 89.3686 | 84.2096 | 1.5109 | 0.7348 | 0.00081 | 14.1421 | 87.4085 | 6.7276 | 0.82918 | -0.00062 | 0.7348 | 12.8587
IAR | HA Reference | IAR HA #1 | 10.075 | 1802.9787 | 91.5197 | 25.6717 | 40.9444 | 187.4145 | 40.615 | 90.3453 | 95.3145 | 95.5589 | 99.0153 | 105.516 | 65.0425 | 122.3962 | 574.1724 | 379.1767 | 102.7717 | 5.2435 | 4.3463 | 0.73553 | 89.3396 | 84.2668 | 1.4972 | 0.73512 | 0.00081 | 14.0917 | 87.5315 | 6.8035 | 0.82918 | -0.00062 | 0.73512 | 12.8089
IAR | HA Reference | IAR HA #1 | 10.0833 | 1803.0526 | 91.5542 | 25.6693 | 40.9461 | 187.4783 | 40.6565 | 90.2019 | 95.3545 | 95.2598 | 99.0034 | 81.342 | 64.0624 | 123.4905 | 574.2845 | 382.2184 | 102.5723 | 5.2613 | 3.9558 | 0.73622 | 89.2861 | 84.092 | 1.5032 | 0.73577 | 0.00081 | 13.9905 | 87.3546 | 6.3472 | 0.82918 | -0.00062 | 0.73577 | 12.7088
IAR | HA Reference | IAR HA #1 | 10.0916 | 1804.6082 | 91.7155 | 25.5997 | 40.9349 | 187.422 | 40.6613 | 90.6669 | 95.3674 | 95.7054 | 99.0153 | 158.3988 | 64.1087 | 119.2562 | 573.0922 | 380.1744 | 102.7217 | 5.2395 | 4.3365 | 0.73486 | 89.3053 | 84.2808 | 1.501 | 0.73443 | 0.00081 | 14.1995 | 87.6376 | 6.5374 | 0.82918 | -0.00062 | 0.73443 | 12.9155
IAR | HA Reference | IAR HA #1 | 10.1 | 1803.007 | 91.488 | 25.5407 | 40.9697 | 187.3885 | 40.5731 | 90.1575 | 95.3454 | 95.7981 | 99.0078 | 114.657 | 65.0195 | 129.2017 | 574.7002 | 378.3952 | 102.6914 | 5.2288 | 4.3032 | 0.73556 | 89.3479 | 84.0674 | 1.4993 | 0.73515 | 0.00081 | 14.0867 | 87.3195 | 6.5108 | 0.82918 | -0.00062 | 0.73515 | 12.8039
IAR | HA Reference | IAR HA #1 | 10.1083 | 1806.1849 | 91.632 | 25.3456 | 40.9976 | 187.3773 | 40.588 | 90.6471 | 95.3265 | 95.7793 | 99.0141 | 82.0464 | 64.5183 | 124.1622 | 576.32 | 382.3572 | 102.5743 | 5.2518 | 4.0246 | 0.73453 | 89.3642 | 83.9658 | 1.5016 | 0.73413 | 0.00081 | 14.246 | 87.2551 | 6.6727 | 0.82918 | -0.00062 | 0.73413 | 12.9614
IAR | HA Reference | IAR HA #1 | 10.1166 | 1803.0232 | 91.5843 | 25.1349 | 40.9522 | 187.3771 | 40.5956 | 90.2808 | 95.3578 | 95.6561 | 99.0128 | 120.4548 | 64.1146 | 128.7292 | 575.8482 | 380.8504 | 102.6203 | 5.2662 | 4.3551 | 0.73596 | 89.2892 | 84.2527 | 1.5029 | 0.73552 | 0.00081 | 14.0297 | 87.5399 | 6.7392 | 0.82918 | -0.00062 | 0.73552 | 12.7476
IAR | HA Reference | IAR HA #1 | 10.125 | 1804.5592 | 91.6505 | 25.1382 | 40.9916 | 187.3306 | 40.5895 | 90.8258 | 95.3345 | 95.9078 | 99.0174 | 106.7076 | 64.1723 | 121.0312 | 576.854 | 381.4542 | 102.7515 | 5.265 | 4.2482 | 0.73459 | 89.2977 | 83.8803 | 1.4966 | 0.73415 | 0.00081 | 14.2424 | 87.2462 | 6.4167 | 0.82918 | -0.00062 | 0.73415 | 12.9579
IAR | HA Reference | IAR HA #1 | 10.1333 | 1804.5606 | 91.4494 | 25.0827 | 40.9756 | 187.3055 | 40.6208 | 90.6591 | 95.3901 | 95.8213 | 99.0139 | 97.5396 | 65.0555 | 128.6557 | 576.8773 | 380.4833 | 102.982 | 5.2769 | 4.0631 | 0.73536 | 89.2711 | 83.8818 | 1.5018 | 0.73491 | 0.00081 | 14.125 | 87.0345 | 6.8825 | 0.82918 | -0.00062 | 0.73491 | 12.8418
IAR | HA Reference | IAR HA #1 | 10.1416 | 1802.9766 | 91.3774 | 25.0722 | 40.9807 | 187.3024 | 40.6673 | 90.0609 | 95.3527 | 95.8295 | 99.0093 | 173.7192 | 64.574 | 124.3879 | 573.1401 | 382.3968 | 103.0677 | 5.2784 | 4.4527 | 0.73418 | 89.2841 | 83.8628 | 1.5053 | 0.73373 | 0.00081 | 14.3081 | 87.0478 | 6.5394 | 0.82918 | -0.00062 | 0.73373 | 13.0229
IAR | HA Reference | IAR HA #1 | 10.15 | 1805.9813 | 91.3957 | 25.0677 | 40.9797 | 187.3043 | 40.574 | 90.1464 | 95.3355 | 95.7563 | 99.0211 | 121.5066 | 64.9998 | 129.0914 | 574.9884 | 381.2563 | 102.9944 | 5.2583 | 4.3227 | 0.73443 | 89.277 | 83.6159 | 1.5042 | 0.73398 | 0.0008 | 14.2701 | 86.9581 | 6.5213 | 0.82918 | -0.00062 | 0.73398 | 12.9853
IAR | HA Reference | IAR HA #1 | 10.1583 | 1802.9344 | 91.3702 | 25.0821 | 41.0148 | 187.3459 | 40.6125 | 90.3258 | 95.3314 | 95.7007 | 99.0083 | 87.8028 | 64.1219 | 123.7475 | 570.4149 | 380.8617 | 102.8502 | 5.258 | 3.969 | 0.73481 | 89.239 | 83.6813 | 1.5067 | 0.73433 | 0.0008 | 14.2146 | 87.051 | 6.8908 | 0.82918 | -0.00062 | 0.73433 | 12.9304
IAR | HA Reference | IAR HA #1 | 10.1666 | 1802.9974 | 91.5482 | 25.1534 | 40.9935 | 187.335 | 40.6773 | 90.6085 | 95.3372 | 95.7427 | 99.0108 | 128.6304 | 64.0754 | 129.5347 | 573.7912 | 377.3428 | 102.9668 | 5.3084 | 4.4188 | 0.7348 | 89.2166 | 84.0359 | 1.5015 | 0.73431 | 0.00081 | 14.218 | 87.4132 | 6.7442 | 0.82918 | -0.00062 | 0.73431 | 12.9337
IAR | HA Reference | IAR HA #1 | 10.175 | 1804.5291 | 91.4745 | 25.1752 | 40.9575 | 187.3559 | 40.6438 | 90.1276 | 95.3412 | 95.8211 | 99.0148 | 106.4226 | 64.5776 | 120.551 | 573.3114 | 379.9134 | 102.7914 | 5.2585 | 4.2761 | 0.73593 | 89.288 | 84.0563 | 1.5008 | 0.73549 | 0.00081 | 14.0354 | 87.5097 | 6.6082 | 0.82918 | -0.00062 | 0.73549 | 12.7532
IAR | HA Reference | IAR HA #1 | 10.1833 | 1803.0056 | 91.5864 | 25.1802 | 40.9614 | 187.3208 | 40.6528 | 90.4129 | 95.3251 | 95.5796 | 99.0153 | 104.3232 | 65.0565 | 128.7658 | 575.3308 | 379.4164 | 102.7189 | 5.2813 | 4.0339 | 0.73566 | 89.2548 | 84.2218 | 1.5034 | 0.73519 | 0.00081 | 14.0809 | 87.496 | 6.489 | 0.82918 | -0.00062 | 0.73519 | 12.7982
IAR | HA Reference | IAR HA #1 | 10.1916 | 1802.9867 | 91.4061 | 25.193 | 40.9902 | 187.241 | 40.712 | 89.9435 | 95.3097 | 95.8357 | 99.0187 | 135.0888 | 65.066 | 119.3161 | 576.4464 | 381.7914 | 102.8549 | 5.2785 | 4.3852 | 0.73458 | 89.227 | 84.2726 | 1.5005 | 0.7341 | 0.00081 | 14.2514 | 87.6512 | 6.5794 | 0.82918 | -0.00062 | 0.7341 | 12.9668
IAR | HA Reference | IAR HA #1 | 10.2 | 1802.9717 | 91.357 | 25.1695 | 40.9934 | 187.3813 | 40.6872 | 90.2374 | 95.3407 | 95.5663 | 99.0244 | 127.9752 | 64.5859 | 124.3465 | 573.292 | 379.9644 | 102.8014 | 5.2404 | 4.3318 | 0.73641 | 89.2309 | 84.1742 | 1.5023 | 0.73594 | 0.00081 | 13.9655 | 87.4086 | 6.3491 | 0.82918 | -0.00062 | 0.73594 | 12.6841
IAR | HA Reference | IAR HA #1 | 10.2083 | 1805.97 | 91.461 | 25.0382 | 40.981 | 187.2936 | 40.6703 | 90.6198 | 95.3306 | 95.6261 | 99.0211 | 108.3294 | 65.0026 | 123.8218 | 576.5642 | 380.8116 | 102.7405 | 5.2547 | 4.0396 | 0.73619 | 89.2479 | 84.3358 | 1.5027 | 0.73572 | 0.00081 | 13.9989 | 87.7072 | 6.761 | 0.82918 | -0.00062 | 0.73572 | 12.7171
IAR | HA Reference | IAR HA #1 | 10.2166 | 1804.5451 | 91.5096 | 24.9786 | 40.9883 | 187.3404 | 40.7182 | 90.6895 | 95.3505 | 95.6017 | 99.0204 | 151.062 | 64.1074 | 123.3099 | 573.1374 | 377.4828 | 102.4761 | 5.3079 | 4.2549 | 0.73604 | 89.2368 | 84.0256 | 1.5009 | 0.73557 | 0.00081 | 14.023 | 87.2765 | 6.2965 | 0.82918 | -0.00062 | 0.73557 | 12.7409
IAR | HA Reference | IAR HA #1 | 10.225 | 1804.5534 | 91.5792 | 24.8831 | 40.9741 | 187.3065 | 40.7157 | 90.2621 | 95.3525 | 95.372 | 99.0259 | 114.3018 | 65.0361 | 125.4775 | 575.9408 | 382.3744 | 102.8815 | 5.2428 | 4.376 | 0.73471 | 89.3183 | 83.645 | 1.5086 | 0.73429 | 0.0008 | 14.2212 | 86.7404 | 6.483 | 0.82918 | -0.00062 | 0.73429 | 12.9369
IAR | HA Reference | IAR HA #1 | 10.2333 | 1804.5467 | 91.5572 | 24.8187 | 40.9616 | 187.3136 | 40.7025 | 90.7402 | 95.346 | 95.6192 | 99.0155 | 107.3634 | 65.0541 | 129.044 | 575.2256 | 380.6029 | 102.5761 | 5.2585 | 4.3864 | 0.73355 | 89.3443 | 83.8714 | 1.509 | 0.73314 | 0.00081 | 14.4005 | 87.4106 | 6.6736 | 0.82918 | -0.00062 | 0.73314 | 13.1142
IAR | HA Reference | IAR HA #1 | 10.2416 | 1806.1842 | 91.325 | 24.8097 | 40.9576 | 187.2921 | 40.7278 | 90.0631 | 95.3941 | 95.3894 | 99.0195 | 92.3118 | 64.5527 | 120.9756 | 573.9022 | 381.2419 | 102.6544 | 5.2786 | 4.1595 | 0.73445 | 89.261 | 84.1349 | 1.5013 | 0.73399 | 0.00081 | 14.2676 | 87.3354 | 6.4724 | 0.82918 | -0.00062 | 0.73399 | 12.9828
IAR | HA Reference | IAR HA #1 | 10.25 | 1804.5599 | 91.4148 | 24.8294 | 40.9695 | 187.3057 | 40.7353 | 90.4585 | 95.364 | 95.4277 | 99.0238 | 127.5612 | 64.0974 | 125.7578 | 573.2447 | 380.6836 | 102.5469 | 5.2843 | 4.3279 | 0.73364 | 89.3002 | 84.1214 | 1.4674 | 0.73321 | 0.00081 | 14.3902 | 87.3563 | 6.4567 | 0.82918 | -0.00062 | 0.73321 | 13.104
IAR | HA Reference | IAR HA #1 | 10.2583 | 1804.6165 | 91.4355 | 24.8883 | 40.9882 | 187.1993 | 40.7125 | 89.9364 | 95.3866 | 95.3195 | 99.0234 | 102.9048 | 64.0816 | 121.8963 | 568.7801 | 379.3094 | 102.7616 | 5.2866 | 4.0999 | 0.73435 | 89.3437 | 83.8206 | 1.5032 | 0.73394 | 0.00081 | 14.2761 | 87.0079 | 6.3115 | 0.82918 | -0.00062 | 0.73394 | 12.9912
IAR | HA Reference | IAR HA #1 | 10.2666 | 1803.024 | 91.2868 | 24.9285 | 40.9794 | 187.3297 | 40.7532 | 90.1946 | 95.3707 | 95.6145 | 99.0367 | 152.166 | 64.5801 | 125.1992 | 573.9876 | 382.5412 | 102.943 | 5.2496 | 4.1414 | 0.73568 | 89.2731 | 84.0073 | 1.504 | 0.73522 | 0.00081 | 14.0758 | 87.0905 | 6.7305 | 0.82918 | -0.00062 | 0.73522 | 12.7932
IAR | HA Reference | IAR HA #1 | 10.275 | 1802.9661 | 91.5894 | 24.9727 | 40.9908 | 187.3484 | 40.7638 | 90.5386 | 95.3926 | 95.4594 | 99.0288 | 111.0894 | 65.0418 | 123.1877 | 573.2376 | 379.6338 | 102.9117 | 5.2763 | 4.3299 | 0.73487 | 89.2385 | 83.9745 | 1.5007 | 0.7344 | 0.00081 | 14.2044 | 87.1263 | 6.2747 | 0.82918 | -0.00062 | 0.7344 | 12.9204
IAR | HA Reference | IAR HA #1 | 10.2833 | 1804.5458 | 91.4521 | 25.0244 | 40.9947 | 187.3615 | 40.7763 | 90.7008 | 95.3982 | 95.6744 | 99.0315 | 107.7762 | 64.5571 | 123.4431 | 576.5509 | 379.3806 | 103.201 | 5.2594 | 4.2608 | 0.73353 | 89.252 | 84.1371 | 1.4999 | 0.73306 | 0.00081 | 14.4128 | 87.3194 | 6.6968 | 0.82918 | -0.00062 | 0.73306 | 13.1264
IAR | HA Reference | IAR HA #1 | 10.2916 | 1801.3951 | 91.3971 | 25.0454 | 41.002 | 187.3951 | 40.7913 | 90.4235 | 95.3947 | 95.729 | 99.0406 | 76.0392 | 64.1076 | 122.2595 | 575.9575 | 378.8165 | 102.8186 | 5.2716 | 4.1392 | 0.73479 | 89.277 | 84.2118 | 1.504 | 0.73434 | 0.00081 | 14.2139 | 87.3651 | 6.3825 | 0.82918 | -0.00062 | 0.73434 | 12.9297
IAR | HA Reference | IAR HA #1 | 10.3 | 1804.5544 | 91.6081 | 24.9998 | 40.9969 | 187.4294 | 40.7971 | 90.2114 | 95.4015 | 95.7421 | 99.0336 | 147.8748 | 64.5673 | 126.334 | 574.5013 | 380.7846 | 103.0451 | 5.2503 | 4.3112 | 0.73467 | 89.3842 | 83.8801 | 1.5048 | 0.73429 | 0.00081 | 14.2213 | 87.2752 | 6.7121 | 0.82918 | -0.00062 | 0.73429 | 12.937
IAR | HA Reference | IAR HA #1 | 10.3083 | 1804.5843 | 91.5612 | 25.0241 | 41.0118 | 187.427 | 40.7604 | 90.3338 | 95.4385 | 95.6536 | 99.0343 | 114.429 | 64.1056 | 121.2317 | 575.2441 | 381.4404 | 102.8108 | 5.2819 | 4.1977 | 0.73528 | 89.2687 | 84.1437 | 1.5018 | 0.73483 | 0.00081 | 14.1377 | 87.382 | 6.4459 | 0.82918 | -0.00062 | 0.73483 | 12.8543
IAR | HA Reference | IAR HA #1 | 10.3166 | 1806.1946 | 91.4776 | 25.0509 | 40.9984 | 187.4941 | 40.7824 | 90.7194 | 95.4342 | 95.4799 | 99.0357 | 90.933 | 64.5923 | 124.658 | 574.3996 | 378.4631 | 103.0449 | 5.2814 | 4.1583 | 0.73184 | 89.299 | 84.4097 | 1.4982 | 0.73141 | 0.00081 | 14.6722 | 87.6531 | 6.6913 | 0.82918 | -0.00062 | 0.73141 | 13.3828
IAR | HA Reference | IAR HA #1 | 10.325 | 1803.016 | 91.5739 | 25.0894 | 41.0027 | 187.4782 | 40.8024 | 89.8618 | 95.4425 | 95.4234 | 99.0356 | 119.5932 | 64.5938 | 124.5837 | 575.6226 | 379.3216 | 102.7159 | 5.305 | 4.3074 | 0.7352 | 89.3871 | 84.0293 | 1.5015 | 0.73482 | 0.00081 | 14.1391 | 87.2425 | 6.2091 | 0.82918 | -0.00062 | 0.73482 | 12.8557
IAR | HA Reference | IAR HA #1 | 10.3333 | 1804.5176 | 91.4783 | 25.1925 | 40.9986 | 187.4353 | 40.8045 | 90.67 | 95.4173 | 95.5124 | 99.0328 | 103.494 | 64.5495 | 124.0933 | 572.1434 | 380.7917 | 102.8443 | 5.3357 | 4.1341 | 0.73464 | 89.2927 | 83.9975 | 1.5029 | 0.7342 | 0.00081 | 14.2359 | 87.2945 | 6.6611 | 0.82918 | -0.00062 | 0.7342 | 12.9515
IAR | HA Reference | IAR HA #1 | 10.3416 | 1806.1504 | 91.4087 | 25.4127 | 40.9997 | 187.5173 | 40.7849 | 90.6745 | 95.4265 | 95.3303 | 99.0308 | 72.2124 | 64.5296 | 120.7676 | 575.1534 | 380.5094 | 102.7087 | 5.3151 | 4.176 | 0.73365 | 89.2527 | 84.3012 | 1.4679 | 0.73318 | 0.00081 | 14.3936 | 87.5071 | 6.5919 | 0.82918 | -0.00062 | 0.73318 | 13.1074
IAR | HA Reference | IAR HA #1 | 10.35 | 1802.9154 | 91.4697 | 25.6279 | 40.9941 | 187.517 | 40.7968 | 90.5665 | 95.4446 | 95.6409 | 99.0365 | 139.0392 | 64.5868 | 125.335 | 574.7115 | 379.1938 | 102.7486 | 5.2903 | 4.3209 | 0.73554 | 89.2631 | 84.0426 | 1.5029 | 0.73509 | 0.00081 | 14.0973 | 87.2615 | 6.4648 | 0.82918 | -0.00062 | 0.73509 | 12.8144
IAR | HA Reference | IAR HA #1 | 10.3583 | 1802.9561 | 91.714 | 25.8005 | 40.9963 | 187.5496 | 40.7402 | 90.1461 | 95.4174 | 95.3933 | 99.0361 | 112.221 | 64.1172 | 124.1068 | 573.1458 | 379.7601 | 102.8489 | 5.3077 | 3.9911 | 0.73347 | 89.3297 | 84.1654 | 1.5026 | 0.73306 | 0.00081 | 14.4135 | 87.2495 | 6.3968 | 0.82918 | -0.00062 | 0.73306 | 13.127
IAR | HA Reference | IAR HA #1 | 10.3666 | 1802.9209 | 91.336 | 25.9804 | 40.9986 | 187.5966 | 40.7492 | 90.4805 | 95.4414 | 95.5434 | 99.0357 | 95.6064 | 64.1055 | 124.1013 | 575.9992 | 381.5736 | 102.461 | 5.2957 | 4.298 | 0.73458 | 89.2646 | 83.8969 | 1.4994 | 0.73412 | 0.00081 | 14.247 | 87.2693 | 6.4356 | 0.82918 | -0.00062 | 0.73412 | 12.9624
IAR | HA Reference | IAR HA #1 | 10.375 | 1804.5573 | 91.4218 | 26.119 | 40.9882 | 187.5881 | 40.7629 | 90.3101 | 95.4021 | 95.6147 | 99.0401 | 116.172 | 64.1063 | 121.1857 | 574.6109 | 381.3299 | 102.5991 | 5.2909 | 4.3081 | 0.73313 | 89.2886 | 83.983 | 1.5062 | 0.73269 | 0.00081 | 14.4709 | 87.3872 | 6.7326 | 0.82918 | -0.00062 | 0.73269 | 13.1838
IAR | HA Reference | IAR HA #1 | 10.3833 | 1804.5849 | 91.4821 | 26.2067 | 40.9964 | 187.5959 | 40.776 | 90.402 | 95.4372 | 95.5496 | 99.0427 | 102.3654 | 64.0596 | 127.9132 | 572.5866 | 380.2536 | 102.6731 | 5.302 | 3.9571 | 0.73347 | 89.2292 | 84.1338 | 1.4715 | 0.73299 | 0.00081 | 14.4235 | 87.4805 | 6.4181 | 0.82918 | -0.00062 | 0.73299 | 13.1369
IAR | HA Reference | IAR HA #1 | 10.3916 | 1802.9735 | 91.5292 | 26.2626 | 41.0151 | 187.5749 | 40.7992 | 90.5334 | 95.3925 | 95.6488 | 99.0421 | 76.1556 | 64.0606 | 120.5862 | 574.1506 | 377.8308 | 102.7713 | 5.2755 | 4.3197 | 0.73409 | 89.2285 | 83.7695 | 1.5003 | 0.73361 | 0.00081 | 14.3278 | 86.8929 | 6.6574 | 0.82918 | -0.00062 | 0.73361 | 13.0424
IAR | HA Reference | IAR HA #1 | 10.4 | 1802.9689 | 91.3907 | 26.3191 | 40.9946 | 187.703 | 40.8469 | 90.2036 | 95.3818 | 95.8481 | 99.0473 | 154.026 | 64.1224 | 128.5757 | 571.2203 | 379.8887 | 102.9682 | 5.2851 | 4.2373 | 0.734 | 89.3605 | 83.3115 | 1.506 | 0.7336 | 0.0008 | 14.3286 | 86.5971 | 6.6216 | 0.82918 | -0.00062 | 0.7336 | 13.0432
IAR | HA Reference | IAR HA #1 | 10.4083 | 1804.5655 | 91.4162 | 26.3991 | 41.002 | 187.792 | 40.7479 | 90.4799 | 95.3513 | 95.564 | 99.0479 | 112.752 | 64.5739 | 123.1189 | 571.1495 | 381.5733 | 103.0841 | 5.2649 | 4.118 | 0.73389 | 89.2938 | 83.6659 | 1.5018 | 0.73345 | 0.0008 | 14.3523 | 86.8824 | 6.701 | 0.82918 | -0.00062 | 0.73345 | 13.0665
IAR | HA Reference | IAR HA #1 | 10.4166 | 1802.9418 | 91.3786 | 26.4697 | 41.0269 | 187.8391 | 40.7539 | 90.6894 | 95.3498 | 95.7952 | 99.0409 | 81.5976 | 64.0732 | 126.2207 | 573.2726 | 379.2226 | 103.0369 | 5.2291 | 4.3505 | 0.73484 | 89.288 | 83.9292 | 1.5047 | 0.7344 | 0.00081 | 14.204 | 87.1157 | 6.6075 | 0.82918 | -0.00062 | 0.7344 | 12.9199
IAR | HA Reference | IAR HA #1 | 10.425 | 1804.611 | 91.5052 | 26.6075 | 41.0308 | 187.841 | 40.7819 | 90.3966 | 95.3838 | 95.7723 | 99.0355 | 134.5428 | 64.0826 | 124.1952 | 573.6716 | 379.1193 | 102.9181 | 5.2304 | 4.168 | 0.73584 | 89.2532 | 84.4414 | 1.5054 | 0.73538 | 0.00081 | 14.0518 | 87.5844 | 6.1912 | 0.82918 | -0.00062 | 0.73538 | 12.7694
IAR | HA Reference | IAR HA #1 | 10.4333 | 1802.9793 | 91.6635 | 26.713 | 41.0336 | 187.8788 | 40.736 | 90.329 | 95.3996 | 95.7805 | 99.043 | 106.779 | 64.0644 | 125.4364 | 576.6665 | 379.7547 | 103.0811 | 5.226 | 4.0888 | 0.73341 | 89.3678 | 84.512 | 1.4551 | 0.73302 | 0.00081 | 14.4201 | 87.6638 | 6.5652 | 0.82918 | -0.00062 | 0.73302 | 13.1336
IAR | HA Reference | IAR HA #1 | 10.4416 | 1802.9925 | 91.5486 | 26.8118 | 41.043 | 187.8698 | 40.7454 | 90.3832 | 95.356 | 95.9473 | 99.0452 | 100.5636 | 64.1075 | 122.9925 | 576.1629 | 380.5048 | 102.8303 | 5.2243 | 4.3548 | 0.73535 | 89.3005 | 84.2115 | 1.503 | 0.73492 | 0.00081 | 14.1235 | 87.5429 | 6.3873 | 0.82918 | -0.00062 | 0.73492 | 12.8403
IAR | HA Reference | IAR HA #1 | 10.45 | 1804.5796 | 91.5904 | 26.884 | 41.0482 | 187.9188 | 40.7869 | 90.0055 | 95.375 | 95.7979 | 99.0441 | 184.1058 | 64.1139 | 124.962 | 577.0446 | 377.53 | 102.9261 | 5.2273 | 4.0719 | 0.73606 | 89.2987 | 84.3843 | 1.502 | 0.73562 | 0.00081 | 14.0147 | 87.3905 | 6.4253 | 0.82918 | -0.00062 | 0.73562 | 12.7327
IAR | HA Reference | IAR HA #1 | 10.4583 | 1802.9723 | 91.5171 | 27.0302 | 41.0351 | 187.992 | 40.7308 | 90.5659 | 95.3885 | 95.7547 | 99.0353 | 122.238 | 64.0927 | 125.0862 | 574.9218 | 379.7884 | 102.9115 | 5.227 | 3.9923 | 0.73609 | 89.2804 | 84.0308 | 1.5007 | 0.73564 | 0.00081 | 14.0115 | 87.1612 | 6.051 | 0.82918 | -0.00062 | 0.73564 | 12.7296
IAR | HA Reference | IAR HA #1 | 10.4666 | 1806.2324 | 91.5027 | 27.1971 | 41.0046 | 188.0237 | 40.6821 | 90.5367 | 95.3215 | 95.7523 | 99.0368 | 88.0374 | 64.085 | 122.4931 | 573.7427 | 380.6757 | 102.6812 | 5.1771 | 4.2453 | 0.73506 | 89.291 | 83.955 | 1.502 | 0.73462 | 0.00081 | 14.1694 | 86.9963 | 6.4317 | 0.82918 | -0.00062 | 0.73462 | 12.8857
IAR | HA Reference | IAR HA #1 | 10.475 | 1804.5396 | 91.6073 | 27.3007 | 41.0317 | 188.0731 | 40.694 | 90.1403 | 95.355 | 95.6257 | 99.0401 | 132.6036 | 62.6766 | 123.9993 | 575.2525 | 378.2982 | 102.7335 | 5.2143 | 4.0857 | 0.73413 | 89.3177 | 83.813 | 1.5027 | 0.7337 | 0.00081 | 14.3128 | 86.9021 | 6.3194 | 0.82918 | -0.00062 | 0.7337 | 13.0275
IAR | HA Reference | IAR HA #1 | 10.4833 | 1802.9765 | 91.6314 | 27.3332 | 41.047 | 187.9965 | 40.6538 | 90.1218 | 95.3587 | 95.7645 | 99.0347 | 105.2736 | 64.0591 | 123.6726 | 572.0166 | 377.5322 | 102.6153 | 5.1806 | 4.1345 | 0.73202 | 89.3128 | 83.6145 | 1.4854 | 0.73159 | 0.0008 | 14.6425 | 86.8676 | 6.4043 | 0.82918 | -0.00062 | 0.73159 | 13.3534
IAR | HA Reference | IAR HA #1 | 10.4916 | 1802.9744 | 91.6196 | 27.2396 | 41.0475 | 187.9975 | 40.6197 | 90.0449 | 95.37 | 95.6277 | 99.0456 | 73.4382 | 63.6115 | 123.3946 | 575.3967 | 380.0546 | 102.6459 | 5.1603 | 4.2051 | 0.73415 | 89.2833 | 83.7958 | 1.5006 | 0.73371 | 0.00081 | 14.3118 | 87.0181 | 6.6986 | 0.82918 | -0.00062 | 0.73371 | 13.0265
IAR | HA Reference | IAR HA #1 | 10.5 | 1802.9944 | 91.4402 | 27.2372 | 41.0586 | 188.014 | 40.6306 | 90.5682 | 95.3623 | 95.7594 | 99.0414 | 139.2864 | 64.0721 | 121.6778 | 574.6545 | 377.5514 | 102.5418 | 5.2104 | 4.0604 | 0.73496 | 89.3015 | 83.8562 | 1.5018 | 0.73453 | 0.00081 | 14.1844 | 87.0428 | 6.4114 | 0.82918 | -0.00062 | 0.73453 | 12.9005
IAR | HA Reference | IAR HA #1 | 10.5083 | 1804.5508 | 91.5475 | 27.1636 | 41.0464 | 188.0278 | 40.5756 | 89.9859 | 95.3644 | 95.5691 | 99.0352 | 112.128 | 64.0401 | 125.0261 | 573.629 | 379.3256 | 102.551 | 5.1985 | 4.2526 | 0.73575 | 89.2929 | 84.0076 | 1.5039 | 0.73531 | 0.00081 | 14.0633 | 87.2562 | 6.6482 | 0.82918 | -0.00062 | 0.73531 | 12.7808
IAR | HA Reference | IAR HA #1 | 10.5166 | 1806.1879 | 91.5107 | 27.182 | 41.0595 | 188.1483 | 40.5542 | 90.0245 | 95.3644 | 95.8138 | 99.0358 | 93.2238 | 64.1125 | 121.5871 | 576.3986 | 379.3426 | 102.5352 | 5.151 | 4.1429 | 0.73327 | 89.3354 | 83.7618 | 1.4971 | 0.73286 | 0.00081 | 14.4447 | 87.0015 | 6.4048 | 0.82918 | -0.00062 | 0.73286 | 13.1579
IAR | HA Reference | IAR HA #1 | 10.525 | 1804.578 | 91.4493 | 27.1708 | 41.0455 | 188.0554 | 40.5416 | 90.6709 | 95.355 | 95.6303 | 99.0468 | 116.0328 | 63.6651 | 124.3732 | 573.4516 | 380.9515 | 102.8388 | 5.1746 | 4.0824 | 0.73403 | 89.3485 | 83.8328 | 1.5095 | 0.73362 | 0.00081 | 14.3255 | 86.9854 | 6.6632 | 0.82918 | -0.00062 | 0.73362 | 13.04
IAR | HA Reference | IAR HA #1 | 10.5333 | 1804.5693 | 91.6002 | 27.1622 | 41.0613 | 188.0527 | 40.5056 | 90.0657 | 95.3218 | 95.4233 | 99.0361 | 102.5208 | 63.6195 | 123.376 | 575.9539 | 379.5183 | 102.8619 | 5.1557 | 4.207 | 0.73516 | 89.3377 | 83.8762 | 1.5021 | 0.73474 | 0.00081 | 14.1507 | 87.2602 | 6.2703 | 0.82918 | -0.00062 | 0.73474 | 12.8672
IAR | HA Reference | IAR HA #1 | 10.5416 | 1804.5711 | 91.4392 | 27.117 | 41.0285 | 188.1085 | 40.5186 | 90.3682 | 95.3426 | 95.4298 | 99.0388 | 81.2796 | 63.1593 | 123.3163 | 574.6956 | 379.8438 | 103.1397 | 5.2038 | 4.0058 | 0.73593 | 89.449 | 83.9995 | 1.5069 | 0.73559 | 0.00081 | 14.0192 | 87.2005 | 6.375 | 0.82918 | -0.00062 | 0.73559 | 12.7372
IAR | HA Reference | IAR HA #1 | 10.55 | 1804.5538 | 91.6029 | 27.17 | 41.0154 | 188.0846 | 40.5355 | 90.1702 | 95.3382 | 95.7282 | 99.029 | 159.2256 | 64.1086 | 122.3247 | 571.5073 | 379.4141 | 102.8451 | 5.1781 | 4.015 | 0.73515 | 89.3638 | 84.3788 | 1.5029 | 0.73475 | 0.00081 | 14.149 | 87.4523 | 6.3753 | 0.82918 | -0.00062 | 0.73475 | 12.8656
IAR | HA Reference | IAR HA #1 | 10.5583 | 1802.9499 | 91.6079 | 27.1312 | 41.0273 | 188.1087 | 40.4538 | 90.0503 | 95.317 | 95.6809 | 99.0296 | 117.6198 | 64.0715 | 125.2149 | 573.469 | 378.3661 | 102.9719 | 5.1797 | 4.2457 | 0.73452 | 89.329 | 84.4491 | 1.5045 | 0.7341 | 0.00081 | 14.2502 | 87.5793 | 6.6142 | 0.82918 | -0.00062 | 0.7341 | 12.9656
IAR | HA Reference | IAR HA #1 | 10.5666 | 1803.0369 | 91.4333 | 27.1117 | 41.023 | 188.1309 | 40.457 | 90.6318 | 95.3278 | 95.3759 | 99.0374 | 83.5002 | 63.6205 | 122.9521 | 572.4199 | 377.8298 | 102.8198 | 5.2046 | 3.948 | 0.73375 | 89.2802 | 84.1809 | 1.4722 | 0.73331 | 0.00081 | 14.3746 | 87.4399 | 6.3171 | 0.82918 | -0.00062 | 0.73331 | 13.0886
IAR | HA Reference | IAR HA #1 | 10.575 | 1801.4005 | 91.5897 | 27.0094 | 41.0097 | 188.1128 | 40.4833 | 90.1552 | 95.3369 | 95.4612 | 99.0397 | 134.1276 | 63.6206 | 120.6076 | 575.272 | 379.1927 | 102.7253 | 5.1951 | 4.1014 | 0.7344 | 89.3395 | 84.1561 | 1.501 | 0.73399 | 0.00081 | 14.2677 | 87.4273 | 6.4911 | 0.82918 | -0.00062 | 0.73399 | 12.9829
IAR | HA Reference | IAR HA #1 | 10.5833 | 1801.4144 | 91.4139 | 26.9886 | 41.0186 | 188.0252 | 40.4255 | 90.629 | 95.323 | 95.3721 | 99.0377 | 108.5466 | 64.5463 | 125.0175 | 576.2181 | 380.0433 | 102.8081 | 5.1898 | 4.2252 | 0.73219 | 89.4043 | 84.2006 | 1.506 | 0.73182 | 0.00081 | 14.6077 | 87.1629 | 6.2855 | 0.82918 | -0.00062 | 0.73182 | 13.319
IAR | HA Reference | IAR HA #1 | 10.5916 | 1802.8103 | 91.4988 | 27.0207 | 41.0187 | 188.0551 | 40.4249 | 90.1306 | 95.317 | 95.3657 | 99.0345 | 79.1196 | 63.6297 | 124.2094 | 576.0866 | 379.8839 | 102.8189 | 5.1929 | 3.9518 | 0.73419 | 89.3351 | 83.8125 | 1.5003 | 0.73378 | 0.00081 | 14.3014 | 87.0668 | 6.3825 | 0.82918 | -0.00062 | 0.73378 | 13.0162
IAR | HA Reference | IAR HA #1 | 10.6 | 1806.1869 | 91.53 | 27.1478 | 41.0032 | 188.0791 | 40.4381 | 90.0476 | 95.3024 | 95.4845 | 99.0443 | 145.3518 | 64.1037 | 120.5496 | 576.4731 | 380.3401 | 102.8824 | 5.1611 | 4.1303 | 0.73517 | 89.2922 | 83.8342 | 1.5033 | 0.73473 | 0.00081 | 14.1528 | 87.0333 | 6.6468 | 0.82918 | -0.00062 | 0.73473 | 12.8693
IAR | HA Reference | IAR HA #1 | 10.6083 | 1804.4351 | 91.5613 | 27.1096 | 41.0217 | 188.0542 | 40.3745 | 89.9622 | 95.2945 | 95.5793 | 99.0282 | 113.2776 | 63.6331 | 123.5196 | 575.0366 | 378.7625 | 102.7179 | 5.1797 | 4.2663 | 0.73527 | 89.3656 | 84.0691 | 1.5017 | 0.73487 | 0.00081 | 14.1305 | 87.3136 | 6.4175 | 0.82918 | -0.00062 | 0.73487 | 12.8472
IAR | HA Reference | IAR HA #1 | 10.6166 | 1804.6072 | 91.4695 | 27.213 | 41.0003 | 188.0209 | 40.3961 | 90.5051 | 95.2662 | 95.7361 | 99.0277 | 86.3346 | 63.1682 | 123.1846 | 575.2451 | 378.8112 | 102.569 | 5.1951 | 3.951 | 0.73361 | 89.3252 | 83.7676 | 1.4976 | 0.73319 | 0.00081 | 14.3933 | 87.2492 | 6.9116 | 0.82918 | -0.00062 | 0.73319 | 13.1071
IAR | HA Reference | IAR HA #1 | 10.625 | 1804.5375 | 91.5154 | 27.2269 | 41.0065 | 188.0024 | 40.4489 | 90.5186 | 95.302 | 95.5919 | 99.0285 | 128.487 | 63.6311 | 122.2877 | 574.1576 | 380.8368 | 102.2709 | 5.183 | 4.1258 | 0.7344 | 89.2831 | 84.0212 | 1.5 | 0.73396 | 0.00081 | 14.273 | 87.1627 | 6.3951 | 0.82918 | -0.00062 | 0.73396 | 12.9881
IAR | HA Reference | IAR HA #1 | 10.6333 | 1802.9983 | 91.6024 | 27.2742 | 40.9845 | 187.9902 | 40.3911 | 90.6092 | 95.2636 | 95.9086 | 99.031 | 110.766 | 63.6494 | 120.9908 | 569.158 | 378.9193 | 102.4714 | 5.1791 | 4.2485 | 0.73446 | 89.2759 | 84.0882 | 1.5011 | 0.73401 | 0.00081 | 14.2647 | 87.5128 | 6.8009 | 0.82918 | -0.00062 | 0.73401 | 12.98
IAR | HA Reference | IAR HA #1 | 10.6416 | 1804.5884 | 91.4162 | 27.1411 | 40.9847 | 187.9879 | 40.4143 | 90.6614 | 95.2305 | 95.7911 | 99.0317 | 98.3688 | 63.678 | 127.4756 | 574.5095 | 379.3638 | 102.7456 | 5.1709 | 3.9429 | 0.73466 | 89.2697 | 84.3176 | 1.4978 | 0.73421 | 0.00081 | 14.2339 | 87.5227 | 6.868 | 0.82918 | -0.00062 | 0.73421 | 12.9495
IAR | HA Reference | IAR HA #1 | 10.65 | 1804.605 | 91.3155 | 26.6035 | 40.9907 | 187.8894 | 40.4124 | 90.0963 | 95.2769 | 95.809 | 99.0365 | 177.8898 | 64.0939 | 118.9876 | 573.1015 | 378.8315 | 102.7371 | 5.1213 | 4.3515 | 0.73474 | 89.2598 | 84.1904 | 1.5007 | 0.73428 | 0.00081 | 14.2224 | 87.4213 | 6.5096 | 0.82918 | -0.00062 | 0.73428 | 12.9381
IAR | HA Reference | IAR HA #1 | 10.6583 | 1804.5322 | 91.3564 | 26.1912 | 40.9915 | 187.8261 | 40.3677 | 90.108 | 95.2635 | 95.6381 | 99.0198 | 120.5478 | 63.6316 | 126.9116 | 574.3309 | 377.9421 | 102.8511 | 5.1203 | 4.2587 | 0.73373 | 89.2235 | 84.1465 | 1.5023 | 0.73325 | 0.00081 | 14.384 | 87.1955 | 6.503 | 0.82918 | -0.00062 | 0.73325 | 13.0979
IAR | HA Reference | IAR HA #1 | 10.6666 | 1803.0464 | 91.4366 | 25.9392 | 41.0045 | 187.7572 | 40.3325 | 90.6252 | 95.2479 | 95.7388 | 99.0239 | 81.7638 | 63.5981 | 122.483 | 577.1652 | 378.6229 | 102.8803 | 5.1186 | 4.0437 | 0.73388 | 89.2609 | 83.7479 | 1.5022 | 0.73342 | 0.00081 | 14.3572 | 86.9026 | 6.2888 | 0.82918 | -0.00062 | 0.73342 | 13.0714
IAR | HA Reference | IAR HA #1 | 10.675 | 1804.5531 | 91.2484 | 25.6848 | 40.9755 | 187.7475 | 40.3576 | 90.2616 | 95.3023 | 95.7306 | 99.0302 | 129.48 | 63.6287 | 127.7116 | 574.0072 | 378.4676 | 103.1602 | 5.1557 | 4.3638 | 0.73309 | 89.2375 | 83.6044 | 1.5019 | 0.73261 | 0.0008 | 14.4826 | 86.8591 | 6.6375 | 0.82918 | -0.00062 | 0.73261 | 13.1954
IAR | HA Reference | IAR HA #1 | 10.6833 | 1802.9913 | 91.4628 | 25.5111 | 40.9728 | 187.7478 | 40.3729 | 90.5996 | 95.3123 | 95.867 | 99.0286 | 110.4936 | 64.0783 | 121.6238 | 574.8892 | 380.2749 | 102.7482 | 5.1507 | 4.2722 | 0.73421 | 89.3147 | 83.5228 | 1.5044 | 0.73378 | 0.0008 | 14.3003 | 86.9085 | 6.7343 | 0.82918 | -0.00062 | 0.73378 | 13.0152
IAR | HA Reference | IAR HA #1 | 10.6916 | 1802.9937 | 91.5035 | 25.4987 | 40.9645 | 187.6863 | 40.3352 | 90.8116 | 95.2724 | 95.7975 | 99.0348 | 100.6224 | 64.0869 | 127.7971 | 574.1651 | 380.0203 | 103.0282 | 5.1855 | 4.0064 | 0.73511 | 89.3432 | 83.9314 | 1.5043 | 0.7347 | 0.00081 | 14.1569 | 87.179 | 6.7255 | 0.82918 | -0.00062 | 0.7347 | 12.8733
IAR | HA Reference | IAR HA #1 | 10.7 | 1804.537 | 91.2745 | 25.4871 | 40.9838 | 187.683 | 40.3931 | 90.4295 | 95.3072 | 95.8608 | 99.0383 | 185.7564 | 64.0696 | 124.7597 | 573.9153 | 382.7571 | 102.669 | 5.182 | 4.415 | 0.73482 | 89.2887 | 84.2451 | 1.5029 | 0.73438 | 0.00081 | 14.2079 | 87.6727 | 6.3531 | 0.82918 | -0.00062 | 0.73438 | 12.9238
IAR | HA Reference | IAR HA #1 | 10.7083 | 1802.9314 | 91.2758 | 25.4449 | 40.9683 | 187.6508 | 40.3206 | 90.2655 | 95.2595 | 95.7924 | 99.0313 | 120.5532 | 64.5446 | 128.4828 | 572.8171 | 378.5861 | 103.0464 | 5.1884 | 4.254 | 0.73433 | 89.3525 | 84.2703 | 1.5083 | 0.73392 | 0.00081 | 14.2782 | 87.3716 | 6.5676 | 0.82918 | -0.00062 | 0.73392 | 12.9933
IAR | HA Reference | IAR HA #1 | 10.7166 | 1802.9833 | 91.6053 | 25.4417 | 40.9302 | 187.6397 | 40.3384 | 90.6422 | 95.296 | 95.6673 | 99.039 | 104.7522 | 64.0747 | 125.1947 | 570.549 | 378.3158 | 102.7429 | 5.2212 | 4.0695 | 0.73615 | 89.362 | 83.9574 | 1.5046 | 0.73575 | 0.00081 | 13.994 | 87.106 | 6.3495 | 0.82918 | -0.00062 | 0.73575 | 12.7123
IAR | HA Reference | IAR HA #1 | 10.725 | 1801.5309 | 91.5972 | 25.5058 | 40.9374 | 187.6171 | 40.365 | 90.7988 | 95.2845 | 95.8007 | 99.0344 | 147.843 | 63.645 | 126.0843 | 576.6717 | 379.3424 | 102.6453 | 5.2298 | 4.316 | 0.73489 | 89.3182 | 84.2825 | 1.5012 | 0.73447 | 0.00081 | 14.1935 | 87.5384 | 6.7067 | 0.82918 | -0.00062 | 0.73447 | 12.9095
IAR | HA Reference | IAR HA #1 | 10.7333 | 1806.1691 | 91.4716 | 25.4367 | 40.9311 | 187.6453 | 40.3571 | 90.8635 | 95.2904 | 95.6466 | 99.0312 | 114.5982 | 64.1301 | 125.918 | 575.6537 | 381.1178 | 102.6402 | 5.2472 | 4.0989 | 0.73541 | 89.2871 | 84.1573 | 1.4998 | 0.73497 | 0.00081 | 14.1154 | 87.361 | 6.4629 | 0.82918 | -0.00062 | 0.73497 | 12.8323
IAR | HA Reference | IAR HA #1 | 10.7416 | 1802.9944 | 91.6045 | 25.5638 | 40.8941 | 187.5762 | 40.3965 | 90.6163 | 95.2981 | 95.5291 | 99.039 | 107.5356 | 64.5857 | 124.8021 | 576.7068 | 379.4352 | 102.496 | 5.2018 | 4.246 | 0.73557 | 89.273 | 84.0602 | 1.5031 | 0.73512 | 0.00081 | 14.0924 | 87.3248 | 6.3246 | 0.82918 | -0.00062 | 0.73512 | 12.8096
IAR | HA Reference | IAR HA #1 | 10.75 | 1803.0363 | 91.5909 | 25.5157 | 40.9035 | 187.6466 | 40.4038 | 90.7768 | 95.3013 | 95.6689 | 99.04 | 83.4726 | 64.0743 | 123.1809 | 576.7783 | 380.0404 | 102.6612 | 5.2194 | 4.2126 | 0.73413 | 89.2475 | 83.9486 | 1.4986 | 0.73366 | 0.00081 | 14.3187 | 87.0482 | 6.6993 | 0.82918 | -0.00062 | 0.73366 | 13.0333
IAR | HA Reference | IAR HA #1 | 10.7583 | 1804.5735 | 91.6545 | 25.5656 | 40.9004 | 187.6581 | 40.4028 | 90.4796 | 95.2762 | 95.7412 | 99.0281 | 130.2186 | 63.6461 | 124.1577 | 573.1269 | 379.8825 | 102.639 | 5.2121 | 4.0443 | 0.73411 | 89.2393 | 83.6804 | 1.5083 | 0.73364 | 0.0008 | 14.3232 | 86.9115 | 6.6158 | 0.82918 | -0.00062 | 0.73364 | 13.0377
IAR | HA Reference | IAR HA #1 | 10.7666 | 1802.9165 | 91.6111 | 25.562 | 40.86 | 187.6773 | 40.3949 | 90.4786 | 95.2988 | 95.6336 | 99.0293 | 106.5018 | 64.079 | 124.5867 | 574.4984 | 379.2523 | 102.6739 | 5.2636 | 4.1316 | 0.73414 | 89.2892 | 83.9631 | 1.5017 | 0.7337 | 0.00081 | 14.3135 | 86.9373 | 6.2946 | 0.82918 | -0.00062 | 0.7337 | 13.0282
IAR | HA Reference | IAR HA #1 | 10.775 | 1802.9714 | 91.3698 | 25.6233 | 40.8405 | 187.6436 | 40.4747 | 90.5234 | 95.306 | 95.8532 | 99.037 | 109.8366 | 64.0932 | 122.6001 | 570.5565 | 377.9715 | 102.5811 | 5.2656 | 4.2495 | 0.73329 | 89.3163 | 83.6239 | 1.5012 | 0.73286 | 0.0008 | 14.4435 | 86.7592 | 6.3461 | 0.82918 | -0.00062 | 0.73286 | 13.1567
IAR | HA Reference | IAR HA #1 | 10.7833 | 1806.1622 | 91.6362 | 25.7446 | 40.856 | 187.6257 | 40.4441 | 90.3947 | 95.3229 | 95.5422 | 99.0464 | 116.7804 | 64.1171 | 124.0172 | 571.683 | 377.9657 | 102.8165 | 5.2489 | 4.0982 | 0.73328 | 89.309 | 83.4461 | 1.5049 | 0.73285 | 0.0008 | 14.4462 | 86.5893 | 6.3922 | 0.82918 | -0.00062 | 0.73285 | 13.1594
IAR | HA Reference | IAR HA #1 | 10.7916 | 1804.6054 | 91.3826 | 25.6816 | 40.8632 | 187.6715 | 40.5027 | 90.3538 | 95.2974 | 95.4158 | 99.0384 | 106.677 | 64.1174 | 124.5946 | 573.8156 | 379.2452 | 102.7165 | 5.2557 | 4.2367 | 0.73527 | 89.3023 | 84.0775 | 1.5056 | 0.73484 | 0.00081 | 14.1363 | 87.4055 | 6.0647 | 0.82918 | -0.00062 | 0.73484 | 12.8529
IAR | HA Reference | IAR HA #1 | 10.8 | 1802.9999 | 91.5383 | 25.6874 | 40.8553 | 187.6918 | 40.5068 | 90.8364 | 95.3206 | 95.604 | 99.0425 | 76.0482 | 64.1135 | 122.8791 | 573.7147 | 377.8092 | 103.0487 | 5.233 | 4.1484 | 0.73491 | 89.3499 | 84.1319 | 1.5039 | 0.7345 | 0.00081 | 14.1879 | 87.3063 | 6.6989 | 0.82918 | -0.00062 | 0.7345 | 12.904
IAR | HA Reference | IAR HA #1 | 10.8083 | 1806.1659 | 91.4104 | 25.6401 | 40.8489 | 187.7027 | 40.5472 | 90.3316 | 95.3129 | 95.7477 | 99.0462 | 152.8074 | 64.0731 | 122.3823 | 576.4605 | 379.2913 | 102.9852 | 5.2492 | 4.0895 | 0.73584 | 89.2968 | 83.9487 | 1.5072 | 0.7354 | 0.00081 | 14.0478 | 87.2978 | 6.5736 | 0.82918 | -0.00062 | 0.7354 | 12.7655
IAR | HA Reference | IAR HA #1 | 10.8166 | 1804.5747 | 91.6705 | 25.6987 | 40.8473 | 187.6477 | 40.4638 | 90.6645 | 95.2997 | 95.6489 | 99.0347 | 110.7096 | 63.1204 | 125.6756 | 575.2571 | 379.4457 | 103.159 | 5.2367 | 4.252 | 0.73432 | 89.2383 | 84.3437 | 1.5031 | 0.73385 | 0.00081 | 14.2902 | 87.5313 | 6.6248 | 0.82918 | -0.00062 | 0.73385 | 13.0051
IAR | HA Reference | IAR HA #1 | 10.8249 | 1802.9879 | 91.4785 | 25.7149 | 40.8451 | 187.6367 | 40.4994 | 90.417 | 95.3494 | 95.3548 | 99.0381 | 91.1712 | 64.0794 | 122.4805 | 576.4488 | 380.5937 | 102.9423 | 5.241 | 4.0017 | 0.73479 | 89.2485 | 84.317 | 1.5019 | 0.73432 | 0.00081 | 14.2162 | 87.4188 | 6.4029 | 0.82918 | -0.00062 | 0.73432 | 12.9319
IAR | HA Reference | IAR HA #1 | 10.8333 | 1804.6163 | 91.5406 | 25.7554 | 40.8468 | 187.7233 | 40.5145 | 90.2033 | 95.3482 | 95.4822 | 99.0391 | 116.187 | 64.1064 | 123.5962 | 575.9282 | 376.642 | 102.8974 | 5.247 | 4.0824 | 0.73473 | 89.2373 | 84.2759 | 1.5035 | 0.73425 | 0.00081 | 14.2269 | 87.4563 | 6.7612 | 0.82918 | -0.00062 | 0.73425 | 12.9425
IAR | HA Reference | IAR HA #1 | 10.8416 | 1802.9981 | 91.4748 | 25.6527 | 40.8634 | 187.7393 | 40.5078 | 90.1552 | 95.3621 | 95.5083 | 99.0438 | 106.8186 | 64.0925 | 123.444 | 573.1334 | 379.6147 | 102.6045 | 5.252 | 4.2579 | 0.73466 | 89.2137 | 84.5461 | 1.5017 | 0.73417 | 0.00081 | 14.2406 | 87.5727 | 6.308 | 0.82918 | -0.00062 | 0.73417 | 12.9561
IAR | HA Reference | IAR HA #1 | 10.8499 | 1804.5991 | 91.528 | 25.5788 | 40.8519 | 187.7314 | 40.5202 | 90.4104 | 95.3505 | 95.4492 | 99.0386 | 81.1416 | 64.0784 | 123.5666 | 574.3432 | 381.0193 | 102.9914 | 5.2629 | 4.0862 | 0.73463 | 89.32 | 83.7548 | 1.5098 | 0.7342 | 0.00081 | 14.2346 | 87.1316 | 6.6663 | 0.82918 | -0.00062 | 0.7342 | 12.9501
IAR | HA Reference | IAR HA #1 | 10.8583 | 1806.1875 | 91.683 | 25.5775 | 40.8442 | 187.6998 | 40.5726 | 90.5285 | 95.326 | 95.6327 | 99.0413 | 157.4034 | 64.1065 | 123.2095 | 571.4949 | 380.4135 | 102.7001 | 5.2344 | 4.0893 | 0.73331 | 89.337 | 83.945 | 1.4619 | 0.7329 | 0.00081 | 14.4382 | 87.3553 | 6.4424 | 0.82918 | -0.00062 | 0.7329 | 13.1514
IAR | HA Reference | IAR HA #1 | 10.8666 | 1805.9983 | 91.4696 | 25.4969 | 40.8786 | 187.7022 | 40.4717 | 90.655 | 95.3486 | 95.4573 | 99.0507 | 116.6724 | 64.071 | 125.0564 | 575.9998 | 380.6867 | 102.7536 | 5.2635 | 4.2826 | 0.73401 | 89.267 | 84.1575 | 1.5037 | 0.73355 | 0.00081 | 14.336 | 87.4053 | 6.3854 | 0.82918 | -0.00062 | 0.73355 | 13.0505
IAR | HA Reference | IAR HA #1 | 10.875 | 1802.9949 | 91.4233 | 25.2911 | 40.8687 | 187.676 | 40.4939 | 90.9098 | 95.3552 | 95.4268 | 99.0515 | 81.1374 | 64.1091 | 122.9203 | 572.9408 | 380.8967 | 102.7292 | 5.2584 | 3.9694 | 0.73476 | 89.2249 | 84.0406 | 1.5051 | 0.73428 | 0.00081 | 14.2225 | 87.2203 | 6.6442 | 0.82918 | -0.00062 | 0.73428 | 12.9382
IAR | HA Reference | IAR HA #1 | 10.8833 | 1804.5195 | 91.4216 | 25.1322 | 40.8712 | 187.6046 | 40.5161 | 90.7597 | 95.3563 | 95.4671 | 99.0404 | 129.0384 | 64.5327 | 121.9628 | 572.7422 | 378.9269 | 102.6399 | 5.2838 | 4.1038 | 0.73489 | 89.2102 | 83.9062 | 1.5069 | 0.7344 | 0.00081 | 14.2037 | 87.4683 | 6.5263 | 0.82918 | -0.00062 | 0.7344 | 12.9197
IAR | HA Reference | IAR HA #1 | 10.8916 | 1802.957 | 91.5555 | 25.1272 | 40.8647 | 187.5607 | 40.4971 | 90.307 | 95.3492 | 95.394 | 99.0341 | 108.5346 | 64.083 | 125.1673 | 576.0442 | 378.4222 | 102.6624 | 5.2499 | 4.3186 | 0.73363 | 89.2548 | 84.4471 | 1.4971 | 0.73316 | 0.00081 | 14.3971 | 87.224 | 6.139 | 0.82918 | -0.00062 | 0.73316 | 13.1108
IAR | HA Reference | IAR HA #1 | 10.9 | 1804.6587 | 91.3489 | 25.0475 | 40.8834 | 187.4692 | 40.5131 | 90.19 | 95.3635 | 95.3941 | 99.0461 | 104.3784 | 64.0699 | 123.4945 | 576.1167 | 382.1617 | 102.6237 | 5.2747 | 4.0765 | 0.73221 | 89.2767 | 83.7091 | 1.512 | 0.73176 | 0.0008 | 14.6171 | 86.9098 | 6.6803 | 0.82918 | -0.00062 | 0.73176 | 13.3284
IAR | HA Reference | IAR HA #1 | 10.9083 | 1802.9579 | 91.3199 | 25.1565 | 40.8631 | 187.4689 | 40.5278 | 90.6337 | 95.3888 | 95.3508 | 99.044 | 197.5938 | 64.1156 | 121.4723 | 576.1483 | 380.8835 | 102.6715 | 5.2982 | 4.1233 | 0.73331 | 89.2235 | 83.741 | 1.5038 | 0.73282 | 0.00081 | 14.4502 | 86.9116 | 6.6295 | 0.82918 | -0.00062 | 0.73282 | 13.1634
IAR | HA Reference | IAR HA #1 | 10.9166 | 1801.5176 | 91.372 | 25.1769 | 40.8616 | 187.4825 | 40.5027 | 90.3141 | 95.29 | 95.6173 | 99.0495 | 119.3772 | 63.6345 | 125.0119 | 575.1126 | 380.2411 | 102.8056 | 5.262 | 4.3497 | 0.73342 | 89.2146 | 83.5383 | 1.5061 | 0.73293 | 0.0008 | 14.4337 | 86.9285 | 6.6704 | 0.82918 | -0.00062 | 0.73293 | 13.1471
IAR | HA Reference | IAR HA #1 | 10.925 | 1804.5313 | 91.5468 | 25.1463 | 40.8663 | 187.4826 | 40.4712 | 90.3279 | 95.3526 | 95.3979 | 99.0517 | 98.2128 | 64.0693 | 124.699 | 573.8624 | 379.7704 | 102.888 | 5.2533 | 3.974 | 0.73373 | 89.2422 | 83.8416 | 1.5022 | 0.73326 | 0.00081 | 14.3825 | 86.9425 | 6.2861 | 0.82918 | -0.00062 | 0.73326 | 13.0964
IAR | HA Reference | IAR HA #1 | 10.9333 | 1804.5459 | 91.2791 | 25.0541 | 40.874 | 187.4237 | 40.5106 | 90.7995 | 95.3816 | 95.4854 | 99.0526 | 129.3762 | 64.0742 | 120.9429 | 574.5009 | 380.5145 | 102.984 | 5.2569 | 4.1277 | 0.73472 | 89.2668 | 83.8559 | 1.5133 | 0.73427 | 0.00081 | 14.2245 | 87.1152 | 6.6543 | 0.82918 | -0.00062 | 0.73427 | 12.9402
IAR | HA Reference | IAR HA #1 | 10.9416 | 1803.1719 | 91.3587 | 24.8989 | 40.8452 | 187.3564 | 40.4885 | 90.7298 | 95.3672 | 95.4862 | 99.0476 | 107.7486 | 64.0893 | 125.799 | 570.2767 | 380.2689 | 103.0472 | 5.2925 | 4.2641 | 0.73502 | 89.224 | 84.1339 | 1.5065 | 0.73454 | 0.00081 | 14.1829 | 87.5201 | 6.4896 | 0.82918 | -0.00062 | 0.73454 | 12.8991
IAR | HA Reference | IAR HA #1 | 10.9499 | 1802.9958 | 91.3649 | 24.9216 | 40.8649 | 187.3476 | 40.507 | 90.6574 | 95.4101 | 95.4281 | 99.0472 | 104.9046 | 63.6369 | 123.4953 | 574.2385 | 379.106 | 103.096 | 5.2897 | 4.059 | 0.73448 | 89.2154 | 84.6776 | 1.4959 | 0.73399 | 0.00081 | 14.268 | 87.7098 | 6.5711 | 0.82918 | -0.00062 | 0.73399 | 12.9831
IAR | HA Reference | IAR HA #1 | 10.9583 | 1806.199 | 91.606 | 24.9916 | 40.8731 | 187.5348 | 40.5789 | 90.3015 | 95.3486 | 95.6571 | 99.0522 | 91.563 | 64.0621 | 122.6678 | 573.7718 | 380.795 | 102.8734 | 5.3042 | 4.0746 | 0.73473 | 89.2687 | 84.4023 | 1.5051 | 0.73428 | 0.00081 | 14.223 | 87.6642 | 6.5835 | 0.82918 | -0.00062 | 0.73428 | 12.9387
IAR | HA Reference | IAR HA #1 | 10.9666 | 1806.1984 | 91.5398 | 25.0873 | 40.8653 | 187.4642 | 40.5366 | 90.3478 | 95.315 | 95.6819 | 99.0579 | 129.6324 | 63.5982 | 126.3662 | 574.3205 | 380.591 | 102.9659 | 5.2844 | 4.3363 | 0.73533 | 89.2144 | 84.4334 | 1.4999 | 0.73484 | 0.00081 | 14.1354 | 87.8166 | 6.8144 | 0.82918 | -0.00062 | 0.73484 | 12.8521
IAR | HA Reference | IAR HA #1 | 10.9749 | 1802.9701 | 91.3505 | 25.0436 | 40.8764 | 187.4025 | 40.5361 | 90.7886 | 95.3244 | 95.2934 | 99.0458 | 107.3778 | 63.6132 | 122.2048 | 576.1325 | 380.4126 | 102.8408 | 5.3144 | 3.9937 | 0.73467 | 89.2473 | 84.2197 | 1.5013 | 0.7342 | 0.00081 | 14.2352 | 87.1958 | 6.6851 | 0.82918 | -0.00062 | 0.7342 | 12.9508
IAR | HA Reference | IAR HA #1 | 10.9833 | 1802.9807 | 91.2346 | 25.1302 | 40.8576 | 187.4111 | 40.5564 | 90.7297 | 95.3423 | 95.5894 | 99.0569 | 157.7988 | 64.0814 | 125.4539 | 574.1346 | 379.5146 | 102.8685 | 5.2918 | 4.1079 | 0.73202 | 89.1966 | 84.2053 | 1.4628 | 0.73152 | 0.00081 | 14.6541 | 87.4459 | 6.7777 | 0.82918 | -0.00062 | 0.73152 | 13.365
IAR | HA Reference | IAR HA #1 | 10.9916 | 1804.5831 | 91.5535 | 25.2066 | 40.8347 | 187.406 | 40.5603 | 90.262 | 95.3513 | 95.4308 | 99.056 | 114.9732 | 63.5937 | 124.1135 | 577.37 | 380.1891 | 102.609 | 5.2905 | 4.2834 | 0.73299 | 89.1856 | 83.7556 | 1.5015 | 0.73248 | 0.00081 | 14.503 | 86.8893 | 6.2693 | 0.82918 | -0.00062 | 0.73248 | 13.2156
IAR | HA Reference | IAR HA #1 | 11 | 1804.39 | 91.5168 | 25.0094 | 40.8461 | 187.406 | 40.5959 | 89.963 | 95.3648 | 95.4445 | 99.0592 | 103.4946 | 63.6346 | 123.6907 | 574.7092 | 381.0091 | 102.8694 | 5.2966 | 4.1119 | 0.73497 | 89.2211 | 83.5835 | 1.5076 | 0.73449 | 0.0008 | 14.19 | 86.931 | 6.6712 | 0.82918 | -0.00062 | 0.73449 | 12.906
IAR | HA Reference | IAR HA #1 | 11.0083 | 1804.54 | 91.296 | 24.8012 | 40.8694 | 187.2884 | 40.6005 | 90.6724 | 95.3512 | 95.4054 | 99.0572 | 73.5768 | 63.6347 | 121.0932 | 575.1784 | 379.3553 | 102.8938 | 5.2816 | 4.1279 | 0.73427 | 89.1775 | 83.8488 | 1.5028 | 0.73376 | 0.00081 | 14.3037 | 87.1809 | 6.6551 | 0.82918 | -0.00062 | 0.73376 | 13.0185
IAR | HA Reference | IAR HA #1 | 11.0166 | 1804.5457 | 91.4684 | 24.8179 | 40.8494 | 187.2906 | 40.5914 | 90.2092 | 95.3622 | 95.5644 | 99.0553 | 144.7998 | 63.6016 | 125.3643 | 572.4776 | 378.5367 | 102.7091 | 5.2848 | 4.3345 | 0.73536 | 89.1641 | 84.0211 | 1.5024 | 0.73484 | 0.00081 | 14.136 | 87.2167 | 6.3984 | 0.82918 | -0.00062 | 0.73484 | 12.8527
IAR | HA Reference | IAR HA #1 | 11.025 | 1804.7044 | 91.5656 | 24.92 | 40.8458 | 187.2409 | 40.5566 | 90.3934 | 95.3777 | 95.387 | 99.0616 | 112.971 | 64.0737 | 123.2578 | 569.9171 | 380.361 | 102.6232 | 5.3035 | 4.0206 | 0.73352 | 89.1934 | 84.271 | 1.4848 | 0.73302 | 0.00081 | 14.4191 | 87.3997 | 6.3021 | 0.82918 | -0.00062 | 0.73302 | 13.1326
IAR | HA Reference | IAR HA #1 | 11.0333 | 1804.5879 | 91.2954 | 24.9616 | 40.8365 | 187.2948 | 40.5885 | 90.7452 | 95.3868 | 95.6065 | 99.058 | 91.512 | 63.6958 | 124.2693 | 573.81 | 381.0879 | 102.6996 | 5.2708 | 4.1075 | 0.73358 | 89.2675 | 83.9432 | 1.503 | 0.73312 | 0.00081 | 14.4032 | 87.1831 | 6.6578 | 0.82918 | -0.00062 | 0.73312 | 13.1169
IAR | HA Reference | IAR HA #1 | 11.0416 | 1802.9579 | 91.4245 | 24.9179 | 40.818 | 187.2984 | 40.5993 | 90.6908 | 95.3997 | 95.4381 | 99.0547 | 119.9166 | 63.5961 | 125.3252 | 573.0934 | 379.7307 | 102.754 | 5.2664 | 4.2893 | 0.73469 | 89.2589 | 83.7626 | 1.5043 | 0.73423 | 0.00081 | 14.2308 | 86.8434 | 6.2962 | 0.82918 | -0.00062 | 0.73423 | 12.9464
IAR | HA Reference | IAR HA #1 | 11.05 | 1804.5664 | 91.2483 | 24.8825 | 40.8272 | 187.316 | 40.5856 | 90.6995 | 95.3841 | 95.6741 | 99.0598 | 104.0724 | 64.0839 | 123.3011 | 576.6733 | 379.5304 | 102.9966 | 5.3061 | 4.1745 | 0.73414 | 89.186 | 83.8696 | 1.5105 | 0.73363 | 0.00081 | 14.324 | 87.1973 | 6.6837 | 0.82918 | -0.00062 | 0.73363 | 13.0386
IAR | HA Reference | IAR HA #1 | 11.0583 | 1806.1453 | 91.4455 | 24.8054 | 40.8064 | 187.2232 | 40.6046 | 90.252 | 95.3943 | 95.537 | 99.0582 | 95.2524 | 64.0965 | 122.709 | 576.8353 | 380.0305 | 102.9621 | 5.2776 | 4.094 | 0.7348 | 89.2374 | 83.9314 | 1.5014 | 0.73432 | 0.00081 | 14.2158 | 87.3289 | 6.4489 | 0.82918 | -0.00062 | 0.73432 | 12.9316
IAR | HA Reference | IAR HA #1 | 11.0666 | 1804.6436 | 91.3771 | 24.8632 | 40.8234 | 187.2485 | 40.6308 | 90.1629 | 95.3881 | 95.7022 | 99.063 | 171.1248 | 64.0816 | 125.7118 | 577.0107 | 377.9336 | 103.0285 | 5.2979 | 4.33 | 0.73414 | 89.2562 | 84.0801 | 1.5023 | 0.73368 | 0.00081 | 14.3169 | 87.3296 | 6.6093 | 0.82918 | -0.00062 | 0.73368 | 13.0315
IAR | HA Reference | IAR HA #1 | 11.075 | 1804.4096 | 91.3621 | 24.9847 | 40.8379 | 187.2501 | 40.5712 | 90.4363 | 95.412 | 95.4257 | 99.0575 | 121.2024 | 64.1053 | 121.5133 | 575.4015 | 381.3643 | 102.8592 | 5.2802 | 4.124 | 0.73344 | 89.2333 | 84.2353 | 1.4984 | 0.73296 | 0.00081 | 14.4285 | 87.4475 | 6.3331 | 0.82918 | -0.00062 | 0.73296 | 13.1419
IAR | HA Reference | IAR HA #1 | 11.0833 | 1802.992 | 91.3466 | 25.2278 | 40.8174 | 187.285 | 40.5901 | 90.6801 | 95.442 | 95.6511 | 99.0628 | 98.5116 | 63.6387 | 124.9975 | 573.4878 | 378.6581 | 103.2112 | 5.3253 | 4.104 | 0.73355 | 89.2286 | 84.1932 | 1.4973 | 0.73307 | 0.00081 | 14.4115 | 87.1831 | 6.6279 | 0.82918 | -0.00062 | 0.73307 | 13.1251
IAR | HA Reference | IAR HA #1 | 11.0916 | 1804.5617 | 91.3962 | 25.4656 | 40.8045 | 187.2914 | 40.6206 | 90.6401 | 95.4073 | 95.4178 | 99.0545 | 139.797 | 63.6945 | 124.6697 | 574.3556 | 378.6239 | 102.9281 | 5.3185 | 4.268 | 0.73471 | 89.3035 | 84.0193 | 1.5034 | 0.73428 | 0.00081 | 14.2227 | 87.0922 | 6.2722 | 0.82918 | -0.00062 | 0.73428 | 12.9384
IAR | HA Reference | IAR HA #1 | 11.0999 | 1804.5788 | 91.4165 | 25.6039 | 40.8094 | 187.3413 | 40.5896 | 90.4129 | 95.4206 | 95.3595 | 99.0566 | 111.5466 | 63.5902 | 123.6397 | 571.7707 | 381.7447 | 102.6921 | 5.3276 | 4.0141 | 0.73519 | 89.2528 | 84.1568 | 1.5027 | 0.73472 | 0.00081 | 14.1541 | 87.3657 | 6.5439 | 0.82918 | -0.00062 | 0.73472 | 12.8705
IAR | HA Reference | IAR HA #1 | 11.1083 | 1804.6305 | 91.3112 | 25.7438 | 40.8118 | 187.4021 | 40.5874 | 90.3374 | 95.4174 | 95.7488 | 99.0562 | 100.1892 | 64.1054 | 122.9082 | 574.3059 | 380.3391 | 102.9284 | 5.3069 | 4.0852 | 0.734 | 89.1849 | 84.3895 | 1.4755 | 0.73349 | 0.00081 | 14.3462 | 87.845 | 6.4633 | 0.82918 | -0.00062 | 0.73349 | 13.0605
IAR | HA Reference | IAR HA #1 | 11.1166 | 1803.003 | 91.3496 | 25.8342 | 40.8193 | 187.4224 | 40.6263 | 90.2544 | 95.4201 | 95.6249 | 99.0685 | 91.0404 | 63.6321 | 125.3789 | 573.4594 | 382.4287 | 102.9349 | 5.322 | 4.2744 | 0.73359 | 89.1907 | 84.2059 | 1.5006 | 0.73309 | 0.00081 | 14.4091 | 87.6006 | 6.7095 | 0.82918 | -0.00062 | 0.73309 | 13.1227
IAR | HA Reference | IAR HA #1 | 11.125 | 1802.9499 | 91.5202 | 25.9193 | 40.8292 | 187.4917 | 40.5903 | 90.3622 | 95.4099 | 95.4815 | 99.0565 | 127.731 | 64.075 | 121.4742 | 573.8134 | 379.7102 | 102.5945 | 5.3399 | 4.0454 | 0.73355 | 89.2669 | 84.2435 | 1.4568 | 0.73309 | 0.00081 | 14.4077 | 87.5316 | 6.3532 | 0.82918 | -0.00062 | 0.73309 | 13.1213
IAR | HA Reference | IAR HA #1 | 11.1333 | 1802.9164 | 91.3691 | 26.0393 | 40.8377 | 187.4892 | 40.5593 | 90.5674 | 95.3767 | 95.4306 | 99.0518 | 100.0866 | 63.5963 | 123.161 | 576.4583 | 379.6016 | 102.8436 | 5.2839 | 4.0808 | 0.73443 | 89.2116 | 84.3637 | 1.5022 | 0.73394 | 0.00081 | 14.2755 | 87.5336 | 6.5599 | 0.82918 | -0.00062 | 0.73394 | 12.9906
IAR | HA Reference | IAR HA #1 | 11.1416 | 1804.6303 | 91.5201 | 26.1229 | 40.8268 | 187.5218 | 40.5899 | 90.4675 | 95.3749 | 95.4897 | 99.0563 | 132.228 | 63.5849 | 124.339 | 573.1537 | 380.4606 | 102.5795 | 5.2884 | 4.2638 | 0.73503 | 89.3225 | 84.2949 | 1.4974 | 0.73461 | 0.00081 | 14.1715 | 87.2362 | 6.2501 | 0.82918 | -0.00062 | 0.73461 | 12.8877
IAR | HA Reference | IAR HA #1 | 11.15 | 1802.9776 | 91.3795 | 26.1673 | 40.8217 | 187.5826 | 40.5526 | 89.9156 | 95.4149 | 95.2554 | 99.0672 | 108.2244 | 63.621 | 122.9032 | 575.25 | 381.8377 | 102.654 | 5.2695 | 3.9528 | 0.73491 | 89.3324 | 83.8351 | 1.5029 | 0.7345 | 0.00081 | 14.1892 | 87.1745 | 6.3037 | 0.82918 | -0.00062 | 0.7345 | 12.9053
IAR | HA Reference | IAR HA #1 | 11.1583 | 1804.5662 | 91.5773 | 26.2736 | 40.8334 | 187.6812 | 40.5715 | 90.3589 | 95.3877 | 95.4369 | 99.0524 | 102.8904 | 64.0697 | 121.772 | 574.8605 | 379.9276 | 102.5991 | 5.2615 | 4.2347 | 0.73471 | 89.2326 | 84.0852 | 1.5036 | 0.73423 | 0.00081 | 14.2301 | 87.3989 | 6.6896 | 0.82918 | -0.00062 | 0.73423 | 12.9458
IAR | HA Reference | IAR HA #1 | 11.1666 | 1802.9844 | 91.5504 | 26.336 | 40.825 | 187.6256 | 40.5922 | 90.1358 | 95.397 | 95.4731 | 99.0629 | 92.3526 | 64.0593 | 123.9307 | 571.8393 | 379.6851 | 102.4987 | 5.2843 | 4.2536 | 0.73601 | 89.176 | 84.0552 | 1.5023 | 0.7355 | 0.00081 | 14.0336 | 87.2346 | 6.4195 | 0.82918 | -0.00062 | 0.7355 | 12.7514
IAR | HA Reference | IAR HA #1 | 11.175 | 1804.5215 | 91.306 | 26.4401 | 40.8122 | 187.6712 | 40.5453 | 89.9372 | 95.4073 | 95.3447 | 99.0489 | 125.3208 | 64.065 | 123.8671 | 575.2303 | 382.7439 | 102.7886 | 5.246 | 3.9472 | 0.73419 | 89.181 | 84.3384 | 1.4994 | 0.73368 | 0.00081 | 14.3161 | 87.3019 | 6.4034 | 0.82918 | -0.00062 | 0.73368 | 13.0307
IAR | HA Reference | IAR HA #1 | 11.1833 | 1801.4235 | 91.5373 | 26.5347 | 40.8178 | 187.7168 | 40.5116 | 90.4649 | 95.3948 | 95.5998 | 99.0521 | 103.3614 | 64.115 | 124.8909 | 572.4175 | 380.0464 | 102.7904 | 5.2746 | 4.2933 | 0.73288 | 89.1953 | 83.8412 | 1.4943 | 0.73238 | 0.00081 | 14.5191 | 87.1958 | 6.6612 | 0.82918 | -0.00062 | 0.73238 | 13.2315
IAR | HA Reference | IAR HA #1 | 11.1916 | 1801.3992 | 91.2894 | 26.6407 | 40.8275 | 187.7358 | 40.5126 | 90.6156 | 95.3814 | 95.8634 | 99.0484 | 135.342 | 63.6022 | 121.2687 | 575.3923 | 379.783 | 102.9105 | 5.2409 | 4.2024 | 0.73136 | 89.2295 | 83.9776 | 1.4866 | 0.73088 | 0.00081 | 14.7545 | 87.1548 | 6.7961 | 0.82918 | -0.00062 | 0.73088 | 13.4642
IAR | HA Reference | IAR HA #1 | 11.1999 | 1804.5541 | 91.3705 | 26.7781 | 40.8201 | 187.8435 | 40.512 | 89.9427 | 95.364 | 95.2587 | 99.0541 | 106.1784 | 64.0802 | 125.9065 | 576.294 | 380.9178 | 103.0931 | 5.2396 | 3.9353 | 0.73429 | 89.2172 | 83.8436 | 1.5036 | 0.7338 | 0.00081 | 14.2979 | 87.2323 | 6.332 | 0.82918 | -0.00062 | 0.7338 | 13.0127
IAR | HA Reference | IAR HA #1 | 11.2083 | 1802.9535 | 91.3283 | 26.8257 | 40.8394 | 187.8682 | 40.492 | 90.5524 | 95.3943 | 95.6176 | 99.0535 | 101.5116 | 63.6298 | 123.4317 | 575.2518 | 380.1124 | 102.8726 | 5.1958 | 4.2683 | 0.73401 | 89.2137 | 83.8234 | 1.5013 | 0.73352 | 0.00081 | 14.3408 | 87.1637 | 6.3669 | 0.82918 | -0.00062 | 0.73352 | 13.0551
IAR | HA Reference | IAR HA #1 | 11.2166 | 1804.609 | 91.4586 | 26.9453 | 40.8168 | 187.8765 | 40.5149 | 90.7037 | 95.389 | 95.8292 | 99.0573 | 180.9936 | 63.6333 | 125.3988 | 577.5559 | 380.4969 | 103.0111 | 5.2158 | 4.1301 | 0.73475 | 89.204 | 83.893 | 1.5032 | 0.73425 | 0.00081 | 14.2269 | 87.006 | 6.6285 | 0.82918 | -0.00062 | 0.73425 | 12.9426
IAR | HA Reference | IAR HA #1 | 11.2249 | 1804.5732 | 91.5407 | 27.0643 | 40.8122 | 187.9473 | 40.4959 | 90.3487 | 95.3429 | 95.7106 | 99.0532 | 120.8352 | 63.6296 | 124.6539 | 574.9426 | 377.2362 | 102.769 | 5.2594 | 3.9963 | 0.73333 | 89.2069 | 83.9095 | 1.4981 | 0.73283 | 0.00081 | 14.4487 | 87.0126 | 6.2521 | 0.82918 | -0.00062 | 0.73283 | 13.1619
IAR | HA Reference | IAR HA #1 | 11.2333 | 1804.3898 | 91.5797 | 27.1927 | 40.794 | 188.0055 | 40.4459 | 90.4993 | 95.3849 | 95.8588 | 99.0478 | 97.2522 | 63.6027 | 125.3041 | 574.3707 | 376.5053 | 102.7061 | 5.2081 | 4.2722 | 0.73375 | 89.2012 | 83.6045 | 1.5009 | 0.73326 | 0.0008 | 14.3824 | 86.9458 | 6.7138 | 0.82918 | -0.00062 | 0.73326 | 13.0963
IAR | HA Reference | IAR HA #1 | 11.2416 | 1804.5645 | 91.6218 | 27.1701 | 40.8141 | 187.9579 | 40.4647 | 90.6971 | 95.3799 | 95.63 | 99.0461 | 135.63 | 63.6337 | 125.0842 | 574.9397 | 380.8311 | 102.6873 | 5.1911 | 4.0943 | 0.73474 | 89.2465 | 84.0502 | 1.5034 | 0.73427 | 0.00081 | 14.2241 | 87.1127 | 6.2999 | 0.82918 | -0.00062 | 0.73427 | 12.9398
IAR | HA Reference | IAR HA #1 | 11.25 | 1804.5837 | 91.5951 | 27.207 | 40.8191 | 188.064 | 40.4113 | 90.5928 | 95.3595 | 95.7824 | 99.0488 | 112.8324 | 63.6135 | 123.3944 | 570.4551 | 381.1716 | 102.6755 | 5.2025 | 4.1211 | 0.73538 | 89.2493 | 83.9258 | 1.4992 | 0.73491 | 0.00081 | 14.125 | 87.4009 | 6.5032 | 0.82918 | -0.00062 | 0.73491 | 12.8419
IAR | HA Reference | IAR HA #1 | 11.2583 | 1801.3937 | 91.3627 | 27.1161 | 40.8131 | 187.9701 | 40.3939 | 90.0641 | 95.3849 | 95.5791 | 99.0486 | 101.277 | 63.5999 | 122.5029 | 574.6585 | 379.7905 | 102.7811 | 5.192 | 4.2733 | 0.73525 | 89.3416 | 84.3524 | 1.5039 | 0.73484 | 0.00081 | 14.1353 | 87.5246 | 6.4869 | 0.82918 | -0.00062 | 0.73484 | 12.852
IAR | HA Reference | IAR HA #1 | 11.2666 | 1802.9277 | 91.3941 | 26.9923 | 40.8195 | 188.0454 | 40.3875 | 90.2225 | 95.3713 | 95.7685 | 99.0428 | 115.9686 | 63.628 | 123.9452 | 572.9745 | 379.3755 | 102.6899 | 5.205 | 4.0683 | 0.73506 | 89.2319 | 84.329 | 1.4978 | 0.73458 | 0.00081 | 14.1765 | 87.4988 | 6.588 | 0.82918 | -0.00062 | 0.73458 | 12.8927
IAR | HA Reference | IAR HA #1 | 11.275 | 1802.9838 | 91.5597 | 26.971 | 40.8037 | 187.9566 | 40.3581 | 90.5268 | 95.3246 | 95.6669 | 99.0372 | 128.967 | 63.6314 | 124.9197 | 574.3498 | 379.8734 | 102.6474 | 5.1958 | 4.0696 | 0.73383 | 89.2282 | 84.2154 | 1.5095 | 0.73335 | 0.00081 | 14.3676 | 87.2145 | 6.0903 | 0.82918 | -0.00062 | 0.73335 | 13.0817
IAR | HA Reference | IAR HA #1 | 11.2833 | 1804.5423 | 91.4353 | 26.9933 | 40.82 | 188.0099 | 40.3176 | 90.4965 | 95.3264 | 95.7502 | 99.0491 | 86.5254 | 63.632 | 121.4036 | 576.1266 | 378.3927 | 102.3386 | 5.1873 | 4.2015 | 0.73573 | 89.2354 | 84.0566 | 1.5021 | 0.73525 | 0.00081 | 14.0717 | 87.4998 | 6.6436 | 0.82918 | -0.00062 | 0.73525 | 12.7891
IAR | HA Reference | IAR HA #1 | 11.2916 | 1804.5924 | 91.3627 | 26.8979 | 40.8288 | 187.9741 | 40.3413 | 89.9654 | 95.3286 | 95.5441 | 99.0446 | 131.706 | 63.1467 | 124.548 | 574.9362 | 378.9652 | 102.7555 | 5.226 | 4.0822 | 0.73392 | 89.2993 | 83.8419 | 1.5129 | 0.73349 | 0.00081 | 14.3461 | 86.713 | 6.545 | 0.82918 | -0.00062 | 0.73349 | 13.0604
IAR | HA Reference | IAR HA #1 | 11.3 | 1802.9353 | 91.3245 | 26.7619 | 40.8278 | 187.8908 | 40.291 | 90.3038 | 95.3286 | 95.827 | 99.038 | 106.2744 | 64.119 | 124.2257 | 577.2157 | 380.0693 | 102.8718 | 5.1701 | 4.1869 | 0.73364 | 89.2706 | 83.5325 | 1.5013 | 0.73318 | 0.0008 | 14.3938 | 86.9063 | 6.5055 | 0.82918 | -0.00062 | 0.73318 | 13.1076
IAR | HA Reference | IAR HA #1 | 11.3083 | 1802.9347 | 91.3269 | 26.894 | 40.8013 | 187.9029 | 40.28 | 90.264 | 95.3452 | 95.5519 | 99.0441 | 97.4022 | 63.6041 | 122.4677 | 575.2745 | 380.7115 | 102.7789 | 5.1775 | 4.2829 | 0.73449 | 89.2503 | 83.7267 | 1.5021 | 0.73402 | 0.0008 | 14.2629 | 86.8803 | 6.4211 | 0.82918 | -0.00062 | 0.73402 | 12.9781
IAR | HA Reference | IAR HA #1 | 11.3166 | 1804.5798 | 91.5349 | 26.8938 | 40.7984 | 187.9348 | 40.2919 | 90.4619 | 95.3163 | 95.8579 | 99.048 | 176.4378 | 63.597 | 124.5214 | 574.3734 | 376.5352 | 103.029 | 5.1662 | 4.1064 | 0.73347 | 89.3033 | 83.7825 | 1.5029 | 0.73303 | 0.00081 | 14.4175 | 87.0543 | 6.5784 | 0.82918 | -0.00062 | 0.73303 | 13.131
IAR | HA Reference | IAR HA #1 | 11.3249 | 1801.3898 | 91.6426 | 27.0616 | 40.8013 | 187.969 | 40.2145 | 90.6916 | 95.3237 | 95.6218 | 99.0451 | 118.3872 | 63.6287 | 124.2955 | 573.6276 | 378.6789 | 103.0573 | 5.2221 | 4.1133 | 0.73343 | 89.2603 | 83.7226 | 1.501 | 0.73297 | 0.0008 | 14.4266 | 86.9481 | 6.4083 | 0.82918 | -0.00062 | 0.73297 | 13.14
IAR | HA Reference | IAR HA #1 | 11.3333 | 1804.6305 | 91.5496 | 27.0173 | 40.7946 | 187.9666 | 40.2146 | 90.746 | 95.308 | 95.773 | 99.0425 | 82.7262 | 64.1135 | 122.6567 | 570.2792 | 380.3724 | 102.9666 | 5.1976 | 4.2522 | 0.73482 | 89.2874 | 83.8232 | 1.5004 | 0.73438 | 0.00081 | 14.2079 | 87.1579 | 6.4872 | 0.82918 | -0.00062 | 0.73438 | 12.9238
IAR | HA Reference | IAR HA #1 | 11.3416 | 1802.9752 | 91.2501 | 27.0409 | 40.7717 | 187.9678 | 40.2226 | 89.8687 | 95.2944 | 95.7718 | 99.0382 | 131.6712 | 64.0978 | 123.5396 | 574.8863 | 379.3127 | 102.8784 | 5.177 | 4.1167 | 0.73492 | 89.2832 | 83.8721 | 1.5029 | 0.73448 | 0.00081 | 14.192 | 87.0672 | 6.189 | 0.82918 | -0.00062 | 0.73448 | 12.908
IAR | HA Reference | IAR HA #1 | 11.3499 | 1804.578 | 91.3299 | 26.8194 | 40.7738 | 187.9085 | 40.1852 | 90.3798 | 95.2703 | 95.8029 | 99.0354 | 110.6316 | 63.648 | 124.8078 | 573.6519 | 378.6907 | 102.9918 | 5.1611 | 4.0138 | 0.73446 | 89.2533 | 84.2448 | 1.4977 | 0.73399 | 0.00081 | 14.2674 | 87.5451 | 6.6956 | 0.82918 | -0.00062 | 0.73399 | 12.9825
IAR | HA Reference | IAR HA #1 | 11.3583 | 1804.5519 | 91.3821 | 26.3549 | 40.7898 | 187.8738 | 40.1652 | 90.2403 | 95.2969 | 95.7695 | 99.044 | 92.0658 | 63.6366 | 123.5788 | 576.0453 | 381.0527 | 102.8994 | 5.1801 | 4.2699 | 0.73439 | 89.3197 | 84.2066 | 1.5022 | 0.73397 | 0.00081 | 14.2718 | 87.5515 | 6.6093 | 0.82918 | -0.00062 | 0.73397 | 12.9869
IAR | HA Reference | IAR HA #1 | 11.3666 | 1803.0021 | 91.4527 | 25.9677 | 40.7742 | 187.859 | 40.2045 | 90.7134 | 95.284 | 95.8695 | 99.0384 | 159.3312 | 64.078 | 124.0448 | 576.1198 | 379.0102 | 102.7999 | 5.1815 | 4.0804 | 0.73485 | 89.2535 | 83.9355 | 1.505 | 0.73438 | 0.00081 | 14.2067 | 87.1223 | 6.5286 | 0.82918 | -0.00062 | 0.73438 | 12.9225
IAR | HA Reference | IAR HA #1 | 11.375 | 1802.9863 | 91.3341 | 25.8 | 40.7632 | 187.7507 | 40.1213 | 89.9855 | 95.2904 | 95.6123 | 99.0272 | 114.0372 | 64.1111 | 124.8534 | 575.347 | 378.7667 | 102.7405 | 5.1584 | 4.1714 | 0.73428 | 89.2489 | 84.2385 | 1.5039 | 0.73381 | 0.00081 | 14.2963 | 87.4241 | 6.5673 | 0.82918 | -0.00062 | 0.73381 | 13.0112
IAR | HA Reference | IAR HA #1 | 11.3833 | 1804.5601 | 91.2892 | 25.5304 | 40.7809 | 187.6594 | 40.1438 | 90.6502 | 95.2911 | 95.7684 | 99.0311 | 86.949 | 64.1162 | 123.1439 | 574.9906 | 379.1014 | 102.6742 | 5.2061 | 4.3436 | 0.73592 | 89.3344 | 84.1887 | 1.4896 | 0.73551 | 0.00081 | 14.0323 | 87.2764 | 6.5879 | 0.82918 | -0.00062 | 0.73551 | 12.7501
IAR | HA Reference | IAR HA #1 | 11.3916 | 1804.6098 | 91.5443 | 25.4733 | 40.7483 | 187.632 | 40.1719 | 90.252 | 95.2613 | 95.5671 | 99.0359 | 132.399 | 64.1156 | 125.1519 | 574.7218 | 379.3575 | 102.7879 | 5.215 | 4.1361 | 0.73335 | 89.3167 | 84.3445 | 1.5015 | 0.73292 | 0.00081 | 14.4346 | 87.4307 | 6.2753 | 0.82918 | -0.00062 | 0.73292 | 13.1479
IAR | HA Reference | IAR HA #1 | 11.4 | 1804.5646 | 91.4346 | 25.4681 | 40.732 | 187.6211 | 40.1567 | 90.7089 | 95.2854 | 95.8129 | 99.037 | 112.1514 | 64.1189 | 123.79 | 575.6048 | 379.3761 | 102.6398 | 5.2111 | 4.19 | 0.73494 | 89.3372 | 84.1073 | 1.5004 | 0.73453 | 0.00081 | 14.1838 | 87.4179 | 6.5516 | 0.82918 | -0.00062 | 0.73453 | 12.9
IAR | HA Reference | IAR HA #1 | 11.4083 | 1802.9914 | 91.5122 | 25.5354 | 40.7297 | 187.6423 | 40.1706 | 89.9665 | 95.2753 | 95.5878 | 99.0426 | 104.4564 | 64.5764 | 122.6106 | 572.2798 | 379.3213 | 102.5532 | 5.1947 | 4.3476 | 0.73525 | 89.2908 | 83.9744 | 1.5028 | 0.73481 | 0.00081 | 14.1403 | 87.1986 | 6.2533 | 0.82918 | -0.00062 | 0.73481 | 12.8569
IAR | HA Reference | IAR HA #1 | 11.4166 | 1804.5874 | 91.6029 | 25.48 | 40.7106 | 187.5985 | 40.1858 | 90.3019 | 95.2751 | 95.7896 | 99.0316 | 192.1146 | 64.1195 | 123.0205 | 575.1113 | 376.7763 | 102.4537 | 5.1839 | 4.0865 | 0.73486 | 89.2812 | 84.0856 | 1.5048 | 0.73441 | 0.00081 | 14.202 | 87.4537 | 6.6184 | 0.82918 | -0.00062 | 0.73441 | 12.9179
IAR | HA Reference | IAR HA #1 | 11.425 | 1804.576 | 91.6369 | 25.4785 | 40.6903 | 187.5949 | 40.1628 | 90.2803 | 95.2734 | 95.5421 | 99.0319 | 122.6502 | 64.0787 | 124.9646 | 574.8698 | 378.1594 | 102.5335 | 5.2487 | 4.1915 | 0.73437 | 89.2711 | 83.8698 | 1.5078 | 0.73392 | 0.00081 | 14.279 | 86.9075 | 6.4406 | 0.82918 | -0.00062 | 0.73392 | 12.9941
IAR | HA Reference | IAR HA #1 | 11.4333 | 1804.5747 | 91.3398 | 25.5173 | 40.6719 | 187.5823 | 40.148 | 90.6911 | 95.2418 | 95.408 | 99.0333 | 102.4254 | 64.5672 | 121.6038 | 573.283 | 380.3366 | 102.606 | 5.2236 | 4.1063 | 0.73395 | 89.3102 | 83.861 | 1.5059 | 0.73352 | 0.00081 | 14.3415 | 87.0842 | 6.3229 | 0.82918 | -0.00062 | 0.73352 | 13.0559
IAR | HA Reference | IAR HA #1 | 11.4416 | 1802.9822 | 91.3754 | 25.481 | 40.6609 | 187.5788 | 40.2011 | 90.6767 | 95.2468 | 95.5324 | 99.0362 | 136.5438 | 64.103 | 124.3635 | 576.4478 | 378.8245 | 102.9245 | 5.2467 | 4.0853 | 0.73353 | 89.267 | 83.9196 | 1.508 | 0.73307 | 0.00081 | 14.4107 | 87.026 | 6.7283 | 0.82918 | -0.00062 | 0.73307 | 13.1243
IAR | HA Reference | IAR HA #1 | 11.4499 | 1802.9807 | 91.3263 | 25.5168 | 40.618 | 187.5515 | 40.208 | 90.4725 | 95.2858 | 95.3479 | 99.0347 | 111.6438 | 64.0777 | 124.8805 | 574.8378 | 379.149 | 102.9567 | 5.2244 | 4.2448 | 0.7337 | 89.249 | 83.7681 | 1.5055 | 0.73323 | 0.00081 | 14.3867 | 86.9512 | 6.2096 | 0.82918 | -0.00062 | 0.73323 | 13.1006
IAR | HA Reference | IAR HA #1 | 11.4583 | 1802.9311 | 91.6624 | 25.5285 | 40.6069 | 187.5875 | 40.2306 | 90.2656 | 95.2272 | 95.4945 | 99.0415 | 102.903 | 64.0709 | 123.7388 | 572.742 | 380.6126 | 103.0333 | 5.2817 | 4.0327 | 0.73387 | 89.3281 | 84.0158 | 1.5022 | 0.73345 | 0.00081 | 14.3514 | 87.1649 | 6.5165 | 0.82918 | -0.00062 | 0.73345 | 13.0657
IAR | HA Reference | IAR HA #1 | 11.4666 | 1804.5569 | 91.4514 | 25.4314 | 40.614 | 187.4975 | 40.2795 | 90.688 | 95.2865 | 95.3093 | 99.028 | 158.6538 | 63.6277 | 120.6786 | 574.4855 | 378.7747 | 103.0488 | 5.2534 | 4.1278 | 0.73318 | 89.3651 | 83.779 | 1.5041 | 0.73278 | 0.00081 | 14.456 | 87.007 | 6.5877 | 0.82918 | -0.00062 | 0.73278 | 13.1691
IAR | HA Reference | IAR HA #1 | 11.4749 | 1804.5217 | 91.48 | 25.3941 | 40.6145 | 187.5443 | 40.2434 | 90.7426 | 95.2325 | 95.5939 | 99.0306 | 126.843 | 64.0585 | 125.1018 | 570.2453 | 379.1257 | 103.0207 | 5.2189 | 4.298 | 0.73299 | 89.3103 | 84.0106 | 1.5059 | 0.73256 | 0.00081 | 14.4907 | 87.1318 | 6.5101 | 0.82918 | -0.00062 | 0.73256 | 13.2034
IAR | HA Reference | IAR HA #1 | 11.4833 | 1803.0061 | 91.6832 | 25.4655 | 40.611 | 187.5428 | 40.2613 | 90.2225 | 95.2562 | 95.4006 | 99.0446 | 103.818 | 64.5696 | 124.2734 | 574.6712 | 379.9079 | 102.9645 | 5.2684 | 3.9796 | 0.73503 | 89.2528 | 83.9955 | 1.5039 | 0.73457 | 0.00081 | 14.1778 | 87.1099 | 6.4849 | 0.82918 | -0.00062 | 0.73457 | 12.8941
IAR | HA Reference | IAR HA #1 | 11.4916 | 1804.5254 | 91.5685 | 25.5699 | 40.6242 | 187.5385 | 40.2908 | 90.2061 | 95.2589 | 95.631 | 99.038 | 140.883 | 64.1041 | 125.2896 | 573.3012 | 378.9381 | 103.0131 | 5.2542 | 4.0884 | 0.73435 | 89.1974 | 84.1841 | 1.5042 | 0.73385 | 0.00081 | 14.2892 | 87.3467 | 6.7795 | 0.82918 | -0.00062 | 0.73385 | 13.0042
IAR | HA Reference | IAR HA #1 | 11.5 | 1804.5297 | 91.398 | 25.4171 | 40.6465 | 187.5845 | 40.2841 | 90.6463 | 95.3076 | 95.4773 | 99.0311 | 111.0996 | 64.0581 | 123.2391 | 574.7619 | 378.3797 | 102.728 | 5.2525 | 4.2374 | 0.73432 | 89.188 | 84.088 | 1.4877 | 0.73382 | 0.00081 | 14.2951 | 87.3225 | 6.2274 | 0.82918 | -0.00062 | 0.73382 | 13.01
IAR | HA Reference | IAR HA #1 | 11.5083 | 1804.6166 | 91.441 | 25.4864 | 40.618 | 187.5664 | 40.2799 | 90.4431 | 95.2974 | 95.5752 | 99.0343 | 106.821 | 64.0638 | 122.6075 | 575.4263 | 381.005 | 102.7194 | 5.2789 | 4.1709 | 0.73352 | 89.2433 | 84.1342 | 1.4683 | 0.73305 | 0.00081 | 14.4152 | 87.4757 | 6.7295 | 0.82918 | -0.00062 | 0.73305 | 13.1287
IAR | HA Reference | IAR HA #1 | 11.5166 | 1802.9756 | 91.4295 | 25.4808 | 40.6127 | 187.5126 | 40.2969 | 90.5436 | 95.2621 | 95.7882 | 99.0412 | 89.3448 | 64.0572 | 122.173 | 573.6134 | 378.4783 | 102.6759 | 5.2719 | 4.0868 | 0.73381 | 89.3146 | 83.9842 | 1.5021 | 0.73338 | 0.00081 | 14.3625 | 87.2869 | 6.5563 | 0.82918 | -0.00062 | 0.73338 | 13.0766
IAR | HA Reference | IAR HA #1 | 11.525 | 1804.5579 | 91.4826 | 25.2838 | 40.6379 | 187.5239 | 40.2873 | 90.4812 | 95.305 | 95.5594 | 99.0304 | 135.1266 | 64.111 | 125.2133 | 577.0422 | 379.9941 | 102.8668 | 5.2441 | 4.294 | 0.73456 | 89.2296 | 84.0552 | 1.5044 | 0.73408 | 0.00081 | 14.2537 | 87.3423 | 6.5269 | 0.82918 | -0.00062 | 0.73408 | 12.969
IAR | HA Reference | IAR HA #1 | 11.5333 | 1802.9778 | 91.5036 | 25.134 | 40.6379 | 187.5263 | 40.25 | 90.2331 | 95.2934 | 95.285 | 99.0344 | 110.2224 | 64.0618 | 122.3445 | 573.7305 | 380.0621 | 102.7704 | 5.2983 | 3.9988 | 0.73463 | 89.1845 | 84.4172 | 1.5035 | 0.73412 | 0.00081 | 14.2474 | 87.5643 | 6.3828 | 0.82918 | -0.00062 | 0.73412 | 12.9628
IAR | HA Reference | IAR HA #1 | 11.5416 | 1802.9655 | 91.5358 | 25.1881 | 40.6412 | 187.4387 | 40.284 | 90.3341 | 95.2788 | 95.4042 | 99.0382 | 89.649 | 64.0899 | 120.7636 | 574.6131 | 378.5719 | 102.6336 | 5.278 | 4.1005 | 0.73253 | 89.2183 | 84.5546 | 1.4628 | 0.73205 | 0.00081 | 14.5716 | 87.7267 | 6.3635 | 0.82918 | -0.00062 | 0.73205 | 13.2834
IAR | HA Reference | IAR HA #1 | 11.55 | 1802.9599 | 91.3364 | 25.2016 | 40.6636 | 187.397 | 40.2762 | 90.5842 | 95.3302 | 95.5151 | 99.0294 | 118.425 | 63.5634 | 124.828 | 575.098 | 381.4271 | 102.6629 | 5.2802 | 4.2479 | 0.73337 | 89.2229 | 84.3923 | 1.5005 | 0.73288 | 0.00081 | 14.4405 | 87.4474 | 6.5399 | 0.82918 | -0.00062 | 0.73288 | 13.1537
IAR | HA Reference | IAR HA #1 | 11.5583 | 1805.987 | 91.5053 | 25.1531 | 40.6591 | 187.4142 | 40.2655 | 90.3742 | 95.3224 | 95.5223 | 99.0382 | 107.8572 | 63.6369 | 123.8262 | 569.5283 | 379.0172 | 102.8061 | 5.2951 | 4.0369 | 0.73401 | 89.3307 | 83.9453 | 1.4928 | 0.73359 | 0.00081 | 14.3302 | 87.2457 | 6.641 | 0.82918 | -0.00062 | 0.73359 | 13.0447
IAR | HA Reference | IAR HA #1 | 11.5666 | 1802.9786 | 91.5004 | 25.154 | 40.6627 | 187.3431 | 40.3146 | 90.3982 | 95.3401 | 95.4816 | 99.0423 | 75.4212 | 64.072 | 123.7918 | 573.9747 | 377.9776 | 102.7638 | 5.2866 | 4.2351 | 0.73373 | 89.3153 | 83.9198 | 1.503 | 0.7333 | 0.00081 | 14.3757 | 87.1527 | 6.7556 | 0.82918 | -0.00062 | 0.7333 | 13.0896
IAR | HA Reference | IAR HA #1 | 11.5749 | 1801.3541 | 91.5759 | 25.1694 | 40.6514 | 187.3765 | 40.3549 | 89.964 | 95.2914 | 95.585 | 99.0484 | 156.7632 | 63.9948 | 124.0767 | 573.815 | 378.9531 | 102.8059 | 5.2711 | 4.2739 | 0.73306 | 89.2506 | 83.8637 | 1.5017 | 0.73259 | 0.00081 | 14.486 | 87.3213 | 6.3397 | 0.82918 | -0.00062 | 0.73259 | 13.1987
IAR | HA Reference | IAR HA #1 | 11.5833 | 1803.0464 | 91.41 | 25.0861 | 40.6384 | 187.3604 | 40.2967 | 90.2812 | 95.3451 | 95.517 | 99.0528 | 112.4112 | 63.6402 | 123.6103 | 574.3394 | 381.4193 | 103.0076 | 5.2902 | 3.9295 | 0.73386 | 89.2282 | 83.6306 | 1.5033 | 0.73338 | 0.0008 | 14.3637 | 86.9613 | 6.9964 | 0.82918 | -0.00062 | 0.73338 | 13.0778
IAR | HA Reference | IAR HA #1 | 11.5916 | 1802.9966 | 91.5475 | 25.1549 | 40.662 | 187.4104 | 40.3407 | 90.5025 | 95.3888 | 95.5651 | 99.0379 | 82.5198 | 64.1161 | 123.1216 | 577.0031 | 378.3532 | 102.9761 | 5.2373 | 4.1562 | 0.73406 | 89.2079 | 83.5882 | 1.5031 | 0.73357 | 0.0008 | 14.3337 | 86.8455 | 6.2822 | 0.82918 | -0.00062 | 0.73357 | 13.0481
IAR | HA Reference | IAR HA #1 | 11.5999 | 1802.9718 | 91.5237 | 25.089 | 40.6458 | 187.361 | 40.3685 | 90.122 | 95.363 | 95.531 | 99.0467 | 128.0226 | 64.103 | 123.804 | 575.9543 | 380.0322 | 103.0546 | 5.2972 | 4.2788 | 0.73419 | 89.2731 | 83.9315 | 1.504 | 0.73374 | 0.00081 | 14.307 | 86.9488 | 6.7386 | 0.82918 | -0.00062 | 0.73374 | 13.0218
IAR | HA Reference | IAR HA #1 | 11.6083 | 1802.9553 | 91.5074 | 24.8959 | 40.6625 | 187.3463 | 40.3362 | 90.2143 | 95.3549 | 95.4811 | 99.0387 | 108.7194 | 64.0815 | 123.9352 | 576.6486 | 380.7345 | 103.0359 | 5.3023 | 4.0344 | 0.73378 | 89.2374 | 83.5811 | 1.5029 | 0.73331 | 0.0008 | 14.3742 | 87.0987 | 6.6166 | 0.82918 | -0.00062 | 0.73331 | 13.0883
IAR | HA Reference | IAR HA #1 | 11.6166 | 1801.3189 | 91.4262 | 24.8984 | 40.6563 | 187.2999 | 40.3211 | 90.096 | 95.3551 | 95.4136 | 99.0503 | 103.8708 | 64.1108 | 120.7403 | 573.301 | 378.828 | 102.9215 | 5.2717 | 4.134 | 0.73429 | 89.2186 | 84.3267 | 1.5034 | 0.7338 | 0.00081 | 14.2974 | 87.4251 | 6.6569 | 0.82918 | -0.00062 | 0.7338 | 13.0123
IAR | HA Reference | IAR HA #1 | 11.6249 | 1804.5363 | 91.2529 | 24.8843 | 40.6371 | 187.3877 | 40.3775 | 90.6953 | 95.4011 | 95.611 | 99.0526 | 190.0284 | 64.0246 | 125.2903 | 574.8438 | 379.3698 | 102.8324 | 5.2921 | 4.2511 | 0.73571 | 89.2092 | 84.1298 | 1.5013 | 0.73522 | 0.00081 | 14.0772 | 87.4108 | 6.6126 | 0.82918 | -0.00062 | 0.73522 | 12.7945
IAR | HA Reference | IAR HA #1 | 11.6333 | 1804.5771 | 91.5048 | 24.9168 | 40.6433 | 187.3789 | 40.3393 | 90.227 | 95.4052 | 95.333 | 99.0374 | 125.298 | 64.1128 | 124.2642 | 571.0094 | 382.0368 | 102.8626 | 5.3042 | 3.9594 | 0.73522 | 89.2563 | 84.1501 | 1.5022 | 0.73475 | 0.00081 | 14.1491 | 87.4009 | 6.4277 | 0.82918 | -0.00062 | 0.73475 | 12.8656
IAR | HA Reference | IAR HA #1 | 11.6416 | 1802.9681 | 91.433 | 24.9443 | 40.6431 | 187.4369 | 40.3602 | 90.2503 | 95.3661 | 95.5645 | 99.0437 | 91.9146 | 64.0901 | 123.9208 | 570.7909 | 379.1643 | 102.8504 | 5.3232 | 4.0534 | 0.73549 | 89.3475 | 84.2922 | 1.5071 | 0.73508 | 0.00081 | 14.0985 | 87.3003 | 6.6687 | 0.82918 | -0.00062 | 0.73508 | 12.8156
IAR | HA Reference | IAR HA #1 | 11.6499 | 1802.996 | 91.3681 | 24.9436 | 40.6258 | 187.4281 | 40.3868 | 90.6631 | 95.3456 | 95.6067 | 99.0454 | 128.2098 | 64.1125 | 122.7218 | 573.2976 | 380.6149 | 102.8554 | 5.2838 | 4.2809 | 0.73457 | 89.2656 | 84.3112 | 1.5034 | 0.73411 | 0.00081 | 14.2486 | 87.4599 | 6.6632 | 0.82918 | -0.00062 | 0.73411 | 12.964
IAR | HA Reference | IAR HA #1 | 11.6583 | 1806.1847 | 91.2581 | 25.019 | 40.6294 | 187.4082 | 40.3863 | 90.5982 | 95.3507 | 95.4833 | 99.0499 | 107.8086 | 64.0858 | 124.162 | 574.0148 | 378.0973 | 102.8508 | 5.3149 | 4.0217 | 0.73361 | 89.2143 | 83.9986 | 1.4984 | 0.73312 | 0.00081 | 14.4042 | 87.2622 | 6.6867 | 0.82918 | -0.00062 | 0.73312 | 13.1178
IAR | HA Reference | IAR HA #1 | 11.6666 | 1802.8675 | 91.2944 | 25.0462 | 40.6539 | 187.3516 | 40.3601 | 90.1026 | 95.2977 | 95.6852 | 99.0491 | 103.8858 | 64.0896 | 122.8094 | 576.3044 | 380.0727 | 102.6593 | 5.2622 | 4.0164 | 0.73353 | 89.2086 | 84.323 | 1.4985 | 0.73304 | 0.00081 | 14.4159 | 87.4127 | 6.5329 | 0.82918 | -0.00062 | 0.73304 | 13.1295
IAR | HA Reference | IAR HA #1 | 11.6749 | 1802.9443 | 91.4846 | 25.0313 | 40.6335 | 187.3433 | 40.4257 | 90.3889 | 95.3778 | 95.5066 | 99.0492 | 182.319 | 64.1214 | 125.2122 | 575.4662 | 379.6657 | 102.7461 | 5.325 | 4.2119 | 0.73389 | 89.2698 | 84.0573 | 1.5031 | 0.73344 | 0.00081 | 14.3537 | 87.0901 | 6.6347 | 0.82918 | -0.00062 | 0.73344 | 13.068
IAR | HA Reference | IAR HA #1 | 11.6833 | 1804.5952 | 91.2316 | 24.8236 | 40.6216 | 187.4012 | 40.4008 | 90.5703 | 95.4085 | 95.4288 | 99.0434 | 127.8654 | 63.6313 | 123.5687 | 577.0651 | 379.9785 | 102.6856 | 5.3166 | 3.9382 | 0.73423 | 89.3319 | 83.7972 | 1.5019 | 0.73381 | 0.00081 | 14.2955 | 87.0216 | 6.4154 | 0.82918 | -0.00062 | 0.73381 | 13.0104
IAR | HA Reference | IAR HA #1 | 11.6916 | 1806.1799 | 91.5569 | 24.8057 | 40.6345 | 187.458 | 40.3744 | 90.5913 | 95.4216 | 95.4602 | 99.052 | 105.9498 | 64.0835 | 123.5897 | 575.0729 | 377.7173 | 102.6962 | 5.2875 | 4.0989 | 0.73141 | 89.2947 | 84.1676 | 1.4412 | 0.73097 | 0.00081 | 14.7406 | 87.38 | 6.6753 | 0.82918 | -0.00062 | 0.73097 | 13.4505
IAR | HA Reference | IAR HA #1 | 11.6999 | 1804.5887 | 91.4615 | 25.0475 | 40.6511 | 187.4265 | 40.4312 | 90.3111 | 95.4237 | 95.3882 | 99.0509 | 151.2984 | 64.1426 | 125.56 | 573.3146 | 379.7225 | 102.9502 | 5.3205 | 4.2366 | 0.73375 | 89.3864 | 83.9876 | 1.4994 | 0.73336 | 0.00081 | 14.3657 | 86.996 | 6.4549 | 0.82918 | -0.00062 | 0.73336 | 13.0798
IAR | HA Reference | IAR HA #1 | 11.7083 | 1804.5584 | 91.3668 | 25.2206 | 40.6406 | 187.4607 | 40.4241 | 90.3481 | 95.4047 | 95.3807 | 99.0475 | 112.8762 | 64.0992 | 125.0659 | 574.5063 | 381.7321 | 102.9371 | 5.2806 | 3.9743 | 0.73465 | 89.2894 | 83.7102 | 1.5035 | 0.7342 | 0.0008 | 14.2345 | 86.9611 | 6.4555 | 0.82918 | -0.00062 | 0.7342 | 12.9501
IAR | HA Reference | IAR HA #1 | 11.7166 | 1802.9456 | 91.3782 | 25.3804 | 40.6348 | 187.5602 | 40.4266 | 90.1563 | 95.4494 | 95.4535 | 99.0506 | 102.342 | 64.0753 | 121.6159 | 570.7672 | 378.3446 | 103.1771 | 5.3077 | 4.1725 | 0.73518 | 89.2694 | 84.1689 | 1.5015 | 0.73473 | 0.00081 | 14.1534 | 87.4206 | 6.7611 | 0.82918 | -0.00062 | 0.73473 | 12.8699
IAR | HA Reference | IAR HA #1 | 11.7249 | 1802.9626 | 91.5273 | 25.5451 | 40.657 | 187.5484 | 40.4401 | 90.5689 | 95.4172 | 95.5097 | 99.0469 | 74.2908 | 64.0797 | 123.7739 | 574.3664 | 379.3838 | 102.8325 | 5.3073 | 4.2856 | 0.7338 | 89.2122 | 84.0574 | 1.5038 | 0.73331 | 0.00081 | 14.3733 | 87.2069 | 6.3571 | 0.82918 | -0.00062 | 0.73331 | 13.0873
IAR | HA Reference | IAR HA #1 | 11.7333 | 1804.5369 | 91.5253 | 25.6811 | 40.6584 | 187.527 | 40.4451 | 90.1609 | 95.3951 | 95.303 | 99.0483 | 145.152 | 63.5965 | 122.7328 | 572.5722 | 380.611 | 103.0352 | 5.2902 | 3.9319 | 0.73358 | 89.2224 | 83.9461 | 1.5052 | 0.7331 | 0.00081 | 14.4076 | 87.093 | 6.7557 | 0.82918 | -0.00062 | 0.7331 | 13.1212
IAR | HA Reference | IAR HA #1 | 11.7416 | 1803.1043 | 91.4705 | 25.8517 | 40.6365 | 187.5072 | 40.3835 | 90.7514 | 95.4084 | 95.5518 | 99.046 | 114.0996 | 63.6022 | 123.7575 | 573.9846 | 379.3365 | 102.8223 | 5.3089 | 4.1757 | 0.73457 | 89.1707 | 84.092 | 1.4993 | 0.73405 | 0.00081 | 14.2583 | 87.3451 | 6.3793 | 0.82918 | -0.00062 | 0.73405 | 12.9736
IAR | HA Reference | IAR HA #1 | 11.7499 | 1802.9923 | 91.3692 | 25.9728 | 40.6621 | 187.5478 | 40.3886 | 89.9802 | 95.395 | 95.7022 | 99.0408 | 91.5678 | 63.6236 | 120.9787 | 576.342 | 379.3086 | 102.9857 | 5.3381 | 4.2578 | 0.7344 | 89.1941 | 84.2708 | 1.5041 | 0.73389 | 0.00081 | 14.2828 | 87.2505 | 6.6851 | 0.82918 | -0.00062 | 0.73389 | 12.9978
IAR | HA Reference | IAR HA #1 | 11.7583 | 1806.2062 | 91.4499 | 26.0275 | 40.6581 | 187.6176 | 40.4117 | 90.0018 | 95.3877 | 95.2543 | 99.0522 | 122.2686 | 64.1221 | 123.9214 | 576.7117 | 381.2491 | 102.6923 | 5.2846 | 3.8697 | 0.73352 | 89.1674 | 83.8474 | 1.5017 | 0.733 | 0.00081 | 14.4222 | 87.0775 | 6.35 | 0.82918 | -0.00062 | 0.733 | 13.1357
IAR | HA Reference | IAR HA #1 | 11.7666 | 1804.2383 | 91.5907 | 26.114 | 40.6435 | 187.6939 | 40.4013 | 90.6534 | 95.3786 | 95.7323 | 99.0479 | 107.0166 | 63.6372 | 118.87 | 575.973 | 382.2391 | 102.7427 | 5.3285 | 4.3787 | 0.73244 | 89.2831 | 84.0017 | 1.4903 | 0.73199 | 0.00081 | 14.5799 | 87.4018 | 6.6442 | 0.82918 | -0.00062 | 0.73199 | 13.2916
IAR | HA Reference | IAR HA #1 | 11.7749 | 1804.5462 | 91.5198 | 26.1348 | 40.643 | 187.731 | 40.4073 | 90.301 | 95.3663 | 95.8415 | 99.0552 | 78.0294 | 63.1409 | 127.169 | 574.2882 | 379.8782 | 102.86 | 5.2895 | 4.1245 | 0.73347 | 89.3422 | 84.1093 | 1.5026 | 0.73306 | 0.00081 | 14.4133 | 87.2205 | 6.537 | 0.82918 | -0.00062 | 0.73306 | 13.1268
IAR | HA Reference | IAR HA #1 | 11.7833 | 1802.9013 | 91.4782 | 26.1764 | 40.6646 | 187.778 | 40.4322 | 90.0501 | 95.3981 | 95.7563 | 99.0401 | 149.6232 | 63.632 | 123.571 | 571.3897 | 378.6807 | 102.6171 | 5.3059 | 3.9518 | 0.73476 | 89.2644 | 84.2361 | 1.5018 | 0.7343 | 0.00081 | 14.2189 | 87.6043 | 6.5705 | 0.82918 | -0.00062 | 0.7343 | 12.9347
IAR | HA Reference | IAR HA #1 | 11.7916 | 1802.935 | 91.4948 | 26.1866 | 40.6523 | 187.7825 | 40.3444 | 90.3061 | 95.3536 | 95.7268 | 99.0444 | 115.7142 | 63.5927 | 124.216 | 574.2905 | 380.3788 | 102.8645 | 5.2748 | 4.3436 | 0.73497 | 89.2736 | 84.0132 | 1.4992 | 0.73452 | 0.00081 | 14.185 | 87.317 | 6.5643 | 0.82918 | -0.00062 | 0.73452 | 12.9011
IAR | HA Reference | IAR HA #1 | 11.7999 | 1801.3454 | 91.5003 | 26.3777 | 40.6546 | 187.8019 | 40.3776 | 90.6053 | 95.3586 | 95.7074 | 99.0394 | 88.2132 | 63.6125 | 125.0835 | 572.5436 | 380.0633 | 102.8027 | 5.2678 | 4.1596 | 0.73477 | 89.205 | 84.2176 | 1.5035 | 0.73428 | 0.00081 | 14.2235 | 87.4709 | 6.2634 | 0.82918 | -0.00062 | 0.73428 | 12.9392
IAR | HA Reference | IAR HA #1 | 11.8083 | 1804.5526 | 91.4766 | 26.4765 | 40.6638 | 187.9008 | 40.3464 | 90.4097 | 95.3617 | 95.6466 | 99.0458 | 124.3878 | 64.116 | 128.0361 | 576.041 | 377.0935 | 102.7673 | 5.2716 | 3.9551 | 0.73389 | 89.1902 | 84.0229 | 1.4968 | 0.73339 | 0.00081 | 14.362 | 87.1525 | 6.6816 | 0.82918 | -0.00062 | 0.73339 | 13.0761
IAR | HA Reference | IAR HA #1 | 11.8166 | 1806.1461 | 91.5063 | 26.6471 | 40.6462 | 187.9203 | 40.324 | 90.6094 | 95.2883 | 95.5761 | 99.0464 | 104.2344 | 63.6267 | 123.2696 | 576.6664 | 381.859 | 102.5968 | 5.2592 | 4.3391 | 0.73457 | 89.1634 | 83.7797 | 1.5006 | 0.73405 | 0.00081 | 14.2591 | 87.2 | 6.4128 | 0.82918 | -0.00062 | 0.73405 | 12.9744
IAR | HA Reference | IAR HA #1 | 11.8249 | 1806.1776 | 91.3391 | 26.7795 | 40.6482 | 187.8704 | 40.342 | 90.2534 | 95.3537 | 95.3749 | 99.0322 | 91.7742 | 63.1918 | 124.1127 | 573.3623 | 380.6653 | 102.7016 | 5.2579 | 4.2158 | 0.73107 | 89.2587 | 84.1476 | 1.5034 | 0.73061 | 0.00081 | 14.7977 | 87.1294 | 6.2096 | 0.82918 | -0.00062 | 0.73061 | 13.5069
IAR | HA Reference | IAR HA #1 | 11.8333 | 1804.5953 | 91.5996 | 26.8927 | 40.6652 | 187.8982 | 40.3739 | 90.6403 | 95.3169 | 95.6836 | 99.0336 | 161.664 | 63.6401 | 124.7121 | 577.0124 | 378.4606 | 102.6665 | 5.2477 | 4.0565 | 0.7338 | 89.2627 | 83.8409 | 1.505 | 0.73334 | 0.00081 | 14.3686 | 86.8837 | 6.1513 | 0.82918 | -0.00062 | 0.73334 | 13.0827
IAR | HA Reference | IAR HA #1 | 11.8416 | 1804.7598 | 91.3778 | 26.8701 | 40.6704 | 187.9003 | 40.2859 | 89.909 | 95.3446 | 95.6106 | 99.0389 | 115.6272 | 63.611 | 124.0666 | 572.9571 | 379.9924 | 102.9275 | 5.2404 | 4.2582 | 0.73279 | 89.27 | 84.1107 | 1.4998 | 0.73234 | 0.00081 | 14.526 | 87.1822 | 6.6804 | 0.82918 | -0.00062 | 0.73234 | 13.2383
IAR | HA Reference | IAR HA #1 | 11.8499 | 1804.5569 | 91.3618 | 27.018 | 40.6446 | 188.0063 | 40.2988 | 90.1864 | 95.3443 | 95.8478 | 99.0319 | 81.3048 | 63.6099 | 120.342 | 576.434 | 377.8089 | 102.871 | 5.2067 | 4.1746 | 0.73416 | 89.2365 | 83.8191 | 1.4992 | 0.73368 | 0.00081 | 14.3156 | 87.2461 | 6.4763 | 0.82918 | -0.00062 | 0.73368 | 13.0303
IAR | HA Reference | IAR HA #1 | 11.8583 | 1802.9735 | 91.5873 | 27.0599 | 40.6532 | 188.081 | 40.3378 | 90.3426 | 95.361 | 95.8063 | 99.0279 | 124.6422 | 64.0856 | 128.1745 | 574.7079 | 378.489 | 103.0517 | 5.2076 | 4.0205 | 0.73372 | 89.2209 | 83.9299 | 1.5016 | 0.73323 | 0.00081 | 14.3863 | 87.0526 | 6.6588 | 0.82918 | -0.00062 | 0.73323 | 13.1002
IAR | HA Reference | IAR HA #1 | 11.8666 | 1804.6564 | 91.5673 | 27.0214 | 40.6766 | 187.9658 | 40.27 | 90.1075 | 95.348 | 95.6757 | 99.0354 | 109.8894 | 64.1127 | 124.3754 | 571.6537 | 380.129 | 102.9552 | 5.2241 | 4.3353 | 0.73287 | 89.3384 | 83.8578 | 1.5126 | 0.73246 | 0.00081 | 14.507 | 87.1231 | 6.3782 | 0.82918 | -0.00062 | 0.73246 | 13.2195
IAR | HA Reference | IAR HA #1 | 11.8749 | 1803.0252 | 91.497 | 27.0667 | 40.6795 | 188.0152 | 40.2682 | 90.1447 | 95.3931 | 95.7663 | 99.03 | 100.2504 | 63.1219 | 128.2197 | 573.459 | 378.8798 | 103.0336 | 5.204 | 4.1484 | 0.73205 | 89.3229 | 84.0892 | 1.4963 | 0.73163 | 0.00081 | 14.6377 | 87.2015 | 6.6777 | 0.82918 | -0.00062 | 0.73163 | 13.3488
IAR | HA Reference | IAR HA #1 | 11.8833 | 1802.9958 | 91.3833 | 27.045 | 40.6569 | 187.9962 | 40.2729 | 90.5049 | 95.3514 | 95.612 | 99.0337 | 166.026 | 63.6156 | 123.8791 | 572.5699 | 377.9354 | 102.7692 | 5.1901 | 4.0875 | 0.73468 | 89.2583 | 83.6649 | 1.507 | 0.73422 | 0.0008 | 14.2324 | 86.7955 | 6.3239 | 0.82918 | -0.00062 | 0.73422 | 12.948
IAR | HA Reference | IAR HA #1 | 11.8916 | 1804.448 | 91.5962 | 27.0579 | 40.6692 | 188.0387 | 40.154 | 90.43 | 95.3621 | 95.7135 | 99.0265 | 115.2846 | 63.1492 | 122.8662 | 575.9705 | 378.7659 | 102.877 | 5.1741 | 4.2111 | 0.73473 | 89.222 | 83.8592 | 1.5019 | 0.73425 | 0.00081 | 14.2277 | 87.0967 | 6.4622 | 0.82918 | -0.00062 | 0.73425 | 12.9433
IAR | HA Reference | IAR HA #1 | 11.8999 | 1801.305 | 91.5186 | 26.9033 | 40.6759 | 188.0266 | 40.1647 | 90.2715 | 95.3569 | 95.7186 | 99.0251 | 81.3354 | 63.5972 | 124.2807 | 575.851 | 377.7101 | 102.7925 | 5.2421 | 4.0538 | 0.73475 | 89.2917 | 84.1845 | 1.4965 | 0.73431 | 0.00081 | 14.2184 | 87.3917 | 6.5397 | 0.82918 | -0.00062 | 0.73431 | 12.9342
IAR | HA Reference | IAR HA #1 | 11.9083 | 1802.9999 | 91.2924 | 26.8543 | 40.6566 | 188.0479 | 40.1639 | 90.1661 | 95.3519 | 95.8169 | 99.0225 | 128.7642 | 64.0654 | 123.6936 | 576.2888 | 378.6353 | 102.641 | 5.2189 | 4.1248 | 0.73235 | 89.355 | 83.9917 | 1.4659 | 0.73195 | 0.00081 | 14.5875 | 87.3899 | 6.5499 | 0.82918 | -0.00062 | 0.73195 | 13.299
IAR | HA Reference | IAR HA #1 | 11.9166 | 1804.5562 | 91.5941 | 26.9535 | 40.6653 | 188.0456 | 40.123 | 90.2617 | 95.3627 | 95.5956 | 99.022 | 108.6702 | 63.1289 | 123.2229 | 577.5082 | 382.8159 | 102.7649 | 5.2127 | 4.0516 | 0.73485 | 89.3649 | 83.8561 | 1.5087 | 0.73445 | 0.00081 | 14.1962 | 87.0278 | 6.6404 | 0.82918 | -0.00062 | 0.73445 | 12.9122
IAR | HA Reference | IAR HA #1 | 11.9249 | 1804.6059 | 91.363 | 26.8385 | 40.6654 | 187.9895 | 40.1426 | 90.4323 | 95.3254 | 95.4736 | 99.0266 | 104.0706 | 63.5922 | 122.2405 | 574.3305 | 380.1258 | 102.479 | 5.1853 | 4.0276 | 0.7349 | 89.3125 | 84.1762 | 1.5031 | 0.73447 | 0.00081 | 14.1928 | 87.438 | 6.5346 | 0.82918 | -0.00062 | 0.73447 | 12.9088
IAR | HA Reference | IAR HA #1 | 11.9333 | 1804.5718 | 91.5719 | 26.7346 | 40.6442 | 187.9522 | 40.1408 | 90.094 | 95.3301 | 95.6279 | 99.0083 | 167.5248 | 63.6216 | 124.5766 | 575.0373 | 379.9723 | 102.5046 | 5.2319 | 4.2838 | 0.7339 | 89.2624 | 84.4042 | 1.5021 | 0.73344 | 0.00081 | 14.3539 | 87.6157 | 6.5181 | 0.82918 | -0.00062 | 0.73344 | 13.0681
IAR | HA Reference | IAR HA #1 | 11.9416 | 1806.222 | 91.2683 | 26.8081 | 40.6268 | 187.9753 | 40.1001 | 89.9682 | 95.3277 | 95.3192 | 99.0215 | 116.5686 | 64.0866 | 120.7833 | 572.5596 | 378.1351 | 102.4164 | 5.1914 | 4.0319 | 0.73477 | 89.2442 | 84.4865 | 1.501 | 0.7343 | 0.00081 | 14.2195 | 87.574 | 6.3024 | 0.82918 | -0.00062 | 0.7343 | 12.9352
IAR | HA Reference | IAR HA #1 | 11.9499 | 1802.8858 | 91.424 | 26.8024 | 40.6331 | 187.9451 | 40.0569 | 90.7044 | 95.3183 | 95.6759 | 99.017 | 81.198 | 63.6217 | 124.6115 | 570.0937 | 378.2068 | 102.7661 | 5.1891 | 4.0226 | 0.73324 | 89.1773 | 84.6753 | 1.5038 | 0.73273 | 0.00081 | 14.465 | 87.6942 | 6.695 | 0.82918 | -0.00062 | 0.73273 | 13.1779
IAR | HA Reference | IAR HA #1 | 11.9583 | 1802.9616 | 91.5152 | 26.8741 | 40.6171 | 187.9519 | 40.0975 | 90.3819 | 95.2837 | 95.4394 | 99.0213 | 129.3018 | 63.5959 | 125.0351 | 574.8464 | 377.092 | 102.797 | 5.2381 | 4.2663 | 0.73406 | 89.2271 | 84.1981 | 1.5009 | 0.73358 | 0.00081 | 14.3319 | 87.2729 | 6.343 | 0.82918 | -0.00062 | 0.73358 | 13.0464
IAR | HA Reference | IAR HA #1 | 11.9666 | 1802.9936 | 91.317 | 26.9757 | 40.6099 | 187.9714 | 40.0757 | 90.5563 | 95.2998 | 95.4298 | 99.0159 | 107.2752 | 63.6159 | 123.106 | 573.423 | 381.7746 | 102.7191 | 5.2186 | 3.9943 | 0.73308 | 89.2601 | 83.4175 | 1.5056 | 0.73262 | 0.0008 | 14.4824 | 86.7624 | 6.4512 | 0.82918 | -0.00062 | 0.73262 | 13.1952
IAR | HA Reference | IAR HA #1 | 11.9749 | 1804.3277 | 91.5652 | 27.0927 | 40.6233 | 187.9741 | 40.0648 | 89.9769 | 95.2587 | 95.6968 | 99.0129 | 100.8018 | 62.6329 | 122.5367 | 577.0126 | 379.2579 | 102.788 | 5.1992 | 4.046 | 0.73202 | 89.2692 | 83.6858 | 1.5006 | 0.73156 | 0.0008 | 14.6474 | 86.9045 | 6.4856 | 0.82918 | -0.00062 | 0.73156 | 13.3583
IAR | HA Reference | IAR HA #1 | 11.9833 | 1802.9812 | 91.3143 | 27.0117 | 40.6518 | 187.9451 | 40.0992 | 90.4572 | 95.2906 | 95.5933 | 99.0063 | 150.8388 | 64.0557 | 124.6992 | 575.9499 | 376.1943 | 103.105 | 5.2018 | 4.233 | 0.73344 | 89.2728 | 83.8025 | 1.4999 | 0.73299 | 0.00081 | 14.4243 | 86.9536 | 6.667 | 0.82918 | -0.00062 | 0.73299 | 13.1378
IAR | HA Reference | IAR HA #1 | 11.9916 | 1802.9526 | 91.51 | 27.0273 | 40.6274 | 187.9546 | 40.0716 | 90.2788 | 95.2856 | 95.7164 | 99.0059 | 121.8204 | 63.6001 | 121.014 | 575.7974 | 379.0215 | 102.7511 | 5.1858 | 4.1875 | 0.73351 | 89.3968 | 83.7039 | 1.5074 | 0.73313 | 0.0008 | 14.4016 | 87.0031 | 6.5897 | 0.82918 | -0.00062 | 0.73313 | 13.1153
IAR | HA Reference | IAR HA #1 | 11.9999 | 1804.5776 | 91.2591 | 27.0524 | 40.6086 | 187.9798 | 40.0417 | 90.5054 | 95.2778 | 95.4995 | 99.0155 | 104.3124 | 63.1679 | 121.3325 | 575.0749 | 378.973 | 102.7312 | 5.1976 | 4.1193 | 0.73335 | 89.3186 | 83.9422 | 1.5035 | 0.73293 | 0.00081 | 14.434 | 87.3312 | 6.2953 | 0.82918 | -0.00062 | 0.73293 | 13.1473
IAR | HA Reference | IAR HA #1 | 12.0083 | 1804.5587 | 91.3179 | 27.0282 | 40.6267 | 187.9725 | 40.051 | 90.5976 | 95.2949 | 95.4407 | 99.0039 | 143.871 | 63.6355 | 125.1772 | 574.7068 | 380.191 | 103.0657 | 5.2094 | 4.2274 | 0.73492 | 89.2552 | 84.5907 | 1.5028 | 0.73446 | 0.00081 | 14.1951 | 87.5659 | 6.586 | 0.82918 | -0.00062 | 0.73446 | 12.9111
IAR | HA Reference | IAR HA #1 | 12.0166 | 1802.9988 | 91.4291 | 26.7852 | 40.623 | 187.9738 | 40.0133 | 90.5802 | 95.2983 | 95.4416 | 99.0025 | 112.1754 | 63.5963 | 123.5538 | 575.2407 | 377.962 | 102.983 | 5.1606 | 4.011 | 0.73488 | 89.2463 | 84.3695 | 1.5028 | 0.73441 | 0.00081 | 14.202 | 87.5006 | 6.4171 | 0.82918 | -0.00062 | 0.73441 | 12.9179
IAR | HA Reference | IAR HA #1 | 12.0249 | 1802.8854 | 91.4224 | 26.4815 | 40.6119 | 187.8956 | 39.9879 | 90.2871 | 95.2775 | 95.3736 | 99.0045 | 105.2652 | 64.1106 | 121.001 | 572.9259 | 377.2465 | 102.739 | 5.1408 | 4.1215 | 0.73434 | 89.2485 | 84.2423 | 1.5101 | 0.73388 | 0.00081 | 14.2858 | 87.4123 | 6.6032 | 0.82918 | -0.00062 | 0.73388 | 13.0008
IAR | HA Reference | IAR HA #1 | 12.0333 | 1802.9866 | 91.472 | 26.0088 | 40.6049 | 187.7558 | 40.0136 | 89.8595 | 95.2766 | 95.5732 | 99.0097 | 93.4716 | 64.0628 | 124.6778 | 576.2363 | 378.575 | 102.7475 | 5.1464 | 4.3318 | 0.73455 | 89.2688 | 84.0789 | 1.5052 | 0.73409 | 0.00081 | 14.2517 | 87.3819 | 6.5717 | 0.82918 | -0.00062 | 0.73409 | 12.9671
IAR | HA Reference | IAR HA #1 | 12.0416 | 1803.1464 | 91.3747 | 25.6979 | 40.6052 | 187.7491 | 39.9857 | 90.4229 | 95.2806 | 95.4164 | 99.0094 | 133.2888 | 63.6894 | 123.1831 | 573.6647 | 379.1899 | 102.7195 | 5.1647 | 3.9803 | 0.73391 | 89.2222 | 84.2643 | 1.5013 | 0.73342 | 0.00081 | 14.3567 | 87.3185 | 6.3685 | 0.82918 | -0.00062 | 0.73342 | 13.0709
IAR | HA Reference | IAR HA #1 | 12.0499 | 1802.9715 | 91.2723 | 25.433 | 40.5755 | 187.735 | 39.9356 | 90.5864 | 95.2982 | 95.3623 | 99.0164 | 106.8366 | 64.0764 | 120.5501 | 574.1609 | 378.8257 | 102.5923 | 5.1757 | 4.1479 | 0.73357 | 89.2822 | 83.9391 | 1.5094 | 0.73312 | 0.00081 | 14.4034 | 87.0547 | 6.4373 | 0.82918 | -0.00062 | 0.73312 | 13.1171
IAR | HA Reference | IAR HA #1 | 12.0583 | 1806.1259 | 91.4624 | 25.3849 | 40.5767 | 187.6326 | 39.9586 | 90.3433 | 95.3145 | 95.4443 | 99.0096 | 97.872 | 64.1108 | 125.4779 | 577.075 | 378.6813 | 102.8697 | 5.2094 | 4.2948 | 0.7323 | 89.3291 | 83.9689 | 1.5005 | 0.73188 | 0.00081 | 14.5972 | 86.9748 | 6.2816 | 0.82918 | -0.00062 | 0.73188 | 13.3087
IAR | HA Reference | IAR HA #1 | 12.0666 | 1804.6353 | 91.3746 | 25.4316 | 40.5731 | 187.6784 | 39.9595 | 90.5734 | 95.3068 | 95.2873 | 99.0118 | 119.238 | 64.113 | 123.8174 | 576.6898 | 379.9325 | 102.4488 | 5.1475 | 3.9421 | 0.73379 | 89.3299 | 83.7469 | 1.504 | 0.73338 | 0.00081 | 14.3637 | 87.0137 | 6.5103 | 0.82918 | -0.00062 | 0.73338 | 13.0778
IAR | HA Reference | IAR HA #1 | 12.0749 | 1802.9747 | 91.4055 | 25.3764 | 40.5493 | 187.682 | 39.9515 | 90.5636 | 95.3381 | 95.4965 | 99.0073 | 108.3942 | 64.0904 | 122.1311 | 575.2636 | 379.0879 | 102.7013 | 5.1818 | 4.2266 | 0.73389 | 89.2785 | 84.201 | 1.504 | 0.73344 | 0.00081 | 14.3542 | 87.3234 | 6.6159 | 0.82918 | -0.00062 | 0.73344 | 13.0684
IAR | HA Reference | IAR HA #1 | 12.0833 | 1806.1622 | 91.5271 | 25.2938 | 40.5267 | 187.6181 | 39.9468 | 90.1454 | 95.3176 | 95.5363 | 99.0081 | 76.7946 | 64.0824 | 125.5064 | 575.4272 | 378.8329 | 102.6442 | 5.1967 | 4.3571 | 0.73408 | 89.2981 | 83.9254 | 1.5022 | 0.73365 | 0.00081 | 14.3215 | 86.9655 | 6.2916 | 0.82918 | -0.00062 | 0.73365 | 13.0361
IAR | HA Reference | IAR HA #1 | 12.0916 | 1802.9808 | 91.4073 | 25.3376 | 40.5165 | 187.6337 | 39.9653 | 90.3498 | 95.2799 | 95.7951 | 98.998 | 143.4738 | 64.0797 | 123.4882 | 569.958 | 377.5124 | 102.8255 | 5.179 | 3.9172 | 0.73409 | 89.2895 | 83.9488 | 1.5031 | 0.73365 | 0.00081 | 14.3213 | 87.306 | 6.7285 | 0.82918 | -0.00062 | 0.73365 | 13.0359
IAR | HA Reference | IAR HA #1 | 12.0999 | 1801.3904 | 91.5024 | 25.2481 | 40.4903 | 187.5731 | 39.9038 | 90.2411 | 95.2778 | 95.6508 | 99.0073 | 106.7724 | 64.0637 | 126.7472 | 573.4459 | 380.4837 | 102.8232 | 5.2557 | 4.4136 | 0.73311 | 89.2771 | 84.0351 | 1.5025 | 0.73266 | 0.00081 | 14.4753 | 87.4781 | 6.861 | 0.82918 | -0.00062 | 0.73266 | 13.1881
IAR | HA Reference | IAR HA #1 | 12.1083 | 1804.5756 | 91.6673 | 25.272 | 40.4598 | 187.5936 | 39.9106 | 90.0787 | 95.2584 | 95.779 | 99.01 | 81.9642 | 64.0782 | 121.6725 | 573.1015 | 377.5693 | 102.7571 | 5.2394 | 4.2897 | 0.73161 | 89.3153 | 83.9853 | 1.4894 | 0.73118 | 0.00081 | 14.7072 | 87.3263 | 6.6816 | 0.82918 | -0.00062 | 0.73118 | 13.4174
IAR | HA Reference | IAR HA #1 | 12.1166 | 1804.592 | 91.58 | 25.3484 | 40.4562 | 187.5638 | 39.9589 | 90.1992 | 95.2776 | 95.4685 | 99.0099 | 122.3964 | 64.1106 | 128.6658 | 576.1814 | 380.9465 | 102.944 | 5.2444 | 3.998 | 0.73391 | 89.4057 | 83.5473 | 1.5052 | 0.73354 | 0.0008 | 14.3376 | 87.2061 | 6.5436 | 0.82918 | -0.00062 | 0.73354 | 13.052
IAR | HA Reference | IAR HA #1 | 12.1249 | 1806.1698 | 91.377 | 25.4302 | 40.4618 | 187.5669 | 39.9624 | 90.2633 | 95.2795 | 95.4292 | 99.0048 | 108.4806 | 64.0679 | 120.3691 | 575.9623 | 378.4894 | 103.0189 | 5.223 | 4.1435 | 0.73254 | 89.3396 | 84.108 | 1.4984 | 0.73213 | 0.00081 | 14.5581 | 87.2868 | 6.6468 | 0.82918 | -0.00062 | 0.73213 | 13.27
IAR | HA Reference | IAR HA #1 | 12.1333 | 1804.6047 | 91.5499 | 25.4185 | 40.4376 | 187.5372 | 40.0439 | 90.2247 | 95.2629 | 95.5203 | 99.008 | 92.7258 | 64.0623 | 124.37 | 573.4383 | 378.5048 | 102.9433 | 5.2916 | 4.3408 | 0.73319 | 89.3204 | 83.8462 | 1.5028 | 0.73277 | 0.00081 | 14.4582 | 86.8337 | 6.3083 | 0.82918 | -0.00062 | 0.73277 | 13.1713
IAR | HA Reference | IAR HA #1 | 12.1416 | 1804.5406 | 91.5182 | 25.5611 | 40.4286 | 187.579 | 40.1134 | 90.1912 | 95.2774 | 95.5806 | 99.0108 | 164.4072 | 63.5991 | 123.1101 | 576.2639 | 376.737 | 102.7398 | 5.2421 | 3.9454 | 0.73405 | 89.2915 | 83.8784 | 1.4996 | 0.73361 | 0.00081 | 14.3278 | 87.1809 | 6.9528 | 0.82918 | -0.00062 | 0.73361 | 13.0423
IAR | HA Reference | IAR HA #1 | 12.1499 | 1806.1861 | 91.3682 | 25.6957 | 40.4404 | 187.5196 | 40.0342 | 90.3089 | 95.2698 | 95.6187 | 99.0144 | 115.5894 | 63.1776 | 124.0751 | 573.6284 | 380.7085 | 102.759 | 5.2377 | 4.3216 | 0.73247 | 89.315 | 83.879 | 1.509 | 0.73205 | 0.00081 | 14.5718 | 87.0833 | 6.3577 | 0.82918 | -0.00062 | 0.73205 | 13.2835
IAR | HA Reference | IAR HA #1 | 12.1583 | 1802.9679 | 91.5636 | 25.5565 | 40.4284 | 187.5493 | 40.0593 | 90.2305 | 95.2811 | 95.4664 | 99.0164 | 84.879 | 63.6312 | 123.2571 | 574.7043 | 379.3496 | 103.0067 | 5.2629 | 4.3075 | 0.73359 | 89.2937 | 84.1706 | 1.5038 | 0.73315 | 0.00081 | 14.399 | 87.2699 | 6.7492 | 0.82918 | -0.00062 | 0.73315 | 13.1128
IAR | HA Reference | IAR HA #1 | 12.1666 | 1804.5454 | 91.6175 | 25.4463 | 40.4216 | 187.5285 | 40.1003 | 90.0816 | 95.278 | 95.2501 | 99.009 | 122.679 | 63.5853 | 122.9728 | 574.3208 | 380.8703 | 102.7213 | 5.2653 | 3.9972 | 0.73307 | 89.3259 | 84.2324 | 1.5019 | 0.73265 | 0.00081 | 14.4778 | 87.3698 | 6.4405 | 0.82918 | -0.00062 | 0.73265 | 13.1906
IAR | HA Reference | IAR HA #1 | 12.1749 | 1802.9322 | 91.6234 | 25.4866 | 40.4193 | 187.5203 | 40.057 | 90.3844 | 95.255 | 95.5558 | 99.0012 | 107.3634 | 63.6196 | 122.4073 | 571.5775 | 378.7362 | 102.7312 | 5.262 | 4.2739 | 0.73453 | 89.2766 | 84.2968 | 1.5029 | 0.73408 | 0.00081 | 14.2542 | 87.5904 | 6.6328 | 0.82918 | -0.00062 | 0.73408 | 12.9695
IAR | HA Reference | IAR HA #1 | 12.1833 | 1802.9626 | 91.3782 | 25.5614 | 40.4469 | 187.5542 | 40.0773 | 90.1709 | 95.2665 | 95.6393 | 99.0088 | 86.8158 | 64.0582 | 125.9448 | 573.4363 | 379.7315 | 102.52 | 5.2192 | 4.2776 | 0.73484 | 89.3551 | 84.0161 | 1.5096 | 0.73444 | 0.00081 | 14.198 | 87.4687 | 6.6201 | 0.82918 | -0.00062 | 0.73444 | 12.914
IAR | HA Reference | IAR HA #1 | 12.1916 | 1804.3916 | 91.5623 | 25.4669 | 40.4462 | 187.548 | 40.124 | 90.5644 | 95.2738 | 95.5619 | 99.0078 | 160.545 | 64.0733 | 123.2637 | 572.7411 | 380.6913 | 102.6964 | 5.2892 | 3.9492 | 0.73426 | 89.2741 | 84.2676 | 1.5009 | 0.73381 | 0.00081 | 14.296 | 87.6357 | 6.9849 | 0.82918 | -0.00062 | 0.73381 | 13.0108
IAR | HA Reference | IAR HA #1 | 12.1999 | 1804.4959 | 91.3983 | 25.4238 | 40.4512 | 187.5076 | 40.0573 | 90.3589 | 95.2942 | 95.5859 | 99.0152 | 116.2344 | 64.1125 | 123.3009 | 575.6203 | 380.6363 | 102.6725 | 5.2404 | 4.2017 | 0.7342 | 89.2632 | 83.9485 | 1.5033 | 0.73375 | 0.00081 | 14.3059 | 87.2378 | 6.2882 | 0.82918 | -0.00062 | 0.73375 | 13.0207
IAR | HA Reference | IAR HA #1 | 12.2083 | 1804.5579 | 91.4808 | 25.3161 | 40.4574 | 187.447 | 40.073 | 90.168 | 95.2998 | 95.789 | 99.0141 | 84.663 | 63.6041 | 120.4901 | 576.2845 | 377.7294 | 102.518 | 5.2493 | 4.2803 | 0.73462 | 89.2422 | 84.2347 | 1.5029 | 0.73415 | 0.00081 | 14.243 | 87.5443 | 6.6952 | 0.82918 | -0.00062 | 0.73415 | 12.9584
IAR | HA Reference | IAR HA #1 | 12.2166 | 1804.5466 | 91.518 | 25.237 | 40.4666 | 187.494 | 40.1303 | 90.7692 | 95.2899 | 95.8442 | 99.011 | 128.7414 | 64.1183 | 124.4347 | 574.654 | 380.993 | 102.701 | 5.2754 | 4.1135 | 0.73418 | 89.2511 | 84.0071 | 1.5026 | 0.73371 | 0.00081 | 14.3116 | 87.25 | 6.7092 | 0.82918 | -0.00062 | 0.73371 | 13.0263
IAR | HA Reference | IAR HA #1 | 12.2249 | 1804.5692 | 91.5888 | 25.1515 | 40.4538 | 187.3865 | 40.0879 | 90.4364 | 95.29 | 95.6392 | 99.0131 | 109.416 | 63.6778 | 123.2689 | 577.0203 | 379.6894 | 102.8513 | 5.2916 | 4.2626 | 0.73331 | 89.276 | 83.6056 | 1.499 | 0.73286 | 0.0008 | 14.4443 | 86.7181 | 6.5752 | 0.82918 | -0.00062 | 0.73286 | 13.1575
IAR | HA Reference | IAR HA #1 | 12.2333 | 1803.0152 | 91.4033 | 25.0746 | 40.4843 | 187.4103 | 40.1127 | 90.67 | 95.2472 | 95.6638 | 99.0176 | 104.3232 | 64.1118 | 122.5145 | 575.0624 | 378.4133 | 102.8016 | 5.2469 | 4.0891 | 0.73145 | 89.1792 | 83.6463 | 1.4979 | 0.73094 | 0.0008 | 14.745 | 87.0328 | 6.5013 | 0.82918 | -0.00062 | 0.73094 | 13.4549
IAR | HA Reference | IAR HA #1 | 12.2416 | 1804.5747 | 91.3342 | 24.9835 | 40.4438 | 187.4117 | 40.1318 | 90.5026 | 95.3121 | 95.6493 | 99.01 | 94.5006 | 63.5964 | 125.5702 | 572.2541 | 377.4642 | 103.0299 | 5.2875 | 4.2599 | 0.73213 | 89.2301 | 83.708 | 1.5017 | 0.73165 | 0.0008 | 14.633 | 86.9793 | 6.6355 | 0.82918 | -0.00062 | 0.73165 | 13.3441
IAR | HA Reference | IAR HA #1 | 12.2499 | 1806.23 | 91.3939 | 24.9537 | 40.4577 | 187.3884 | 40.1143 | 90.2653 | 95.3308 | 95.7978 | 99.0161 | 127.7574 | 63.6424 | 121.6288 | 575.4363 | 379.5989 | 102.8839 | 5.2766 | 4.2417 | 0.73534 | 89.2135 | 84.0429 | 1.507 | 0.73485 | 0.00081 | 14.1337 | 87.3163 | 6.6366 | 0.82918 | -0.00062 | 0.73485 | 12.8504
IAR | HA Reference | IAR HA #1 | 12.2583 | 1801.3729 | 91.4127 | 24.9592 | 40.4736 | 187.4145 | 40.1175 | 90.0885 | 95.3298 | 95.3446 | 99.01 | 107.2284 | 64.0984 | 121.4159 | 572.2526 | 378.9651 | 102.9939 | 5.2784 | 4.0877 | 0.73449 | 89.2417 | 84.31 | 1.5029 | 0.73402 | 0.00081 | 14.2638 | 87.6126 | 6.4945 | 0.82918 | -0.00062 | 0.73402 | 12.9791
IAR | HA Reference | IAR HA #1 | 12.2666 | 1801.3265 | 91.2647 | 24.9023 | 40.471 | 187.3794 | 40.1351 | 90.1666 | 95.3049 | 95.4225 | 99.0127 | 150.9774 | 63.5891 | 124.1547 | 575.1162 | 377.7219 | 102.9813 | 5.2612 | 4.2559 | 0.73508 | 89.2569 | 84.6388 | 1.4981 | 0.73462 | 0.00081 | 14.1699 | 87.6353 | 6.286 | 0.82918 | -0.00062 | 0.73462 | 12.8862
IAR | HA Reference | IAR HA #1 | 12.2749 | 1804.5685 | 91.4857 | 24.921 | 40.4633 | 187.3862 | 40.1192 | 90.6461 | 95.3041 | 95.5192 | 98.9939 | 117.4578 | 63.628 | 123.0585 | 575.3924 | 381.1975 | 102.9709 | 5.3035 | 4.1242 | 0.73484 | 89.2468 | 84.1768 | 1.5028 | 0.73437 | 0.00081 | 14.2081 | 87.4646 | 6.6244 | 0.82918 | -0.00062 | 0.73437 | 12.9239
IAR | HA Reference | IAR HA #1 | 12.2833 | 1804.6145 | 91.5589 | 24.9718 | 40.4519 | 187.312 | 40.1408 | 90.8444 | 95.2816 | 95.6142 | 99.0086 | 105.2442 | 63.6435 | 123.1232 | 572.5994 | 380.1153 | 102.7615 | 5.3024 | 4.095 | 0.73328 | 89.2964 | 84.44 | 1.5031 | 0.73285 | 0.00081 | 14.4467 | 87.7246 | 6.3658 | 0.82918 | -0.00062 | 0.73285 | 13.1598
IAR | HA Reference | IAR HA #1 | 12.2916 | 1806.1979 | 91.4448 | 24.9066 | 40.4845 | 187.297 | 40.1609 | 90.6821 | 95.3503 | 95.5657 | 99.0083 | 79.4724 | 63.6424 | 126.1814 | 577.2137 | 378.8653 | 102.9343 | 5.3227 | 4.2881 | 0.73227 | 89.2628 | 84.16 | 1.4971 | 0.73181 | 0.00081 | 14.6081 | 87.4271 | 6.7032 | 0.82918 | -0.00062 | 0.73181 | 13.3195
IAR | HA Reference | IAR HA #1 | 12.2999 | 1804.5936 | 91.4064 | 24.8741 | 40.4663 | 187.3301 | 40.2043 | 90.2634 | 95.3356 | 95.3475 | 99.0086 | 141.9234 | 64.0948 | 121.5645 | 573.353 | 378.2536 | 102.5806 | 5.3113 | 4.0796 | 0.73468 | 89.3337 | 83.5015 | 1.5073 | 0.73427 | 0.0008 | 14.2249 | 86.9575 | 6.4599 | 0.82918 | -0.00062 | 0.73427 | 12.9406
IAR | HA Reference | IAR HA #1 | 12.3083 | 1802.9817 | 91.4041 | 24.8662 | 40.4599 | 187.3769 | 40.1745 | 90.0714 | 95.3329 | 95.6248 | 99.0085 | 112.0908 | 63.625 | 124.982 | 574.1007 | 379.7929 | 102.8229 | 5.2969 | 4.0906 | 0.73299 | 89.2905 | 84.0649 | 1.5008 | 0.73255 | 0.00081 | 14.4929 | 87.2798 | 6.7389 | 0.82918 | -0.00062 | 0.73255 | 13.2056
IAR | HA Reference | IAR HA #1 | 12.3166 | 1803.0081 | 91.4007 | 24.8259 | 40.4533 | 187.2825 | 40.1651 | 90.3825 | 95.3749 | 95.4766 | 99.005 | 92.4738 | 64.5487 | 124.1584 | 574.8889 | 378.1019 | 102.7211 | 5.3046 | 4.2618 | 0.73382 | 89.2725 | 83.9635 | 1.5091 | 0.73337 | 0.00081 | 14.3646 | 87.1678 | 6.2586 | 0.82918 | -0.00062 | 0.73337 | 13.0787
IAR | HA Reference | IAR HA #1 | 12.3249 | 1804.7624 | 91.5339 | 24.8406 | 40.4486 | 187.1761 | 40.1998 | 90.8813 | 95.3458 | 95.4383 | 99.0025 | 120.4806 | 63.6373 | 122.8836 | 574.1658 | 380.9788 | 102.8018 | 5.287 | 4.3723 | 0.73173 | 89.3646 | 84.0012 | 1.4465 | 0.73133 | 0.00081 | 14.6841 | 87.3331 | 6.4123 | 0.82918 | -0.00062 | 0.73133 | 13.3946
IAR | HA Reference | IAR HA #1 | 12.3333 | 1804.774 | 91.3929 | 24.8523 | 40.439 | 187.2033 | 40.1938 | 90.4664 | 95.3763 | 95.6982 | 98.9837 | 106.9524 | 64.0798 | 123.8789 | 572.7819 | 379.096 | 102.7663 | 5.3045 | 4.0653 | 0.73429 | 89.2906 | 84.0841 | 1.503 | 0.73385 | 0.00081 | 14.2905 | 87.4505 | 6.5969 | 0.82918 | -0.00062 | 0.73385 | 13.0054
IAR | HA Reference | IAR HA #1 | 12.3416 | 1804.5443 | 91.2654 | 24.9042 | 40.4521 | 187.2268 | 40.217 | 90.3212 | 95.3243 | 95.4871 | 99.0103 | 81.1584 | 63.6079 | 124.7413 | 570.351 | 380.3974 | 102.6633 | 5.2836 | 4.246 | 0.735 | 89.3731 | 83.9865 | 1.5054 | 0.73461 | 0.00081 | 14.1719 | 87.2326 | 6.5279 | 0.82918 | -0.00062 | 0.73461 | 12.8882
IAR | HA Reference | IAR HA #1 | 12.3499 | 1802.9777 | 91.2598 | 24.9063 | 40.4746 | 187.2692 | 40.2488 | 90.2048 | 95.3448 | 95.6366 | 99.0051 | 155.8644 | 64.0731 | 123.1361 | 574.3321 | 380.6563 | 102.6609 | 5.2776 | 4.2987 | 0.73328 | 89.331 | 83.884 | 1.5012 | 0.73287 | 0.00081 | 14.4434 | 87.2698 | 6.7577 | 0.82918 | -0.00062 | 0.73287 | 13.1566
IAR | HA Reference | IAR HA #1 | 12.3583 | 1804.5827 | 91.2731 | 24.9009 | 40.4329 | 187.2821 | 40.1732 | 90.296 | 95.3276 | 95.7214 | 98.9952 | 111.5904 | 64.0793 | 125.1233 | 573.8602 | 379.4458 | 102.7334 | 5.303 | 4.1473 | 0.73408 | 89.2746 | 83.901 | 1.5023 | 0.73363 | 0.00081 | 14.3239 | 86.985 | 6.2047 | 0.82918 | -0.00062 | 0.73363 | 13.0385
IAR | HA Reference | IAR HA #1 | 12.3666 | 1802.8521 | 91.2785 | 24.8939 | 40.4363 | 187.2376 | 40.1932 | 90.3379 | 95.3994 | 95.7455 | 99.0028 | 78.858 | 63.6264 | 125.7952 | 576.1206 | 378.2956 | 102.9849 | 5.3072 | 4.0233 | 0.73332 | 89.225 | 83.7303 | 1.5008 | 0.73284 | 0.00081 | 14.447 | 86.9043 | 6.9286 | 0.82918 | -0.00062 | 0.73284 | 13.1602
IAR | HA Reference | IAR HA #1 | 12.3749 | 1802.9202 | 91.3607 | 24.9397 | 40.4477 | 187.2495 | 40.2169 | 90.1839 | 95.344 | 95.6115 | 99.0087 | 119.3808 | 63.6167 | 123.9905 | 575.9783 | 380.4093 | 102.9298 | 5.2733 | 4.338 | 0.73344 | 89.244 | 83.7987 | 1.503 | 0.73297 | 0.00081 | 14.4277 | 87.1819 | 6.4201 | 0.82918 | -0.00062 | 0.73297 | 13.1411
IAR | HA Reference | IAR HA #1 | 12.3833 | 1802.9622 | 91.4578 | 25.1045 | 40.4461 | 187.2663 | 40.2246 | 90.8116 | 95.4094 | 95.7212 | 99.0006 | 107.2122 | 64.0979 | 124.3234 | 574.7047 | 380.4547 | 102.9999 | 5.3456 | 4.0809 | 0.73245 | 89.2109 | 84.1304 | 1.5008 | 0.73196 | 0.00081 | 14.585 | 87.1722 | 6.6045 | 0.82918 | -0.00062 | 0.73196 | 13.2967
IAR | HA Reference | IAR HA #1 | 12.3916 | 1802.945 | 91.3247 | 25.1338 | 40.4347 | 187.349 | 40.2305 | 90.4833 | 95.3887 | 95.6958 | 99.0077 | 97.8042 | 63.5904 | 125.4848 | 575.2826 | 378.3451 | 102.9057 | 5.3605 | 4.0546 | 0.73345 | 89.2659 | 83.6236 | 1.5062 | 0.73299 | 0.0008 | 14.4235 | 86.6932 | 6.1043 | 0.82918 | -0.00062 | 0.73299 | 13.137
IAR | HA Reference | IAR HA #1 | 12.3999 | 1803.1367 | 91.338 | 25.313 | 40.4224 | 187.3017 | 40.2341 | 90.1594 | 95.4251 | 95.7824 | 99.0033 | 177.7014 | 63.626 | 124.6028 | 571.9277 | 379.4807 | 103.0094 | 5.346 | 4.3508 | 0.7345 | 89.2374 | 83.7682 | 1.505 | 0.73403 | 0.00081 | 14.2622 | 87.0435 | 6.625 | 0.82918 | -0.00062 | 0.73403 | 12.9774
IAR | HA Reference | IAR HA #1 | 12.4083 | 1804.5829 | 91.5193 | 25.4645 | 40.4332 | 187.3479 | 40.1723 | 90.5401 | 95.4229 | 95.6992 | 99.0066 | 119.2452 | 64.0856 | 125.3696 | 575.9785 | 379.9739 | 102.7756 | 5.3301 | 4.1105 | 0.73479 | 89.2577 | 84.1338 | 1.5087 | 0.73433 | 0.00081 | 14.2157 | 87.2752 | 6.2591 | 0.82918 | -0.00062 | 0.73433 | 12.9315
IAR | HA Reference | IAR HA #1 | 12.4166 | 1804.5613 | 91.375 | 25.6303 | 40.4272 | 187.3898 | 40.208 | 90.2612 | 95.4038 | 95.6256 | 99.009 | 80.9556 | 64.0695 | 124.5181 | 572.5789 | 379.3746 | 102.796 | 5.3286 | 4.1449 | 0.73528 | 89.1946 | 84.0995 | 1.5073 | 0.73478 | 0.00081 | 14.1451 | 87.5047 | 6.6085 | 0.82918 | -0.00062 | 0.73478 | 12.8617
IAR | HA Reference | IAR HA #1 | 12.4249 | 1804.5507 | 91.4872 | 25.84 | 40.4356 | 187.4371 | 40.2266 | 90.3707 | 95.3568 | 95.5152 | 98.9987 | 128.037 | 63.6082 | 122.7112 | 574.7476 | 380.1164 | 102.8425 | 5.3133 | 4.1402 | 0.73388 | 89.2051 | 84.3461 | 1.5022 | 0.73338 | 0.00081 | 14.363 | 87.5727 | 6.6713 | 0.82918 | -0.00062 | 0.73338 | 13.0771
IAR | HA Reference | IAR HA #1 | 12.4333 | 1802.9715 | 91.5412 | 25.9031 | 40.4358 | 187.4452 | 40.1852 | 90.3776 | 95.3767 | 95.7102 | 99.0091 | 105.6324 | 63.5998 | 123.9491 | 575.2509 | 379.023 | 102.9352 | 5.3252 | 4.0704 | 0.73376 | 89.1997 | 84.1069 | 1.5007 | 0.73326 | 0.00081 | 14.3818 | 87.5417 | 6.7945 | 0.82918 | -0.00062 | 0.73326 | 13.0957
IAR | HA Reference | IAR HA #1 | 12.4416 | 1802.947 | 91.5118 | 25.921 | 40.4355 | 187.5314 | 40.1936 | 89.9975 | 95.387 | 95.5691 | 98.9987 | 102.0396 | 63.6499 | 124.9549 | 573.4775 | 377.1467 | 102.8364 | 5.2828 | 4.2235 | 0.73367 | 89.2204 | 84.2214 | 1.4913 | 0.73319 | 0.00081 | 14.3932 | 87.5573 | 6.571 | 0.82918 | -0.00062 | 0.73319 | 13.1069
IAR | HA Reference | IAR HA #1 | 12.4499 | 1804.5862 | 91.5426 | 25.9798 | 40.4342 | 187.5531 | 40.255 | 90.6107 | 95.3597 | 95.2997 | 98.9982 | 182.5206 | 63.6177 | 121.7862 | 576.5869 | 379.9715 | 102.5775 | 5.2815 | 3.9952 | 0.73299 | 89.3398 | 84.0452 | 1.5047 | 0.73258 | 0.00081 | 14.4885 | 87.3476 | 6.407 | 0.82918 | -0.00062 | 0.73258 | 13.2012
IAR | HA Reference | IAR HA #1 | 12.4583 | 1802.9648 | 91.3398 | 26.0741 | 40.4291 | 187.6052 | 40.1646 | 90.4241 | 95.3941 | 95.4073 | 99.001 | 124.3644 | 63.5995 | 121.7125 | 573.589 | 380.592 | 102.6845 | 5.3076 | 4.0708 | 0.7351 | 89.2599 | 84.317 | 1.5039 | 0.73464 | 0.00081 | 14.1673 | 87.5658 | 6.6174 | 0.82918 | -0.00062 | 0.73464 | 12.8836
IAR | HA Reference | IAR HA #1 | 12.4666 | 1803.0049 | 91.2989 | 26.1492 | 40.4422 | 187.6179 | 40.1659 | 90.1064 | 95.3952 | 95.4373 | 99.0017 | 91.6044 | 64.1162 | 123.0478 | 573.303 | 379.0205 | 102.6094 | 5.2997 | 4.2266 | 0.73334 | 89.2087 | 84.5314 | 1.5031 | 0.73285 | 0.00081 | 14.4467 | 87.5319 | 6.2779 | 0.82918 | -0.00062 | 0.73285 | 13.1599
IAR | HA Reference | IAR HA #1 | 12.4749 | 1806.0859 | 91.4864 | 26.2848 | 40.4221 | 187.6549 | 40.1831 | 90.4531 | 95.3398 | 95.402 | 99.0081 | 131.0418 | 63.5891 | 123.4419 | 574.5137 | 381.2802 | 102.8489 | 5.271 | 4.0341 | 0.73363 | 89.2885 | 83.7016 | 1.4951 | 0.73319 | 0.0008 | 14.3934 | 86.9071 | 6.6926 | 0.82918 | -0.00062 | 0.73319 | 13.1071
IAR | HA Reference | IAR HA #1 | 12.4833 | 1804.5837 | 91.3094 | 26.3365 | 40.4246 | 187.7286 | 40.1308 | 90.7273 | 95.3657 | 95.3623 | 99.0086 | 103.4862 | 63.6314 | 121.2726 | 570.4943 | 380.0237 | 102.7398 | 5.2516 | 4.0835 | 0.73348 | 89.317 | 83.4708 | 1.5061 | 0.73306 | 0.0008 | 14.4132 | 86.7186 | 6.4426 | 0.82918 | -0.00062 | 0.73306 | 13.1268
IAR | HA Reference | IAR HA #1 | 12.4916 | 1803.0051 | 91.3176 | 26.5771 | 40.4455 | 187.7205 | 40.1389 | 89.7983 | 95.3584 | 95.5069 | 99.0038 | 100.353 | 64.0991 | 123.7564 | 573.0436 | 379.1162 | 102.9263 | 5.2796 | 4.3027 | 0.7326 | 89.2185 | 84.0255 | 1.4922 | 0.73212 | 0.00081 | 14.5608 | 87.1313 | 6.4591 | 0.82918 | -0.00062 | 0.73212 | 13.2727
IAR | HA Reference | IAR HA #1 | 12.4999 | 1804.6146 | 91.438 | 26.5995 | 40.4333 | 187.7707 | 40.1351 | 90.3147 | 95.381 | 95.4952 | 98.9985 | 89.349 | 63.1125 | 121.1495 | 572.0219 | 380.5908 | 102.8168 | 5.2625 | 4.102 | 0.73398 | 89.2309 | 83.7132 | 1.5057 | 0.7335 | 0.0008 | 14.3441 | 86.9978 | 6.4442 | 0.82918 | -0.00062 | 0.7335 | 13.0585
IAR | HA Reference | IAR HA #1 | 12.5083 | 1804.5871 | 91.4911 | 26.7163 | 40.4236 | 187.7158 | 40.1097 | 90.573 | 95.308 | 95.3275 | 98.9971 | 128.0172 | 63.6373 | 121.3489 | 576.8556 | 378.2604 | 103.009 | 5.2441 | 4.0767 | 0.73112 | 89.217 | 83.9434 | 1.4993 | 0.73063 | 0.00081 | 14.7936 | 87.0565 | 6.6355 | 0.82918 | -0.00062 | 0.73063 | 13.5029
IAR | HA Reference | IAR HA #1 | 12.5166 | 1802.9274 | 91.5222 | 26.5201 | 40.4492 | 187.7239 | 40.0694 | 90.3836 | 95.3302 | 95.3259 | 98.9985 | 102.9024 | 63.6029 | 125.1679 | 576.1423 | 379.5295 | 102.9964 | 5.3062 | 4.2338 | 0.73136 | 89.2467 | 84.2324 | 1.4702 | 0.73089 | 0.00081 | 14.7537 | 87.2537 | 6.3749 | 0.82918 | -0.00062 | 0.73089 | 13.4635
IAR | HA Reference | IAR HA #1 | 12.5249 | 1804.5854 | 91.3187 | 26.6217 | 40.4413 | 187.8373 | 40.1705 | 90.3276 | 95.3404 | 95.2755 | 98.9976 | 144.9312 | 64.115 | 124.1899 | 574.2582 | 379.7825 | 102.8933 | 5.286 | 4.0054 | 0.73335 | 89.2207 | 84.0669 | 1.504 | 0.73287 | 0.00081 | 14.4431 | 87.304 | 6.3846 | 0.82918 | -0.00062 | 0.73287 | 13.1564
IAR | HA Reference | IAR HA #1 | 12.5333 | 1799.8154 | 91.3297 | 27.0115 | 40.4511 | 187.8929 | 40.1887 | 90.5861 | 95.324 | 95.2994 | 98.9895 | 114.009 | 63.1287 | 120.4802 | 576.3014 | 378.0366 | 102.87 | 5.2883 | 4.0447 | 0.73341 | 89.256 | 84.3131 | 1.4949 | 0.73294 | 0.00081 | 14.4311 | 87.5092 | 6.3511 | 0.82918 | -0.00062 | 0.73294 | 13.1445
IAR | HA Reference | IAR HA #1 | 12.5416 | 1802.9741 | 91.2932 | 27.2722 | 40.4603 | 188.0254 | 40.2226 | 90.5475 | 95.3245 | 95.3756 | 99.0044 | 104.2728 | 63.6134 | 124.0172 | 574.5148 | 380.1309 | 102.7273 | 5.2601 | 4.2656 | 0.73471 | 89.2579 | 84.0312 | 1.5064 | 0.73425 | 0.00081 | 14.2275 | 87.2973 | 6.4693 | 0.82918 | -0.00062 | 0.73425 | 12.9432
IAR | HA Reference | IAR HA #1 | 12.5499 | 1804.3687 | 91.5836 | 27.4798 | 40.4858 | 188.0979 | 40.275 | 90.221 | 95.3099 | 95.2639 | 99.0005 | 92.2302 | 63.6055 | 122.1684 | 574.8593 | 379.716 | 102.7051 | 5.2294 | 3.9901 | 0.73435 | 89.3228 | 84.289 | 1.4966 | 0.73393 | 0.00081 | 14.2769 | 87.4931 | 6.2638 | 0.82918 | -0.00062 | 0.73393 | 12.992
IAR | HA Reference | IAR HA #1 | 12.5583 | 1806.2358 | 91.6553 | 27.6918 | 40.4995 | 188.1905 | 40.2741 | 89.9956 | 95.263 | 95.4155 | 98.9944 | 132.2238 | 63.618 | 120.6517 | 574.8988 | 377.8132 | 102.6162 | 5.2591 | 4.1274 | 0.73352 | 89.2904 | 84.2622 | 1.5025 | 0.73308 | 0.00081 | 14.4104 | 87.3488 | 6.3082 | 0.82918 | -0.00062 | 0.73308 | 13.124
IAR | HA Reference | IAR HA #1 | 12.5666 | 1802.9907 | 91.3363 | 27.8578 | 40.5115 | 188.2583 | 40.2725 | 90.6254 | 95.2335 | 95.4638 | 98.9917 | 104.2008 | 63.6821 | 121.9413 | 569.0139 | 378.9305 | 102.7167 | 5.2384 | 4.2445 | 0.73409 | 89.2568 | 84.2689 | 1.4776 | 0.73363 | 0.00081 | 14.3238 | 87.4477 | 6.6539 | 0.82918 | -0.00062 | 0.73363 | 13.0383
IAR | HA Reference | IAR HA #1 | 12.5749 | 1804.6243 | 91.4223 | 28.0219 | 40.5367 | 188.3194 | 40.3194 | 90.4644 | 95.2199 | 95.2595 | 99.0086 | 93.3588 | 63.5978 | 123.7731 | 573.7375 | 380.4161 | 102.7408 | 5.2134 | 3.94 | 0.73425 | 89.3446 | 84.0197 | 1.5058 | 0.73385 | 0.00081 | 14.2904 | 87.2059 | 6.3963 | 0.82918 | -0.00062 | 0.73385 | 13.0053
IAR | HA Reference | IAR HA #1 | 12.5833 | 1804.4962 | 91.3558 | 28.1168 | 40.5313 | 188.3918 | 40.3439 | 90.2515 | 95.2322 | 95.3829 | 99.0025 | 119.649 | 63.5988 | 120.2743 | 573.7694 | 379.0554 | 102.55 | 5.2509 | 4.0924 | 0.7342 | 89.2867 | 84.3133 | 1.5037 | 0.73376 | 0.00081 | 14.3037 | 87.4097 | 6.6598 | 0.82918 | -0.00062 | 0.73376 | 13.0185
IAR | HA Reference | IAR HA #1 | 12.5916 | 1804.5776 | 91.4534 | 28.1885 | 40.546 | 188.4362 | 40.3361 | 89.9158 | 95.2485 | 95.5045 | 98.9992 | 108.4662 | 63.5818 | 123.0754 | 575.0908 | 378.4743 | 102.4286 | 5.2382 | 4.2205 | 0.73265 | 89.2678 | 84.0089 | 1.4796 | 0.73219 | 0.00081 | 14.5484 | 87.3768 | 6.472 | 0.82918 | -0.00062 | 0.73219 | 13.2605
IAR | HA Reference | IAR HA #1 | 12.5999 | 1802.9995 | 91.2262 | 28.2202 | 40.5582 | 188.4558 | 40.3727 | 90.6875 | 95.2734 | 95.6884 | 98.9925 | 75.9954 | 64.0685 | 123.1337 | 576.6985 | 377.6991 | 102.4035 | 5.1757 | 3.8825 | 0.73261 | 89.2294 | 83.7981 | 1.5033 | 0.73213 | 0.00081 | 14.5589 | 87.1466 | 6.6895 | 0.82918 | -0.00062 | 0.73213 | 13.2708
IAR | HA Reference | IAR HA #1 | 12.6083 | 1804.4106 | 91.4377 | 28.286 | 40.5612 | 188.559 | 40.4063 | 90.1742 | 95.2262 | 95.4805 | 98.9933 | 145.242 | 63.5998 | 124.8818 | 574.9824 | 378.1695 | 102.4244 | 5.2129 | 4.2425 | 0.73297 | 89.2154 | 83.8151 | 1.5031 | 0.73248 | 0.00081 | 14.5039 | 87.1325 | 6.735 | 0.82918 | -0.00062 | 0.73248 | 13.2165
IAR | HA Reference | IAR HA #1 | 12.6166 | 1803.0111 | 91.414 | 28.2822 | 40.5958 | 188.6596 | 40.3394 | 90.4359 | 95.2261 | 95.7612 | 98.9898 | 110.7252 | 63.6353 | 121.0895 | 577.2287 | 379.7256 | 102.6784 | 5.1974 | 4.2191 | 0.73297 | 89.4074 | 83.7937 | 1.5001 | 0.7326 | 0.00081 | 14.485 | 87.1678 | 6.9112 | 0.82918 | -0.00062 | 0.7326 | 13.1978
IAR | HA Reference | IAR HA #1 | 12.6249 | 1804.5748 | 91.5975 | 28.185 | 40.5902 | 188.4853 | 40.3082 | 90.0718 | 95.2504 | 95.5584 | 98.9925 | 83.2518 | 63.6372 | 127.582 | 574.9144 | 378.3867 | 102.7054 | 5.2062 | 3.9409 | 0.73407 | 89.3362 | 83.9255 | 1.5069 | 0.73365 | 0.00081 | 14.3203 | 87.202 | 6.6194 | 0.82918 | -0.00062 | 0.73365 | 13.035
IAR | HA Reference | IAR HA #1 | 12.6333 | 1806.1892 | 91.3211 | 28.1243 | 40.5838 | 188.4455 | 40.2787 | 90.4757 | 95.2206 | 95.4377 | 98.9963 | 124.89 | 63.5882 | 121.9946 | 571.9709 | 380.8074 | 102.9406 | 5.156 | 4.3404 | 0.73327 | 89.2967 | 83.994 | 1.5007 | 0.73283 | 0.00081 | 14.4493 | 87.3048 | 6.3165 | 0.82918 | -0.00062 | 0.73283 | 13.1625
IAR | HA Reference | IAR HA #1 | 12.6416 | 1802.8476 | 91.5136 | 27.9727 | 40.572 | 188.4732 | 40.2302 | 90.3193 | 95.2779 | 95.7337 | 98.9944 | 107.6682 | 64.0707 | 123.915 | 573.8948 | 377.8438 | 102.9018 | 5.1707 | 4.0431 | 0.73213 | 89.2826 | 83.9582 | 1.4972 | 0.73168 | 0.00081 | 14.6289 | 87.298 | 6.6816 | 0.82918 | -0.00062 | 0.73168 | 13.34
IAR | HA Reference | IAR HA #1 | 12.6499 | 1806.2417 | 91.3244 | 27.9059 | 40.5597 | 188.462 | 40.1963 | 90.4769 | 95.2645 | 95.566 | 98.9963 | 97.4184 | 63.5596 | 124.5792 | 572.0324 | 378.9234 | 102.9126 | 5.193 | 4.0338 | 0.73359 | 89.2718 | 83.7048 | 1.5052 | 0.73313 | 0.0008 | 14.4017 | 86.8749 | 6.2021 | 0.82918 | -0.00062 | 0.73313 | 13.1153
IAR | HA Reference | IAR HA #1 | 12.6583 | 1803.0011 | 91.5181 | 27.8148 | 40.554 | 188.4289 | 40.207 | 90.4917 | 95.2749 | 95.7572 | 98.9952 | 170.6436 | 64.0885 | 121.9862 | 575.9313 | 379.0575 | 102.8011 | 5.1719 | 4.1797 | 0.73445 | 89.3622 | 83.7077 | 1.51 | 0.73405 | 0.0008 | 14.258 | 86.9934 | 6.585 | 0.82918 | -0.00062 | 0.73405 | 12.9733
IAR | HA Reference | IAR HA #1 | 12.6666 | 1801.4151 | 91.4105 | 27.8042 | 40.5528 | 188.3925 | 40.1258 | 90.2606 | 95.2587 | 95.5192 | 98.9939 | 121.6194 | 63.6543 | 124.2821 | 575.8692 | 379.1851 | 102.8526 | 5.1813 | 4.0714 | 0.73339 | 89.2682 | 84.1883 | 1.5009 | 0.73294 | 0.00081 | 14.4324 | 87.4041 | 6.6267 | 0.82918 | -0.00062 | 0.73294 | 13.1458
IAR | HA Reference | IAR HA #1 | 12.6749 | 1802.9735 | 91.3368 | 27.8133 | 40.5327 | 188.3662 | 40.1061 | 90.5261 | 95.2163 | 95.3522 | 98.9852 | 91.1934 | 64.0758 | 122.6578 | 576.5512 | 378.6451 | 102.7069 | 5.1986 | 4.181 | 0.73396 | 89.2476 | 83.7191 | 1.5028 | 0.7335 | 0.0008 | 14.345 | 87.018 | 6.1969 | 0.82918 | -0.00062 | 0.7335 | 13.0593
IAR | HA Reference | IAR HA #1 | 12.6833 | 1804.6001 | 91.4027 | 27.6015 | 40.5671 | 188.351 | 40.2006 | 90.3667 | 95.2663 | 95.4147 | 98.9907 | 137.8944 | 63.5457 | 122.7 | 577.1737 | 379.3747 | 102.6964 | 5.1913 | 3.9815 | 0.73373 | 89.2365 | 83.9001 | 1.5043 | 0.73325 | 0.00081 | 14.3826 | 87.0973 | 6.5802 | 0.82918 | -0.00062 | 0.73325 | 13.0965
IAR | HA Reference | IAR HA #1 | 12.6916 | 1802.994 | 91.3746 | 27.7635 | 40.5549 | 188.4258 | 40.2058 | 90.0123 | 95.2564 | 95.2751 | 98.9869 | 108.6528 | 63.1269 | 120.2028 | 574.3246 | 377.7705 | 102.7848 | 5.1701 | 4.015 | 0.73305 | 89.1844 | 83.9579 | 1.5014 | 0.73254 | 0.00081 | 14.4942 | 87.1239 | 6.4737 | 0.82918 | -0.00062 | 0.73254 | 13.2069
IAR | HA Reference | IAR HA #1 | 12.6999 | 1804.6313 | 91.2609 | 28.0945 | 40.5528 | 188.4924 | 40.2261 | 90.4087 | 95.2032 | 95.592 | 98.9829 | 104.19 | 63.6131 | 125.2807 | 574.8719 | 375.8666 | 102.8669 | 5.1443 | 4.2123 | 0.73094 | 89.1997 | 84.1216 | 1.468 | 0.73044 | 0.00081 | 14.8244 | 87.5044 | 6.6755 | 0.82918 | -0.00062 | 0.73044 | 13.5333
IAR | HA Reference | IAR HA #1 | 12.7083 | 1806.0271 | 91.3958 | 28.331 | 40.5356 | 188.6044 | 40.2926 | 90.3619 | 95.1686 | 95.2927 | 98.9908 | 142.065 | 63.6349 | 121.721 | 572.8944 | 377.2587 | 102.6805 | 5.1485 | 3.8806 | 0.73254 | 89.2639 | 83.9554 | 1.499 | 0.73209 | 0.00081 | 14.5656 | 87.0496 | 6.6353 | 0.82918 | -0.00062 | 0.73209 | 13.2774
IAR | HA Reference | IAR HA #1 | 12.7166 | 1803.2144 | 91.4835 | 28.5503 | 40.5578 | 188.6176 | 40.2818 | 90.2472 | 95.196 | 95.5174 | 98.9809 | 125.8878 | 63.5962 | 120.504 | 570.4322 | 376.2296 | 102.551 | 5.1595 | 4.1119 | 0.73365 | 89.2756 | 83.7569 | 1.5051 | 0.7332 | 0.00081 | 14.3909 | 86.9942 | 6.34 | 0.82918 | -0.00062 | 0.7332 | 13.1047
IAR | HA Reference | IAR HA #1 | 12.7249 | 1806.1891 | 91.362 | 28.6794 | 40.5657 | 188.7653 | 40.3017 | 90.4791 | 95.175 | 95.6305 | 98.9804 | 104.469 | 63.595 | 120.5487 | 574.6456 | 377.558 | 102.514 | 5.1923 | 4.2362 | 0.73237 | 89.2077 | 83.9428 | 1.4835 | 0.73188 | 0.00081 | 14.5974 | 87.3633 | 6.7471 | 0.82918 | -0.00062 | 0.73188 | 13.3089
IAR | HA Reference | IAR HA #1 | 12.7333 | 1802.9713 | 91.3716 | 28.7605 | 40.5877 | 188.7916 | 40.366 | 90.4079 | 95.1891 | 95.391 | 98.9787 | 139.9506 | 63.6236 | 125.992 | 575.2054 | 379.7476 | 102.3184 | 5.1421 | 3.8504 | 0.73318 | 89.2146 | 84.1599 | 1.5016 | 0.7327 | 0.00081 | 14.47 | 87.4308 | 6.3291 | 0.82918 | -0.00062 | 0.7327 | 13.1829
IAR | HA Reference | IAR HA #1 | 12.7416 | 1804.4562 | 91.415 | 28.9033 | 40.5914 | 188.8508 | 40.3613 | 90.4847 | 95.1429 | 95.9289 | 98.9855 | 111.4548 | 63.1367 | 121.8648 | 573.6217 | 378.8544 | 102.591 | 5.1697 | 4.2858 | 0.73356 | 89.2031 | 83.9344 | 1.5042 | 0.73307 | 0.00081 | 14.4122 | 87.2491 | 6.4315 | 0.82918 | -0.00062 | 0.73307 | 13.1258
IAR | HA Reference | IAR HA #1 | 12.7499 | 1802.9939 | 91.4904 | 28.9446 | 40.6084 | 188.9146 | 40.3845 | 90.1147 | 95.1395 | 95.76 | 98.9735 | 104.2188 | 63.1874 | 127.346 | 577.543 | 376.8949 | 102.8761 | 5.1356 | 4.1192 | 0.73418 | 89.1593 | 84.1382 | 1.503 | 0.73366 | 0.00081 | 14.3192 | 87.2388 | 6.4985 | 0.82918 | -0.00062 | 0.73366 | 13.0338
IAR | HA Reference | IAR HA #1 | 12.7583 | 1804.6174 | 91.366 | 29.0264 | 40.5771 | 188.8845 | 40.3995 | 89.8391 | 95.1019 | 95.6009 | 98.9806 | 76.5768 | 64.1118 | 121.4063 | 573.4787 | 378.1019 | 102.6552 | 5.1532 | 3.989 | 0.73207 | 89.2122 | 84.1484 | 1.4635 | 0.73158 | 0.00081 | 14.6443 | 87.3714 | 6.1404 | 0.82918 | -0.00062 | 0.73158 | 13.3553
IAR | HA Reference | IAR HA #1 | 12.7666 | 1804.5957 | 91.4438 | 29.097 | 40.6023 | 188.95 | 40.4002 | 90.2816 | 95.1161 | 95.7 | 98.989 | 137.4426 | 64.0823 | 129.2324 | 574.6291 | 378.6615 | 102.8921 | 5.173 | 4.3083 | 0.73274 | 89.2136 | 84.1875 | 1.5008 | 0.73225 | 0.00081 | 14.5395 | 87.4294 | 6.8887 | 0.82918 | -0.00062 | 0.73225 | 13.2516
IAR | HA Reference | IAR HA #1 | 12.7749 | 1802.9724 | 91.3722 | 29.1848 | 40.6192 | 188.9844 | 40.3671 | 89.7925 | 95.1443 | 95.8043 | 98.9791 | 111.0054 | 63.1128 | 122.701 | 574.6842 | 376.353 | 102.7788 | 5.1211 | 4.0471 | 0.73302 | 89.2292 | 83.844 | 1.497 | 0.73254 | 0.00081 | 14.495 | 87.186 | 6.2084 | 0.82918 | -0.00062 | 0.73254 | 13.2076
IAR | HA Reference | IAR HA #1 | 12.7833 | 1804.5922 | 91.5318 | 29.1892 | 40.6317 | 189.0024 | 40.386 | 90.4309 | 95.1699 | 95.6487 | 98.9761 | 93.0282 | 63.6084 | 126.9044 | 569.9213 | 376.4948 | 102.8524 | 5.1605 | 3.8944 | 0.73345 | 89.2258 | 83.9871 | 1.5043 | 0.73296 | 0.00081 | 14.4281 | 87.183 | 6.6097 | 0.82918 | -0.00062 | 0.73296 | 13.1415
IAR | HA Reference | IAR HA #1 | 12.7916 | 1803.0424 | 91.597 | 29.2213 | 40.6458 | 189.0142 | 40.3934 | 90.4463 | 95.1213 | 95.5231 | 98.9796 | 117.0204 | 64.079 | 121.752 | 574.6089 | 377.1193 | 102.7418 | 5.1456 | 4.1793 | 0.73229 | 89.2133 | 84.0868 | 1.4991 | 0.7318 | 0.00081 | 14.6098 | 87.3327 | 6.6722 | 0.82918 | -0.00062 | 0.7318 | 13.3211
IAR | HA Reference | IAR HA #1 | 12.7999 | 1804.643 | 91.6093 | 29.2842 | 40.6423 | 189.0948 | 40.4104 | 90.2594 | 95.1215 | 95.8111 | 98.9708 | 102.4554 | 63.646 | 120.9868 | 573.2918 | 379.8415 | 102.6346 | 5.1299 | 4.0103 | 0.73367 | 89.1891 | 84.153 | 1.5038 | 0.73317 | 0.00081 | 14.3961 | 87.5446 | 6.4673 | 0.82918 | -0.00062 | 0.73317 | 13.1098
IAR | HA Reference | IAR HA #1 | 12.8083 | 1803.0137 | 91.3222 | 29.3126 | 40.6165 | 189.121 | 40.4233 | 90.2306 | 95.1291 | 95.5878 | 98.9819 | 85.326 | 64.0834 | 124.1393 | 574.3192 | 377.9241 | 102.584 | 5.1455 | 4.27 | 0.73308 | 89.2384 | 84.1743 | 1.4797 | 0.7326 | 0.00081 | 14.4845 | 87.4645 | 6.5963 | 0.82918 | -0.00062 | 0.7326 | 13.1972
IAR | HA Reference | IAR HA #1 | 12.8166 | 1806.2394 | 91.3559 | 29.4055 | 40.6537 | 189.1509 | 40.4657 | 89.8785 | 95.1424 | 95.4022 | 98.9685 | 159.906 | 63.6302 | 121.646 | 577.0163 | 375.4007 | 102.812 | 5.125 | 3.8813 | 0.73338 | 89.275 | 83.8209 | 1.5081 | 0.73293 | 0.00081 | 14.433 | 86.9443 | 6.8065 | 0.82918 | -0.00062 | 0.73293 | 13.1463
IAR | HA Reference | IAR HA #1 | 12.8249 | 1804.5932 | 91.4902 | 29.4304 | 40.6515 | 189.1843 | 40.4119 | 89.9717 | 95.1477 | 95.4936 | 98.9742 | 114.6276 | 63.6054 | 123.3595 | 573.0868 | 377.8789 | 102.5506 | 5.1024 | 4.2176 | 0.73222 | 89.209 | 83.934 | 1.5002 | 0.73173 | 0.00081 | 14.6212 | 87.0414 | 6.2128 | 0.82918 | -0.00062 | 0.73173 | 13.3324
IAR | HA Reference | IAR HA #1 | 12.8333 | 1804.5822 | 91.5928 | 29.4446 | 40.6549 | 189.1629 | 40.4237 | 90.5122 | 95.1434 | 95.724 | 98.9677 | 83.2962 | 64.0827 | 120.4814 | 575.0824 | 376.4275 | 102.5672 | 5.1237 | 4.2275 | 0.73272 | 89.2194 | 84.0891 | 1.5027 | 0.73224 | 0.00081 | 14.5419 | 87.298 | 6.8612 | 0.82918 | -0.00062 | 0.73224 | 13.254
IAR | HA Reference | IAR HA #1 | 12.8416 | 1804.6595 | 91.3698 | 29.5263 | 40.6837 | 189.2049 | 40.4313 | 90.0737 | 95.1765 | 95.4576 | 98.9709 | 133.008 | 63.6362 | 126.109 | 574.0095 | 379.2662 | 102.4011 | 5.1133 | 3.8933 | 0.73256 | 89.2177 | 84.3412 | 1.5008 | 0.73207 | 0.00081 | 14.5679 | 87.5651 | 6.3866 | 0.82918 | -0.00062 | 0.73207 | 13.2797
IAR | HA Reference | IAR HA #1 | 12.8499 | 1803.243 | 91.6196 | 29.4844 | 40.6795 | 189.2632 | 40.441 | 90.4483 | 95.1516 | 95.6303 | 98.9612 | 107.5776 | 63.6252 | 119.9765 | 569.4613 | 375.0792 | 102.5243 | 5.1032 | 4.1428 | 0.73355 | 89.2061 | 84.0594 | 1.5023 | 0.73306 | 0.00081 | 14.4137 | 87.4026 | 6.693 | 0.82918 | -0.00062 | 0.73306 | 13.1272
IAR | HA Reference | IAR HA #1 | 12.8583 | 1803.0669 | 91.441 | 29.4898 | 40.6758 | 189.3127 | 40.4377 | 90.5529 | 95.1604 | 95.6882 | 98.9695 | 101.9064 | 63.6058 | 127.8034 | 574.673 | 375.832 | 102.4875 | 5.1283 | 4.1235 | 0.73413 | 89.2269 | 84.2581 | 1.5012 | 0.73365 | 0.00081 | 14.3209 | 87.4699 | 6.4449 | 0.82918 | -0.00062 | 0.73365 | 13.0355
IAR | HA Reference | IAR HA #1 | 12.8666 | 1803.0662 | 91.4338 | 29.5926 | 40.6709 | 189.3858 | 40.4581 | 90.1118 | 95.1597 | 95.5602 | 98.9694 | 197.0814 | 63.6267 | 123.4391 | 573.3021 | 374.1639 | 102.4311 | 5.1283 | 4.0397 | 0.73228 | 89.3639 | 83.9286 | 1.4983 | 0.73188 | 0.00081 | 14.597 | 87.0152 | 6.2371 | 0.82918 | -0.00062 | 0.73188 | 13.3085
IAR | HA Reference | IAR HA #1 | 12.8749 | 1799.8069 | 91.597 | 29.6295 | 40.6963 | 189.3043 | 40.4378 | 90.4511 | 95.1393 | 95.7714 | 98.9638 | 123.4314 | 63.6506 | 123.5694 | 573.8006 | 377.3681 | 102.4499 | 5.1033 | 4.2529 | 0.73302 | 89.3297 | 83.6415 | 1.5024 | 0.7326 | 0.0008 | 14.485 | 87.0595 | 6.627 | 0.82918 | -0.00062 | 0.7326 | 13.1977
IAR | HA Reference | IAR HA #1 | 12.8833 | 1803.0966 | 91.3694 | 29.6427 | 40.6776 | 189.3737 | 40.4425 | 89.8048 | 95.1375 | 95.5473 | 98.9619 | 102.3288 | 64.1142 | 123.1641 | 575.8516 | 376.1988 | 102.6044 | 5.1302 | 4.0215 | 0.7335 | 89.2343 | 83.9186 | 1.5054 | 0.73303 | 0.00081 | 14.4181 | 86.9876 | 6.5477 | 0.82918 | -0.00062 | 0.73303 | 13.1316
IAR | HA Reference | IAR HA #1 | 12.8916 | 1803.0322 | 91.5059 | 29.6626 | 40.6979 | 189.4151 | 40.4737 | 90.1819 | 95.1749 | 95.6762 | 98.9623 | 142.218 | 64.0837 | 122.7065 | 573.2522 | 376.4448 | 102.6852 | 5.1239 | 4.044 | 0.73153 | 89.247 | 83.974 | 1.5012 | 0.73106 | 0.00081 | 14.7268 | 87.2142 | 6.5511 | 0.82918 | -0.00062 | 0.73106 | 13.4368
IAR | HA Reference | IAR HA #1 | 12.8999 | 1804.6582 | 91.5545 | 29.7021 | 40.7109 | 189.4268 | 40.4522 | 90.4373 | 95.1048 | 95.5165 | 98.9685 | 110.2116 | 63.6163 | 122.4348 | 575.9329 | 376.4806 | 102.8057 | 5.1153 | 4.1603 | 0.73385 | 89.2709 | 83.97 | 1.5047 | 0.7334 | 0.00081 | 14.36 | 87.1545 | 6.8373 | 0.82918 | -0.00062 | 0.7334 | 13.0742
IAR | HA Reference | IAR HA #1 | 12.9083 | 1804.6688 | 91.392 | 29.7763 | 40.703 | 189.4147 | 40.467 | 89.9698 | 95.0749 | 95.5721 | 98.964 | 102.0384 | 63.6469 | 122.1235 | 575.0172 | 376.4934 | 102.6711 | 5.0843 | 4.0023 | 0.7299 | 89.3437 | 84.0131 | 1.4419 | 0.72949 | 0.00081 | 14.9731 | 87.4294 | 6.4113 | 0.82918 | -0.00062 | 0.72949 | 13.6804
IAR | HA Reference | IAR HA #1 | 12.9166 | 1806.2634 | 91.5721 | 29.7927 | 40.6985 | 189.4646 | 40.4943 | 90.3967 | 95.1008 | 95.5745 | 98.958 | 82.2828 | 63.6056 | 125.1162 | 571.7759 | 378.0319 | 102.8584 | 5.0887 | 4.2148 | 0.73302 | 89.3001 | 84.1953 | 1.5016 | 0.73258 | 0.00081 | 14.4877 | 87.484 | 6.6778 | 0.82918 | -0.00062 | 0.73258 | 13.2004
IAR | HA Reference | IAR HA #1 | 12.925 | 1804.537 | 91.6286 | 29.8099 | 40.7251 | 189.4416 | 40.4853 | 90.4564 | 95.1402 | 95.3286 | 98.9631 | 131.8188 | 63.626 | 121.7493 | 574.6614 | 377.214 | 102.7309 | 5.1326 | 3.9545 | 0.73328 | 89.233 | 84.1053 | 1.5006 | 0.7328 | 0.00081 | 14.454 | 87.2271 | 6.3263 | 0.82918 | -0.00062 | 0.7328 | 13.1671
IAR | HA Reference | IAR HA #1 | 12.9333 | 1804.6552 | 91.5679 | 29.808 | 40.7156 | 189.4039 | 40.4367 | 90.5 | 95.1113 | 95.4286 | 98.9553 | 108.507 | 63.6329 | 122.8868 | 573.8069 | 375.929 | 102.5556 | 5.1231 | 4.0338 | 0.73265 | 89.221 | 84.0755 | 1.5006 | 0.73216 | 0.00081 | 14.5537 | 87.407 | 6.6653 | 0.82918 | -0.00062 | 0.73216 | 13.2657
IAR | HA Reference | IAR HA #1 | 12.9416 | 1803.0362 | 91.358 | 29.8442 | 40.6974 | 189.4668 | 40.4787 | 90.1341 | 95.1034 | 95.5812 | 98.9652 | 94.2306 | 63.6363 | 122.4662 | 575.2951 | 375.5225 | 102.7215 | 5.084 | 4.2556 | 0.73325 | 89.229 | 84.0013 | 1.5039 | 0.73277 | 0.00081 | 14.4591 | 86.9925 | 6.6849 | 0.82918 | -0.00062 | 0.73277 | 13.1721
IAR | HA Reference | IAR HA #1 | 12.95 | 1804.7094 | 91.5693 | 29.8663 | 40.7036 | 189.4978 | 40.4638 | 90.2421 | 95.145 | 95.403 | 98.9604 | 120.741 | 63.1441 | 125.8793 | 576.9247 | 377.8136 | 102.4474 | 5.1064 | 3.815 | 0.73329 | 89.1904 | 84.2314 | 1.5023 | 0.73278 | 0.00081 | 14.4567 | 87.385 | 6.3723 | 0.82918 | -0.00062 | 0.73278 | 13.1697
IAR | HA Reference | IAR HA #1 | 12.9583 | 1804.7281 | 91.5718 | 29.8932 | 40.6991 | 189.5128 | 40.4579 | 90.4676 | 95.1235 | 95.6925 | 98.9536 | 107.2326 | 63.6498 | 117.9811 | 576.5151 | 377.0319 | 102.4483 | 5.1184 | 4.2494 | 0.73151 | 89.2178 | 83.8516 | 1.5015 | 0.73103 | 0.00081 | 14.7315 | 87.2461 | 6.6389 | 0.82918 | -0.00062 | 0.73103 | 13.4415
IAR | HA Reference | IAR HA #1 | 12.9666 | 1803.0602 | 91.4093 | 29.8935 | 40.7034 | 189.469 | 40.4982 | 90.1627 | 95.1138 | 95.7205 | 98.9484 | 76.7238 | 63.6443 | 127.5855 | 574.7153 | 376.6628 | 102.5649 | 5.0887 | 4.1156 | 0.73349 | 89.2445 | 83.8072 | 1.5043 | 0.73302 | 0.00081 | 14.419 | 87.045 | 6.6333 | 0.82918 | -0.00062 | 0.73302 | 13.1325
IAR | HA Reference | IAR HA #1 | 12.975 | 1803.0472 | 91.5422 | 29.927 | 40.7137 | 189.4998 | 40.5145 | 90.3626 | 95.1206 | 95.5375 | 98.9487 | 146.3922 | 63.6238 | 123.6964 | 575.0271 | 377.7534 | 102.3673 | 5.0854 | 4.1023 | 0.73327 | 89.2119 | 84.0349 | 1.5019 | 0.73278 | 0.00081 | 14.4568 | 87.3481 | 6.3621 | 0.82918 | -0.00062 | 0.73278 | 13.1699
IAR | HA Reference | IAR HA #1 | 12.9833 | 1803.0774 | 91.6268 | 29.8992 | 40.7112 | 189.5282 | 40.4663 | 90.0726 | 95.1264 | 95.6987 | 98.9527 | 112.11 | 63.1511 | 120.725 | 570.034 | 375.3838 | 102.3409 | 5.0928 | 4.1312 | 0.73412 | 89.2998 | 83.8136 | 1.4999 | 0.73369 | 0.00081 | 14.3151 | 87.0953 | 6.5059 | 0.82918 | -0.00062 | 0.73369 | 13.0298
IAR | HA Reference | IAR HA #1 | 12.9916 | 1803.0886 | 91.3709 | 29.9572 | 40.73 | 189.5608 | 40.481 | 89.7984 | 95.1136 | 95.631 | 98.9576 | 90.7038 | 63.6169 | 123.2208 | 571.828 | 375.6828 | 102.4401 | 5.1108 | 4.0308 | 0.73351 | 89.2678 | 84.0142 | 1.5018 | 0.73305 | 0.00081 | 14.4142 | 87.1278 | 6.5118 | 0.82918 | -0.00062 | 0.73305 | 13.1277
IAR | HA Reference | IAR HA #1 | 13 | 1803.2376 | 91.465 | 29.9329 | 40.7418 | 189.5505 | 40.507 | 90.2782 | 95.1302 | 95.3645 | 98.9483 | 123.3102 | 63.6064 | 122.6623 | 573.0818 | 377.0025 | 102.3977 | 5.0644 | 4.1988 | 0.73315 | 89.2275 | 84.1606 | 1.4995 | 0.73267 | 0.00081 | 14.4746 | 87.1871 | 6.114 | 0.82918 | -0.00062 | 0.73267 | 13.1875
IAR | HA Reference | IAR HA #1 | 13.0083 | 1804.6868 | 91.4121 | 29.981 | 40.7249 | 189.5882 | 40.4839 | 89.8925 | 95.0847 | 95.349 | 98.947 | 106.0152 | 64.088 | 124.417 | 572.8977 | 374.8107 | 102.4035 | 5.0559 | 3.9035 | 0.73199 | 89.1983 | 83.9947 | 1.4985 | 0.73149 | 0.00081 | 14.659 | 87.3077 | 6.3616 | 0.82918 | -0.00062 | 0.73149 | 13.3698
IAR | HA Reference | IAR HA #1 | 13.0167 | 1803.0527 | 91.6183 | 30.0094 | 40.7189 | 189.5576 | 40.5075 | 90.4266 | 95.0986 | 95.5985 | 98.9507 | 90.4374 | 64.1025 | 119.2049 | 574.4917 | 379.4091 | 102.5247 | 5.0728 | 4.2155 | 0.73238 | 89.1722 | 84.2265 | 1.5043 | 0.73187 | 0.00081 | 14.6001 | 87.5656 | 6.598 | 0.82918 | -0.00062 | 0.73187 | 13.3115
IAR | HA Reference | IAR HA #1 | 13.025 | 1803.0765 | 91.483 | 30.0281 | 40.7505 | 189.5781 | 40.5265 | 90.2875 | 95.0708 | 95.5323 | 98.9481 | 163.2996 | 64.0735 | 123.7386 | 576.9967 | 376.501 | 102.5588 | 5.0836 | 4.2548 | 0.73324 | 89.1544 | 84.1518 | 1.5067 | 0.73271 | 0.00081 | 14.4677 | 87.3007 | 6.4257 | 0.82918 | -0.00062 | 0.73271 | 13.1806
IAR | HA Reference | IAR HA #1 | 13.0333 | 1804.7268 | 91.5009 | 30.0721 | 40.7239 | 189.6817 | 40.4897 | 90.4205 | 95.0848 | 95.6338 | 98.9574 | 111.2406 | 64.0879 | 122.2535 | 572.9601 | 377.7519 | 102.6966 | 5.0555 | 3.9969 | 0.73227 | 89.1768 | 84.0107 | 1.5066 | 0.73176 | 0.00081 | 14.6172 | 87.0585 | 6.1747 | 0.82918 | -0.00062 | 0.73176 | 13.3285
IAR | HA Reference | IAR HA #1 | 13.0417 | 1805.1435 | 91.6185 | 30.0921 | 40.7203 | 189.6879 | 40.4877 | 89.9575 | 95.1026 | 95.645 | 98.9442 | 80.8296 | 63.6074 | 120.3311 | 574.197 | 375.2282 | 102.6169 | 5.0649 | 4.1251 | 0.73192 | 89.1998 | 83.5998 | 1.5012 | 0.73142 | 0.0008 | 14.6692 | 86.9957 | 6.4077 | 0.82918 | -0.00062 | 0.73142 | 13.3799
IAR | HA Reference | IAR HA #1 | 13.05 | 1801.4792 | 91.5318 | 30.1103 | 40.7358 | 189.6441 | 40.5151 | 89.9486 | 95.0609 | 95.4446 | 98.9415 | 128.379 | 63.6052 | 120.772 | 574.3082 | 375.6979 | 102.7354 | 5.0828 | 4.0109 | 0.73276 | 89.159 | 83.9908 | 1.5028 | 0.73223 | 0.00081 | 14.5426 | 87.3519 | 6.5236 | 0.82918 | -0.00062 | 0.73223 | 13.2547
IAR | HA Reference | IAR HA #1 | 13.0583 | 1804.6992 | 91.6207 | 30.1131 | 40.7387 | 189.7577 | 40.4975 | 89.8072 | 95.0848 | 95.3572 | 98.9441 | 109.6536 | 63.1388 | 124.3662 | 570.2301 | 376.5283 | 102.5452 | 5.0962 | 4.2468 | 0.73236 | 89.2608 | 83.8871 | 1.501 | 0.7319 | 0.00081 | 14.5953 | 86.9133 | 6.3882 | 0.82918 | -0.00062 | 0.7319 | 13.3068
IAR | HA Reference | IAR HA #1 | 13.0667 | 1803.0134 | 91.3803 | 30.142 | 40.7481 | 189.7098 | 40.5046 | 90.0475 | 95.0667 | 95.4772 | 98.9504 | 105.0954 | 63.6291 | 125.1312 | 575.0517 | 373.0419 | 102.4477 | 5.0633 | 3.8709 | 0.73286 | 89.303 | 84.067 | 1.5059 | 0.73243 | 0.00081 | 14.5117 | 87.3272 | 6.4065 | 0.82918 | -0.00062 | 0.73243 | 13.2242
IAR | HA Reference | IAR HA #1 | 13.075 | 1804.7066 | 91.6681 | 30.1444 | 40.7562 | 189.71 | 40.5346 | 90.0526 | 95.1051 | 95.8786 | 98.9422 | 181.0368 | 63.605 | 118.9315 | 576.2067 | 377.342 | 102.425 | 5.07 | 4.2615 | 0.73396 | 89.1927 | 83.8214 | 1.5038 | 0.73346 | 0.00081 | 14.3507 | 87.3347 | 6.4728 | 0.82918 | -0.00062 | 0.73346 | 13.065
IAR | HA Reference | IAR HA #1 | 13.0833 | 1803.1068 | 91.4856 | 30.1733 | 40.7512 | 189.7218 | 40.4966 | 90.3671 | 95.061 | 95.7894 | 98.9498 | 122.0598 | 62.7277 | 122.7493 | 575.1026 | 375.1195 | 102.4125 | 5.0839 | 4.0576 | 0.73326 | 89.2252 | 84.1186 | 1.5085 | 0.73278 | 0.00081 | 14.4576 | 87.3113 | 6.6711 | 0.82918 | -0.00062 | 0.73278 | 13.1706
IAR | HA Reference | IAR HA #1 | 13.0917 | 1803.2746 | 91.7233 | 30.2195 | 40.7508 | 189.7333 | 40.4911 | 89.7077 | 95.1157 | 95.669 | 98.944 | 91.9752 | 64.1105 | 124.5307 | 577.7767 | 376.7531 | 102.6085 | 5.0613 | 4.2253 | 0.73262 | 89.217 | 84.0112 | 1.5035 | 0.73214 | 0.00081 | 14.5575 | 87.2476 | 6.7188 | 0.82918 | -0.00062 | 0.73214 | 13.2694
IAR | HA Reference | IAR HA #1 | 13.1 | 1804.7112 | 91.3975 | 30.2316 | 40.771 | 189.7519 | 40.5234 | 90.0257 | 95.1087 | 95.2668 | 98.9466 | 134.6148 | 63.5794 | 121.1159 | 575.183 | 376.094 | 102.3252 | 5.0906 | 3.9948 | 0.73223 | 89.3036 | 83.981 | 1.5055 | 0.7318 | 0.00081 | 14.6109 | 87.1383 | 6.3591 | 0.82918 | -0.00062 | 0.7318 | 13.3222
IAR | HA Reference | IAR HA #1 | 13.1083 | 1803.4497 | 91.5061 | 30.2176 | 40.7522 | 189.7326 | 40.4998 | 90.2449 | 95.0566 | 95.5595 | 98.9434 | 107.5122 | 63.6228 | 122.9252 | 575.3198 | 373.0178 | 102.2689 | 5.0847 | 4.183 | 0.73363 | 89.2238 | 84.0722 | 1.5042 | 0.73314 | 0.00081 | 14.4002 | 87.0568 | 6.2938 | 0.82918 | -0.00062 | 0.73314 | 13.1139
IAR | HA Reference | IAR HA #1 | 13.1167 | 1804.7366 | 91.5638 | 30.1837 | 40.7615 | 189.8109 | 40.5193 | 89.6922 | 95.0678 | 95.6989 | 98.9475 | 100.6986 | 64.1206 | 119.6632 | 574.183 | 376.5451 | 102.2703 | 5.0687 | 4.2703 | 0.73291 | 89.2303 | 83.9671 | 1.503 | 0.73244 | 0.00081 | 14.5107 | 87.1857 | 6.5848 | 0.82918 | -0.00062 | 0.73244 | 13.2232
IAR | HA Reference | IAR HA #1 | 13.125 | 1804.7012 | 91.6676 | 30.2129 | 40.7561 | 189.777 | 40.5345 | 89.8798 | 95.0801 | 95.6208 | 98.9481 | 114.855 | 63.6324 | 127.4486 | 573.5551 | 376.8723 | 102.4304 | 5.0822 | 3.9633 | 0.73239 | 89.1735 | 84.2719 | 1.4986 | 0.73188 | 0.00081 | 14.5983 | 87.4302 | 6.8781 | 0.82918 | -0.00062 | 0.73188 | 13.3098
IAR | HA Reference | IAR HA #1 | 13.1333 | 1804.7435 | 91.5225 | 30.2296 | 40.7406 | 189.763 | 40.5087 | 90.0628 | 95.0764 | 95.5145 | 98.9406 | 126.129 | 63.177 | 122.3281 | 572.9765 | 374.5965 | 102.4249 | 5.0675 | 4.2472 | 0.73184 | 89.1847 | 84.0731 | 1.5013 | 0.73133 | 0.00081 | 14.6834 | 87.2674 | 6.5768 | 0.82918 | -0.00062 | 0.73133 | 13.3939
IAR | HA Reference | IAR HA #1 | 13.1417 | 1803.1342 | 91.4328 | 30.2731 | 40.7623 | 189.7509 | 40.4931 | 90.315 | 95.0729 | 95.4965 | 98.944 | 105.9204 | 63.1993 | 121.4196 | 572.5933 | 376.1065 | 102.2471 | 5.0759 | 4.0292 | 0.73249 | 89.1919 | 84.1286 | 1.5031 | 0.73199 | 0.00081 | 14.5811 | 87.4248 | 6.461 | 0.82918 | -0.00062 | 0.73199 | 13.2928
IAR | HA Reference | IAR HA #1 | 13.15 | 1806.3687 | 91.5916 | 30.2583 | 40.7537 | 189.8291 | 40.53 | 89.8449 | 95.0746 | 95.5835 | 98.9436 | 159.6072 | 64.117 | 123.3396 | 577.5426 | 376.0468 | 102.6291 | 5.0523 | 4.2291 | 0.73056 | 89.3189 | 83.7987 | 1.4441 | 0.73013 | 0.00081 | 14.8722 | 87.2664 | 6.4207 | 0.82918 | -0.00062 | 0.73013 | 13.5806
IAR | HA Reference | IAR HA #1 | 13.1583 | 1804.7074 | 91.5669 | 30.244 | 40.7462 | 189.781 | 40.5343 | 90.1556 | 95.0547 | 95.6699 | 98.9408 | 108.1182 | 63.6323 | 121.4012 | 574.9157 | 376.8655 | 102.5392 | 5.0736 | 3.9592 | 0.73284 | 89.2486 | 83.8824 | 1.5076 | 0.73237 | 0.00081 | 14.5205 | 87.2017 | 6.5246 | 0.82918 | -0.00062 | 0.73237 | 13.2329
IAR | HA Reference | IAR HA #1 | 13.1667 | 1804.7483 | 91.6023 | 30.2857 | 40.7796 | 189.7749 | 40.5263 | 89.9103 | 95.0522 | 95.7183 | 98.9445 | 98.3238 | 64.1059 | 120.6611 | 572.1532 | 376.7329 | 102.7056 | 5.0463 | 4.1321 | 0.73308 | 89.2193 | 83.8935 | 1.5002 | 0.73259 | 0.00081 | 14.4865 | 87.2252 | 6.3812 | 0.82918 | -0.00062 | 0.73259 | 13.1992
IAR | HA Reference | IAR HA #1 | 13.175 | 1804.7655 | 91.5939 | 30.3166 | 40.7647 | 189.8518 | 40.5396 | 90.0949 | 95.0616 | 95.4806 | 98.9448 | 75.948 | 64.0935 | 119.9828 | 570.8 | 373.692 | 102.427 | 5.0691 | 4.1188 | 0.7322 | 89.1753 | 83.8501 | 1.5007 | 0.73169 | 0.00081 | 14.628 | 87.1061 | 6.4015 | 0.82918 | -0.00062 | 0.73169 | 13.3392
IAR | HA Reference | IAR HA #1 | 13.1833 | 1806.3417 | 91.3722 | 30.3366 | 40.772 | 189.8744 | 40.5606 | 90.2355 | 95.0411 | 95.7648 | 98.9438 | 139.4616 | 63.6181 | 120.2372 | 573.9275 | 376.3194 | 102.5828 | 5.0594 | 4.2122 | 0.73267 | 89.1664 | 83.9508 | 1.5026 | 0.73215 | 0.00081 | 14.5554 | 87.5104 | 6.8045 | 0.82918 | -0.00062 | 0.73215 | 13.2673
IAR | HA Reference | IAR HA #1 | 13.1917 | 1804.8384 | 91.6339 | 30.3559 | 40.7684 | 189.8255 | 40.512 | 90.084 | 95.0803 | 95.5125 | 98.9441 | 114.6762 | 63.1178 | 123.5463 | 575.2659 | 375.7253 | 102.4433 | 5.0654 | 4.1567 | 0.73326 | 89.1819 | 84.0627 | 1.5072 | 0.73275 | 0.00081 | 14.4614 | 87.269 | 6.2749 | 0.82918 | -0.00062 | 0.73275 | 13.1745
IAR | HA Reference | IAR HA #1 | 13.2 | 1802.7305 | 91.6119 | 30.3343 | 40.7631 | 189.886 | 40.5451 | 89.9056 | 95.0571 | 95.4643 | 98.9411 | 94.0062 | 63.127 | 123.1299 | 576.1273 | 376.8657 | 102.4937 | 5.0275 | 4.1512 | 0.73314 | 89.1708 | 83.6538 | 1.503 | 0.73262 | 0.0008 | 14.4812 | 86.9227 | 6.2345 | 0.82918 | -0.00062 | 0.73262 | 13.194
IAR | HA Reference | IAR HA #1 | 13.2083 | 1802.6503 | 91.4364 | 30.3738 | 40.7907 | 189.8693 | 40.5665 | 90.2811 | 95.0268 | 95.5863 | 98.9357 | 121.8168 | 63.1362 | 123.246 | 570.6146 | 375.8663 | 102.4404 | 5.0688 | 4.0171 | 0.73373 | 89.1907 | 83.8277 | 1.5072 | 0.73323 | 0.00081 | 14.3868 | 87.3122 | 6.7956 | 0.82918 | -0.00062 | 0.73323 | 13.1007
IAR | HA Reference | IAR HA #1 | 13.2167 | 1802.657 | 91.6249 | 30.4073 | 40.7766 | 189.8881 | 40.5356 | 89.9417 | 95.0508 | 95.5668 | 98.9433 | 104.4834 | 63.5916 | 119.9514 | 576.3678 | 373.3379 | 102.1717 | 5.033 | 4.1381 | 0.73283 | 89.1649 | 84.4666 | 1.5022 | 0.73231 | 0.00081 | 14.5301 | 87.7208 | 6.4937 | 0.82918 | -0.00062 | 0.73231 | 13.2423
IAR | HA Reference | IAR HA #1 | 13.225 | 1802.6128 | 91.5711 | 30.405 | 40.7816 | 189.883 | 40.5618 | 90.0254 | 95.041 | 95.6575 | 98.9419 | 81.4116 | 63.6469 | 121.4371 | 570.0442 | 373.8461 | 102.2224 | 5.0527 | 3.9256 | 0.73109 | 89.1826 | 84.5792 | 1.4497 | 0.73058 | 0.00081 | 14.8021 | 87.7876 | 6.18 | 0.82918 | -0.00062 | 0.73058 | 13.5113
IAR | HA Reference | IAR HA #1 | 13.2333 | 1804.1562 | 91.4954 | 30.4043 | 40.7874 | 189.9401 | 40.5758 | 89.9093 | 95.022 | 95.7503 | 98.9557 | 157.3398 | 63.6096 | 127.6206 | 575.7653 | 376.555 | 102.2934 | 5.0495 | 4.1849 | 0.73136 | 89.2399 | 84.3117 | 1.4797 | 0.73089 | 0.00081 | 14.7534 | 87.6496 | 6.4248 | 0.82918 | -0.00062 | 0.73089 | 13.4632
IAR | HA Reference | IAR HA #1 | 13.2417 | 1804.1758 | 91.5711 | 30.4283 | 40.7864 | 189.9416 | 40.5423 | 90.2213 | 95.0284 | 95.568 | 98.9426 | 114.1794 | 64.0706 | 121.981 | 573.4795 | 375.1584 | 102.3741 | 5.081 | 4.1561 | 0.73403 | 89.1932 | 84.3749 | 1.5022 | 0.73353 | 0.00081 | 14.3405 | 87.5309 | 6.6933 | 0.82918 | -0.00062 | 0.73353 | 13.0549
IAR | HA Reference | IAR HA #1 | 13.25 | 1804.1451 | 91.5895 | 30.4283 | 40.7878 | 189.9204 | 40.545 | 89.7406 | 95.034 | 95.6124 | 98.9436 | 82.605 | 63.6038 | 121.7651 | 573.4029 | 374.5956 | 102.2611 | 5.0292 | 4.1981 | 0.73193 | 89.1898 | 84.2786 | 1.5041 | 0.73142 | 0.00081 | 14.6692 | 87.2999 | 6.6298 | 0.82918 | -0.00062 | 0.73142 | 13.3799
IAR | HA Reference | IAR HA #1 | 13.2583 | 1804.1713 | 91.5629 | 30.4121 | 40.8099 | 189.9454 | 40.5681 | 89.7802 | 95.0425 | 95.7939 | 98.9434 | 135.003 | 63.5954 | 124.7645 | 574.5733 | 375.4189 | 102.1805 | 5.055 | 4.0647 | 0.73257 | 89.1584 | 83.7156 | 1.5028 | 0.73205 | 0.00081 | 14.5716 | 86.9985 | 6.6437 | 0.82918 | -0.00062 | 0.73205 | 13.2834
IAR | HA Reference | IAR HA #1 | 13.2667 | 1804.1656 | 91.4516 | 30.4313 | 40.789 | 189.9365 | 40.5296 | 90.2153 | 95.0002 | 95.7922 | 98.9408 | 105.7098 | 63.1486 | 118.9476 | 574.1513 | 375.302 | 102.4147 | 5.0494 | 4.1615 | 0.73315 | 89.1372 | 83.663 | 1.4999 | 0.73262 | 0.0008 | 14.4821 | 87.0571 | 6.6424 | 0.82918 | -0.00062 | 0.73262 | 13.1949
IAR | HA Reference | IAR HA #1 | 13.275 | 1804.1432 | 91.6712 | 30.4367 | 40.8091 | 189.925 | 40.5586 | 89.6903 | 95.0268 | 95.5768 | 98.9403 | 99.6636 | 63.6355 | 123.3737 | 574.5301 | 372.9065 | 102.4934 | 5.0751 | 4.1569 | 0.73272 | 89.1522 | 83.9257 | 1.5021 | 0.73219 | 0.00081 | 14.5485 | 86.9835 | 6.4593 | 0.82918 | -0.00062 | 0.73219 | 13.2605
IAR | HA Reference | IAR HA #1 | 13.2833 | 1805.7079 | 91.5102 | 30.4236 | 40.8013 | 189.9326 | 40.574 | 90.111 | 95.0028 | 95.3927 | 98.9377 | 125.6196 | 63.6401 | 120.1811 | 576.0066 | 376.5621 | 102.5784 | 5.0715 | 4.0239 | 0.73158 | 89.2257 | 83.6358 | 1.4996 | 0.7311 | 0.0008 | 14.72 | 87.01 | 6.2896 | 0.82918 | -0.00062 | 0.7311 | 13.4301
IAR | HA Reference | IAR HA #1 | 13.2917 | 1800.9821 | 91.4993 | 30.4101 | 40.7762 | 189.9859 | 40.5513 | 89.8209 | 95.039 | 95.3239 | 98.9282 | 122.1444 | 63.6337 | 123.7223 | 569.2316 | 373.9007 | 102.8603 | 5.0735 | 4.1326 | 0.73264 | 89.2031 | 83.5757 | 1.5018 | 0.73214 | 0.0008 | 14.5562 | 87.0028 | 6.4864 | 0.82918 | -0.00062 | 0.73214 | 13.2682
IAR | HA Reference | IAR HA #1 | 13.3 | 1804.1557 | 91.5352 | 30.4315 | 40.7794 | 189.905 | 40.5477 | 89.8832 | 95.0215 | 95.5933 | 98.9338 | 106.8798 | 63.6341 | 126.1455 | 576.4971 | 374.7152 | 102.6002 | 5.0507 | 4.211 | 0.73315 | 89.1827 | 83.8838 | 1.497 | 0.73264 | 0.00081 | 14.4792 | 87.1983 | 6.3964 | 0.82918 | -0.00062 | 0.73264 | 13.192
IAR | HA Reference | IAR HA #1 | 13.3083 | 1804.1204 | 91.6554 | 30.4431 | 40.7745 | 189.8909 | 40.5735 | 89.7125 | 95.0493 | 95.4755 | 98.934 | 148.5156 | 63.1792 | 121.1228 | 575.0657 | 374.7072 | 102.7318 | 5.0664 | 4.1539 | 0.7328 | 89.1774 | 84.0387 | 1.5049 | 0.73228 | 0.00081 | 14.5345 | 87.1883 | 6.6073 | 0.82918 | -0.00062 | 0.73228 | 13.2467
IAR | HA Reference | IAR HA #1 | 13.3167 | 1805.7542 | 91.5601 | 30.5212 | 40.7989 | 189.9999 | 40.5579 | 89.7803 | 95.0471 | 95.5649 | 98.9323 | 114.5412 | 63.6226 | 120.8158 | 573.4238 | 375.9768 | 102.6194 | 5.0826 | 4.0836 | 0.73255 | 89.131 | 84.1916 | 1.4919 | 0.73201 | 0.00081 | 14.5777 | 87.3966 | 6.5824 | 0.82918 | -0.00062 | 0.73201 | 13.2894
IAR | HA Reference | IAR HA #1 | 13.325 | 1802.6647 | 91.6439 | 30.5522 | 40.7974 | 189.9663 | 40.5671 | 89.8245 | 95.0644 | 95.6818 | 98.9383 | 104.4978 | 63.6586 | 122.2325 | 577.0353 | 376.1697 | 102.5218 | 5.0252 | 4.0978 | 0.73175 | 89.1463 | 84.2143 | 1.5041 | 0.73121 | 0.00081 | 14.7022 | 87.5079 | 6.4689 | 0.82918 | -0.00062 | 0.73121 | 13.4125
IAR | HA Reference | IAR HA #1 | 13.3333 | 1804.0579 | 91.7014 | 30.6049 | 40.8066 | 189.9546 | 40.5763 | 89.8677 | 95.0886 | 95.824 | 98.9349 | 79.1988 | 64.0703 | 119.0761 | 571.4711 | 374.8197 | 102.4223 | 5.0303 | 4.2027 | 0.73283 | 89.1657 | 84.0895 | 1.5046 | 0.73231 | 0.00081 | 14.5297 | 87.6077 | 6.5899 | 0.82918 | -0.00062 | 0.73231 | 13.2419
IAR | HA Reference | IAR HA #1 | 13.3417 | 1805.7316 | 91.4964 | 30.6051 | 40.7893 | 190.0326 | 40.5886 | 89.9361 | 95.0466 | 95.4438 | 98.9321 | 136.5498 | 63.5973 | 123.2016 | 576.1402 | 377.495 | 102.4965 | 5.0447 | 4.0021 | 0.73328 | 89.2032 | 84.1591 | 1.5048 | 0.73278 | 0.00081 | 14.4564 | 87.513 | 6.6185 | 0.82918 | -0.00062 | 0.73278 | 13.1695
IAR | HA Reference | IAR HA #1 | 13.35 | 1802.4938 | 91.4957 | 30.5846 | 40.7921 | 190.0576 | 40.5252 | 89.6906 | 95.0397 | 95.4166 | 98.9368 | 105.7596 | 63.6017 | 120.0032 | 571.2578 | 377.598 | 102.2525 | 5.0618 | 4.007 | 0.73249 | 89.1648 | 84.1943 | 1.5002 | 0.73197 | 0.00081 | 14.5837 | 87.6803 | 6.219 | 0.82918 | -0.00062 | 0.73197 | 13.2953
IAR | HA Reference | IAR HA #1 | 13.3583 | 1805.7414 | 91.4874 | 30.5768 | 40.7912 | 190.0504 | 40.5884 | 90.3016 | 95.0765 | 95.6215 | 98.9275 | 96.552 | 63.6029 | 121.5101 | 574.6915 | 375.4484 | 102.2271 | 5.0614 | 3.9929 | 0.73274 | 89.2091 | 84.3157 | 1.487 | 0.73225 | 0.00081 | 14.5397 | 87.4222 | 6.2694 | 0.82918 | -0.00062 | 0.73225 | 13.2519
IAR | HA Reference | IAR HA #1 | 13.3667 | 1804.1072 | 91.5703 | 30.6142 | 40.8017 | 190.0318 | 40.5699 | 89.7564 | 95.0663 | 95.5541 | 98.9318 | 121.2048 | 63.605 | 124.4802 | 574.5105 | 375.7811 | 102.2685 | 5.0347 | 4.1882 | 0.73319 | 89.2762 | 84.0373 | 1.5036 | 0.73274 | 0.00081 | 14.4636 | 87.5222 | 6.4131 | 0.82918 | -0.00062 | 0.73274 | 13.1766
IAR | HA Reference | IAR HA #1 | 13.375 | 1804.1632 | 91.3553 | 30.6004 | 40.8019 | 190.0621 | 40.5591 | 90.1543 | 95.0743 | 95.3865 | 98.9255 | 106.2276 | 63.1966 | 119.6964 | 573.3145 | 375.3742 | 102.4404 | 5.0828 | 4.0311 | 0.73254 | 89.1951 | 84.076 | 1.5024 | 0.73204 | 0.00081 | 14.5734 | 87.2099 | 6.4925 | 0.82918 | -0.00062 | 0.73204 | 13.2852
IAR | HA Reference | IAR HA #1 | 13.3833 | 1804.149 | 91.586 | 30.6562 | 40.8033 | 190.0796 | 40.5698 | 90.1881 | 95.0413 | 95.4498 | 98.9264 | 76.8882 | 63.6537 | 121.1803 | 572.4541 | 376.4093 | 102.4153 | 5.0284 | 4.2679 | 0.73335 | 89.1526 | 84.3243 | 1.5 | 0.73282 | 0.00081 | 14.45 | 87.6478 | 6.4085 | 0.82918 | -0.00062 | 0.73282 | 13.1632
IAR | HA Reference | IAR HA #1 | 13.3917 | 1804.0948 | 91.4081 | 30.6452 | 40.8031 | 190.0671 | 40.5897 | 90.2643 | 95.027 | 95.6253 | 98.9231 | 145.008 | 64.0732 | 127.1929 | 574.8418 | 375.8509 | 102.3284 | 5.0147 | 3.87 | 0.73333 | 89.2395 | 84.1229 | 1.5038 | 0.73285 | 0.00081 | 14.4455 | 87.3863 | 6.4384 | 0.82918 | -0.00062 | 0.73285 | 13.1587
IAR | HA Reference | IAR HA #1 | 13.4 | 1804.0771 | 91.5349 | 30.6463 | 40.819 | 190.0538 | 40.5457 | 90.1318 | 95.0532 | 95.6573 | 98.9236 | 105.5592 | 64.0782 | 120.046 | 574.8148 | 376.9925 | 102.5234 | 5.0318 | 4.2077 | 0.73376 | 89.2111 | 84.096 | 1.5026 | 0.73327 | 0.00081 | 14.3811 | 87.1876 | 6.6916 | 0.82918 | -0.00062 | 0.73327 | 13.095
IAR | HA Reference | IAR HA #1 | 13.4083 | 1802.7246 | 91.3379 | 30.6375 | 40.8189 | 190.0469 | 40.5688 | 90.221 | 95.0599 | 95.4484 | 98.9273 | 86.8542 | 63.633 | 121.941 | 573.8379 | 375.1653 | 102.4752 | 5.0403 | 4.0022 | 0.73135 | 89.1716 | 83.65 | 1.4995 | 0.73083 | 0.0008 | 14.7617 | 87.0638 | 6.6255 | 0.82918 | -0.00062 | 0.73083 | 13.4714
IAR | HA Reference | IAR HA #1 | 13.4167 | 1802.561 | 91.6064 | 30.6151 | 40.8047 | 190.0293 | 40.5751 | 90.1635 | 95.0465 | 95.7147 | 98.9216 | 114.3756 | 63.6415 | 121.2527 | 575.0666 | 375.3766 | 102.7428 | 5.0645 | 4.2145 | 0.73139 | 89.1776 | 83.7013 | 1.4985 | 0.73088 | 0.0008 | 14.7542 | 86.6785 | 6.4605 | 0.82918 | -0.00062 | 0.73088 | 13.4639
IAR | HA Reference | IAR HA #1 | 13.425 | 1805.6977 | 91.5291 | 30.6049 | 40.8091 | 190.0412 | 40.5704 | 90.1321 | 94.9969 | 95.6589 | 98.9258 | 103.3494 | 63.165 | 122.1233 | 573.6468 | 375.1426 | 102.5549 | 5.034 | 3.8856 | 0.73167 | 89.0964 | 83.7026 | 1.5044 | 0.7311 | 0.00081 | 14.7197 | 87.1077 | 6.7483 | 0.82918 | -0.00062 | 0.7311 | 13.4298
IAR | HA Reference | IAR HA #1 | 13.4333 | 1804.0268 | 91.5802 | 30.6273 | 40.8237 | 190.0176 | 40.5851 | 90.222 | 95.064 | 95.5847 | 98.925 | 84.6684 | 63.6274 | 123.804 | 574.3714 | 373.5436 | 102.6416 | 5.0329 | 4.1883 | 0.73161 | 89.123 | 83.5655 | 1.5009 | 0.73106 | 0.0008 | 14.7259 | 86.8176 | 6.5246 | 0.82918 | -0.00062 | 0.73106 | 13.436
IAR | HA Reference | IAR HA #1 | 13.4417 | 1802.5115 | 91.6624 | 30.6452 | 40.8158 | 190.0782 | 40.6092 | 90.0509 | 95.0598 | 95.4297 | 98.927 | 160.4472 | 63.1689 | 121.157 | 574.2878 | 377.0533 | 102.7038 | 5.0467 | 3.9985 | 0.73315 | 89.1535 | 83.8762 | 1.5052 | 0.73263 | 0.00081 | 14.481 | 87.3165 | 6.402 | 0.82918 | -0.00062 | 0.73263 | 13.1938
IAR | HA Reference | IAR HA #1 | 13.45 | 1802.516 | 91.5674 | 30.6312 | 40.8188 | 190.0659 | 40.5583 | 89.9542 | 95.0674 | 95.551 | 98.929 | 116.9466 | 63.181 | 122.2678 | 577.0302 | 376.8297 | 102.7473 | 5.0792 | 4.1626 | 0.73196 | 89.091 | 84.1398 | 1.4946 | 0.7314 | 0.00081 | 14.6736 | 87.5396 | 6.7073 | 0.82918 | -0.00062 | 0.7314 | 13.3842
IAR | HA Reference | IAR HA #1 | 13.4583 | 1805.7412 | 91.5446 | 30.6618 | 40.8391 | 190.1086 | 40.5563 | 90.0417 | 95.0677 | 95.7118 | 98.928 | 84.4782 | 63.6041 | 126.9469 | 568.961 | 375.6291 | 102.7457 | 5.0147 | 3.91 | 0.7331 | 89.2917 | 84.2792 | 1.5023 | 0.73266 | 0.00081 | 14.4761 | 87.5547 | 6.6304 | 0.82918 | -0.00062 | 0.73266 | 13.189
IAR | HA Reference | IAR HA #1 | 13.4667 | 1804.1628 | 91.4514 | 30.6843 | 40.8322 | 190.0685 | 40.5761 | 89.9643 | 95.0544 | 95.559 | 98.9294 | 124.4346 | 63.1296 | 123.0919 | 576.4796 | 376.4881 | 102.6477 | 5.0238 | 4.252 | 0.73322 | 89.26 | 84.5558 | 1.5009 | 0.73276 | 0.00081 | 14.46 | 87.6265 | 6.4776 | 0.82918 | -0.00062 | 0.73276 | 13.173
IAR | HA Reference | IAR HA #1 | 13.475 | 1805.5409 | 91.5518 | 30.7193 | 40.835 | 190.1291 | 40.5558 | 89.6156 | 95.0856 | 95.6693 | 98.9339 | 104.862 | 63.6442 | 123.2537 | 573.025 | 376.861 | 102.3184 | 5.0548 | 4.0001 | 0.73378 | 89.2247 | 84.3354 | 1.5035 | 0.73329 | 0.00081 | 14.3767 | 87.5564 | 6.6923 | 0.82918 | -0.00062 | 0.73329 | 13.0906
IAR | HA Reference | IAR HA #1 | 13.4833 | 1804.1368 | 91.6789 | 30.7458 | 40.8278 | 190.1872 | 40.5939 | 90.274 | 95.0507 | 95.3617 | 98.93 | 83.6736 | 63.151 | 120.1897 | 573.7258 | 375.816 | 102.4903 | 5.0457 | 4.0886 | 0.72941 | 89.2213 | 84.4748 | 1.502 | 0.72893 | 0.00081 | 15.0629 | 87.54 | 6.5205 | 0.82918 | -0.00062 | 0.72893 | 13.7691
IAR | HA Reference | IAR HA #1 | 13.4917 | 1804.0936 | 91.6756 | 30.7326 | 40.8295 | 190.1731 | 40.6095 | 89.9009 | 95.0602 | 95.6111 | 98.925 | 161.4006 | 63.6274 | 120.7233 | 575.937 | 374.4092 | 102.2948 | 5.0568 | 3.9302 | 0.73264 | 89.2211 | 84.1755 | 1.5037 | 0.73215 | 0.00081 | 14.5548 | 87.2494 | 6.245 | 0.82918 | -0.00062 | 0.73215 | 13.2668
IAR | HA Reference | IAR HA #1 | 13.5 | 1804.0401 | 91.5637 | 30.7807 | 40.8452 | 190.1823 | 40.5693 | 89.6017 | 95.0783 | 95.5221 | 98.9252 | 115.068 | 63.5933 | 123.8049 | 572.7388 | 375.7505 | 102.3415 | 5.0747 | 4.2235 | 0.73231 | 89.1636 | 83.6505 | 1.5099 | 0.73179 | 0.0008 | 14.6121 | 86.8995 | 6.4047 | 0.82918 | -0.00062 | 0.73179 | 13.3234
IAR | HA Reference | IAR HA #1 | 13.5083 | 1804.0722 | 91.5777 | 30.5043 | 40.8438 | 190.0738 | 40.5783 | 90.1938 | 95.0719 | 95.3052 | 98.9263 | 85.7064 | 63.5999 | 119.2365 | 574.6767 | 373.1291 | 102.1959 | 5.0135 | 4.0174 | 0.7314 | 89.1482 | 83.8728 | 1.4994 | 0.73087 | 0.00081 | 14.7557 | 86.9958 | 6.5611 | 0.82918 | -0.00062 | 0.73087 | 13.4654
IAR | HA Reference | IAR HA #1 | 13.5167 | 1804.1104 | 91.5179 | 30.4 | 40.8062 | 190.0998 | 40.552 | 90.1234 | 95.0293 | 95.5126 | 98.9288 | 129.2712 | 63.1356 | 120.4918 | 575.4257 | 377.1711 | 102.3481 | 5.037 | 4.2118 | 0.73155 | 89.1313 | 83.777 | 1.5018 | 0.73101 | 0.00081 | 14.7345 | 87.083 | 6.3512 | 0.82918 | -0.00062 | 0.73101 | 13.4444
IAR | HA Reference | IAR HA #1 | 13.525 | 1804.1191 | 91.5092 | 30.4829 | 40.7803 | 190.0378 | 40.4988 | 90.2421 | 95.0648 | 95.7724 | 98.9232 | 105.1896 | 63.6014 | 127.579 | 575.8071 | 375.8104 | 102.2843 | 5.0679 | 3.9179 | 0.73232 | 89.1074 | 83.9682 | 1.5031 | 0.73176 | 0.00081 | 14.6164 | 87.2078 | 6.8307 | 0.82918 | -0.00062 | 0.73176 | 13.3277
IAR | HA Reference | IAR HA #1 | 13.5333 | 1804.2331 | 91.5579 | 30.6862 | 40.778 | 189.9672 | 40.4333 | 90.4759 | 95.0376 | 95.7858 | 98.9225 | 102.588 | 63.1678 | 119.741 | 573.5083 | 374.7782 | 102.5054 | 5.0649 | 4.2105 | 0.73217 | 89.1245 | 83.9855 | 1.5025 | 0.73163 | 0.00081 | 14.6373 | 87.1635 | 6.7621 | 0.82918 | -0.00062 | 0.73163 | 13.3484
IAR | HA Reference | IAR HA #1 | 13.5417 | 1802.5379 | 91.4749 | 30.6257 | 40.7375 | 189.8936 | 40.3651 | 89.9869 | 95.0083 | 95.5482 | 98.9223 | 107.0562 | 63.1682 | 120.2593 | 574.9263 | 373.6596 | 102.4337 | 5.0112 | 4.0491 | 0.73313 | 89.239 | 83.8615 | 1.5064 | 0.73266 | 0.00081 | 14.4755 | 87.0334 | 6.3368 | 0.82918 | -0.00062 | 0.73266 | 13.1883
IAR | HA Reference | IAR HA #1 | 13.55 | 1802.4758 | 91.451 | 30.4606 | 40.7138 | 189.8993 | 40.2777 | 90.0054 | 95.0272 | 95.3121 | 98.9245 | 125.0892 | 64.1291 | 120.3278 | 575.2711 | 373.7708 | 102.5418 | 5.0086 | 4.0254 | 0.73213 | 89.1576 | 83.4348 | 1.5027 | 0.7316 | 0.0008 | 14.6411 | 87.0605 | 6.2388 | 0.82918 | -0.00062 | 0.7316 | 13.3521
IAR | HA Reference | IAR HA #1 | 13.5583 | 1804.1294 | 91.3336 | 30.1413 | 40.6877 | 189.8425 | 40.212 | 89.7739 | 95.0003 | 95.5754 | 98.9163 | 105.471 | 63.1724 | 123.5038 | 574.6276 | 373.8877 | 102.7548 | 5.0236 | 4.0433 | 0.73283 | 89.1138 | 83.8105 | 1.5029 | 0.73228 | 0.00081 | 14.5351 | 86.8579 | 6.3856 | 0.82918 | -0.00062 | 0.73228 | 13.2473
IAR | HA Reference | IAR HA #1 | 13.5667 | 1804.1233 | 91.4874 | 29.8805 | 40.6838 | 189.7253 | 40.2073 | 90.2237 | 95.0183 | 95.5268 | 98.9147 | 162.5238 | 63.1314 | 122.6202 | 571.4847 | 374.7794 | 102.5978 | 5.0559 | 4.2398 | 0.73252 | 89.0972 | 83.6606 | 1.482 | 0.73196 | 0.0008 | 14.5855 | 87.2069 | 6.456 | 0.82918 | -0.00062 | 0.73196 | 13.2972
IAR | HA Reference | IAR HA #1 | 13.575 | 1802.5631 | 91.365 | 29.6879 | 40.6831 | 189.6749 | 40.1538 | 89.7964 | 94.9969 | 95.4712 | 98.916 | 118.1118 | 63.1814 | 121.0285 | 577.0229 | 377.084 | 102.5954 | 5.008 | 4.0153 | 0.7328 | 89.0866 | 84.2487 | 1.5031 | 0.73223 | 0.00081 | 14.5426 | 87.5044 | 6.3876 | 0.82918 | -0.00062 | 0.73223 | 13.2546
IAR | HA Reference | IAR HA #1 | 13.5833 | 1804.1656 | 91.4882 | 29.7163 | 40.6826 | 189.6154 | 40.1253 | 90.281 | 95.0278 | 95.511 | 98.918 | 105.3384 | 63.6259 | 120.6924 | 571.9238 | 378.2303 | 102.7324 | 5 | 4.2665 | 0.73316 | 89.0783 | 84.418 | 1.5018 | 0.73259 | 0.00081 | 14.4874 | 87.7387 | 6.4875 | 0.82918 | -0.00062 | 0.73259 | 13.2001
IAR | HA Reference | IAR HA #1 | 13.5917 | 1804.1819 | 91.5566 | 29.5527 | 40.6658 | 189.5052 | 40.1185 | 90.1083 | 95.0289 | 95.746 | 98.9156 | 73.4094 | 64.104 | 127.1089 | 576.3579 | 371.0197 | 102.7334 | 5.0596 | 3.9651 | 0.7326 | 89.1701 | 84.1131 | 1.5054 | 0.73208 | 0.00081 | 14.5659 | 87.1833 | 6.6455 | 0.82918 | -0.00062 | 0.73208 | 13.2777
IAR | HA Reference | IAR HA #1 | 13.6 | 1802.6698 | 91.379 | 29.5022 | 40.6675 | 189.535 | 40.1045 | 89.8754 | 95.0293 | 95.581 | 98.9179 | 135.7854 | 63.6311 | 121.8656 | 572.7435 | 374.8564 | 102.6733 | 5.0239 | 4.2601 | 0.73211 | 89.1263 | 84.3268 | 1.5016 | 0.73157 | 0.00081 | 14.6465 | 87.2845 | 6.6777 | 0.82918 | -0.00062 | 0.73157 | 13.3574
IAR | HA Reference | IAR HA #1 | 13.6083 | 1802.4768 | 91.5833 | 29.5474 | 40.6435 | 189.4849 | 40.0547 | 90.0679 | 95.0282 | 95.6138 | 98.917 | 106.1508 | 63.6447 | 123.1843 | 573.131 | 373.3688 | 102.6817 | 5.0755 | 4.0209 | 0.73289 | 89.0925 | 83.9931 | 1.5025 | 0.73232 | 0.00081 | 14.5282 | 87.2256 | 6.6476 | 0.82918 | -0.00062 | 0.73232 | 13.2405
IAR | HA Reference | IAR HA #1 | 13.6167 | 1804.1276 | 91.3009 | 29.3553 | 40.6343 | 189.4118 | 40.0574 | 89.6369 | 95.0068 | 95.6003 | 98.9104 | 159.0756 | 63.2169 | 127.8762 | 577.292 | 374.1799 | 102.6083 | 5.0918 | 4.2951 | 0.73203 | 89.172 | 84.0099 | 1.4994 | 0.73152 | 0.00081 | 14.6545 | 87.353 | 6.7762 | 0.82918 | -0.00062 | 0.73152 | 13.3653
IAR | HA Reference | IAR HA #1 | 13.625 | 1802.4741 | 91.4186 | 29.3901 | 40.6228 | 189.4273 | 40.0438 | 90.0865 | 95.0206 | 95.7796 | 98.9103 | 117.3168 | 63.1754 | 122.2282 | 571.3945 | 376.2391 | 102.3592 | 5.0529 | 3.9218 | 0.73177 | 89.1966 | 83.9903 | 1.5026 | 0.73127 | 0.00081 | 14.6934 | 87.367 | 6.6688 | 0.82918 | -0.00062 | 0.73127 | 13.4038
IAR | HA Reference | IAR HA #1 | 13.6333 | 1802.4858 | 91.424 | 29.4841 | 40.621 | 189.3167 | 40.007 | 90.0659 | 94.9989 | 95.5115 | 98.9057 | 106.4904 | 63.5637 | 123.674 | 576.4894 | 375.9061 | 102.3303 | 5.0488 | 4.2823 | 0.73335 | 89.0725 | 84.2435 | 1.5009 | 0.73277 | 0.00081 | 14.4586 | 87.3292 | 6.475 | 0.82918 | -0.00062 | 0.73277 | 13.1716
IAR | HA Reference | IAR HA #1 | 13.6417 | 1802.4705 | 91.3968 | 29.5775 | 40.6273 | 189.3821 | 40.0124 | 90.2269 | 94.979 | 95.6834 | 98.9043 | 79.1286 | 63.6446 | 121.4677 | 573.5032 | 372.6173 | 102.4453 | 5.0764 | 3.9993 | 0.73208 | 89.1002 | 83.8953 | 1.5046 | 0.73152 | 0.00081 | 14.6545 | 87.3636 | 6.5777 | 0.82918 | -0.00062 | 0.73152 | 13.3653
IAR | HA Reference | IAR HA #1 | 13.65 | 1804.1045 | 91.3819 | 29.5439 | 40.6099 | 189.4258 | 39.9814 | 90.0148 | 94.9713 | 95.8111 | 98.9126 | 140.109 | 63.1308 | 122.871 | 573.5649 | 374.829 | 102.2965 | 5.0748 | 4.3506 | 0.73086 | 89.1238 | 84.0198 | 1.5059 | 0.73031 | 0.00081 | 14.8444 | 87.1761 | 6.3758 | 0.82918 | -0.00062 | 0.73031 | 13.5531
IAR | HA Reference | IAR HA #1 | 13.6583 | 1805.7129 | 91.3874 | 29.4471 | 40.6016 | 189.3511 | 39.9406 | 90.3184 | 94.9682 | 95.3537 | 98.9129 | 108.4422 | 63.6103 | 123.1566 | 576.8244 | 373.8643 | 102.4623 | 5.0492 | 3.8761 | 0.73341 | 89.0739 | 83.6499 | 1.5035 | 0.73283 | 0.0008 | 14.4489 | 86.9702 | 6.3899 | 0.82918 | -0.00062 | 0.73283 | 13.1621
IAR | HA Reference | IAR HA #1 | 13.6667 | 1804.2452 | 91.4385 | 29.5125 | 40.5941 | 189.2975 | 39.9362 | 89.822 | 94.9613 | 95.4562 | 98.9094 | 90.906 | 63.6512 | 121.6406 | 574.002 | 375.2386 | 102.4772 | 5.0679 | 4.1981 | 0.73338 | 89.0566 | 84.1151 | 1.4938 | 0.73279 | 0.00081 | 14.4547 | 87.4861 | 6.2246 | 0.82918 | -0.00062 | 0.73279 | 13.1678
IAR | HA Reference | IAR HA #1 | 13.675 | 1805.7162 | 91.2857 | 29.5759 | 40.5782 | 189.3456 | 39.9278 | 89.8138 | 94.9782 | 95.8219 | 98.9151 | 120.3966 | 64.1229 | 121.2767 | 575.9089 | 376.8358 | 102.5281 | 5.0656 | 4.1302 | 0.73076 | 89.0257 | 84.1205 | 1.4577 | 0.73015 | 0.00081 | 14.8693 | 87.5488 | 6.4115 | 0.82918 | -0.00062 | 0.73015 | 13.5777
IAR | HA Reference | IAR HA #1 | 13.6833 | 1802.4801 | 91.2401 | 29.597 | 40.583 | 189.3511 | 39.9319 | 90.1867 | 94.9934 | 95.4323 | 98.912 | 106.3914 | 63.6129 | 122.6994 | 574.5215 | 374.782 | 102.6605 | 5.0451 | 4.2615 | 0.73088 | 89.0192 | 83.6021 | 1.5046 | 0.73027 | 0.0008 | 14.8509 | 87.0026 | 6.5276 | 0.82918 | -0.00062 | 0.73027 | 13.5595
IAR | HA Reference | IAR HA #1 | 13.6917 | 1802.5099 | 91.3888 | 29.4865 | 40.5795 | 189.3107 | 39.9232 | 89.7526 | 94.9884 | 95.2964 | 98.9114 | 91.1448 | 64.1207 | 122.3504 | 571.5189 | 376.1955 | 102.9028 | 5.0355 | 3.9139 | 0.73137 | 89.0312 | 83.6291 | 1.4849 | 0.73077 | 0.0008 | 14.7725 | 86.6958 | 6.7341 | 0.82918 | -0.00062 | 0.73077 | 13.482
IAR | HA Reference | IAR HA #1 | 13.7 | 1805.6701 | 91.1843 | 29.0822 | 40.5971 | 189.2038 | 39.9346 | 90.1623 | 94.9786 | 95.6284 | 98.9144 | 166.2024 | 63.5975 | 123.9136 | 575.463 | 375.3088 | 102.5991 | 5.0389 | 4.0593 | 0.73209 | 89.0787 | 83.5194 | 1.5022 | 0.73151 | 0.0008 | 14.655 | 86.6861 | 6.2346 | 0.82918 | -0.00062 | 0.73151 | 13.3659
IAR | HA Reference | IAR HA #1 | 13.7083 | 1803.9021 | 91.3403 | 28.7123 | 40.5935 | 189.1291 | 39.863 | 90.2723 | 94.9701 | 95.715 | 98.9141 | 118.245 | 63.1575 | 127.6898 | 575.7078 | 375.9122 | 102.8536 | 5.0056 | 4.1287 | 0.73159 | 89.0735 | 83.8658 | 1.504 | 0.73102 | 0.00081 | 14.7331 | 87.0065 | 6.5625 | 0.82918 | -0.00062 | 0.73102 | 13.443
IAR | HA Reference | IAR HA #1 | 13.7167 | 1804.1083 | 91.3473 | 28.4132 | 40.5649 | 189.0942 | 39.8285 | 90.4197 | 95.0211 | 95.6699 | 98.9028 | 88.3788 | 63.6598 | 118.3396 | 573.2741 | 375.7956 | 102.7172 | 5.0468 | 4.3013 | 0.73302 | 89.0812 | 84.4949 | 1.4995 | 0.73245 | 0.00081 | 14.5084 | 87.7703 | 6.7361 | 0.82918 | -0.00062 | 0.73245 | 13.2209
IAR | HA Reference | IAR HA #1 | 13.725 | 1802.6356 | 91.3182 | 28.1687 | 40.5457 | 189.0062 | 39.8912 | 90.2199 | 95.0181 | 95.5303 | 98.9105 | 132.2994 | 64.1269 | 122.3732 | 578.1438 | 376.0628 | 102.8509 | 5.0679 | 3.9795 | 0.73377 | 89.0466 | 84.5078 | 1.4997 | 0.73318 | 0.00081 | 14.3943 | 87.4645 | 6.5273 | 0.82918 | -0.00062 | 0.73318 | 13.1081
IAR | HA Reference | IAR HA #1 | 13.7333 | 1804.0288 | 91.2601 | 28.0641 | 40.542 | 189.0176 | 39.854 | 90.3613 | 95.0544 | 95.8188 | 98.9133 | 111.6294 | 63.5959 | 123.8165 | 570.0611 | 372.8439 | 102.8868 | 5.0687 | 4.0574 | 0.7327 | 89.1822 | 84.4858 | 1.4707 | 0.73219 | 0.00081 | 14.5489 | 87.6133 | 6.6693 | 0.82918 | -0.00062 | 0.73219 | 13.2609
IAR | HA Reference | IAR HA #1 | 13.7417 | 1804.0581 | 91.4109 | 27.8653 | 40.5298 | 188.9899 | 39.8418 | 89.8045 | 95.0419 | 95.6759 | 98.9104 | 104.1726 | 63.6549 | 120.8101 | 576.3574 | 375.1947 | 102.733 | 5.0673 | 4.2584 | 0.73364 | 89.1596 | 84.0784 | 1.5054 | 0.73312 | 0.00081 | 14.4034 | 87.3604 | 6.7348 | 0.82918 | -0.00062 | 0.73312 | 13.1171
IAR | HA Reference | IAR HA #1 | 13.75 | 1804.0202 | 91.2763 | 27.6123 | 40.5296 | 188.9014 | 39.8417 | 90.0489 | 95.0737 | 95.3597 | 98.9123 | 186.6312 | 64.0839 | 120.5326 | 574.1655 | 375.5081 | 102.6522 | 5.0201 | 4.0518 | 0.73284 | 89.1177 | 84.1399 | 1.503 | 0.73229 | 0.00081 | 14.5334 | 87.4284 | 6.5448 | 0.82918 | -0.00062 | 0.73229 | 13.2456
IAR | HA Reference | IAR HA #1 | 13.7583 | 1804.0986 | 91.2366 | 27.2772 | 40.5041 | 188.7856 | 39.8143 | 89.914 | 95.0818 | 95.6524 | 98.9172 | 128.3196 | 63.6799 | 121.4683 | 573.6347 | 375.4747 | 102.5204 | 5.0735 | 4.201 | 0.73505 | 89.2037 | 83.7124 | 1.5085 | 0.73455 | 0.0008 | 14.1801 | 87.2309 | 6.4973 | 0.82918 | -0.00062 | 0.73455 | 12.8963
IAR | HA Reference | IAR HA #1 | 13.7667 | 1805.6542 | 91.5266 | 27.0775 | 40.4924 | 188.5671 | 39.7746 | 90.07 | 95.0823 | 95.7399 | 98.9085 | 109.2036 | 63.611 | 122.1392 | 576.8268 | 375.5455 | 102.5743 | 5.0868 | 3.9952 | 0.73272 | 89.1758 | 83.8239 | 1.5017 | 0.73221 | 0.00081 | 14.5467 | 87.3144 | 6.5057 | 0.82918 | -0.00062 | 0.73221 | 13.2587
IAR | HA Reference | IAR HA #1 | 13.775 | 1802.497 | 91.3418 | 26.8583 | 40.4812 | 188.5819 | 39.7941 | 90.2494 | 95.091 | 95.3756 | 98.9103 | 145.5852 | 63.5986 | 124.7707 | 570.7616 | 376.0392 | 102.4698 | 5.0632 | 4.2714 | 0.73378 | 89.1676 | 83.9285 | 1.5033 | 0.73326 | 0.00081 | 14.3816 | 87.0515 | 6.4667 | 0.82918 | -0.00062 | 0.73326 | 13.0955
IAR | HA Reference | IAR HA #1 | 13.7833 | 1802.4299 | 91.5027 | 26.7714 | 40.4821 | 188.505 | 39.7697 | 89.7395 | 95.0863 | 95.6255 | 98.9206 | 112.4544 | 64.1251 | 124.3482 | 576.8797 | 375.3299 | 102.5336 | 5.1284 | 4.0991 | 0.7317 | 89.1371 | 84.0923 | 1.5016 | 0.73116 | 0.00081 | 14.7102 | 87.4119 | 6.5553 | 0.82918 | -0.00062 | 0.73116 | 13.4204
IAR | HA Reference | IAR HA #1 | 13.7917 | 1804.0945 | 91.336 | 26.6434 | 40.455 | 188.4469 | 39.7581 | 90.0051 | 95.159 | 95.5917 | 98.9105 | 102.2058 | 63.5822 | 119.3797 | 572.762 | 376.9042 | 102.6168 | 5.1443 | 4.2978 | 0.73186 | 89.1402 | 83.9886 | 1.5036 | 0.73132 | 0.00081 | 14.6852 | 87.2177 | 6.7952 | 0.82918 | -0.00062 | 0.73132 | 13.3957
IAR | HA Reference | IAR HA #1 | 13.8 | 1804.1401 | 91.4787 | 26.4881 | 40.4511 | 188.4038 | 39.776 | 90.1394 | 95.1756 | 95.4381 | 98.9072 | 82.7472 | 63.6488 | 123.5484 | 573.2019 | 377.3646 | 102.8126 | 5.1397 | 3.9845 | 0.73147 | 89.1433 | 83.8975 | 1.5004 | 0.73094 | 0.00081 | 14.7453 | 87.0341 | 6.4232 | 0.82918 | -0.00062 | 0.73094 | 13.4551
IAR | HA Reference | IAR HA #1 | 13.8083 | 1802.555 | 91.5598 | 26.2545 | 40.4642 | 188.3308 | 39.7792 | 90.0068 | 95.1466 | 95.8147 | 98.9093 | 136.7106 | 64.0517 | 124.7904 | 577.3282 | 376.8711 | 102.8471 | 5.1273 | 4.0917 | 0.73226 | 89.1697 | 83.9337 | 1.5038 | 0.73174 | 0.00081 | 14.6198 | 87.1406 | 6.6738 | 0.82918 | -0.00062 | 0.73174 | 13.3311
IAR | HA Reference | IAR HA #1 | 13.8167 | 1804.0912 | 91.4983 | 26.2063 | 40.4421 | 188.3121 | 39.7507 | 90.2703 | 95.2207 | 95.749 | 98.9099 | 109.6704 | 63.6137 | 119.7257 | 575.2542 | 376.9141 | 102.8979 | 5.1469 | 4.2136 | 0.73264 | 89.1974 | 83.9457 | 1.5021 | 0.73214 | 0.00081 | 14.5571 | 87.2781 | 6.4508 | 0.82918 | -0.00062 | 0.73214 | 13.2691
IAR | HA Reference | IAR HA #1 | 13.825 | 1804.0286 | 91.4236 | 26.1226 | 40.4412 | 188.221 | 39.7359 | 90.2914 | 95.194 | 95.4343 | 98.9215 | 91.7142 | 63.6234 | 121.0981 | 576.5062 | 377.8255 | 102.9773 | 5.1603 | 4.0866 | 0.73224 | 89.1607 | 84.1666 | 1.5016 | 0.73172 | 0.00081 | 14.6227 | 87.3166 | 6.51 | 0.82918 | -0.00062 | 0.73172 | 13.3338
IAR | HA Reference | IAR HA #1 | 13.8333 | 1805.7556 | 91.4821 | 26.018 | 40.4282 | 188.199 | 39.7636 | 89.9566 | 95.1919 | 95.573 | 98.9218 | 124.0842 | 64.0895 | 121.0446 | 573.8937 | 376.3207 | 102.9989 | 5.1653 | 4.1549 | 0.73068 | 89.1945 | 84.1678 | 1.4514 | 0.73018 | 0.00081 | 14.8653 | 87.4059 | 6.5453 | 0.82918 | -0.00062 | 0.73018 | 13.5738
IAR | HA Reference | IAR HA #1 | 13.8417 | 1802.5419 | 91.5236 | 25.9541 | 40.3915 | 188.1884 | 39.7324 | 89.8911 | 95.1765 | 95.6593 | 98.9179 | 106.2684 | 63.6334 | 122.9294 | 574.072 | 376.7497 | 102.8351 | 5.2042 | 4.0461 | 0.732 | 89.1928 | 83.9786 | 1.4982 | 0.7315 | 0.00081 | 14.6574 | 87.1464 | 6.306 | 0.82918 | -0.00062 | 0.7315 | 13.3682
IAR | HA Reference | IAR HA #1 | 13.85 | 1804.1295 | 91.4736 | 25.9564 | 40.3888 | 188.2041 | 39.7372 | 89.7258 | 95.1629 | 95.4589 | 98.9124 | 79.5558 | 63.6093 | 124.118 | 574.3251 | 374.1898 | 102.9242 | 5.2034 | 4.2715 | 0.73194 | 89.234 | 83.7838 | 1.501 | 0.73147 | 0.00081 | 14.6628 | 86.9968 | 6.4127 | 0.82918 | -0.00062 | 0.73147 | 13.3735
IAR | HA Reference | IAR HA #1 | 13.8583 | 1802.6766 | 91.392 | 25.949 | 40.3979 | 188.1271 | 39.7881 | 90.4952 | 95.2332 | 95.7931 | 98.9182 | 150.3258 | 64.0901 | 123.5077 | 575.767 | 376.9317 | 102.7979 | 5.1939 | 4.0375 | 0.73221 | 89.2999 | 83.4657 | 1.5069 | 0.73178 | 0.0008 | 14.6139 | 87.1157 | 6.6142 | 0.82918 | -0.00062 | 0.73178 | 13.3253
IAR | HA Reference | IAR HA #1 | 13.8667 | 1802.482 | 91.602 | 26.1003 | 40.4048 | 188.1792 | 39.7154 | 90.3607 | 95.2484 | 95.7067 | 98.917 | 112.5798 | 63.6544 | 124.2889 | 575.9334 | 375.2378 | 102.6853 | 5.2062 | 4.3441 | 0.73221 | 89.2674 | 84.1044 | 1.5038 | 0.73175 | 0.00081 | 14.6177 | 87.4454 | 6.4527 | 0.82918 | -0.00062 | 0.73175 | 13.329
IAR | HA Reference | IAR HA #1 | 13.875 | 1802.4574 | 91.6355 | 26.0663 | 40.4154 | 188.1518 | 39.7801 | 90.221 | 95.279 | 95.4179 | 98.9182 | 85.3866 | 64.5548 | 127.605 | 576.9896 | 377.5897 | 102.8925 | 5.1971 | 3.9525 | 0.73305 | 89.2649 | 84.0129 | 1.5027 | 0.7326 | 0.00081 | 14.4856 | 87.4666 | 6.6001 | 0.82918 | -0.00062 | 0.7326 | 13.1984
IAR | HA Reference | IAR HA #1 | 13.8833 | 1804.1772 | 91.5114 | 26.1167 | 40.3942 | 188.1984 | 39.7733 | 90.1183 | 95.2511 | 95.5066 | 98.9223 | 123.6678 | 64.1147 | 123.4595 | 574.3743 | 374.7034 | 102.5775 | 5.2195 | 4.2073 | 0.73396 | 89.2461 | 84.3214 | 1.5098 | 0.73349 | 0.00081 | 14.3461 | 87.6493 | 6.2259 | 0.82918 | -0.00062 | 0.73349 | 13.0604
IAR | HA Reference | IAR HA #1 | 13.8917 | 1804.1747 | 91.5088 | 26.0723 | 40.3713 | 188.141 | 39.7463 | 90.2036 | 95.2456 | 95.6933 | 98.9351 | 109.1352 | 64.1197 | 123.2914 | 573.6732 | 375.7856 | 102.598 | 5.2246 | 4.1337 | 0.73358 | 89.259 | 84.2826 | 1.5024 | 0.73312 | 0.00081 | 14.4042 | 87.6562 | 6.3905 | 0.82918 | -0.00062 | 0.73312 | 13.1178
IAR | HA Reference | IAR HA #1 | 13.9 | 1802.6333 | 91.5507 | 25.9207 | 40.3711 | 188.1426 | 39.756 | 90.0564 | 95.19 | 95.4605 | 98.929 | 93.744 | 63.5989 | 120.5261 | 574.7793 | 377.362 | 102.4383 | 5.2046 | 4.1411 | 0.73228 | 89.323 | 84.3261 | 1.5021 | 0.73186 | 0.00081 | 14.6007 | 87.3631 | 6.4349 | 0.82918 | -0.00062 | 0.73186 | 13.3122
IAR | HA Reference | IAR HA #1 | 13.9083 | 1804.0602 | 91.5728 | 25.7529 | 40.3648 | 188.1692 | 39.7884 | 90.3445 | 95.262 | 95.4068 | 98.9323 | 160.0578 | 63.6444 | 121.0364 | 570.2525 | 377.4984 | 102.6027 | 5.1988 | 4.1217 | 0.73157 | 89.2868 | 83.483 | 1.4998 | 0.73113 | 0.0008 | 14.7159 | 87.0472 | 6.408 | 0.82918 | -0.00062 | 0.73113 | 13.4261
IAR | HA Reference | IAR HA #1 | 13.9167 | 1805.7066 | 91.4727 | 25.6658 | 40.387 | 188.0776 | 39.7263 | 90.4511 | 95.3016 | 95.7218 | 98.9266 | 112.3194 | 64.0692 | 125.3584 | 576.6563 | 378.4981 | 102.6004 | 5.2358 | 4.0901 | 0.7331 | 89.2455 | 83.5726 | 1.5048 | 0.73263 | 0.0008 | 14.4807 | 86.683 | 6.4129 | 0.82918 | -0.00062 | 0.73263 | 13.1935
IAR | HA Reference | IAR HA #1 | 13.925 | 1804.059 | 91.4336 | 25.8246 | 40.3727 | 188.1102 | 39.7411 | 90.5327 | 95.2584 | 95.44 | 98.9299 | 89.3232 | 63.1525 | 123.8788 | 573.6161 | 376.0295 | 102.6362 | 5.2553 | 4.3015 | 0.73236 | 89.2568 | 83.6843 | 1.5022 | 0.7319 | 0.0008 | 14.5946 | 87.0556 | 6.4643 | 0.82918 | -0.00062 | 0.7319 | 13.3061
IAR | HA Reference | IAR HA #1 | 13.9333 | 1802.4772 | 91.6631 | 25.7032 | 40.3669 | 188.0609 | 39.768 | 90.4464 | 95.2994 | 95.3644 | 98.9319 | 121.2672 | 64.0822 | 120.6783 | 575.3895 | 373.4471 | 103.0072 | 5.2511 | 4.1251 | 0.73242 | 89.2857 | 83.7314 | 1.4999 | 0.73198 | 0.0008 | 14.5822 | 86.8032 | 6.6175 | 0.82918 | -0.00062 | 0.73198 | 13.2938
IAR | HA Reference | IAR HA #1 | 13.9417 | 1802.5303 | 91.7034 | 25.5586 | 40.3543 | 188.0685 | 39.7456 | 90.3928 | 95.3121 | 95.4646 | 98.9335 | 108.7362 | 63.6386 | 123.4854 | 576.3186 | 377.4372 | 102.944 | 5.2308 | 4.2237 | 0.73241 | 89.351 | 83.9373 | 1.4961 | 0.732 | 0.00081 | 14.5783 | 87.1794 | 6.6101 | 0.82918 | -0.00062 | 0.732 | 13.29
IAR | HA Reference | IAR HA #1 | 13.95 | 1804.0253 | 91.5186 | 25.4545 | 40.3553 | 187.9919 | 39.7846 | 90.5117 | 95.2898 | 95.6965 | 98.9357 | 76.4052 | 63.6528 | 128.1023 | 571.8913 | 379.656 | 103.0757 | 5.2194 | 3.9657 | 0.73298 | 89.3175 | 83.8301 | 1.5043 | 0.73255 | 0.00081 | 14.4927 | 87.1119 | 6.6825 | 0.82918 | -0.00062 | 0.73255 | 13.2054
IAR | HA Reference | IAR HA #1 | 13.9583 | 1804.1655 | 91.4764 | 25.5311 | 40.3592 | 188.0488 | 39.8145 | 90.6574 | 95.3314 | 95.3437 | 98.9379 | 154.8372 | 63.6067 | 124.9088 | 576.294 | 377.7196 | 103.0561 | 5.2406 | 4.2255 | 0.73258 | 89.2945 | 84.0832 | 1.5054 | 0.73214 | 0.00081 | 14.5574 | 87.4058 | 6.295 | 0.82918 | -0.00062 | 0.73214 | 13.2693
IAR | HA Reference | IAR HA #1 | 13.9667 | 1804.0548 | 91.5221 | 25.4307 | 40.3616 | 188.0462 | 39.7148 | 90.6993 | 95.3169 | 95.5763 | 98.9385 | 116.9802 | 64.0829 | 125.6794 | 572.9421 | 377.1774 | 103.0492 | 5.2292 | 4.1107 | 0.73345 | 89.3799 | 84.2347 | 1.4931 | 0.73306 | 0.00081 | 14.4126 | 87.3846 | 6.1528 | 0.82918 | -0.00062 | 0.73306 | 13.1262
IAR | HA Reference | IAR HA #1 | 13.975 | 1805.7499 | 91.734 | 25.4208 | 40.3625 | 187.9977 | 39.7295 | 90.483 | 95.3531 | 95.5253 | 98.9324 | 84.5406 | 63.6298 | 128.9609 | 573.3016 | 376.5577 | 103.0649 | 5.2216 | 4.3571 | 0.73338 | 89.3493 | 83.8484 | 1.5022 | 0.73297 | 0.00081 | 14.4264 | 87.5722 | 6.8766 | 0.82918 | -0.00062 | 0.73297 | 13.1398
IAR | HA Reference | IAR HA #1 | 13.9833 | 1804.04 | 91.5239 | 25.3541 | 40.3539 | 188.0093 | 39.7518 | 90.5318 | 95.3695 | 95.3685 | 98.9417 | 126.5904 | 63.6413 | 123.4265 | 575.9814 | 379.1048 | 102.992 | 5.2529 | 3.9621 | 0.73327 | 89.3447 | 84.1987 | 1.503 | 0.73286 | 0.00081 | 14.4441 | 87.2566 | 6.5186 | 0.82918 | -0.00062 | 0.73286 | 13.1573
IAR | HA Reference | IAR HA #1 | 13.9917 | 1804.0909 | 91.6332 | 25.3256 | 40.3531 | 187.9967 | 39.702 | 90.1575 | 95.3573 | 95.5247 | 98.9463 | 105.8532 | 64.0742 | 124.9549 | 571.2896 | 375.9955 | 102.8924 | 5.2909 | 4.1604 | 0.73174 | 89.3662 | 84.2211 | 1.4803 | 0.73134 | 0.00081 | 14.6822 | 87.4335 | 6.4445 | 0.82918 | -0.00062 | 0.73134 | 13.3927
IAR | HA Reference | IAR HA #1 | 14 | 1802.477 | 91.6524 | 25.3646 | 40.3117 | 188.037 | 39.7428 | 90.7783 | 95.3294 | 95.45 | 98.9489 | 101.7672 | 64.1195 | 123.8386 | 576.1629 | 379.6221 | 102.8228 | 5.2912 | 4.3163 | 0.73289 | 89.3446 | 84.4916 | 1.5023 | 0.73249 | 0.00081 | 14.5029 | 87.6997 | 6.4294 | 0.82918 | -0.00062 | 0.73249 | 13.2154
IAR | HA Reference | IAR HA #1 | 14.0083 | 1804.138 | 91.5827 | 25.3934 | 40.3073 | 188.0413 | 39.8062 | 90.502 | 95.3189 | 95.3285 | 98.9422 | 180.606 | 63.6553 | 121.0579 | 574.1848 | 377.3052 | 102.9381 | 5.3151 | 4.0888 | 0.73347 | 89.3342 | 84.1749 | 1.5042 | 0.73306 | 0.00081 | 14.4135 | 87.3703 | 6.6 | 0.82918 | -0.00062 | 0.73306 | 13.127
IAR | HA Reference | IAR HA #1 | 14.0167 | 1804.0769 | 91.7758 | 25.4257 | 40.3033 | 188.0607 | 39.7542 | 90.466 | 95.3664 | 95.6193 | 98.9499 | 121.2612 | 63.6347 | 123.7163 | 573.7116 | 378.0628 | 102.8273 | 5.2711 | 4.2412 | 0.73274 | 89.4114 | 83.7816 | 1.502 | 0.73237 | 0.00081 | 14.5206 | 87.2379 | 6.7893 | 0.82918 | -0.00062 | 0.73237 | 13.2329
IAR | HA Reference | IAR HA #1 | 14.025 | 1803.9859 | 91.6764 | 25.5371 | 40.3045 | 188.0589 | 39.7677 | 90.6976 | 95.3395 | 95.6953 | 98.9507 | 87.6072 | 63.6222 | 128.4865 | 575.312 | 378.7468 | 102.9405 | 5.2999 | 4.0488 | 0.73365 | 89.3761 | 83.8635 | 1.502 | 0.73326 | 0.00081 | 14.3819 | 87.106 | 6.7594 | 0.82918 | -0.00062 | 0.73326 | 13.0958
IAR | HA Reference | IAR HA #1 | 14.0333 | 1802.4952 | 91.6319 | 25.5983 | 40.3105 | 188.0737 | 39.849 | 90.7138 | 95.4273 | 95.5784 | 98.943 | 134.5884 | 63.6446 | 121.9816 | 574.9296 | 376.4098 | 102.8741 | 5.3073 | 4.2865 | 0.73009 | 89.3809 | 84.2212 | 1.4954 | 0.72971 | 0.00081 | 14.9396 | 87.2516 | 6.8301 | 0.82918 | -0.00062 | 0.72971 | 13.6472
IAR | HA Reference | IAR HA #1 | 14.0417 | 1802.6849 | 91.5779 | 25.6286 | 40.3172 | 188.0722 | 39.8272 | 90.6644 | 95.4065 | 95.3868 | 98.948 | 105.9048 | 63.1786 | 122.9101 | 574.3563 | 379.2839 | 102.737 | 5.3115 | 4.1114 | 0.73267 | 89.3829 | 83.9783 | 1.4977 | 0.73229 | 0.00081 | 14.5335 | 87.3572 | 6.6849 | 0.82918 | -0.00062 | 0.73229 | 13.2457
IAR | HA Reference | IAR HA #1 | 14.05 | 1803.9695 | 91.658 | 25.6325 | 40.3058 | 188.0913 | 39.827 | 90.414 | 95.3955 | 95.6557 | 98.9531 | 101.2212 | 64.0914 | 127.3176 | 574.737 | 377.6076 | 102.8359 | 5.2859 | 4.3864 | 0.7334 | 89.3741 | 84.0663 | 1.5013 | 0.73301 | 0.00081 | 14.4202 | 87.4883 | 6.8227 | 0.82918 | -0.00062 | 0.73301 | 13.1337
IAR | HA Reference | IAR HA #1 | 14.0583 | 1802.5202 | 91.647 | 25.6424 | 40.294 | 188.0454 | 39.8909 | 90.7047 | 95.406 | 95.5582 | 98.9523 | 176.196 | 63.6268 | 123.2879 | 571.8235 | 377.0472 | 102.6926 | 5.2555 | 3.9586 | 0.73221 | 89.3939 | 83.9344 | 1.4983 | 0.73183 | 0.00081 | 14.6054 | 87.1992 | 6.7728 | 0.82918 | -0.00062 | 0.73183 | 13.3168
IAR | HA Reference | IAR HA #1 | 14.0667 | 1804.0905 | 91.6231 | 25.6451 | 40.279 | 188.1112 | 39.8642 | 90.6445 | 95.4162 | 95.5288 | 98.9583 | 122.9598 | 63.6285 | 125.2546 | 575.472 | 376.3795 | 102.9768 | 5.3182 | 4.2865 | 0.73227 | 89.4181 | 84.0628 | 1.5032 | 0.73191 | 0.00081 | 14.5926 | 87.1375 | 6.6831 | 0.82918 | -0.00062 | 0.73191 | 13.3041
IAR | HA Reference | IAR HA #1 | 14.075 | 1804.0936 | 91.7599 | 25.6623 | 40.3017 | 188.0925 | 39.8696 | 90.8026 | 95.4146 | 95.7453 | 98.9531 | 97.9248 | 63.6121 | 129.1414 | 575.0864 | 375.9844 | 103.2294 | 5.294 | 4.1863 | 0.73295 | 89.3975 | 84.0881 | 1.5107 | 0.73257 | 0.00081 | 14.4892 | 86.9934 | 6.5176 | 0.82918 | -0.00062 | 0.73257 | 13.2019
IAR | HA Reference | IAR HA #1 | 14.0833 | 1802.3946 | 91.6778 | 25.669 | 40.297 | 188.1004 | 39.9149 | 90.5181 | 95.4254 | 95.5553 | 98.9535 | 135.3462 | 63.6561 | 121.1232 | 574.2078 | 379.122 | 103.1656 | 5.3204 | 4.3502 | 0.73202 | 89.3959 | 83.867 | 1.5016 | 0.73165 | 0.00081 | 14.634 | 87.1436 | 6.6285 | 0.82918 | -0.00062 | 0.73165 | 13.345
IAR | HA Reference | IAR HA #1 | 14.0917 | 1804.0781 | 91.7011 | 25.6596 | 40.3022 | 188.0119 | 39.9101 | 90.8758 | 95.4418 | 95.4248 | 98.9584 | 113.7516 | 63.6015 | 123.6862 | 576.6569 | 379.1896 | 103.0095 | 5.3325 | 4.0359 | 0.73324 | 89.3803 | 83.8626 | 1.5045 | 0.73285 | 0.00081 | 14.4456 | 87.1256 | 6.6224 | 0.82918 | -0.00062 | 0.73285 | 13.1588
IAR | HA Reference | IAR HA #1 | 14.1 | 1804.0498 | 91.812 | 25.6671 | 40.2988 | 188.0365 | 39.8741 | 90.7321 | 95.4627 | 95.5886 | 98.9647 | 103.341 | 63.139 | 124.9653 | 570.0745 | 377.7819 | 102.9432 | 5.2834 | 4.2037 | 0.73313 | 89.3564 | 83.9165 | 1.5005 | 0.73273 | 0.00081 | 14.4646 | 87.2301 | 6.5276 | 0.82918 | -0.00062 | 0.73273 | 13.1776
IAR | HA Reference | IAR HA #1 | 14.1083 | 1805.5565 | 91.897 | 25.6689 | 40.2846 | 188.053 | 39.9141 | 90.8238 | 95.4633 | 95.7463 | 98.9612 | 92.5944 | 63.1858 | 121.5949 | 577.3406 | 378.798 | 102.9279 | 5.2803 | 4.2575 | 0.73333 | 89.4448 | 83.9487 | 1.5037 | 0.73298 | 0.00081 | 14.4251 | 87.3551 | 6.9042 | 0.82918 | -0.00062 | 0.73298 | 13.1385
IAR | HA Reference | IAR HA #1 | 14.1167 | 1804.0417 | 91.7773 | 25.6984 | 40.2902 | 187.9595 | 39.9006 | 90.6156 | 95.4787 | 95.4376 | 98.9628 | 126.6864 | 64.0953 | 124.1806 | 574.8805 | 378.9833 | 102.8867 | 5.3038 | 4.1824 | 0.7322 | 89.3992 | 83.9253 | 1.5095 | 0.73183 | 0.00081 | 14.6058 | 87.1364 | 6.366 | 0.82918 | -0.00062 | 0.73183 | 13.3172
IAR | HA Reference | IAR HA #1 | 14.125 | 1804.0415 | 91.8759 | 25.624 | 40.281 | 188.0059 | 39.9039 | 90.6946 | 95.506 | 95.2538 | 98.9619 | 106.227 | 63.6068 | 123.6978 | 573.6346 | 377.3787 | 102.9847 | 5.3434 | 3.9647 | 0.7338 | 89.4119 | 83.9689 | 1.5018 | 0.73344 | 0.00081 | 14.3543 | 87.2641 | 6.3352 | 0.82918 | -0.00062 | 0.73344 | 13.0685
IAR | HA Reference | IAR HA #1 | 14.1333 | 1804.0611 | 91.6974 | 25.5584 | 40.2961 | 188.0427 | 39.9204 | 90.9111 | 95.4416 | 95.6101 | 98.9495 | 150.849 | 63.1329 | 125.7024 | 577.399 | 378.5799 | 102.7904 | 5.3227 | 4.0112 | 0.73211 | 89.4198 | 83.9822 | 1.4988 | 0.73175 | 0.00081 | 14.6186 | 87.0019 | 6.2392 | 0.82918 | -0.00062 | 0.73175 | 13.3299
IAR | HA Reference | IAR HA #1 | 14.1417 | 1802.443 | 91.7603 | 25.5972 | 40.2898 | 188.0507 | 39.8861 | 90.667 | 95.4408 | 95.6248 | 98.9549 | 116.6244 | 64.0968 | 128.8123 | 570.4289 | 377.2112 | 102.9599 | 5.3275 | 4.2061 | 0.73302 | 89.4258 | 83.9395 | 1.5012 | 0.73266 | 0.00081 | 14.4749 | 87.3813 | 6.5429 | 0.82918 | -0.00062 | 0.73266 | 13.1878
IAR | HA Reference | IAR HA #1 | 14.15 | 1803.9023 | 91.7058 | 25.6039 | 40.2901 | 187.9703 | 39.9262 | 90.4952 | 95.4377 | 95.3103 | 98.9515 | 107.5746 | 63.2016 | 120.9257 | 575.4969 | 378.4562 | 102.8168 | 5.3432 | 4.0357 | 0.73364 | 89.3972 | 83.9186 | 1.5035 | 0.73326 | 0.00081 | 14.3816 | 87.1561 | 6.3985 | 0.82918 | -0.00062 | 0.73326 | 13.0955
IAR | HA Reference | IAR HA #1 | 14.1583 | 1802.5788 | 91.8356 | 25.5409 | 40.2886 | 187.8991 | 39.9188 | 90.6492 | 95.4585 | 95.5431 | 98.961 | 81.9678 | 63.6391 | 122.5727 | 572.9676 | 380.3394 | 102.8357 | 5.3154 | 4.2804 | 0.73234 | 89.3829 | 83.8299 | 1.502 | 0.73196 | 0.00081 | 14.5854 | 87.1698 | 6.4346 | 0.82918 | -0.00062 | 0.73196 | 13.297
IAR | HA Reference | IAR HA #1 | 14.1667 | 1802.6642 | 91.657 | 25.4969 | 40.2977 | 187.9094 | 39.9329 | 90.1954 | 95.4713 | 95.4836 | 98.9691 | 138.7884 | 63.6502 | 128.2666 | 573.4716 | 379.1307 | 102.7145 | 5.3315 | 3.9325 | 0.7328 | 89.3794 | 83.9455 | 1.5045 | 0.73242 | 0.00081 | 14.5134 | 87.3877 | 6.5597 | 0.82918 | -0.00062 | 0.73242 | 13.2258
IAR | HA Reference | IAR HA #1 | 14.175 | 1805.6422 | 91.7348 | 25.5457 | 40.2842 | 187.9774 | 39.9094 | 90.3761 | 95.4881 | 95.2908 | 98.9684 | 103.8576 | 63.598 | 125.1332 | 577.0324 | 376.2995 | 102.8566 | 5.3026 | 4.2751 | 0.73284 | 89.4148 | 84.0241 | 1.5002 | 0.73247 | 0.00081 | 14.5046 | 87.2872 | 6.2723 | 0.82918 | -0.00062 | 0.73247 | 13.2172
IAR | HA Reference | IAR HA #1 | 14.1833 | 1804.036 | 91.8597 | 25.5343 | 40.2857 | 187.9836 | 39.9387 | 90.6844 | 95.46 | 95.77 | 98.9714 | 143.8404 | 63.1787 | 122.6644 | 575.9644 | 380.2276 | 102.6722 | 5.3576 | 4.2041 | 0.7324 | 89.4032 | 84.3799 | 1.4739 | 0.73203 | 0.00081 | 14.5743 | 87.595 | 6.3834 | 0.82918 | -0.00062 | 0.73203 | 13.286
IAR | HA Reference | IAR HA #1 | 14.1917 | 1804.1658 | 91.8712 | 25.4442 | 40.3067 | 187.8664 | 39.8971 | 90.8394 | 95.4436 | 95.3871 | 98.9728 | 111.8388 | 63.6701 | 124.0339 | 577.0317 | 379.6153 | 102.6543 | 5.3192 | 4.2411 | 0.73229 | 89.4316 | 84.0954 | 1.4964 | 0.73194 | 0.00081 | 14.5883 | 87.4431 | 6.4592 | 0.82918 | -0.00062 | 0.73194 | 13.2999
IAR | HA Reference | IAR HA #1 | 14.2 | 1805.6922 | 91.8278 | 25.5231 | 40.317 | 187.8737 | 39.9115 | 90.6936 | 95.4805 | 95.2589 | 98.9754 | 106.3926 | 63.173 | 121.6653 | 573.6741 | 378.6528 | 102.961 | 5.3179 | 4.0258 | 0.73293 | 89.4899 | 83.6234 | 1.5037 | 0.73261 | 0.0008 | 14.4826 | 87.136 | 6.3814 | 0.82918 | -0.00062 | 0.73261 | 13.1953
IAR | HA Reference | IAR HA #1 | 14.2083 | 1804.0508 | 91.6894 | 25.4843 | 40.307 | 187.8729 | 39.969 | 90.7016 | 95.4544 | 95.6898 | 98.9707 | 76.8306 | 63.2233 | 125.1814 | 573.2091 | 379.3865 | 103.1231 | 5.3473 | 4.1079 | 0.733 | 89.4632 | 83.9039 | 1.4726 | 0.73266 | 0.00081 | 14.4753 | 86.9812 | 6.3836 | 0.82918 | -0.00062 | 0.73266 | 13.1881
IAR | HA Reference | IAR HA #1 | 14.2167 | 1804.1131 | 91.6038 | 25.49 | 40.315 | 187.8884 | 39.9543 | 90.6876 | 95.432 | 95.4176 | 98.9693 | 144.5898 | 63.5894 | 124.1758 | 572.9595 | 378.5435 | 103.108 | 5.3441 | 4.2687 | 0.73256 | 89.4405 | 83.7621 | 1.5003 | 0.73221 | 0.0008 | 14.5464 | 87.0765 | 6.4751 | 0.82918 | -0.00062 | 0.73221 | 13.2585
IAR | HA Reference | IAR HA #1 | 14.225 | 1804.1009 | 91.7003 | 25.4344 | 40.2877 | 187.9574 | 39.9404 | 90.5052 | 95.472 | 95.663 | 98.9833 | 111.6726 | 63.6075 | 122.0212 | 575.4548 | 379.5349 | 102.9929 | 5.3261 | 4.0756 | 0.73215 | 89.4081 | 83.7828 | 1.5013 | 0.73178 | 0.00081 | 14.6128 | 87.3134 | 6.4946 | 0.82918 | -0.00062 | 0.73178 | 13.3241
IAR | HA Reference | IAR HA #1 | 14.2333 | 1802.4712 | 91.7367 | 25.3408 | 40.2948 | 187.9551 | 39.9441 | 90.6964 | 95.4543 | 95.8761 | 98.9712 | 93.2658 | 64.0939 | 120.3317 | 574.8726 | 378.9335 | 103.0678 | 5.3164 | 4.3877 | 0.7332 | 89.477 | 83.8983 | 1.4933 | 0.73287 | 0.00081 | 14.4421 | 87.2892 | 6.7886 | 0.82918 | -0.00062 | 0.73287 | 13.1553
IAR | HA Reference | IAR HA #1 | 14.2417 | 1805.8084 | 91.8321 | 25.1594 | 40.2841 | 187.8545 | 39.9803 | 90.7408 | 95.4678 | 95.3815 | 98.9794 | 123.3852 | 63.631 | 125.0981 | 575.9964 | 380.859 | 103.0432 | 5.3253 | 3.9958 | 0.73281 | 89.465 | 83.7348 | 1.501 | 0.73248 | 0.0008 | 14.5038 | 86.9387 | 6.5737 | 0.82918 | -0.00062 | 0.73248 | 13.2164
IAR | HA Reference | IAR HA #1 | 14.25 | 1802.5168 | 91.7148 | 25.1921 | 40.3136 | 187.8631 | 39.9601 | 90.57 | 95.4667 | 95.7765 | 98.9889 | 105.0414 | 64.1262 | 124.0806 | 574.7089 | 380.4814 | 103.049 | 5.349 | 4.0852 | 0.73242 | 89.3997 | 83.7926 | 1.5098 | 0.73204 | 0.00081 | 14.572 | 87.1919 | 6.6684 | 0.82918 | -0.00062 | 0.73204 | 13.2838
IAR | HA Reference | IAR HA #1 | 14.2583 | 1802.438 | 91.7818 | 25.2112 | 40.3239 | 187.7943 | 39.9914 | 90.855 | 95.5037 | 95.7682 | 98.984 | 87.8964 | 63.5984 | 121.8116 | 573.4207 | 377.3794 | 102.8105 | 5.34 | 4.166 | 0.7339 | 89.4084 | 83.9284 | 1.5026 | 0.73354 | 0.00081 | 14.3386 | 87.5601 | 6.5621 | 0.82918 | -0.00062 | 0.73354 | 13.053
IAR | HA Reference | IAR HA #1 | 14.2667 | 1802.4512 | 91.5645 | 25.4279 | 40.3175 | 187.8345 | 40.0245 | 90.6597 | 95.496 | 95.4154 | 98.9817 | 159.0444 | 63.6451 | 121.8708 | 575.7854 | 377.9776 | 102.847 | 5.3766 | 4.1693 | 0.73271 | 89.4319 | 84.3305 | 1.4921 | 0.73236 | 0.00081 | 14.5228 | 87.4536 | 6.4228 | 0.82918 | -0.00062 | 0.73236 | 13.2351
IAR | HA Reference | IAR HA #1 | 14.275 | 1804.0057 | 91.6823 | 25.711 | 40.3102 | 187.8763 | 39.9866 | 90.5981 | 95.476 | 95.7477 | 98.9916 | 118.4238 | 63.6466 | 122.8494 | 571.7016 | 379.0539 | 102.7837 | 5.3434 | 4.2565 | 0.73323 | 89.3815 | 84.1453 | 1.5048 | 0.73284 | 0.00081 | 14.4468 | 87.1375 | 6.6213 | 0.82918 | -0.00062 | 0.73284 | 13.1599
IAR | HA Reference | IAR HA #1 | 14.2833 | 1803.9973 | 91.6136 | 25.8615 | 40.2965 | 188.0267 | 39.9906 | 90.6617 | 95.4939 | 95.6969 | 98.9844 | 83.5572 | 63.1222 | 123.728 | 577.1851 | 376.1225 | 102.776 | 5.3227 | 3.9199 | 0.73375 | 89.3756 | 84.2959 | 1.5014 | 0.73336 | 0.00081 | 14.3665 | 87.6157 | 6.7064 | 0.82918 | -0.00062 | 0.73336 | 13.0806
IAR | HA Reference | IAR HA #1 | 14.2917 | 1804.0044 | 91.8525 | 26.0703 | 40.3093 | 188.0028 | 39.965 | 90.7948 | 95.4922 | 95.3618 | 98.9882 | 126.8802 | 63.6345 | 123.7717 | 575.1837 | 378.2425 | 102.7504 | 5.3346 | 4.2405 | 0.73405 | 89.3745 | 84.135 | 1.503 | 0.73366 | 0.00081 | 14.3194 | 87.5291 | 6.43 | 0.82918 | -0.00062 | 0.73366 | 13.034
IAR | HA Reference | IAR HA #1 | 14.3 | 1805.6756 | 91.7531 | 26.2748 | 40.3037 | 188.046 | 39.9607 | 90.7184 | 95.4826 | 95.6772 | 98.9904 | 105.996 | 64.0471 | 123.8824 | 573.1489 | 378.8853 | 102.7176 | 5.3346 | 4.0428 | 0.73329 | 89.3597 | 83.9307 | 1.502 | 0.7329 | 0.00081 | 14.4388 | 87.4406 | 6.6153 | 0.82918 | -0.00062 | 0.7329 | 13.1521
IAR | HA Reference | IAR HA #1 | 14.3083 | 1805.6877 | 91.7772 | 26.4144 | 40.3049 | 188.1381 | 39.9817 | 90.366 | 95.4768 | 95.4932 | 98.9821 | 102.0048 | 63.14 | 123.1197 | 577.7513 | 378.9593 | 102.6321 | 5.3387 | 4.29 | 0.73267 | 89.3404 | 83.8617 | 1.5018 | 0.73226 | 0.00081 | 14.5381 | 87.3515 | 6.4496 | 0.82918 | -0.00062 | 0.73226 | 13.2503
IAR | HA Reference | IAR HA #1 | 14.3167 | 1803.9809 | 91.6549 | 26.505 | 40.3061 | 188.2088 | 39.9934 | 90.6676 | 95.434 | 95.4091 | 98.9935 | 173.1444 | 63.1672 | 127.7932 | 570.6162 | 380.263 | 102.6976 | 5.3614 | 3.8895 | 0.73278 | 89.3355 | 83.7026 | 1.4997 | 0.73237 | 0.0008 | 14.5208 | 87.1786 | 6.3616 | 0.82918 | -0.00062 | 0.73237 | 13.2331
IAR | HA Reference | IAR HA #1 | 14.325 | 1804.2146 | 91.7002 | 26.5842 | 40.3113 | 188.2486 | 39.9271 | 90.9366 | 95.4488 | 95.4407 | 98.9881 | 122.6574 | 63.6355 | 122.9996 | 577.2029 | 377.3728 | 102.9433 | 5.3395 | 4.2692 | 0.73269 | 89.3877 | 83.9366 | 1.5067 | 0.73231 | 0.00081 | 14.5307 | 86.9902 | 6.6421 | 0.82918 | -0.00062 | 0.73231 | 13.243
IAR | HA Reference | IAR HA #1 | 14.3333 | 1804.0343 | 91.7223 | 26.7015 | 40.3118 | 188.2521 | 39.9244 | 90.6595 | 95.4169 | 95.6028 | 98.9851 | 90.8592 | 63.5985 | 124.4083 | 573.0821 | 378.4039 | 103.1881 | 5.303 | 4.0388 | 0.73285 | 89.3615 | 83.6872 | 1.5019 | 0.73245 | 0.0008 | 14.5084 | 86.93 | 6.7127 | 0.82918 | -0.00062 | 0.73245 | 13.2209
IAR | HA Reference | IAR HA #1 | 14.3417 | 1805.7188 | 91.7155 | 26.8237 | 40.3179 | 188.2211 | 39.9849 | 90.69 | 95.4506 | 95.7731 | 98.983 | 135.702 | 63.6293 | 123.9041 | 573.4801 | 380.1239 | 103.0659 | 5.3352 | 4.3106 | 0.73322 | 89.4492 | 83.9041 | 1.5063 | 0.73288 | 0.00081 | 14.4412 | 86.8573 | 6.5445 | 0.82918 | -0.00062 | 0.73288 | 13.1545
IAR | HA Reference | IAR HA #1 | 14.35 | 1804.1007 | 91.7806 | 26.9687 | 40.3085 | 188.3267 | 39.9642 | 90.6033 | 95.444 | 95.5946 | 98.9909 | 111.153 | 63.596 | 123.0181 | 575.6437 | 380.2801 | 103.085 | 5.3199 | 3.9565 | 0.73151 | 89.4518 | 83.7449 | 1.5035 | 0.73117 | 0.0008 | 14.7093 | 87.1653 | 6.8027 | 0.82918 | -0.00062 | 0.73117 | 13.4195
IAR | HA Reference | IAR HA #1 | 14.3583 | 1804.0434 | 91.6777 | 27.0055 | 40.3184 | 188.3522 | 39.9598 | 90.6192 | 95.4608 | 95.511 | 98.9947 | 101.7972 | 63.1576 | 124.903 | 572.5675 | 378.8039 | 103.0396 | 5.3115 | 4.2066 | 0.73263 | 89.3949 | 84.1028 | 1.5019 | 0.73225 | 0.00081 | 14.5395 | 87.0245 | 6.4389 | 0.82918 | -0.00062 | 0.73225 | 13.2516
IAR | HA Reference | IAR HA #1 | 14.3667 | 1804.001 | 91.6972 | 27.1526 | 40.2978 | 188.4166 | 39.9773 | 90.6356 | 95.4397 | 95.6247 | 98.9965 | 133.0962 | 63.1269 | 123.9069 | 576.3234 | 377.1397 | 103.0624 | 5.2973 | 4.0091 | 0.73336 | 89.3506 | 83.9853 | 1.503 | 0.73296 | 0.00081 | 14.4289 | 87.4598 | 6.6637 | 0.82918 | -0.00062 | 0.73296 | 13.1423
IAR | HA Reference | IAR HA #1 | 14.375 | 1804.0468 | 91.6946 | 27.3163 | 40.3065 | 188.3721 | 39.9305 | 90.0214 | 95.4588 | 95.9359 | 98.9855 | 125.73 | 63.6391 | 120.1295 | 574.9016 | 379.643 | 102.9211 | 5.2875 | 4.2653 | 0.73376 | 89.3346 | 84.1244 | 1.502 | 0.73335 | 0.00081 | 14.368 | 87.6558 | 6.5869 | 0.82918 | -0.00062 | 0.73335 | 13.0821
IAR | HA Reference | IAR HA #1 | 14.3833 | 1805.6604 | 91.7602 | 27.4582 | 40.2957 | 188.491 | 39.886 | 90.5366 | 95.3908 | 95.292 | 98.981 | 100.2366 | 63.6297 | 124.1512 | 574.243 | 378.5887 | 102.891 | 5.2435 | 3.9175 | 0.73386 | 89.3281 | 84.0046 | 1.5058 | 0.73344 | 0.00081 | 14.354 | 87.3348 | 6.3935 | 0.82918 | -0.00062 | 0.73344 | 13.0683
IAR | HA Reference | IAR HA #1 | 14.3917 | 1804.0339 | 91.6672 | 27.4353 | 40.2844 | 188.5075 | 39.9055 | 90.6455 | 95.4046 | 95.7233 | 98.9854 | 136.587 | 63.6039 | 123.2035 | 574.4738 | 379.9718 | 102.7303 | 5.2672 | 4.1109 | 0.73315 | 89.4611 | 83.9003 | 1.5086 | 0.73282 | 0.00081 | 14.4511 | 87.1533 | 6.5968 | 0.82918 | -0.00062 | 0.73282 | 13.1642
IAR | HA Reference | IAR HA #1 | 14.4 | 1802.4469 | 91.6857 | 27.2952 | 40.2972 | 188.5095 | 39.8558 | 90.5137 | 95.416 | 95.8566 | 98.9859 | 110.844 | 64.1193 | 120.4526 | 575.2943 | 378.8686 | 102.7523 | 5.2503 | 4.1339 | 0.73397 | 89.3944 | 84.1217 | 1.504 | 0.73359 | 0.00081 | 14.3305 | 87.531 | 6.4924 | 0.82918 | -0.00062 | 0.73359 | 13.045
IAR | HA Reference | IAR HA #1 | 14.4083 | 1802.5404 | 91.7248 | 27.1735 | 40.3057 | 188.4969 | 39.8687 | 90.7042 | 95.3983 | 95.5447 | 98.9832 | 105.5238 | 63.1452 | 123.8004 | 573.4883 | 379.8761 | 102.541 | 5.247 | 4.0979 | 0.73234 | 89.3749 | 83.7827 | 1.5045 | 0.73195 | 0.00081 | 14.5865 | 87.1182 | 6.3887 | 0.82918 | -0.00062 | 0.73195 | 13.2981
IAR | HA Reference | IAR HA #1 | 14.4167 | 1802.6456 | 91.7829 | 27.0522 | 40.3055 | 188.4789 | 39.8544 | 90.3517 | 95.4282 | 95.3233 | 98.98 | 95.8326 | 63.1266 | 121.0955 | 575.1146 | 376.351 | 102.6086 | 5.2828 | 4.0612 | 0.73319 | 89.345 | 84.1911 | 1.5015 | 0.73278 | 0.00081 | 14.4571 | 87.4524 | 6.2696 | 0.82918 | -0.00062 | 0.73278 | 13.1701
IAR | HA Reference | IAR HA #1 | 14.425 | 1804.014 | 91.6286 | 26.9257 | 40.329 | 188.5003 | 39.7868 | 90.1888 | 95.4029 | 95.557 | 98.9794 | 128.0214 | 63.5854 | 124.9992 | 569.8654 | 379.7785 | 102.6579 | 5.2528 | 4.0286 | 0.73348 | 89.3672 | 84.3341 | 1.4952 | 0.73309 | 0.00081 | 14.4089 | 87.4357 | 6.0647 | 0.82918 | -0.00062 | 0.73309 | 13.1225
IAR | HA Reference | IAR HA #1 | 14.4333 | 1804.0402 | 91.848 | 27.031 | 40.3237 | 188.4685 | 39.7664 | 90.2012 | 95.425 | 95.6936 | 98.9807 | 103.2252 | 63.6429 | 128.6148 | 576.6788 | 377.4101 | 102.6674 | 5.2282 | 4.1347 | 0.7329 | 89.4442 | 84.011 | 1.5037 | 0.73256 | 0.00081 | 14.4915 | 87.4084 | 6.5349 | 0.82918 | -0.00062 | 0.73256 | 13.2042
IAR | HA Reference | IAR HA #1 | 14.4417 | 1804.0689 | 91.6821 | 27.09 | 40.3201 | 188.4849 | 39.7694 | 90.2522 | 95.3954 | 95.4668 | 98.9819 | 134.4066 | 63.603 | 120.763 | 574.1856 | 378.2342 | 102.6135 | 5.2529 | 4.1272 | 0.73287 | 89.4346 | 84.0722 | 1.5035 | 0.73252 | 0.00081 | 14.4977 | 87.3808 | 6.8128 | 0.82918 | -0.00062 | 0.73252 | 13.2103
IAR | HA Reference | IAR HA #1 | 14.45 | 1804.0253 | 91.6476 | 27.1259 | 40.3205 | 188.3829 | 39.7345 | 90.656 | 95.3697 | 95.5621 | 98.9861 | 110.9196 | 63.6305 | 123.0863 | 573.2572 | 380.9703 | 102.8995 | 5.2392 | 4.2013 | 0.73353 | 89.4079 | 83.9871 | 1.505 | 0.73316 | 0.00081 | 14.3971 | 87.6065 | 6.6186 | 0.82918 | -0.00062 | 0.73316 | 13.1108
IAR | HA Reference | IAR HA #1 | 14.4583 | 1804.0532 | 91.5586 | 27.135 | 40.3001 | 188.4539 | 39.7235 | 90.4903 | 95.3357 | 95.6857 | 98.9809 | 102.87 | 63.6188 | 127.4546 | 577.2047 | 377.1138 | 102.9941 | 5.2808 | 3.9227 | 0.73286 | 89.3438 | 83.7915 | 1.5039 | 0.73245 | 0.00081 | 14.5082 | 87.0786 | 6.7318 | 0.82918 | -0.00062 | 0.73245 | 13.2207
IAR | HA Reference | IAR HA #1 | 14.4667 | 1804.125 | 91.4754 | 27.0724 | 40.2763 | 188.385 | 39.7343 | 90.7753 | 95.349 | 95.5235 | 98.9761 | 88.635 | 63.6478 | 122.6309 | 570.1268 | 378.8566 | 103.0619 | 5.233 | 4.2581 | 0.73224 | 89.3125 | 84.2082 | 1.502 | 0.73181 | 0.00081 | 14.6092 | 87.1977 | 6.6891 | 0.82918 | -0.00062 | 0.73181 | 13.3205
IAR | HA Reference | IAR HA #1 | 14.475 | 1804.1263 | 91.5944 | 27.0127 | 40.2942 | 188.3928 | 39.7062 | 89.9918 | 95.35 | 95.4647 | 98.9825 | 133.677 | 64.0774 | 124.0347 | 576.5521 | 377.5616 | 103.2943 | 5.2988 | 4.0337 | 0.73405 | 89.3631 | 83.742 | 1.5046 | 0.73366 | 0.0008 | 14.3201 | 86.9113 | 6.5374 | 0.82918 | -0.00062 | 0.73366 | 13.0347
IAR | HA Reference | IAR HA #1 | 14.4833 | 1805.6197 | 91.6872 | 26.9015 | 40.2846 | 188.3532 | 39.6621 | 90.2641 | 95.3683 | 95.5394 | 98.9865 | 108.7902 | 63.6289 | 127.619 | 574.8955 | 377.9293 | 102.9833 | 5.2464 | 4.2854 | 0.73307 | 89.3271 | 83.6661 | 1.5031 | 0.73265 | 0.0008 | 14.4765 | 87.3543 | 6.9033 | 0.82918 | -0.00062 | 0.73265 | 13.1893
IAR | HA Reference | IAR HA #1 | 14.4917 | 1802.491 | 91.6814 | 26.8967 | 40.2784 | 188.4104 | 39.6724 | 90.0399 | 95.3268 | 95.3781 | 98.9753 | 146.397 | 63.126 | 121.7902 | 573.1156 | 378.2967 | 103.0806 | 5.2386 | 3.9211 | 0.73145 | 89.2996 | 83.9042 | 1.5012 | 0.73101 | 0.00081 | 14.734 | 87.0423 | 6.6672 | 0.82918 | -0.00062 | 0.73101 | 13.444
IAR | HA Reference | IAR HA #1 | 14.5 | 1804.1593 | 91.7158 | 26.8639 | 40.2618 | 188.3093 | 39.6941 | 89.9864 | 95.3313 | 95.512 | 98.9839 | 111.1782 | 63.148 | 124.4911 | 577.7662 | 379.0455 | 102.9745 | 5.2627 | 4.2068 | 0.73368 | 89.301 | 83.8682 | 1.5081 | 0.73325 | 0.00081 | 14.3839 | 87.2993 | 6.6488 | 0.82918 | -0.00062 | 0.73325 | 13.0978
IAR | HA Reference | IAR HA #1 | 14.5083 | 1804.0611 | 91.4226 | 26.9471 | 40.249 | 188.2859 | 39.6776 | 90.6193 | 95.3225 | 95.7276 | 98.9766 | 103.665 | 63.633 | 126.9237 | 570.7419 | 377.9371 | 103.0845 | 5.2421 | 4.1119 | 0.73231 | 89.3299 | 84.118 | 1.4993 | 0.73189 | 0.00081 | 14.5957 | 87.0913 | 6.5208 | 0.82918 | -0.00062 | 0.73189 | 13.3072
IAR | HA Reference | IAR HA #1 | 14.5167 | 1805.7112 | 91.5878 | 26.9832 | 40.2435 | 188.3103 | 39.6719 | 90.5168 | 95.3168 | 95.3054 | 98.9685 | 93.7032 | 63.6057 | 120.4433 | 575.1771 | 378.6359 | 102.9896 | 5.2513 | 4.0297 | 0.7331 | 89.3443 | 83.8755 | 1.497 | 0.73269 | 0.00081 | 14.4712 | 87.1917 | 6.3875 | 0.82918 | -0.00062 | 0.73269 | 13.1841
IAR | HA Reference | IAR HA #1 | 14.525 | 1802.6875 | 91.4623 | 26.9358 | 40.2505 | 188.2751 | 39.6607 | 90.6881 | 95.3249 | 95.5473 | 98.9785 | 126.9402 | 63.1665 | 122.1194 | 572.7886 | 380.9655 | 103.1372 | 5.2255 | 4.1247 | 0.73288 | 89.2926 | 83.9393 | 1.5018 | 0.73244 | 0.00081 | 14.5101 | 87.2075 | 6.8342 | 0.82918 | -0.00062 | 0.73244 | 13.2226
IAR | HA Reference | IAR HA #1 | 14.5333 | 1804.0958 | 91.62 | 26.9781 | 40.2505 | 188.2993 | 39.6238 | 90.4476 | 95.3347 | 95.6571 | 98.9724 | 108.3462 | 63.1271 | 127.5624 | 573.1286 | 375.7436 | 102.8752 | 5.2882 | 3.944 | 0.73305 | 89.2561 | 84.1073 | 1.5054 | 0.73259 | 0.00081 | 14.4863 | 87.215 | 6.616 | 0.82918 | -0.00062 | 0.73259 | 13.199
IAR | HA Reference | IAR HA #1 | 14.5417 | 1804.0041 | 91.5012 | 26.9554 | 40.2381 | 188.3297 | 39.6268 | 90.0277 | 95.291 | 95.3659 | 98.9744 | 162.519 | 63.5974 | 124.7516 | 576.2721 | 378.7108 | 102.9773 | 5.278 | 4.2039 | 0.73137 | 89.4369 | 83.8968 | 1.5018 | 0.73102 | 0.00081 | 14.7326 | 87.1673 | 6.2051 | 0.82918 | -0.00062 | 0.73102 | 13.4426
IAR | HA Reference | IAR HA #1 | 14.55 | 1804.0888 | 91.3538 | 26.9933 | 40.2359 | 188.2984 | 39.6165 | 90.5147 | 95.2767 | 95.5487 | 98.9711 | 112.9248 | 64.1281 | 125.5334 | 574.7114 | 379.1153 | 102.7962 | 5.2589 | 4.1079 | 0.73365 | 89.3743 | 84.0189 | 1.5067 | 0.73326 | 0.00081 | 14.3811 | 87.1638 | 6.3502 | 0.82918 | -0.00062 | 0.73326 | 13.0951
IAR | HA Reference | IAR HA #1 | 14.5583 | 1804.0626 | 91.5906 | 27.0018 | 40.2435 | 188.3324 | 39.6349 | 89.7282 | 95.2806 | 95.5262 | 98.9711 | 104.8098 | 63.6433 | 124.8989 | 574.9321 | 379.8396 | 102.7518 | 5.2506 | 4.2321 | 0.73287 | 89.3222 | 84.2154 | 1.4998 | 0.73245 | 0.00081 | 14.5084 | 87.6388 | 6.672 | 0.82918 | -0.00062 | 0.73245 | 13.2209
IAR | HA Reference | IAR HA #1 | 14.5667 | 1804.1046 | 91.3743 | 26.9203 | 40.2327 | 188.331 | 39.6406 | 90.5247 | 95.3014 | 95.288 | 98.9708 | 80.0442 | 63.1629 | 121.3992 | 575.0442 | 380.5539 | 102.607 | 5.2322 | 4.0114 | 0.73339 | 89.3043 | 84.1568 | 1.5047 | 0.73296 | 0.00081 | 14.4291 | 87.4261 | 6.316 | 0.82918 | -0.00062 | 0.73296 | 13.1424
IAR | HA Reference | IAR HA #1 | 14.575 | 1802.5077 | 91.5487 | 26.9828 | 40.2217 | 188.352 | 39.622 | 90.3842 | 95.2624 | 95.5354 | 98.9709 | 134.9178 | 63.6118 | 123.9218 | 572.9979 | 377.3755 | 102.6794 | 5.2426 | 4.1094 | 0.73268 | 89.2994 | 84.0275 | 1.5027 | 0.73224 | 0.00081 | 14.5406 | 87.2686 | 6.3326 | 0.82918 | -0.00062 | 0.73224 | 13.2527
IAR | HA Reference | IAR HA #1 | 14.5833 | 1802.5159 | 91.3525 | 26.6182 | 40.2273 | 188.1868 | 39.5578 | 90.5205 | 95.2815 | 95.4992 | 98.9591 | 109.4214 | 63.1741 | 123.8869 | 574.3576 | 378.6551 | 102.7875 | 5.2436 | 4.2698 | 0.73471 | 89.2679 | 84.1938 | 1.5049 | 0.73425 | 0.00081 | 14.2271 | 87.4682 | 6.434 | 0.82918 | -0.00062 | 0.73425 | 12.9428
IAR | HA Reference | IAR HA #1 | 14.5917 | 1802.4667 | 91.635 | 26.0941 | 40.2348 | 188.0691 | 39.5637 | 90.3574 | 95.2906 | 95.5918 | 98.9698 | 93.8586 | 63.6209 | 122.6685 | 574.5349 | 379.012 | 102.7704 | 5.2072 | 4.0327 | 0.73153 | 89.3235 | 84.1045 | 1.509 | 0.73111 | 0.00081 | 14.7191 | 87.375 | 6.42 | 0.82918 | -0.00062 | 0.73111 | 13.4292
IAR | HA Reference | IAR HA #1 | 14.6 | 1805.6277 | 91.4673 | 25.7046 | 40.2315 | 187.9916 | 39.6032 | 90.4276 | 95.2888 | 95.6426 | 98.9619 | 120.747 | 63.6052 | 123.9995 | 574.0658 | 380.1087 | 103.0152 | 5.1942 | 4.3643 | 0.73341 | 89.3024 | 83.8206 | 1.5009 | 0.73298 | 0.00081 | 14.4255 | 87.2958 | 6.4463 | 0.82918 | -0.00062 | 0.73298 | 13.1389
IAR | HA Reference | IAR HA #1 | 14.6083 | 1805.6765 | 91.4682 | 25.5213 | 40.2106 | 187.9394 | 39.568 | 90.3232 | 95.2695 | 95.4465 | 98.9725 | 102.7158 | 63.5999 | 124.2931 | 573.1808 | 378.8442 | 103.1059 | 5.2569 | 3.9991 | 0.73349 | 89.403 | 83.6558 | 1.508 | 0.73312 | 0.0008 | 14.4044 | 86.9543 | 6.3928 | 0.82918 | -0.00062 | 0.73312 | 13.118
IAR | HA Reference | IAR HA #1 | 14.6166 | 1805.678 | 91.3059 | 25.4437 | 40.1868 | 188.0181 | 39.5858 | 90.6583 | 95.2799 | 95.5369 | 98.97 | 85.2696 | 64.1005 | 125.2039 | 574.8818 | 377.1542 | 102.9971 | 5.2292 | 4.1955 | 0.73187 | 89.3372 | 83.9921 | 1.4959 | 0.73145 | 0.00081 | 14.6645 | 87.2666 | 6.3714 | 0.82918 | -0.00062 | 0.73145 | 13.3752
IAR | HA Reference | IAR HA #1 | 14.625 | 1804.1041 | 91.4226 | 25.5258 | 40.1873 | 187.9803 | 39.602 | 90.5385 | 95.2896 | 95.6873 | 98.9714 | 157.1676 | 64.0735 | 121.05 | 575.0291 | 380.2017 | 103.094 | 5.2339 | 4.2982 | 0.73193 | 89.3767 | 83.9167 | 1.5013 | 0.73154 | 0.00081 | 14.651 | 86.9226 | 6.7178 | 0.82918 | -0.00062 | 0.73154 | 13.3619
IAR | HA Reference | IAR HA #1 | 14.6333 | 1804.1046 | 91.489 | 25.5226 | 40.1678 | 187.8888 | 39.5622 | 90.0408 | 95.3159 | 95.3708 | 98.9567 | 117.2058 | 64.0827 | 120.1413 | 573.446 | 378.9076 | 102.895 | 5.2178 | 4.1464 | 0.73233 | 89.3291 | 83.962 | 1.5052 | 0.73191 | 0.00081 | 14.5927 | 87.2458 | 6.5025 | 0.82918 | -0.00062 | 0.73191 | 13.3042
IAR | HA Reference | IAR HA #1 | 14.6417 | 1802.4184 | 91.5707 | 25.4711 | 40.182 | 187.8535 | 39.5184 | 90.5499 | 95.3107 | 95.7515 | 98.9618 | 84.1656 | 64.0929 | 128.5384 | 575.984 | 378.902 | 103.0202 | 5.2418 | 4.3911 | 0.73123 | 89.3061 | 84.0384 | 1.5002 | 0.7308 | 0.00081 | 14.7673 | 87.4505 | 6.9109 | 0.82918 | -0.00062 | 0.7308 | 13.4768
IAR | HA Reference | IAR HA #1 | 14.65 | 1804.0739 | 91.5101 | 25.275 | 40.1803 | 187.902 | 39.5583 | 90.6063 | 95.3496 | 95.5675 | 98.9686 | 133.4784 | 64.0809 | 123.7795 | 573.121 | 379.0381 | 102.8744 | 5.2416 | 3.9765 | 0.72926 | 89.3379 | 84.1233 | 1.4997 | 0.72885 | 0.00081 | 15.0745 | 87.2999 | 6.9295 | 0.82918 | -0.00062 | 0.72885 | 13.7807
IAR | HA Reference | IAR HA #1 | 14.6583 | 1804.0213 | 91.6015 | 25.2178 | 40.1594 | 187.8807 | 39.527 | 90.3963 | 95.344 | 95.5282 | 98.9693 | 109.707 | 64.0843 | 126.2512 | 575.5798 | 377.2336 | 102.965 | 5.2547 | 4.2816 | 0.73261 | 89.3164 | 84.1758 | 1.5026 | 0.73219 | 0.00081 | 14.5498 | 87.4069 | 6.6706 | 0.82918 | -0.00062 | 0.73219 | 13.2618
IAR | HA Reference | IAR HA #1 | 14.6667 | 1802.4661 | 91.5436 | 25.2019 | 40.1291 | 187.8916 | 39.567 | 90.762 | 95.3211 | 95.7498 | 98.9661 | 106.7256 | 64.0728 | 124.294 | 576.4702 | 377.9026 | 102.9057 | 5.2522 | 4.1138 | 0.73327 | 89.2974 | 84.3243 | 1.5049 | 0.73283 | 0.00081 | 14.4492 | 87.2428 | 6.4919 | 0.82918 | -0.00062 | 0.73283 | 13.1623
IAR | HA Reference | IAR HA #1 | 14.675 | 1804.0568 | 91.5114 | 25.2947 | 40.1358 | 187.9737 | 39.6056 | 89.8935 | 95.3522 | 95.3305 | 98.9503 | 177.0408 | 63.6393 | 121.9663 | 576.6745 | 377.539 | 102.9192 | 5.3044 | 4.149 | 0.7326 | 89.2668 | 84.1106 | 1.5013 | 0.73214 | 0.00081 | 14.5567 | 87.3232 | 6.6417 | 0.82918 | -0.00062 | 0.73214 | 13.2686
IAR | HA Reference | IAR HA #1 | 14.6833 | 1802.4314 | 91.4814 | 25.2874 | 40.1334 | 187.8594 | 39.5424 | 90.6682 | 95.328 | 95.3944 | 98.9623 | 121.7658 | 63.6525 | 124.5559 | 575.4642 | 377.9737 | 102.8088 | 5.2997 | 3.9853 | 0.73198 | 89.3062 | 83.8457 | 1.4974 | 0.73155 | 0.00081 | 14.6493 | 87.0763 | 6.5166 | 0.82918 | -0.00062 | 0.73155 | 13.3602
IAR | HA Reference | IAR HA #1 | 14.6916 | 1804.0672 | 91.4862 | 25.2942 | 40.1742 | 187.8663 | 39.5316 | 90.2959 | 95.3346 | 95.7215 | 98.9689 | 105.3312 | 63.6596 | 126.7912 | 573.7703 | 377.73 | 102.8079 | 5.2944 | 4.0591 | 0.73296 | 89.3043 | 83.659 | 1.5001 | 0.73253 | 0.0008 | 14.4962 | 86.8749 | 6.7666 | 0.82918 | -0.00062 | 0.73253 | 13.2088
IAR | HA Reference | IAR HA #1 | 14.7 | 1804.0341 | 91.6593 | 25.3772 | 40.1328 | 187.9337 | 39.6051 | 90.3707 | 95.3333 | 95.7641 | 98.9687 | 143.6466 | 63.1703 | 121.5551 | 576.1548 | 377.8628 | 102.7461 | 5.3244 | 4.2845 | 0.73296 | 89.3618 | 83.9682 | 1.5028 | 0.73257 | 0.00081 | 14.4902 | 87.2861 | 6.8801 | 0.82918 | -0.00062 | 0.73257 | 13.2029
IAR | HA Reference | IAR HA #1 | 14.7083 | 1804.0421 | 91.7287 | 25.408 | 40.1165 | 187.9931 | 39.5938 | 90.5436 | 95.286 | 95.5184 | 98.9611 | 114.2352 | 64.0573 | 122.5837 | 570.8189 | 377.7518 | 102.6549 | 5.3093 | 4.2252 | 0.73261 | 89.33 | 84.0293 | 1.4778 | 0.73219 | 0.00081 | 14.5486 | 87.3063 | 6.5385 | 0.82918 | -0.00062 | 0.73219 | 13.2607
IAR | HA Reference | IAR HA #1 | 14.7166 | 1805.6514 | 91.718 | 25.4922 | 40.1069 | 187.9359 | 39.6071 | 90.8423 | 95.3245 | 95.7292 | 98.9649 | 102.0006 | 64.0498 | 122.3937 | 576.6167 | 377.6957 | 102.9201 | 5.3258 | 4.2355 | 0.73241 | 89.3459 | 84.0937 | 1.5022 | 0.732 | 0.00081 | 14.579 | 87.1184 | 6.6251 | 0.82918 | -0.00062 | 0.732 | 13.2907
IAR | HA Reference | IAR HA #1 | 14.725 | 1804.0282 | 91.6905 | 25.4802 | 40.1007 | 187.9188 | 39.6611 | 90.6599 | 95.3051 | 95.7144 | 98.9633 | 81.0576 | 63.6193 | 122.2059 | 574.7338 | 378.215 | 102.8078 | 5.3232 | 3.9915 | 0.73161 | 89.3152 | 84.0844 | 1.4653 | 0.73118 | 0.00081 | 14.7073 | 87.5369 | 6.423 | 0.82918 | -0.00062 | 0.73118 | 13.4176
IAR | HA Reference | IAR HA #1 | 14.7333 | 1805.6662 | 91.6978 | 25.3998 | 40.0999 | 187.8353 | 39.6954 | 90.8217 | 95.3403 | 95.4603 | 98.9639 | 131.0034 | 63.1238 | 125.5874 | 573.2839 | 378.6944 | 103.0249 | 5.3006 | 4.253 | 0.73111 | 89.4182 | 84.0207 | 1.4453 | 0.73075 | 0.00081 | 14.7758 | 87.2063 | 6.2671 | 0.82918 | -0.00062 | 0.73075 | 13.4853
IAR | HA Reference | IAR HA #1 | 14.7416 | 1805.6601 | 91.5484 | 25.3122 | 40.1092 | 187.8956 | 39.7182 | 90.6654 | 95.287 | 95.7397 | 98.9653 | 106.7496 | 63.6191 | 123.7013 | 577.7686 | 378.6681 | 103.1802 | 5.3224 | 4.1175 | 0.733 | 89.3441 | 83.9155 | 1.5043 | 0.73259 | 0.00081 | 14.4868 | 87.1897 | 6.5909 | 0.82918 | -0.00062 | 0.73259 | 13.1996
IAR | HA Reference | IAR HA #1 | 14.75 | 1804.05 | 91.474 | 25.3679 | 40.0957 | 187.8622 | 39.6901 | 90.2424 | 95.3213 | 95.8687 | 98.9642 | 94.8444 | 63.1679 | 122.1698 | 571.2553 | 380.0143 | 103.1351 | 5.3218 | 4.4096 | 0.73187 | 89.2843 | 84.1912 | 1.5037 | 0.73142 | 0.00081 | 14.6695 | 87.4088 | 6.5586 | 0.82918 | -0.00062 | 0.73142 | 13.3802
IAR | HA Reference | IAR HA #1 | 14.7583 | 1804.0818 | 91.5597 | 25.5385 | 40.0998 | 187.8396 | 39.726 | 90.3438 | 95.2849 | 95.2933 | 98.9603 | 125.148 | 64.0721 | 125.7467 | 576.5827 | 380.7507 | 103.0267 | 5.3386 | 3.9727 | 0.73355 | 89.3063 | 83.981 | 1.5069 | 0.73312 | 0.00081 | 14.4035 | 87.3554 | 6.4062 | 0.82918 | -0.00062 | 0.73312 | 13.1172
IAR | HA Reference | IAR HA #1 | 14.7667 | 1804.0877 | 91.7063 | 25.5902 | 40.1221 | 187.8307 | 39.7303 | 90.7651 | 95.3024 | 95.4003 | 98.9737 | 110.7156 | 63.6506 | 122.8992 | 573.3303 | 378.8274 | 102.9986 | 5.3287 | 4.2412 | 0.73292 | 89.3172 | 84.0971 | 1.5001 | 0.73249 | 0.00081 | 14.5016 | 87.411 | 6.2288 | 0.82918 | -0.00062 | 0.73249 | 13.2141
IAR | HA Reference | IAR HA #1 | 14.775 | 1805.6647 | 91.5547 | 25.5769 | 40.0876 | 187.8856 | 39.7505 | 90.5936 | 95.35 | 95.5788 | 98.9717 | 80.1696 | 63.1262 | 124.9665 | 573.3085 | 379.6506 | 102.7888 | 5.292 | 4.2586 | 0.73183 | 89.3211 | 84.0203 | 1.5045 | 0.73141 | 0.00081 | 14.6716 | 87.4222 | 6.637 | 0.82918 | -0.00062 | 0.73141 | 13.3823
IAR | HA Reference | IAR HA #1 | 14.7833 | 1804.055 | 91.7359 | 25.5682 | 40.0852 | 187.8944 | 39.7984 | 90.7802 | 95.3744 | 95.4935 | 98.9754 | 151.158 | 63.6431 | 124.5626 | 576.7248 | 379.4108 | 102.9894 | 5.3122 | 4.2918 | 0.7329 | 89.2927 | 83.8099 | 1.5022 | 0.73246 | 0.00081 | 14.5063 | 87.3871 | 6.6591 | 0.82918 | -0.00062 | 0.73246 | 13.2188
IAR | HA Reference | IAR HA #1 | 14.7917 | 1802.4884 | 91.5393 | 25.5304 | 40.0979 | 187.8389 | 39.7585 | 90.4371 | 95.3856 | 95.4098 | 98.973 | 113.3262 | 63.6293 | 121.5784 | 572.1188 | 380.6583 | 102.817 | 5.3097 | 4.048 | 0.73223 | 89.3075 | 83.9549 | 1.501 | 0.73179 | 0.00081 | 14.6111 | 87.3546 | 6.3809 | 0.82918 | -0.00062 | 0.73179 | 13.3224
IAR | HA Reference | IAR HA #1 | 14.8 | 1802.5014 | 91.4658 | 25.4543 | 40.1195 | 187.8596 | 39.7405 | 90.5366 | 95.392 | 95.6996 | 98.9765 | 86.0028 | 64.0565 | 125.6856 | 575.7921 | 378.5124 | 102.8348 | 5.2962 | 4.071 | 0.73301 | 89.2784 | 83.9331 | 1.5033 | 0.73256 | 0.00081 | 14.4907 | 87.0475 | 6.2073 | 0.82918 | -0.00062 | 0.73256 | 13.2034
IAR | HA Reference | IAR HA #1 | 14.8083 | 1804.0633 | 91.7145 | 25.339 | 40.1154 | 187.7657 | 39.7339 | 90.5268 | 95.3976 | 95.5149 | 98.9804 | 125.4858 | 63.6442 | 123.9247 | 573.7507 | 377.0682 | 102.8236 | 5.299 | 4.2781 | 0.73279 | 89.3037 | 83.7762 | 1.5005 | 0.73235 | 0.00081 | 14.5237 | 87.2215 | 6.287 | 0.82918 | -0.00062 | 0.73235 | 13.2361
IAR | HA Reference | IAR HA #1 | 14.8166 | 1804.0794 | 91.5687 | 25.3766 | 40.1364 | 187.816 | 39.7451 | 90.2722 | 95.3411 | 95.5294 | 98.975 | 108.3468 | 64.0365 | 123.2343 | 573.4991 | 378.8551 | 102.813 | 5.3258 | 4.0843 | 0.73278 | 89.2857 | 84.3088 | 1.4876 | 0.73234 | 0.00081 | 14.5258 | 87.6933 | 6.4149 | 0.82918 | -0.00062 | 0.73234 | 13.2381
IAR | HA Reference | IAR HA #1 | 14.825 | 1804.0199 | 91.6917 | 25.379 | 40.1166 | 187.8499 | 39.7469 | 90.6334 | 95.3591 | 95.5208 | 98.9814 | 89.0658 | 63.6479 | 123.3129 | 573.6996 | 378.8042 | 102.7546 | 5.3133 | 4.2938 | 0.73362 | 89.3116 | 84.0038 | 1.5031 | 0.73319 | 0.00081 | 14.3925 | 87.3737 | 6.3655 | 0.82918 | -0.00062 | 0.73319 | 13.1062
IAR | HA Reference | IAR HA #1 | 14.8333 | 1805.6488 | 91.6548 | 25.2821 | 40.1054 | 187.8083 | 39.7749 | 90.5871 | 95.4078 | 95.5716 | 98.9905 | 161.9448 | 63.6696 | 128.9582 | 574.168 | 379.2792 | 102.7768 | 5.3296 | 3.9387 | 0.73281 | 89.2621 | 83.8747 | 1.5022 | 0.73235 | 0.00081 | 14.5245 | 87.4219 | 6.6452 | 0.82918 | -0.00062 | 0.73235 | 13.2368
IAR | HA Reference | IAR HA #1 | 14.8416 | 1804.1148 | 91.6027 | 25.3104 | 40.1051 | 187.7085 | 39.7264 | 90.3749 | 95.3825 | 95.3834 | 98.9809 | 115.5774 | 63.1445 | 124.9905 | 575.4487 | 379.0335 | 102.7679 | 5.289 | 4.2329 | 0.73323 | 89.3548 | 83.933 | 1.5048 | 0.73283 | 0.00081 | 14.4497 | 87.1166 | 6.2636 | 0.82918 | -0.00062 | 0.73283 | 13.1628
IAR | HA Reference | IAR HA #1 | 14.85 | 1804.0656 | 91.6908 | 25.274 | 40.1145 | 187.7573 | 39.7449 | 90.7184 | 95.3835 | 95.5352 | 98.9898 | 87.6168 | 63.624 | 124.4163 | 574.3411 | 381.5683 | 103.0902 | 5.3331 | 4.0524 | 0.73221 | 89.3152 | 83.9694 | 1.4999 | 0.73179 | 0.00081 | 14.6125 | 87.2111 | 6.6371 | 0.82918 | -0.00062 | 0.73179 | 13.3238
IAR | HA Reference | IAR HA #1 | 14.8583 | 1802.4598 | 91.5456 | 25.257 | 40.1073 | 187.7436 | 39.7811 | 90.5065 | 95.3292 | 95.649 | 98.9812 | 136.5708 | 63.217 | 129.6027 | 572.62 | 378.6082 | 103.1661 | 5.3285 | 4.3781 | 0.73254 | 89.2839 | 84.2946 | 1.5015 | 0.73209 | 0.00081 | 14.5642 | 87.6149 | 6.782 | 0.82918 | -0.00062 | 0.73209 | 13.2761
IAR | HA Reference | IAR HA #1 | 14.8666 | 1804.0573 | 91.6184 | 25.249 | 40.1096 | 187.8161 | 39.7707 | 90.3266 | 95.3254 | 95.3275 | 98.9867 | 110.3994 | 64.0516 | 121.7642 | 574.7063 | 380.5411 | 103.0363 | 5.3072 | 4.105 | 0.73185 | 89.3474 | 83.9168 | 1.4795 | 0.73145 | 0.00081 | 14.6655 | 87.3342 | 6.4706 | 0.82918 | -0.00062 | 0.73145 | 13.3762
IAR | HA Reference | IAR HA #1 | 14.875 | 1803.9136 | 91.6533 | 25.2533 | 40.1128 | 187.8168 | 39.747 | 90.7708 | 95.3885 | 95.5256 | 98.9938 | 105.8064 | 63.6255 | 125.3856 | 574.7943 | 378.113 | 103.1942 | 5.3215 | 4.2322 | 0.73235 | 89.35 | 83.4709 | 1.503 | 0.73194 | 0.0008 | 14.5876 | 86.8613 | 6.7034 | 0.82918 | -0.00062 | 0.73194 | 13.2992
IAR | HA Reference | IAR HA #1 | 14.8833 | 1804.0626 | 91.5948 | 25.2926 | 40.121 | 187.7616 | 39.8005 | 89.9087 | 95.3787 | 95.8885 | 98.9875 | 96.714 | 63.6113 | 126.1386 | 574.32 | 377.6554 | 103.3761 | 5.3728 | 4.0844 | 0.73328 | 89.3247 | 83.707 | 1.5037 | 0.73286 | 0.0008 | 14.4441 | 86.867 | 6.8276 | 0.82918 | -0.00062 | 0.73286 | 13.1573
IAR | HA Reference | IAR HA #1 | 14.8917 | 1804.0559 | 91.7014 | 25.362 | 40.1269 | 187.7816 | 39.7841 | 90.6243 | 95.353 | 95.496 | 98.993 | 131.046 | 63.5981 | 123.8042 | 577.5318 | 378.7424 | 103.1522 | 5.3443 | 4.3114 | 0.73229 | 89.3256 | 83.9239 | 1.5017 | 0.73187 | 0.00081 | 14.5996 | 87.1028 | 6.8274 | 0.82918 | -0.00062 | 0.73187 | 13.311
IAR | HA Reference | IAR HA #1 | 14.9 | 1805.5008 | 91.6114 | 25.1789 | 40.1301 | 187.7434 | 39.7698 | 90.8121 | 95.3409 | 95.5866 | 98.9969 | 107.1306 | 64.1183 | 123.3924 | 573.3899 | 379.9706 | 103.1554 | 5.3268 | 4.2038 | 0.73187 | 89.3911 | 84.0908 | 1.4923 | 0.73149 | 0.00081 | 14.6589 | 87.4228 | 6.7612 | 0.82918 | -0.00062 | 0.73149 | 13.3697
IAR | HA Reference | IAR HA #1 | 14.9083 | 1804.0864 | 91.5743 | 25.2496 | 40.1482 | 187.7871 | 39.8013 | 90.6931 | 95.3447 | 95.5595 | 98.9895 | 140.7024 | 63.5894 | 128.7003 | 575.7564 | 379.4935 | 102.9605 | 5.3459 | 3.9865 | 0.73332 | 89.4386 | 84.2887 | 1.5078 | 0.73297 | 0.00081 | 14.4273 | 87.4998 | 6.5598 | 0.82918 | -0.00062 | 0.73297 | 13.1407
IAR | HA Reference | IAR HA #1 | 14.9167 | 1805.6744 | 91.6845 | 25.2549 | 40.1476 | 187.779 | 39.8004 | 90.8527 | 95.3813 | 95.4148 | 98.9969 | 117.204 | 63.6022 | 123.8585 | 576.3199 | 379.5896 | 103.0735 | 5.3333 | 4.282 | 0.73324 | 89.3929 | 84.2919 | 1.5047 | 0.73286 | 0.00081 | 14.4442 | 87.463 | 6.6847 | 0.82918 | -0.00062 | 0.73286 | 13.1574
IAR | HA Reference | IAR HA #1 | 14.925 | 1802.4706 | 91.7209 | 25.1265 | 40.1592 | 187.7327 | 39.7982 | 90.8134 | 95.4068 | 95.6084 | 99.0073 | 106.2912 | 64.119 | 125.0266 | 571.3317 | 377.6652 | 103.09 | 5.3376 | 4.0979 | 0.73283 | 89.3396 | 84.1584 | 1.503 | 0.73242 | 0.00081 | 14.5139 | 87.395 | 6.6211 | 0.82918 | -0.00062 | 0.73242 | 13.2264
IAR | HA Reference | IAR HA #1 | 14.9333 | 1804.015 | 91.6889 | 25.1741 | 40.1745 | 187.7256 | 39.8493 | 90.9369 | 95.4156 | 95.3938 | 98.9912 | 77.3004 | 63.1779 | 125.9825 | 576.9369 | 379.6005 | 102.8001 | 5.3257 | 4.3221 | 0.73227 | 89.3815 | 84.2359 | 1.4794 | 0.73188 | 0.00081 | 14.5972 | 87.847 | 6.5666 | 0.82918 | -0.00062 | 0.73188 | 13.3087
IAR | HA Reference | IAR HA #1 | 14.9416 | 1804.1069 | 91.659 | 25.2277 | 40.1483 | 187.7105 | 39.8833 | 90.7277 | 95.4209 | 95.42 | 99.0031 | 144.6732 | 63.601 | 124.5132 | 574.3142 | 380.346 | 102.8269 | 5.3461 | 4.0103 | 0.7332 | 89.3429 | 84.3816 | 1.5045 | 0.73279 | 0.00081 | 14.4547 | 87.4341 | 6.362 | 0.82918 | -0.00062 | 0.73279 | 13.1677
IAR | HA Reference | IAR HA #1 | 14.95 | 1804.0578 | 91.6779 | 25.2103 | 40.1613 | 187.8138 | 39.8364 | 90.6768 | 95.4331 | 95.4584 | 98.9991 | 113.3364 | 63.6014 | 124.9009 | 573.6313 | 378.5856 | 102.7934 | 5.344 | 4.2347 | 0.73204 | 89.3142 | 84.2957 | 1.5016 | 0.73162 | 0.00081 | 14.6392 | 87.4615 | 6.5889 | 0.82918 | -0.00062 | 0.73162 | 13.3502
IAR | HA Reference | IAR HA #1 | 14.9583 | 1804.0019 | 91.742 | 25.4064 | 40.177 | 187.8042 | 39.892 | 90.1334 | 95.4159 | 95.4785 | 98.9975 | 89.0208 | 63.6048 | 124.3435 | 577.198 | 379.5492 | 102.7338 | 5.345 | 4.3025 | 0.73308 | 89.4358 | 83.4725 | 1.5065 | 0.73273 | 0.0008 | 14.4644 | 87.1249 | 6.498 | 0.82918 | -0.00062 | 0.73273 | 13.1774
IAR | HA Reference | IAR HA #1 | 14.9666 | 1804.0445 | 91.5532 | 25.6549 | 40.1734 | 187.9032 | 39.8989 | 90.6282 | 95.444 | 95.3847 | 99.0012 | 125.7618 | 63.6043 | 123.9166 | 572.7261 | 381.2726 | 102.6601 | 5.3434 | 4.28 | 0.7322 | 89.385 | 84.0752 | 1.5072 | 0.73181 | 0.00081 | 14.608 | 87.26 | 6.6656 | 0.82918 | -0.00062 | 0.73181 | 13.3194
IAR | HA Reference | IAR HA #1 | 14.975 | 1804.0742 | 91.5865 | 25.9157 | 40.1815 | 187.9056 | 39.889 | 90.8734 | 95.4369 | 95.5611 | 99.0071 | 103.9602 | 63.6363 | 123.2775 | 577.2755 | 378.3938 | 102.9129 | 5.3356 | 4.1962 | 0.73253 | 89.3308 | 84.0997 | 1.4993 | 0.73211 | 0.00081 | 14.5618 | 87.3161 | 6.7296 | 0.82918 | -0.00062 | 0.73211 | 13.2737
IAR | HA Reference | IAR HA #1 | 14.9833 | 1802.6398 | 91.4998 | 26.1147 | 40.1798 | 187.9859 | 39.9159 | 90.5508 | 95.4467 | 95.8296 | 98.9972 | 94.848 | 63.6039 | 127.199 | 573.9882 | 379.7649 | 103.0566 | 5.3891 | 4.1033 | 0.73289 | 89.2955 | 84.0299 | 1.5039 | 0.73245 | 0.00081 | 14.5086 | 87.166 | 6.8262 | 0.82918 | -0.00062 | 0.73245 | 13.2211
IAR | HA Reference | IAR HA #1 | 14.9916 | 1804.1984 | 91.6438 | 26.2188 | 40.1847 | 188.06 | 39.9559 | 90.5674 | 95.4446 | 95.4325 | 99.004 | 165.0438 | 63.1262 | 122.9837 | 572.9458 | 378.5756 | 103.1616 | 5.3696 | 4.2542 | 0.73313 | 89.341 | 84.0515 | 1.5032 | 0.73272 | 0.00081 | 14.4655 | 87.0785 | 6.6939 | 0.82918 | -0.00062 | 0.73272 | 13.1785
IAR | HA Reference | IAR HA #1 | 15 | 1805.6646 | 91.5584 | 26.3401 | 40.1717 | 188.124 | 39.876 | 90.7914 | 95.4351 | 95.5512 | 99.0044 | 116.4612 | 63.1589 | 125.4263 | 576.7968 | 380.2603 | 103.2954 | 5.3671 | 4.107 | 0.73304 | 89.4656 | 83.7552 | 1.4941 | 0.73271 | 0.0008 | 14.4683 | 86.8675 | 6.3563 | 0.82918 | -0.00062 | 0.73271 | 13.1812
IAR | HA Reference | IAR HA #1 | 15.0083 | 1802.4683 | 91.5438 | 26.4937 | 40.1664 | 188.3165 | 39.9078 | 90.8913 | 95.3978 | 95.5475 | 99.0063 | 82.1394 | 64.1221 | 127.7216 | 574.9759 | 380.2409 | 103.1831 | 5.3682 | 4.2795 | 0.73372 | 89.3635 | 83.8266 | 1.5054 | 0.73332 | 0.00081 | 14.3721 | 87.2015 | 6.9003 | 0.82918 | -0.00062 | 0.73332 | 13.0862
IAR | HA Reference | IAR HA #1 | 15.0167 | 1802.41 | 91.6475 | 26.6001 | 40.1819 | 188.3139 | 39.9171 | 90.1094 | 95.4004 | 95.3023 | 99.0093 | 132.141 | 63.6475 | 122.8886 | 575.6252 | 377.7885 | 103.2872 | 5.3267 | 3.9453 | 0.73178 | 89.3423 | 84.2117 | 1.4887 | 0.73137 | 0.00081 | 14.6777 | 87.1963 | 6.8188 | 0.82918 | -0.00062 | 0.73137 | 13.3883
IAR | HA Reference | IAR HA #1 | 15.025 | 1804.0883 | 91.5302 | 26.704 | 40.1963 | 188.2578 | 39.8929 | 90.8103 | 95.4326 | 95.523 | 99.0116 | 110.6082 | 63.1538 | 125.0782 | 574.9939 | 379.7504 | 102.9742 | 5.3268 | 4.2941 | 0.73278 | 89.3228 | 84.0342 | 1.5017 | 0.73236 | 0.00081 | 14.5226 | 87.1096 | 6.6715 | 0.82918 | -0.00062 | 0.73236 | 13.2349
IAR | HA Reference | IAR HA #1 | 15.0333 | 1804.0966 | 91.7284 | 26.787 | 40.1988 | 188.3361 | 39.9084 | 90.5079 | 95.4046 | 95.7155 | 99.009 | 106.4574 | 63.1639 | 124.3004 | 574.5704 | 378.1315 | 102.985 | 5.3163 | 4.082 | 0.73249 | 89.2929 | 84.2027 | 1.5033 | 0.73205 | 0.00081 | 14.5716 | 87.1182 | 6.6703 | 0.82918 | -0.00062 | 0.73205 | 13.2833
IAR | HA Reference | IAR HA #1 | 15.0417 | 1804.0709 | 91.5971 | 26.8519 | 40.1945 | 188.3867 | 39.9341 | 90.5923 | 95.3696 | 95.7668 | 99.0032 | 180.7158 | 63.6098 | 118.4852 | 575.4418 | 379.2338 | 102.9838 | 5.3435 | 4.365 | 0.73315 | 89.3173 | 84.0202 | 1.4992 | 0.73273 | 0.00081 | 14.4653 | 87.3868 | 6.7565 | 0.82918 | -0.00062 | 0.73273 | 13.1783
IAR | HA Reference | IAR HA #1 | 15.05 | 1804.0746 | 91.6265 | 26.9275 | 40.1886 | 188.4632 | 39.8911 | 90.54 | 95.3752 | 95.4441 | 99.0116 | 124.3944 | 63.6131 | 123.0687 | 574.147 | 380.1243 | 102.8861 | 5.3087 | 4.0005 | 0.73205 | 89.2914 | 84.2071 | 1.5019 | 0.73161 | 0.00081 | 14.6399 | 87.2503 | 6.6148 | 0.82918 | -0.00062 | 0.73161 | 13.3509
IAR | HA Reference | IAR HA #1 | 15.0583 | 1804.1022 | 91.7112 | 26.9933 | 40.213 | 188.4695 | 39.8773 | 90.5481 | 95.3927 | 95.7916 | 99.0113 | 106.059 | 63.6195 | 123.4767 | 574.1421 | 380.768 | 102.7953 | 5.3497 | 4.089 | 0.73312 | 89.2966 | 84.2079 | 1.5045 | 0.73268 | 0.00081 | 14.4727 | 87.3742 | 6.6389 | 0.82918 | -0.00062 | 0.73268 | 13.1855
IAR | HA Reference | IAR HA #1 | 15.0666 | 1802.4963 | 91.743 | 27.0382 | 40.2203 | 188.4273 | 39.8784 | 90.1248 | 95.3797 | 95.7819 | 99.0053 | 138.6276 | 63.643 | 121.4595 | 575.0974 | 380.7264 | 102.7992 | 5.2815 | 4.2275 | 0.7338 | 89.4018 | 83.8969 | 1.5078 | 0.73343 | 0.00081 | 14.3548 | 87.2843 | 6.8394 | 0.82918 | -0.00062 | 0.73343 | 13.0691
IAR | HA Reference | IAR HA #1 | 15.075 | 1804.3516 | 91.751 | 27.2105 | 40.2152 | 188.5407 | 39.8735 | 90.3261 | 95.3906 | 95.3748 | 98.9972 | 109.605 | 63.5965 | 119.7413 | 571.1348 | 377.6136 | 102.56 | 5.2708 | 4.0687 | 0.73247 | 89.335 | 84.3941 | 1.4972 | 0.73206 | 0.00081 | 14.57 | 87.6126 | 6.4214 | 0.82918 | -0.00062 | 0.73206 | 13.2818
IAR | HA Reference | IAR HA #1 | 15.0833 | 1804.0484 | 91.547 | 27.3075 | 40.2147 | 188.5964 | 39.8765 | 90.5371 | 95.372 | 95.7087 | 99.011 | 104.355 | 64.111 | 122.4241 | 575.0965 | 380.5799 | 102.8351 | 5.3041 | 4.2233 | 0.73318 | 89.3087 | 84.3259 | 1.5007 | 0.73275 | 0.00081 | 14.4615 | 87.2359 | 6.4979 | 0.82918 | -0.00062 | 0.73275 | 13.1745
IAR | HA Reference | IAR HA #1 | 15.0916 | 1804.0564 | 91.6452 | 27.366 | 40.2134 | 188.6873 | 39.8766 | 90.3729 | 95.3659 | 95.622 | 99.012 | 93.8616 | 63.635 | 122.5587 | 574.869 | 379.3157 | 102.7301 | 5.2722 | 3.8801 | 0.73367 | 89.3188 | 84.0692 | 1.5042 | 0.73324 | 0.00081 | 14.3842 | 87.5988 | 6.8284 | 0.82918 | -0.00062 | 0.73324 | 13.0981
IAR | HA Reference | IAR HA #1 | 15.1 | 1805.5025 | 91.6683 | 27.3706 | 40.1834 | 188.6789 | 39.8347 | 90.4404 | 95.3466 | 95.4691 | 99.0105 | 129.0486 | 63.6338 | 125.1438 | 572.2406 | 380.4852 | 102.6345 | 5.2708 | 4.2396 | 0.73315 | 89.3281 | 84.1428 | 1.5075 | 0.73273 | 0.00081 | 14.465 | 87.0401 | 6.5021 | 0.82918 | -0.00062 | 0.73273 | 13.178
IAR | HA Reference | IAR HA #1 | 15.1083 | 1802.4482 | 91.7002 | 27.2818 | 40.1984 | 188.6226 | 39.7763 | 90.4725 | 95.3707 | 95.5028 | 99.0148 | 104.2008 | 63.6031 | 122.5062 | 576.4878 | 375.0551 | 102.7178 | 5.2364 | 4.053 | 0.73149 | 89.2916 | 84.0684 | 1.4793 | 0.73105 | 0.00081 | 14.7277 | 87.4049 | 6.4288 | 0.82918 | -0.00062 | 0.73105 | 13.4377
IAR | HA Reference | IAR HA #1 | 15.1166 | 1802.3346 | 91.6721 | 27.099 | 40.1939 | 188.5902 | 39.7819 | 90.2325 | 95.3239 | 95.4 | 99.0142 | 145.8222 | 64.1021 | 121.714 | 570.2546 | 377.8478 | 102.9564 | 5.2492 | 4.2666 | 0.7321 | 89.3065 | 83.9267 | 1.5036 | 0.73167 | 0.00081 | 14.6302 | 87.1791 | 6.3699 | 0.82918 | -0.00062 | 0.73167 | 13.3414
IAR | HA Reference | IAR HA #1 | 15.125 | 1804.0316 | 91.6097 | 27.1172 | 40.1977 | 188.5673 | 39.6581 | 90.6428 | 95.346 | 95.6842 | 99.008 | 112.8876 | 64.1103 | 128.0685 | 576.4488 | 381.6872 | 103.3119 | 5.2605 | 3.9452 | 0.73268 | 89.2835 | 84.1039 | 1.5015 | 0.73224 | 0.00081 | 14.5415 | 87.479 | 6.7649 | 0.82918 | -0.00062 | 0.73224 | 13.2537
IAR | HA Reference | IAR HA #1 | 15.1333 | 1802.4522 | 91.5381 | 27.0079 | 40.2121 | 188.5683 | 39.7121 | 90.6215 | 95.3406 | 95.4552 | 99.0181 | 102.2952 | 64.0778 | 124.6389 | 573.2566 | 377.9304 | 103.1741 | 5.2682 | 4.2808 | 0.73122 | 89.3042 | 84.0293 | 1.4533 | 0.73079 | 0.00081 | 14.7694 | 87.2405 | 6.7456 | 0.82918 | -0.00062 | 0.73079 | 13.4789
IAR | HA Reference | IAR HA #1 | 15.1417 | 1804.057 | 91.4897 | 26.9574 | 40.2096 | 188.6072 | 39.7128 | 90.5257 | 95.335 | 95.6037 | 99.0184 | 77.07 | 64.1246 | 125.0983 | 573.1124 | 380.322 | 103.0577 | 5.2966 | 4.1166 | 0.73139 | 89.2615 | 83.7207 | 1.4993 | 0.73093 | 0.0008 | 14.7472 | 86.8866 | 6.3315 | 0.82918 | -0.00062 | 0.73093 | 13.457
IAR | HA Reference | IAR HA #1 | 15.15 | 1807.1669 | 91.5386 | 26.8685 | 40.2039 | 188.57 | 39.7166 | 90.424 | 95.3444 | 95.452 | 99.0122 | 135.219 | 63.639 | 124.1044 | 577.4355 | 378.9474 | 103.0077 | 5.2353 | 4.2725 | 0.73224 | 89.3136 | 83.4897 | 1.5017 | 0.73182 | 0.0008 | 14.6077 | 87.0118 | 6.4563 | 0.82918 | -0.00062 | 0.73182 | 13.3191
IAR | HA Reference | IAR HA #1 | 15.1583 | 1804.045 | 91.5467 | 27.0123 | 40.1946 | 188.4961 | 39.6159 | 90.7387 | 95.3395 | 95.3769 | 99.0176 | 109.0398 | 63.6266 | 121.7289 | 571.5531 | 380.9864 | 103.0575 | 5.262 | 3.9861 | 0.73282 | 89.2963 | 83.8326 | 1.5012 | 0.73238 | 0.00081 | 14.519 | 86.8428 | 6.8996 | 0.82918 | -0.00062 | 0.73238 | 13.2314
IAR | HA Reference | IAR HA #1 | 15.1667 | 1802.5636 | 91.4269 | 26.9803 | 40.1987 | 188.4775 | 39.6478 | 90.7225 | 95.3285 | 95.5739 | 99.0111 | 90.1188 | 64.1059 | 124.2437 | 576.3214 | 378.8558 | 102.8381 | 5.2711 | 4.1331 | 0.73161 | 89.4112 | 83.9018 | 1.5045 | 0.73124 | 0.00081 | 14.6983 | 87.0714 | 6.2932 | 0.82918 | -0.00062 | 0.73124 | 13.4086
IAR | HA Reference | IAR HA #1 | 15.175 | 1804.0387 | 91.4123 | 27.0984 | 40.1885 | 188.5432 | 39.6139 | 90.6501 | 95.3339 | 95.7149 | 99.0135 | 126.147 | 63.6057 | 128.2072 | 573.4537 | 377.7709 | 102.8805 | 5.2134 | 4.1833 | 0.73171 | 89.4192 | 84.3264 | 1.4611 | 0.73135 | 0.00081 | 14.6814 | 87.4435 | 6.596 | 0.82918 | -0.00062 | 0.73135 | 13.3919
IAR | HA Reference | IAR HA #1 | 15.1833 | 1804.0164 | 91.3511 | 27.1245 | 40.1806 | 188.5311 | 39.616 | 90.5729 | 95.3191 | 95.511 | 99.0194 | 107.5548 | 63.6508 | 120.4223 | 573.494 | 379.2477 | 102.905 | 5.2715 | 4.0896 | 0.73182 | 89.3681 | 84.1145 | 1.4645 | 0.73142 | 0.00081 | 14.6696 | 87.5513 | 6.7562 | 0.82918 | -0.00062 | 0.73142 | 13.3803
IAR | HA Reference | IAR HA #1 | 15.1916 | 1804.0708 | 91.5784 | 27.0828 | 40.1915 | 188.5362 | 39.5556 | 90.3849 | 95.296 | 95.6113 | 99.0135 | 85.401 | 63.6273 | 122.8807 | 572.4682 | 381.1873 | 102.7621 | 5.2384 | 4.3192 | 0.73294 | 89.2819 | 84.024 | 1.503 | 0.73249 | 0.00081 | 14.5018 | 87.3025 | 6.3578 | 0.82918 | -0.00062 | 0.73249 | 13.2143
IAR | HA Reference | IAR HA #1 | 15.2 | 1802.4712 | 91.5272 | 27.1025 | 40.1757 | 188.4903 | 39.645 | 90.5753 | 95.2593 | 95.7362 | 99.0102 | 161.5536 | 63.5965 | 128.2128 | 575.0578 | 378.0926 | 102.8217 | 5.2299 | 3.9576 | 0.73228 | 89.2423 | 84.0949 | 1.501 | 0.73181 | 0.00081 | 14.6094 | 87.4081 | 6.5531 | 0.82918 | -0.00062 | 0.73181 | 13.3208
IAR | HA Reference | IAR HA #1 | 15.2083 | 1807.1133 | 91.6287 | 27.0204 | 40.1635 | 188.5581 | 39.5459 | 89.975 | 95.28 | 95.3532 | 99.0161 | 114.8106 | 63.6008 | 124.5202 | 574.6603 | 378.8425 | 102.7718 | 5.2572 | 4.2181 | 0.73226 | 89.2103 | 84.1637 | 1.5029 | 0.73177 | 0.00081 | 14.6157 | 87.364 | 6.3343 | 0.82918 | -0.00062 | 0.73177 | 13.327
IAR | HA Reference | IAR HA #1 | 15.2167 | 1804.0617 | 91.4865 | 26.9295 | 40.1568 | 188.5764 | 39.5519 | 90.7754 | 95.2702 | 95.6116 | 99.0097 | 87.9474 | 64.0699 | 122.339 | 576.6478 | 379.0726 | 102.8506 | 5.2656 | 4.1685 | 0.73257 | 89.2975 | 84.0093 | 1.5033 | 0.73213 | 0.00081 | 14.558 | 87.329 | 6.7926 | 0.82918 | -0.00062 | 0.73213 | 13.2699
IAR | HA Reference | IAR HA #1 | 15.2215 | 1805.6676 | 91.5483 | 26.9055 | 40.1726 | 188.5255 | 39.5798 | 90.1202 | 95.291 | 95.4539 | 99.0161 | 141.1272 | 63.6248 | 122.5753 | 575.0267 | 376.9621 | 102.8315 | 5.2752 | 4.0901 | 0.73363 | 89.3438 | 84.013 | 1.5103 | 0.73322 | 0.00081 | 14.388 | 87.3768 | 6.7293 | 0.82918 | -0.00062 | 0.73322 | 13.1018
IAR | HA Reference | IAR HA #1 | 15.2298 | 1804.0539 | 91.3721 | 26.8596 | 40.1741 | 188.4665 | 39.5417 | 90.2601 | 95.2489 | 95.7156 | 99.0131 | 115.7358 | 64.0999 | 122.048 | 573.8112 | 379.6372 | 102.7425 | 5.2577 | 4.3193 | 0.73323 | 89.3 | 84.2817 | 1.5013 | 0.7328 | 0.00081 | 14.4543 | 87.2785 | 6.6656 | 0.82918 | -0.00062 | 0.7328 | 13.1674
IAR | HA Reference | IAR HA #1 | 15.2381 | 1804.1457 | 91.5175 | 26.8856 | 40.1805 | 188.446 | 39.5342 | 90.2054 | 95.2595 | 95.3601 | 99.0146 | 101.9148 | 63.5678 | 123.3958 | 576.8503 | 377.6625 | 102.8838 | 5.2082 | 3.9545 | 0.73206 | 89.2321 | 84.081 | 1.4995 | 0.73159 | 0.00081 | 14.6439 | 87.2718 | 6.7755 | 0.82918 | -0.00062 | 0.73159 | 13.3548
IAR | HA Reference | IAR HA #1 | 15.2464 | 1804.0113 | 91.3074 | 26.8257 | 40.184 | 188.4545 | 39.548 | 90.4839 | 95.2212 | 95.6848 | 99.0159 | 89.6022 | 64.1043 | 124.3919 | 570.7614 | 378.369 | 102.9347 | 5.2828 | 4.2958 | 0.73156 | 89.2315 | 84.0137 | 1.4974 | 0.73108 | 0.00081 | 14.7234 | 87.1701 | 6.6007 | 0.82918 | -0.00062 | 0.73108 | 13.4335
IAR | HA Reference | IAR HA #1 | 15.2548 | 1805.6579 | 91.417 | 26.7403 | 40.1569 | 188.3586 | 39.5231 | 90.4419 | 95.2615 | 95.8101 | 99.0079 | 125.1132 | 64.0971 | 125.9964 | 575.2566 | 379.4249 | 102.996 | 5.2475 | 4.1889 | 0.73168 | 89.3393 | 83.844 | 1.5008 | 0.73127 | 0.00081 | 14.6934 | 87.0462 | 6.5504 | 0.82918 | -0.00062 | 0.73127 | 13.4038
IAR | HA Reference | IAR HA #1 | 15.2631 | 1804.069 | 91.3164 | 26.7141 | 40.1553 | 188.3145 | 39.5119 | 90.2208 | 95.2631 | 95.4396 | 99.0075 | 103.2576 | 64.0354 | 122.9865 | 572.9145 | 379.271 | 103.0637 | 5.2561 | 4.2747 | 0.73249 | 89.3226 | 84.0423 | 1.5064 | 0.73207 | 0.00081 | 14.5687 | 87.3361 | 6.7652 | 0.82918 | -0.00062 | 0.73207 | 13.2805
IAR | HA Reference | IAR HA #1 | 15.2714 | 1804.0142 | 91.4518 | 26.8433 | 40.1617 | 188.323 | 39.5345 | 90.4924 | 95.2402 | 95.4756 | 99.0125 | 142.407 | 64.0885 | 123.0454 | 573.4633 | 379.3758 | 103.0931 | 5.2752 | 4.0944 | 0.73125 | 89.2371 | 83.8768 | 1.4972 | 0.73078 | 0.00081 | 14.7704 | 87.0708 | 6.8967 | 0.82918 | -0.00062 | 0.73078 | 13.4799
IAR | HA Reference | IAR HA #1 | 15.2798 | 1804.0658 | 91.2948 | 26.863 | 40.145 | 188.3149 | 39.5095 | 89.9247 | 95.2116 | 95.8354 | 99.0165 | 112.6476 | 64.1213 | 127.0204 | 577.1535 | 378.2095 | 103.2045 | 5.2717 | 4.0786 | 0.7335 | 89.1996 | 83.9114 | 1.5026 | 0.73301 | 0.00081 | 14.4215 | 87.0738 | 6.9649 | 0.82918 | -0.00062 | 0.73301 | 13.135
IAR | HA Reference | IAR HA #1 | 15.2881 | 1804.0575 | 91.3029 | 26.8501 | 40.1389 | 188.2819 | 39.5271 | 89.866 | 95.226 | 95.6005 | 99.0164 | 103.7484 | 64.0654 | 121.0095 | 575.1123 | 378.0061 | 103.0048 | 5.2292 | 4.2936 | 0.73123 | 89.1714 | 84.1145 | 1.463 | 0.73071 | 0.00081 | 14.7811 | 87.357 | 6.7397 | 0.82918 | -0.00062 | 0.73071 | 13.4906
IAR | HA Reference | IAR HA #1 | 15.2965 | 1805.6597 | 91.3722 | 26.9216 | 40.1306 | 188.2871 | 39.5295 | 90.3748 | 95.2173 | 95.702 | 99.0096 | 90.4338 | 64.0776 | 124.7604 | 576.6584 | 378.1687 | 103.0283 | 5.2555 | 4.1045 | 0.73232 | 89.2503 | 84.1134 | 1.5019 | 0.73185 | 0.00081 | 14.602 | 87.3607 | 6.8206 | 0.82918 | -0.00062 | 0.73185 | 13.3134
IAR | HA Reference | IAR HA #1 | 15.3048 | 1802.4365 | 91.3499 | 26.9641 | 40.1193 | 188.2817 | 39.4889 | 90.5033 | 95.2028 | 95.7941 | 99.0078 | 133.4892 | 63.599 | 122.6969 | 573.7286 | 379.8221 | 102.8684 | 5.2302 | 4.2391 | 0.73163 | 89.2929 | 83.9379 | 1.5068 | 0.73119 | 0.00081 | 14.7057 | 87.0355 | 6.5971 | 0.82918 | -0.00062 | 0.73119 | 13.416
IAR | HA Reference | IAR HA #1 | 15.3131 | 1804.0908 | 91.2372 | 26.9849 | 40.1102 | 188.3171 | 39.452 | 90.1567 | 95.1651 | 95.6381 | 99.0117 | 111.1668 | 64.1262 | 122.9168 | 573.3016 | 379.0933 | 102.937 | 5.2542 | 3.9482 | 0.72953 | 89.2845 | 83.7304 | 1.5035 | 0.72909 | 0.0008 | 15.0373 | 87.2607 | 6.8922 | 0.82918 | -0.00062 | 0.72909 | 13.7439
IAR | HA Reference | IAR HA #1 | 15.3215 | 1804.0853 | 91.2255 | 26.8522 | 40.1048 | 188.2637 | 39.4878 | 90.2502 | 95.1518 | 95.558 | 99.0076 | 144.9726 | 64.1181 | 125.4102 | 573.1276 | 376.8934 | 103.0132 | 5.2213 | 4.2597 | 0.733 | 89.1692 | 83.9821 | 1.5029 | 0.73248 | 0.00081 | 14.5035 | 87.475 | 6.722 | 0.82918 | -0.00062 | 0.73248 | 13.216
IAR | HA Reference | IAR HA #1 | 15.3298 | 1804.0398 | 91.2836 | 26.4625 | 40.1142 | 188.245 | 39.4597 | 90.0604 | 95.1733 | 95.6492 | 99.0169 | 119.2752 | 64.0862 | 128.0031 | 576.326 | 378.7661 | 102.7773 | 5.1795 | 4.2618 | 0.73221 | 89.2323 | 84.1726 | 1.5008 | 0.73174 | 0.00081 | 14.6205 | 87.3998 | 6.4731 | 0.82918 | -0.00062 | 0.73174 | 13.3317
IAR | HA Reference | IAR HA #1 | 15.3381 | 1805.5732 | 91.4143 | 26.1336 | 40.115 | 188.2041 | 39.4634 | 90.2904 | 95.135 | 95.5185 | 99.0122 | 107.6754 | 63.6275 | 122.3734 | 574.6714 | 378.9308 | 102.7836 | 5.2006 | 4.1707 | 0.73251 | 89.2093 | 84.2791 | 1.5042 | 0.73201 | 0.00081 | 14.5768 | 87.4388 | 6.7908 | 0.82918 | -0.00062 | 0.73201 | 13.2886
IAR | HA Reference | IAR HA #1 | 15.3465 | 1802.4562 | 91.4377 | 25.8834 | 40.1194 | 188.0918 | 39.4571 | 90.6806 | 95.1849 | 95.5654 | 99.0108 | 79.5528 | 64.1146 | 123.4565 | 575.6242 | 379.7347 | 102.7419 | 5.2106 | 4.2433 | 0.73268 | 89.2264 | 84.3512 | 1.5017 | 0.7322 | 0.00081 | 14.5481 | 87.6706 | 6.7166 | 0.82918 | -0.00062 | 0.7322 | 13.2601
IAR | HA Reference | IAR HA #1 | 15.3548 | 1804.0409 | 91.3066 | 25.6842 | 40.0986 | 188.0016 | 39.4603 | 89.8956 | 95.2229 | 95.4141 | 99.0136 | 145.8624 | 63.5961 | 127.2132 | 574.3138 | 379.1354 | 102.7399 | 5.1941 | 4.0275 | 0.7331 | 89.2148 | 83.9618 | 1.5046 | 0.73261 | 0.00081 | 14.4833 | 87.4088 | 6.3749 | 0.82918 | -0.00062 | 0.73261 | 13.1961
IAR | HA Reference | IAR HA #1 | 15.3631 | 1802.4478 | 91.4535 | 25.452 | 40.0981 | 187.9058 | 39.4081 | 90.4752 | 95.2152 | 95.4474 | 99.0125 | 111.9108 | 64.132 | 123.9536 | 574.1546 | 376.9196 | 102.8182 | 5.2459 | 4.3041 | 0.73247 | 89.2134 | 84.255 | 1.5042 | 0.73198 | 0.00081 | 14.5817 | 87.4052 | 6.6687 | 0.82918 | -0.00062 | 0.73198 | 13.2933
IAR | HA Reference | IAR HA #1 | 15.3714 | 1804.0907 | 91.5587 | 25.3118 | 40.0815 | 187.9479 | 39.4297 | 90.606 | 95.2286 | 95.5564 | 99.0183 | 91.956 | 64.117 | 124.1646 | 575.8952 | 377.3824 | 102.8327 | 5.242 | 4.1642 | 0.73351 | 89.2306 | 83.8314 | 1.4911 | 0.73303 | 0.00081 | 14.4173 | 87.2405 | 6.7112 | 0.82918 | -0.00062 | 0.73303 | 13.1308
IAR | HA Reference | IAR HA #1 | 15.3798 | 1802.4287 | 91.3358 | 25.1861 | 40.0653 | 187.9014 | 39.4044 | 90.1138 | 95.2112 | 95.7932 | 99.0177 | 118.7568 | 64.5446 | 122.9322 | 569.3639 | 376.7208 | 102.8905 | 5.2284 | 4.3283 | 0.73214 | 89.2732 | 83.8804 | 1.5005 | 0.73169 | 0.00081 | 14.6281 | 86.8379 | 6.5563 | 0.82918 | -0.00062 | 0.73169 | 13.3393
IAR | HA Reference | IAR HA #1 | 15.3881 | 1805.7095 | 91.5515 | 25.1371 | 40.0766 | 187.7772 | 39.3888 | 90.5991 | 95.273 | 95.3453 | 99.0187 | 99.9204 | 64.0739 | 123.5239 | 576.8174 | 380.1555 | 103.0775 | 5.2424 | 4.0185 | 0.73284 | 89.2567 | 83.5228 | 1.5074 | 0.73238 | 0.0008 | 14.52 | 86.6882 | 6.9688 | 0.82918 | -0.00062 | 0.73238 | 13.2324
IAR | HA Reference | IAR HA #1 | 15.3964 | 1804.0385 | 91.4878 | 25.1395 | 40.0847 | 187.6501 | 39.426 | 90.6289 | 95.2871 | 95.5423 | 99.0206 | 77.559 | 64.0763 | 125.4874 | 575.6808 | 375.7803 | 103.1309 | 5.2918 | 4.3273 | 0.73188 | 89.25 | 83.8216 | 1.5029 | 0.73141 | 0.00081 | 14.6707 | 86.849 | 6.4457 | 0.82918 | -0.00062 | 0.73141 | 13.3814
IAR | HA Reference | IAR HA #1 | 15.4048 | 1803.9275 | 91.4187 | 25.2219 | 40.0599 | 187.6529 | 39.4563 | 90.2789 | 95.2574 | 95.6305 | 99.0279 | 150.2838 | 64.091 | 124.9983 | 573.9566 | 377.468 | 103.1502 | 5.271 | 4.1262 | 0.73234 | 89.2645 | 83.6465 | 1.5013 | 0.73189 | 0.0008 | 14.5968 | 87.0488 | 6.7582 | 0.82918 | -0.00062 | 0.73189 | 13.3083
IAR | HA Reference | IAR HA #1 | 15.4131 | 1804.0778 | 91.4201 | 25.162 | 40.0306 | 187.6695 | 39.422 | 90.2704 | 95.2485 | 95.6089 | 99.0271 | 113.5428 | 64.1216 | 123.1107 | 577.0216 | 378.8377 | 103.1605 | 5.3312 | 4.3291 | 0.73111 | 89.2266 | 84.0038 | 1.5058 | 0.73063 | 0.00081 | 14.7945 | 87.2702 | 6.8052 | 0.82918 | -0.00062 | 0.73063 | 13.5038
IAR | HA Reference | IAR HA #1 | 15.4215 | 1802.492 | 91.3659 | 25.2188 | 40.003 | 187.7822 | 39.4581 | 90.1137 | 95.2138 | 95.4752 | 99.0272 | 81.0522 | 64.0777 | 123.8487 | 570.1813 | 379.476 | 103.087 | 5.3002 | 4.061 | 0.73275 | 89.2775 | 84.1557 | 1.5026 | 0.7323 | 0.00081 | 14.5315 | 87.3475 | 6.6246 | 0.82918 | -0.00062 | 0.7323 | 13.2437
IAR | HA Reference | IAR HA #1 | 15.4298 | 1802.4782 | 91.6237 | 25.2164 | 40.0047 | 187.7956 | 39.5215 | 90.7723 | 95.2425 | 95.4043 | 99.0321 | 125.6526 | 64.6009 | 124.7851 | 576.8867 | 376.8783 | 103.0397 | 5.2866 | 4.2559 | 0.73158 | 89.2529 | 84.1564 | 1.5008 | 0.73112 | 0.00081 | 14.7174 | 87.5043 | 6.2868 | 0.82918 | -0.00062 | 0.73112 | 13.4276
IAR | HA Reference | IAR HA #1 | 15.4381 | 1803.9257 | 91.5589 | 25.2183 | 40.0016 | 187.8033 | 39.5391 | 90.4955 | 95.265 | 95.7665 | 99.0195 | 109.2894 | 64.1098 | 122.0286 | 573.1296 | 379.0602 | 102.9416 | 5.3045 | 4.3064 | 0.7324 | 89.3132 | 84.1449 | 1.5035 | 0.73197 | 0.00081 | 14.5839 | 87.5344 | 6.9277 | 0.82918 | -0.00062 | 0.73197 | 13.2955
IAR | HA Reference | IAR HA #1 | 15.4465 | 1804.0479 | 91.3831 | 25.2858 | 40.0061 | 187.7098 | 39.5695 | 90.1199 | 95.282 | 95.4859 | 99.0262 | 103.4922 | 63.6562 | 122.4839 | 573.4743 | 379.5494 | 103.0343 | 5.2721 | 4.1051 | 0.73225 | 89.3362 | 84.1543 | 1.5008 | 0.73184 | 0.00081 | 14.6045 | 87.555 | 6.6681 | 0.82918 | -0.00062 | 0.73184 | 13.3159
IAR | HA Reference | IAR HA #1 | 15.4548 | 1804.0488 | 91.4944 | 25.4656 | 39.9996 | 187.7568 | 39.6092 | 90.4761 | 95.2637 | 95.777 | 99.021 | 177.8076 | 64.1211 | 122.749 | 576.904 | 378.3256 | 102.7753 | 5.34 | 4.2671 | 0.73218 | 89.2905 | 83.8817 | 1.5007 | 0.73174 | 0.00081 | 14.6196 | 87.1007 | 6.6594 | 0.82918 | -0.00062 | 0.73174 | 13.3308
IAR | HA Reference | IAR HA #1 | 15.4631 | 1804.0624 | 91.4472 | 25.5115 | 40.0035 | 187.8195 | 39.5779 | 90.2397 | 95.2961 | 95.7165 | 99.026 | 123.3144 | 64.1001 | 125.5641 | 570.8653 | 379.2571 | 102.9695 | 5.3339 | 4.1209 | 0.73073 | 89.3975 | 84.1405 | 1.4994 | 0.73036 | 0.00081 | 14.8368 | 87.2143 | 6.2792 | 0.82918 | -0.00062 | 0.73036 | 13.5456
IAR | HA Reference | IAR HA #1 | 15.4715 | 1804.0848 | 91.4507 | 25.5005 | 39.997 | 187.8389 | 39.6066 | 90.1861 | 95.2856 | 95.6957 | 99.0269 | 85.2576 | 63.1627 | 126.6191 | 576.4825 | 378.9637 | 102.6928 | 5.2773 | 4.3114 | 0.73238 | 89.3179 | 83.9602 | 1.505 | 0.73195 | 0.00081 | 14.5863 | 87.3675 | 6.571 | 0.82918 | -0.00062 | 0.73195 | 13.2979
IAR | HA Reference | IAR HA #1 | 15.4798 | 1803.9585 | 91.4379 | 25.4703 | 40.0065 | 187.8419 | 39.6402 | 90.1809 | 95.3006 | 95.5669 | 99.0229 | 130.4646 | 63.6403 | 122.7306 | 573.4788 | 379.4927 | 102.859 | 5.351 | 4.1061 | 0.73271 | 89.2836 | 84.0863 | 1.5005 | 0.73226 | 0.00081 | 14.5378 | 87.4278 | 6.3876 | 0.82918 | -0.00062 | 0.73226 | 13.25
IAR | HA Reference | IAR HA #1 | 15.4881 | 1805.7071 | 91.3861 | 25.3537 | 40.0125 | 187.8763 | 39.6019 | 90.2223 | 95.2827 | 95.6923 | 99.0263 | 108.753 | 63.654 | 124.113 | 573.6774 | 378.4705 | 102.5953 | 5.3151 | 4.4746 | 0.73164 | 89.2819 | 83.9805 | 1.5001 | 0.73119 | 0.00081 | 14.7062 | 87.3328 | 6.4013 | 0.82918 | -0.00062 | 0.73119 | 13.4165
IAR | HA Reference | IAR HA #1 | 15.4964 | 1804.1022 | 91.5157 | 25.3854 | 39.9997 | 187.8182 | 39.6373 | 90.0017 | 95.3065 | 95.6225 | 99.0323 | 72.6378 | 63.6474 | 128.7247 | 576.671 | 377.8654 | 102.8254 | 5.2752 | 4.0541 | 0.72946 | 89.3576 | 83.9665 | 1.4634 | 0.72906 | 0.00081 | 15.0421 | 87.4429 | 6.5949 | 0.82918 | -0.00062 | 0.72906 | 13.7486
IAR | HA Reference | IAR HA #1 | 15.5048 | 1802.4805 | 91.4493 | 25.4352 | 40.019 | 187.7923 | 39.6657 | 90.506 | 95.3033 | 95.3298 | 99.0173 | 137.3196 | 64.1183 | 125.3322 | 573.9878 | 379.0582 | 102.9724 | 5.291 | 4.3053 | 0.73262 | 89.301 | 83.8812 | 1.5034 | 0.73218 | 0.00081 | 14.5506 | 87.2073 | 6.2292 | 0.82918 | -0.00062 | 0.73218 | 13.2626
IAR | HA Reference | IAR HA #1 | 15.5131 | 1803.922 | 91.4422 | 25.582 | 40.0251 | 187.7665 | 39.6508 | 90.4982 | 95.2967 | 95.7348 | 99.0348 | 107.9604 | 64.0708 | 124.618 | 575.6337 | 380.7 | 102.9925 | 5.3121 | 4.1944 | 0.73285 | 89.3113 | 84.0963 | 1.5029 | 0.73242 | 0.00081 | 14.5135 | 87.3974 | 6.2072 | 0.82918 | -0.00062 | 0.73242 | 13.226
IAR | HA Reference | IAR HA #1 | 15.5214 | 1800.8395 | 91.6766 | 25.5875 | 40.026 | 187.87 | 39.6763 | 90.0938 | 95.3619 | 95.516 | 99.0317 | 85.2516 | 64.0777 | 123.9088 | 573.5608 | 378.2331 | 103.0412 | 5.3295 | 4.2943 | 0.73164 | 89.2948 | 83.6757 | 1.5014 | 0.7312 | 0.0008 | 14.7044 | 87.1526 | 6.5965 | 0.82918 | -0.00062 | 0.7312 | 13.4147
IAR | HA Reference | IAR HA #1 | 15.5298 | 1804.09 | 91.7418 | 25.4894 | 40.014 | 187.7958 | 39.6871 | 90.3328 | 95.3263 | 95.4751 | 99.0276 | 119.715 | 64.077 | 121.3894 | 574.8389 | 379.753 | 103.2109 | 5.3173 | 4.1406 | 0.73242 | 89.3296 | 83.7215 | 1.498 | 0.732 | 0.0008 | 14.5791 | 87.2484 | 6.3963 | 0.82918 | -0.00062 | 0.732 | 13.2908
IAR | HA Reference | IAR HA #1 | 15.5381 | 1804.1026 | 91.5575 | 25.4133 | 40.0379 | 187.831 | 39.6903 | 90.2576 | 95.3337 | 95.7455 | 99.0279 | 103.9758 | 64.0766 | 122.6383 | 573.6164 | 378.1484 | 103.0447 | 5.313 | 4.0329 | 0.73292 | 89.2927 | 83.7826 | 1.5044 | 0.73248 | 0.00081 | 14.5032 | 87.1406 | 6.4305 | 0.82918 | -0.00062 | 0.73248 | 13.2157
IAR | HA Reference | IAR HA #1 | 15.5465 | 1804.1059 | 91.4435 | 25.3723 | 40.0318 | 187.7569 | 39.7022 | 90.3887 | 95.2824 | 95.4168 | 99.0271 | 80.8842 | 64.0778 | 124.6806 | 575.3421 | 378.6456 | 102.9349 | 5.3179 | 4.357 | 0.73198 | 89.2808 | 83.7964 | 1.5044 | 0.73153 | 0.00081 | 14.6525 | 87.075 | 6.4452 | 0.82918 | -0.00062 | 0.73153 | 13.3633
IAR | HA Reference | IAR HA #1 | 15.5548 | 1804.0159 | 91.5478 | 25.2844 | 40.0527 | 187.7574 | 39.6942 | 90.8423 | 95.3391 | 95.7442 | 99.0295 | 147.6198 | 64.1212 | 124.4031 | 576.0262 | 378.5288 | 103.0382 | 5.3492 | 4.0724 | 0.73126 | 89.2833 | 83.9653 | 1.501 | 0.73081 | 0.00081 | 14.7658 | 87.1466 | 6.7191 | 0.82918 | -0.00062 | 0.73081 | 13.4754
IAR | HA Reference | IAR HA #1 | 15.5631 | 1804.017 | 91.752 | 25.1622 | 40.0556 | 187.7594 | 39.6377 | 90.0219 | 95.3271 | 95.8743 | 99.0223 | 109.1904 | 64.5478 | 120.8657 | 576.8514 | 378.2326 | 102.9954 | 5.3085 | 4.4265 | 0.73106 | 89.3895 | 83.8739 | 1.4995 | 0.73068 | 0.00081 | 14.7866 | 87.3552 | 6.6534 | 0.82918 | -0.00062 | 0.73068 | 13.4959
IAR | HA Reference | IAR HA #1 | 15.5715 | 1802.4419 | 91.7151 | 25.2873 | 40.0646 | 187.8134 | 39.6474 | 90.3297 | 95.2881 | 95.2168 | 99.0258 | 89.9946 | 64.5907 | 124.3031 | 575.3028 | 380.3094 | 102.8802 | 5.3099 | 3.9785 | 0.73273 | 89.3801 | 83.6509 | 1.5048 | 0.73235 | 0.0008 | 14.5242 | 87.1911 | 6.3114 | 0.82918 | -0.00062 | 0.73235 | 13.2365
IAR | HA Reference | IAR HA #1 | 15.5798 | 1804.094 | 91.6996 | 25.2352 | 40.035 | 187.7812 | 39.6888 | 90.1155 | 95.3029 | 95.8287 | 99.0247 | 114.417 | 63.6441 | 124.1891 | 572.6889 | 379.8259 | 102.9005 | 5.3457 | 4.1635 | 0.73239 | 89.3272 | 83.7904 | 1.5067 | 0.73197 | 0.00081 | 14.5837 | 87.2487 | 6.7316 | 0.82918 | -0.00062 | 0.73197 | 13.2954
IAR | HA Reference | IAR HA #1 | 15.5881 | 1802.5972 | 91.4905 | 25.2242 | 40.0476 | 187.785 | 39.7059 | 90.7213 | 95.3201 | 95.853 | 99.0338 | 106.8708 | 63.6373 | 122.0563 | 575.4323 | 380.5489 | 102.8275 | 5.3222 | 4.2399 | 0.7323 | 89.2942 | 83.7687 | 1.501 | 0.73186 | 0.00081 | 14.6005 | 87.465 | 6.5101 | 0.82918 | -0.00062 | 0.73186 | 13.312
IAR | HA Reference | IAR HA #1 | 15.5965 | 1803.8835 | 91.5212 | 25.1978 | 40.046 | 187.7241 | 39.7175 | 90.7175 | 95.3151 | 95.4701 | 99.0367 | 82.0302 | 63.6026 | 120.592 | 568.809 | 377.1631 | 102.8138 | 5.3204 | 4.1551 | 0.7331 | 89.2852 | 84.1864 | 1.5012 | 0.73266 | 0.00081 | 14.4761 | 87.5089 | 6.5839 | 0.82918 | -0.00062 | 0.73266 | 13.1889
IAR | HA Reference | IAR HA #1 | 15.6048 | 1804.0312 | 91.3777 | 25.2146 | 40.0568 | 187.735 | 39.7618 | 90.6162 | 95.3375 | 95.3472 | 99.0341 | 151.8918 | 63.5989 | 122.5811 | 576.656 | 380.8685 | 102.8912 | 5.3619 | 4.0383 | 0.73149 | 89.3123 | 83.7438 | 1.4995 | 0.73107 | 0.00081 | 14.7255 | 87.2929 | 6.4066 | 0.82918 | -0.00062 | 0.73107 | 13.4356
IAR | HA Reference | IAR HA #1 | 15.6131 | 1802.46 | 91.7131 | 25.1607 | 40.0814 | 187.6959 | 39.7238 | 90.0989 | 95.3315 | 95.7202 | 99.0348 | 115.5114 | 63.6332 | 125.0278 | 574.9969 | 376.2306 | 102.7299 | 5.3184 | 4.1014 | 0.73361 | 89.297 | 83.8614 | 1.5035 | 0.73317 | 0.00081 | 14.3962 | 87.074 | 6.3374 | 0.82918 | -0.00062 | 0.73317 | 13.1099
IAR | HA Reference | IAR HA #1 | 15.6214 | 1804.0239 | 91.4558 | 25.2383 | 40.0827 | 187.6488 | 39.7154 | 90.7438 | 95.324 | 95.5029 | 99.0439 | 85.4874 | 64.0837 | 125.8062 | 573.2746 | 379.2413 | 102.7073 | 5.3427 | 4.3755 | 0.73286 | 89.3267 | 84.0172 | 1.5029 | 0.73244 | 0.00081 | 14.5098 | 87.2054 | 6.5876 | 0.82918 | -0.00062 | 0.73244 | 13.2223
IAR | HA Reference | IAR HA #1 | 15.6298 | 1804.0832 | 91.6861 | 25.2155 | 40.0909 | 187.6732 | 39.7406 | 90.1973 | 95.3727 | 95.6162 | 99.0409 | 129.4476 | 64.0747 | 122.1801 | 576.9882 | 378.5485 | 102.8252 | 5.3291 | 4.0956 | 0.73207 | 89.2893 | 84.042 | 1.5026 | 0.73162 | 0.00081 | 14.6378 | 87.5897 | 6.4854 | 0.82918 | -0.00062 | 0.73162 | 13.3488
IAR | HA Reference | IAR HA #1 | 15.6381 | 1805.6712 | 91.4822 | 25.0337 | 40.0739 | 187.6631 | 39.7365 | 90.7442 | 95.3528 | 95.8515 | 99.0435 | 110.5824 | 64.0817 | 124.8143 | 570.4598 | 379.1434 | 102.8508 | 5.3161 | 4.4419 | 0.73297 | 89.2843 | 84.2913 | 1.5041 | 0.73253 | 0.00081 | 14.4967 | 87.5434 | 6.3832 | 0.82918 | -0.00062 | 0.73253 | 13.2093
IAR | HA Reference | IAR HA #1 | 15.6464 | 1804.0355 | 91.5841 | 25.0027 | 40.0624 | 187.7348 | 39.7671 | 90.5377 | 95.354 | 95.4013 | 99.0561 | 104.0754 | 64.1037 | 128.0899 | 576.1913 | 379.5605 | 102.9089 | 5.3226 | 3.9939 | 0.73319 | 89.4347 | 83.7644 | 1.503 | 0.73284 | 0.0008 | 14.4474 | 87.2484 | 6.4208 | 0.82918 | -0.00062 | 0.73284 | 13.1605
IAR | HA Reference | IAR HA #1 | 15.6548 | 1804.0346 | 91.5812 | 24.9515 | 40.0981 | 187.6649 | 39.7912 | 90.4484 | 95.3666 | 95.2933 | 99.0479 | 178.9734 | 64.1192 | 123.7897 | 572.6099 | 376.8227 | 103.2471 | 5.3184 | 4.3108 | 0.73288 | 89.3592 | 83.8603 | 1.5007 | 0.73248 | 0.00081 | 14.5031 | 87.0964 | 6.2064 | 0.82918 | -0.00062 | 0.73248 | 13.2157
IAR | HA Reference | IAR HA #1 | 15.6631 | 1804.0526 | 91.6474 | 24.9635 | 40.1063 | 187.6714 | 39.7589 | 90.5276 | 95.3978 | 95.6623 | 99.0523 | 125.9508 | 64.1201 | 125.5811 | 573.4625 | 379.2827 | 103.1731 | 5.3229 | 4.1582 | 0.73109 | 89.3418 | 83.9825 | 1.4987 | 0.73068 | 0.00081 | 14.7856 | 87.2261 | 6.0028 | 0.82918 | -0.00062 | 0.73068 | 13.495
IAR | HA Reference | IAR HA #1 | 15.6715 | 1802.477 | 91.3836 | 25.1244 | 40.1108 | 187.6751 | 39.7397 | 90.6427 | 95.3942 | 95.6003 | 99.0489 | 107.4282 | 64.1137 | 122.6072 | 576.5664 | 380.2454 | 103.0436 | 5.3537 | 4.1917 | 0.73259 | 89.4477 | 83.9126 | 1.5055 | 0.73225 | 0.00081 | 14.5405 | 87.1437 | 6.3873 | 0.82918 | -0.00062 | 0.73225 | 13.2526
IAR | HA Reference | IAR HA #1 | 15.6798 | 1802.4641 | 91.7209 | 25.2431 | 40.1311 | 187.707 | 39.7831 | 90.0414 | 95.444 | 95.38 | 99.0528 | 154.9644 | 64.1203 | 123.1978 | 569.756 | 377.3324 | 103.1024 | 5.3694 | 4.049 | 0.73324 | 89.3352 | 83.7953 | 1.5036 | 0.73282 | 0.00081 | 14.4503 | 87.1736 | 6.3861 | 0.82918 | -0.00062 | 0.73282 | 13.1635
IAR | HA Reference | IAR HA #1 | 15.6881 | 1804.0265 | 91.4772 | 25.5082 | 40.1151 | 187.7845 | 39.7985 | 90.6342 | 95.4558 | 95.6278 | 99.0589 | 116.0016 | 63.5963 | 124.879 | 576.6517 | 377.9092 | 103.229 | 5.388 | 4.148 | 0.73376 | 89.3338 | 84.0527 | 1.5073 | 0.73335 | 0.00081 | 14.368 | 87.1327 | 6.2381 | 0.82918 | -0.00062 | 0.73335 | 13.0821
IAR | HA Reference | IAR HA #1 | 15.6965 | 1803.9827 | 91.6128 | 25.7394 | 40.0942 | 187.8675 | 39.7992 | 90.2824 | 95.4125 | 95.4705 | 99.0528 | 105.324 | 64.1118 | 123.6983 | 573.2839 | 379.8656 | 102.9019 | 5.3833 | 4.3356 | 0.73348 | 89.2866 | 84.1656 | 1.5016 | 0.73304 | 0.00081 | 14.4163 | 87.4947 | 6.4554 | 0.82918 | -0.00062 | 0.73304 | 13.1298
IAR | HA Reference | IAR HA #1 | 15.7048 | 1802.5125 | 91.6651 | 26.0344 | 40.0949 | 187.9145 | 39.8385 | 90.1229 | 95.4144 | 95.7948 | 99.0549 | 84.5742 | 64.1227 | 121.77 | 573.6327 | 380.447 | 102.925 | 5.38 | 4.0888 | 0.73279 | 89.2841 | 84.0892 | 1.5027 | 0.73235 | 0.00081 | 14.5242 | 87.5685 | 6.578 | 0.82918 | -0.00062 | 0.73235 | 13.2365
IAR | HA Reference | IAR HA #1 | 15.7131 | 1802.4935 | 91.7399 | 26.2678 | 40.1027 | 187.9903 | 39.822 | 90.4391 | 95.4006 | 95.4572 | 99.0627 | 135.159 | 63.1765 | 122.609 | 572.8701 | 378.5625 | 102.9248 | 5.3712 | 4.254 | 0.73252 | 89.319 | 83.8766 | 1.4971 | 0.73209 | 0.00081 | 14.5642 | 87.2283 | 6.5502 | 0.82918 | -0.00062 | 0.73209 | 13.2761
IAR | HA Reference | IAR HA #1 | 15.7215 | 1802.6293 | 91.702 | 26.5068 | 40.1146 | 188.0519 | 39.7879 | 90.2227 | 95.3804 | 95.3531 | 99.0611 | 107.1006 | 63.1718 | 126.843 | 574.5193 | 381.1138 | 102.8644 | 5.3218 | 3.8821 | 0.73348 | 89.2818 | 83.8087 | 1.5013 | 0.73303 | 0.00081 | 14.4169 | 87.2769 | 6.4761 | 0.82918 | -0.00062 | 0.73303 | 13.1305
IAR | HA Reference | IAR HA #1 | 15.7298 | 1802.4567 | 91.7226 | 26.5121 | 40.1223 | 188.1784 | 39.8024 | 90.5291 | 95.4062 | 95.4529 | 99.0644 | 91.3608 | 63.6456 | 125.4302 | 575.9494 | 379.6153 | 102.9253 | 5.3649 | 4.2644 | 0.73151 | 89.3081 | 83.9249 | 1.501 | 0.73108 | 0.00081 | 14.7234 | 87.1799 | 6.2633 | 0.82918 | -0.00062 | 0.73108 | 13.4334
IAR | HA Reference | IAR HA #1 | 15.7381 | 1802.5081 | 91.8371 | 26.6042 | 40.1159 | 188.1871 | 39.8177 | 90.2184 | 95.3995 | 95.771 | 99.0602 | 120.7956 | 63.6047 | 121.9224 | 573.1536 | 378.5312 | 102.7907 | 5.3316 | 4.1561 | 0.73159 | 89.3358 | 84.0705 | 1.5029 | 0.73118 | 0.00081 | 14.7077 | 87.3856 | 6.3721 | 0.82918 | -0.00062 | 0.73118 | 13.4179
IAR | HA Reference | IAR HA #1 | 15.7464 | 1804.0618 | 91.6663 | 26.6827 | 40.1247 | 188.2267 | 39.7906 | 90.1692 | 95.3862 | 95.6347 | 99.0603 | 106.5966 | 64.0702 | 126.6402 | 575.4268 | 378.658 | 102.7046 | 5.3702 | 4.3142 | 0.73286 | 89.2983 | 83.849 | 1.5011 | 0.73243 | 0.00081 | 14.5119 | 87.5158 | 6.712 | 0.82918 | -0.00062 | 0.73243 | 13.2243
IAR | HA Reference | IAR HA #1 | 15.7548 | 1801.0439 | 91.4928 | 26.7258 | 40.1164 | 188.2108 | 39.8359 | 90.6621 | 95.3218 | 95.4745 | 99.0634 | 79.437 | 63.54 | 122.7073 | 572.9213 | 380.3023 | 102.683 | 5.3381 | 3.991 | 0.73391 | 89.3337 | 84.0696 | 1.4939 | 0.7335 | 0.00081 | 14.3449 | 87.4161 | 6.3718 | 0.82918 | -0.00062 | 0.7335 | 13.0593
IAR | HA Reference | IAR HA #1 | 15.7631 | 1804.0495 | 91.6797 | 26.8646 | 40.1299 | 188.2014 | 39.8199 | 90.7343 | 95.4091 | 95.6163 | 99.0622 | 157.1448 | 63.2094 | 124.1692 | 575.1315 | 378.1788 | 102.8928 | 5.3559 | 4.1621 | 0.73292 | 89.3648 | 83.9123 | 1.5022 | 0.73252 | 0.00081 | 14.4972 | 86.9767 | 6.3971 | 0.82918 | -0.00062 | 0.73252 | 13.2098
IAR | HA Reference | IAR HA #1 | 15.7714 | 1804.0673 | 91.66 | 26.959 | 40.1416 | 188.3222 | 39.7594 | 90.0362 | 95.3804 | 95.5052 | 99.0605 | 113.8716 | 63.5937 | 124.1324 | 575.8844 | 381.2822 | 102.8686 | 5.3279 | 4.2682 | 0.7325 | 89.3333 | 83.7388 | 1.5012 | 0.73209 | 0.0008 | 14.5653 | 87.046 | 6.4404 | 0.82918 | -0.00062 | 0.73209 | 13.2772
IAR | HA Reference | IAR HA #1 | 15.7798 | 1804.0522 | 91.4409 | 26.9969 | 40.1485 | 188.3284 | 39.7668 | 90.5079 | 95.3636 | 95.7394 | 99.0665 | 82.4838 | 63.6246 | 121.7988 | 576.8388 | 379.7013 | 103.1218 | 5.3475 | 4.0413 | 0.73144 | 89.2883 | 83.7406 | 1.4983 | 0.73099 | 0.00081 | 14.7368 | 87.1787 | 6.4618 | 0.82918 | -0.00062 | 0.73099 | 13.4467
IAR | HA Reference | IAR HA #1 | 15.7881 | 1804.0766 | 91.4925 | 26.9562 | 40.1695 | 188.2109 | 39.8167 | 90.282 | 95.3718 | 95.5719 | 99.0727 | 133.6506 | 64.014 | 122.7699 | 574.8805 | 381.1975 | 103.2743 | 5.2837 | 4.2992 | 0.73196 | 89.2593 | 83.6883 | 1.5003 | 0.7315 | 0.0008 | 14.6577 | 87.106 | 6.406 | 0.82918 | -0.00062 | 0.7315 | 13.3685
IAR | HA Reference | IAR HA #1 | 15.7965 | 1802.468 | 91.6385 | 26.9669 | 40.1446 | 188.2906 | 39.7857 | 89.8781 | 95.3892 | 95.402 | 99.0721 | 112.5846 | 64.0632 | 124.0106 | 574.1765 | 378.3108 | 103.0332 | 5.328 | 3.9363 | 0.73249 | 89.261 | 83.5338 | 1.504 | 0.73203 | 0.0008 | 14.5746 | 86.891 | 6.5166 | 0.82918 | -0.00062 | 0.73203 | 13.2864
IAR | HA Reference | IAR HA #1 | 15.8048 | 1802.4788 | 91.597 | 26.9218 | 40.1467 | 188.3307 | 39.7591 | 90.7183 | 95.3805 | 95.5487 | 99.0643 | 103.9788 | 63.6057 | 123.593 | 577.3078 | 377.8401 | 102.9976 | 5.3086 | 4.2026 | 0.73153 | 89.2385 | 83.6791 | 1.5004 | 0.73106 | 0.0008 | 14.7264 | 87.0942 | 6.3306 | 0.82918 | -0.00062 | 0.73106 | 13.4364
IAR | HA Reference | IAR HA #1 | 15.8131 | 1803.8872 | 91.4683 | 27.1006 | 40.1197 | 188.4026 | 39.7924 | 90.3624 | 95.3334 | 95.8969 | 99.0638 | 195.201 | 63.1802 | 120.1128 | 572.2301 | 380.1279 | 102.8271 | 5.2956 | 4.1713 | 0.73251 | 89.2814 | 83.752 | 1.5013 | 0.73206 | 0.00081 | 14.5689 | 87.1689 | 6.7803 | 0.82918 | -0.00062 | 0.73206 | 13.2807
IAR | HA Reference | IAR HA #1 | 15.8214 | 1804.0378 | 91.687 | 27.1207 | 40.1273 | 188.3656 | 39.7299 | 90.4358 | 95.2867 | 95.4848 | 99.0656 | 124.8432 | 63.5883 | 120.0787 | 575.4892 | 377.9201 | 103.0085 | 5.2812 | 4.0614 | 0.73176 | 89.26 | 83.6499 | 1.5035 | 0.7313 | 0.0008 | 14.688 | 87.0105 | 6.4823 | 0.82918 | -0.00062 | 0.7313 | 13.3985
IAR | HA Reference | IAR HA #1 | 15.8298 | 1804.0245 | 91.7015 | 27.1127 | 40.1183 | 188.3693 | 39.6769 | 90.3832 | 95.3244 | 95.8441 | 99.0679 | 102.7152 | 64.09 | 122.3362 | 575.2351 | 376.7043 | 102.9317 | 5.2658 | 4.2426 | 0.73177 | 89.2249 | 83.954 | 1.5031 | 0.73129 | 0.00081 | 14.6908 | 87.2148 | 6.6085 | 0.82918 | -0.00062 | 0.73129 | 13.4012
IAR | HA Reference | IAR HA #1 | 15.8381 | 1802.4725 | 91.4382 | 27.1885 | 40.1309 | 188.3851 | 39.6993 | 89.9772 | 95.3343 | 95.6692 | 99.063 | 142.5156 | 63.6217 | 123.4344 | 572.4181 | 378.5756 | 102.9235 | 5.2725 | 3.9969 | 0.73175 | 89.3691 | 84.1964 | 1.501 | 0.73135 | 0.00081 | 14.6802 | 87.3799 | 6.3371 | 0.82918 | -0.00062 | 0.73135 | 13.3907
IAR | HA Reference | IAR HA #1 | 15.8464 | 1802.4886 | 91.5146 | 27.1693 | 40.1548 | 188.4614 | 39.6471 | 90.4838 | 95.322 | 95.5372 | 99.0482 | 111.1638 | 63.596 | 123.6843 | 576.305 | 377.1055 | 102.8938 | 5.2632 | 4.2203 | 0.73244 | 89.3179 | 83.9804 | 1.5022 | 0.73202 | 0.00081 | 14.5766 | 87.38 | 6.4861 | 0.82918 | -0.00062 | 0.73202 | 13.2883
IAR | HA Reference | IAR HA #1 | 15.8548 | 1804.0885 | 91.5539 | 27.2052 | 40.1393 | 188.5273 | 39.6257 | 90.5928 | 95.3053 | 95.6924 | 99.0583 | 100.5012 | 63.6461 | 122.5368 | 570.9176 | 380.3266 | 102.7668 | 5.2524 | 4.0351 | 0.73177 | 89.3134 | 84.2251 | 1.5014 | 0.73135 | 0.00081 | 14.6815 | 87.7353 | 6.4718 | 0.82918 | -0.00062 | 0.73135 | 13.392
IAR | HA Reference | IAR HA #1 | 15.8631 | 1804.0855 | 91.5102 | 27.0425 | 40.1406 | 188.4014 | 39.6504 | 90.3807 | 95.3235 | 95.5268 | 99.0707 | 162.7302 | 64.0778 | 122.6301 | 576.7793 | 381.1275 | 102.8922 | 5.2519 | 4.2689 | 0.73244 | 89.3388 | 84.0945 | 1.5041 | 0.73203 | 0.00081 | 14.574 | 87.4104 | 6.6818 | 0.82918 | -0.00062 | 0.73203 | 13.2857
IAR | HA Reference | IAR HA #1 | 15.8714 | 1804.0706 | 91.4291 | 27.0502 | 40.1427 | 188.4453 | 39.5811 | 90.235 | 95.3186 | 95.758 | 99.0547 | 117.6834 | 63.595 | 128.0209 | 572.7384 | 377.5785 | 102.8857 | 5.2576 | 3.9792 | 0.73367 | 89.4095 | 84.0637 | 1.5074 | 0.73331 | 0.00081 | 14.3747 | 87.3762 | 6.5626 | 0.82918 | -0.00062 | 0.73331 | 13.0887
IAR | HA Reference | IAR HA #1 | 15.8798 | 1804.078 | 91.3873 | 26.9768 | 40.1459 | 188.3551 | 39.5747 | 89.8648 | 95.2878 | 95.4646 | 99.0669 | 89.1768 | 63.6256 | 124.3278 | 573.0891 | 380.3118 | 102.8463 | 5.2644 | 4.2865 | 0.73417 | 89.3081 | 84.6249 | 1.4849 | 0.73374 | 0.00081 | 14.3071 | 87.7039 | 6.5774 | 0.82918 | -0.00062 | 0.73374 | 13.0218
IAR | HA Reference | IAR HA #1 | 15.8881 | 1804.0675 | 91.4072 | 26.9739 | 40.1494 | 188.3547 | 39.5846 | 90.2005 | 95.338 | 95.6982 | 99.0584 | 138.0684 | 63.6061 | 124.4141 | 577.7413 | 378.106 | 102.7485 | 5.2701 | 4.034 | 0.7322 | 89.2381 | 84.2178 | 1.4996 | 0.73173 | 0.00081 | 14.6219 | 87.4906 | 6.6973 | 0.82918 | -0.00062 | 0.73173 | 13.3331
IAR | HA Reference | IAR HA #1 | 15.8964 | 1804.0306 | 91.5723 | 26.9017 | 40.1312 | 188.3305 | 39.5465 | 90.6205 | 95.3047 | 95.7106 | 99.0575 | 111.681 | 63.5923 | 128.7126 | 575.2519 | 379.3644 | 102.8015 | 5.2743 | 4.2534 | 0.73249 | 89.2816 | 83.8936 | 1.5011 | 0.73205 | 0.00081 | 14.5715 | 87.3166 | 6.7752 | 0.82918 | -0.00062 | 0.73205 | 13.2833
IAR | HA Reference | IAR HA #1 | 15.9048 | 1805.6597 | 91.4477 | 26.8939 | 40.1198 | 188.2884 | 39.5508 | 90.13 | 95.3229 | 95.4163 | 99.0616 | 102.417 | 63.5935 | 121.7955 | 576.3108 | 378.7831 | 103.0233 | 5.2589 | 3.9313 | 0.73215 | 89.3297 | 83.5184 | 1.5044 | 0.73174 | 0.0008 | 14.6202 | 86.6542 | 6.7194 | 0.82918 | -0.00062 | 0.73174 | 13.3314
IAR | HA Reference | IAR HA #1 | 15.9131 | 1805.6497 | 91.3975 | 26.9308 | 40.1255 | 188.4363 | 39.5777 | 89.8587 | 95.3007 | 95.59 | 99.0621 | 95.5314 | 64.0719 | 125.0359 | 573.2072 | 378.0758 | 103.1505 | 5.2589 | 4.2304 | 0.73083 | 89.2446 | 83.5361 | 1.4858 | 0.73036 | 0.0008 | 14.8356 | 87.0363 | 6.6402 | 0.82918 | -0.00062 | 0.73036 | 13.5444
IAR | HA Reference | IAR HA #1 | 15.9215 | 1804.0646 | 91.3894 | 26.8223 | 40.1218 | 188.3528 | 39.514 | 90.1578 | 95.2444 | 95.6787 | 99.0483 | 127.4562 | 63.5946 | 124.7014 | 573.8581 | 375.5637 | 103.1992 | 5.266 | 4.0896 | 0.73103 | 89.3695 | 83.8154 | 1.5054 | 0.73064 | 0.00081 | 14.793 | 86.7013 | 6.5841 | 0.82918 | -0.00062 | 0.73064 | 13.5023
IAR | HA Reference | IAR HA #1 | 15.9298 | 1804.0062 | 91.4833 | 26.8255 | 40.1304 | 188.2968 | 39.5041 | 90.1894 | 95.2698 | 95.5775 | 99.0515 | 108.6618 | 63.6201 | 123.3266 | 573.2871 | 377.8415 | 103.1177 | 5.2563 | 4.1862 | 0.7309 | 89.3293 | 84.0543 | 1.5025 | 0.73049 | 0.00081 | 14.8166 | 87.3103 | 6.8482 | 0.82918 | -0.00062 | 0.73049 | 13.5256
IAR | HA Reference | IAR HA #1 | 15.9381 | 1804.0702 | 91.5354 | 26.8379 | 40.1263 | 188.349 | 39.538 | 90.4916 | 95.2509 | 95.4922 | 99.0518 | 153.1566 | 64.0828 | 122.9544 | 575.0978 | 377.6818 | 103.1585 | 5.2588 | 4.0856 | 0.73357 | 89.2962 | 84.3096 | 1.5097 | 0.73314 | 0.00081 | 14.4013 | 87.5138 | 6.7207 | 0.82918 | -0.00062 | 0.73314 | 13.115
IAR | HA Reference | IAR HA #1 | 15.9465 | 1805.6416 | 91.5475 | 27.0133 | 40.1217 | 188.3874 | 39.5286 | 90.6728 | 95.2578 | 95.6323 | 99.0538 | 113.4906 | 64.0753 | 128.037 | 576.0226 | 380.0893 | 103.1265 | 5.2953 | 4.0184 | 0.73341 | 89.235 | 84.2995 | 1.5045 | 0.73293 | 0.00081 | 14.4336 | 87.445 | 6.7694 | 0.82918 | -0.00062 | 0.73293 | 13.1469
IAR | HA Reference | IAR HA #1 | 15.9548 | 1802.4422 | 91.5091 | 27.0716 | 40.1076 | 188.4161 | 39.5248 | 90.4099 | 95.225 | 95.885 | 99.0504 | 102.8064 | 64.1052 | 121.1786 | 573.6704 | 376.8155 | 102.9339 | 5.2537 | 4.2756 | 0.73224 | 89.2433 | 84.3491 | 1.5028 | 0.73177 | 0.00081 | 14.6145 | 87.5709 | 6.9226 | 0.82918 | -0.00062 | 0.73177 | 13.3258
IAR | HA Reference | IAR HA #1 | 15.9631 | 1804.0899 | 91.3632 | 27.0013 | 40.1217 | 188.4591 | 39.5368 | 90.2131 | 95.2276 | 95.654 | 99.0568 | 72.5886 | 64.1131 | 124.6539 | 575.4656 | 378.3011 | 103.0218 | 5.2682 | 4.1151 | 0.73318 | 89.2354 | 84.5607 | 1.4729 | 0.73271 | 0.00081 | 14.4686 | 87.8966 | 6.6564 | 0.82918 | -0.00062 | 0.73271 | 13.1815
IAR | HA Reference | IAR HA #1 | 15.9714 | 1804.0483 | 91.3792 | 26.8858 | 40.1268 | 188.4082 | 39.5537 | 89.8058 | 95.2533 | 95.7284 | 99.0595 | 141.972 | 63.5954 | 123.0236 | 573.9742 | 378.8815 | 102.9732 | 5.2456 | 4.3651 | 0.7305 | 89.3667 | 84.4573 | 1.4527 | 0.73011 | 0.00081 | 14.8767 | 87.5507 | 6.5337 | 0.82918 | -0.00062 | 0.73011 | 13.585
IAR | HA Reference | IAR HA #1 | 15.9798 | 1802.508 | 91.5037 | 26.7788 | 40.151 | 188.3955 | 39.4815 | 90.4784 | 95.2413 | 95.5723 | 99.0605 | 114.1512 | 64.076 | 123.3519 | 575.2092 | 378.7463 | 102.8921 | 5.2726 | 3.9469 | 0.73232 | 89.2652 | 84.0635 | 1.5047 | 0.73186 | 0.00081 | 14.6011 | 87.2202 | 6.9003 | 0.82918 | -0.00062 | 0.73186 | 13.3125
IAR | HA Reference | IAR HA #1 | 15.9881 | 1805.6686 | 91.3908 | 26.8914 | 40.1317 | 188.3995 | 39.4933 | 90.3257 | 95.2032 | 95.6173 | 99.0613 | 90.4998 | 63.1182 | 125.2931 | 575.9338 | 377.7282 | 102.9803 | 5.2233 | 4.331 | 0.73172 | 89.2699 | 83.9731 | 1.4977 | 0.73127 | 0.00081 | 14.6936 | 87.312 | 6.7282 | 0.82918 | -0.00062 | 0.73127 | 13.404
IAR | HA Reference | IAR HA #1 | 15.9964 | 1804.1168 | 91.2539 | 26.9884 | 40.1292 | 188.4314 | 39.5159 | 89.943 | 95.1953 | 95.8774 | 99.0683 | 124.7928 | 63.6494 | 125.905 | 576.8631 | 376.1918 | 102.8519 | 5.2219 | 4.1876 | 0.73251 | 89.2036 | 83.8683 | 1.504 | 0.73201 | 0.00081 | 14.5767 | 86.9669 | 6.6085 | 0.82918 | -0.00062 | 0.73201 | 13.2884
IAR | HA Reference | IAR HA #1 | 16.0048 | 1805.6749 | 91.3316 | 26.9235 | 40.1181 | 188.3907 | 39.4993 | 90.6841 | 95.2172 | 95.3966 | 99.0568 | 108.2142 | 63.6475 | 120.6884 | 575.6894 | 379.1305 | 102.8549 | 5.2658 | 4.0977 | 0.7309 | 89.2266 | 83.9335 | 1.5013 | 0.73042 | 0.00081 | 14.8278 | 87.177 | 6.7898 | 0.82918 | -0.00062 | 0.73042 | 13.5367
IAR | HA Reference | IAR HA #1 | 16.0131 | 1804.0709 | 91.4854 | 26.9068 | 40.1268 | 188.4001 | 39.4923 | 90.2249 | 95.2033 | 95.5594 | 99.0636 | 89.0346 | 63.5943 | 122.4209 | 572.6797 | 379.1999 | 102.7082 | 5.247 | 4.1408 | 0.73176 | 89.24 | 83.824 | 1.5028 | 0.73128 | 0.00081 | 14.6914 | 87.1008 | 6.8275 | 0.82918 | -0.00062 | 0.73128 | 13.4019
IAR | HA Reference | IAR HA #1 | 16.0214 | 1802.4606 | 91.3194 | 26.6401 | 40.1314 | 188.3618 | 39.5126 | 90.6637 | 95.2269 | 95.8291 | 99.0544 | 155.4072 | 63.5911 | 128.2084 | 577.5417 | 377.1392 | 102.8623 | 5.2397 | 4.0341 | 0.73172 | 89.2014 | 84.0653 | 1.5037 | 0.73122 | 0.00081 | 14.7009 | 87.1729 | 6.816 | 0.82918 | -0.00062 | 0.73122 | 13.4112
IAR | HA Reference | IAR HA #1 | 16.0298 | 1805.6198 | 91.2354 | 26.0706 | 40.1375 | 188.3828 | 39.4513 | 90.5768 | 95.1945 | 95.5628 | 99.0471 | 113.3976 | 64.0844 | 123.0718 | 569.7248 | 379.0538 | 102.9208 | 5.2297 | 4.3348 | 0.73172 | 89.3452 | 84.0036 | 1.5047 | 0.73131 | 0.00081 | 14.6874 | 87.173 | 6.6778 | 0.82918 | -0.00062 | 0.73131 | 13.3979
IAR | HA Reference | IAR HA #1 | 16.0381 | 1804.0046 | 91.3986 | 25.6697 | 40.1209 | 188.2602 | 39.4495 | 90.3456 | 95.246 | 95.6684 | 99.0564 | 89.976 | 64.1174 | 124.1351 | 576.7544 | 377.7212 | 103.1128 | 5.2081 | 4.1105 | 0.73058 | 89.2743 | 84.0349 | 1.5066 | 0.73012 | 0.00081 | 14.8737 | 87.294 | 6.3822 | 0.82918 | -0.00062 | 0.73012 | 13.5821
IAR | HA Reference | IAR HA #1 | 16.0464 | 1802.4929 | 91.3025 | 25.5103 | 40.1241 | 188.2052 | 39.4734 | 90.0427 | 95.2168 | 95.6778 | 99.0588 | 137.3754 | 64.5481 | 126.1656 | 574.7017 | 380.3628 | 103.1231 | 5.2542 | 4.3474 | 0.7326 | 89.2368 | 84.0493 | 1.4999 | 0.73213 | 0.00081 | 14.5588 | 87.4635 | 6.7068 | 0.82918 | -0.00062 | 0.73213 | 13.2708
IAR | HA Reference | IAR HA #1 | 16.0548 | 1804.0848 | 91.552 | 25.5368 | 40.0833 | 188.1308 | 39.4686 | 90.3558 | 95.2277 | 95.3535 | 99.0569 | 112.5426 | 64.0486 | 122.1897 | 572.9157 | 378.2684 | 103.2087 | 5.234 | 4.0047 | 0.73152 | 89.2688 | 83.9432 | 1.5044 | 0.73107 | 0.00081 | 14.7251 | 87.0409 | 6.7109 | 0.82918 | -0.00062 | 0.73107 | 13.4352
IAR | HA Reference | IAR HA #1 | 16.0631 | 1802.4743 | 91.4102 | 25.4666 | 40.0888 | 188.1397 | 39.4304 | 90.1416 | 95.2469 | 95.5656 | 99.0539 | 104.6016 | 64.5752 | 124.9799 | 577.3685 | 378.4594 | 103.257 | 5.2508 | 4.2633 | 0.73029 | 89.2475 | 83.8847 | 1.4994 | 0.72982 | 0.00081 | 14.9213 | 87.2741 | 6.7903 | 0.82918 | -0.00062 | 0.72982 | 13.6291
IAR | HA Reference | IAR HA #1 | 16.0714 | 1803.8906 | 91.5962 | 25.4231 | 40.0756 | 188.2252 | 39.4788 | 90.4471 | 95.2275 | 95.8994 | 99.0579 | 94.2828 | 64.0917 | 124.9283 | 570.7541 | 378.0578 | 103.0722 | 5.2719 | 4.2116 | 0.7315 | 89.2218 | 84.1482 | 1.5052 | 0.73102 | 0.00081 | 14.7329 | 87.1606 | 6.6655 | 0.82918 | -0.00062 | 0.73102 | 13.4428
IAR | HA Reference | IAR HA #1 | 16.0798 | 1805.6767 | 91.5751 | 25.3544 | 40.0726 | 188.2046 | 39.4706 | 90.6705 | 95.254 | 95.791 | 99.0692 | 130.2558 | 64.5469 | 119.5277 | 577.1564 | 379.6297 | 102.9787 | 5.2493 | 4.4285 | 0.73148 | 89.2721 | 83.9832 | 1.5022 | 0.73102 | 0.00081 | 14.7323 | 87.3954 | 6.9194 | 0.82918 | -0.00062 | 0.73102 | 13.4423
IAR | HA Reference | IAR HA #1 | 16.0881 | 1802.4508 | 91.5546 | 25.1947 | 40.059 | 188.0249 | 39.4301 | 90.3592 | 95.2494 | 95.4657 | 99.063 | 107.4132 | 64.0731 | 123.7417 | 573.1197 | 379.6281 | 103.0282 | 5.2991 | 4.0497 | 0.73106 | 89.267 | 84.2297 | 1.5018 | 0.7306 | 0.00081 | 14.7982 | 87.2988 | 6.6269 | 0.82918 | -0.00062 | 0.7306 | 13.5075
IAR | HA Reference | IAR HA #1 | 16.0964 | 1805.6726 | 91.5174 | 25.2365 | 40.0669 | 188.0879 | 39.4478 | 89.976 | 95.3007 | 95.8278 | 99.0693 | 145.9674 | 64.1058 | 128.6238 | 573.2985 | 378.7635 | 103.2352 | 5.3085 | 4.066 | 0.73203 | 89.2229 | 84.2068 | 1.5013 | 0.73155 | 0.00081 | 14.6495 | 87.3127 | 6.8317 | 0.82918 | -0.00062 | 0.73155 | 13.3604
IAR | HA Reference | IAR HA #1 | 16.1048 | 1805.6671 | 91.5097 | 25.1916 | 40.0646 | 188.0776 | 39.4426 | 90.7234 | 95.28 | 95.7302 | 99.0727 | 116.946 | 64.0726 | 121.2615 | 577.0704 | 378.9536 | 102.9992 | 5.2974 | 4.3595 | 0.73044 | 89.351 | 84.0477 | 1.5014 | 0.73003 | 0.00081 | 14.8878 | 87.3671 | 7.0156 | 0.82918 | -0.00062 | 0.73003 | 13.596
IAR | HA Reference | IAR HA #1 | 16.1131 | 1802.3951 | 91.3913 | 25.2518 | 40.0357 | 188.0257 | 39.4606 | 90.1801 | 95.2562 | 95.4996 | 99.0746 | 103.8216 | 64.1176 | 120.8384 | 575.6295 | 378.0602 | 102.9787 | 5.2865 | 4.144 | 0.73234 | 89.2787 | 84.129 | 1.5038 | 0.73189 | 0.00081 | 14.5966 | 87.3935 | 6.5013 | 0.82918 | -0.00062 | 0.73189 | 13.308
IAR | HA Reference | IAR HA #1 | 16.1214 | 1802.4988 | 91.5618 | 25.2453 | 40.013 | 188.0786 | 39.5338 | 90.3443 | 95.2468 | 95.6327 | 99.0661 | 86.3124 | 64.102 | 121.3158 | 575.7884 | 377.4553 | 102.7647 | 5.3284 | 4.176 | 0.73268 | 89.2405 | 83.9611 | 1.5025 | 0.7322 | 0.00081 | 14.5468 | 87.3824 | 6.4462 | 0.82918 | -0.00062 | 0.7322 | 13.2589
IAR | HA Reference | IAR HA #1 | 16.1298 | 1805.6556 | 91.5809 | 25.3456 | 40.0182 | 188.0447 | 39.5299 | 90.0915 | 95.2598 | 95.7073 | 99.0638 | 131.2242 | 63.1527 | 123.0916 | 574.13 | 380.1264 | 102.61 | 5.3257 | 4.0705 | 0.73172 | 89.2602 | 84.146 | 1.4996 | 0.73126 | 0.00081 | 14.6952 | 87.5669 | 6.3361 | 0.82918 | -0.00062 | 0.73126 | 13.4056
IAR | HA Reference | IAR HA #1 | 16.1381 | 1803.9783 | 91.6187 | 25.3981 | 40.0124 | 188.0444 | 39.544 | 90.3579 | 95.2628 | 95.5268 | 99.0621 | 104.1426 | 64.1215 | 124.1499 | 573.7598 | 374.692 | 102.6221 | 5.3398 | 4.3142 | 0.73241 | 89.2228 | 83.9198 | 1.5028 | 0.73193 | 0.00081 | 14.5897 | 87.2852 | 6.5508 | 0.82918 | -0.00062 | 0.73193 | 13.3013
IAR | HA Reference | IAR HA #1 | 16.1464 | 1804.161 | 91.6183 | 25.4447 | 40.0109 | 188.0249 | 39.585 | 90.0946 | 95.2829 | 95.3931 | 99.0644 | 149.6988 | 63.6435 | 121.1218 | 573.8333 | 377.8343 | 102.8516 | 5.323 | 4.1435 | 0.7312 | 89.2796 | 84.1024 | 1.4937 | 0.73075 | 0.00081 | 14.7753 | 87.3995 | 6.4818 | 0.82918 | -0.00062 | 0.73075 | 13.4848
IAR | HA Reference | IAR HA #1 | 16.1548 | 1805.6219 | 91.3134 | 25.5518 | 40.0294 | 187.9847 | 39.5973 | 90.8334 | 95.2911 | 95.6549 | 99.072 | 111.9912 | 64.0871 | 124.0961 | 574.8974 | 380.4366 | 102.8555 | 5.287 | 4.4036 | 0.73305 | 89.3141 | 83.8106 | 1.5056 | 0.73262 | 0.00081 | 14.4813 | 87.2387 | 6.4861 | 0.82918 | -0.00062 | 0.73262 | 13.1941
IAR | HA Reference | IAR HA #1 | 16.1631 | 1804.0848 | 91.6465 | 25.5961 | 40.0279 | 188.0302 | 39.5913 | 90.2495 | 95.2388 | 95.3887 | 99.0727 | 106.2624 | 64.1096 | 127.1435 | 575.4571 | 377.8064 | 102.9743 | 5.3263 | 4.0034 | 0.729 | 89.2189 | 84.215 | 1.4903 | 0.72852 | 0.00081 | 15.1272 | 87.473 | 6.2836 | 0.82918 | -0.00062 | 0.72852 | 13.8327
IAR | HA Reference | IAR HA #1 | 16.1714 | 1805.5948 | 91.6787 | 25.5886 | 40.0307 | 187.9949 | 39.6597 | 90.3625 | 95.2614 | 95.7932 | 99.0726 | 78.3264 | 63.618 | 124.1687 | 573.5537 | 379.1671 | 103.1137 | 5.2845 | 4.1916 | 0.73201 | 89.2069 | 83.8936 | 1.4947 | 0.73151 | 0.00081 | 14.6552 | 87.3741 | 6.6215 | 0.82918 | -0.00062 | 0.73151 | 13.3661
IAR | HA Reference | IAR HA #1 | 16.1798 | 1805.6329 | 91.5794 | 25.5462 | 40.038 | 187.9777 | 39.6877 | 90.4958 | 95.296 | 95.9617 | 99.0818 | 142.5132 | 63.5969 | 119.9541 | 575.414 | 377.6523 | 103.0787 | 5.2953 | 4.2493 | 0.7325 | 89.2452 | 83.9022 | 1.4999 | 0.73203 | 0.00081 | 14.5737 | 87.5022 | 6.5712 | 0.82918 | -0.00062 | 0.73203 | 13.2855
IAR | HA Reference | IAR HA #1 | 16.1881 | 1804.0504 | 91.663 | 25.5268 | 40.0221 | 187.9366 | 39.6128 | 90.2972 | 95.3072 | 95.4305 | 99.0819 | 112.1016 | 64.0722 | 120.7205 | 573.7602 | 378.1119 | 103.1026 | 5.338 | 4.0908 | 0.73182 | 89.2344 | 83.769 | 1.5022 | 0.73134 | 0.00081 | 14.682 | 87.1683 | 6.5591 | 0.82918 | -0.00062 | 0.73134 | 13.3926
IAR | HA Reference | IAR HA #1 | 16.1964 | 1804.051 | 91.3897 | 25.4161 | 40.0423 | 187.9378 | 39.648 | 90.7479 | 95.3034 | 95.8255 | 99.0863 | 91.4532 | 64.1132 | 122.3711 | 575.3806 | 378.2204 | 103.1133 | 5.2998 | 4.1936 | 0.73308 | 89.2229 | 83.97 | 1.5025 | 0.7326 | 0.00081 | 14.4848 | 87.2216 | 6.4607 | 0.82918 | -0.00062 | 0.7326 | 13.1976
IAR | HA Reference | IAR HA #1 | 16.2048 | 1805.5461 | 91.5933 | 25.4804 | 40.0611 | 187.8871 | 39.6714 | 90.2439 | 95.2529 | 95.6421 | 99.0825 | 121.1034 | 63.652 | 123.429 | 571.2775 | 377.8018 | 103.071 | 5.2783 | 3.9958 | 0.73238 | 89.239 | 83.9166 | 1.506 | 0.7319 | 0.00081 | 14.5938 | 87.312 | 6.9501 | 0.82918 | -0.00062 | 0.7319 | 13.3054
IAR | HA Reference | IAR HA #1 | 16.2131 | 1804.0162 | 91.5074 | 25.2609 | 40.052 | 187.8363 | 39.6689 | 90.6657 | 95.311 | 95.738 | 99.0791 | 107.493 | 64.1284 | 126.0409 | 577.2097 | 378.1728 | 103.1591 | 5.3097 | 4.3632 | 0.73233 | 89.266 | 84.0599 | 1.4988 | 0.73187 | 0.00081 | 14.5994 | 87.2337 | 6.8274 | 0.82918 | -0.00062 | 0.73187 | 13.3109
IAR | HA Reference | IAR HA #1 | 16.2214 | 1804.0526 | 91.59 | 25.173 | 40.0504 | 187.8563 | 39.6993 | 90.4615 | 95.2974 | 95.8997 | 99.0778 | 76.5354 | 64.101 | 124.5923 | 575.4255 | 378.1083 | 102.9413 | 5.3548 | 4.2078 | 0.7316 | 89.2859 | 83.8718 | 1.5077 | 0.73115 | 0.00081 | 14.7116 | 86.9592 | 6.7274 | 0.82918 | -0.00062 | 0.73115 | 13.4218
IAR | HA Reference | IAR HA #1 | 16.2298 | 1805.6752 | 91.656 | 25.2335 | 40.0398 | 187.9105 | 39.7101 | 90.213 | 95.318 | 95.6139 | 99.0813 | 150.5622 | 64.5436 | 120.965 | 574.1173 | 378.009 | 102.889 | 5.3172 | 4.4299 | 0.73213 | 89.3641 | 84.0841 | 1.5022 | 0.73173 | 0.00081 | 14.6213 | 87.3988 | 6.7201 | 0.82918 | -0.00062 | 0.73173 | 13.3325
IAR | HA Reference | IAR HA #1 | 16.2381 | 1804.0611 | 91.3646 | 25.2629 | 40.0435 | 187.8041 | 39.6393 | 91.0197 | 95.2383 | 95.4501 | 99.0841 | 109.2192 | 64.5574 | 123.2157 | 576.6649 | 378.3101 | 103.093 | 5.3322 | 4.1053 | 0.73168 | 89.2879 | 83.9553 | 1.501 | 0.73124 | 0.00081 | 14.6981 | 87.1246 | 6.627 | 0.82918 | -0.00062 | 0.73124 | 13.4085
IAR | HA Reference | IAR HA #1 | 16.2464 | 1804.2353 | 91.4943 | 25.3115 | 40.0485 | 187.7017 | 39.656 | 90.7439 | 95.285 | 95.8279 | 99.0833 | 86.2302 | 64.5345 | 124.0176 | 570.9792 | 378.1903 | 102.8939 | 5.3031 | 4.2062 | 0.73168 | 89.2129 | 84.2852 | 1.501 | 0.73119 | 0.00081 | 14.7055 | 87.3483 | 6.6881 | 0.82918 | -0.00062 | 0.73119 | 13.4158
IAR | HA Reference | IAR HA #1 | 16.2548 | 1804.2431 | 91.3627 | 25.2263 | 40.0374 | 187.6942 | 39.6759 | 90.5845 | 95.2795 | 95.9276 | 99.085 | 120.8244 | 64.5421 | 121.924 | 576.6499 | 378.6286 | 102.9706 | 5.3598 | 4.3533 | 0.73252 | 89.2292 | 84.1661 | 1.5019 | 0.73204 | 0.00081 | 14.5723 | 87.4618 | 6.8619 | 0.82918 | -0.00062 | 0.73204 | 13.2841
IAR | HA Reference | IAR HA #1 | 16.2631 | 1803.2096 | 91.5876 | 25.1268 | 40.0592 | 187.664 | 39.6756 | 90.1916 | 95.2989 | 95.5096 | 99.0962 | 107.697 | 64.0993 | 124.121 | 575.0777 | 379.8745 | 102.8948 | 5.322 | 4.1582 | 0.73239 | 89.2019 | 84.2086 | 1.5032 | 0.73189 | 0.00081 | 14.5954 | 87.5337 | 6.8399 | 0.82918 | -0.00062 | 0.73189 | 13.307
IAR | HA Reference | IAR HA #1 | 16.2714 | 1802.4582 | 91.4447 | 25.0754 | 40.0622 | 187.7132 | 39.6986 | 90.7184 | 95.3034 | 95.7522 | 99.0922 | 81.1668 | 65.0601 | 123.0423 | 572.5698 | 378.0856 | 102.8365 | 5.3272 | 4.3995 | 0.72939 | 89.2032 | 84.4441 | 1.503 | 0.72889 | 0.00081 | 15.0677 | 87.4441 | 6.7394 | 0.82918 | -0.00062 | 0.72889 | 13.7739
IAR | HA Reference | IAR HA #1 | 16.2798 | 1804.0452 | 91.6304 | 25.1285 | 40.0663 | 187.641 | 39.7483 | 90.2246 | 95.2936 | 95.7678 | 99.0942 | 157.1508 | 64.5635 | 123.9681 | 577.1572 | 379.9137 | 102.6895 | 5.3409 | 4.0903 | 0.733 | 89.3856 | 84.1111 | 1.4729 | 0.73261 | 0.00081 | 14.4827 | 87.7583 | 6.5652 | 0.82918 | -0.00062 | 0.73261 | 13.1955
IAR | HA Reference | IAR HA #1 | 16.2881 | 1802.4728 | 91.6279 | 25.1421 | 40.065 | 187.6373 | 39.6744 | 90.3142 | 95.3226 | 95.7022 | 99.0896 | 114.7734 | 64.1181 | 126.3287 | 571.5389 | 378.5273 | 103.0175 | 5.3501 | 4.3641 | 0.7318 | 89.3274 | 84.1092 | 1.5018 | 0.73138 | 0.00081 | 14.6758 | 87.4868 | 6.8274 | 0.82918 | -0.00062 | 0.73138 | 13.3864
IAR | HA Reference | IAR HA #1 | 16.2964 | 1805.6428 | 91.4616 | 25.1783 | 40.0876 | 187.5934 | 39.6943 | 90.623 | 95.3143 | 95.8005 | 99.093 | 82.8642 | 64.9964 | 124.5986 | 575.4591 | 381.4531 | 103.088 | 5.3569 | 4.2005 | 0.73256 | 89.2635 | 84.0341 | 1.5006 | 0.7321 | 0.00081 | 14.5629 | 87.2892 | 6.7827 | 0.82918 | -0.00062 | 0.7321 | 13.2748
IAR | HA Reference | IAR HA #1 | 16.3048 | 1804.0279 | 91.4004 | 25.0527 | 40.1139 | 187.6623 | 39.7411 | 90.3382 | 95.353 | 95.9437 | 99.0936 | 117.5916 | 65.0048 | 122.004 | 574.3364 | 378.5983 | 103.0213 | 5.3549 | 4.4518 | 0.73175 | 89.2044 | 83.8713 | 1.5016 | 0.73125 | 0.00081 | 14.6962 | 87.18 | 6.5488 | 0.82918 | -0.00062 | 0.73125 | 13.4066
IAR | HA Reference | IAR HA #1 | 16.3131 | 1804.0658 | 91.6304 | 25.1304 | 40.1148 | 187.6681 | 39.737 | 90.5991 | 95.3683 | 95.4615 | 99.0767 | 103.8468 | 64.5471 | 123.4737 | 573.1394 | 380.5873 | 103.1788 | 5.3608 | 4.1594 | 0.7312 | 89.2064 | 83.8581 | 1.4987 | 0.7307 | 0.00081 | 14.7822 | 86.9871 | 6.556 | 0.82918 | -0.00062 | 0.7307 | 13.4916
IAR | HA Reference | IAR HA #1 | 16.3214 | 1804.0711 | 91.4325 | 25.215 | 40.1232 | 187.6082 | 39.77 | 90.2545 | 95.3362 | 95.839 | 99.0814 | 85.374 | 64.6092 | 126.4627 | 576.4139 | 380.4655 | 103.4028 | 5.3346 | 4.1482 | 0.7316 | 89.201 | 83.7991 | 1.4982 | 0.7311 | 0.00081 | 14.7201 | 87.0886 | 6.9298 | 0.82918 | -0.00062 | 0.7311 | 13.4302
IAR | HA Reference | IAR HA #1 | 16.3298 | 1803.9943 | 91.592 | 25.1675 | 40.0972 | 187.6424 | 39.8147 | 90.3426 | 95.3251 | 95.532 | 99.0888 | 159.8358 | 64.5577 | 121.6489 | 574.8722 | 379.9657 | 103.2452 | 5.3527 | 4.395 | 0.73084 | 89.2074 | 84.0974 | 1.4979 | 0.73035 | 0.00081 | 14.8385 | 87.3702 | 6.7898 | 0.82918 | -0.00062 | 0.73035 | 13.5473
IAR | HA Reference | IAR HA #1 | 16.3381 | 1804.0523 | 91.605 | 25.2242 | 40.1179 | 187.6592 | 39.746 | 90.8802 | 95.3253 | 95.4698 | 99.0935 | 115.5786 | 64.4907 | 121.071 | 574.8815 | 378.9473 | 102.9548 | 5.3162 | 4.2404 | 0.73217 | 89.2448 | 83.9361 | 1.5001 | 0.7317 | 0.00081 | 14.6256 | 87.1059 | 6.4265 | 0.82918 | -0.00062 | 0.7317 | 13.3368
IAR | HA Reference | IAR HA #1 | 16.3464 | 1804.0287 | 91.5086 | 25.3552 | 40.1177 | 187.7587 | 39.7726 | 90.7837 | 95.3617 | 95.8488 | 99.0872 | 86.5422 | 64.5491 | 123.247 | 575.443 | 380.7926 | 103.0613 | 5.304 | 4.3535 | 0.73193 | 89.2895 | 84.0973 | 1.496 | 0.73149 | 0.00081 | 14.6592 | 87.0493 | 6.6106 | 0.82918 | -0.00062 | 0.73149 | 13.37
IAR | HA Reference | IAR HA #1 | 16.3548 | 1804.0244 | 91.4355 | 25.3712 | 40.1185 | 187.7744 | 39.8069 | 90.5954 | 95.3787 | 95.7567 | 99.0908 | 129.015 | 64.0695 | 123.398 | 573.103 | 379.6039 | 103.0317 | 5.332 | 4.0976 | 0.73168 | 89.2346 | 83.8017 | 1.502 | 0.7312 | 0.00081 | 14.704 | 87.367 | 6.655 | 0.82918 | -0.00062 | 0.7312 | 13.4143
IAR | HA Reference | IAR HA #1 | 16.3631 | 1803.9905 | 91.5897 | 25.5626 | 40.1417 | 187.7425 | 39.7962 | 89.9684 | 95.3809 | 95.4895 | 99.0901 | 111.0684 | 64.0663 | 124.2795 | 573.7892 | 379.0957 | 102.9939 | 5.333 | 4.386 | 0.73204 | 89.2574 | 84.107 | 1.5014 | 0.73158 | 0.00081 | 14.6445 | 87.2877 | 6.5311 | 0.82918 | -0.00062 | 0.73158 | 13.3555
IAR | HA Reference | IAR HA #1 | 16.3714 | 1802.468 | 91.6845 | 25.7487 | 40.1181 | 187.6687 | 39.8167 | 90.5984 | 95.3972 | 95.5738 | 99.0953 | 94.8372 | 64.0735 | 123.5199 | 574.8738 | 379.674 | 102.8333 | 5.3804 | 4.1072 | 0.73026 | 89.2973 | 84.1192 | 1.5095 | 0.72982 | 0.00081 | 14.9211 | 87.3961 | 6.4713 | 0.82918 | -0.00062 | 0.72982 | 13.6289
IAR | HA Reference | IAR HA #1 | 16.3798 | 1805.4879 | 91.5698 | 25.979 | 40.1239 | 187.6827 | 39.8821 | 90.2733 | 95.3905 | 95.6345 | 99.095 | 167.853 | 64.5272 | 123.3358 | 575.7112 | 380.3608 | 102.878 | 5.3696 | 4.4522 | 0.73227 | 89.2827 | 84.0303 | 1.5034 | 0.73182 | 0.00081 | 14.6068 | 87.4129 | 6.4209 | 0.82918 | -0.00062 | 0.73182 | 13.3182
IAR | HA Reference | IAR HA #1 | 16.3881 | 1802.4788 | 91.6772 | 26.2015 | 40.1315 | 187.8532 | 39.8119 | 90.671 | 95.3902 | 95.3311 | 99.0969 | 113.0616 | 64.1294 | 124.8471 | 575.9379 | 378.3459 | 102.7108 | 5.3439 | 4.0413 | 0.73278 | 89.3554 | 83.5071 | 1.5068 | 0.73238 | 0.0008 | 14.519 | 87.0012 | 6.3541 | 0.82918 | -0.00062 | 0.73238 | 13.2314
IAR | HA Reference | IAR HA #1 | 16.3964 | 1802.4466 | 91.4275 | 26.4402 | 40.1138 | 187.8286 | 39.8165 | 90.4276 | 95.4062 | 95.289 | 99.0962 | 82.6806 | 64.966 | 124.8413 | 574.4795 | 377.4038 | 102.8715 | 5.3538 | 4.3807 | 0.73103 | 89.3628 | 84.1888 | 1.4935 | 0.73064 | 0.00081 | 14.793 | 87.495 | 6.1038 | 0.82918 | -0.00062 | 0.73064 | 13.5022
IAR | HA Reference | IAR HA #1 | 16.4048 | 1805.6889 | 91.6375 | 26.4692 | 40.1229 | 187.9264 | 39.8481 | 90.5539 | 95.3576 | 95.9182 | 99.0984 | 127.4568 | 64.1284 | 122.5837 | 573.876 | 378.067 | 102.8818 | 5.351 | 4.2507 | 0.73572 | 89.3741 | 84.2691 | 1.512 | 0.73533 | 0.00081 | 14.0598 | 87.6095 | 6.3632 | 0.82918 | -0.00062 | 0.73533 | 12.7773
IAR | HA Reference | IAR HA #1 | 16.4131 | 1802.44 | 91.5198 | 26.5467 | 40.1301 | 187.996 | 39.8462 | 90.0978 | 95.4056 | 95.6105 | 99.0952 | 109.9296 | 64.5394 | 127.4603 | 575.3539 | 379.4452 | 102.8584 | 5.37 | 4.3787 | 0.73256 | 89.3093 | 84.2272 | 1.5063 | 0.73213 | 0.00081 | 14.5588 | 87.979 | 6.8501 | 0.82918 | -0.00062 | 0.73213 | 13.2707
IAR | HA Reference | IAR HA #1 | 16.4214 | 1804.0465 | 91.6962 | 26.7136 | 40.1496 | 188.0132 | 39.8566 | 90.6635 | 95.3672 | 95.3633 | 99.1001 | 102.2436 | 64.1102 | 121.8795 | 569.2172 | 378.8237 | 102.9797 | 5.3997 | 4.0808 | 0.73244 | 89.2572 | 84.4098 | 1.4961 | 0.73198 | 0.00081 | 14.5826 | 87.6227 | 6.2564 | 0.82918 | -0.00062 | 0.73198 | 13.2942
IAR | HA Reference | IAR HA #1 | 16.4298 | 1805.5319 | 91.6416 | 26.8743 | 40.1623 | 188.0258 | 39.8552 | 90.7424 | 95.3885 | 95.7357 | 99.0986 | 180.6036 | 64.0783 | 124.7375 | 576.3057 | 378.4064 | 103.0937 | 5.3624 | 4.1984 | 0.73095 | 89.236 | 83.7478 | 1.4976 | 0.73047 | 0.00081 | 14.8191 | 87.009 | 6.373 | 0.82918 | -0.00062 | 0.73047 | 13.5281
IAR | HA Reference | IAR HA #1 | 16.4381 | 1802.4022 | 91.4819 | 26.8622 | 40.1701 | 188.1396 | 39.8621 | 90.0433 | 95.3537 | 95.5444 | 99.0927 | 121.314 | 64.9801 | 124.3629 | 575.1241 | 379.4214 | 103.1662 | 5.3415 | 4.3643 | 0.73146 | 89.2594 | 83.8392 | 1.5013 | 0.731 | 0.00081 | 14.7359 | 87.2155 | 6.5743 | 0.82918 | -0.00062 | 0.731 | 13.4458
IAR | HA Reference | IAR HA #1 | 16.4464 | 1802.6257 | 91.6288 | 27.0058 | 40.1664 | 188.1733 | 39.8104 | 90.5508 | 95.3231 | 95.4479 | 99.1074 | 102.0186 | 64.0905 | 121.4805 | 572.3392 | 379.0075 | 103.2277 | 5.3008 | 4.1734 | 0.73006 | 89.3711 | 83.6157 | 1.5011 | 0.72967 | 0.0008 | 14.9456 | 86.9115 | 6.4916 | 0.82918 | -0.00062 | 0.72967 | 13.6531
IAR | HA Reference | IAR HA #1 | 16.4548 | 1802.4848 | 91.6145 | 27.0617 | 40.1632 | 188.1999 | 39.8452 | 90.7202 | 95.3307 | 95.9104 | 99.1018 | 133.0338 | 64.0922 | 122.416 | 576.3179 | 379.0151 | 103.062 | 5.3365 | 4.4111 | 0.73203 | 89.2745 | 83.5389 | 1.5027 | 0.73157 | 0.0008 | 14.6456 | 87.0513 | 6.5664 | 0.82918 | -0.00062 | 0.73157 | 13.3565
IAR | HA Reference | IAR HA #1 | 16.4631 | 1804.0549 | 91.6742 | 27.1424 | 40.1583 | 188.2575 | 39.8116 | 90.6144 | 95.3337 | 95.2469 | 99.1042 | 110.667 | 64.1166 | 123.5568 | 569.3683 | 379.4492 | 103.1455 | 5.2839 | 4.0248 | 0.73034 | 89.288 | 83.8278 | 1.4987 | 0.7299 | 0.00081 | 14.9088 | 87.2762 | 6.4119 | 0.82918 | -0.00062 | 0.7299 | 13.6168
IAR | HA Reference | IAR HA #1 | 16.4714 | 1804.0227 | 91.7117 | 27.303 | 40.2026 | 188.3025 | 39.8155 | 90.6054 | 95.3236 | 95.4524 | 99.1109 | 100.5186 | 65.0062 | 125.0303 | 576.7715 | 379.1862 | 103.0381 | 5.3163 | 4.3688 | 0.73151 | 89.2414 | 83.9841 | 1.5033 | 0.73104 | 0.00081 | 14.7301 | 87.4235 | 6.2883 | 0.82918 | -0.00062 | 0.73104 | 13.4401
IAR | HA Reference | IAR HA #1 | 16.4798 | 1804.0447 | 91.6243 | 27.3897 | 40.2107 | 188.2712 | 39.8529 | 90.7072 | 95.2837 | 95.5876 | 99.1065 | 179.8578 | 64.0628 | 123.5901 | 573.4888 | 378.836 | 103.0597 | 5.314 | 4.1623 | 0.73202 | 89.2217 | 84.2198 | 1.5006 | 0.73153 | 0.00081 | 14.6522 | 87.4595 | 6.4419 | 0.82918 | -0.00062 | 0.73153 | 13.363
IAR | HA Reference | IAR HA #1 | 16.4881 | 1804.0647 | 91.8342 | 27.3562 | 40.2131 | 188.3101 | 39.7768 | 90.6319 | 95.2919 | 95.6953 | 99.1067 | 122.247 | 64.0742 | 129.299 | 573.2704 | 377.8852 | 103.0826 | 5.3003 | 4.3762 | 0.73302 | 89.234 | 84.3216 | 1.5032 | 0.73254 | 0.00081 | 14.4942 | 87.8606 | 6.8729 | 0.82918 | -0.00062 | 0.73254 | 13.2068
IAR | HA Reference | IAR HA #1 | 16.4964 | 1804.0376 | 91.6775 | 27.4067 | 40.1807 | 188.359 | 39.7535 | 90.6789 | 95.3325 | 95.4276 | 99.1057 | 84.3414 | 64.0647 | 123.0472 | 576.5451 | 378.828 | 103.2125 | 5.3048 | 4.0054 | 0.73279 | 89.2258 | 84.3573 | 1.5017 | 0.73231 | 0.00081 | 14.5301 | 87.4204 | 6.8994 | 0.82918 | -0.00062 | 0.73231 | 13.2424
IAR | HA Reference | IAR HA #1 | 16.5048 | 1805.6832 | 91.5198 | 27.3172 | 40.193 | 188.3998 | 39.7515 | 89.888 | 95.3381 | 95.616 | 99.1 | 134.7396 | 64.0926 | 124.8947 | 570.7573 | 378.4941 | 103.0312 | 5.2667 | 4.3095 | 0.73275 | 89.2282 | 84.4524 | 1.5041 | 0.73227 | 0.00081 | 14.5368 | 87.7171 | 6.6996 | 0.82918 | -0.00062 | 0.73227 | 13.249
IAR | HA Reference | IAR HA #1 | 16.5131 | 1805.673 | 91.6356 | 27.3666 | 40.201 | 188.3843 | 39.7052 | 90.5473 | 95.3349 | 95.8775 | 99.0977 | 113.0412 | 64.1043 | 125.7331 | 576.1434 | 378.6253 | 102.9683 | 5.2554 | 4.1902 | 0.73137 | 89.2241 | 84.2371 | 1.5011 | 0.73089 | 0.00081 | 14.753 | 87.351 | 6.6751 | 0.82918 | -0.00062 | 0.73089 | 13.4627
IAR | HA Reference | IAR HA #1 | 16.5214 | 1804.0938 | 91.6021 | 27.3862 | 40.1984 | 188.376 | 39.7037 | 90.6199 | 95.3275 | 95.6119 | 99.1036 | 104.6214 | 64.0796 | 122.6945 | 573.6404 | 376.6955 | 102.8798 | 5.2485 | 4.2601 | 0.73202 | 89.1955 | 84.2103 | 1.5033 | 0.73152 | 0.00081 | 14.6548 | 87.3537 | 6.7101 | 0.82918 | -0.00062 | 0.73152 | 13.3656
IAR | HA Reference | IAR HA #1 | 16.5298 | 1804.1897 | 91.5219 | 27.2955 | 40.219 | 188.3591 | 39.6867 | 90.4024 | 95.3304 | 95.6143 | 99.099 | 178.0854 | 64.0821 | 122.5929 | 573.1205 | 380.2015 | 102.9231 | 5.2971 | 4.2663 | 0.73031 | 89.2437 | 84.1255 | 1.5079 | 0.72984 | 0.00081 | 14.919 | 87.1388 | 6.7053 | 0.82918 | -0.00062 | 0.72984 | 13.6269
IAR | HA Reference | IAR HA #1 | 16.5381 | 1802.5363 | 91.6025 | 27.333 | 40.2163 | 188.3972 | 39.6205 | 90.6208 | 95.2842 | 95.7117 | 99.0954 | 121.6572 | 64.1176 | 127.5285 | 577.1885 | 380.3992 | 102.7761 | 5.3022 | 4.0366 | 0.73177 | 89.2536 | 83.8749 | 1.507 | 0.7313 | 0.00081 | 14.6882 | 87.1605 | 6.7659 | 0.82918 | -0.00062 | 0.7313 | 13.3987
IAR | HA Reference | IAR HA #1 | 16.5464 | 1804.0629 | 91.4181 | 27.3073 | 40.2098 | 188.4285 | 39.6015 | 90.3518 | 95.1094 | 95.5328 | 99.0958 | 105.1392 | 64.1112 | 122.7275 | 574.8903 | 377.8314 | 103.0075 | 5.3084 | 4.3275 | 0.7321 | 89.2062 | 84.1428 | 1.5021 | 0.73161 | 0.00081 | 14.6406 | 87.2835 | 6.7825 | 0.82918 | -0.00062 | 0.73161 | 13.3516
IAR | HA Reference | IAR HA #1 | 16.5548 | 1804.0379 | 91.5647 | 27.2287 | 40.1951 | 188.378 | 39.6316 | 90.4737 | 95.2883 | 95.6841 | 99.0916 | 137.796 | 63.6446 | 123.6282 | 576.3196 | 378.4439 | 102.9284 | 5.2621 | 4.1274 | 0.73207 | 89.2736 | 84.0881 | 1.5018 | 0.73162 | 0.00081 | 14.6385 | 87.3533 | 6.518 | 0.82918 | -0.00062 | 0.73162 | 13.3495
IAR | HA Reference | IAR HA #1 | 16.5631 | 1804.0333 | 91.4315 | 27.2067 | 40.1909 | 188.397 | 39.5842 | 90.4438 | 95.2956 | 95.7884 | 99.0952 | 110.8806 | 64.118 | 126.8556 | 573.0358 | 378.3425 | 103.0968 | 5.2682 | 4.4293 | 0.73195 | 89.2193 | 83.8456 | 1.5022 | 0.73147 | 0.00081 | 14.6623 | 87.1807 | 6.8204 | 0.82918 | -0.00062 | 0.73147 | 13.3731
IAR | HA Reference | IAR HA #1 | 16.5714 | 1802.598 | 91.6032 | 27.1091 | 40.2022 | 188.3179 | 39.5723 | 90.4446 | 95.2987 | 95.4719 | 99.0965 | 104.7246 | 64.0757 | 123.3695 | 574.1715 | 380.3226 | 103.2255 | 5.2479 | 4.041 | 0.73057 | 89.1736 | 83.9124 | 1.5018 | 0.73005 | 0.00081 | 14.8852 | 87.1523 | 7.0583 | 0.82918 | -0.00062 | 0.73005 | 13.5934
IAR | HA Reference | IAR HA #1 | 16.5798 | 1804.0709 | 91.6194 | 27.0836 | 40.2192 | 188.2975 | 39.5927 | 90.7626 | 95.2393 | 95.4922 | 99.1013 | 83.8626 | 64.1186 | 125.2831 | 573.2951 | 377.7203 | 103.0493 | 5.2841 | 4.3462 | 0.73037 | 89.3524 | 83.944 | 1.5011 | 0.72997 | 0.00081 | 14.8982 | 87.0269 | 6.4858 | 0.82918 | -0.00062 | 0.72997 | 13.6063
IAR | HA Reference | IAR HA #1 | 16.5881 | 1804.0736 | 91.5316 | 27.1298 | 40.1911 | 188.3068 | 39.616 | 90.8353 | 95.2906 | 95.7985 | 99.1017 | 135.402 | 64.5444 | 124.1664 | 574.7078 | 379.2022 | 103.0623 | 5.2821 | 4.1591 | 0.73068 | 89.2558 | 83.8654 | 1.507 | 0.73022 | 0.00081 | 14.8592 | 87.2664 | 6.5681 | 0.82918 | -0.00062 | 0.73022 | 13.5677
IAR | HA Reference | IAR HA #1 | 16.5964 | 1805.5217 | 91.347 | 27.2308 | 40.2058 | 188.3361 | 39.5573 | 90.1238 | 95.2344 | 95.9126 | 99.0916 | 110.49 | 64.1059 | 122.9715 | 575.4532 | 379.2733 | 103.1634 | 5.2787 | 4.4641 | 0.73067 | 89.2937 | 83.7879 | 1.4968 | 0.73023 | 0.00081 | 14.8571 | 87.2739 | 6.4949 | 0.82918 | -0.00062 | 0.73023 | 13.5657
IAR | HA Reference | IAR HA #1 | 16.6048 | 1804.0456 | 91.3572 | 27.3272 | 40.2007 | 188.3356 | 39.5752 | 90.2798 | 95.2676 | 95.4176 | 99.099 | 159.5658 | 63.6191 | 123.9969 | 577.1321 | 379.4554 | 102.9669 | 5.2773 | 4.0539 | 0.73264 | 89.2353 | 83.7405 | 1.5024 | 0.73216 | 0.00081 | 14.5538 | 87.087 | 6.4675 | 0.82918 | -0.00062 | 0.73216 | 13.2657
IAR | HA Reference | IAR HA #1 | 16.6131 | 1804.0586 | 91.5373 | 27.2404 | 40.2019 | 188.3178 | 39.554 | 90.1695 | 95.2791 | 95.6958 | 99.0975 | 117.9222 | 63.6019 | 124.1382 | 574.4964 | 378.6446 | 102.9605 | 5.2837 | 4.2362 | 0.729 | 89.218 | 84.0028 | 1.5004 | 0.72852 | 0.00081 | 15.1276 | 87.1954 | 6.6137 | 0.82918 | -0.00062 | 0.72852 | 13.8331
IAR | HA Reference | IAR HA #1 | 16.6214 | 1800.8449 | 91.523 | 27.1661 | 40.1904 | 188.3102 | 39.5472 | 89.8212 | 95.2609 | 95.8381 | 99.0993 | 106.6308 | 64.5759 | 121.0555 | 574.3697 | 376.2799 | 102.8399 | 5.2702 | 4.2991 | 0.73178 | 89.1984 | 83.9016 | 1.5015 | 0.73128 | 0.00081 | 14.6918 | 87.3555 | 6.7786 | 0.82918 | -0.00062 | 0.73128 | 13.4022
IAR | HA Reference | IAR HA #1 | 16.6298 | 1802.4754 | 91.5157 | 27.1266 | 40.1848 | 188.3509 | 39.5499 | 90.6569 | 95.2323 | 95.4926 | 99.0899 | 78.3228 | 64.1042 | 120.5517 | 574.5608 | 378.2412 | 102.8812 | 5.2672 | 4.1733 | 0.72827 | 89.2322 | 84.1762 | 1.5048 | 0.7278 | 0.00081 | 15.2414 | 87.3838 | 6.6847 | 0.82918 | -0.00062 | 0.7278 | 13.9456
IAR | HA Reference | IAR HA #1 | 16.6381 | 1804.0573 | 91.3256 | 27.1614 | 40.1992 | 188.3302 | 39.5494 | 90.3804 | 95.2343 | 95.5967 | 99.0811 | 135.7662 | 64.0918 | 120.9168 | 570.7707 | 377.7395 | 102.8529 | 5.2296 | 4.1967 | 0.73169 | 89.2951 | 83.7474 | 1.5069 | 0.73125 | 0.00081 | 14.697 | 87.2172 | 6.4968 | 0.82918 | -0.00062 | 0.73125 | 13.4074
IAR | HA Reference | IAR HA #1 | 16.6464 | 1802.465 | 91.3014 | 26.9708 | 40.206 | 188.2966 | 39.5033 | 90.095 | 95.2321 | 95.8454 | 99.0952 | 105.3648 | 64.0721 | 122.8121 | 576.4648 | 377.1176 | 102.8279 | 5.266 | 4.0734 | 0.73248 | 89.2316 | 84.1623 | 1.5012 | 0.732 | 0.00081 | 14.5784 | 87.2995 | 6.3131 | 0.82918 | -0.00062 | 0.732 | 13.2901
IAR | HA Reference | IAR HA #1 | 16.6548 | 1804.0579 | 91.418 | 26.8516 | 40.1967 | 188.2522 | 39.5231 | 90.5866 | 95.2393 | 95.5314 | 99.0947 | 91.3392 | 64.5572 | 124.8517 | 573.5855 | 377.6617 | 102.5864 | 5.3013 | 4.3838 | 0.73294 | 89.2291 | 84.1051 | 1.5025 | 0.73246 | 0.00081 | 14.5065 | 87.2278 | 6.5264 | 0.82918 | -0.00062 | 0.73246 | 13.219
IAR | HA Reference | IAR HA #1 | 16.6631 | 1802.5842 | 91.3186 | 26.8699 | 40.187 | 188.1956 | 39.5205 | 90.6452 | 95.1906 | 95.7788 | 99.0994 | 121.7484 | 64.5904 | 123.9981 | 573.4666 | 379.1666 | 102.7888 | 5.2578 | 4.1321 | 0.73129 | 89.2979 | 84.2093 | 1.4992 | 0.73085 | 0.00081 | 14.7593 | 87.5535 | 6.6079 | 0.82918 | -0.00062 | 0.73085 | 13.469
IAR | HA Reference | IAR HA #1 | 16.6714 | 1802.4888 | 91.269 | 26.9021 | 40.1661 | 188.1587 | 39.517 | 90.4816 | 95.2241 | 95.8941 | 99.0941 | 109.4754 | 63.5982 | 118.7169 | 577.3342 | 378.9069 | 102.8068 | 5.2573 | 4.4285 | 0.73163 | 89.2571 | 83.9474 | 1.5019 | 0.73117 | 0.00081 | 14.7088 | 87.3524 | 6.6863 | 0.82918 | -0.00062 | 0.73117 | 13.4191
IAR | HA Reference | IAR HA #1 | 16.6798 | 1802.4616 | 91.3849 | 27.0332 | 40.165 | 188.1456 | 39.5201 | 90.1038 | 95.1611 | 95.5551 | 99.0946 | 76.5204 | 64.0734 | 122.5871 | 570.7418 | 378.356 | 102.8612 | 5.2296 | 4.0143 | 0.73027 | 89.2036 | 84.0658 | 1.5067 | 0.72977 | 0.00081 | 14.9294 | 87.2185 | 6.583 | 0.82918 | -0.00062 | 0.72977 | 13.6371
IAR | HA Reference | IAR HA #1 | 16.6881 | 1804.0792 | 91.2544 | 26.6479 | 40.1538 | 188.0357 | 39.5423 | 90.2412 | 95.2551 | 95.8083 | 99.0933 | 151.5708 | 65.0301 | 123.8193 | 577.5473 | 375.6227 | 102.9823 | 5.2119 | 4.1906 | 0.73227 | 89.1827 | 83.9402 | 1.5006 | 0.73177 | 0.00081 | 14.6156 | 87.1454 | 6.5299 | 0.82918 | -0.00062 | 0.73177 | 13.3269
IAR | HA Reference | IAR HA #1 | 16.6964 | 1802.6133 | 91.4114 | 25.985 | 40.1815 | 187.9261 | 39.4651 | 90.3228 | 95.1681 | 95.8281 | 99.0967 | 110.748 | 64.5479 | 120.4564 | 572.8743 | 379.7974 | 102.9601 | 5.1793 | 4.2308 | 0.73237 | 89.18 | 83.8643 | 1.5022 | 0.73186 | 0.00081 | 14.6006 | 87.4451 | 6.5163 | 0.82918 | -0.00062 | 0.73186 | 13.3121
IAR | HA Reference | IAR HA #1 | 16.7048 | 1802.4938 | 91.3182 | 25.7849 | 40.1805 | 187.9069 | 39.4859 | 90.5506 | 95.2311 | 95.6888 | 99.0898 | 80.5446 | 64.5745 | 122.3837 | 572.9224 | 378.6291 | 103.1209 | 5.2205 | 4.2213 | 0.73054 | 89.1572 | 84.0028 | 1.502 | 0.73001 | 0.00081 | 14.891 | 87.085 | 6.3728 | 0.82918 | -0.00062 | 0.73001 | 13.5992
IAR | HA Reference | IAR HA #1 | 16.7131 | 1807.2571 | 91.3991 | 25.684 | 40.1656 | 187.9003 | 39.4983 | 90.216 | 95.236 | 95.7694 | 99.088 | 128.7396 | 65.0383 | 126.6097 | 577.2851 | 379.5861 | 103.2071 | 5.2255 | 4.446 | 0.73032 | 89.1911 | 84.0995 | 1.5035 | 0.72981 | 0.00081 | 14.9227 | 87.2521 | 6.6476 | 0.82918 | -0.00062 | 0.72981 | 13.6305
IAR | HA Reference | IAR HA #1 | 16.7214 | 1805.6411 | 91.4342 | 25.6364 | 40.1554 | 187.9033 | 39.4726 | 90.3928 | 95.2167 | 95.732 | 99.0934 | 109.6656 | 64.5747 | 123.4398 | 570.4432 | 377.2633 | 103.1113 | 5.2256 | 4.0655 | 0.73139 | 89.2464 | 83.981 | 1.5023 | 0.73093 | 0.00081 | 14.7475 | 87.4157 | 6.9616 | 0.82918 | -0.00062 | 0.73093 | 13.4573
IAR | HA Reference | IAR HA #1 | 16.7298 | 1802.494 | 91.4736 | 25.5796 | 40.1496 | 187.8706 | 39.4839 | 90.1024 | 95.2269 | 95.6505 | 99.097 | 102.6444 | 64.103 | 124.8334 | 576.4863 | 377.3901 | 103.1179 | 5.2122 | 4.3201 | 0.72967 | 89.3558 | 84.1616 | 1.4783 | 0.72926 | 0.00081 | 15.0092 | 87.4792 | 6.6192 | 0.82918 | -0.00062 | 0.72926 | 13.716
IAR | HA Reference | IAR HA #1 | 16.7381 | 1804.0196 | 91.4655 | 25.3898 | 40.1576 | 187.7863 | 39.5031 | 90.1873 | 95.24 | 95.8843 | 99.0991 | 177.057 | 65.0299 | 124.4883 | 572.5735 | 376.0026 | 103.1356 | 5.2812 | 4.2301 | 0.73013 | 89.2921 | 84.2632 | 1.4709 | 0.72969 | 0.00081 | 14.9423 | 87.4753 | 6.735 | 0.82918 | -0.00062 | 0.72969 | 13.6499
IAR | HA Reference | IAR HA #1 | 16.7464 | 1802.478 | 91.5159 | 25.2779 | 40.1365 | 187.6971 | 39.4515 | 90.291 | 95.2367 | 95.688 | 99.0858 | 122.7744 | 64.596 | 122.6076 | 572.8866 | 378.529 | 103.1222 | 5.2714 | 4.3738 | 0.73117 | 89.285 | 84.3479 | 1.4977 | 0.73073 | 0.00081 | 14.779 | 87.5897 | 6.7887 | 0.82918 | -0.00062 | 0.73073 | 13.4884
IAR | HA Reference | IAR HA #1 | 16.7548 | 1804.0944 | 91.4809 | 25.3201 | 40.1431 | 187.7819 | 39.4581 | 90.0801 | 95.2812 | 95.6316 | 99.0924 | 88.1304 | 65.0082 | 123.2041 | 577.2461 | 380.6482 | 103.0607 | 5.2921 | 4.2325 | 0.73241 | 89.2397 | 84.3188 | 1.4986 | 0.73194 | 0.00081 | 14.589 | 87.3644 | 6.7424 | 0.82918 | -0.00062 | 0.73194 | 13.3006
IAR | HA Reference | IAR HA #1 | 16.7631 | 1804.0681 | 91.5399 | 25.3915 | 40.126 | 187.7808 | 39.505 | 90.0707 | 95.2513 | 95.8438 | 99.0925 | 135.6222 | 64.9732 | 129.009 | 575.4272 | 376.9944 | 103.1591 | 5.2619 | 4.0658 | 0.72934 | 89.3006 | 84.0902 | 1.5047 | 0.72891 | 0.00081 | 15.0658 | 87.253 | 6.8075 | 0.82918 | -0.00062 | 0.72891 | 13.7721
IAR | HA Reference | IAR HA #1 | 16.7714 | 1804.0563 | 91.5534 | 25.3867 | 40.1081 | 187.7384 | 39.4882 | 90.1764 | 95.2552 | 95.9008 | 99.094 | 110.568 | 65.0113 | 121.8083 | 576.4717 | 378.1537 | 102.8291 | 5.2653 | 4.3897 | 0.73143 | 89.2678 | 84.2463 | 1.4992 | 0.73098 | 0.00081 | 14.7397 | 87.3496 | 6.8502 | 0.82918 | -0.00062 | 0.73098 | 13.4496
IAR | HA Reference | IAR HA #1 | 16.7798 | 1805.6755 | 91.3188 | 25.3591 | 40.1145 | 187.6866 | 39.5086 | 90.5748 | 95.2374 | 95.4655 | 99.0914 | 105.2112 | 64.0874 | 121.9314 | 573.1591 | 376.5845 | 102.8411 | 5.2921 | 4.1631 | 0.73175 | 89.2718 | 83.9394 | 1.5028 | 0.73129 | 0.00081 | 14.6898 | 87.199 | 6.6098 | 0.82918 | -0.00062 | 0.73129 | 13.4002
IAR | HA Reference | IAR HA #1 | 16.7881 | 1802.3649 | 91.6127 | 25.4108 | 40.0904 | 187.7751 | 39.5476 | 90.3032 | 95.2018 | 95.8927 | 99.0928 | 192.4212 | 64.1116 | 122.992 | 575.4665 | 377.7609 | 102.9403 | 5.2924 | 4.3339 | 0.73132 | 89.2646 | 84.1053 | 1.4997 | 0.73086 | 0.00081 | 14.7582 | 87.0873 | 6.5367 | 0.82918 | -0.00062 | 0.73086 | 13.4678
IAR | HA Reference | IAR HA #1 | 16.7964 | 1804.0438 | 91.4165 | 25.4364 | 40.1062 | 187.7974 | 39.5456 | 90.6317 | 95.1974 | 95.3676 | 99.0974 | 119.5956 | 64.5311 | 122.5164 | 574.1544 | 378.36 | 102.9557 | 5.317 | 4.0572 | 0.73241 | 89.2577 | 83.7978 | 1.5014 | 0.73195 | 0.00081 | 14.587 | 87.0594 | 6.5754 | 0.82918 | -0.00062 | 0.73195 | 13.2986
IAR | HA Reference | IAR HA #1 | 16.8048 | 1804.1132 | 91.3366 | 25.4158 | 40.1043 | 187.782 | 39.5665 | 90.6747 | 95.1851 | 95.5826 | 99.0966 | 102.6996 | 64.5563 | 125.0233 | 575.6829 | 378.8397 | 102.7546 | 5.299 | 4.4036 | 0.73073 | 89.281 | 84.0588 | 1.4968 | 0.73028 | 0.00081 | 14.8487 | 87.2064 | 6.6612 | 0.82918 | -0.00062 | 0.73028 | 13.5574
IAR | HA Reference | IAR HA #1 | 16.8131 | 1804.0174 | 91.6659 | 25.4785 | 40.0997 | 187.8279 | 39.6111 | 90.2805 | 95.2655 | 95.9654 | 99.1084 | 146.4438 | 64.6181 | 125.7733 | 574.5179 | 381.0929 | 103.0697 | 5.3138 | 4.2409 | 0.73048 | 89.3432 | 84.0928 | 1.4985 | 0.73007 | 0.00081 | 14.8814 | 87.0542 | 6.6497 | 0.82918 | -0.00062 | 0.73007 | 13.5897
IAR | HA Reference | IAR HA #1 | 16.8214 | 1805.6508 | 91.413 | 25.4927 | 40.1032 | 187.8199 | 39.6251 | 90.614 | 95.1879 | 95.6948 | 99.0969 | 112.8576 | 64.5773 | 122.3207 | 575.7953 | 379.5688 | 103.0908 | 5.3333 | 4.2774 | 0.73134 | 89.2847 | 83.7481 | 1.5029 | 0.73089 | 0.00081 | 14.7529 | 87.0487 | 6.8443 | 0.82918 | -0.00062 | 0.73089 | 13.4626
IAR | HA Reference | IAR HA #1 | 16.8298 | 1804.0652 | 91.3732 | 25.4811 | 40.0909 | 187.7893 | 39.6325 | 90.7137 | 95.2498 | 95.742 | 99.0976 | 106.5 | 64.0964 | 123.6739 | 574.3387 | 379.112 | 102.9869 | 5.3103 | 4.3911 | 0.73036 | 89.2508 | 83.8576 | 1.5004 | 0.72989 | 0.00081 | 14.91 | 87.1287 | 6.6345 | 0.82918 | -0.00062 | 0.72989 | 13.6179
IAR | HA Reference | IAR HA #1 | 16.8381 | 1800.8128 | 91.6948 | 25.5004 | 40.0949 | 187.7691 | 39.69 | 90.0196 | 95.2329 | 95.5421 | 99.1025 | 76.5036 | 64.5054 | 128.3599 | 575.7826 | 380.4646 | 103.2645 | 5.3468 | 4.0429 | 0.73209 | 89.2327 | 83.7095 | 1.5038 | 0.73161 | 0.0008 | 14.6394 | 87.1322 | 6.599 | 0.82918 | -0.00062 | 0.73161 | 13.3504
IAR | HA Reference | IAR HA #1 | 16.8464 | 1805.6934 | 91.4795 | 25.5455 | 40.1024 | 187.7187 | 39.7505 | 90.1108 | 95.2528 | 95.4603 | 99.1062 | 142.818 | 64.5458 | 124.4643 | 574.0246 | 376.6038 | 103.202 | 5.3095 | 4.3421 | 0.73087 | 89.2305 | 83.8224 | 1.501 | 0.73039 | 0.00081 | 14.8315 | 87.2168 | 6.3624 | 0.82918 | -0.00062 | 0.73039 | 13.5404
IAR | HA Reference | IAR HA #1 | 16.8548 | 1804.014 | 91.4815 | 25.4874 | 40.1138 | 187.7964 | 39.6668 | 90.7442 | 95.2508 | 95.9004 | 99.1005 | 112.7154 | 64.0962 | 122.9928 | 575.2593 | 378.0312 | 102.8931 | 5.2892 | 4.2605 | 0.73243 | 89.2585 | 83.9324 | 1.4996 | 0.73197 | 0.00081 | 14.5836 | 87.328 | 6.4504 | 0.82918 | -0.00062 | 0.73197 | 13.2952
IAR | HA Reference | IAR HA #1 | 16.8631 | 1805.6541 | 91.7019 | 25.4291 | 40.0888 | 187.7773 | 39.6973 | 90.3982 | 95.2614 | 95.4357 | 99.1024 | 91.6158 | 64.0952 | 122.2569 | 573.5967 | 377.7757 | 103.1201 | 5.2932 | 4.1882 | 0.72892 | 89.359 | 84.2258 | 1.4597 | 0.72852 | 0.00081 | 15.1269 | 87.3986 | 6.6476 | 0.82918 | -0.00062 | 0.72852 | 13.8324
IAR | HA Reference | IAR HA #1 | 16.8714 | 1804.0811 | 91.4638 | 25.472 | 40.1117 | 187.8304 | 39.7275 | 90.6416 | 95.2915 | 95.8402 | 99.1041 | 121.1136 | 65.0285 | 123.0267 | 575.3801 | 379.6502 | 103.0255 | 5.326 | 4.3825 | 0.73082 | 89.2984 | 84.0911 | 1.5024 | 0.73038 | 0.00081 | 14.8328 | 87.2519 | 6.5821 | 0.82918 | -0.00062 | 0.73038 | 13.5417
IAR | HA Reference | IAR HA #1 | 16.8798 | 1802.4517 | 91.4642 | 25.4678 | 40.1125 | 187.7898 | 39.7206 | 90.8273 | 95.3128 | 95.7488 | 99.106 | 105.531 | 64.5927 | 124.2863 | 570.8516 | 379.7912 | 103.0119 | 5.2886 | 4.072 | 0.73097 | 89.2375 | 84.337 | 1.5069 | 0.73049 | 0.00081 | 14.8157 | 87.7385 | 6.9704 | 0.82918 | -0.00062 | 0.73049 | 13.5247
IAR | HA Reference | IAR HA #1 | 16.8881 | 1805.573 | 91.6659 | 25.4669 | 40.1262 | 187.8217 | 39.7661 | 90.5155 | 95.2964 | 95.6829 | 99.1016 | 77.5032 | 64.5433 | 125.0911 | 576.2954 | 378.653 | 103.1206 | 5.3191 | 4.4183 | 0.73271 | 89.2427 | 84.251 | 1.5012 | 0.73224 | 0.00081 | 14.5417 | 87.6621 | 6.6298 | 0.82918 | -0.00062 | 0.73224 | 13.2538
IAR | HA Reference | IAR HA #1 | 16.8964 | 1804.0684 | 91.4986 | 25.366 | 40.137 | 187.8114 | 39.7733 | 90.3238 | 95.3195 | 95.854 | 99.1127 | 145.6104 | 64.5514 | 124.4907 | 575.237 | 378.3084 | 102.9453 | 5.3703 | 4.1955 | 0.73248 | 89.2452 | 84.5631 | 1.5011 | 0.73201 | 0.00081 | 14.578 | 87.5007 | 6.6158 | 0.82918 | -0.00062 | 0.73201 | 13.2897
IAR | HA Reference | IAR HA #1 | 16.9048 | 1804.0595 | 91.4656 | 25.3605 | 40.1472 | 187.7065 | 39.7002 | 90.6966 | 95.3536 | 95.5713 | 99.1109 | 111.0726 | 64.096 | 124.1256 | 574.7447 | 379.4881 | 103.0543 | 5.3423 | 4.3834 | 0.73092 | 89.2378 | 84.2484 | 1.4963 | 0.73045 | 0.00081 | 14.8229 | 87.4041 | 6.8243 | 0.82918 | -0.00062 | 0.73045 | 13.5318
IAR | HA Reference | IAR HA #1 | 16.9131 | 1804.0711 | 91.5322 | 25.3242 | 40.1522 | 187.7362 | 39.7247 | 89.9652 | 95.3382 | 95.5839 | 99.1071 | 90.6888 | 64.0783 | 123.395 | 576.9955 | 379.3589 | 103.1201 | 5.3373 | 4.2073 | 0.73212 | 89.3412 | 83.6031 | 1.5084 | 0.73171 | 0.0008 | 14.6245 | 86.7539 | 6.7975 | 0.82918 | -0.00062 | 0.73171 | 13.3357
IAR | HA Reference | IAR HA #1 | 16.9214 | 1804.0227 | 91.5571 | 25.2979 | 40.1526 | 187.7127 | 39.7443 | 90.2243 | 95.3225 | 95.8498 | 99.1102 | 124.0008 | 64.1267 | 124.4317 | 570.3957 | 377.9366 | 102.7395 | 5.3705 | 4.2096 | 0.73223 | 89.2948 | 83.9549 | 1.5014 | 0.73179 | 0.00081 | 14.6122 | 87.1156 | 6.786 | 0.82918 | -0.00062 | 0.73179 | 13.3235
IAR | HA Reference | IAR HA #1 | 16.9298 | 1802.4389 | 91.4368 | 25.3112 | 40.1303 | 187.7003 | 39.7559 | 90.6433 | 95.3398 | 95.8304 | 99.1175 | 108.9354 | 64.075 | 121.94 | 576.8745 | 376.751 | 102.7332 | 5.3358 | 4.3466 | 0.73216 | 89.2835 | 83.7569 | 1.5032 | 0.73171 | 0.00081 | 14.6244 | 87.1963 | 6.8952 | 0.82918 | -0.00062 | 0.73171 | 13.3356
IAR | HA Reference | IAR HA #1 | 16.9381 | 1802.4579 | 91.4993 | 25.2759 | 40.1477 | 187.7293 | 39.7765 | 90.4288 | 95.3469 | 95.4738 | 99.1146 | 85.0842 | 64.54 | 121.5505 | 574.6384 | 377.0515 | 102.8228 | 5.3011 | 4.1839 | 0.72966 | 89.2341 | 84.0073 | 1.4661 | 0.72918 | 0.00081 | 15.0226 | 87.4717 | 6.654 | 0.82918 | -0.00062 | 0.72918 | 13.7293
IAR | HA Reference | IAR HA #1 | 16.9464 | 1802.4512 | 91.7148 | 25.2159 | 40.1523 | 187.7748 | 39.792 | 90.2942 | 95.331 | 95.8829 | 99.1242 | 154.7874 | 64.1022 | 124.7416 | 573.2773 | 379.0886 | 103.0946 | 5.3049 | 4.4227 | 0.73189 | 89.1836 | 83.8606 | 1.4997 | 0.73138 | 0.00081 | 14.6755 | 87.1308 | 6.7964 | 0.82918 | -0.00062 | 0.73138 | 13.3861
IAR | HA Reference | IAR HA #1 | 16.9548 | 1804.0343 | 91.5863 | 25.1808 | 40.1807 | 187.6414 | 39.7216 | 90.9789 | 95.3053 | 95.7306 | 99.1197 | 113.373 | 64.5333 | 124.0878 | 576.7277 | 379.1821 | 103.0701 | 5.3251 | 4.0755 | 0.73097 | 89.2862 | 84.104 | 1.4914 | 0.73052 | 0.00081 | 14.8111 | 87.4347 | 6.9845 | 0.82918 | -0.00062 | 0.73052 | 13.5202
IAR | HA Reference | IAR HA #1 | 16.9631 | 1805.6525 | 91.4805 | 25.0529 | 40.1841 | 187.6816 | 39.741 | 90.724 | 95.324 | 95.641 | 99.1171 | 90.3372 | 64.546 | 124.9008 | 571.3123 | 377.0134 | 103.2859 | 5.3448 | 4.4034 | 0.73067 | 89.3835 | 84.2044 | 1.499 | 0.73028 | 0.00081 | 14.8486 | 87.297 | 6.5813 | 0.82918 | -0.00062 | 0.73028 | 13.5572
IAR | HA Reference | IAR HA #1 | 16.9714 | 1802.4303 | 91.6282 | 24.9962 | 40.1869 | 187.7024 | 39.7991 | 90.8504 | 95.3308 | 95.9073 | 99.1078 | 137.0724 | 64.5812 | 124.6091 | 574.7211 | 378.231 | 103.314 | 5.3896 | 4.1963 | 0.73158 | 89.2903 | 84.103 | 1.5017 | 0.73114 | 0.00081 | 14.7145 | 87.2685 | 6.6602 | 0.82918 | -0.00062 | 0.73114 | 13.4246
IAR | HA Reference | IAR HA #1 | 16.9798 | 1804.0581 | 91.6685 | 25.0641 | 40.1811 | 187.7244 | 39.7976 | 90.5889 | 95.3235 | 95.7611 | 99.117 | 112.5096 | 64.0736 | 119.3597 | 574.1229 | 379.1403 | 103.2433 | 5.3562 | 4.4702 | 0.73334 | 89.2965 | 84.114 | 1.5071 | 0.7329 | 0.00081 | 14.4385 | 87.4558 | 6.802 | 0.82918 | -0.00062 | 0.7329 | 13.1518
IAR | HA Reference | IAR HA #1 | 16.9881 | 1804.0498 | 91.6805 | 25.0765 | 40.1904 | 187.6847 | 39.7861 | 90.7026 | 95.3214 | 95.4687 | 99.1164 | 104.5116 | 64.5944 | 125.2349 | 573.5997 | 378.4026 | 103.1647 | 5.3431 | 4.0833 | 0.73197 | 89.3209 | 83.8031 | 1.5013 | 0.73155 | 0.00081 | 14.6499 | 87.0846 | 6.5569 | 0.82918 | -0.00062 | 0.73155 | 13.3608
IAR | HA Reference | IAR HA #1 | 16.9964 | 1802.5824 | 91.5968 | 25.1219 | 40.1933 | 187.6385 | 39.8443 | 90.6056 | 95.3757 | 95.5798 | 99.1183 | 94.0752 | 64.1041 | 125.9507 | 576.7787 | 379.36 | 103.0581 | 5.3618 | 4.3368 | 0.73219 | 89.3083 | 84.0206 | 1.5021 | 0.73176 | 0.00081 | 14.6159 | 87.4383 | 6.4622 | 0.82918 | -0.00062 | 0.73176 | 13.3272
IAR | HA Reference | IAR HA #1 | 17.0048 | 1802.4653 | 91.6212 | 24.9677 | 40.2232 | 187.6876 | 39.8122 | 90.7633 | 95.4112 | 95.9332 | 99.1077 | 128.553 | 65.0471 | 121.2878 | 574.8878 | 379.8641 | 103.0843 | 5.376 | 4.3201 | 0.73287 | 89.3923 | 83.6803 | 1.5064 | 0.73249 | 0.0008 | 14.5018 | 87.2898 | 6.8946 | 0.82918 | -0.00062 | 0.73249 | 13.2144
IAR | HA Reference | IAR HA #1 | 17.0131 | 1804.0812 | 91.543 | 25.0959 | 40.2143 | 187.6512 | 39.822 | 90.6351 | 95.3828 | 95.4475 | 99.1072 | 109.284 | 65.0119 | 120.9855 | 575.0857 | 377.6404 | 103.0491 | 5.3512 | 4.1867 | 0.7322 | 89.308 | 84.0058 | 1.5042 | 0.73177 | 0.00081 | 14.6145 | 87.1803 | 6.6764 | 0.82918 | -0.00062 | 0.73177 | 13.3258
IAR | HA Reference | IAR HA #1 | 17.0214 | 1802.4595 | 91.4347 | 25.1857 | 40.1982 | 187.648 | 39.8791 | 90.3682 | 95.3761 | 95.7729 | 99.1205 | 150.1554 | 64.0674 | 124.5208 | 574.7209 | 380.8965 | 103.239 | 5.3595 | 4.3551 | 0.73148 | 89.2741 | 84.1312 | 1.5024 | 0.73102 | 0.00081 | 14.7321 | 87.2282 | 6.7257 | 0.82918 | -0.00062 | 0.73102 | 13.4421
IAR | HA Reference | IAR HA #1 | 17.0298 | 1804.013 | 91.663 | 25.2919 | 40.2102 | 187.7525 | 39.8699 | 90.7609 | 95.3983 | 95.3554 | 99.1223 | 111.2676 | 64.064 | 123.3503 | 572.6225 | 377.6615 | 103.126 | 5.3685 | 4.0016 | 0.73108 | 89.2807 | 83.9393 | 1.4987 | 0.73063 | 0.00081 | 14.7942 | 87.0467 | 6.8475 | 0.82918 | -0.00062 | 0.73063 | 13.5035
IAR | HA Reference | IAR HA #1 | 17.0381 | 1804.0641 | 91.7372 | 25.3125 | 40.2107 | 187.8328 | 39.8868 | 90.7635 | 95.4136 | 95.6416 | 99.119 | 101.2974 | 64.0701 | 124.8337 | 574.8734 | 378.765 | 103.0385 | 5.3458 | 4.3498 | 0.73114 | 89.2622 | 83.907 | 1.5037 | 0.73068 | 0.00081 | 14.7857 | 87.1674 | 6.7008 | 0.82918 | -0.00062 | 0.73068 | 13.495
IAR | HA Reference | IAR HA #1 | 17.0464 | 1804.0239 | 91.4494 | 25.3943 | 40.1922 | 187.8693 | 39.9095 | 90.1431 | 95.3848 | 95.7463 | 99.1204 | 84.9768 | 63.6316 | 124.8284 | 575.3362 | 379.0732 | 102.9889 | 5.3972 | 4.0608 | 0.73136 | 89.2554 | 84.0473 | 1.4991 | 0.73089 | 0.00081 | 14.7528 | 87.225 | 6.6047 | 0.82918 | -0.00062 | 0.73089 | 13.4625
IAR | HA Reference | IAR HA #1 | 17.0548 | 1802.4706 | 91.6221 | 25.4897 | 40.228 | 187.8801 | 39.9023 | 90.6102 | 95.4278 | 95.9568 | 99.1184 | 132.0036 | 64.114 | 120.9797 | 574.0119 | 377.0162 | 102.922 | 5.3723 | 4.3609 | 0.73131 | 89.2505 | 84.0334 | 1.501 | 0.73084 | 0.00081 | 14.7611 | 87.3542 | 6.6462 | 0.82918 | -0.00062 | 0.73084 | 13.4708
IAR | HA Reference | IAR HA #1 | 17.0631 | 1804.0611 | 91.6414 | 25.4908 | 40.2183 | 187.9091 | 39.8721 | 90.5394 | 95.3719 | 95.6017 | 99.1154 | 112.8972 | 64.0908 | 124.0028 | 575.0795 | 378.5009 | 102.9085 | 5.3666 | 4.1575 | 0.73142 | 89.2837 | 84.1539 | 1.4962 | 0.73098 | 0.00081 | 14.7394 | 87.2829 | 6.8017 | 0.82918 | -0.00062 | 0.73098 | 13.4493
IAR | HA Reference | IAR HA #1 | 17.0714 | 1804.086 | 91.69 | 25.536 | 40.2138 | 187.8933 | 39.9051 | 90.6703 | 95.4086 | 95.8329 | 99.114 | 93.339 | 63.6042 | 124.4934 | 574.3121 | 377.3219 | 102.8714 | 5.3844 | 4.1913 | 0.73214 | 89.3493 | 83.8817 | 1.5043 | 0.73174 | 0.00081 | 14.6204 | 87.2012 | 6.5764 | 0.82918 | -0.00062 | 0.73174 | 13.3316
IAR | HA Reference | IAR HA #1 | 17.0798 | 1805.6261 | 91.4725 | 25.7751 | 40.2056 | 187.9569 | 39.9438 | 90.2737 | 95.4007 | 95.6934 | 99.1226 | 116.8488 | 64.5837 | 121.2454 | 574.1956 | 379.1456 | 103.1741 | 5.3662 | 4.3166 | 0.73169 | 89.3117 | 84.0397 | 1.5032 | 0.73127 | 0.00081 | 14.694 | 87.3592 | 6.8785 | 0.82918 | -0.00062 | 0.73127 | 13.4044
IAR | HA Reference | IAR HA #1 | 17.0881 | 1804.0789 | 91.469 | 26.0395 | 40.2114 | 187.9838 | 39.9416 | 90.376 | 95.4042 | 95.6142 | 99.1189 | 103.3716 | 63.6346 | 123.6688 | 575.7694 | 377.3112 | 103.2975 | 5.3564 | 4.0776 | 0.7323 | 89.2757 | 84.1416 | 1.5022 | 0.73185 | 0.00081 | 14.6032 | 87.4483 | 6.8084 | 0.82918 | -0.00062 | 0.73185 | 13.3146
IAR | HA Reference | IAR HA #1 | 17.0964 | 1804.0823 | 91.7932 | 26.2793 | 40.2195 | 188.0177 | 39.9763 | 90.6622 | 95.3807 | 95.752 | 99.1203 | 82.6518 | 63.1321 | 121.3977 | 571.6469 | 378.9754 | 103.1594 | 5.3488 | 4.1701 | 0.73288 | 89.2609 | 84.1568 | 1.5078 | 0.73242 | 0.00081 | 14.5136 | 87.3063 | 6.5796 | 0.82918 | -0.00062 | 0.73242 | 13.226
IAR | HA Reference | IAR HA #1 | 17.1048 | 1804.0637 | 91.7436 | 26.4643 | 40.2177 | 188.1378 | 39.9789 | 90.4446 | 95.3533 | 95.7128 | 99.1126 | 158.454 | 63.6383 | 122.9782 | 575.7869 | 378.6036 | 103.1765 | 5.4228 | 4.0173 | 0.73155 | 89.2365 | 83.8372 | 1.5042 | 0.73108 | 0.00081 | 14.7234 | 87.2081 | 6.3053 | 0.82918 | -0.00062 | 0.73108 | 13.4335
IAR | HA Reference | IAR HA #1 | 17.1131 | 1804.046 | 91.7406 | 26.6213 | 40.2492 | 188.1099 | 39.9146 | 90.4766 | 95.3817 | 95.4995 | 99.1199 | 114.5352 | 63.6204 | 125.6448 | 574.6822 | 377.7566 | 103.0974 | 5.3501 | 4.3351 | 0.7324 | 89.2471 | 83.9647 | 1.5023 | 0.73193 | 0.00081 | 14.5897 | 87.1122 | 6.5295 | 0.82918 | -0.00062 | 0.73193 | 13.3012
IAR | HA Reference | IAR HA #1 | 17.1214 | 1804.0374 | 91.6786 | 26.775 | 40.2587 | 188.1921 | 39.9348 | 90.6432 | 95.3637 | 95.7147 | 99.1218 | 89.2608 | 63.6485 | 124.6995 | 574.0621 | 377.5342 | 103.1896 | 5.4015 | 4.0788 | 0.73206 | 89.2264 | 83.9591 | 1.5101 | 0.73158 | 0.00081 | 14.6453 | 87.2228 | 6.7594 | 0.82918 | -0.00062 | 0.73158 | 13.3562
IAR | HA Reference | IAR HA #1 | 17.1298 | 1805.4962 | 91.6198 | 26.8554 | 40.2491 | 188.2541 | 39.9589 | 90.6208 | 95.3767 | 95.5766 | 99.1206 | 122.1642 | 63.6374 | 123.5461 | 576.6713 | 379.7051 | 103.0873 | 5.36 | 4.3055 | 0.73035 | 89.2608 | 84.0139 | 1.5016 | 0.72989 | 0.00081 | 14.9112 | 87.3638 | 6.9955 | 0.82918 | -0.00062 | 0.72989 | 13.6192
IAR | HA Reference | IAR HA #1 | 17.1381 | 1802.4902 | 91.8309 | 26.897 | 40.2363 | 188.2781 | 39.9416 | 90.3208 | 95.3565 | 95.4035 | 99.1112 | 107.502 | 63.6501 | 124.1218 | 571.1555 | 378.7432 | 103.2291 | 5.3409 | 3.9593 | 0.73215 | 89.2506 | 83.8379 | 1.497 | 0.73168 | 0.00081 | 14.6288 | 87.0584 | 6.6143 | 0.82918 | -0.00062 | 0.73168 | 13.34
IAR | HA Reference | IAR HA #1 | 17.1464 | 1805.4879 | 91.5253 | 26.9493 | 40.2655 | 188.245 | 39.9735 | 90.3002 | 95.3527 | 95.7624 | 99.1191 | 91.6332 | 63.1414 | 123.963 | 575.4294 | 377.7584 | 102.9751 | 5.3244 | 4.1589 | 0.73152 | 89.2524 | 84.1594 | 1.5014 | 0.73106 | 0.00081 | 14.7265 | 87.3455 | 6.5477 | 0.82918 | -0.00062 | 0.73106 | 13.4366
IAR | HA Reference | IAR HA #1 | 17.1548 | 1804.0741 | 91.5518 | 27.0191 | 40.2815 | 188.325 | 39.9828 | 90.5371 | 95.3647 | 95.7632 | 99.1136 | 163.443 | 63.6043 | 121.2366 | 576.8939 | 378.4597 | 103.0823 | 5.3646 | 4.2437 | 0.73104 | 89.2858 | 84.074 | 1.4996 | 0.7306 | 0.00081 | 14.7988 | 87.4609 | 6.8885 | 0.82918 | -0.00062 | 0.7306 | 13.5081
IAR | HA Reference | IAR HA #1 | 17.1631 | 1802.5397 | 91.5674 | 26.9991 | 40.2829 | 188.3491 | 39.9228 | 90.7395 | 95.3456 | 95.5774 | 99.1064 | 114.8238 | 63.6188 | 124.4772 | 572.0264 | 378.1046 | 103.1446 | 5.3374 | 4.1098 | 0.73191 | 89.3099 | 83.9903 | 1.501 | 0.73148 | 0.00081 | 14.6603 | 87.3818 | 6.7836 | 0.82918 | -0.00062 | 0.73148 | 13.3711
IAR | HA Reference | IAR HA #1 | 17.1714 | 1802.5152 | 91.6396 | 26.9917 | 40.2973 | 188.3439 | 39.9291 | 90.7525 | 95.3374 | 95.5527 | 99.1195 | 82.2642 | 64.0697 | 121.4115 | 576.075 | 377.8083 | 102.8853 | 5.3061 | 4.1265 | 0.73198 | 89.2705 | 83.9212 | 1.5011 | 0.73153 | 0.00081 | 14.6526 | 87.4599 | 6.284 | 0.82918 | -0.00062 | 0.73153 | 13.3635
IAR | HA Reference | IAR HA #1 | 17.1798 | 1803.9007 | 91.7366 | 27.0622 | 40.3231 | 188.387 | 39.9278 | 90.449 | 95.3689 | 95.7739 | 99.1067 | 120.3318 | 63.6525 | 124.0419 | 571.2062 | 376.7991 | 102.7966 | 5.3421 | 4.0232 | 0.73165 | 89.2637 | 84.2165 | 1.5005 | 0.7312 | 0.00081 | 14.705 | 87.4379 | 6.2439 | 0.82918 | -0.00062 | 0.7312 | 13.4153
IAR | HA Reference | IAR HA #1 | 17.1881 | 1804.0409 | 91.5481 | 27.2094 | 40.3166 | 188.4027 | 39.9144 | 90.6671 | 95.3912 | 95.5164 | 99.1113 | 109.2342 | 63.5933 | 123.4905 | 575.0639 | 377.6943 | 102.7081 | 5.3489 | 4.2827 | 0.73053 | 89.233 | 84.373 | 1.5011 | 0.73006 | 0.00081 | 14.8842 | 87.3721 | 6.6103 | 0.82918 | -0.00062 | 0.73006 | 13.5924
IAR | HA Reference | IAR HA #1 | 17.1964 | 1804.091 | 91.701 | 27.2134 | 40.2962 | 188.4795 | 39.8959 | 90.1118 | 95.3475 | 95.7402 | 99.1179 | 92.838 | 63.1186 | 122.1892 | 575.0733 | 378.7811 | 102.8183 | 5.3003 | 4.0838 | 0.73237 | 89.293 | 84.0119 | 1.501 | 0.73193 | 0.00081 | 14.5903 | 87.5144 | 6.486 | 0.82918 | -0.00062 | 0.73193 | 13.3019
IAR | HA Reference | IAR HA #1 | 17.2048 | 1804.0637 | 91.569 | 27.2448 | 40.3095 | 188.4636 | 39.9179 | 90.6503 | 95.3643 | 95.8905 | 99.1064 | 166.419 | 63.1349 | 119.5175 | 572.7083 | 377.5418 | 103.0325 | 5.3259 | 4.2977 | 0.7319 | 89.2555 | 84.2566 | 1.503 | 0.73143 | 0.00081 | 14.6678 | 87.4339 | 6.7658 | 0.82918 | -0.00062 | 0.73143 | 13.3785
IAR | HA Reference | IAR HA #1 | 17.2131 | 1804.0248 | 91.6602 | 27.2894 | 40.3094 | 188.5019 | 39.825 | 90.5324 | 95.357 | 95.5458 | 99.1097 | 119.9976 | 63.5965 | 123.2707 | 575.9687 | 379.4747 | 103.1756 | 5.2498 | 4.0502 | 0.73125 | 89.2437 | 84.0585 | 1.5053 | 0.73078 | 0.00081 | 14.7704 | 87.3241 | 6.6683 | 0.82918 | -0.00062 | 0.73078 | 13.4799
IAR | HA Reference | IAR HA #1 | 17.2214 | 1805.6565 | 91.6609 | 27.2359 | 40.3449 | 188.5489 | 39.7935 | 90.0443 | 95.3763 | 95.8927 | 99.111 | 90.3858 | 64.0921 | 128.5106 | 573.1086 | 378.655 | 103.2923 | 5.259 | 4.0105 | 0.73082 | 89.2278 | 84.1679 | 1.5042 | 0.73034 | 0.00081 | 14.8401 | 87.2935 | 6.8779 | 0.82918 | -0.00062 | 0.73034 | 13.5488
IAR | HA Reference | IAR HA #1 | 17.2298 | 1804.104 | 91.6251 | 27.202 | 40.3359 | 188.4577 | 39.8269 | 90.5494 | 95.3075 | 95.6031 | 99.1107 | 136.3128 | 63.6001 | 122.4885 | 573.4497 | 377.6663 | 103.2384 | 5.2938 | 4.3095 | 0.72932 | 89.2317 | 84.2768 | 1.4579 | 0.72885 | 0.00081 | 15.0754 | 87.4397 | 6.923 | 0.82918 | -0.00062 | 0.72885 | 13.7815
IAR | HA Reference | IAR HA #1 | 17.2381 | 1803.9992 | 91.4201 | 27.0988 | 40.3158 | 188.4853 | 39.771 | 90.4252 | 95.3102 | 95.5849 | 99.1122 | 109.7094 | 63.6369 | 123.8093 | 574.8167 | 379.0695 | 103.0516 | 5.2514 | 4.1862 | 0.73376 | 89.2768 | 83.9806 | 1.5053 | 0.73331 | 0.00081 | 14.3738 | 87.2395 | 6.312 | 0.82918 | -0.00062 | 0.73331 | 13.0878
IAR | HA Reference | IAR HA #1 | 17.2464 | 1804.0681 | 91.633 | 26.9723 | 40.3075 | 188.4338 | 39.7741 | 90.5263 | 95.2637 | 95.8663 | 99.1092 | 104.724 | 63.5858 | 122.465 | 574.2785 | 378.4652 | 103.1609 | 5.2877 | 4.3222 | 0.73142 | 89.2606 | 83.9355 | 1.5042 | 0.73096 | 0.00081 | 14.7424 | 86.9073 | 6.5333 | 0.82918 | -0.00062 | 0.73096 | 13.4522
IAR | HA Reference | IAR HA #1 | 17.2548 | 1802.4523 | 91.5702 | 26.9122 | 40.3391 | 188.4056 | 39.76 | 90.2432 | 95.3302 | 95.752 | 99.109 | 135.7596 | 63.6417 | 124.8962 | 574.6968 | 378.0827 | 103.061 | 5.2832 | 4.0672 | 0.73154 | 89.1853 | 84.091 | 1.5023 | 0.73103 | 0.00081 | 14.7313 | 87.2171 | 6.1973 | 0.82918 | -0.00062 | 0.73103 | 13.4413
IAR | HA Reference | IAR HA #1 | 17.2631 | 1800.8384 | 91.6663 | 27.0164 | 40.3042 | 188.3737 | 39.7255 | 90.2101 | 95.3015 | 95.6101 | 99.1114 | 123.7098 | 63.1744 | 124.9911 | 575.8044 | 378.4257 | 103.0832 | 5.3028 | 4.2512 | 0.73015 | 89.2834 | 83.8071 | 1.4946 | 0.72971 | 0.00081 | 14.9391 | 87.3829 | 6.5521 | 0.82918 | -0.00062 | 0.72971 | 13.6468
IAR | HA Reference | IAR HA #1 | 17.2714 | 1805.4629 | 91.5857 | 27.03 | 40.3185 | 188.3642 | 39.6905 | 90.2096 | 95.2894 | 95.6617 | 99.1048 | 105.8256 | 63.6547 | 122.1417 | 574.7627 | 377.4704 | 102.9926 | 5.264 | 4.0832 | 0.73129 | 89.2915 | 83.5244 | 1.508 | 0.73085 | 0.0008 | 14.7598 | 87.0711 | 6.4473 | 0.82918 | -0.00062 | 0.73085 | 13.4694
IAR | HA Reference | IAR HA #1 | 17.2798 | 1804.0487 | 91.5428 | 27.0313 | 40.3203 | 188.3312 | 39.71 | 90.0597 | 95.3095 | 96.0344 | 99.1104 | 148.9944 | 63.6358 | 122.4099 | 575.4274 | 377.2421 | 102.9691 | 5.2605 | 4.3599 | 0.73186 | 89.2715 | 83.8844 | 1.4997 | 0.73141 | 0.00081 | 14.6716 | 87.2384 | 6.4085 | 0.82918 | -0.00062 | 0.73141 | 13.3822
IAR | HA Reference | IAR HA #1 | 17.2881 | 1804.0631 | 91.5868 | 26.9622 | 40.3139 | 188.3496 | 39.6982 | 90.3054 | 95.317 | 95.2899 | 99.1058 | 115.269 | 63.6461 | 122.7524 | 573.9905 | 378.5266 | 102.9584 | 5.2397 | 3.9394 | 0.73089 | 89.3186 | 83.8535 | 1.5003 | 0.73046 | 0.00081 | 14.8202 | 87.0757 | 6.4291 | 0.82918 | -0.00062 | 0.73046 | 13.5292
IAR | HA Reference | IAR HA #1 | 17.2964 | 1804.0426 | 91.3909 | 26.9328 | 40.322 | 188.3677 | 39.7021 | 90.7126 | 95.2471 | 95.7113 | 99.1197 | 107.442 | 63.6413 | 124.8534 | 574.3767 | 379.1904 | 102.8507 | 5.2742 | 4.161 | 0.73232 | 89.3483 | 83.6122 | 1.5139 | 0.73192 | 0.0008 | 14.5918 | 87.001 | 6.5079 | 0.82918 | -0.00062 | 0.73192 | 13.3033
IAR | HA Reference | IAR HA #1 | 17.3048 | 1803.8907 | 91.5399 | 27.0301 | 40.3173 | 188.3762 | 39.715 | 90.2403 | 95.2484 | 95.9022 | 99.1054 | 77.8908 | 63.5999 | 122.8937 | 576.1423 | 379.1286 | 102.7735 | 5.2866 | 4.1208 | 0.73206 | 89.3575 | 84.1508 | 1.5026 | 0.73166 | 0.00081 | 14.6329 | 87.5437 | 6.3026 | 0.82918 | -0.00062 | 0.73166 | 13.344
IAR | HA Reference | IAR HA #1 | 17.3131 | 1802.4878 | 91.3842 | 27.0954 | 40.2907 | 188.4065 | 39.703 | 90.5597 | 95.2929 | 95.7675 | 99.11 | 140.7222 | 63.5964 | 127.0211 | 569.8837 | 379.914 | 102.8544 | 5.289 | 4.2956 | 0.73246 | 89.2625 | 84.2011 | 1.5012 | 0.73201 | 0.00081 | 14.5781 | 87.8137 | 6.8996 | 0.82918 | -0.00062 | 0.73201 | 13.2898
IAR | HA Reference | IAR HA #1 | 17.3214 | 1804.0656 | 91.4636 | 26.962 | 40.3087 | 188.3921 | 39.6525 | 90.2764 | 95.2129 | 95.4524 | 99.1037 | 112.9326 | 63.1954 | 124.2758 | 577.003 | 379.1293 | 102.8288 | 5.2924 | 3.9834 | 0.73103 | 89.2484 | 84.6247 | 1.4582 | 0.73056 | 0.00081 | 14.8055 | 87.7087 | 6.2758 | 0.82918 | -0.00062 | 0.73056 | 13.5147
IAR | HA Reference | IAR HA #1 | 17.3298 | 1802.4895 | 91.2943 | 26.9377 | 40.3088 | 188.3605 | 39.6662 | 90.6231 | 95.2541 | 95.6528 | 99.1086 | 93.4518 | 64.0755 | 125.1032 | 575.2724 | 375.3635 | 102.7897 | 5.2607 | 4.25 | 0.73208 | 89.2196 | 84.3098 | 1.4953 | 0.7316 | 0.00081 | 14.6419 | 87.6897 | 6.8141 | 0.82918 | -0.00062 | 0.7316 | 13.3529
IAR | HA Reference | IAR HA #1 | 17.3381 | 1805.6691 | 91.4601 | 27.0137 | 40.3059 | 188.3409 | 39.6922 | 90.2916 | 95.1843 | 95.7354 | 99.1081 | 120.8568 | 63.1616 | 128.8193 | 572.9738 | 378.3436 | 102.8868 | 5.2599 | 4.2852 | 0.72993 | 89.2543 | 84.0713 | 1.4985 | 0.72947 | 0.00081 | 14.9769 | 87.2675 | 6.5945 | 0.82918 | -0.00062 | 0.72947 | 13.6841
IAR | HA Reference | IAR HA #1 | 17.3464 | 1804.0655 | 91.32 | 27.0796 | 40.3 | 188.2995 | 39.667 | 90.6829 | 95.2253 | 95.9378 | 99.1191 | 102.4626 | 63.6512 | 119.0494 | 577.0181 | 377.526 | 103.0739 | 5.2402 | 4.4091 | 0.73172 | 89.2312 | 83.5875 | 1.5028 | 0.73124 | 0.0008 | 14.6976 | 86.9388 | 6.7707 | 0.82918 | -0.00062 | 0.73124 | 13.4079
IAR | HA Reference | IAR HA #1 | 17.3548 | 1802.4298 | 91.5109 | 27.0952 | 40.3141 | 188.3993 | 39.6772 | 90.2472 | 95.223 | 95.4152 | 99.1117 | 95.295 | 63.1854 | 124.2277 | 571.172 | 377.1725 | 103.126 | 5.2649 | 3.9745 | 0.73018 | 89.1732 | 83.8767 | 1.5047 | 0.72967 | 0.00081 | 14.9459 | 86.8597 | 6.4393 | 0.82918 | -0.00062 | 0.72967 | 13.6534
IAR | HA Reference | IAR HA #1 | 17.3631 | 1803.2226 | 91.4207 | 27.0964 | 40.3084 | 188.3527 | 39.6868 | 90.7549 | 95.1969 | 95.9172 | 99.119 | 160.2384 | 63.591 | 123.4225 | 577.1445 | 377.8537 | 103.0661 | 5.2656 | 4.1494 | 0.73041 | 89.1868 | 84.2879 | 1.5031 | 0.7299 | 0.00081 | 14.9091 | 87.2018 | 6.6747 | 0.82918 | -0.00062 | 0.7299 | 13.6171
IAR | HA Reference | IAR HA #1 | 17.3714 | 1804.0305 | 91.3587 | 27.0653 | 40.3188 | 188.3768 | 39.6592 | 90.4906 | 95.2238 | 95.9544 | 99.1188 | 115.8594 | 63.5598 | 119.9189 | 572.9276 | 377.4595 | 103.1143 | 5.2617 | 4.1946 | 0.73016 | 89.2498 | 83.9424 | 1.496 | 0.72969 | 0.00081 | 14.9415 | 87.3519 | 6.6309 | 0.82918 | -0.00062 | 0.72969 | 13.6491
IAR | HA Reference | IAR HA #1 | 17.3798 | 1805.6628 | 91.3297 | 27.0459 | 40.3277 | 188.395 | 39.6499 | 90.4728 | 95.2384 | 95.4954 | 99.1128 | 82.5522 | 63.6156 | 123.166 | 573.6377 | 377.407 | 103.1264 | 5.2337 | 4.0832 | 0.72994 | 89.2317 | 83.8507 | 1.5016 | 0.72946 | 0.00081 | 14.9785 | 87.0805 | 6.8841 | 0.82918 | -0.00062 | 0.72946 | 13.6857
IAR | HA Reference | IAR HA #1 | 17.3881 | 1804.0135 | 91.2534 | 27.0488 | 40.3372 | 188.3483 | 39.6928 | 90.6866 | 95.1956 | 95.7734 | 99.1151 | 130.1142 | 63.6536 | 124.2227 | 576.7019 | 379.0651 | 103.0909 | 5.2506 | 4.3414 | 0.72934 | 89.2282 | 84.2233 | 1.4947 | 0.72886 | 0.00081 | 15.0733 | 87.4424 | 6.7032 | 0.82918 | -0.00062 | 0.72886 | 13.7795
IAR | HA Reference | IAR HA #1 | 17.3964 | 1805.6217 | 91.5285 | 27.0514 | 40.351 | 188.3812 | 39.668 | 90.2771 | 95.2217 | 95.7038 | 99.1279 | 110.5278 | 64.1123 | 123.1077 | 570.3945 | 379.0227 | 103.172 | 5.284 | 3.9561 | 0.73109 | 89.2035 | 83.9799 | 1.5029 | 0.73059 | 0.00081 | 14.7995 | 87.5367 | 7.016 | 0.82918 | -0.00062 | 0.73059 | 13.5088
IAR | HA Reference | IAR HA #1 | 17.4048 | 1804.0289 | 91.4836 | 27.0674 | 40.3339 | 188.421 | 39.6768 | 90.1272 | 95.2246 | 95.6666 | 99.1194 | 104.5386 | 63.6453 | 124.9383 | 575.7973 | 378.0999 | 103.1396 | 5.2362 | 4.293 | 0.73085 | 89.2139 | 84.3522 | 1.5002 | 0.73036 | 0.00081 | 14.8362 | 87.5399 | 6.688 | 0.82918 | -0.00062 | 0.73036 | 13.545
IAR | HA Reference | IAR HA #1 | 17.4131 | 1804.0618 | 91.4955 | 26.8835 | 40.3085 | 188.4038 | 39.6662 | 90.2289 | 95.1948 | 95.8272 | 99.1215 | 179.9652 | 64.0728 | 124.0734 | 573.4455 | 378.1971 | 103.0742 | 5.2454 | 4.1053 | 0.73202 | 89.224 | 84.2586 | 1.4975 | 0.73154 | 0.00081 | 14.6511 | 87.4604 | 6.7211 | 0.82918 | -0.00062 | 0.73154 | 13.3619
IAR | HA Reference | IAR HA #1 | 17.4214 | 1804.0427 | 91.3525 | 26.2559 | 40.3265 | 188.314 | 39.6193 | 90.545 | 95.2372 | 95.8429 | 99.1185 | 117.8964 | 63.6372 | 119.1763 | 573.2271 | 377.8372 | 102.9017 | 5.2475 | 4.3312 | 0.73097 | 89.2348 | 84.1945 | 1.4961 | 0.73049 | 0.00081 | 14.8158 | 87.4874 | 6.8859 | 0.82918 | -0.00062 | 0.73049 | 13.5248
IAR | HA Reference | IAR HA #1 | 17.4298 | 1802.4779 | 91.3394 | 25.644 | 40.3232 | 188.1968 | 39.5996 | 90.6142 | 95.2443 | 95.4388 | 99.1094 | 101.7606 | 63.1931 | 123.7418 | 576.1526 | 378.7554 | 102.9769 | 5.2159 | 3.9302 | 0.73113 | 89.2628 | 83.8641 | 1.5029 | 0.73067 | 0.00081 | 14.7873 | 87.0596 | 6.2933 | 0.82918 | -0.00062 | 0.73067 | 13.4967
IAR | HA Reference | IAR HA #1 | 17.4381 | 1805.6336 | 91.2652 | 25.4393 | 40.3417 | 188.1099 | 39.6197 | 90.6551 | 95.2525 | 95.896 | 99.1094 | 137.5452 | 64.1152 | 128.0482 | 575.0902 | 377.7299 | 102.9809 | 5.2331 | 4.0324 | 0.73141 | 89.2028 | 84.3721 | 1.5023 | 0.73091 | 0.00081 | 14.7502 | 87.3406 | 6.8578 | 0.82918 | -0.00062 | 0.73091 | 13.46
IAR | HA Reference | IAR HA #1 | 17.4464 | 1805.6501 | 91.3286 | 25.2611 | 40.322 | 187.9776 | 39.6123 | 90.7642 | 95.2746 | 95.9506 | 99.1087 | 114.5466 | 64.0991 | 121.3221 | 575.7819 | 377.3443 | 102.8002 | 5.2128 | 4.3002 | 0.73007 | 89.178 | 84.1706 | 1.4942 | 0.72956 | 0.00081 | 14.9626 | 87.6826 | 6.8194 | 0.82918 | -0.00062 | 0.72956 | 13.6699
IAR | HA Reference | IAR HA #1 | 17.4548 | 1804.0238 | 91.3759 | 25.2821 | 40.3115 | 187.9389 | 39.6309 | 89.8588 | 95.2546 | 95.5971 | 99.1172 | 104.5896 | 64.1189 | 122.3862 | 573.5176 | 377.7557 | 102.6518 | 5.2373 | 4.2104 | 0.73041 | 89.2311 | 84.212 | 1.4997 | 0.72994 | 0.00081 | 14.9032 | 87.3178 | 6.4704 | 0.82918 | -0.00062 | 0.72994 | 13.6113
IAR | HA Reference | IAR HA #1 | 17.4631 | 1802.4332 | 91.3568 | 25.3508 | 40.2999 | 187.9927 | 39.6496 | 90.6675 | 95.255 | 95.9071 | 99.1123 | 93.165 | 64.1089 | 123.2762 | 575.1365 | 378.0453 | 102.8363 | 5.2479 | 4.3951 | 0.73067 | 89.2317 | 84.2209 | 1.5002 | 0.73019 | 0.00081 | 14.8637 | 87.2452 | 6.6625 | 0.82918 | -0.00062 | 0.73019 | 13.5722
IAR | HA Reference | IAR HA #1 | 17.4714 | 1804.0349 | 91.349 | 25.2697 | 40.2772 | 187.9979 | 39.6161 | 90.6951 | 95.2721 | 95.7444 | 99.117 | 129.4746 | 64.0802 | 124.0779 | 573.4457 | 378.7706 | 102.8939 | 5.218 | 3.9954 | 0.73002 | 89.3566 | 83.9627 | 1.5011 | 0.72962 | 0.00081 | 14.9528 | 87.3204 | 6.8243 | 0.82918 | -0.00062 | 0.72962 | 13.6603
IAR | HA Reference | IAR HA #1 | 17.4798 | 1804.0505 | 91.3762 | 25.1798 | 40.2948 | 188.014 | 39.621 | 90.203 | 95.2744 | 95.6414 | 99.1127 | 107.0442 | 64.1187 | 124.9304 | 575.3414 | 379.1606 | 103.0735 | 5.276 | 4.3143 | 0.73112 | 89.3113 | 83.8557 | 1.5004 | 0.73069 | 0.00081 | 14.7848 | 87.0534 | 6.5557 | 0.82918 | -0.00062 | 0.73069 | 13.4942
IAR | HA Reference | IAR HA #1 | 17.4881 | 1802.4789 | 91.3843 | 25.1789 | 40.3059 | 187.9121 | 39.6451 | 90.6694 | 95.2984 | 95.8479 | 99.1266 | 88.4394 | 64.1079 | 124.7067 | 575.6491 | 378.5994 | 103.292 | 5.2751 | 4.059 | 0.73169 | 89.2514 | 83.8722 | 1.5005 | 0.73122 | 0.00081 | 14.7008 | 87.0785 | 6.715 | 0.82918 | -0.00062 | 0.73122 | 13.4111
IAR | HA Reference | IAR HA #1 | 17.4964 | 1804.0527 | 91.6031 | 25.097 | 40.3171 | 187.894 | 39.6456 | 90.6699 | 95.285 | 95.5617 | 99.1272 | 117.2052 | 63.5975 | 124.0097 | 576.8275 | 378.0107 | 103.2489 | 5.3193 | 4.2295 | 0.73169 | 89.217 | 83.7526 | 1.5013 | 0.7312 | 0.00081 | 14.7037 | 87.1828 | 6.7523 | 0.82918 | -0.00062 | 0.7312 | 13.414
IAR | HA Reference | IAR HA #1 | 17.5048 | 1805.6278 | 91.4304 | 25.1597 | 40.3081 | 187.8741 | 39.631 | 90.1274 | 95.287 | 95.5671 | 99.1284 | 104.7642 | 63.5984 | 123.5332 | 575.0858 | 378.197 | 103.1566 | 5.3078 | 4.1154 | 0.73133 | 89.2121 | 83.7451 | 1.5009 | 0.73084 | 0.00081 | 14.7617 | 87.0059 | 6.7598 | 0.82918 | -0.00062 | 0.73084 | 13.4714
IAR | HA Reference | IAR HA #1 | 17.5131 | 1805.5905 | 91.5819 | 25.1716 | 40.3196 | 187.9777 | 39.6764 | 90.6266 | 95.3275 | 95.5978 | 99.1206 | 77.301 | 64.0953 | 128.9569 | 573.3924 | 377.206 | 103.1889 | 5.3047 | 3.9735 | 0.73142 | 89.2223 | 84.1111 | 1.5029 | 0.73093 | 0.00081 | 14.7462 | 87.2948 | 6.7918 | 0.82918 | -0.00062 | 0.73093 | 13.456
IAR | HA Reference | IAR HA #1 | 17.5214 | 1804.0604 | 91.4264 | 25.2426 | 40.3199 | 187.995 | 39.7494 | 90.018 | 95.3325 | 95.6289 | 99.1202 | 148.3464 | 64.1169 | 124.013 | 575.3107 | 378.0923 | 103.2654 | 5.3308 | 4.33 | 0.73099 | 89.2925 | 84.224 | 1.5054 | 0.73055 | 0.00081 | 14.8073 | 87.2451 | 6.6251 | 0.82918 | -0.00062 | 0.73055 | 13.5164
IAR | HA Reference | IAR HA #1 | 17.5297 | 1804.0781 | 91.4872 | 25.3216 | 40.3095 | 187.9906 | 39.6908 | 90.3194 | 95.2642 | 95.5681 | 99.1331 | 114.6168 | 63.6213 | 123.973 | 570.7631 | 377.5829 | 103.1079 | 5.3407 | 4.0763 | 0.73057 | 89.2712 | 84.2743 | 1.5009 | 0.73011 | 0.00081 | 14.8757 | 87.476 | 6.8283 | 0.82918 | -0.00062 | 0.73011 | 13.584
IAR | HA Reference | IAR HA #1 | 17.5381 | 1802.4577 | 91.5115 | 25.4205 | 40.2954 | 187.9932 | 39.7572 | 90.003 | 95.3071 | 95.6743 | 99.1242 | 102.8808 | 64.1223 | 129.2233 | 575.4398 | 378.4228 | 103.1075 | 5.3281 | 4.4607 | 0.73122 | 89.2502 | 84.2337 | 1.5041 | 0.73075 | 0.00081 | 14.7747 | 87.7512 | 6.7535 | 0.82918 | -0.00062 | 0.73075 | 13.4842
IAR | HA Reference | IAR HA #1 | 17.5464 | 1804.0602 | 91.4558 | 25.4112 | 40.3206 | 187.9971 | 39.7733 | 90.4645 | 95.2979 | 95.4359 | 99.1323 | 119.7774 | 63.5932 | 124.7922 | 575.1324 | 378.7719 | 102.9 | 5.3495 | 4.0034 | 0.73061 | 89.2792 | 84.2852 | 1.4945 | 0.73016 | 0.00081 | 14.8677 | 87.3915 | 6.3305 | 0.82918 | -0.00062 | 0.73016 | 13.5762
IAR | HA Reference | IAR HA #1 | 17.5547 | 1804.0417 | 91.743 | 25.3796 | 40.3146 | 187.9216 | 39.773 | 90.8171 | 95.3066 | 95.6601 | 99.1355 | 103.6092 | 64.0737 | 124.7878 | 571.08 | 377.8052 | 102.8456 | 5.3575 | 4.2293 | 0.73306 | 89.3243 | 83.6732 | 1.5068 | 0.73264 | 0.0008 | 14.4781 | 87.0336 | 6.7893 | 0.82918 | -0.00062 | 0.73264 | 13.1909
IAR | HA Reference | IAR HA #1 | 17.5631 | 1804.0657 | 91.5409 | 25.3852 | 40.294 | 187.8846 | 39.8088 | 89.9916 | 95.3087 | 95.6661 | 99.1395 | 73.3014 | 63.6222 | 124.0401 | 577.3752 | 376.6 | 102.7948 | 5.3345 | 4.2949 | 0.73265 | 89.269 | 83.851 | 1.5038 | 0.7322 | 0.00081 | 14.5481 | 87.3272 | 6.4585 | 0.82918 | -0.00062 | 0.7322 | 13.2601
IAR | HA Reference | IAR HA #1 | 17.5714 | 1804.0405 | 91.6638 | 25.4167 | 40.2889 | 187.8943 | 39.8507 | 90.6272 | 95.2879 | 95.7106 | 99.1304 | 142.1928 | 64.0899 | 123.2427 | 574.0518 | 376.5486 | 102.8902 | 5.3504 | 4.0764 | 0.73048 | 89.2698 | 84.2037 | 1.4968 | 0.73003 | 0.00081 | 14.8884 | 87.4314 | 6.5059 | 0.82918 | -0.00062 | 0.73003 | 13.5967
IAR | HA Reference | IAR HA #1 | 17.5798 | 1802.4359 | 91.6986 | 25.4721 | 40.291 | 187.9461 | 39.8177 | 90.6181 | 95.321 | 95.851 | 99.1363 | 113.4582 | 63.1118 | 124.6407 | 573.5332 | 378.0777 | 102.9398 | 5.3146 | 4.3851 | 0.73046 | 89.2309 | 84.2069 | 1.503 | 0.72998 | 0.00081 | 14.8963 | 87.5383 | 6.4208 | 0.82918 | -0.00062 | 0.72998 | 13.6044
IAR | HA Reference | IAR HA #1 | 17.5881 | 1804.0201 | 91.5647 | 25.4507 | 40.3031 | 187.9375 | 39.8461 | 90.5879 | 95.2957 | 95.4656 | 99.1394 | 89.7516 | 64.1 | 128.0995 | 576.6979 | 379.9442 | 102.8629 | 5.3139 | 3.9847 | 0.73186 | 89.2378 | 84.1333 | 1.5041 | 0.73138 | 0.00081 | 14.6756 | 87.5813 | 6.428 | 0.82918 | -0.00062 | 0.73138 | 13.3862
IAR | HA Reference | IAR HA #1 | 17.5964 | 1804.0678 | 91.6082 | 25.4687 | 40.3017 | 187.9512 | 39.8561 | 90.4849 | 95.3494 | 95.5613 | 99.1452 | 120.9216 | 64.1125 | 123.9106 | 571.149 | 377.4595 | 102.8413 | 5.3222 | 4.3362 | 0.73229 | 89.2572 | 84.0332 | 1.5004 | 0.73183 | 0.00081 | 14.6058 | 87.3415 | 6.137 | 0.82918 | -0.00062 | 0.73183 | 13.3172
IAR | HA Reference | IAR HA #1 | 17.6047 | 1804.0128 | 91.4578 | 25.4299 | 40.2831 | 187.9594 | 39.8773 | 90.2195 | 95.3788 | 95.9435 | 99.1489 | 103.89 | 64.1189 | 120.6892 | 575.8377 | 378.1392 | 103.0679 | 5.3362 | 4.3286 | 0.73111 | 89.2035 | 83.9581 | 1.5009 | 0.73061 | 0.00081 | 14.7969 | 87.5513 | 6.7942 | 0.82918 | -0.00062 | 0.73061 | 13.5062
IAR | HA Reference | IAR HA #1 | 17.6131 | 1805.4854 | 91.699 | 25.3223 | 40.2861 | 187.9599 | 39.9181 | 90.822 | 95.3553 | 95.7202 | 99.1469 | 92.4156 | 64.1206 | 122.5693 | 575.1621 | 380.0185 | 102.9372 | 5.3208 | 4.2102 | 0.73153 | 89.2437 | 83.856 | 1.5011 | 0.73106 | 0.00081 | 14.7269 | 87.0007 | 6.3985 | 0.82918 | -0.00062 | 0.73106 | 13.4369
IAR | HA Reference | IAR HA #1 | 17.6214 | 1804.2166 | 91.7768 | 25.3084 | 40.2692 | 187.9496 | 39.9431 | 90.7205 | 95.3395 | 95.8035 | 99.1433 | 162.207 | 63.6263 | 124.0791 | 572.9315 | 378.0335 | 103.3118 | 5.3224 | 4.3761 | 0.73022 | 89.218 | 83.6881 | 1.5067 | 0.72973 | 0.0008 | 14.9351 | 86.731 | 6.6369 | 0.82918 | -0.00062 | 0.72973 | 13.6427
IAR | HA Reference | IAR HA #1 | 17.6298 | 1802.444 | 91.4809 | 25.2233 | 40.296 | 187.947 | 39.8438 | 90.2071 | 95.3024 | 95.7853 | 99.1498 | 118.3272 | 64.107 | 123.1755 | 577.6023 | 379.9767 | 103.0989 | 5.3487 | 4.0723 | 0.72886 | 89.1991 | 83.8167 | 1.5012 | 0.72836 | 0.00081 | 15.152 | 87.1536 | 6.4679 | 0.82918 | -0.00062 | 0.72836 | 13.8573
IAR | HA Reference | IAR HA #1 | 17.6381 | 1804.0127 | 91.721 | 25.0901 | 40.2982 | 187.9068 | 39.9079 | 90.7697 | 95.3475 | 95.5952 | 99.151 | 83.832 | 64.1143 | 124.5138 | 570.2393 | 379.3947 | 103.1742 | 5.3443 | 4.3528 | 0.73113 | 89.2414 | 83.7367 | 1.4949 | 0.73065 | 0.00081 | 14.7902 | 87.2124 | 6.327 | 0.82918 | -0.00062 | 0.73065 | 13.4995
IAR | HA Reference | IAR HA #1 | 17.6464 | 1802.4876 | 91.7143 | 25.1419 | 40.3258 | 187.9251 | 39.9237 | 90.923 | 95.3165 | 95.5671 | 99.144 | 127.0254 | 64.1279 | 122.4352 | 575.658 | 378.8399 | 103.2201 | 5.3492 | 4.1164 | 0.73139 | 89.2275 | 83.7947 | 1.5079 | 0.73091 | 0.00081 | 14.7497 | 87.1794 | 6.5012 | 0.82918 | -0.00062 | 0.73091 | 13.4595
IAR | HA Reference | IAR HA #1 | 17.6547 | 1803.9191 | 91.5298 | 25.1656 | 40.3383 | 187.9526 | 39.9029 | 90.2372 | 95.3428 | 95.815 | 99.1521 | 107.781 | 63.6389 | 124.359 | 572.7868 | 379.2579 | 103.1112 | 5.3563 | 4.4418 | 0.73126 | 89.3426 | 84.0076 | 1.4927 | 0.73085 | 0.00081 | 14.7594 | 87.48 | 6.348 | 0.82918 | -0.00062 | 0.73085 | 13.4691
IAR | HA Reference | IAR HA #1 | 17.6631 | 1804.0396 | 91.55 | 25.0874 | 40.3212 | 187.9218 | 39.9387 | 90.2729 | 95.3658 | 95.6394 | 99.1452 | 98.8788 | 64.1021 | 128.339 | 573.8326 | 378.3908 | 103.1449 | 5.3505 | 4.0772 | 0.73165 | 89.3503 | 83.8164 | 1.5067 | 0.73124 | 0.00081 | 14.6975 | 87.2823 | 6.4655 | 0.82918 | -0.00062 | 0.73124 | 13.4079
IAR | HA Reference | IAR HA #1 | 17.6714 | 1804.0437 | 91.7144 | 25.0921 | 40.3393 | 187.9175 | 39.9906 | 90.8625 | 95.389 | 95.4753 | 99.1515 | 162.6006 | 64.0646 | 125.8378 | 576.855 | 378.6875 | 103.1225 | 5.3851 | 4.3112 | 0.7343 | 89.2774 | 84.195 | 1.5084 | 0.73385 | 0.00081 | 14.29 | 87.6062 | 6.2936 | 0.82918 | -0.00062 | 0.73385 | 13.0049
IAR | HA Reference | IAR HA #1 | 17.6797 | 1805.6815 | 91.5973 | 25.0717 | 40.3612 | 187.9003 | 39.9466 | 90.3179 | 95.3623 | 95.6271 | 99.1468 | 115.2936 | 64.1188 | 124.5996 | 574.158 | 380.3354 | 103.1065 | 5.3501 | 4.2027 | 0.7318 | 89.2238 | 84.2535 | 1.5019 | 0.73132 | 0.00081 | 14.6861 | 87.5908 | 6.5374 | 0.82918 | -0.00062 | 0.73132 | 13.3966
IAR | HA Reference | IAR HA #1 | 17.6881 | 1804.0354 | 91.713 | 25.0351 | 40.3879 | 187.9545 | 40.0288 | 90.849 | 95.3161 | 95.7544 | 99.1487 | 80.8416 | 63.6395 | 129.7307 | 575.1102 | 377.3529 | 102.9394 | 5.3984 | 4.4525 | 0.73208 | 89.1984 | 84.3108 | 1.5025 | 0.73159 | 0.00081 | 14.6439 | 87.9025 | 6.6711 | 0.82918 | -0.00062 | 0.73159 | 13.3549
IAR | HA Reference | IAR HA #1 | 17.6964 | 1802.4804 | 91.6047 | 25.1798 | 40.4284 | 188.0205 | 40.0752 | 90.3337 | 95.378 | 95.5965 | 99.1538 | 129.6588 | 64.1141 | 123.6442 | 574.4629 | 380.0395 | 103.0546 | 5.3436 | 4.0412 | 0.73159 | 89.2153 | 84.3997 | 1.5043 | 0.7311 | 0.00081 | 14.7195 | 87.4707 | 7.0636 | 0.82918 | -0.00062 | 0.7311 | 13.4296
IAR | HA Reference | IAR HA #1 | 17.7048 | 1802.4803 | 91.7745 | 25.2844 | 40.4663 | 188.0558 | 40.0884 | 90.6417 | 95.3696 | 95.6766 | 99.1466 | 108.8082 | 64.1046 | 125.4092 | 573.9986 | 376.7934 | 102.9747 | 5.3562 | 4.3498 | 0.73122 | 89.2728 | 83.9366 | 1.503 | 0.73077 | 0.00081 | 14.7722 | 87.1318 | 6.664 | 0.82918 | -0.00062 | 0.73077 | 13.4817
IAR | HA Reference | IAR HA #1 | 17.7131 | 1805.666 | 91.4699 | 25.2738 | 40.495 | 188.0642 | 40.1268 | 90.3996 | 95.373 | 95.877 | 99.1501 | 95.7948 | 64.0676 | 125.1315 | 575.2574 | 379.5876 | 102.8729 | 5.3858 | 4.1239 | 0.73002 | 89.2757 | 83.9935 | 1.5103 | 0.72957 | 0.00081 | 14.9613 | 87.1066 | 6.584 | 0.82918 | -0.00062 | 0.72957 | 13.6687
IAR | HA Reference | IAR HA #1 | 17.7214 | 1802.406 | 91.7507 | 25.2681 | 40.5128 | 188.0738 | 40.1896 | 90.8852 | 95.3955 | 95.7621 | 99.1515 | 163.4922 | 64.1033 | 120.0713 | 574.7056 | 378.1759 | 102.9502 | 5.3215 | 4.4033 | 0.73074 | 89.2764 | 83.8918 | 1.502 | 0.73029 | 0.00081 | 14.8469 | 87.2428 | 6.9112 | 0.82918 | -0.00062 | 0.73029 | 13.5556
IAR | HA Reference | IAR HA #1 | 17.7298 | 1803.9972 | 91.7229 | 25.3034 | 40.5135 | 188.0692 | 40.1626 | 90.3324 | 95.4185 | 95.4727 | 99.1595 | 111.2202 | 64.079 | 124.5555 | 573.8269 | 378.5308 | 103.0291 | 5.3452 | 4.0309 | 0.73054 | 89.2516 | 83.7378 | 1.4991 | 0.73007 | 0.00081 | 14.8817 | 87.0867 | 6.5301 | 0.82918 | -0.00062 | 0.73007 | 13.59
IAR | HA Reference | IAR HA #1 | 17.7381 | 1802.409 | 91.6264 | 25.3038 | 40.5316 | 188.0854 | 40.1991 | 90.8802 | 95.444 | 95.8628 | 99.1457 | 82.215 | 64.1044 | 124.5172 | 576.8958 | 378.9236 | 103.1314 | 5.3513 | 4.1331 | 0.73099 | 89.2044 | 83.9314 | 1.4931 | 0.73049 | 0.00081 | 14.8155 | 87.1806 | 6.7669 | 0.82918 | -0.00062 | 0.73049 | 13.5245
IAR | HA Reference | IAR HA #1 | 17.7464 | 1804.0499 | 91.5031 | 25.4328 | 40.5279 | 188.1054 | 40.2541 | 90.4211 | 95.4695 | 95.8924 | 99.1621 | 129.9486 | 64.1199 | 121.5784 | 571.4804 | 378.5712 | 103.214 | 5.3503 | 4.3378 | 0.731 | 89.2628 | 84.0512 | 1.5024 | 0.73054 | 0.00081 | 14.8076 | 87.3008 | 6.8569 | 0.82918 | -0.00062 | 0.73054 | 13.5168
IAR | HA Reference | IAR HA #1 | 17.7548 | 1802.4968 | 91.6123 | 25.4466 | 40.5517 | 188.1025 | 40.2342 | 90.222 | 95.431 | 95.5656 | 99.1504 | 111.3276 | 64.6052 | 121.0177 | 575.4083 | 378.7599 | 103.2455 | 5.3488 | 4.1595 | 0.72977 | 89.2804 | 83.8672 | 1.4529 | 0.72932 | 0.00081 | 15.0007 | 87.1976 | 6.5085 | 0.82918 | -0.00062 | 0.72932 | 13.7076
IAR | HA Reference | IAR HA #1 | 17.7631 | 1804.0557 | 91.5512 | 25.4785 | 40.569 | 188.0853 | 40.2238 | 90.2901 | 95.4657 | 95.772 | 99.1586 | 107.3664 | 63.589 | 122.6168 | 574.8406 | 378.6529 | 103.1675 | 5.3075 | 4.3609 | 0.73152 | 89.2765 | 83.5713 | 1.502 | 0.73107 | 0.0008 | 14.7248 | 86.8252 | 6.7319 | 0.82918 | -0.00062 | 0.73107 | 13.4349
IAR | HA Reference | IAR HA #1 | 17.7714 | 1804.0658 | 91.7801 | 25.5314 | 40.5948 | 188.1128 | 40.2963 | 90.6924 | 95.4991 | 95.8137 | 99.1588 | 182.6196 | 64.1137 | 123.2144 | 572.5954 | 377.2657 | 103.0225 | 5.3614 | 4.1493 | 0.72971 | 89.3026 | 83.9804 | 1.4984 | 0.72928 | 0.00081 | 15.0066 | 87.3211 | 6.4038 | 0.82918 | -0.00062 | 0.72928 | 13.7135
IAR | HA Reference | IAR HA #1 | 17.7797 | 1804.0539 | 91.6203 | 25.7146 | 40.5889 | 188.2379 | 40.2867 | 90.6843 | 95.4779 | 95.5153 | 99.1595 | 126.1086 | 64.1096 | 124.1682 | 577.1866 | 380.1695 | 103.1248 | 5.3556 | 4.3725 | 0.73056 | 89.295 | 83.8937 | 1.4987 | 0.73012 | 0.00081 | 14.874 | 87.3954 | 6.5209 | 0.82918 | -0.00062 | 0.73012 | 13.5823
IAR | HA Reference | IAR HA #1 | 17.7881 | 1802.4526 | 91.7556 | 25.9086 | 40.587 | 188.3112 | 40.2835 | 90.8481 | 95.4916 | 95.6704 | 99.157 | 103.1568 | 64.0765 | 122.7488 | 570.0091 | 379.6485 | 103.0805 | 5.3375 | 4.1323 | 0.73028 | 89.2712 | 84.1511 | 1.5018 | 0.72982 | 0.00081 | 14.9209 | 87.5966 | 6.5139 | 0.82918 | -0.00062 | 0.72982 | 13.6288
IAR | HA Reference | IAR HA #1 | 17.7964 | 1802.4728 | 91.6055 | 26.1463 | 40.6078 | 188.3712 | 40.3675 | 90.2651 | 95.4508 | 95.8924 | 99.1552 | 135.4086 | 64.0849 | 124.9439 | 576.3085 | 377.3351 | 103.0122 | 5.3831 | 4.4024 | 0.73186 | 89.3289 | 84.1342 | 1.4931 | 0.73144 | 0.00081 | 14.6665 | 87.4621 | 6.406 | 0.82918 | -0.00062 | 0.73144 | 13.3772
IAR | HA Reference | IAR HA #1 | 17.8047 | 1802.5071 | 91.7839 | 26.3591 | 40.6367 | 188.4085 | 40.3465 | 90.4746 | 95.4616 | 95.3408 | 99.1545 | 113.8608 | 64.0665 | 124.0638 | 573.9794 | 380.2532 | 102.993 | 5.3294 | 3.9676 | 0.73054 | 89.3079 | 83.9857 | 1.508 | 0.7301 | 0.00081 | 14.8767 | 87.2823 | 6.3454 | 0.82918 | -0.00062 | 0.7301 | 13.5851
IAR | HA Reference | IAR HA #1 | 17.8131 | 1804.1387 | 91.869 | 26.469 | 40.6621 | 188.4152 | 40.3588 | 89.9795 | 95.4537 | 95.435 | 99.1637 | 105.1032 | 63.6528 | 124.2551 | 573.119 | 377.2825 | 102.9168 | 5.3713 | 4.3168 | 0.73166 | 89.256 | 83.9982 | 1.5009 | 0.7312 | 0.00081 | 14.7044 | 87.4822 | 6.2154 | 0.82918 | -0.00062 | 0.7312 | 13.4147
IAR | HA Reference | IAR HA #1 | 17.8214 | 1802.4663 | 91.8156 | 26.5276 | 40.6996 | 188.5129 | 40.4118 | 90.3764 | 95.4539 | 95.8313 | 99.1625 | 119.562 | 63.6916 | 119.9768 | 577.0551 | 379.7512 | 102.8453 | 5.347 | 4.2454 | 0.73164 | 89.2791 | 84.4237 | 1.5035 | 0.73119 | 0.00081 | 14.7066 | 87.787 | 6.6319 | 0.82918 | -0.00062 | 0.73119 | 13.4169
IAR | HA Reference | IAR HA #1 | 17.8298 | 1804.015 | 91.5574 | 26.6776 | 40.7271 | 188.5636 | 40.3938 | 90.5818 | 95.4213 | 95.6655 | 99.1677 | 126.1806 | 63.6614 | 123.6201 | 575.7436 | 379.5131 | 102.8114 | 5.3301 | 4.2862 | 0.73069 | 89.281 | 84.1138 | 1.5003 | 0.73024 | 0.00081 | 14.8557 | 87.4722 | 6.5113 | 0.82918 | -0.00062 | 0.73024 | 13.5642
IAR | HA Reference | IAR HA #1 | 17.8381 | 1802.3855 | 91.7345 | 26.7052 | 40.7391 | 188.5648 | 40.414 | 90.4743 | 95.4116 | 95.4891 | 99.168 | 95.856 | 64.0734 | 121.7785 | 574.8801 | 376.8418 | 102.8324 | 5.3852 | 4.0686 | 0.73267 | 89.2763 | 84.1972 | 1.5022 | 0.73222 | 0.00081 | 14.5438 | 87.6737 | 6.2509 | 0.82918 | -0.00062 | 0.73222 | 13.2559
IAR | HA Reference | IAR HA #1 | 17.8464 | 1805.6419 | 91.8255 | 26.826 | 40.7463 | 188.639 | 40.4716 | 90.0713 | 95.4567 | 95.904 | 99.1657 | 133.719 | 63.6624 | 123.8204 | 574.7994 | 378.3755 | 102.7829 | 5.3334 | 4.0271 | 0.7318 | 89.4391 | 83.8303 | 1.505 | 0.73145 | 0.00081 | 14.6658 | 87.2398 | 6.8354 | 0.82918 | -0.00062 | 0.73145 | 13.3765
IAR | HA Reference | IAR HA #1 | 17.8547 | 1802.456 | 91.6499 | 26.8692 | 40.7666 | 188.7496 | 40.4308 | 90.6958 | 95.4031 | 95.6013 | 99.1655 | 112.05 | 64.5771 | 125.4519 | 572.7747 | 378.5124 | 102.8383 | 5.3713 | 4.3458 | 0.7323 | 89.3023 | 83.9204 | 1.5017 | 0.73187 | 0.00081 | 14.5993 | 86.9694 | 6.4458 | 0.82918 | -0.00062 | 0.73187 | 13.3108
IAR | HA Reference | IAR HA #1 | 17.8631 | 1804.0303 | 91.7832 | 26.9247 | 40.7836 | 188.716 | 40.4128 | 90.531 | 95.4446 | 95.981 | 99.1618 | 104.0718 | 63.6441 | 124.0719 | 574.6877 | 377.6862 | 103.0254 | 5.3514 | 4.1517 | 0.73041 | 89.2561 | 84.0619 | 1.5062 | 0.72995 | 0.00081 | 14.9009 | 87.2113 | 6.6799 | 0.82918 | -0.00062 | 0.72995 | 13.6089
IAR | HA Reference | IAR HA #1 | 17.8714 | 1802.451 | 91.6497 | 26.9299 | 40.7935 | 188.6853 | 40.4136 | 90.7946 | 95.3706 | 95.6503 | 99.1717 | 93.8922 | 64.1192 | 123.4543 | 574.9239 | 376.355 | 103.096 | 5.3434 | 4.4135 | 0.73064 | 89.238 | 83.7762 | 1.4995 | 0.73016 | 0.00081 | 14.8677 | 87.1094 | 6.3028 | 0.82918 | -0.00062 | 0.73016 | 13.5762
IAR | HA Reference | IAR HA #1 | 17.8798 | 1802.4485 | 91.6811 | 26.9729 | 40.7826 | 188.6678 | 40.3765 | 90.4371 | 95.4119 | 95.5141 | 99.158 | 126.0114 | 64.0874 | 124.7173 | 574.6309 | 378.9993 | 103.1103 | 5.3043 | 4.0255 | 0.73126 | 89.2362 | 83.5263 | 1.5049 | 0.73078 | 0.0008 | 14.7703 | 86.9291 | 6.5574 | 0.82918 | -0.00062 | 0.73078 | 13.4799
IAR | HA Reference | IAR HA #1 | 17.8881 | 1802.6533 | 91.5291 | 27.0573 | 40.7752 | 188.7284 | 40.3819 | 90.8223 | 95.3606 | 95.7996 | 99.1672 | 107.4558 | 63.6016 | 124.4664 | 575.0744 | 377.6379 | 103.1946 | 5.3566 | 4.2374 | 0.73063 | 89.2186 | 83.6306 | 1.5027 | 0.73015 | 0.0008 | 14.8698 | 87.0826 | 6.4053 | 0.82918 | -0.00062 | 0.73015 | 13.5782
IAR | HA Reference | IAR HA #1 | 17.8964 | 1802.4538 | 91.6973 | 27.2742 | 40.7526 | 188.8518 | 40.402 | 90.6655 | 95.4236 | 95.9161 | 99.1706 | 104.2662 | 64.0986 | 121.5787 | 573.9797 | 379.0215 | 103.058 | 5.3203 | 4.2921 | 0.73125 | 89.3511 | 83.6264 | 1.4985 | 0.73085 | 0.0008 | 14.7593 | 86.916 | 6.8619 | 0.82918 | -0.00062 | 0.73085 | 13.4689
IAR | HA Reference | IAR HA #1 | 17.9047 | 1802.4542 | 91.5983 | 27.3432 | 40.7816 | 188.8321 | 40.3901 | 90.5871 | 95.3765 | 95.5217 | 99.1669 | 113.6322 | 63.6189 | 121.949 | 576.4914 | 377.108 | 103.1517 | 5.3032 | 4.1335 | 0.73007 | 89.2807 | 83.9859 | 1.5042 | 0.72962 | 0.00081 | 14.9524 | 87.3705 | 6.6322 | 0.82918 | -0.00062 | 0.72962 | 13.6599
IAR | HA Reference | IAR HA #1 | 17.9131 | 1804.0106 | 91.6057 | 27.2678 | 40.7894 | 188.7923 | 40.346 | 90.5331 | 95.3422 | 95.7964 | 99.1676 | 104.7102 | 64.0833 | 122.7731 | 573.0125 | 379.0265 | 103.1953 | 5.3028 | 4.3049 | 0.73216 | 89.2448 | 84.49 | 1.5014 | 0.73169 | 0.00081 | 14.627 | 87.5161 | 6.5887 | 0.82918 | -0.00062 | 0.73169 | 13.3381
IAR | HA Reference | IAR HA #1 | 17.9214 | 1804.0879 | 91.7919 | 27.1661 | 40.8011 | 188.9136 | 40.3778 | 90.3984 | 95.3998 | 95.8364 | 99.1607 | 76.6506 | 64.1188 | 123.8252 | 574.8224 | 378.6673 | 103.1154 | 5.2464 | 4.0153 | 0.7323 | 89.2582 | 84.3746 | 1.5017 | 0.73184 | 0.00081 | 14.6048 | 87.808 | 6.7975 | 0.82918 | -0.00062 | 0.73184 | 13.3162
IAR | HA Reference | IAR HA #1 | 17.9297 | 1805.6779 | 91.6496 | 27.2105 | 40.8188 | 188.8308 | 40.3584 | 90.6589 | 95.3486 | 95.6339 | 99.1592 | 147.8328 | 63.5947 | 125.1251 | 572.7414 | 376.5126 | 102.9484 | 5.2582 | 4.3153 | 0.7324 | 89.2481 | 84.4615 | 1.5003 | 0.73193 | 0.00081 | 14.5895 | 87.7941 | 6.7629 | 0.82918 | -0.00062 | 0.73193 | 13.3011
IAR | HA Reference | IAR HA #1 | 17.9381 | 1804.0771 | 91.7796 | 27.1664 | 40.8118 | 188.8519 | 40.2844 | 90.0584 | 95.3859 | 95.9276 | 99.1579 | 112.9878 | 64.0905 | 126.3359 | 574.2606 | 378.1265 | 103.0975 | 5.2508 | 4.1385 | 0.73168 | 89.3055 | 84.4477 | 1.5068 | 0.73125 | 0.00081 | 14.6965 | 87.4333 | 6.6067 | 0.82918 | -0.00062 | 0.73125 | 13.4069
IAR | HA Reference | IAR HA #1 | 17.9464 | 1804.08 | 91.5782 | 27.109 | 40.8325 | 188.7749 | 40.3073 | 90.9333 | 95.3637 | 96.052 | 99.1749 | 99.6372 | 64.1139 | 120.696 | 575.8991 | 378.4828 | 103.0201 | 5.3034 | 4.3354 | 0.73085 | 89.2626 | 83.8454 | 1.4992 | 0.73039 | 0.00081 | 14.8316 | 87.1711 | 6.49 | 0.82918 | -0.00062 | 0.73039 | 13.5405
IAR | HA Reference | IAR HA #1 | 17.9548 | 1802.4574 | 91.678 | 26.995 | 40.8235 | 188.7909 | 40.2506 | 90.4524 | 95.3955 | 95.6594 | 99.1642 | 114.174 | 64.0688 | 123.0949 | 577.0032 | 378.6354 | 103.0166 | 5.2868 | 4.1574 | 0.73146 | 89.2421 | 83.8765 | 1.5051 | 0.73099 | 0.00081 | 14.737 | 87.0684 | 6.7427 | 0.82918 | -0.00062 | 0.73099 | 13.4469
IAR | HA Reference | IAR HA #1 | 17.9631 | 1804.0499 | 91.4871 | 26.9267 | 40.8211 | 188.7511 | 40.2561 | 90.6977 | 95.3668 | 95.8813 | 99.16 | 106.0098 | 64.0999 | 124.7331 | 574.3337 | 377.0538 | 102.8627 | 5.2821 | 4.1417 | 0.72592 | 89.2822 | 83.9594 | 1.5 | 0.72548 | 0.00081 | 15.6102 | 87.1917 | 6.7938 | 0.82918 | -0.00062 | 0.72548 | 14.3103
IAR | HA Reference | IAR HA #1 | 17.9714 | 1804.0469 | 91.6283 | 26.997 | 40.8528 | 188.6813 | 40.2368 | 90.2692 | 95.3594 | 95.9761 | 99.1607 | 75.8178 | 64.1207 | 121.5962 | 573.1673 | 375.2493 | 102.9005 | 5.2789 | 4.2811 | 0.72995 | 89.2255 | 83.9672 | 1.4584 | 0.72947 | 0.00081 | 14.9772 | 87.3952 | 6.8299 | 0.82918 | -0.00062 | 0.72947 | 13.6844
IAR | HA Reference | IAR HA #1 | 17.9797 | 1804.0323 | 91.4731 | 26.9575 | 40.828 | 188.6863 | 40.2585 | 90.3954 | 95.3449 | 95.4977 | 99.1522 | 147.8166 | 63.6305 | 120.6365 | 574.412 | 379.2163 | 102.7649 | 5.2393 | 4.1889 | 0.73105 | 89.204 | 83.8836 | 1.5019 | 0.73055 | 0.00081 | 14.8061 | 87.1876 | 6.4044 | 0.82918 | -0.00062 | 0.73055 | 13.5153
IAR | HA Reference | IAR HA #1 | 17.9881 | 1802.4154 | 91.3576 | 26.9941 | 40.8295 | 188.6756 | 40.1783 | 90.6857 | 95.3391 | 95.6866 | 99.1643 | 111.1764 | 63.1398 | 121.0178 | 571.1221 | 378.3122 | 102.7224 | 5.2832 | 4.1937 | 0.73104 | 89.2098 | 83.5038 | 1.5014 | 0.73054 | 0.0008 | 14.8073 | 87.0369 | 6.4566 | 0.82918 | -0.00062 | 0.73054 | 13.5165
IAR | HA Reference | IAR HA #1 | 17.9964 | 1804.1011 | 91.479 | 26.8858 | 40.8486 | 188.6358 | 40.2093 | 90.7419 | 95.3515 | 95.8879 | 99.1579 | 93.1986 | 64.0811 | 124.9996 | 576.8184 | 377.6668 | 102.9596 | 5.28 | 4.0519 | 0.73146 | 89.1971 | 83.8949 | 1.5026 | 0.73096 | 0.00081 | 14.7426 | 87.0018 | 6.1992 | 0.82918 | -0.00062 | 0.73096 | 13.4524
IAR | HA Reference | IAR HA #1 | 18.0048 | 1804.0761 | 91.4855 | 26.9421 | 40.8267 | 188.6861 | 40.2563 | 90.5684 | 95.3193 | 95.7859 | 99.1539 | 121.098 | 64.103 | 126.7592 | 572.308 | 376.4831 | 102.9991 | 5.2596 | 4.2877 | 0.73005 | 89.1559 | 83.777 | 1.4986 | 0.72952 | 0.00081 | 14.9688 | 87.3001 | 6.5327 | 0.82918 | -0.00062 | 0.72952 | 13.6761
IAR | HA Reference | IAR HA #1 | 18.0131 | 1804.0425 | 91.6716 | 27.0334 | 40.8378 | 188.6885 | 40.2692 | 90.7532 | 95.3311 | 95.5497 | 99.1588 | 106.2654 | 64.1013 | 121.5594 | 575.9118 | 379.1419 | 103.155 | 5.2555 | 4.0879 | 0.73002 | 89.1356 | 84.0141 | 1.5029 | 0.72948 | 0.00081 | 14.9754 | 87.1572 | 6.5403 | 0.82918 | -0.00062 | 0.72948 | 13.6827
IAR | HA Reference | IAR HA #1 | 18.0214 | 1804.0263 | 91.3998 | 27.036 | 40.8592 | 188.7126 | 40.2559 | 90.7177 | 95.3175 | 95.6019 | 99.1612 | 87.6594 | 63.6278 | 122.0353 | 574.353 | 377.8105 | 103.3902 | 5.2752 | 4.3535 | 0.72988 | 89.2388 | 83.8865 | 1.4602 | 0.7294 | 0.00081 | 14.9874 | 87.337 | 6.4102 | 0.82918 | -0.00062 | 0.7294 | 13.6945
IAR | HA Reference | IAR HA #1 | 18.0297 | 1804.0307 | 91.3911 | 26.9986 | 40.8782 | 188.6284 | 40.285 | 90.6712 | 95.2884 | 95.66 | 99.1746 | 159.7962 | 64.0904 | 128.5899 | 572.4173 | 377.5808 | 103.3071 | 5.2351 | 4.0033 | 0.72997 | 89.3303 | 84.0894 | 1.4796 | 0.72955 | 0.00081 | 14.9637 | 87.6668 | 6.4799 | 0.82918 | -0.00062 | 0.72955 | 13.6711
IAR | HA Reference | IAR HA #1 | 18.0381 | 1804.058 | 91.5499 | 26.9816 | 40.8842 | 188.5921 | 40.2064 | 90.6148 | 95.3 | 95.5523 | 99.1625 | 111.594 | 64.1185 | 125.5536 | 576.8983 | 378.2555 | 103.1599 | 5.2473 | 4.2582 | 0.73117 | 89.2315 | 84.0661 | 1.5019 | 0.73069 | 0.00081 | 14.7842 | 87.409 | 6.5021 | 0.82918 | -0.00062 | 0.73069 | 13.4936
IAR | HA Reference | IAR HA #1 | 18.0464 | 1804.0385 | 91.5227 | 27.0081 | 40.8388 | 188.6737 | 40.1903 | 90.3245 | 95.2804 | 95.8278 | 99.1661 | 81.7602 | 63.1193 | 125.0493 | 574.3483 | 379.1719 | 103.0378 | 5.26 | 4.1291 | 0.73041 | 89.217 | 84.3174 | 1.5007 | 0.72992 | 0.00081 | 14.9058 | 87.5266 | 6.2534 | 0.82918 | -0.00062 | 0.72992 | 13.6139
IAR | HA Reference | IAR HA #1 | 18.0547 | 1802.4523 | 91.5505 | 26.9763 | 40.8453 | 188.7186 | 40.2102 | 90.4337 | 95.2857 | 95.7509 | 99.1575 | 125.4612 | 64.1164 | 126.6398 | 574.8913 | 375.7215 | 102.9435 | 5.2587 | 4.4029 | 0.73184 | 89.1647 | 84.3514 | 1.5035 | 0.73132 | 0.00081 | 14.6851 | 87.822 | 6.6773 | 0.82918 | -0.00062 | 0.73132 | 13.3956
IAR | HA Reference | IAR HA #1 | 18.0631 | 1804.0617 | 91.3035 | 26.5532 | 40.8209 | 188.6404 | 40.1665 | 90.0942 | 95.2728 | 95.5362 | 99.1689 | 108.5184 | 63.5903 | 124.3314 | 574.4046 | 377.5688 | 103.1369 | 5.2412 | 4.0082 | 0.73412 | 89.1902 | 84.0642 | 1.4997 | 0.73362 | 0.00081 | 14.3261 | 87.4515 | 6.4097 | 0.82918 | -0.00062 | 0.73362 | 13.0406
IAR | HA Reference | IAR HA #1 | 18.0714 | 1804.0974 | 91.4544 | 25.9886 | 40.8379 | 188.509 | 40.1902 | 90.4861 | 95.241 | 95.7188 | 99.1593 | 75.9168 | 64.1144 | 124.9953 | 572.7695 | 376.4575 | 103.1014 | 5.2368 | 4.2101 | 0.73195 | 89.2005 | 83.9919 | 1.5111 | 0.73145 | 0.00081 | 14.6648 | 87.2691 | 6.6032 | 0.82918 | -0.00062 | 0.73145 | 13.3755
IAR | HA Reference | IAR HA #1 | 18.0798 | 1802.4605 | 91.298 | 25.6399 | 40.8362 | 188.4228 | 40.1882 | 90.7069 | 95.2965 | 95.8237 | 99.1624 | 143.1462 | 64.1161 | 127.1746 | 574.3436 | 377.4174 | 103.0676 | 5.2087 | 4.3703 | 0.73155 | 89.2258 | 84.0573 | 1.498 | 0.73107 | 0.00081 | 14.725 | 87.5828 | 6.599 | 0.82918 | -0.00062 | 0.73107 | 13.4351
IAR | HA Reference | IAR HA #1 | 18.0881 | 1805.6627 | 91.3596 | 25.4503 | 40.8365 | 188.3216 | 40.1358 | 90.1689 | 95.3072 | 95.5304 | 99.1688 | 111.0222 | 64.0665 | 120.7347 | 574.6723 | 377.7838 | 103.0169 | 5.2208 | 4.1984 | 0.73156 | 89.2772 | 84.1147 | 1.5019 | 0.73111 | 0.00081 | 14.7193 | 87.2237 | 6.7003 | 0.82918 | -0.00062 | 0.73111 | 13.4294
IAR | HA Reference | IAR HA #1 | 18.0964 | 1805.6713 | 91.3521 | 25.2883 | 40.8214 | 188.3315 | 40.1603 | 90.2177 | 95.2905 | 95.7405 | 99.1712 | 79.8228 | 63.6239 | 123.0539 | 574.2825 | 379.8745 | 102.959 | 5.2104 | 4.3424 | 0.72953 | 89.2845 | 83.8802 | 1.492 | 0.72908 | 0.00081 | 15.0383 | 87.3198 | 6.5063 | 0.82918 | -0.00062 | 0.72908 | 13.7448
IAR | HA Reference | IAR HA #1 | 18.1047 | 1803.9703 | 91.2869 | 25.2674 | 40.8133 | 188.2172 | 40.1735 | 90.261 | 95.3211 | 95.6973 | 99.1744 | 123.7632 | 64.0743 | 128.7975 | 574.5507 | 379.6502 | 102.8523 | 5.2511 | 4.016 | 0.73094 | 89.3188 | 84.0472 | 1.4813 | 0.73052 | 0.00081 | 14.8115 | 87.5248 | 6.4217 | 0.82918 | -0.00062 | 0.73052 | 13.5206
IAR | HA Reference | IAR HA #1 | 18.1131 | 1802.6294 | 91.366 | 25.1741 | 40.8209 | 188.1879 | 40.185 | 90.0101 | 95.3219 | 95.6336 | 99.1747 | 109.5114 | 64.5859 | 123.6427 | 573.2736 | 376.5312 | 102.8093 | 5.2129 | 4.2652 | 0.73136 | 89.2758 | 83.8901 | 1.5019 | 0.73091 | 0.00081 | 14.7503 | 87.3747 | 6.2614 | 0.82918 | -0.00062 | 0.73091 | 13.4601
IAR | HA Reference | IAR HA #1 | 18.1214 | 1802.4113 | 91.5149 | 25.0702 | 40.8167 | 188.1806 | 40.1785 | 90.8507 | 95.293 | 95.9983 | 99.1756 | 98.7654 | 63.6371 | 120.3583 | 575.8894 | 377.2991 | 102.8682 | 5.2783 | 4.2782 | 0.73029 | 89.2394 | 83.7361 | 1.501 | 0.72981 | 0.00081 | 14.9227 | 87.2913 | 6.6241 | 0.82918 | -0.00062 | 0.72981 | 13.6305
IAR | HA Reference | IAR HA #1 | 18.1298 | 1804.081 | 91.3911 | 25.0818 | 40.815 | 188.1331 | 40.2293 | 90.2744 | 95.3304 | 95.7578 | 99.1716 | 173.3442 | 64.5333 | 123.5912 | 574.0494 | 379.3616 | 102.8675 | 5.2632 | 4.2972 | 0.72966 | 89.1615 | 83.7687 | 1.5056 | 0.72914 | 0.00081 | 15.0286 | 87.0425 | 6.3659 | 0.82918 | -0.00062 | 0.72914 | 13.7353
IAR | HA Reference | IAR HA #1 | 18.1381 | 1802.4613 | 91.5976 | 25.2339 | 40.8201 | 188.1563 | 40.1853 | 90.7126 | 95.3184 | 95.6997 | 99.1842 | 117.0216 | 64.5421 | 121.5198 | 574.337 | 378.0242 | 103.0617 | 5.3041 | 4.2264 | 0.72843 | 89.1928 | 83.731 | 1.5034 | 0.72793 | 0.00081 | 15.2201 | 87.0502 | 6.4337 | 0.82918 | -0.00062 | 0.72793 | 13.9246
IAR | HA Reference | IAR HA #1 | 18.1464 | 1804.0242 | 91.4553 | 25.3826 | 40.8001 | 188.1479 | 40.2089 | 90.6989 | 95.3085 | 95.9239 | 99.1778 | 94.8606 | 64.538 | 122.8536 | 573.794 | 378.8506 | 103.0962 | 5.3171 | 4.0742 | 0.72951 | 89.2295 | 83.4203 | 1.5006 | 0.72903 | 0.0008 | 15.0466 | 86.8983 | 6.5424 | 0.82918 | -0.00062 | 0.72903 | 13.753
IAR | HA Reference | IAR HA #1 | 18.1547 | 1802.4458 | 91.4682 | 25.4113 | 40.7745 | 188.2102 | 40.2445 | 90.5884 | 95.3081 | 95.7735 | 99.1756 | 136.0194 | 64.5486 | 125.2603 | 575.0887 | 376.6395 | 103.3094 | 5.2945 | 4.3743 | 0.72884 | 89.2078 | 83.8294 | 1.5014 | 0.72835 | 0.00081 | 15.1545 | 87.0376 | 6.7125 | 0.82918 | -0.00062 | 0.72835 | 13.8597
IAR | HA Reference | IAR HA #1 | 18.1631 | 1804.0577 | 91.5329 | 25.4958 | 40.7475 | 188.183 | 40.2587 | 90.5084 | 95.2958 | 95.9111 | 99.1795 | 111.7494 | 64.1225 | 124.2084 | 575.6072 | 378.2344 | 103.2409 | 5.3118 | 4.1636 | 0.73107 | 89.2066 | 84.4759 | 1.5053 | 0.73058 | 0.00081 | 14.8018 | 87.8203 | 6.8124 | 0.82918 | -0.00062 | 0.73058 | 13.511
IAR | HA Reference | IAR HA #1 | 18.1714 | 1804.0126 | 91.567 | 25.4791 | 40.7345 | 188.2697 | 40.2618 | 90.8772 | 95.2793 | 95.8548 | 99.1748 | 105.108 | 64.1068 | 119.3709 | 576.1555 | 378.6181 | 103.2207 | 5.3522 | 4.3706 | 0.72958 | 89.2047 | 84.3896 | 1.5053 | 0.72908 | 0.00081 | 15.038 | 87.8393 | 6.9051 | 0.82918 | -0.00062 | 0.72908 | 13.7445
IAR | HA Reference | IAR HA #1 | 18.1797 | 1805.604 | 91.3832 | 25.4743 | 40.7438 | 188.2652 | 40.3218 | 90.052 | 95.2958 | 95.4139 | 99.1773 | 92.3478 | 64.1244 | 124.1301 | 575.1135 | 379.2208 | 102.9551 | 5.2883 | 3.9343 | 0.73127 | 89.1736 | 84.3537 | 1.5 | 0.73075 | 0.00081 | 14.7747 | 87.6265 | 6.4755 | 0.82918 | -0.00062 | 0.73075 | 13.4842
IAR | HA Reference | IAR HA #1 | 18.1881 | 1805.6522 | 91.5378 | 25.5298 | 40.7604 | 188.2475 | 40.3416 | 90.5498 | 95.2901 | 95.5029 | 99.1768 | 129.9774 | 63.6137 | 123.2407 | 573.5549 | 375.2638 | 103.163 | 5.3102 | 4.2819 | 0.73032 | 89.1231 | 83.9524 | 1.5053 | 0.72978 | 0.00081 | 14.9281 | 87.2221 | 6.3253 | 0.82918 | -0.00062 | 0.72978 | 13.6358
IAR | HA Reference | IAR HA #1 | 18.1964 | 1802.4346 | 91.4902 | 25.4465 | 40.7703 | 188.1822 | 40.2952 | 90.6436 | 95.2852 | 96.0137 | 99.1748 | 110.1264 | 64.0962 | 121.7044 | 575.1018 | 378.5953 | 102.9648 | 5.2807 | 4.2191 | 0.73115 | 89.1765 | 83.7353 | 1.5023 | 0.73063 | 0.00081 | 14.7935 | 87.1851 | 6.6032 | 0.82918 | -0.00062 | 0.73063 | 13.5028
IAR | HA Reference | IAR HA #1 | 18.2048 | 1802.4646 | 91.6813 | 25.5538 | 40.7422 | 188.118 | 40.3491 | 90.9196 | 95.3239 | 95.554 | 99.1761 | 139.4874 | 64.1076 | 121.2839 | 569.8987 | 376.61 | 103.0577 | 5.3131 | 4.1384 | 0.7278 | 89.2297 | 83.8612 | 1.499 | 0.72732 | 0.00081 | 15.317 | 87.1029 | 6.588 | 0.82918 | -0.00062 | 0.72732 | 14.0204
IAR | HA Reference | IAR HA #1 | 18.2131 | 1804.0238 | 91.5306 | 25.5628 | 40.7336 | 188.203 | 40.3471 | 90.6021 | 95.3555 | 95.9016 | 99.1909 | 116.319 | 63.1223 | 123.5702 | 576.4639 | 378.5409 | 102.9251 | 5.3101 | 4.2848 | 0.73028 | 89.1955 | 83.571 | 1.503 | 0.72978 | 0.0008 | 14.9278 | 86.7421 | 6.7839 | 0.82918 | -0.00062 | 0.72978 | 13.6356
IAR | HA Reference | IAR HA #1 | 18.2214 | 1804.0203 | 91.5931 | 25.5839 | 40.7339 | 188.2043 | 40.3751 | 90.8221 | 95.3008 | 95.6187 | 99.1903 | 103.329 | 63.6126 | 123.2728 | 575.2237 | 379.5381 | 103.1079 | 5.3327 | 3.9827 | 0.72968 | 89.2025 | 84.0417 | 1.5028 | 0.72918 | 0.00081 | 15.0223 | 87.2198 | 7.019 | 0.82918 | -0.00062 | 0.72918 | 13.729
IAR | HA Reference | IAR HA #1 | 18.2297 | 1804.0913 | 91.4856 | 25.5177 | 40.7425 | 188.1884 | 40.3622 | 90.7435 | 95.3534 | 95.7765 | 99.1927 | 75.4632 | 63.6442 | 125.573 | 573.3023 | 378.1715 | 102.962 | 5.2859 | 4.3058 | 0.73032 | 89.1833 | 84.2151 | 1.465 | 0.72981 | 0.00081 | 14.9226 | 87.5176 | 6.6486 | 0.82918 | -0.00062 | 0.72981 | 13.6304
IAR | HA Reference | IAR HA #1 | 18.2381 | 1804.0339 | 91.5961 | 25.427 | 40.7599 | 188.2594 | 40.4096 | 90.8116 | 95.3119 | 95.9168 | 99.1759 | 145.1724 | 64.1071 | 126.9508 | 576.6625 | 377.6855 | 102.8947 | 5.3105 | 4.2095 | 0.72954 | 89.1782 | 84.1515 | 1.5007 | 0.72903 | 0.00081 | 15.0467 | 87.2856 | 6.6157 | 0.82918 | -0.00062 | 0.72903 | 13.7532
IAR | HA Reference | IAR HA #1 | 18.2464 | 1804.2258 | 91.3276 | 25.3349 | 40.77 | 188.2201 | 40.3469 | 90.2185 | 95.3219 | 95.7433 | 99.1895 | 111.8298 | 63.5875 | 121.2145 | 572.1048 | 379.6429 | 102.8275 | 5.3079 | 4.3153 | 0.7311 | 89.2762 | 84.1338 | 1.5036 | 0.73065 | 0.00081 | 14.7911 | 87.456 | 6.8582 | 0.82918 | -0.00062 | 0.73065 | 13.5005
IAR | HA Reference | IAR HA #1 | 18.2548 | 1804.061 | 91.4034 | 25.2185 | 40.7563 | 188.1506 | 40.3618 | 90.0401 | 95.3308 | 95.6992 | 99.1939 | 94.2762 | 64.1006 | 123.5419 | 576.1892 | 378.0817 | 103.0568 | 5.3339 | 4.2538 | 0.73122 | 89.2127 | 84.2609 | 1.5017 | 0.73073 | 0.00081 | 14.778 | 87.4877 | 6.9001 | 0.82918 | -0.00062 | 0.73073 | 13.4875
IAR | HA Reference | IAR HA #1 | 18.2631 | 1805.6371 | 91.3702 | 25.261 | 40.7593 | 188.1324 | 40.3778 | 90.3089 | 95.3405 | 95.8619 | 99.1894 | 117.0102 | 63.6426 | 129.3337 | 575.2871 | 378.9099 | 103.3659 | 5.3153 | 4.0078 | 0.73084 | 89.1849 | 84.0242 | 1.5007 | 0.73034 | 0.00081 | 14.8401 | 87.286 | 6.8476 | 0.82918 | -0.00062 | 0.73034 | 13.5489
IAR | HA Reference | IAR HA #1 | 18.2714 | 1802.5923 | 91.361 | 25.1863 | 40.7597 | 188.1729 | 40.3791 | 90.187 | 95.314 | 95.8638 | 99.1943 | 100.8924 | 63.6327 | 121.7441 | 572.4293 | 378.2915 | 103.3347 | 5.3388 | 4.2649 | 0.72979 | 89.1689 | 83.9484 | 1.5001 | 0.72928 | 0.00081 | 15.0071 | 87.1515 | 6.8381 | 0.82918 | -0.00062 | 0.72928 | 13.714
IAR | HA Reference | IAR HA #1 | 18.2797 | 1805.6523 | 91.4163 | 25.1746 | 40.7765 | 188.1036 | 40.3805 | 90.0709 | 95.3214 | 95.7242 | 99.206 | 76.5384 | 64.066 | 124.9441 | 577.1751 | 376.8209 | 103.2929 | 5.3426 | 4.1401 | 0.72833 | 89.1449 | 84.0445 | 1.5 | 0.7278 | 0.00081 | 15.2415 | 87.2539 | 6.4063 | 0.82918 | -0.00062 | 0.7278 | 13.9457
IAR | HA Reference | IAR HA #1 | 18.2881 | 1804.061 | 91.4177 | 25.1632 | 40.7792 | 188.0946 | 40.4387 | 90.7566 | 95.3373 | 95.7409 | 99.1868 | 146.8746 | 64.1016 | 126.5731 | 573.5674 | 379.3847 | 103.2683 | 5.3478 | 4.3309 | 0.73062 | 89.1603 | 84.1289 | 1.5028 | 0.7301 | 0.00081 | 14.8773 | 87.4639 | 6.7594 | 0.82918 | -0.00062 | 0.7301 | 13.5856
IAR | HA Reference | IAR HA #1 | 18.2964 | 1804.0332 | 91.4034 | 25.1543 | 40.8127 | 188.0705 | 40.3721 | 90.9035 | 95.3601 | 95.4441 | 99.1909 | 114.321 | 63.5954 | 123.4728 | 573.2718 | 378.3685 | 103.2664 | 5.3565 | 3.9314 | 0.73062 | 89.1698 | 83.7473 | 1.5008 | 0.73011 | 0.00081 | 14.8764 | 87.1639 | 6.8731 | 0.82918 | -0.00062 | 0.73011 | 13.5848
IAR | HA Reference | IAR HA #1 | 18.3047 | 1802.4576 | 91.3565 | 25.2246 | 40.8039 | 188.0586 | 40.4117 | 90.2712 | 95.3376 | 95.7117 | 99.1973 | 93.7842 | 63.6315 | 125.106 | 575.9897 | 378.7338 | 103.1454 | 5.3528 | 4.2091 | 0.72633 | 89.1424 | 84.1044 | 1.5018 | 0.72579 | 0.00081 | 15.56 | 87.3506 | 6.7749 | 0.82918 | -0.00062 | 0.72579 | 14.2607
IAR | HA Reference | IAR HA #1 | 18.3131 | 1804.0473 | 91.435 | 25.1302 | 40.8163 | 188.0193 | 40.435 | 90.9005 | 95.3166 | 95.8534 | 99.2028 | 122.6976 | 64.0293 | 129.3176 | 571.1125 | 376.8697 | 103.199 | 5.3319 | 4.2594 | 0.73134 | 89.2855 | 84.0109 | 1.4972 | 0.73089 | 0.00081 | 14.7527 | 87.1447 | 6.6231 | 0.82918 | -0.00062 | 0.73089 | 13.4624
IAR | HA Reference | IAR HA #1 | 18.3214 | 1804.0743 | 91.3999 | 25.3404 | 40.8089 | 188.081 | 40.4379 | 90.8185 | 95.3566 | 95.7942 | 99.1924 | 107.5278 | 63.5948 | 123.1828 | 575.7657 | 377.6878 | 102.9762 | 5.3198 | 4.0966 | 0.73094 | 89.2608 | 83.792 | 1.5033 | 0.73048 | 0.00081 | 14.8175 | 87.2628 | 6.4679 | 0.82918 | -0.00062 | 0.73048 | 13.5266
IAR | HA Reference | IAR HA #1 | 18.3298 | 1805.6482 | 91.615 | 25.415 | 40.8272 | 188.1363 | 40.4541 | 90.4982 | 95.3467 | 95.5258 | 99.2079 | 80.667 | 64.1153 | 122.888 | 573.4738 | 377.9398 | 103.1342 | 5.3306 | 4.2911 | 0.73148 | 89.1587 | 84.0446 | 1.508 | 0.73096 | 0.00081 | 14.7423 | 87.5598 | 6.623 | 0.82918 | -0.00062 | 0.73096 | 13.4522
IAR | HA Reference | IAR HA #1 | 18.3381 | 1804.0377 | 91.395 | 25.4855 | 40.8433 | 188.0801 | 40.5234 | 90.8917 | 95.404 | 95.6881 | 99.2083 | 149.25 | 63.6973 | 128.8008 | 573.9375 | 378.861 | 103.1704 | 5.3132 | 3.9415 | 0.73445 | 89.1729 | 84.1975 | 1.4997 | 0.73393 | 0.00081 | 14.2771 | 87.6512 | 6.6686 | 0.82918 | -0.00062 | 0.73393 | 12.9922
IAR | HA Reference | IAR HA #1 | 18.3464 | 1804.0783 | 91.6804 | 25.5103 | 40.8462 | 188.1558 | 40.4417 | 90.5528 | 95.3684 | 95.5915 | 99.2102 | 109.5822 | 64.0714 | 123.572 | 576.6655 | 376.7976 | 102.8716 | 5.2907 | 4.2809 | 0.72981 | 89.14 | 84.3752 | 1.4995 | 0.72928 | 0.00081 | 15.0071 | 87.5706 | 6.3242 | 0.82918 | -0.00062 | 0.72928 | 13.714
IAR | HA Reference | IAR HA #1 | 18.3547 | 1804.0718 | 91.438 | 25.5126 | 40.8496 | 188.1614 | 40.5131 | 90.2762 | 95.3785 | 95.7241 | 99.2069 | 90.372 | 63.6037 | 126.0847 | 575.0898 | 377.8757 | 102.8266 | 5.3443 | 4.1913 | 0.73118 | 89.1502 | 84.4796 | 1.4917 | 0.73065 | 0.00081 | 14.7906 | 87.5695 | 6.2499 | 0.82918 | -0.00062 | 0.73065 | 13.4999
IAR | HA Reference | IAR HA #1 | 18.3631 | 1802.4771 | 91.5617 | 25.5317 | 40.845 | 188.2054 | 40.5474 | 90.4595 | 95.4206 | 95.6808 | 99.2157 | 124.7502 | 63.6797 | 124.433 | 576.674 | 379.0472 | 102.8206 | 5.3746 | 4.3101 | 0.73067 | 89.3317 | 84.144 | 1.4775 | 0.73025 | 0.00081 | 14.8531 | 87.5811 | 6.4015 | 0.82918 | -0.00062 | 0.73025 | 13.5617
IAR | HA Reference | IAR HA #1 | 18.3714 | 1805.6602 | 91.6472 | 25.5724 | 40.8573 | 188.2099 | 40.5584 | 90.9147 | 95.3995 | 95.594 | 99.2143 | 108.0354 | 63.6532 | 124.1282 | 573.5915 | 376.3093 | 102.9097 | 5.3335 | 3.9987 | 0.72798 | 89.2547 | 83.9107 | 1.5032 | 0.72752 | 0.00081 | 15.2856 | 87.2545 | 6.3604 | 0.82918 | -0.00062 | 0.72752 | 13.9893
IAR | HA Reference | IAR HA #1 | 18.3798 | 1804.0573 | 91.746 | 25.4846 | 40.884 | 188.165 | 40.5928 | 90.331 | 95.4371 | 95.8046 | 99.2251 | 82.0884 | 63.2101 | 125.1936 | 573.5636 | 378.035 | 102.9178 | 5.3343 | 4.1292 | 0.72995 | 89.1917 | 84.2926 | 1.4805 | 0.72944 | 0.00081 | 14.981 | 87.5412 | 6.2583 | 0.82918 | -0.00062 | 0.72944 | 13.6882
IAR | HA Reference | IAR HA #1 | 18.3881 | 1804.0694 | 91.5141 | 25.3575 | 40.8905 | 188.1178 | 40.6262 | 90.5219 | 95.4211 | 95.5923 | 99.2105 | 159.753 | 63.5997 | 125.152 | 572.9254 | 377.404 | 102.8381 | 5.3411 | 4.3123 | 0.73151 | 89.1997 | 83.8717 | 1.5011 | 0.73101 | 0.00081 | 14.734 | 87.2159 | 6.5175 | 0.82918 | -0.00062 | 0.73101 | 13.4439
IAR | HA Reference | IAR HA #1 | 18.3964 | 1804.102 | 91.5019 | 25.2921 | 40.9161 | 188.0809 | 40.5762 | 90.7232 | 95.4501 | 95.834 | 99.2121 | 110.8986 | 63.6325 | 123.7726 | 575.4639 | 379.1419 | 103.034 | 5.3243 | 4.1211 | 0.73077 | 89.2243 | 83.6263 | 1.4996 | 0.73029 | 0.0008 | 14.8477 | 87.1589 | 6.4773 | 0.82918 | -0.00062 | 0.73029 | 13.5564
IAR | HA Reference | IAR HA #1 | 18.4047 | 1802.4826 | 91.6137 | 25.5209 | 40.8952 | 188.1042 | 40.569 | 90.87 | 95.4041 | 95.8367 | 99.2121 | 75.8352 | 64.0345 | 124.3028 | 575.261 | 379.1917 | 103.1273 | 5.3582 | 4.4619 | 0.72963 | 89.196 | 83.3092 | 1.502 | 0.72913 | 0.0008 | 15.0304 | 86.825 | 6.4122 | 0.82918 | -0.00062 | 0.72913 | 13.737
IAR | HA Reference | IAR HA #1 | 18.4131 | 1804.0958 | 91.6205 | 25.8324 | 40.8914 | 188.1237 | 40.5778 | 90.4562 | 95.453 | 95.4989 | 99.2057 | 126.3882 | 64.0891 | 124.8323 | 576.6377 | 379.2359 | 103.2594 | 5.3447 | 3.9618 | 0.72993 | 89.1553 | 83.8599 | 1.5019 | 0.72941 | 0.00081 | 14.9867 | 86.8981 | 6.5591 | 0.82918 | -0.00062 | 0.72941 | 13.6938
IAR | HA Reference | IAR HA #1 | 18.4214 | 1804.013 | 91.6805 | 26.0595 | 40.9097 | 188.247 | 40.5699 | 90.2593 | 95.3447 | 95.7398 | 99.2187 | 108.7038 | 63.5854 | 125.6583 | 574.8909 | 379.1488 | 103.1996 | 5.3459 | 4.2546 | 0.73139 | 89.3171 | 83.6839 | 1.5065 | 0.73096 | 0.0008 | 14.7416 | 87.2225 | 6.3745 | 0.82918 | -0.00062 | 0.73096 | 13.4515
IAR | HA Reference | IAR HA #1 | 18.4297 | 1804.0267 | 91.5258 | 26.2778 | 40.8914 | 188.3178 | 40.595 | 90.8449 | 95.4615 | 96.0043 | 99.2169 | 98.4084 | 63.597 | 122.0225 | 574.2635 | 379.5876 | 103.1205 | 5.3534 | 4.2794 | 0.73083 | 89.25 | 84.1714 | 1.5041 | 0.73036 | 0.00081 | 14.8363 | 87.5849 | 6.8543 | 0.82918 | -0.00062 | 0.73036 | 13.545
IAR | HA Reference | IAR HA #1 | 18.4381 | 1804.0568 | 91.5391 | 26.4014 | 40.9081 | 188.3472 | 40.6524 | 90.7327 | 95.4546 | 95.6489 | 99.2157 | 169.7352 | 63.6326 | 123.939 | 575.5783 | 379.5081 | 102.8841 | 5.3409 | 4.2043 | 0.72932 | 89.2292 | 84.2276 | 1.5052 | 0.72884 | 0.00081 | 15.0762 | 87.3607 | 6.3741 | 0.82918 | -0.00062 | 0.72884 | 13.7823
IAR | HA Reference | IAR HA #1 | 18.4464 | 1804.0747 | 91.559 | 26.548 | 40.9126 | 188.4131 | 40.5759 | 90.713 | 95.4188 | 95.744 | 99.2315 | 119.7132 | 63.6313 | 121.4377 | 571.1307 | 379.1485 | 103.1141 | 5.3503 | 4.1327 | 0.73228 | 89.1744 | 84.2123 | 1.5042 | 0.73177 | 0.00081 | 14.6157 | 87.7355 | 6.6153 | 0.82918 | -0.00062 | 0.73177 | 13.3269
IAR | HA Reference | IAR HA #1 | 18.4547 | 1804.0354 | 91.4266 | 26.6515 | 40.9301 | 188.4535 | 40.6001 | 90.8724 | 95.4287 | 95.568 | 99.2243 | 91.101 | 63.5557 | 123.6896 | 574.6768 | 378.187 | 103.1778 | 5.3426 | 3.9728 | 0.7298 | 89.2055 | 84.2515 | 1.4973 | 0.7293 | 0.00081 | 15.0032 | 87.4343 | 6.9031 | 0.82918 | -0.00062 | 0.7293 | 13.7101
IAR | HA Reference | IAR HA #1 | 18.4631 | 1804.052 | 91.5707 | 26.8301 | 40.9196 | 188.5448 | 40.62 | 90.501 | 95.4384 | 95.8374 | 99.2265 | 135.9138 | 63.1215 | 126.0414 | 574.1929 | 376.5948 | 103.0309 | 5.3544 | 4.2558 | 0.73202 | 89.2517 | 84.3361 | 1.502 | 0.73155 | 0.00081 | 14.6494 | 87.6199 | 6.8146 | 0.82918 | -0.00062 | 0.73155 | 13.3603
IAR | HA Reference | IAR HA #1 | 18.4714 | 1804.0503 | 91.5669 | 26.8368 | 40.9161 | 188.518 | 40.6004 | 90.587 | 95.38 | 95.9592 | 99.2222 | 109.8762 | 63.5909 | 124.7282 | 575.3347 | 375.8453 | 103.132 | 5.338 | 4.0813 | 0.72461 | 89.2832 | 84.0264 | 1.4972 | 0.72417 | 0.00081 | 15.8198 | 87.1732 | 6.8092 | 0.82918 | -0.00062 | 0.72417 | 14.5176
IAR | HA Reference | IAR HA #1 | 18.4797 | 1804.0416 | 91.501 | 26.8929 | 40.9252 | 188.578 | 40.6154 | 90.9218 | 95.3682 | 96.0745 | 99.2156 | 99.7674 | 63.6035 | 121.6479 | 576.3009 | 379.9601 | 102.911 | 5.3257 | 4.3573 | 0.73158 | 89.3012 | 83.968 | 1.5036 | 0.73114 | 0.00081 | 14.7132 | 87.268 | 6.606 | 0.82918 | -0.00062 | 0.73114 | 13.4234
IAR | HA Reference | IAR HA #1 | 18.4881 | 1802.4808 | 91.5713 | 27.047 | 40.9571 | 188.603 | 40.6407 | 90.6269 | 95.4062 | 95.4921 | 99.2212 | 173.0442 | 63.604 | 123.777 | 570.9399 | 378.7658 | 103.0561 | 5.3432 | 3.9839 | 0.73027 | 89.2619 | 83.4047 | 1.4951 | 0.72981 | 0.0008 | 14.9227 | 86.7895 | 6.5266 | 0.82918 | -0.00062 | 0.72981 | 13.6305
IAR | HA Reference | IAR HA #1 | 18.4964 | 1803.8739 | 91.725 | 27.066 | 40.9559 | 188.6232 | 40.5795 | 90.026 | 95.3823 | 95.992 | 99.2208 | 124.5798 | 63.1243 | 127.2309 | 575.3752 | 377.7763 | 102.9637 | 5.3386 | 4.0667 | 0.73001 | 89.2 | 83.1597 | 1.5033 | 0.72951 | 0.0008 | 14.9705 | 86.4703 | 6.9195 | 0.82918 | -0.00062 | 0.72951 | 13.6778
IAR | HA Reference | IAR HA #1 | 18.5047 | 1803.9329 | 91.6973 | 26.9924 | 40.958 | 188.6224 | 40.5671 | 90.4432 | 95.3838 | 95.9114 | 99.2185 | 82.833 | 63.6442 | 121.1872 | 575.7881 | 377.0553 | 102.7407 | 5.3087 | 4.2857 | 0.72874 | 89.1806 | 84.082 | 1.5076 | 0.72823 | 0.00081 | 15.1725 | 87.5411 | 6.9732 | 0.82918 | -0.00062 | 0.72823 | 13.8776
IAR | HA Reference | IAR HA #1 | 18.5131 | 1801.0183 | 91.583 | 27.0721 | 40.971 | 188.6475 | 40.6168 | 90.5022 | 95.2352 | 95.7944 | 99.2274 | 131.6502 | 63.6074 | 123.0708 | 572.577 | 378.756 | 102.8063 | 5.2725 | 4.1667 | 0.73038 | 89.2051 | 84.5092 | 1.4965 | 0.72988 | 0.00081 | 14.9121 | 87.6218 | 6.3851 | 0.82918 | -0.00062 | 0.72988 | 13.6201
IAR | HA Reference | IAR HA #1 | 18.5214 | 1804.0498 | 91.6112 | 27.2437 | 40.9515 | 188.7267 | 40.586 | 90.7154 | 95.4039 | 95.8762 | 99.2214 | 107.7762 | 63.1444 | 125.744 | 576.1479 | 378.0486 | 103.2544 | 5.3073 | 4.305 | 0.73227 | 89.1919 | 84.4238 | 1.5027 | 0.73177 | 0.00081 | 14.6149 | 87.6435 | 6.5957 | 0.82918 | -0.00062 | 0.73177 | 13.3262
IAR | HA Reference | IAR HA #1 | 18.5297 | 1802.4193 | 91.7631 | 27.3062 | 40.9567 | 188.7632 | 40.5755 | 90.366 | 95.3899 | 95.9196 | 99.219 | 101.7876 | 63.6419 | 123.0621 | 573.4556 | 377.951 | 102.9792 | 5.2858 | 4.0198 | 0.73064 | 89.1812 | 83.9193 | 1.503 | 0.73013 | 0.00081 | 14.8726 | 87.3386 | 6.6666 | 0.82918 | -0.00062 | 0.73013 | 13.581
IAR | HA Reference | IAR HA #1 | 18.5381 | 1802.4324 | 91.5862 | 27.2238 | 40.9625 | 188.7261 | 40.5962 | 90.3172 | 95.3731 | 95.7771 | 99.2291 | 157.53 | 63.1698 | 125.2409 | 573.2817 | 377.8328 | 103.498 | 5.2752 | 4.2136 | 0.73392 | 89.218 | 83.9198 | 1.5037 | 0.73343 | 0.00081 | 14.355 | 87.0433 | 6.8252 | 0.82918 | -0.00062 | 0.73343 | 13.0693
IAR | HA Reference | IAR HA #1 | 18.5464 | 1804.0144 | 91.7275 | 27.3271 | 40.9723 | 188.6888 | 40.4995 | 90.3749 | 95.355 | 96.0071 | 99.2247 | 127.0734 | 63.1602 | 127.3598 | 577.1762 | 376.7758 | 103.1969 | 5.2704 | 4.1223 | 0.73053 | 89.1993 | 83.8241 | 1.503 | 0.73003 | 0.00081 | 14.8889 | 86.9738 | 6.5318 | 0.82918 | -0.00062 | 0.73003 | 13.5971
IAR | HA Reference | IAR HA #1 | 18.5547 | 1805.6058 | 91.416 | 27.2583 | 40.9641 | 188.6976 | 40.4642 | 90.6648 | 95.3765 | 95.5627 | 99.2242 | 109.4772 | 63.1557 | 120.2377 | 570.978 | 378.4765 | 103.2463 | 5.2864 | 4.0815 | 0.73179 | 89.2113 | 83.9472 | 1.4918 | 0.7313 | 0.00081 | 14.6882 | 87.1143 | 6.5426 | 0.82918 | -0.00062 | 0.7313 | 13.3987
IAR | HA Reference | IAR HA #1 | 18.5631 | 1804.0514 | 91.5714 | 27.3042 | 40.9724 | 188.7872 | 40.4548 | 90.7005 | 95.3816 | 95.5924 | 99.2399 | 150.5664 | 63.6156 | 122.3909 | 576.4909 | 378.8543 | 103.0038 | 5.2254 | 4.2707 | 0.72977 | 89.2096 | 83.5571 | 1.5001 | 0.72928 | 0.0008 | 15.0068 | 86.9565 | 6.3432 | 0.82918 | -0.00062 | 0.72928 | 13.7137
IAR | HA Reference | IAR HA #1 | 18.5714 | 1804.0298 | 91.5368 | 27.2775 | 40.9551 | 188.7662 | 40.4061 | 90.0737 | 95.3355 | 95.6296 | 99.2305 | 113.466 | 63.1228 | 127.3936 | 572.5701 | 379.6821 | 102.9253 | 5.2871 | 3.8924 | 0.73039 | 89.308 | 84.1941 | 1.5015 | 0.72996 | 0.00081 | 14.8994 | 87.4352 | 6.4717 | 0.82918 | -0.00062 | 0.72996 | 13.6075
IAR | HA Reference | IAR HA #1 | 18.5797 | 1803.9207 | 91.515 | 27.2187 | 40.9664 | 188.7572 | 40.3894 | 90.693 | 95.3284 | 95.7165 | 99.2389 | 104.823 | 63.6003 | 123.341 | 572.9154 | 376.5457 | 103.2658 | 5.243 | 4.2497 | 0.73177 | 89.2361 | 84.3979 | 1.505 | 0.7313 | 0.00081 | 14.6891 | 87.5089 | 6.8004 | 0.82918 | -0.00062 | 0.7313 | 13.3996
IAR | HA Reference | IAR HA #1 | 18.5881 | 1805.6612 | 91.6704 | 27.1736 | 40.9663 | 188.8051 | 40.3943 | 90.5172 | 95.3323 | 95.7704 | 99.2373 | 91.4802 | 63.142 | 125.6154 | 577.2781 | 377.3027 | 102.8778 | 5.2682 | 4.0459 | 0.7296 | 89.27 | 84.5047 | 1.498 | 0.72914 | 0.00081 | 15.0282 | 87.5284 | 6.4676 | 0.82918 | -0.00062 | 0.72914 | 13.7348
IAR | HA Reference | IAR HA #1 | 18.5964 | 1804.229 | 91.4626 | 27.1829 | 40.9619 | 188.6935 | 40.3654 | 90.3413 | 95.2532 | 95.8725 | 99.2407 | 128.5626 | 63.6145 | 129.5061 | 570.146 | 378.2255 | 103.2692 | 5.2386 | 4.2774 | 0.73055 | 89.3473 | 83.8469 | 1.5039 | 0.73015 | 0.00081 | 14.8699 | 87.5132 | 6.8659 | 0.82918 | -0.00062 | 0.73015 | 13.5783
IAR | HA Reference | IAR HA #1 | 18.6047 | 1802.4387 | 91.5551 | 27.2617 | 40.9602 | 188.6561 | 40.3225 | 90.009 | 95.3104 | 95.6095 | 99.2318 | 103.8138 | 63.1276 | 121.3726 | 574.6711 | 376.1262 | 102.9111 | 5.3074 | 3.9701 | 0.73194 | 89.3003 | 84.0737 | 1.5041 | 0.73151 | 0.00081 | 14.6565 | 87.5513 | 6.2866 | 0.82918 | -0.00062 | 0.73151 | 13.3673
IAR | HA Reference | IAR HA #1 | 18.6131 | 1804.0457 | 91.3951 | 27.2759 | 40.9489 | 188.6749 | 40.37 | 90.5438 | 95.3075 | 95.7655 | 99.2335 | 137.295 | 63.6507 | 124.9353 | 574.4186 | 377.3567 | 102.8545 | 5.302 | 4.0577 | 0.7257 | 89.2503 | 84.1095 | 1.5032 | 0.72523 | 0.00081 | 15.6493 | 87.2368 | 6.2955 | 0.82918 | -0.00062 | 0.72523 | 14.349
IAR | HA Reference | IAR HA #1 | 18.6214 | 1802.4673 | 91.5179 | 27.1775 | 40.9517 | 188.7806 | 40.331 | 90.0519 | 95.2534 | 95.8189 | 99.2374 | 113.1888 | 63.6018 | 123.7334 | 573.0715 | 376.7931 | 102.7158 | 5.265 | 4.2758 | 0.73131 | 89.2188 | 83.8681 | 1.5027 | 0.73083 | 0.00081 | 14.7629 | 87.3741 | 6.5402 | 0.82918 | -0.00062 | 0.73083 | 13.4725
IAR | HA Reference | IAR HA #1 | 18.6297 | 1804.0596 | 91.4983 | 27.1099 | 40.9585 | 188.8175 | 40.2961 | 89.8566 | 95.3148 | 95.6056 | 99.238 | 104.3976 | 63.6438 | 121.3656 | 574.1859 | 378.9126 | 102.6091 | 5.28 | 4.0683 | 0.72923 | 89.1704 | 84.1157 | 1.5067 | 0.72871 | 0.00081 | 15.0963 | 87.3946 | 6.5154 | 0.82918 | -0.00062 | 0.72871 | 13.8021
IAR | HA Reference | IAR HA #1 | 18.6381 | 1804.0616 | 91.3465 | 27.1347 | 40.9762 | 189.0125 | 40.3267 | 90.4169 | 95.2512 | 95.7688 | 99.2339 | 95.6742 | 64.0965 | 122.7557 | 575.2764 | 379.012 | 102.8435 | 5.2125 | 4.3071 | 0.72979 | 89.2288 | 83.9231 | 1.4976 | 0.72931 | 0.00081 | 15.0025 | 87.2643 | 6.4206 | 0.82918 | -0.00062 | 0.72931 | 13.7094
IAR | HA Reference | IAR HA #1 | 18.6464 | 1804.069 | 91.3795 | 27.1453 | 40.9657 | 189.0244 | 40.301 | 90.4588 | 95.3161 | 95.9024 | 99.2279 | 122.448 | 63.6445 | 128.57 | 574.8726 | 378.4552 | 103.0774 | 5.2541 | 3.9907 | 0.73573 | 89.2031 | 83.7234 | 1.5022 | 0.73523 | 0.00081 | 14.0743 | 87.1923 | 6.7636 | 0.82918 | -0.00062 | 0.73523 | 12.7917
IAR | HA Reference | IAR HA #1 | 18.6547 | 1804.0188 | 91.5086 | 27.0655 | 40.9788 | 188.962 | 40.2743 | 90.7585 | 95.2908 | 95.5546 | 99.2235 | 104.3922 | 63.589 | 123.2955 | 574.6135 | 376.4762 | 103.1145 | 5.2558 | 4.2347 | 0.73055 | 89.228 | 83.7994 | 1.4994 | 0.73007 | 0.00081 | 14.8814 | 87.111 | 6.2478 | 0.82918 | -0.00062 | 0.73007 | 13.5897
IAR | HA Reference | IAR HA #1 | 18.6631 | 1803.9435 | 91.4491 | 27.0252 | 40.9574 | 188.9762 | 40.3006 | 89.8441 | 95.2676 | 96.0057 | 99.2324 | 143.3262 | 63.6408 | 120.1936 | 574.8898 | 377.5602 | 103.1742 | 5.2381 | 4.2251 | 0.73026 | 89.2376 | 83.542 | 1.5022 | 0.72978 | 0.0008 | 14.9275 | 87.0678 | 6.6092 | 0.82918 | -0.00062 | 0.72978 | 13.6353
IAR | HA Reference | IAR HA #1 | 18.6714 | 1804.2463 | 91.5494 | 27.0074 | 40.9419 | 188.9773 | 40.3163 | 90.4288 | 95.2883 | 95.6746 | 99.2321 | 111.6168 | 63.1565 | 123.648 | 575.0887 | 377.8883 | 103.2461 | 5.2689 | 4.2663 | 0.73064 | 89.1902 | 83.7002 | 1.5056 | 0.73014 | 0.0008 | 14.871 | 87.1811 | 6.4187 | 0.82918 | -0.00062 | 0.73014 | 13.5794
IAR | HA Reference | IAR HA #1 | 18.6797 | 1804.0021 | 91.5537 | 27.0001 | 40.9556 | 188.9674 | 40.3025 | 90.4964 | 95.2578 | 95.7714 | 99.2203 | 105.8904 | 63.6387 | 121.2169 | 575.0399 | 378.1475 | 103.1516 | 5.2556 | 4.1307 | 0.73292 | 89.1923 | 83.5997 | 1.5041 | 0.73242 | 0.0008 | 14.5135 | 87.2465 | 6.5231 | 0.82918 | -0.00062 | 0.73242 | 13.226
IAR | HA Reference | IAR HA #1 | 18.6881 | 1802.4559 | 91.4618 | 27.0439 | 40.9646 | 188.9852 | 40.3144 | 90.6412 | 95.2307 | 95.9378 | 99.225 | 82.8744 | 63.1454 | 123.3092 | 573.2829 | 376.1936 | 103.1243 | 5.2518 | 3.9858 | 0.73078 | 89.2063 | 83.759 | 1.5027 | 0.73029 | 0.00081 | 14.8473 | 87.2497 | 6.55 | 0.82918 | -0.00062 | 0.73029 | 13.556
IAR | HA Reference | IAR HA #1 | 18.6964 | 1804.0952 | 91.43 | 27.0555 | 40.9755 | 188.9503 | 40.3122 | 90.5688 | 95.1918 | 95.6775 | 99.2159 | 134.1408 | 63.1589 | 125.4217 | 573.2957 | 377.9702 | 103.0164 | 5.293 | 4.3199 | 0.73132 | 89.2082 | 84.366 | 1.5029 | 0.73083 | 0.00081 | 14.7634 | 87.4313 | 6.4785 | 0.82918 | -0.00062 | 0.73083 | 13.473
IAR | HA Reference | IAR HA #1 | 18.7047 | 1804.0657 | 91.5399 | 27.0794 | 40.9741 | 188.8927 | 40.2466 | 90.8214 | 95.2053 | 96.009 | 99.2281 | 110.2584 | 63.1706 | 125.7516 | 575.5047 | 379.3175 | 103.1192 | 5.2489 | 4.1132 | 0.73016 | 89.2371 | 83.9309 | 1.5061 | 0.72968 | 0.00081 | 14.9433 | 87.0668 | 6.7145 | 0.82918 | -0.00062 | 0.72968 | 13.6509
IAR | HA Reference | IAR HA #1 | 18.7131 | 1804.0452 | 91.5409 | 26.9432 | 40.947 | 188.9722 | 40.2711 | 90.5318 | 95.2393 | 95.9001 | 99.2248 | 152.487 | 63.1839 | 120.5762 | 575.3536 | 378.5872 | 102.9056 | 5.2373 | 4.283 | 0.73098 | 89.219 | 84.0691 | 1.501 | 0.7305 | 0.00081 | 14.8147 | 87.4934 | 6.7581 | 0.82918 | -0.00062 | 0.7305 | 13.5238
IAR | HA Reference | IAR HA #1 | 18.7214 | 1804.0284 | 91.3066 | 26.5421 | 40.9533 | 188.9126 | 40.2556 | 90.2007 | 95.209 | 95.71 | 99.2144 | 113.7774 | 63.6165 | 123.3263 | 576.4787 | 378.8989 | 103.0916 | 5.2456 | 4.1058 | 0.73197 | 89.2085 | 83.9255 | 1.5027 | 0.73148 | 0.00081 | 14.6606 | 87.2875 | 6.7763 | 0.82918 | -0.00062 | 0.73148 | 13.3714
IAR | HA Reference | IAR HA #1 | 18.7297 | 1802.4706 | 91.4153 | 25.8674 | 40.9601 | 188.7831 | 40.2501 | 90.487 | 95.252 | 96.0019 | 99.2253 | 109.3302 | 63.6489 | 127.1711 | 575.0877 | 377.8034 | 103.0568 | 5.2215 | 4.0766 | 0.73046 | 89.1954 | 84.1642 | 1.5092 | 0.72995 | 0.00081 | 14.9004 | 87.2944 | 6.956 | 0.82918 | -0.00062 | 0.72995 | 13.6085
IAR | HA Reference | IAR HA #1 | 18.7381 | 1804.0656 | 91.4464 | 25.4374 | 40.9481 | 188.6761 | 40.2527 | 90.4856 | 95.2886 | 95.5849 | 99.2159 | 78.3066 | 64.0926 | 126.0105 | 572.8807 | 377.7331 | 103.1256 | 5.2128 | 4.3152 | 0.73118 | 89.1912 | 84.2761 | 1.5025 | 0.73067 | 0.00081 | 14.7873 | 87.4542 | 6.325 | 0.82918 | -0.00062 | 0.73067 | 13.4966
IAR | HA Reference | IAR HA #1 | 18.7464 | 1802.4469 | 91.2322 | 25.3556 | 40.9446 | 188.6335 | 40.2664 | 90.142 | 95.3176 | 95.7206 | 99.2216 | 142.6032 | 63.6334 | 124.9605 | 575.5971 | 376.8503 | 103.1203 | 5.242 | 4.0754 | 0.73869 | 89.2133 | 84.08 | 1.501 | 0.7382 | 0.00081 | 13.6158 | 87.4283 | 6.7486 | 0.82918 | -0.00062 | 0.7382 | 12.3383
IAR | HA Reference | IAR HA #1 | 18.7547 | 1805.6736 | 91.5021 | 25.2462 | 40.926 | 188.6068 | 40.2069 | 90.6691 | 95.2948 | 95.9211 | 99.2185 | 108.153 | 64.0817 | 129.4984 | 571.82 | 377.5658 | 102.8413 | 5.2342 | 4.3599 | 0.73042 | 89.2146 | 84.3397 | 1.4975 | 0.72994 | 0.00081 | 14.9034 | 87.5948 | 6.8625 | 0.82918 | -0.00062 | 0.72994 | 13.6115
IAR | HA Reference | IAR HA #1 | 18.7631 | 1804.041 | 91.2619 | 25.2681 | 40.9065 | 188.5269 | 40.2451 | 89.8783 | 95.2784 | 95.5243 | 99.2181 | 145.68 | 63.6092 | 123.4341 | 575.4309 | 377.2483 | 103.0197 | 5.2215 | 4.0279 | 0.73161 | 89.1794 | 84.3096 | 1.5 | 0.7311 | 0.00081 | 14.7202 | 87.272 | 6.6526 | 0.82918 | -0.00062 | 0.7311 | 13.4303
IAR | HA Reference | IAR HA #1 | 18.7714 | 1804.0489 | 91.4686 | 25.3273 | 40.8958 | 188.5283 | 40.2153 | 90.4032 | 95.2714 | 95.731 | 99.2168 | 111.5934 | 63.6446 | 124.8023 | 575.2593 | 379.0808 | 103.0766 | 5.2549 | 4.1996 | 0.73069 | 89.2434 | 83.8815 | 1.4974 | 0.73022 | 0.00081 | 14.8584 | 87.1405 | 6.5001 | 0.82918 | -0.00062 | 0.73022 | 13.5669
IAR | HA Reference | IAR HA #1 | 18.7797 | 1802.4662 | 91.3704 | 25.211 | 40.8961 | 188.5157 | 40.2288 | 90.0318 | 95.2958 | 95.8762 | 99.2226 | 99.8226 | 63.6253 | 127.2833 | 575.0493 | 377.161 | 103.0141 | 5.2828 | 4.2739 | 0.73241 | 89.2587 | 83.6237 | 1.5007 | 0.73194 | 0.0008 | 14.5875 | 87.0731 | 6.4459 | 0.82918 | -0.00062 | 0.73194 | 13.2991
IAR | HA Reference | IAR HA #1 | 18.7881 | 1805.7058 | 91.5352 | 25.2028 | 40.891 | 188.4756 | 40.2523 | 90.6074 | 95.2846 | 95.8403 | 99.2204 | 70.9128 | 64.0873 | 123.0372 | 576.8215 | 379.0498 | 103.0265 | 5.2859 | 4.1142 | 0.72969 | 89.357 | 83.5492 | 1.503 | 0.72929 | 0.0008 | 15.0048 | 86.9609 | 6.43 | 0.82918 | -0.00062 | 0.72929 | 13.7117
IAR | HA Reference | IAR HA #1 | 18.7964 | 1805.6738 | 91.3705 | 25.1446 | 40.8898 | 188.4089 | 40.2651 | 90.3707 | 95.3013 | 95.8548 | 99.2204 | 135.4992 | 64.0915 | 124.5525 | 574.1789 | 378.7122 | 103.0225 | 5.2778 | 4.4003 | 0.7291 | 89.3212 | 83.5603 | 1.4926 | 0.72867 | 0.0008 | 15.1025 | 86.9977 | 6.382 | 0.82918 | -0.00062 | 0.72867 | 13.8083
IAR | HA Reference | IAR HA #1 | 18.8047 | 1802.4318 | 91.3795 | 25.2724 | 40.8732 | 188.3896 | 40.2187 | 90.0443 | 95.2599 | 95.5104 | 99.2164 | 110.5146 | 63.6045 | 127.1585 | 573.2637 | 376.7303 | 103.2882 | 5.2746 | 3.9611 | 0.72885 | 89.2442 | 83.579 | 1.4995 | 0.72838 | 0.0008 | 15.1484 | 87.0862 | 6.5131 | 0.82918 | -0.00062 | 0.72838 | 13.8537
IAR | HA Reference | IAR HA #1 | 18.8131 | 1802.4595 | 91.3193 | 25.1243 | 40.896 | 188.3849 | 40.2655 | 89.9173 | 95.3019 | 95.9971 | 99.2241 | 93.174 | 64.1156 | 124.4573 | 577.3869 | 377.5369 | 103.1408 | 5.2999 | 4.1654 | 0.72855 | 89.2282 | 83.7787 | 1.5021 | 0.72807 | 0.00081 | 15.1982 | 87.2155 | 6.8007 | 0.82918 | -0.00062 | 0.72807 | 13.9029
IAR | HA Reference | IAR HA #1 | 18.8214 | 1804.0342 | 91.3564 | 25.1085 | 40.8674 | 188.418 | 40.2849 | 90.259 | 95.3249 | 96.0224 | 99.216 | 126.0552 | 63.6132 | 121.5499 | 570.5969 | 378.3993 | 103.108 | 5.2974 | 4.2379 | 0.72803 | 89.1993 | 84.0892 | 1.4687 | 0.72753 | 0.00081 | 15.2831 | 87.6479 | 6.4577 | 0.82918 | -0.00062 | 0.72753 | 13.9869
IAR | HA Reference | IAR HA #1 | 18.8297 | 1804.004 | 91.6275 | 25.1786 | 40.8565 | 188.4523 | 40.3556 | 90.7043 | 95.3083 | 95.6792 | 99.2135 | 110.5596 | 63.1401 | 121.3412 | 576.345 | 378.218 | 103.0144 | 5.3219 | 4.1524 | 0.72983 | 89.2461 | 83.9806 | 1.5021 | 0.72936 | 0.00081 | 14.9947 | 87.3087 | 6.554 | 0.82918 | -0.00062 | 0.72936 | 13.7017
IAR | HA Reference | IAR HA #1 | 18.8381 | 1804.0083 | 91.3621 | 25.3663 | 40.8679 | 188.4749 | 40.3543 | 90.5009 | 95.276 | 95.9176 | 99.2233 | 84.324 | 63.6064 | 122.1502 | 575.1994 | 378.5059 | 102.989 | 5.3054 | 4.1979 | 0.73028 | 89.2343 | 84.1363 | 1.5012 | 0.72981 | 0.00081 | 14.9239 | 87.4738 | 6.6104 | 0.82918 | -0.00062 | 0.72981 | 13.6317
IAR | HA Reference | IAR HA #1 | 18.8464 | 1802.483 | 91.3922 | 25.3639 | 40.8691 | 188.448 | 40.3865 | 90.2845 | 95.3264 | 95.6168 | 99.2262 | 151.4898 | 63.6505 | 124.2492 | 572.7604 | 376.8752 | 103.1379 | 5.3368 | 3.9279 | 0.72379 | 89.219 | 84.0916 | 1.5006 | 0.7233 | 0.00081 | 15.9588 | 87.2835 | 6.9968 | 0.82918 | -0.00062 | 0.7233 | 14.655
IAR | HA Reference | IAR HA #1 | 18.8547 | 1804.0735 | 91.3967 | 25.3496 | 40.8595 | 188.4326 | 40.3533 | 89.8969 | 95.3239 | 95.7193 | 99.2236 | 111.6852 | 64.1052 | 125.6497 | 577.5543 | 377.3676 | 102.8898 | 5.3136 | 4.3231 | 0.7297 | 89.1735 | 84.3491 | 1.4845 | 0.72918 | 0.00081 | 15.0224 | 87.4273 | 6.4922 | 0.82918 | -0.00062 | 0.72918 | 13.7291
IAR | HA Reference | IAR HA #1 | 18.8631 | 1805.6537 | 91.656 | 25.4592 | 40.8346 | 188.4818 | 40.3572 | 90.6401 | 95.3325 | 96.0564 | 99.231 | 87.5826 | 64.0926 | 122.8231 | 570.1793 | 377.3177 | 102.9952 | 5.3516 | 4.109 | 0.73128 | 89.2039 | 84.2237 | 1.4997 | 0.73079 | 0.00081 | 14.7696 | 87.5533 | 6.7444 | 0.82918 | -0.00062 | 0.73079 | 13.4791
IAR | HA Reference | IAR HA #1 | 18.8714 | 1805.6245 | 91.4867 | 25.4045 | 40.8436 | 188.4457 | 40.4008 | 90.6883 | 95.3482 | 95.7703 | 99.2303 | 122.2596 | 63.6382 | 120.9904 | 576.7482 | 379.5799 | 102.927 | 5.3135 | 4.2705 | 0.73044 | 89.3588 | 83.7829 | 1.5073 | 0.73005 | 0.00081 | 14.886 | 87.2891 | 6.9806 | 0.82918 | -0.00062 | 0.73005 | 13.5943
IAR | HA Reference | IAR HA #1 | 18.8797 | 1804.0604 | 91.5606 | 25.3863 | 40.8357 | 188.4944 | 40.3961 | 90.5861 | 95.3363 | 95.5779 | 99.2238 | 108.822 | 63.5921 | 123.9775 | 572.9484 | 378.9615 | 102.9903 | 5.2839 | 4.0119 | 0.73514 | 89.3215 | 83.9644 | 1.5016 | 0.73471 | 0.00081 | 14.1552 | 87.0899 | 6.5225 | 0.82918 | -0.00062 | 0.73471 | 12.8716
IAR | HA Reference | IAR HA #1 | 18.8881 | 1802.4178 | 91.7493 | 25.4255 | 40.851 | 188.4772 | 40.427 | 90.3541 | 95.3685 | 95.856 | 99.2312 | 82.4916 | 63.6371 | 129.1548 | 572.6202 | 377.8379 | 103.1 | 5.3407 | 4.0031 | 0.73046 | 89.2661 | 83.9445 | 1.5054 | 0.73 | 0.00081 | 14.8932 | 87.1113 | 6.7904 | 0.82918 | -0.00062 | 0.73 | 13.6013
IAR | HA Reference | IAR HA #1 | 18.8964 | 1803.9941 | 91.6294 | 25.418 | 40.8606 | 188.4262 | 40.4671 | 90.4406 | 95.2951 | 95.6356 | 99.2359 | 161.1456 | 64.1067 | 124.2677 | 576.1285 | 376.6383 | 102.9415 | 5.3416 | 4.3181 | 0.73029 | 89.2953 | 84.1152 | 1.507 | 0.72985 | 0.00081 | 14.9165 | 87.2066 | 6.8769 | 0.82918 | -0.00062 | 0.72985 | 13.6244
IAR | HA Reference | IAR HA #1 | 18.9047 | 1803.9884 | 91.6661 | 25.4857 | 40.8585 | 188.527 | 40.3951 | 90.2446 | 95.3588 | 95.7537 | 99.2302 | 113.5722 | 63.6008 | 124.2597 | 574.3239 | 377.9321 | 103.0473 | 5.3465 | 4.1135 | 0.73168 | 89.3634 | 84.0782 | 1.5043 | 0.73128 | 0.00081 | 14.6912 | 87.5486 | 7.0021 | 0.82918 | -0.00062 | 0.73128 | 13.4016
IAR | HA Reference | IAR HA #1 | 18.9131 | 1802.4832 | 91.5751 | 25.4831 | 40.8523 | 188.4825 | 40.4331 | 90.2547 | 95.3552 | 95.9551 | 99.2352 | 82.8108 | 63.6305 | 126.3292 | 575.0887 | 377.311 | 103.2975 | 5.3198 | 4.3268 | 0.73059 | 89.2237 | 83.8955 | 1.5027 | 0.73011 | 0.00081 | 14.8756 | 87.292 | 6.8218 | 0.82918 | -0.00062 | 0.73011 | 13.5839
IAR | HA Reference | IAR HA #1 | 18.9214 | 1803.9948 | 91.6435 | 25.4228 | 40.8726 | 188.5292 | 40.4943 | 90.5953 | 95.3487 | 95.5891 | 99.2286 | 131.9316 | 64.0313 | 124.0346 | 574.3157 | 378.1724 | 103.2614 | 5.328 | 3.9483 | 0.73076 | 89.2287 | 84.1615 | 1.4999 | 0.73028 | 0.00081 | 14.8495 | 87.2671 | 6.9228 | 0.82918 | -0.00062 | 0.73028 | 13.5581
IAR | HA Reference | IAR HA #1 | 18.9297 | 1804.0328 | 91.4176 | 25.3192 | 40.8773 | 188.4953 | 40.4638 | 90.4014 | 95.348 | 95.7969 | 99.226 | 108.72 | 64.0621 | 126.0432 | 572.8499 | 377.5055 | 103.4503 | 5.3479 | 4.3257 | 0.73001 | 89.2486 | 84.023 | 1.4995 | 0.72954 | 0.00081 | 14.9649 | 87.3399 | 6.7048 | 0.82918 | -0.00062 | 0.72954 | 13.6723
IAR | HA Reference | IAR HA #1 | 18.9381 | 1804.0693 | 91.7198 | 25.3389 | 40.8815 | 188.4318 | 40.4802 | 90.1677 | 95.3065 | 95.9981 | 99.2418 | 105.192 | 64.078 | 124.8622 | 574.3198 | 375.3385 | 103.2981 | 5.346 | 4.136 | 0.73131 | 89.1833 | 84.1653 | 1.5042 | 0.7308 | 0.00081 | 14.7673 | 87.3953 | 6.7103 | 0.82918 | -0.00062 | 0.7308 | 13.4768
IAR | HA Reference | IAR HA #1 | 18.9464 | 1804.0412 | 91.6915 | 25.3875 | 40.8856 | 188.5497 | 40.5093 | 90.1783 | 95.344 | 95.6196 | 99.2308 | 93.528 | 63.5993 | 123.5944 | 574.4948 | 377.4577 | 103.1569 | 5.3278 | 4.2258 | 0.73344 | 89.187 | 84.1821 | 1.5029 | 0.73294 | 0.00081 | 14.4324 | 87.3117 | 6.818 | 0.82918 | -0.00062 | 0.73294 | 13.1457
IAR | HA Reference | IAR HA #1 | 18.9547 | 1802.4469 | 91.5276 | 25.4082 | 40.8862 | 188.5872 | 40.5022 | 90.278 | 95.3363 | 95.698 | 99.2321 | 131.3862 | 64.0301 | 124.0088 | 573.8761 | 376.4386 | 103.154 | 5.3564 | 4.109 | 0.73104 | 89.2201 | 84.0482 | 1.5007 | 0.73055 | 0.00081 | 14.8059 | 87.1339 | 6.6797 | 0.82918 | -0.00062 | 0.73055 | 13.5151
IAR | HA Reference | IAR HA #1 | 18.9631 | 1802.4682 | 91.4971 | 25.4654 | 40.8826 | 188.5685 | 40.4875 | 90.9123 | 95.3199 | 95.8218 | 99.2359 | 107.6388 | 64.5996 | 128.4319 | 574.2671 | 376.6735 | 103.2911 | 5.3296 | 4.0911 | 0.7266 | 89.3154 | 84.3792 | 1.4857 | 0.72618 | 0.00081 | 15.4985 | 87.4338 | 6.7512 | 0.82918 | -0.00062 | 0.72618 | 14.1999
IAR | HA Reference | IAR HA #1 | 18.9714 | 1802.3957 | 91.6826 | 25.3962 | 40.8907 | 188.5715 | 40.5308 | 90.3565 | 95.3176 | 95.8439 | 99.2298 | 139.7742 | 64.0991 | 121.8765 | 574.694 | 378.6019 | 103.312 | 5.3394 | 4.3704 | 0.73162 | 89.2469 | 83.9037 | 1.5057 | 0.73115 | 0.00081 | 14.7119 | 87.1048 | 6.9051 | 0.82918 | -0.00062 | 0.73115 | 13.4221
IAR | HA Reference | IAR HA #1 | 18.9797 | 1803.9914 | 91.5118 | 25.303 | 40.8916 | 188.4909 | 40.4961 | 90.9989 | 95.3532 | 95.7844 | 99.242 | 112.5936 | 64.1165 | 125.4412 | 576.4921 | 377.9446 | 103.0658 | 5.3451 | 4.1839 | 0.73286 | 89.2579 | 84.0572 | 1.5017 | 0.7324 | 0.00081 | 14.5167 | 87.2061 | 6.2328 | 0.82918 | -0.00062 | 0.7324 | 13.2291
IAR | HA Reference | IAR HA #1 | 18.9881 | 1804.2353 | 91.5807 | 25.3126 | 40.9109 | 188.5109 | 40.5061 | 90.3415 | 95.3788 | 95.6519 | 99.2379 | 102.9276 | 64.0663 | 126.1303 | 573.7893 | 379.7742 | 103.0142 | 5.3876 | 4.3737 | 0.73027 | 89.2541 | 83.8451 | 1.502 | 0.72981 | 0.00081 | 14.9232 | 87.4303 | 6.7435 | 0.82918 | -0.00062 | 0.72981 | 13.6311
IAR | HA Reference | IAR HA #1 | 18.9964 | 1804.0821 | 91.6402 | 25.1979 | 40.948 | 188.4622 | 40.5656 | 90.1977 | 95.3945 | 95.5135 | 99.2318 | 92.5944 | 64.1173 | 124.2386 | 575.1196 | 378.9209 | 102.9974 | 5.3579 | 4.0446 | 0.73108 | 89.1977 | 83.8309 | 1.5023 | 0.73058 | 0.00081 | 14.8018 | 87.3542 | 6.3954 | 0.82918 | -0.00062 | 0.73058 | 13.511
IAR | HA Reference | IAR HA #1 | 19.0047 | 1804.1193 | 91.6445 | 25.1294 | 40.9412 | 188.5192 | 40.5398 | 90.4196 | 95.4058 | 95.7443 | 99.2241 | 130.878 | 64.12 | 125.1471 | 573.7813 | 377.6167 | 102.9657 | 5.3378 | 4.2318 | 0.73102 | 89.1901 | 84.0209 | 1.5013 | 0.73052 | 0.00081 | 14.8115 | 87.2052 | 6.5057 | 0.82918 | -0.00062 | 0.73052 | 13.5206
IAR | HA Reference | IAR HA #1 | 19.0131 | 1805.6517 | 91.5205 | 25.1818 | 40.9508 | 188.5297 | 40.5234 | 90.6355 | 95.4281 | 95.7249 | 99.2284 | 109.92 | 64.5558 | 125.9441 | 575.4673 | 378.4365 | 102.8493 | 5.3363 | 4.3392 | 0.7305 | 89.3002 | 83.8678 | 1.5137 | 0.73007 | 0.00081 | 14.8825 | 87.2608 | 6.4528 | 0.82918 | -0.00062 | 0.73007 | 13.5908
IAR | HA Reference | IAR HA #1 | 19.0214 | 1804.0693 | 91.6739 | 25.3483 | 40.9414 | 188.5322 | 40.5755 | 90.3059 | 95.4047 | 95.9468 | 99.2258 | 137.7024 | 64.0721 | 123.1686 | 576.2529 | 376.8135 | 102.892 | 5.3703 | 4.1087 | 0.73202 | 89.2782 | 83.9176 | 1.5042 | 0.73157 | 0.00081 | 14.6457 | 87.4365 | 6.6612 | 0.82918 | -0.00062 | 0.73157 | 13.3567
IAR | HA Reference | IAR HA #1 | 19.0297 | 1804.0351 | 91.7561 | 25.3128 | 40.9449 | 188.5445 | 40.5414 | 90.2229 | 95.3943 | 95.9617 | 99.2251 | 110.541 | 64.0893 | 124.9194 | 576.8383 | 379.2284 | 102.8645 | 5.3268 | 4.4053 | 0.73088 | 89.2395 | 83.9522 | 1.5069 | 0.7304 | 0.00081 | 14.8295 | 87.3231 | 6.3412 | 0.82918 | -0.00062 | 0.7304 | 13.5384
IAR | HA Reference | IAR HA #1 | 19.0381 | 1804.0056 | 91.6516 | 25.3576 | 40.9463 | 188.6127 | 40.556 | 90.2205 | 95.3429 | 95.5622 | 99.2247 | 102.276 | 64.094 | 124.5564 | 575.0831 | 380.5909 | 103.1761 | 5.3841 | 4.0821 | 0.7314 | 89.2148 | 84.0014 | 1.5035 | 0.73091 | 0.00081 | 14.7505 | 87.135 | 6.6591 | 0.82918 | -0.00062 | 0.73091 | 13.4602
IAR | HA Reference | IAR HA #1 | 19.0464 | 1802.6164 | 91.7061 | 25.3428 | 40.9663 | 188.6287 | 40.6217 | 90.3353 | 95.3789 | 95.9139 | 99.2408 | 82.0374 | 64.0747 | 124.4048 | 574.2946 | 377.8179 | 103.102 | 5.3693 | 4.2629 | 0.73026 | 89.2105 | 84.0058 | 1.5011 | 0.72977 | 0.00081 | 14.9297 | 87.3159 | 6.579 | 0.82918 | -0.00062 | 0.72977 | 13.6374
IAR | HA Reference | IAR HA #1 | 19.0547 | 1804.0152 | 91.6 | 25.2732 | 40.9713 | 188.4845 | 40.5971 | 90.6095 | 95.4358 | 96.0196 | 99.2352 | 132.9222 | 64.0801 | 121.4828 | 574.6648 | 377.6837 | 103.2766 | 5.365 | 4.3149 | 0.7299 | 89.2327 | 83.9322 | 1.4969 | 0.72942 | 0.00081 | 14.9839 | 87.2621 | 6.8521 | 0.82918 | -0.00062 | 0.72942 | 13.691
IAR | HA Reference | IAR HA #1 | 19.0631 | 1804.0573 | 91.7509 | 25.2131 | 40.9696 | 188.53 | 40.5975 | 89.9673 | 95.4727 | 95.6806 | 99.2316 | 109.9062 | 64.1129 | 124.4594 | 572.9286 | 379.0437 | 103.467 | 5.3543 | 4.1573 | 0.72971 | 89.3173 | 83.6631 | 1.5041 | 0.72929 | 0.0008 | 15.0053 | 86.9707 | 6.909 | 0.82918 | -0.00062 | 0.72929 | 13.7122
IAR | HA Reference | IAR HA #1 | 19.0714 | 1804.0094 | 91.8506 | 25.1657 | 40.9597 | 188.5341 | 40.6546 | 90.3557 | 95.433 | 95.8662 | 99.2331 | 160.734 | 64.0724 | 123.2932 | 575.6057 | 378.9646 | 103.2088 | 5.3626 | 4.3276 | 0.73021 | 89.2938 | 83.6493 | 1.506 | 0.72977 | 0.0008 | 14.9291 | 86.648 | 6.7267 | 0.82918 | -0.00062 | 0.72977 | 13.6369
IAR | HA Reference | IAR HA #1 | 19.0797 | 1804.014 | 91.5375 | 25.3003 | 40.9633 | 188.5839 | 40.6303 | 90.1044 | 95.4042 | 95.6005 | 99.2315 | 115.2192 | 64.0714 | 123.7864 | 574.4212 | 377.8009 | 103.3617 | 5.3403 | 3.9933 | 0.73086 | 89.2504 | 83.9832 | 1.502 | 0.73039 | 0.00081 | 14.8318 | 87.1081 | 6.5981 | 0.82918 | -0.00062 | 0.73039 | 13.5406
IAR | HA Reference | IAR HA #1 | 19.0881 | 1802.5203 | 91.5646 | 25.3506 | 40.9621 | 188.7207 | 40.6178 | 90.4313 | 95.4804 | 95.7717 | 99.2337 | 108.7452 | 64.6012 | 126.2862 | 570.6726 | 379.3254 | 103.1778 | 5.3639 | 4.3763 | 0.73713 | 89.2334 | 84.2835 | 1.5026 | 0.73665 | 0.00081 | 13.8549 | 87.4816 | 6.786 | 0.82918 | -0.00062 | 0.73665 | 12.5747
IAR | HA Reference | IAR HA #1 | 19.0964 | 1803.8766 | 91.6461 | 25.5385 | 40.9821 | 188.6578 | 40.6686 | 90.2655 | 95.4309 | 95.8237 | 99.2282 | 73.8246 | 64.1043 | 129.78 | 575.7935 | 379.1098 | 103.1852 | 5.3798 | 4.3024 | 0.73205 | 89.2632 | 84.0929 | 1.4994 | 0.73159 | 0.00081 | 14.6434 | 87.4337 | 6.5831 | 0.82918 | -0.00062 | 0.73159 | 13.3543
IAR | HA Reference | IAR HA #1 | 19.1047 | 1804.0254 | 91.5477 | 25.8258 | 40.9747 | 188.7497 | 40.6817 | 90.3333 | 95.4605 | 95.5832 | 99.238 | 136.2168 | 63.599 | 121.8721 | 573.9932 | 377.3014 | 103.4059 | 5.3401 | 4.1871 | 0.73038 | 89.2506 | 84.2268 | 1.4638 | 0.72992 | 0.00081 | 14.9065 | 87.6776 | 6.681 | 0.82918 | -0.00062 | 0.72992 | 13.6145
IAR | HA Reference | IAR HA #1 | 19.1131 | 1802.619 | 91.5707 | 26.0623 | 40.973 | 188.8197 | 40.6334 | 90.3648 | 95.397 | 95.7443 | 99.2375 | 110.5038 | 64.0994 | 123.6106 | 573.2646 | 380.7288 | 103.0399 | 5.4035 | 4.2876 | 0.73019 | 89.2553 | 84.0545 | 1.4977 | 0.72972 | 0.00081 | 14.937 | 87.5897 | 6.6577 | 0.82918 | -0.00062 | 0.72972 | 13.6446
IAR | HA Reference | IAR HA #1 | 19.1214 | 1804.0821 | 91.6005 | 26.2688 | 40.9673 | 188.9313 | 40.6748 | 90.1672 | 95.4104 | 95.3922 | 99.2297 | 150.1956 | 64.5492 | 124.3713 | 577.3574 | 378.9898 | 103.0226 | 5.3694 | 4.0512 | 0.7213 | 89.2594 | 84.0472 | 1.4995 | 0.72084 | 0.00081 | 16.3553 | 87.4132 | 6.4494 | 0.82918 | -0.00062 | 0.72084 | 15.047
IAR | HA Reference | IAR HA #1 | 19.1297 | 1804.0142 | 91.7881 | 26.4385 | 40.9568 | 189.067 | 40.6448 | 90.4424 | 95.4015 | 95.5463 | 99.2302 | 117.285 | 63.6076 | 124.6983 | 570.0691 | 377.7436 | 102.9668 | 5.3979 | 4.2857 | 0.73034 | 89.2405 | 83.9974 | 1.5003 | 0.72987 | 0.00081 | 14.9144 | 87.3771 | 6.3213 | 0.82918 | -0.00062 | 0.72987 | 13.6223
IAR | HA Reference | IAR HA #1 | 19.1381 | 1804.0106 | 91.5456 | 26.6059 | 40.9822 | 189.1074 | 40.6228 | 90.841 | 95.4205 | 95.8444 | 99.2346 | 107.4282 | 63.6284 | 125.4735 | 576.1954 | 379.5891 | 102.8505 | 5.4106 | 4.1767 | 0.73163 | 89.2364 | 83.9313 | 1.5 | 0.73115 | 0.00081 | 14.712 | 87.3908 | 6.184 | 0.82918 | -0.00062 | 0.73115 | 13.4222
IAR | HA Reference | IAR HA #1 | 19.1464 | 1804.026 | 91.6981 | 26.6794 | 40.9937 | 189.0236 | 40.6466 | 90.2508 | 95.3687 | 95.7422 | 99.2359 | 76.1328 | 63.6536 | 124.4072 | 574.5546 | 378.5021 | 102.7786 | 5.3663 | 4.2528 | 0.73034 | 89.4077 | 83.7261 | 1.5043 | 0.72997 | 0.0008 | 14.8979 | 87.0431 | 6.532 | 0.82918 | -0.00062 | 0.72997 | 13.606
IAR | HA Reference | IAR HA #1 | 19.1547 | 1804.1061 | 91.5988 | 26.6899 | 40.996 | 189.0141 | 40.6382 | 90.3068 | 95.3287 | 95.7165 | 99.2313 | 135.309 | 63.6345 | 121.3876 | 572.0576 | 379.6845 | 102.8349 | 5.3428 | 4.1806 | 0.73687 | 89.2614 | 83.8915 | 1.5031 | 0.73641 | 0.00081 | 13.8913 | 87.3493 | 6.51 | 0.82918 | -0.00062 | 0.73641 | 12.6108
IAR | HA Reference | IAR HA #1 | 19.1631 | 1804.0589 | 91.8282 | 26.7095 | 40.989 | 189.0708 | 40.6303 | 90.736 | 95.3647 | 95.8638 | 99.2331 | 111.4578 | 64.0856 | 123.0907 | 576.4722 | 378.8554 | 102.8279 | 5.3919 | 4.0251 | 0.72991 | 89.2477 | 84.3066 | 1.4996 | 0.72944 | 0.00081 | 14.9808 | 87.5054 | 6.3479 | 0.82918 | -0.00062 | 0.72944 | 13.688
IAR | HA Reference | IAR HA #1 | 19.1714 | 1805.5246 | 91.8018 | 26.8321 | 40.9889 | 189.0793 | 40.6295 | 90.3352 | 95.3498 | 95.5609 | 99.2308 | 124.5252 | 63.593 | 125.5614 | 571.3935 | 380.8209 | 102.9124 | 5.3745 | 4.3446 | 0.731 | 89.1939 | 83.9465 | 1.5011 | 0.73049 | 0.00081 | 14.8153 | 87.2849 | 6.5126 | 0.82918 | -0.00062 | 0.73049 | 13.5243
IAR | HA Reference | IAR HA #1 | 19.1797 | 1804.0446 | 91.4732 | 26.9854 | 41.0063 | 189.1096 | 40.6217 | 90.4193 | 95.3529 | 95.9356 | 99.237 | 115.7154 | 63.6413 | 123.8829 | 573.3086 | 378.5471 | 103.1781 | 5.3452 | 4.1283 | 0.73105 | 89.1191 | 83.8975 | 1.5032 | 0.7305 | 0.00081 | 14.8141 | 87.2878 | 6.8514 | 0.82918 | -0.00062 | 0.7305 | 13.5231
IAR | HA Reference | IAR HA #1 | 19.1881 | 1804.0357 | 91.5951 | 27.0076 | 40.9866 | 189.1388 | 40.6282 | 90.3016 | 95.3143 | 96.0216 | 99.2271 | 102.885 | 63.6253 | 121.8647 | 576.1446 | 378.5435 | 103.2022 | 5.3359 | 4.4146 | 0.72935 | 89.2542 | 84.0831 | 1.5018 | 0.72889 | 0.00081 | 15.0688 | 87.2605 | 6.6108 | 0.82918 | -0.00062 | 0.72889 | 13.775
IAR | HA Reference | IAR HA #1 | 19.1964 | 1804.0068 | 91.765 | 27.063 | 40.9963 | 189.1809 | 40.6297 | 90.5743 | 95.3657 | 95.6415 | 99.235 | 76.761 | 64.1105 | 124.6073 | 570.9922 | 377.2138 | 103.3437 | 5.3122 | 4.0382 | 0.73141 | 89.239 | 83.5221 | 1.5065 | 0.73094 | 0.0008 | 14.7458 | 86.7463 | 6.65 | 0.82918 | -0.00062 | 0.73094 | 13.4556
IAR | HA Reference | IAR HA #1 | 19.2047 | 1802.5713 | 91.4593 | 27.2342 | 40.9981 | 189.3433 | 40.6545 | 90.3098 | 95.3483 | 95.952 | 99.237 | 150.6096 | 64.1062 | 125.3732 | 576.2354 | 377.0182 | 103.1853 | 5.3374 | 4.1314 | 0.72897 | 89.1942 | 84.0076 | 1.4998 | 0.72846 | 0.00081 | 15.1357 | 87.1713 | 6.8522 | 0.82918 | -0.00062 | 0.72846 | 13.8411
IAR | HA Reference | IAR HA #1 | 19.2131 | 1804.0746 | 91.6685 | 27.3664 | 40.9659 | 189.3886 | 40.55 | 90.8043 | 95.3358 | 95.8705 | 99.2279 | 117.7008 | 64.1066 | 121.3566 | 572.9317 | 377.8003 | 103.2903 | 5.3262 | 4.2916 | 0.73029 | 89.2092 | 83.7251 | 1.5038 | 0.7298 | 0.00081 | 14.9252 | 87.145 | 6.9256 | 0.82918 | -0.00062 | 0.7298 | 13.633
IAR | HA Reference | IAR HA #1 | 19.2214 | 1800.8216 | 91.6186 | 27.4359 | 40.9875 | 189.3279 | 40.5645 | 90.024 | 95.3398 | 95.8818 | 99.2327 | 87.1842 | 63.5993 | 125.1544 | 573.0971 | 379.2099 | 103.3046 | 5.2885 | 4.0775 | 0.73075 | 89.1784 | 84.1692 | 1.4777 | 0.73024 | 0.00081 | 14.8555 | 87.52 | 6.6723 | 0.82918 | -0.00062 | 0.73024 | 13.5641
IAR | HA Reference | IAR HA #1 | 19.2297 | 1804.0296 | 91.6732 | 27.4352 | 40.9736 | 189.3489 | 40.5615 | 90.2075 | 95.3363 | 95.7885 | 99.235 | 123.7158 | 64.0853 | 128.4912 | 576.4826 | 377.9164 | 103.0169 | 5.2888 | 4.3677 | 0.73063 | 89.2257 | 84.316 | 1.5019 | 0.73015 | 0.00081 | 14.8699 | 87.7328 | 6.8178 | 0.82918 | -0.00062 | 0.73015 | 13.5784
IAR | HA Reference | IAR HA #1 | 19.2381 | 1804.0052 | 91.6221 | 27.4095 | 41.0171 | 189.2902 | 40.4943 | 90.3713 | 95.3069 | 95.5596 | 99.2238 | 111.1098 | 63.6007 | 123.9753 | 569.9189 | 378.8636 | 103.0838 | 5.288 | 3.9967 | 0.73096 | 89.284 | 84.0542 | 1.5135 | 0.73051 | 0.00081 | 14.8128 | 87.0633 | 6.4284 | 0.82918 | -0.00062 | 0.73051 | 13.5219
IAR | HA Reference | IAR HA #1 | 19.2464 | 1804.0303 | 91.5043 | 27.4969 | 40.9958 | 189.3012 | 40.4633 | 90.2901 | 95.3139 | 95.7711 | 99.2241 | 87.1836 | 64.0994 | 125.4887 | 575.7933 | 376.517 | 103.0618 | 5.2702 | 4.3506 | 0.73051 | 89.2771 | 84.163 | 1.4958 | 0.73006 | 0.00081 | 14.8834 | 87.4214 | 6.7469 | 0.82918 | -0.00062 | 0.73006 | 13.5917
IAR | HA Reference | IAR HA #1 | 19.2547 | 1805.6302 | 91.4828 | 27.3668 | 41.0031 | 189.3207 | 40.4703 | 89.9673 | 95.3583 | 95.8776 | 99.2343 | 164.3586 | 63.638 | 124.3513 | 572.9322 | 377.8643 | 102.8213 | 5.2747 | 4.1481 | 0.7357 | 89.2049 | 84.4482 | 1.5002 | 0.73521 | 0.00081 | 14.0789 | 87.5687 | 6.6936 | 0.82918 | -0.00062 | 0.73521 | 12.7962
IAR | HA Reference | IAR HA #1 | 19.2631 | 1805.6304 | 91.4292 | 27.2698 | 40.9923 | 189.2765 | 40.3908 | 90.0532 | 95.3268 | 95.797 | 99.2158 | 118.8126 | 63.6305 | 119.7002 | 573.7334 | 377.4184 | 102.9091 | 5.2939 | 4.364 | 0.73126 | 89.2149 | 84.4572 | 1.5007 | 0.73077 | 0.00081 | 14.7724 | 87.7004 | 6.7443 | 0.82918 | -0.00062 | 0.73077 | 13.4819
IAR | HA Reference | IAR HA #1 | 19.2714 | 1802.4542 | 91.4203 | 27.1503 | 40.9883 | 189.2518 | 40.3858 | 90.1087 | 95.3215 | 95.7709 | 99.226 | 86.5836 | 64.0764 | 123.6911 | 573.845 | 378.8076 | 103.0161 | 5.3066 | 4.1577 | 0.73132 | 89.224 | 84.3148 | 1.5049 | 0.73083 | 0.00081 | 14.7622 | 87.4301 | 6.761 | 0.82918 | -0.00062 | 0.73083 | 13.4718
IAR | HA Reference | IAR HA #1 | 19.2797 | 1804.0639 | 91.5965 | 27.1775 | 40.9757 | 189.3044 | 40.3871 | 90.7052 | 95.3192 | 95.9355 | 99.2279 | 134.0184 | 64.1086 | 128.3213 | 575.0958 | 378.6292 | 102.7717 | 5.2829 | 4.0754 | 0.73 | 89.2664 | 84.0914 | 1.5052 | 0.72955 | 0.00081 | 14.9645 | 87.1475 | 6.8246 | 0.82918 | -0.00062 | 0.72955 | 13.6719
IAR | HA Reference | IAR HA #1 | 19.2881 | 1804.0225 | 91.7358 | 27.2861 | 40.9816 | 189.3284 | 40.3476 | 90.7393 | 95.3118 | 95.4868 | 99.2349 | 110.5326 | 64.1181 | 123.4915 | 575.033 | 379.2698 | 103.0127 | 5.2769 | 4.3277 | 0.73446 | 89.2644 | 83.9603 | 1.5028 | 0.734 | 0.00081 | 14.2668 | 87.0259 | 6.8485 | 0.82918 | -0.00062 | 0.734 | 12.982
IAR | HA Reference | IAR HA #1 | 19.2964 | 1804.0568 | 91.3602 | 27.2309 | 40.9874 | 189.297 | 40.3492 | 90.213 | 95.331 | 95.8198 | 99.2354 | 99.3954 | 64.0953 | 124.8493 | 573.4802 | 377.6162 | 102.8258 | 5.2971 | 4.1417 | 0.72997 | 89.2012 | 84.0992 | 1.5014 | 0.72947 | 0.00081 | 14.977 | 87.4362 | 6.9214 | 0.82918 | -0.00062 | 0.72947 | 13.6842
IAR | HA Reference | IAR HA #1 | 19.3047 | 1805.6124 | 91.354 | 27.1254 | 40.9786 | 189.2447 | 40.3485 | 90.0494 | 95.2974 | 95.8745 | 99.2333 | 132.3234 | 64.0612 | 128.9899 | 575.422 | 378.005 | 103.0613 | 5.3147 | 4.3608 | 0.73085 | 89.177 | 83.8466 | 1.5032 | 0.73034 | 0.00081 | 14.8399 | 87.3879 | 6.8631 | 0.82918 | -0.00062 | 0.73034 | 13.5487
IAR | HA Reference | IAR HA #1 | 19.3131 | 1804.0563 | 91.5132 | 27.1149 | 40.9719 | 189.2259 | 40.3133 | 90.4386 | 95.283 | 95.476 | 99.2268 | 123.6312 | 63.6054 | 124.0884 | 573.9635 | 376.4284 | 103.1162 | 5.2791 | 4.0248 | 0.72942 | 89.1809 | 83.9949 | 1.5006 | 0.72891 | 0.00081 | 15.065 | 87.3884 | 6.2364 | 0.82918 | -0.00062 | 0.72891 | 13.7712
IAR | HA Reference | IAR HA #1 | 19.3214 | 1802.5001 | 91.5439 | 27.1196 | 40.9575 | 189.2121 | 40.3036 | 90.6891 | 95.2962 | 95.647 | 99.2359 | 107.1372 | 64.1192 | 124.7198 | 575.137 | 376.8558 | 103.2647 | 5.2484 | 4.23 | 0.7291 | 89.201 | 83.8866 | 1.5078 | 0.7286 | 0.00081 | 15.1135 | 87.1959 | 6.6994 | 0.82918 | -0.00062 | 0.7286 | 13.8192
IAR | HA Reference | IAR HA #1 | 19.3297 | 1802.4467 | 91.56 | 27.001 | 40.9683 | 189.1557 | 40.3216 | 90.5155 | 95.2521 | 95.792 | 99.2266 | 149.796 | 64.5731 | 126.9474 | 574.7771 | 377.7985 | 103.1133 | 5.2445 | 4.3047 | 0.7291 | 89.1741 | 84.1558 | 1.5009 | 0.72858 | 0.00081 | 15.1169 | 87.4663 | 6.5897 | 0.82918 | -0.00062 | 0.72858 | 13.8226
IAR | HA Reference | IAR HA #1 | 19.3381 | 1804.052 | 91.3417 | 26.9099 | 40.9895 | 189.1098 | 40.3066 | 90.0706 | 95.2969 | 95.55 | 99.2342 | 113.7378 | 64.0834 | 120.5972 | 576.4724 | 378.2656 | 103.3294 | 5.2345 | 4.175 | 0.73008 | 89.1492 | 84.0996 | 1.5006 | 0.72955 | 0.00081 | 14.9645 | 87.3798 | 6.5951 | 0.82918 | -0.00062 | 0.72955 | 13.6718
IAR | HA Reference | IAR HA #1 | 19.3464 | 1804.013 | 91.5111 | 26.9384 | 40.9802 | 189.1867 | 40.292 | 90.4013 | 95.2531 | 95.7938 | 99.2328 | 107.6358 | 64.0737 | 122.4377 | 574.3055 | 377.2497 | 103.2741 | 5.278 | 4.1654 | 0.73005 | 89.1648 | 84.1617 | 1.5046 | 0.72953 | 0.00081 | 14.9676 | 87.4332 | 6.8005 | 0.82918 | -0.00062 | 0.72953 | 13.6749
IAR | HA Reference | IAR HA #1 | 19.3547 | 1802.4314 | 91.4609 | 26.9869 | 40.9873 | 189.1556 | 40.3094 | 90.1069 | 95.2635 | 95.9271 | 99.2349 | 76.7892 | 63.5998 | 128.0865 | 574.6792 | 377.6126 | 103.2293 | 5.2793 | 4.0479 | 0.73347 | 89.163 | 83.6985 | 1.5046 | 0.73295 | 0.0008 | 14.4307 | 86.8447 | 6.7243 | 0.82918 | -0.00062 | 0.73295 | 13.1441
IAR | HA Reference | IAR HA #1 | 19.3631 | 1804.0938 | 91.5113 | 26.9584 | 40.9722 | 189.14 | 40.3154 | 90.311 | 95.2323 | 95.5777 | 99.2354 | 131.9808 | 63.635 | 125.5938 | 575.0413 | 377.3061 | 103.0574 | 5.2815 | 4.3145 | 0.72967 | 89.1388 | 83.9589 | 1.5028 | 0.72913 | 0.00081 | 15.0297 | 87.224 | 6.5718 | 0.82918 | -0.00062 | 0.72913 | 13.7363
IAR | HA Reference | IAR HA #1 | 19.3714 | 1804.0307 | 91.5435 | 26.9659 | 40.9684 | 189.0832 | 40.2748 | 90.4733 | 95.2335 | 96.015 | 99.2291 | 109.3404 | 64.069 | 123.2632 | 572.4061 | 376.9303 | 103.03 | 5.2586 | 4.1651 | 0.73041 | 89.2611 | 83.8974 | 1.508 | 0.72995 | 0.00081 | 14.9003 | 87.1493 | 6.3669 | 0.82918 | -0.00062 | 0.72995 | 13.6084
IAR | HA Reference | IAR HA #1 | 19.3797 | 1804.0615 | 91.4925 | 26.8772 | 40.967 | 189.1026 | 40.292 | 90.6894 | 95.2248 | 95.7754 | 99.2225 | 134.5974 | 64.0242 | 124.2159 | 573.5873 | 378.3074 | 102.8498 | 5.2559 | 4.285 | 0.729 | 89.1994 | 84.2196 | 1.4988 | 0.7285 | 0.00081 | 15.1304 | 87.5673 | 6.4247 | 0.82918 | -0.00062 | 0.7285 | 13.8359
IAR | HA Reference | IAR HA #1 | 19.3881 | 1804.0597 | 91.2544 | 26.9055 | 40.9804 | 189.0748 | 40.2477 | 90.0597 | 95.2656 | 95.9534 | 99.2323 | 111.2334 | 63.6303 | 121.9802 | 574.2562 | 376.0424 | 102.9067 | 5.245 | 4.2487 | 0.73372 | 89.2368 | 83.9783 | 1.5018 | 0.73324 | 0.00081 | 14.3849 | 87.3556 | 6.6378 | 0.82918 | -0.00062 | 0.73324 | 13.0987
IAR | HA Reference | IAR HA #1 | 19.3964 | 1804.0175 | 91.2908 | 26.6942 | 40.9746 | 189.0992 | 40.2628 | 90.527 | 95.2309 | 95.9003 | 99.2293 | 106.7406 | 64.1056 | 123.6502 | 570.4642 | 379.7803 | 102.8436 | 5.1901 | 3.9976 | 0.72935 | 89.1737 | 84.0683 | 1.4965 | 0.72884 | 0.00081 | 15.0764 | 87.5159 | 6.983 | 0.82918 | -0.00062 | 0.72884 | 13.7825
IAR | HA Reference | IAR HA #1 | 19.4047 | 1804.1589 | 91.4462 | 26.1374 | 40.9711 | 188.9821 | 40.262 | 89.9883 | 95.2047 | 95.6687 | 99.2333 | 133.5198 | 64.0989 | 125.3228 | 576.669 | 378.8262 | 102.7538 | 5.2104 | 4.3028 | 0.73116 | 89.1332 | 84.2973 | 1.4993 | 0.73063 | 0.00081 | 14.7948 | 87.3709 | 6.4738 | 0.82918 | -0.00062 | 0.73063 | 13.504
IAR | HA Reference | IAR HA #1 | 19.4131 | 1804.0393 | 91.3769 | 25.8353 | 40.9725 | 188.9481 | 40.2548 | 90.5824 | 95.2439 | 95.9748 | 99.2322 | 124.3656 | 64.0762 | 124.4824 | 574.688 | 379.3905 | 102.7681 | 5.2392 | 4.1838 | 0.73179 | 89.1666 | 84.0255 | 1.5014 | 0.73128 | 0.00081 | 14.6926 | 87.5083 | 6.6904 | 0.82918 | -0.00062 | 0.73128 | 13.4031
IAR | HA Reference | IAR HA #1 | 19.4214 | 1805.4586 | 91.4889 | 25.6597 | 40.9557 | 188.8355 | 40.2382 | 90.2479 | 95.2682 | 95.9352 | 99.2339 | 105.8514 | 64.5666 | 119.4513 | 573.105 | 377.6053 | 102.7179 | 5.226 | 4.4179 | 0.73134 | 89.2694 | 84.0561 | 1.5015 | 0.73088 | 0.00081 | 14.7544 | 87.4342 | 6.8333 | 0.82918 | -0.00062 | 0.73088 | 13.4641
IAR | HA Reference | IAR HA #1 | 19.4297 | 1805.6677 | 91.4592 | 25.5127 | 40.9742 | 188.9056 | 40.2774 | 90.6119 | 95.2818 | 95.8467 | 99.2254 | 143.8914 | 64.6026 | 123.3721 | 577.0089 | 378.3474 | 103.0475 | 5.2386 | 4.2805 | 0.72993 | 89.2226 | 83.932 | 1.5038 | 0.72944 | 0.00081 | 14.9811 | 87.1877 | 6.7499 | 0.82918 | -0.00062 | 0.72944 | 13.6883
IAR | HA Reference | IAR HA #1 | 19.4381 | 1802.4291 | 91.2698 | 25.3268 | 40.9617 | 188.8045 | 40.2634 | 90.5047 | 95.2709 | 95.8041 | 99.2304 | 113.5608 | 64.5587 | 125.6641 | 569.6967 | 378.6261 | 102.741 | 5.2348 | 4.3012 | 0.72897 | 89.24 | 84.0131 | 1.4834 | 0.7285 | 0.00081 | 15.1308 | 87.3341 | 6.6314 | 0.82918 | -0.00062 | 0.7285 | 13.8362
IAR | HA Reference | IAR HA #1 | 19.4464 | 1805.6324 | 91.2863 | 25.2799 | 40.9552 | 188.7644 | 40.2416 | 90.5288 | 95.2816 | 96.0387 | 99.2356 | 103.8906 | 64.5966 | 122.1496 | 576.8621 | 378.6484 | 103.1593 | 5.2458 | 4.3693 | 0.72871 | 89.173 | 83.95 | 1.4992 | 0.7282 | 0.00081 | 15.1776 | 87.4092 | 6.9108 | 0.82918 | -0.00062 | 0.7282 | 13.8826
IAR | HA Reference | IAR HA #1 | 19.4547 | 1805.6082 | 91.3324 | 25.2417 | 40.9474 | 188.8063 | 40.2542 | 90.5376 | 95.2941 | 95.5851 | 99.2242 | 74.6796 | 64.5717 | 120.8153 | 574.8994 | 376.08 | 103.1914 | 5.2609 | 4.1939 | 0.73063 | 89.1642 | 84.0188 | 1.503 | 0.73011 | 0.00081 | 14.8765 | 87.189 | 6.5736 | 0.82918 | -0.00062 | 0.73011 | 13.5848
IAR | HA Reference | IAR HA #1 | 19.4631 | 1804.0668 | 91.4286 | 25.0893 | 40.9648 | 188.7244 | 40.2428 | 90.2361 | 95.31 | 95.8408 | 99.2325 | 133.4598 | 64.6001 | 123.9094 | 572.9028 | 378.0804 | 103.2089 | 5.3063 | 4.4451 | 0.72944 | 89.2155 | 83.9074 | 1.5049 | 0.72895 | 0.00081 | 15.0584 | 86.9131 | 6.7582 | 0.82918 | -0.00062 | 0.72895 | 13.7647
IAR | HA Reference | IAR HA #1 | 19.4714 | 1804.1044 | 91.5656 | 25.138 | 40.9201 | 188.7616 | 40.2163 | 90.1832 | 95.3256 | 95.6425 | 99.2337 | 108.5778 | 64.5518 | 124.8451 | 576.6376 | 378.7093 | 103.2918 | 5.2968 | 4.0745 | 0.72949 | 89.2079 | 83.8952 | 1.5046 | 0.729 | 0.00081 | 15.0513 | 86.9822 | 6.3956 | 0.82918 | -0.00062 | 0.729 | 13.7577
IAR | HA Reference | IAR HA #1 | 19.4797 | 1804.0628 | 91.3661 | 25.127 | 40.9351 | 188.7616 | 40.242 | 90.7432 | 95.322 | 95.7325 | 99.2374 | 144.0924 | 64.5438 | 125.3811 | 571.3761 | 379.1938 | 103.1064 | 5.2725 | 4.2771 | 0.72932 | 89.2205 | 83.8813 | 1.4992 | 0.72883 | 0.00081 | 15.0777 | 87.2816 | 6.7072 | 0.82918 | -0.00062 | 0.72883 | 13.7838
IAR | HA Reference | IAR HA #1 | 19.4881 | 1804.1724 | 91.4062 | 25.171 | 40.9365 | 188.7305 | 40.2403 | 90.2229 | 95.3334 | 95.9858 | 99.2366 | 114.8502 | 64.5509 | 128.0747 | 573.2909 | 378.9471 | 103.0948 | 5.2825 | 4.3435 | 0.73009 | 89.2219 | 83.9245 | 1.5024 | 0.72961 | 0.00081 | 14.9546 | 87.2844 | 6.5919 | 0.82918 | -0.00062 | 0.72961 | 13.6621
IAR | HA Reference | IAR HA #1 | 19.4964 | 1803.8873 | 91.4453 | 25.2404 | 40.9236 | 188.8217 | 40.2211 | 90.5334 | 95.307 | 95.9724 | 99.2363 | 107.0286 | 64.0756 | 122.9737 | 576.8213 | 377.9462 | 102.9829 | 5.3137 | 4.1779 | 0.72391 | 89.2223 | 83.9783 | 1.4986 | 0.72343 | 0.00081 | 15.9379 | 87.5049 | 6.5788 | 0.82918 | -0.00062 | 0.72343 | 14.6344
IAR | HA Reference | IAR HA #1 | 19.5047 | 1805.4867 | 91.4702 | 25.3249 | 40.8914 | 188.7239 | 40.2589 | 90.5323 | 95.2693 | 95.9185 | 99.2389 | 89.2248 | 64.1184 | 124.8234 | 571.227 | 378.0491 | 103.0335 | 5.312 | 4.4019 | 0.73043 | 89.3389 | 83.9901 | 1.5005 | 0.73002 | 0.00081 | 14.8905 | 87.437 | 6.4985 | 0.82918 | -0.00062 | 0.73002 | 13.5987
IAR | HA Reference | IAR HA #1 | 19.5131 | 1804.046 | 91.6032 | 25.2857 | 40.8657 | 188.7451 | 40.3046 | 90.346 | 95.2761 | 95.5955 | 99.2339 | 129.0198 | 63.6924 | 127.6621 | 577.0575 | 377.8233 | 102.9885 | 5.3383 | 4.0476 | 0.73085 | 89.2683 | 83.8406 | 1.503 | 0.7304 | 0.00081 | 14.8303 | 87.3966 | 6.3757 | 0.82918 | -0.00062 | 0.7304 | 13.5392
IAR | HA Reference | IAR HA #1 | 19.5214 | 1804.0076 | 91.6487 | 25.2518 | 40.8591 | 188.6521 | 40.2909 | 90.1961 | 95.2915 | 95.6449 | 99.233 | 106.137 | 64.5655 | 124.5803 | 572.7727 | 376.3207 | 102.838 | 5.3542 | 4.3235 | 0.73124 | 89.2025 | 84.1485 | 1.5018 | 0.73075 | 0.00081 | 14.7758 | 87.347 | 6.3991 | 0.82918 | -0.00062 | 0.73075 | 13.4852
IAR | HA Reference | IAR HA #1 | 19.5297 | 1802.6084 | 91.4031 | 25.3956 | 40.8626 | 188.7944 | 40.3718 | 90.6723 | 95.3178 | 96.1562 | 99.2308 | 147.6954 | 65.0179 | 120.8046 | 572.9139 | 379.3899 | 102.8568 | 5.3233 | 4.3586 | 0.7317 | 89.2033 | 84.2528 | 1.5017 | 0.7312 | 0.00081 | 14.7038 | 87.554 | 6.7409 | 0.82918 | -0.00062 | 0.7312 | 13.414
IAR | HA Reference | IAR HA #1 | 19.5381 | 1804.0347 | 91.6825 | 25.4982 | 40.8735 | 188.7448 | 40.3725 | 90.0087 | 95.338 | 95.8534 | 99.2493 | 116.6826 | 64.1142 | 125.3364 | 576.6559 | 378.7123 | 103.0023 | 5.3289 | 4.1607 | 0.73043 | 89.2314 | 84.0403 | 1.501 | 0.72995 | 0.00081 | 14.9005 | 87.2932 | 6.7225 | 0.82918 | -0.00062 | 0.72995 | 13.6086
IAR | HA Reference | IAR HA #1 | 19.5464 | 1805.571 | 91.4469 | 25.522 | 40.8851 | 188.7772 | 40.4145 | 90.6808 | 95.3341 | 95.9088 | 99.2465 | 104.1228 | 64.5987 | 122.7066 | 572.0301 | 377.3696 | 102.7786 | 5.2977 | 4.4002 | 0.72917 | 89.2843 | 84.034 | 1.5001 | 0.72872 | 0.00081 | 15.0949 | 86.9861 | 6.6471 | 0.82918 | -0.00062 | 0.72872 | 13.8008
IAR | HA Reference | IAR HA #1 | 19.5547 | 1803.9906 | 91.6576 | 25.5719 | 40.8808 | 188.7748 | 40.4484 | 90.2998 | 95.3496 | 95.8657 | 99.2429 | 77.4492 | 64.0782 | 123.9222 | 575.0828 | 379.2603 | 102.8898 | 5.3194 | 3.9776 | 0.73082 | 89.2019 | 83.8723 | 1.5038 | 0.73032 | 0.00081 | 14.8424 | 87.3272 | 7.0703 | 0.82918 | -0.00062 | 0.73032 | 13.5512
IAR | HA Reference | IAR HA #1 | 19.5631 | 1800.83 | 91.54 | 25.5675 | 40.8815 | 188.8153 | 40.4579 | 90.7445 | 95.2813 | 95.8928 | 99.2436 | 133.5228 | 64.1036 | 126.2103 | 573.7976 | 378.7227 | 103.1864 | 5.3207 | 4.3836 | 0.73012 | 89.2026 | 84.0744 | 1.5031 | 0.72963 | 0.00081 | 14.9522 | 87.4069 | 6.8668 | 0.82918 | -0.00062 | 0.72963 | 13.6598
IAR | HA Reference | IAR HA #1 | 19.5714 | 1804.024 | 91.6577 | 25.6317 | 40.8841 | 188.8115 | 40.4314 | 90.1191 | 95.285 | 95.9719 | 99.2443 | 110.5698 | 64.1149 | 125.3651 | 572.8396 | 377.5193 | 103.2562 | 5.356 | 4.1928 | 0.72941 | 89.2188 | 83.9936 | 1.5011 | 0.72892 | 0.00081 | 15.0636 | 87.0857 | 6.6946 | 0.82918 | -0.00062 | 0.72892 | 13.7699
IAR | HA Reference | IAR HA #1 | 19.5797 | 1804.037 | 91.4659 | 25.6229 | 40.8996 | 188.8158 | 40.4736 | 90.9881 | 95.3327 | 95.5239 | 99.2345 | 90.7092 | 64.5457 | 121.5704 | 576.1317 | 375.9971 | 103.2006 | 5.3494 | 4.1592 | 0.73068 | 89.2088 | 84.0865 | 1.5036 | 0.73019 | 0.00081 | 14.8639 | 87.247 | 6.4176 | 0.82918 | -0.00062 | 0.73019 | 13.5724
IAR | HA Reference | IAR HA #1 | 19.5881 | 1802.4332 | 91.6493 | 25.6289 | 40.9187 | 188.8121 | 40.4964 | 89.9903 | 95.3296 | 95.8498 | 99.2529 | 121.6902 | 65.0544 | 123.7339 | 572.9454 | 379.6282 | 103.2623 | 5.3364 | 4.3658 | 0.73042 | 89.2028 | 83.9984 | 1.5002 | 0.72992 | 0.00081 | 14.9052 | 87.382 | 6.5724 | 0.82918 | -0.00062 | 0.72992 | 13.6133
IAR | HA Reference | IAR HA #1 | 19.5964 | 1804.0154 | 91.6492 | 25.5583 | 40.905 | 188.8332 | 40.4742 | 90.0873 | 95.3132 | 95.4815 | 99.2365 | 110.808 | 64.0976 | 124.4326 | 572.6997 | 379.5529 | 103.0552 | 5.3092 | 4.0102 | 0.72141 | 89.2243 | 83.9464 | 1.4907 | 0.72092 | 0.00081 | 16.3413 | 87.3864 | 6.5726 | 0.82918 | -0.00062 | 0.72092 | 15.0332
IAR | HA Reference | IAR HA #1 | 19.6047 | 1804.0122 | 91.6664 | 25.4655 | 40.9073 | 188.8241 | 40.5281 | 90.4745 | 95.316 | 95.7844 | 99.2389 | 87.8712 | 64.0793 | 125.6247 | 576.7091 | 379.5138 | 103.0929 | 5.33 | 4.2951 | 0.73085 | 89.2392 | 83.8015 | 1.5049 | 0.73038 | 0.00081 | 14.834 | 87.3085 | 6.484 | 0.82918 | -0.00062 | 0.73038 | 13.5428
IAR | HA Reference | IAR HA #1 | 19.6131 | 1802.4609 | 91.6561 | 25.3072 | 40.895 | 188.7288 | 40.5327 | 90.3576 | 95.3705 | 95.9237 | 99.2461 | 162.8712 | 64.1212 | 121.7459 | 575.2917 | 377.1121 | 103.3165 | 5.341 | 4.4398 | 0.73019 | 89.28 | 84.0305 | 1.5088 | 0.72975 | 0.00081 | 14.9331 | 87.1567 | 6.8847 | 0.82918 | -0.00062 | 0.72975 | 13.6408
IAR | HA Reference | IAR HA #1 | 19.6214 | 1804.0135 | 91.5115 | 25.242 | 40.9126 | 188.7206 | 40.4757 | 90.6539 | 95.2778 | 95.8578 | 99.2403 | 115.3602 | 64.1122 | 125.423 | 574.3665 | 377.8298 | 103.2543 | 5.3399 | 4.1584 | 0.72949 | 89.2168 | 83.9879 | 1.5006 | 0.729 | 0.00081 | 15.0507 | 87.265 | 6.8731 | 0.82918 | -0.00062 | 0.729 | 13.7571
IAR | HA Reference | IAR HA #1 | 19.6297 | 1803.9686 | 91.663 | 25.2605 | 40.906 | 188.7942 | 40.4855 | 89.9447 | 95.3586 | 95.9037 | 99.2408 | 82.5948 | 64.5391 | 129.7665 | 576.152 | 380.4982 | 102.9896 | 5.3485 | 4.4144 | 0.73448 | 89.2018 | 84.1472 | 1.5012 | 0.73398 | 0.00081 | 14.2695 | 87.5525 | 6.9627 | 0.82918 | -0.00062 | 0.73398 | 12.9846
IAR | HA Reference | IAR HA #1 | 19.6381 | 1804.0038 | 91.4364 | 25.3152 | 40.9286 | 188.7409 | 40.4978 | 90.7836 | 95.3578 | 95.4785 | 99.2388 | 127.3158 | 64.2022 | 123.3027 | 571.4276 | 377.8494 | 103.3269 | 5.3765 | 4.0104 | 0.72989 | 89.1998 | 84.1513 | 1.5002 | 0.72939 | 0.00081 | 14.9887 | 87.1572 | 6.8207 | 0.82918 | -0.00062 | 0.72939 | 13.6958
IAR | HA Reference | IAR HA #1 | 19.6464 | 1802.4294 | 91.7989 | 25.3479 | 40.9277 | 188.7423 | 40.4908 | 90.4143 | 95.3205 | 95.7937 | 99.2402 | 111.0498 | 64.0774 | 126.4518 | 576.4885 | 377.0792 | 103.1563 | 5.3435 | 4.3246 | 0.72951 | 89.2242 | 84.4239 | 1.4976 | 0.72903 | 0.00081 | 15.0471 | 87.6836 | 6.887 | 0.82918 | -0.00062 | 0.72903 | 13.7535
IAR | HA Reference | IAR HA #1 | 19.6547 | 1803.8889 | 91.5754 | 25.2479 | 40.9078 | 188.7251 | 40.4981 | 89.9767 | 95.3446 | 95.8075 | 99.2293 | 96.0096 | 64.5828 | 127.1667 | 572.8963 | 378.0717 | 102.976 | 5.3391 | 4.3801 | 0.73009 | 89.2099 | 84.3239 | 1.4997 | 0.7296 | 0.00081 | 14.9561 | 87.7171 | 6.3058 | 0.82918 | -0.00062 | 0.7296 | 13.6636
IAR | HA Reference | IAR HA #1 | 19.6631 | 1804.0347 | 91.4475 | 25.3026 | 40.9158 | 188.7909 | 40.5489 | 90.7283 | 95.3343 | 95.5765 | 99.2395 | 167.2362 | 64.5871 | 121.6396 | 573.8969 | 378.6564 | 103.0085 | 5.3662 | 4.2544 | 0.72926 | 89.1938 | 84.1563 | 1.5021 | 0.72876 | 0.00081 | 15.0886 | 87.2883 | 6.7488 | 0.82918 | -0.00062 | 0.72876 | 13.7946
IAR | HA Reference | IAR HA #1 | 19.6714 | 1804.2078 | 91.5027 | 25.3476 | 40.9269 | 188.7223 | 40.4884 | 90.7211 | 95.3354 | 95.7835 | 99.2433 | 115.0386 | 63.6425 | 123.9769 | 573.19 | 380.314 | 103.0527 | 5.3357 | 4.3418 | 0.72937 | 89.1832 | 84.0041 | 1.4979 | 0.72886 | 0.00081 | 15.0726 | 87.3413 | 6.5786 | 0.82918 | -0.00062 | 0.72886 | 13.7787
IAR | HA Reference | IAR HA #1 | 19.6797 | 1802.5962 | 91.4534 | 25.2685 | 40.9456 | 188.8133 | 40.5039 | 90.5468 | 95.3523 | 95.8954 | 99.2319 | 86.2128 | 65.0167 | 129.1234 | 574.6595 | 377.8527 | 103.0267 | 5.3339 | 4.0697 | 0.73028 | 89.1752 | 84.0454 | 1.5022 | 0.72976 | 0.00081 | 14.9306 | 87.3775 | 6.7375 | 0.82918 | -0.00062 | 0.72976 | 13.6383
IAR | HA Reference | IAR HA #1 | 19.6881 | 1802.4638 | 91.6905 | 25.3448 | 40.9503 | 188.8032 | 40.5252 | 90.6664 | 95.3242 | 95.5522 | 99.2365 | 137.1438 | 64.5554 | 126.0283 | 575.7017 | 377.0171 | 103.0282 | 5.352 | 4.3781 | 0.73038 | 89.182 | 83.8179 | 1.503 | 0.72987 | 0.00081 | 14.9135 | 87.162 | 6.3584 | 0.82918 | -0.00062 | 0.72987 | 13.6214
IAR | HA Reference | IAR HA #1 | 19.6964 | 1805.5993 | 91.5476 | 25.4161 | 40.9534 | 188.8389 | 40.5308 | 90.0954 | 95.3682 | 95.8444 | 99.236 | 112.0728 | 64.1155 | 124.8248 | 573.971 | 379.0829 | 103.0301 | 5.3702 | 4.192 | 0.73045 | 89.1825 | 83.9295 | 1.4936 | 0.72994 | 0.00081 | 14.9032 | 87.4154 | 6.2511 | 0.82918 | -0.00062 | 0.72994 | 13.6113
IAR | HA Reference | IAR HA #1 | 19.7047 | 1804.0471 | 91.4248 | 25.4294 | 40.9533 | 188.8086 | 40.5439 | 90.3644 | 95.3334 | 95.7129 | 99.232 | 102.6162 | 64.0993 | 125.274 | 574.3338 | 380.9362 | 102.9446 | 5.3562 | 4.3304 | 0.73069 | 89.1863 | 83.686 | 1.5027 | 0.73018 | 0.0008 | 14.8648 | 87.2316 | 6.4826 | 0.82918 | -0.00062 | 0.73018 | 13.5733
IAR | HA Reference | IAR HA #1 | 19.7131 | 1803.9944 | 91.4458 | 25.4356 | 40.9543 | 188.777 | 40.5631 | 90.6472 | 95.356 | 95.9626 | 99.2374 | 91.9824 | 64.1061 | 122.3015 | 575.1093 | 377.3445 | 103.3542 | 5.3449 | 4.2887 | 0.72923 | 89.2016 | 84.0392 | 1.4984 | 0.72873 | 0.00081 | 15.0938 | 87.1325 | 6.4805 | 0.82918 | -0.00062 | 0.72873 | 13.7997
IAR | HA Reference | IAR HA #1 | 19.7214 | 1804.0349 | 91.4305 | 25.341 | 40.9674 | 188.7907 | 40.5671 | 90.4432 | 95.3602 | 95.8682 | 99.231 | 124.3188 | 65.0422 | 123.6432 | 575.8813 | 378.2931 | 103.3046 | 5.3751 | 4.0631 | 0.73083 | 89.1829 | 84.0395 | 1.5027 | 0.73032 | 0.00081 | 14.8432 | 87.4022 | 6.7046 | 0.82918 | -0.00062 | 0.73032 | 13.5519
IAR | HA Reference | IAR HA #1 | 19.7297 | 1804.0428 | 91.6313 | 25.263 | 40.953 | 188.858 | 40.5377 | 90.0649 | 95.3928 | 95.7198 | 99.2361 | 100.4772 | 64.536 | 124.9124 | 575.7026 | 378.4973 | 103.1026 | 5.3306 | 4.3847 | 0.73133 | 89.1803 | 83.9159 | 1.5026 | 0.73082 | 0.00081 | 14.7636 | 87.5583 | 6.6256 | 0.82918 | -0.00062 | 0.73082 | 13.4732
IAR | HA Reference | IAR HA #1 | 19.7381 | 1804.035 | 91.7025 | 25.3486 | 40.9575 | 188.832 | 40.5872 | 90.7297 | 95.3996 | 95.8758 | 99.2271 | 135.693 | 64.0793 | 122.4882 | 576.3135 | 379.0783 | 103.2048 | 5.3377 | 4.198 | 0.72887 | 89.1187 | 83.9947 | 1.4943 | 0.72832 | 0.00081 | 15.159 | 87.4993 | 6.5245 | 0.82918 | -0.00062 | 0.72832 | 13.8642
IAR | HA Reference | IAR HA #1 | 19.7464 | 1805.4969 | 91.5745 | 25.4006 | 40.963 | 188.7457 | 40.5873 | 90.7519 | 95.3941 | 95.8795 | 99.235 | 113.0028 | 64.072 | 119.4706 | 574.5135 | 377.6312 | 103.2557 | 5.3537 | 4.4283 | 0.73017 | 89.1783 | 83.9997 | 1.5008 | 0.72966 | 0.00081 | 14.9471 | 87.4646 | 6.8465 | 0.82918 | -0.00062 | 0.72966 | 13.6546
IAR | HA Reference | IAR HA #1 | 19.7547 | 1804.0313 | 91.5455 | 25.5156 | 40.9457 | 188.8235 | 40.5952 | 90.6903 | 95.3781 | 95.4124 | 99.2295 | 104.121 | 64.0774 | 124.1975 | 574.0196 | 379.0578 | 103.008 | 5.3544 | 4.0919 | 0.73095 | 89.1864 | 83.6421 | 1.5039 | 0.73044 | 0.0008 | 14.8233 | 87.1944 | 6.5281 | 0.82918 | -0.00062 | 0.73044 | 13.5323
IAR | HA Reference | IAR HA #1 | 19.7631 | 1804.0612 | 91.7683 | 25.4485 | 40.9364 | 188.8134 | 40.6354 | 90.665 | 95.3868 | 95.813 | 99.2404 | 95.6478 | 64.1194 | 125.226 | 576.4519 | 376.6938 | 103.0259 | 5.3267 | 4.2433 | 0.72563 | 89.1968 | 83.8853 | 1.4965 | 0.72513 | 0.00081 | 15.6658 | 87.2097 | 6.6623 | 0.82918 | -0.00062 | 0.72513 | 14.3653
IAR | HA Reference | IAR HA #1 | 19.7714 | 1804.0233 | 91.5791 | 25.5459 | 40.9306 | 188.8003 | 40.6121 | 89.9854 | 95.3876 | 96.0388 | 99.2399 | 123.522 | 64.1047 | 121.3695 | 572.4159 | 379.8328 | 102.9807 | 5.3494 | 4.314 | 0.72854 | 89.2318 | 83.9727 | 1.5105 | 0.72806 | 0.00081 | 15.1989 | 87.4121 | 6.8703 | 0.82918 | -0.00062 | 0.72806 | 13.9037
IAR | HA Reference | IAR HA #1 | 19.7797 | 1802.4043 | 91.7412 | 25.6023 | 40.9569 | 188.8896 | 40.5889 | 90.6733 | 95.4109 | 95.6274 | 99.2409 | 109.1106 | 64.1025 | 123.97 | 573.762 | 377.034 | 103.1321 | 5.3754 | 4.1551 | 0.7301 | 89.2596 | 84.198 | 1.5027 | 0.72964 | 0.00081 | 14.9493 | 87.5031 | 6.7709 | 0.82918 | -0.00062 | 0.72964 | 13.6569
IAR | HA Reference | IAR HA #1 | 19.7881 | 1804.054 | 91.6048 | 25.8736 | 40.9289 | 188.8605 | 40.6159 | 90.6374 | 95.4094 | 95.8731 | 99.2371 | 156.8226 | 64.5789 | 130.1946 | 574.5364 | 379.9671 | 102.9931 | 5.3856 | 4.4087 | 0.73152 | 89.2645 | 84.3813 | 1.5011 | 0.73106 | 0.00081 | 14.7267 | 87.8994 | 6.913 | 0.82918 | -0.00062 | 0.73106 | 13.4367
IAR | HA Reference | IAR HA #1 | 19.7964 | 1803.8782 | 91.593 | 26.0259 | 40.9336 | 188.8865 | 40.6227 | 90.1561 | 95.4154 | 95.8517 | 99.245 | 117.6726 | 64.5468 | 124.3653 | 570.5769 | 380.2595 | 102.8986 | 5.3863 | 4.1159 | 0.73279 | 89.2059 | 84.1975 | 1.5004 | 0.73229 | 0.00081 | 14.5331 | 87.6866 | 6.9656 | 0.82918 | -0.00062 | 0.73229 | 13.2453
IAR | HA Reference | IAR HA #1 | 19.8047 | 1804.0615 | 91.6784 | 26.2572 | 40.9393 | 189.0579 | 40.6157 | 90.4234 | 95.4219 | 95.6877 | 99.2438 | 107.2572 | 63.64 | 125.1053 | 576.3261 | 378.5594 | 102.7912 | 5.382 | 4.3514 | 0.73107 | 89.2261 | 84.0867 | 1.5 | 0.73059 | 0.00081 | 14.8004 | 87.1732 | 6.5227 | 0.82918 | -0.00062 | 0.73059 | 13.5096
IAR | HA Reference | IAR HA #1 | 19.8131 | 1802.4671 | 91.6022 | 26.4228 | 40.9418 | 189.0487 | 40.6467 | 90.0455 | 95.4014 | 95.9624 | 99.2395 | 74.109 | 63.6471 | 127.8414 | 574.0104 | 377.5707 | 102.886 | 5.39 | 4.1893 | 0.73 | 89.2143 | 84.0467 | 1.5017 | 0.72951 | 0.00081 | 14.9709 | 87.2843 | 6.6648 | 0.82918 | -0.00062 | 0.72951 | 13.6782
IAR | HA Reference | IAR HA #1 | 19.8214 | 1804.0521 | 91.6258 | 26.5542 | 40.9443 | 189.0984 | 40.6554 | 90.7049 | 95.3927 | 95.7148 | 99.2446 | 130.5618 | 64.0896 | 123.1057 | 573.552 | 378.1993 | 103.0007 | 5.3703 | 4.3103 | 0.72724 | 89.3184 | 83.9371 | 1.5027 | 0.72682 | 0.00081 | 15.3963 | 87.2013 | 6.8825 | 0.82918 | -0.00062 | 0.72682 | 14.0988
IAR | HA Reference | IAR HA #1 | 19.8297 | 1803.9746 | 91.7062 | 26.6196 | 40.9637 | 189.1171 | 40.5996 | 90.5791 | 95.3577 | 95.6765 | 99.2376 | 108.2478 | 64.0722 | 123.3942 | 577.5221 | 378.4434 | 103.1007 | 5.3752 | 4.1909 | 0.73087 | 89.2433 | 84.0057 | 1.5022 | 0.7304 | 0.00081 | 14.8308 | 87.1284 | 6.7371 | 0.82918 | -0.00062 | 0.7304 | 13.5396
IAR | HA Reference | IAR HA #1 | 19.8381 | 1802.4563 | 91.511 | 26.7631 | 40.9587 | 189.1605 | 40.6141 | 90.5116 | 95.3768 | 95.7531 | 99.2395 | 143.6886 | 64.1039 | 128.2947 | 569.4056 | 377.8938 | 103.1355 | 5.3555 | 4.0353 | 0.73013 | 89.2382 | 84.0855 | 1.4984 | 0.72966 | 0.00081 | 14.9473 | 87.3901 | 6.4134 | 0.82918 | -0.00062 | 0.72966 | 13.6549
IAR | HA Reference | IAR HA #1 | 19.8464 | 1804.1994 | 91.7353 | 26.8396 | 40.9504 | 189.2584 | 40.6099 | 90.6079 | 95.3694 | 95.6073 | 99.2422 | 117.2292 | 63.6343 | 124.2117 | 576.3741 | 379.874 | 103.4627 | 5.364 | 4.3563 | 0.73026 | 89.2901 | 83.8731 | 1.5008 | 0.72982 | 0.00081 | 14.9222 | 86.9825 | 6.8726 | 0.82918 | -0.00062 | 0.72982 | 13.63
IAR | HA Reference | IAR HA #1 | 19.8547 | 1805.5314 | 91.7212 | 26.9122 | 40.9704 | 189.3179 | 40.619 | 90.6573 | 95.3641 | 95.7709 | 99.2353 | 110.2872 | 64.1043 | 124.5152 | 574.4142 | 377.5392 | 103.2693 | 5.3534 | 4.15 | 0.73024 | 89.2329 | 83.7052 | 1.5037 | 0.72976 | 0.0008 | 14.9305 | 86.9423 | 6.4337 | 0.82918 | -0.00062 | 0.72976 | 13.6383
IAR | HA Reference | IAR HA #1 | 19.8631 | 1803.8294 | 91.6134 | 26.9255 | 40.9563 | 189.336 | 40.6056 | 90.3627 | 95.358 | 95.7737 | 99.2427 | 74.5434 | 64.5804 | 124.3911 | 572.422 | 379.1854 | 103.0503 | 5.343 | 4.2575 | 0.73173 | 89.2703 | 84.019 | 1.4774 | 0.73127 | 0.00081 | 14.6929 | 87.327 | 6.341 | 0.82918 | -0.00062 | 0.73127 | 13.4033
IAR | HA Reference | IAR HA #1 | 19.8714 | 1805.7027 | 91.6703 | 26.9542 | 40.9687 | 189.3185 | 40.6432 | 90.6029 | 95.3683 | 95.9403 | 99.2344 | 142.8972 | 63.6073 | 122.5434 | 576.7117 | 377.8952 | 103.0018 | 5.3157 | 4.26 | 0.73025 | 89.2773 | 84.0189 | 1.5019 | 0.7298 | 0.00081 | 14.9243 | 87.3449 | 6.6483 | 0.82918 | -0.00062 | 0.7298 | 13.6321
IAR | HA Reference | IAR HA #1 | 19.8797 | 1800.8447 | 91.4315 | 27.0281 | 40.9685 | 189.3369 | 40.5532 | 90.1282 | 95.3646 | 95.8245 | 99.2372 | 111.8484 | 64.0846 | 122.4746 | 571.338 | 379.9121 | 102.9661 | 5.3362 | 4.0502 | 0.73094 | 89.3003 | 84.1953 | 1.5003 | 0.7305 | 0.00081 | 14.8142 | 87.731 | 6.4933 | 0.82918 | -0.00062 | 0.7305 | 13.5232
IAR | HA Reference | IAR HA #1 | 19.8881 | 1804.0354 | 91.6709 | 27.1032 | 40.9997 | 189.4288 | 40.5474 | 90.6763 | 95.36 | 95.6515 | 99.2389 | 89.889 | 63.64 | 124.1116 | 573.2752 | 377.1639 | 102.8647 | 5.3471 | 4.3313 | 0.73014 | 89.3004 | 84.0243 | 1.5039 | 0.7297 | 0.00081 | 14.9404 | 87.2739 | 6.5738 | 0.82918 | -0.00062 | 0.7297 | 13.6481
IAR | HA Reference | IAR HA #1 | 19.8964 | 1803.9144 | 91.5267 | 27.2076 | 40.9637 | 189.4142 | 40.5759 | 90.265 | 95.3988 | 95.8311 | 99.2398 | 123.8118 | 63.2138 | 122.009 | 576.5054 | 377.7718 | 102.9921 | 5.3204 | 4.0941 | 0.72921 | 89.2863 | 84.3189 | 1.5015 | 0.72877 | 0.00081 | 15.0873 | 87.8259 | 6.6386 | 0.82918 | -0.00062 | 0.72877 | 13.7932
IAR | HA Reference | IAR HA #1 | 19.9047 | 1803.9974 | 91.5083 | 27.2676 | 40.9599 | 189.3679 | 40.5389 | 90.3512 | 95.3431 | 96.0184 | 99.2394 | 106.848 | 64.0251 | 121.1116 | 572.2904 | 379.7468 | 102.9808 | 5.2966 | 4.3956 | 0.73129 | 89.2436 | 84.085 | 1.5055 | 0.73082 | 0.00081 | 14.7638 | 87.576 | 6.6717 | 0.82918 | -0.00062 | 0.73082 | 13.4734
IAR | HA Reference | IAR HA #1 | 19.9131 | 1802.3895 | 91.664 | 27.2914 | 40.968 | 189.4386 | 40.522 | 90.1965 | 95.3482 | 95.492 | 99.2366 | 80.8548 | 64.0867 | 124.5243 | 575.9648 | 376.9094 | 102.9865 | 5.2982 | 4.0398 | 0.72999 | 89.1925 | 84.3733 | 1.5016 | 0.72949 | 0.00081 | 14.9736 | 87.4083 | 6.4732 | 0.82918 | -0.00062 | 0.72949 | 13.6809
IAR | HA Reference | IAR HA #1 | 19.9214 | 1804.0368 | 91.4242 | 27.2796 | 40.9615 | 189.3472 | 40.5253 | 90.1213 | 95.3616 | 95.7468 | 99.2422 | 154.167 | 64.0886 | 125.0813 | 572.4255 | 377.6172 | 102.8839 | 5.2702 | 4.2485 | 0.73082 | 89.1978 | 83.7858 | 1.4998 | 0.73032 | 0.00081 | 14.8432 | 87.0499 | 6.4311 | 0.82918 | -0.00062 | 0.73032 | 13.5519
IAR | HA Reference | IAR HA #1 | 19.9297 | 1804.0247 | 91.5898 | 27.2857 | 40.9783 | 189.3478 | 40.3986 | 90.4683 | 95.2876 | 96.0388 | 99.2315 | 116.2044 | 63.1349 | 121.321 | 572.9221 | 377.2132 | 102.9054 | 5.2424 | 4.2136 | 0.72987 | 89.2063 | 83.5164 | 1.504 | 0.72938 | 0.0008 | 14.991 | 87.0492 | 6.4942 | 0.82918 | -0.00062 | 0.72938 | 13.6981
IAR | HA Reference | IAR HA #1 | 19.9381 | 1803.8619 | 91.6833 | 27.258 | 40.9698 | 189.3571 | 40.4103 | 90.514 | 95.3693 | 95.6087 | 99.2401 | 83.0316 | 63.6867 | 120.8824 | 576.6601 | 376.7117 | 102.7725 | 5.276 | 4.1505 | 0.72243 | 89.2882 | 83.5488 | 1.5025 | 0.72199 | 0.0008 | 16.1696 | 86.9568 | 6.5465 | 0.82918 | -0.00062 | 0.72199 | 14.8634
IAR | HA Reference | IAR HA #1 | 19.9464 | 1804.0412 | 91.6115 | 27.1349 | 40.9768 | 189.4172 | 40.4174 | 90.4893 | 95.3697 | 95.7237 | 99.2419 | 131.5416 | 64.5656 | 121.3935 | 571.3733 | 376.8782 | 102.7343 | 5.2692 | 4.2094 | 0.73043 | 89.2639 | 83.5272 | 1.5043 | 0.72997 | 0.0008 | 14.8982 | 86.9062 | 6.4743 | 0.82918 | -0.00062 | 0.72997 | 13.6063
IAR | HA Reference | IAR HA #1 | 19.9547 | 1804.1671 | 91.4674 | 27.0866 | 40.9751 | 189.3911 | 40.3798 | 90.0246 | 95.3372 | 95.9159 | 99.2335 | 110.4234 | 64.5323 | 122.6075 | 576.1364 | 378.2337 | 102.8852 | 5.2735 | 4.1137 | 0.72935 | 89.2798 | 83.6612 | 1.502 | 0.7289 | 0.0008 | 15.0661 | 87.0334 | 6.2219 | 0.82918 | -0.00062 | 0.7289 | 13.7723
IAR | HA Reference | IAR HA #1 | 19.9631 | 1805.6209 | 91.4036 | 27.0102 | 40.9742 | 189.3258 | 40.3788 | 89.8533 | 95.3483 | 95.678 | 99.2425 | 101.6112 | 64.587 | 125.3443 | 573.9178 | 378.2055 | 103.0281 | 5.2763 | 4.3591 | 0.7313 | 89.2445 | 84.0258 | 1.5047 | 0.73083 | 0.00081 | 14.7629 | 87.134 | 6.6132 | 0.82918 | -0.00062 | 0.73083 | 13.4725
IAR | HA Reference | IAR HA #1 | 19.9714 | 1803.9999 | 91.5129 | 27.0414 | 40.9818 | 189.2883 | 40.3821 | 90.3892 | 95.3547 | 95.938 | 99.242 | 107.5014 | 64.0683 | 127.4369 | 573.4642 | 378.6239 | 103.2275 | 5.2547 | 4.2101 | 0.7298 | 89.3517 | 84.3817 | 1.4975 | 0.7294 | 0.00081 | 14.9883 | 87.4032 | 6.7033 | 0.82918 | -0.00062 | 0.7294 | 13.6953
IAR | HA Reference | IAR HA #1 | 19.9797 | 1804.0332 | 91.5309 | 27.0526 | 40.9693 | 189.2953 | 40.3141 | 90.6627 | 95.3019 | 95.7872 | 99.2356 | 126.1818 | 64.1258 | 122.8375 | 572.2482 | 378.2311 | 103.3502 | 5.2761 | 4.3206 | 0.72935 | 89.2199 | 84.2011 | 1.501 | 0.72886 | 0.00081 | 15.0731 | 87.4883 | 6.9916 | 0.82918 | -0.00062 | 0.72886 | 13.7792
IAR | HA Reference | IAR HA #1 | 19.9881 | 1805.465 | 91.5897 | 27.1719 | 40.9584 | 189.3107 | 40.2879 | 90.585 | 95.3106 | 95.7536 | 99.2283 | 109.005 | 64.1173 | 123.3178 | 574.8948 | 380.8974 | 103.4125 | 5.2903 | 4.1842 | 0.73047 | 89.2205 | 84.294 | 1.5023 | 0.72999 | 0.00081 | 14.8952 | 87.5637 | 6.7641 | 0.82918 | -0.00062 | 0.72999 | 13.6034
IAR | HA Reference | IAR HA #1 | 19.9964 | 1802.5614 | 91.499 | 27.1584 | 40.9398 | 189.2849 | 40.3014 | 89.8639 | 95.3086 | 95.982 | 99.237 | 164.5218 | 63.6732 | 128.5337 | 574.8073 | 378.5109 | 103.3056 | 5.2647 | 4.0936 | 0.7299 | 89.2281 | 84.1554 | 1.5 | 0.72942 | 0.00081 | 14.9851 | 87.4454 | 6.8477 | 0.82918 | -0.00062 | 0.72942 | 13.6922
IAR | HA Reference | IAR HA #1 | 20.0047 | 1804.032 | 91.4235 | 26.9584 | 40.9433 | 189.2064 | 40.284 | 89.8568 | 95.3006 | 95.5327 | 99.233 | 117.2724 | 65.0262 | 125.4108 | 574.7468 | 377.9199 | 103.055 | 5.297 | 4.4303 | 0.72913 | 89.1812 | 84.3643 | 1.5024 | 0.72862 | 0.00081 | 15.1109 | 87.4477 | 6.3319 | 0.82918 | -0.00062 | 0.72862 | 13.8166
IAR | HA Reference | IAR HA #1 | 20.0131 | 1802.3981 | 91.3569 | 26.94 | 40.9333 | 189.2528 | 40.2947 | 90.6124 | 95.2773 | 95.9923 | 99.2357 | 101.4432 | 65.5379 | 124.0259 | 574.8771 | 380.5545 | 103.1302 | 5.2533 | 4.418 | 0.72921 | 89.2588 | 84.4034 | 1.4858 | 0.72874 | 0.00081 | 15.0914 | 87.7702 | 6.2451 | 0.82918 | -0.00062 | 0.72874 | 13.7973
IAR | HA Reference | IAR HA #1 | 20.0214 | 1805.6075 | 91.3399 | 27.034 | 40.9516 | 189.2184 | 40.3041 | 90.6156 | 95.2805 | 95.8439 | 99.2343 | 179.292 | 65.4971 | 123.8775 | 577.3736 | 378.6274 | 102.9848 | 5.2954 | 4.475 | 0.7312 | 89.2857 | 83.7179 | 1.5115 | 0.73076 | 0.0008 | 14.7742 | 87.1058 | 6.3839 | 0.82918 | -0.00062 | 0.73076 | 13.4837
IAR | HA Reference | IAR HA #1 | 20.0297 | 1802.4807 | 91.2614 | 26.9148 | 40.945 | 189.2116 | 40.25 | 90.0103 | 95.2473 | 95.577 | 99.2312 | 121.6914 | 64.5627 | 122.4004 | 574.8527 | 378.7123 | 102.9897 | 5.2948 | 4.1593 | 0.73051 | 89.2356 | 84.2437 | 1.5 | 0.73003 | 0.00081 | 14.8879 | 87.6544 | 6.3486 | 0.82918 | -0.00062 | 0.73003 | 13.5961
IAR | HA Reference | IAR HA #1 | 20.0381 | 1804.007 | 91.3597 | 26.9001 | 40.9571 | 189.2236 | 40.2489 | 90.7092 | 95.2536 | 95.8893 | 99.2366 | 101.1048 | 65.0363 | 124.8735 | 573.8424 | 377.6125 | 102.8866 | 5.284 | 4.2181 | 0.73405 | 89.1669 | 83.8102 | 1.5013 | 0.73354 | 0.00081 | 14.3388 | 86.977 | 6.1537 | 0.82918 | -0.00062 | 0.73354 | 13.0532
IAR | HA Reference | IAR HA #1 | 20.0464 | 1802.4687 | 91.4329 | 26.9394 | 40.9384 | 189.2492 | 40.26 | 90.1719 | 95.2248 | 95.8675 | 99.2342 | 143.8524 | 64.6188 | 124.8731 | 573.2561 | 377.8577 | 102.9791 | 5.2633 | 4.4111 | 0.72925 | 89.1661 | 83.9005 | 1.5023 | 0.72873 | 0.00081 | 15.0931 | 87.1344 | 6.6392 | 0.82918 | -0.00062 | 0.72873 | 13.799
IAR | HA Reference | IAR HA #1 | 20.0547 | 1805.4398 | 91.4682 | 27.0368 | 40.9311 | 189.23 | 40.2309 | 89.9728 | 95.2729 | 95.9848 | 99.2326 | 113.568 | 64.5804 | 124.1233 | 575.0172 | 378.4427 | 102.9662 | 5.2393 | 4.2372 | 0.7305 | 89.2844 | 83.8478 | 1.51 | 0.73005 | 0.00081 | 14.8849 | 87.0832 | 6.7286 | 0.82918 | -0.00062 | 0.73005 | 13.5931
IAR | HA Reference | IAR HA #1 | 20.0631 | 1804.0393 | 91.4741 | 26.7246 | 40.9225 | 189.1213 | 40.2309 | 90.2643 | 95.2327 | 95.9713 | 99.2289 | 102.6318 | 65.9803 | 119.4237 | 574.8311 | 380.5991 | 102.8957 | 5.2011 | 4.6807 | 0.72959 | 89.1545 | 84.0945 | 1.5016 | 0.72906 | 0.00081 | 15.0407 | 87.4092 | 6.7297 | 0.82918 | -0.00062 | 0.72906 | 13.7472
IAR | HA Reference | IAR HA #1 | 20.0714 | 1804.0387 | 91.3563 | 26.2413 | 40.9209 | 189.0944 | 40.2454 | 89.9188 | 95.2589 | 95.8633 | 99.2263 | 90.2052 | 65.9783 | 122.9696 | 575.6215 | 376.8063 | 102.9155 | 5.1856 | 4.4298 | 0.73351 | 89.1634 | 84.1992 | 1.5007 | 0.73299 | 0.00081 | 14.4239 | 87.4567 | 6.7537 | 0.82918 | -0.00062 | 0.73299 | 13.1373
IAR | HA Reference | IAR HA #1 | 20.0797 | 1803.9857 | 91.2654 | 25.8247 | 40.9254 | 188.949 | 40.212 | 90.3109 | 95.2351 | 95.8982 | 99.2394 | 127.8726 | 64.5517 | 128.2258 | 575.4098 | 377.0329 | 103.0922 | 5.2423 | 4.098 | 0.73055 | 89.1714 | 84.1136 | 1.4999 | 0.73004 | 0.00081 | 14.8872 | 87.2836 | 6.9071 | 0.82918 | -0.00062 | 0.73004 | 13.5955
IAR | HA Reference | IAR HA #1 | 20.0881 | 1804.0566 | 91.5786 | 25.6199 | 40.9299 | 188.8755 | 40.1837 | 89.9506 | 95.2407 | 95.6111 | 99.2344 | 108.5664 | 64.1254 | 125.0254 | 574.1792 | 377.6892 | 102.8385 | 5.2445 | 4.3504 | 0.73017 | 89.1538 | 83.8489 | 1.5024 | 0.72964 | 0.00081 | 14.9496 | 87.0822 | 6.3047 | 0.82918 | -0.00062 | 0.72964 | 13.6571
IAR | HA Reference | IAR HA #1 | 20.0964 | 1805.4512 | 91.4103 | 25.4558 | 40.8981 | 188.8023 | 40.2183 | 90.1715 | 95.2503 | 95.8945 | 99.2316 | 142.7238 | 64.1131 | 125.942 | 574.2261 | 375.764 | 103.2228 | 5.2214 | 4.2261 | 0.72864 | 89.2592 | 83.7877 | 1.5005 | 0.72818 | 0.00081 | 15.1807 | 86.9225 | 6.2782 | 0.82918 | -0.00062 | 0.72818 | 13.8857
IAR | HA Reference | IAR HA #1 | 20.1047 | 1804.0005 | 91.407 | 25.2847 | 40.9047 | 188.752 | 40.2108 | 90.5962 | 95.3162 | 95.6884 | 99.2253 | 108.1932 | 64.5412 | 124.4655 | 574.3412 | 378.7803 | 103.0992 | 5.2617 | 4.294 | 0.7341 | 89.2027 | 83.3347 | 1.5033 | 0.7336 | 0.0008 | 14.3284 | 86.8414 | 6.5424 | 0.82918 | -0.00062 | 0.7336 | 13.0429
IAR | HA Reference | IAR HA #1 | 20.1131 | 1804.0441 | 91.3413 | 25.2565 | 40.9146 | 188.7585 | 40.2096 | 90.5546 | 95.3033 | 95.5892 | 99.2301 | 103.8132 | 64.5575 | 122.4544 | 575.6249 | 378.3961 | 103.0926 | 5.2762 | 4.1877 | 0.7275 | 89.1991 | 83.6009 | 1.468 | 0.727 | 0.0008 | 15.3673 | 87.2335 | 6.39 | 0.82918 | -0.00062 | 0.727 | 14.0701
IAR | HA Reference | IAR HA #1 | 20.1214 | 1803.9797 | 91.4243 | 25.2564 | 40.8984 | 188.7887 | 40.2331 | 90.1833 | 95.3299 | 95.7407 | 99.2327 | 77.2746 | 63.5992 | 125.1307 | 574.3574 | 377.0411 | 103.3676 | 5.2445 | 4.3256 | 0.7306 | 89.1706 | 84.1018 | 1.5014 | 0.73008 | 0.00081 | 14.8806 | 87.4298 | 6.6491 | 0.82918 | -0.00062 | 0.73008 | 13.5889
IAR | HA Reference | IAR HA #1 | 20.1297 | 1802.395 | 91.5156 | 25.2183 | 40.8818 | 188.7511 | 40.2152 | 90.0697 | 95.289 | 95.8341 | 99.2237 | 138.5358 | 64.5973 | 127.7477 | 574.3345 | 377.4229 | 103.1416 | 5.2732 | 4.3607 | 0.73031 | 89.2014 | 84.1696 | 1.5021 | 0.72982 | 0.00081 | 14.9221 | 87.5668 | 6.5614 | 0.82918 | -0.00062 | 0.72982 | 13.6299
IAR | HA Reference | IAR HA #1 | 20.1381 | 1804.0428 | 91.4227 | 25.2712 | 40.8704 | 188.7276 | 40.1738 | 90.4953 | 95.2863 | 95.5868 | 99.2233 | 111.4212 | 64.0963 | 121.2702 | 576.8386 | 375.8551 | 103.2498 | 5.2898 | 4.1559 | 0.7321 | 89.1796 | 84.2273 | 1.5013 | 0.73159 | 0.00081 | 14.6426 | 87.4552 | 6.5988 | 0.82918 | -0.00062 | 0.73159 | 13.3536
IAR | HA Reference | IAR HA #1 | 20.1464 | 1805.6102 | 91.5418 | 25.1532 | 40.8692 | 188.6441 | 40.2039 | 90.2841 | 95.3038 | 95.7091 | 99.2239 | 147.1374 | 64.1175 | 122.876 | 574.1113 | 377.4895 | 103.1602 | 5.284 | 4.3424 | 0.73196 | 89.1979 | 84.0693 | 1.5064 | 0.73146 | 0.00081 | 14.6634 | 87.5489 | 6.5982 | 0.82918 | -0.00062 | 0.73146 | 13.3742
IAR | HA Reference | IAR HA #1 | 20.1547 | 1804.0662 | 91.5408 | 25.2398 | 40.8616 | 188.6782 | 40.2227 | 90.1786 | 95.298 | 95.831 | 99.2224 | 109.5624 | 66.0225 | 128.5493 | 575.2534 | 376.9686 | 103.1913 | 5.3243 | 4.2365 | 0.73069 | 89.2718 | 84.1932 | 1.5003 | 0.73024 | 0.00081 | 14.8562 | 87.47 | 6.7197 | 0.82918 | -0.00062 | 0.73024 | 13.5648
IAR | HA Reference | IAR HA #1 | 20.1631 | 1804.0418 | 91.5415 | 25.2701 | 40.8687 | 188.6944 | 40.2623 | 90.2233 | 95.3105 | 95.6309 | 99.2271 | 105.2586 | 66.5038 | 124.9674 | 575.6238 | 377.7234 | 103.1936 | 5.3464 | 4.6285 | 0.73137 | 89.2606 | 84.0534 | 1.5055 | 0.73091 | 0.00081 | 14.7508 | 87.3099 | 6.7188 | 0.82918 | -0.00062 | 0.73091 | 13.4605
IAR | HA Reference | IAR HA #1 | 20.1714 | 1802.4331 | 91.3732 | 25.3663 | 40.8723 | 188.6988 | 40.3351 | 90.7254 | 95.2997 | 95.8125 | 99.2379 | 80.6874 | 66.4805 | 125.5629 | 572.4369 | 376.616 | 103.1553 | 5.3319 | 4.4224 | 0.7319 | 89.2351 | 84.3277 | 1.5009 | 0.73142 | 0.00081 | 14.6692 | 87.6808 | 6.7594 | 0.82918 | -0.00062 | 0.73142 | 13.3799
IAR | HA Reference | IAR HA #1 | 20.1797 | 1805.6246 | 91.5686 | 25.4418 | 40.8646 | 188.744 | 40.3556 | 90.2923 | 95.2916 | 95.7494 | 99.2354 | 135.9786 | 65.0278 | 125.1041 | 576.7469 | 379.3367 | 103.0382 | 5.3067 | 4.4119 | 0.73009 | 89.2707 | 83.8806 | 1.5014 | 0.72964 | 0.00081 | 14.9502 | 87.5071 | 6.627 | 0.82918 | -0.00062 | 0.72964 | 13.6578
IAR | HA Reference | IAR HA #1 | 20.1881 | 1804.0629 | 91.593 | 25.4141 | 40.8638 | 188.7826 | 40.3289 | 90.1474 | 95.2794 | 95.5149 | 99.2272 | 110.0664 | 65.0151 | 121.9371 | 574.1942 | 378.4756 | 102.882 | 5.3294 | 4.1774 | 0.72846 | 89.2552 | 83.8338 | 1.5057 | 0.728 | 0.00081 | 15.2098 | 87.4425 | 6.3569 | 0.82918 | -0.00062 | 0.728 | 13.9144
IAR | HA Reference | IAR HA #1 | 20.1964 | 1804.017 | 91.6192 | 25.3208 | 40.8503 | 188.6874 | 40.4181 | 90.1975 | 95.2979 | 95.9043 | 99.239 | 153.8634 | 65.9851 | 123.066 | 572.9369 | 379.1684 | 102.7135 | 5.3148 | 4.3105 | 0.73064 | 89.2485 | 83.7927 | 1.4966 | 0.73018 | 0.00081 | 14.8654 | 87.2703 | 6.5837 | 0.82918 | -0.00062 | 0.73018 | 13.5738
IAR | HA Reference | IAR HA #1 | 20.2047 | 1804.0135 | 91.5727 | 25.4465 | 40.851 | 188.7913 | 40.3965 | 90.1466 | 95.284 | 95.6075 | 99.2477 | 111.1446 | 65.5354 | 124.6699 | 577.0211 | 378.8346 | 102.7668 | 5.3519 | 4.5167 | 0.73307 | 89.2441 | 83.7295 | 1.5045 | 0.7326 | 0.00081 | 14.4845 | 86.9927 | 6.5805 | 0.82918 | -0.00062 | 0.7326 | 13.1972
IAR | HA Reference | IAR HA #1 | 20.213 | 1805.6352 | 91.4138 | 25.49 | 40.8652 | 188.7312 | 40.4352 | 90.6307 | 95.2865 | 95.9722 | 99.2306 | 107.214 | 64.0759 | 124.691 | 570.3308 | 378.1957 | 102.8949 | 5.3287 | 4.1675 | 0.72914 | 89.2297 | 83.9545 | 1.4988 | 0.72866 | 0.00081 | 15.1048 | 87.4339 | 6.6715 | 0.82918 | -0.00062 | 0.72866 | 13.8106
IAR | HA Reference | IAR HA #1 | 20.2214 | 1804.0914 | 91.4802 | 25.4546 | 40.8614 | 188.7317 | 40.4361 | 90.2244 | 95.2858 | 96.1711 | 99.2313 | 75.5364 | 65.0188 | 121.2247 | 577.0583 | 376.9069 | 103.1388 | 5.3455 | 4.4344 | 0.73029 | 89.2004 | 83.7368 | 1.5018 | 0.72979 | 0.00081 | 14.9259 | 87.0346 | 6.7864 | 0.82918 | -0.00062 | 0.72979 | 13.6337
IAR | HA Reference | IAR HA #1 | 20.2297 | 1804.0742 | 91.495 | 25.5181 | 40.8711 | 188.7787 | 40.4842 | 90.2966 | 95.3163 | 95.5602 | 99.2435 | 143.3898 | 64.087 | 125.0623 | 574.1214 | 378.7559 | 103.1405 | 5.3371 | 4.0451 | 0.73009 | 89.2295 | 83.7737 | 1.5021 | 0.72961 | 0.00081 | 14.9552 | 86.9878 | 6.585 | 0.82918 | -0.00062 | 0.72961 | 13.6627
IAR | HA Reference | IAR HA #1 | 20.2381 | 1803.9933 | 91.4004 | 25.5556 | 40.8656 | 188.8296 | 40.4282 | 90.2622 | 95.2748 | 95.7723 | 99.2452 | 110.754 | 64.1092 | 125.6227 | 572.7595 | 378.9934 | 103.335 | 5.3329 | 4.2412 | 0.72775 | 89.2216 | 83.8097 | 1.5041 | 0.72726 | 0.00081 | 15.3263 | 87.2009 | 6.5625 | 0.82918 | -0.00062 | 0.72726 | 14.0296
IAR | HA Reference | IAR HA #1 | 20.2464 | 1804.098 | 91.4019 | 25.5317 | 40.8546 | 188.8223 | 40.4444 | 90.5941 | 95.312 | 96.0389 | 99.2425 | 144.5292 | 64.5602 | 121.2862 | 577.1578 | 377.2234 | 103.1563 | 5.3207 | 4.3204 | 0.73034 | 89.2344 | 83.835 | 1.5043 | 0.72987 | 0.00081 | 14.9143 | 87.4383 | 6.9117 | 0.82918 | -0.00062 | 0.72987 | 13.6222
IAR | HA Reference | IAR HA #1 | 20.2547 | 1804.0169 | 91.5024 | 25.4796 | 40.8486 | 188.795 | 40.4417 | 90.5833 | 95.3196 | 95.6828 | 99.2412 | 111.4578 | 64.0868 | 124.3274 | 576.0182 | 377.3464 | 102.9991 | 5.3162 | 4.2485 | 0.73079 | 89.2186 | 84.289 | 1.507 | 0.7303 | 0.00081 | 14.8455 | 87.3225 | 6.4701 | 0.82918 | -0.00062 | 0.7303 | 13.5542
IAR | HA Reference | IAR HA #1 | 20.263 | 1804.0189 | 91.5069 | 25.4837 | 40.8479 | 188.8744 | 40.4594 | 90.2304 | 95.3207 | 96.0377 | 99.246 | 104.7912 | 63.6302 | 122.4527 | 575.2801 | 377.2007 | 103.1094 | 5.315 | 4.2875 | 0.72991 | 89.3461 | 83.8648 | 1.5015 | 0.7295 | 0.00081 | 14.9718 | 87.3715 | 6.6461 | 0.82918 | -0.00062 | 0.7295 | 13.6791
IAR | HA Reference | IAR HA #1 | 20.2714 | 1804.0272 | 91.6137 | 25.4771 | 40.8719 | 188.853 | 40.4804 | 90.2598 | 95.3554 | 95.9841 | 99.2333 | 77.8566 | 64.1149 | 124.0637 | 574.6278 | 377.9958 | 103.1599 | 5.3208 | 4.0496 | 0.72677 | 89.2353 | 84.1667 | 1.5039 | 0.72629 | 0.00081 | 15.4807 | 87.5115 | 6.7088 | 0.82918 | -0.00062 | 0.72629 | 14.1822
IAR | HA Reference | IAR HA #1 | 20.2797 | 1802.5738 | 91.5421 | 25.2944 | 40.8911 | 188.87 | 40.4689 | 90.7504 | 95.3666 | 95.7754 | 99.2512 | 140.2932 | 64.089 | 125.6309 | 572.2926 | 378.0601 | 103.0653 | 5.3453 | 4.3444 | 0.72961 | 89.2054 | 84.5539 | 1.5019 | 0.72912 | 0.00081 | 15.0327 | 87.584 | 6.6468 | 0.82918 | -0.00062 | 0.72912 | 13.7393
IAR | HA Reference | IAR HA #1 | 20.288 | 1802.4302 | 91.4673 | 25.0984 | 40.9006 | 188.7607 | 40.4576 | 90.7179 | 95.3598 | 95.9729 | 99.2361 | 112.7484 | 64.1195 | 126.8347 | 574.6998 | 375.9349 | 103.1591 | 5.338 | 4.2145 | 0.72933 | 89.1934 | 84.3577 | 1.4991 | 0.72883 | 0.00081 | 15.078 | 87.4857 | 6.674 | 0.82918 | -0.00062 | 0.72883 | 13.7841
IAR | HA Reference | IAR HA #1 | 20.2964 | 1805.635 | 91.4398 | 25.1845 | 40.8834 | 188.7978 | 40.481 | 90.4491 | 95.3277 | 95.8261 | 99.2462 | 134.7894 | 63.6081 | 121.6608 | 574.4811 | 379.7204 | 102.8997 | 5.3471 | 4.3441 | 0.72882 | 89.2016 | 84.2567 | 1.471 | 0.72832 | 0.00081 | 15.1583 | 87.5483 | 6.9237 | 0.82918 | -0.00062 | 0.72832 | 13.8635
IAR | HA Reference | IAR HA #1 | 20.3047 | 1805.6227 | 91.4432 | 25.2586 | 40.8996 | 188.7568 | 40.4845 | 90.3684 | 95.3977 | 95.6787 | 99.243 | 108.4872 | 65.4973 | 124.2314 | 574.102 | 378.3733 | 103.2354 | 5.4057 | 4.3332 | 0.73315 | 89.209 | 84.3272 | 1.5031 | 0.73266 | 0.00081 | 14.4757 | 87.3734 | 6.8201 | 0.82918 | -0.00062 | 0.73266 | 13.1886
IAR | HA Reference | IAR HA #1 | 20.3131 | 1802.6076 | 91.7728 | 25.3708 | 40.9013 | 188.8723 | 40.4935 | 90.6898 | 95.3297 | 95.8799 | 99.2452 | 105.4686 | 66.0277 | 128.3105 | 575.1217 | 379.7384 | 103.0619 | 5.377 | 4.255 | 0.73061 | 89.2304 | 84.2336 | 1.5045 | 0.73013 | 0.00081 | 14.8725 | 87.4785 | 6.862 | 0.82918 | -0.00062 | 0.73013 | 13.5809
IAR | HA Reference | IAR HA #1 | 20.3214 | 1802.3994 | 91.7101 | 25.3172 | 40.9181 | 188.8016 | 40.5187 | 90.4147 | 95.3559 | 95.6536 | 99.2459 | 94.8984 | 65.9964 | 125.7207 | 574.1583 | 376.3979 | 103.1405 | 5.3326 | 4.5824 | 0.73022 | 89.2185 | 84.0038 | 1.5007 | 0.72973 | 0.00081 | 14.9355 | 87.1791 | 6.5177 | 0.82918 | -0.00062 | 0.72973 | 13.6432
IAR | HA Reference | IAR HA #1 | 20.3297 | 1805.651 | 91.4273 | 25.1615 | 40.9278 | 188.8251 | 40.4813 | 90.6682 | 95.3793 | 95.9788 | 99.2532 | 127.3824 | 66.5066 | 125.1009 | 576.1687 | 379.2862 | 102.937 | 5.3593 | 4.4657 | 0.73011 | 89.1968 | 84.0344 | 1.5025 | 0.72961 | 0.00081 | 14.955 | 87.5422 | 6.3355 | 0.82918 | -0.00062 | 0.72961 | 13.6625
IAR | HA Reference | IAR HA #1 | 20.3381 | 1804.0297 | 91.6557 | 25.1619 | 40.9528 | 188.7531 | 40.4713 | 90.7826 | 95.3574 | 95.7056 | 99.242 | 104.7456 | 66.4647 | 124.5342 | 572.7755 | 377.3063 | 102.7673 | 5.3727 | 4.5785 | 0.72967 | 89.2685 | 83.7811 | 1.5077 | 0.72922 | 0.00081 | 15.0169 | 86.9795 | 6.3811 | 0.82918 | -0.00062 | 0.72922 | 13.7237
IAR | HA Reference | IAR HA #1 | 20.3464 | 1802.4256 | 91.4654 | 25.188 | 40.9357 | 188.7566 | 40.5316 | 90.416 | 95.357 | 95.7607 | 99.2447 | 147.7404 | 65.0159 | 121.8194 | 574.5264 | 378.7418 | 102.8776 | 5.371 | 4.4105 | 0.72821 | 89.2467 | 83.9371 | 1.5011 | 0.72774 | 0.00081 | 15.2498 | 87.1991 | 6.5177 | 0.82918 | -0.00062 | 0.72774 | 13.954
IAR | HA Reference | IAR HA #1 | 20.3547 | 1802.3865 | 91.693 | 25.0905 | 40.9269 | 188.7818 | 40.5511 | 90.4265 | 95.4143 | 95.8734 | 99.2408 | 114.489 | 65.044 | 124.4055 | 575.7791 | 378.6188 | 103.0817 | 5.3242 | 4.0771 | 0.72931 | 89.2111 | 83.9254 | 1.5011 | 0.72882 | 0.00081 | 15.0797 | 87.2519 | 6.9866 | 0.82918 | -0.00062 | 0.72882 | 13.7857
IAR | HA Reference | IAR HA #1 | 20.3631 | 1804.0711 | 91.4334 | 25.1172 | 40.9487 | 188.7363 | 40.58 | 90.4948 | 95.3894 | 95.6837 | 99.2389 | 106.7658 | 64.0711 | 126.066 | 573.3528 | 378.0911 | 103.276 | 5.3593 | 4.3152 | 0.7284 | 89.1534 | 83.8263 | 1.4818 | 0.72787 | 0.00081 | 15.2294 | 87.1127 | 6.9559 | 0.82918 | -0.00062 | 0.72787 | 13.9338
IAR | HA Reference | IAR HA #1 | 20.3714 | 1803.8374 | 91.6504 | 25.1781 | 40.979 | 188.7751 | 40.6033 | 90.7777 | 95.4047 | 95.7033 | 99.2458 | 72.5076 | 64.601 | 124.2858 | 573.5586 | 377.697 | 103.2308 | 5.3923 | 4.3831 | 0.72919 | 89.1954 | 83.4502 | 1.5031 | 0.72869 | 0.0008 | 15.0995 | 86.8856 | 6.4042 | 0.82918 | -0.00062 | 0.72869 | 13.8054
IAR | HA Reference | IAR HA #1 | 20.3797 | 1803.9948 | 91.5862 | 25.272 | 40.9699 | 188.8165 | 40.6396 | 90.0872 | 95.4173 | 95.5246 | 99.24 | 142.6362 | 64.0765 | 121.1378 | 573.4329 | 379.4242 | 103.2929 | 5.3185 | 4.149 | 0.73139 | 89.2049 | 83.9373 | 1.5056 | 0.7309 | 0.00081 | 14.7519 | 87.1998 | 6.5441 | 0.82918 | -0.00062 | 0.7309 | 13.4617
IAR | HA Reference | IAR HA #1 | 20.388 | 1804.0398 | 91.6461 | 25.3647 | 40.9667 | 188.7326 | 40.5648 | 90.7294 | 95.4065 | 95.7954 | 99.2432 | 107.3526 | 64.109 | 123.9327 | 575.4513 | 377.4878 | 103.1022 | 5.3383 | 4.3736 | 0.73088 | 89.2027 | 84.0299 | 1.505 | 0.73038 | 0.00081 | 14.8335 | 87.4234 | 6.3905 | 0.82918 | -0.00062 | 0.73038 | 13.5423
IAR | HA Reference | IAR HA #1 | 20.3964 | 1804.012 | 91.6014 | 25.4368 | 40.9719 | 188.8678 | 40.5932 | 90.3155 | 95.4173 | 95.602 | 99.2427 | 89.4402 | 64.1262 | 128.6125 | 574.9842 | 380.4264 | 103.0475 | 5.3362 | 3.9972 | 0.72995 | 89.1825 | 83.9819 | 1.5063 | 0.72944 | 0.00081 | 14.9808 | 87.5805 | 6.5118 | 0.82918 | -0.00062 | 0.72944 | 13.688
IAR | HA Reference | IAR HA #1 | 20.4047 | 1804.0383 | 91.4917 | 25.3254 | 40.969 | 188.7852 | 40.6305 | 90.3669 | 95.447 | 95.5491 | 99.2537 | 124.0314 | 63.6521 | 124.6598 | 573.2616 | 379.3085 | 103.1982 | 5.3424 | 4.3106 | 0.73085 | 89.2186 | 83.9711 | 1.5008 | 0.73036 | 0.00081 | 14.8363 | 87.443 | 6.2554 | 0.82918 | -0.00062 | 0.73036 | 13.5451
IAR | HA Reference | IAR HA #1 | 20.413 | 1804.0617 | 91.5522 | 25.2504 | 40.9879 | 188.7439 | 40.6195 | 90.2903 | 95.4414 | 95.9572 | 99.2376 | 109.3032 | 63.1254 | 121.7785 | 575.4092 | 377.8253 | 103.0805 | 5.3491 | 4.1863 | 0.7319 | 89.1892 | 84.0545 | 1.5003 | 0.73139 | 0.00081 | 14.6739 | 87.579 | 6.4769 | 0.82918 | -0.00062 | 0.73139 | 13.3845
IAR | HA Reference | IAR HA #1 | 20.4214 | 1804.0153 | 91.7014 | 25.3071 | 40.9813 | 188.8126 | 40.6283 | 90.8016 | 95.4219 | 95.7524 | 99.2555 | 82.2372 | 63.6492 | 124.7876 | 573.2619 | 377.2772 | 102.9524 | 5.3769 | 4.2952 | 0.72879 | 89.1738 | 84.1716 | 1.4828 | 0.72827 | 0.00081 | 15.1662 | 87.4046 | 6.3778 | 0.82918 | -0.00062 | 0.72827 | 13.8713
IAR | HA Reference | IAR HA #1 | 20.4297 | 1804.1717 | 91.4799 | 25.3523 | 40.9845 | 188.7582 | 40.6825 | 90.2643 | 95.4282 | 95.5404 | 99.2502 | 155.3418 | 63.6318 | 121.8292 | 575.3979 | 376.9015 | 102.906 | 5.3815 | 4.1049 | 0.73109 | 89.1959 | 83.9641 | 1.5035 | 0.73059 | 0.00081 | 14.8001 | 87.6574 | 6.3915 | 0.82918 | -0.00062 | 0.73059 | 13.5093
IAR | HA Reference | IAR HA #1 | 20.4381 | 1804.0132 | 91.6906 | 25.5438 | 40.9738 | 188.9151 | 40.608 | 90.6893 | 95.3996 | 95.9119 | 99.2548 | 113.6478 | 64.0792 | 123.4563 | 572.6188 | 377.9251 | 102.9091 | 5.343 | 4.0513 | 0.72905 | 89.2552 | 83.8469 | 1.5073 | 0.72859 | 0.00081 | 15.1165 | 87.3321 | 6.6702 | 0.82918 | -0.00062 | 0.72859 | 13.8222
IAR | HA Reference | IAR HA #1 | 20.4464 | 1804.2431 | 91.7406 | 25.6483 | 40.9653 | 188.8892 | 40.6196 | 90.7725 | 95.4413 | 95.618 | 99.2557 | 84.2808 | 65.0589 | 125.7941 | 574.1702 | 378.154 | 103.0471 | 5.3752 | 4.4993 | 0.72645 | 89.1916 | 84.1989 | 1.5048 | 0.72594 | 0.00081 | 15.5361 | 87.2798 | 6.6139 | 0.82918 | -0.00062 | 0.72594 | 14.237
IAR | HA Reference | IAR HA #1 | 20.4547 | 1804.0462 | 91.7418 | 25.85 | 40.9513 | 188.9489 | 40.6676 | 90.7165 | 95.4234 | 95.9127 | 99.2568 | 134.8428 | 66.0172 | 127.0013 | 574.6009 | 378.3377 | 103.0957 | 5.3425 | 4.4316 | 0.73026 | 89.2147 | 84.5232 | 1.5061 | 0.72977 | 0.00081 | 14.9291 | 87.5469 | 6.8357 | 0.82918 | -0.00062 | 0.72977 | 13.6368
IAR | HA Reference | IAR HA #1 | 20.463 | 1804.0119 | 91.5152 | 25.9688 | 40.9693 | 188.9551 | 40.6286 | 90.4496 | 95.4201 | 95.6954 | 99.2591 | 109.3536 | 65.0145 | 124.2508 | 574.9077 | 377.9616 | 102.8479 | 5.3666 | 4.4118 | 0.73043 | 89.1932 | 84.035 | 1.501 | 0.72993 | 0.00081 | 14.9039 | 87.352 | 6.6954 | 0.82918 | -0.00062 | 0.72993 | 13.612
IAR | HA Reference | IAR HA #1 | 20.4714 | 1804.021 | 91.6582 | 26.2146 | 40.96 | 189.0824 | 40.6212 | 90.4895 | 95.4028 | 95.7509 | 99.2495 | 99.6678 | 64.552 | 122.9605 | 577.5137 | 379.1248 | 103.1195 | 5.4032 | 4.218 | 0.72929 | 89.1989 | 83.789 | 1.501 | 0.72879 | 0.00081 | 15.0835 | 87.0304 | 6.8636 | 0.82918 | -0.00062 | 0.72879 | 13.7896
IAR | HA Reference | IAR HA #1 | 20.4797 | 1802.4066 | 91.7344 | 26.4269 | 40.9467 | 189.1372 | 40.6642 | 90.4414 | 95.4011 | 95.9471 | 99.2607 | 178.3398 | 65.0818 | 128.6236 | 575.2557 | 378.2112 | 103.1675 | 5.3826 | 4.2575 | 0.72496 | 89.226 | 83.5914 | 1.5061 | 0.72448 | 0.0008 | 15.7694 | 86.7602 | 6.9374 | 0.82918 | -0.00062 | 0.72448 | 14.4677
IAR | HA Reference | IAR HA #1 | 20.4881 | 1804.0417 | 91.7747 | 26.569 | 40.9447 | 189.2451 | 40.6026 | 90.6637 | 95.4135 | 95.9575 | 99.2515 | 118.4058 | 65.5484 | 121.4841 | 573.2957 | 377.9771 | 103.2234 | 5.4065 | 4.4903 | 0.72995 | 89.1805 | 83.919 | 1.5021 | 0.72944 | 0.00081 | 14.9807 | 87.0597 | 7.0005 | 0.82918 | -0.00062 | 0.72944 | 13.6879
IAR | HA Reference | IAR HA #1 | 20.4964 | 1805.4765 | 91.8097 | 26.6898 | 40.9376 | 189.3306 | 40.6236 | 90.5822 | 95.3779 | 95.6423 | 99.2537 | 80.5704 | 65.0279 | 124.726 | 575.1277 | 377.8744 | 103.3545 | 5.3956 | 4.1508 | 0.72967 | 89.2113 | 84.0132 | 1.4986 | 0.72918 | 0.00081 | 15.0224 | 87.3671 | 6.797 | 0.82918 | -0.00062 | 0.72918 | 13.7291
IAR | HA Reference | IAR HA #1 | 20.5047 | 1804.0879 | 91.6399 | 26.8014 | 40.961 | 189.2859 | 40.6155 | 90.2287 | 95.3413 | 95.8976 | 99.2573 | 119.2536 | 63.6417 | 124.8255 | 570.5649 | 378.2435 | 103.3802 | 5.3268 | 4.384 | 0.72978 | 89.1673 | 83.8919 | 1.501 | 0.72926 | 0.00081 | 15.0096 | 87.0273 | 6.7497 | 0.82918 | -0.00062 | 0.72926 | 13.7164
IAR | HA Reference | IAR HA #1 | 20.513 | 1803.9858 | 91.4916 | 26.8344 | 40.9532 | 189.2965 | 40.607 | 89.8582 | 95.3864 | 95.7701 | 99.2546 | 111.8034 | 64.1426 | 123.5604 | 576.4792 | 376.8116 | 103.1785 | 5.3748 | 4.0399 | 0.73696 | 89.184 | 84.1659 | 1.5042 | 0.73645 | 0.00081 | 13.8852 | 87.406 | 6.8681 | 0.82918 | -0.00062 | 0.73645 | 12.6047
IAR | HA Reference | IAR HA #1 | 20.5214 | 1804.0364 | 91.6483 | 27.0221 | 40.9727 | 189.3184 | 40.5915 | 90.1124 | 95.3522 | 95.8064 | 99.254 | 86.229 | 64.081 | 125.7 | 575.3161 | 379.0861 | 103.2222 | 5.3423 | 4.2721 | 0.72857 | 89.2412 | 84.3667 | 1.4896 | 0.72809 | 0.00081 | 15.1945 | 87.6465 | 6.8683 | 0.82918 | -0.00062 | 0.72809 | 13.8993
IAR | HA Reference | IAR HA #1 | 20.5297 | 1804.0331 | 91.6896 | 27.1015 | 40.9721 | 189.3185 | 40.6284 | 90.7269 | 95.3525 | 95.9811 | 99.2539 | 155.3688 | 63.6292 | 128.6741 | 573.3031 | 379.74 | 103.1276 | 5.3422 | 4.2494 | 0.72941 | 89.2781 | 84.0413 | 1.4523 | 0.72896 | 0.00081 | 15.0574 | 87.5171 | 6.558 | 0.82918 | -0.00062 | 0.72896 | 13.7637
IAR | HA Reference | IAR HA #1 | 20.538 | 1804.0462 | 91.7758 | 27.0851 | 40.9636 | 189.3559 | 40.569 | 90.0785 | 95.3529 | 95.5247 | 99.2593 | 111.627 | 63.6362 | 121.2558 | 576.5063 | 377.6762 | 103.2436 | 5.3615 | 4.1448 | 0.73048 | 89.39 | 84.0691 | 1.5043 | 0.73011 | 0.00081 | 14.8766 | 87.3822 | 6.6537 | 0.82918 | -0.00062 | 0.73011 | 13.585
IAR | HA Reference | IAR HA #1 | 20.5464 | 1804.0304 | 91.76 | 27.1438 | 40.9817 | 189.402 | 40.5728 | 90.6068 | 95.3942 | 95.6467 | 99.2486 | 120.2112 | 63.1903 | 122.4437 | 570.3205 | 376.9968 | 102.971 | 5.3131 | 4.2811 | 0.73044 | 89.2793 | 84.2663 | 1.5018 | 0.72999 | 0.00081 | 14.8949 | 87.4649 | 6.4839 | 0.82918 | -0.00062 | 0.72999 | 13.603
IAR | HA Reference | IAR HA #1 | 20.5547 | 1802.6316 | 91.7611 | 27.28 | 40.989 | 189.5513 | 40.5846 | 90.3846 | 95.3357 | 95.8821 | 99.2525 | 118.377 | 64.0687 | 128.3132 | 576.4658 | 378.092 | 103.192 | 5.3577 | 3.9931 | 0.72787 | 89.2207 | 84.5413 | 1.4843 | 0.72738 | 0.00081 | 15.3074 | 87.8029 | 6.714 | 0.82918 | -0.00062 | 0.72738 | 14.0109
IAR | HA Reference | IAR HA #1 | 20.5631 | 1805.6457 | 91.7406 | 27.411 | 41.0022 | 189.5206 | 40.5607 | 90.5601 | 95.3528 | 95.5559 | 99.2515 | 112.3092 | 64.0797 | 123.0624 | 574.8757 | 378.6822 | 102.8481 | 5.3216 | 4.2427 | 0.72924 | 89.2113 | 84.3151 | 1.5004 | 0.72875 | 0.00081 | 15.0911 | 87.5558 | 6.345 | 0.82918 | -0.00062 | 0.72875 | 13.797
IAR | HA Reference | IAR HA #1 | 20.5714 | 1802.3913 | 91.6038 | 27.4067 | 41.0227 | 189.5787 | 40.5742 | 90.2122 | 95.3576 | 95.7713 | 99.2486 | 72.0258 | 63.6407 | 125.389 | 572.7741 | 377.0273 | 103.0919 | 5.3073 | 4.0995 | 0.73161 | 89.2236 | 84.138 | 1.5028 | 0.73113 | 0.00081 | 14.7154 | 87.2586 | 6.3103 | 0.82918 | -0.00062 | 0.73113 | 13.4256
IAR | HA Reference | IAR HA #1 | 20.5797 | 1805.6195 | 91.5256 | 27.4113 | 41.001 | 189.5629 | 40.5804 | 90.2392 | 95.3334 | 95.6826 | 99.2432 | 143.4768 | 63.1479 | 120.963 | 576.8795 | 377.305 | 102.8439 | 5.2795 | 4.1218 | 0.72627 | 89.2598 | 83.9298 | 1.4954 | 0.72581 | 0.00081 | 15.5573 | 87.2366 | 6.5334 | 0.82918 | -0.00062 | 0.72581 | 14.258
IAR | HA Reference | IAR HA #1 | 20.588 | 1804.0554 | 91.5505 | 27.3741 | 41.0237 | 189.6053 | 40.5172 | 90.7936 | 95.3404 | 95.9994 | 99.2522 | 114.198 | 63.6183 | 122.7075 | 573.2768 | 379.5808 | 102.821 | 5.2786 | 4.2444 | 0.72932 | 89.346 | 83.5214 | 1.5057 | 0.72891 | 0.0008 | 15.0654 | 86.8298 | 6.6776 | 0.82918 | -0.00062 | 0.72891 | 13.7716
IAR | HA Reference | IAR HA #1 | 20.5964 | 1804.0682 | 91.625 | 27.3249 | 41.0383 | 189.563 | 40.5121 | 90.141 | 95.3098 | 95.9207 | 99.2348 | 93.1164 | 64.0965 | 124.1237 | 573.264 | 377.9777 | 102.6302 | 5.285 | 4.0735 | 0.73018 | 89.2693 | 83.9258 | 1.5028 | 0.72972 | 0.00081 | 14.9371 | 87.1962 | 6.2527 | 0.82918 | -0.00062 | 0.72972 | 13.6448
IAR | HA Reference | IAR HA #1 | 20.6047 | 1803.997 | 91.4412 | 27.3161 | 41.051 | 189.5326 | 40.5136 | 90.4894 | 95.3107 | 95.7537 | 99.2322 | 124.866 | 63.5971 | 125.0755 | 576.8161 | 375.9052 | 102.9895 | 5.2618 | 4.2833 | 0.73036 | 89.2299 | 84.0798 | 1.5039 | 0.72988 | 0.00081 | 14.9124 | 87.5238 | 6.5042 | 0.82918 | -0.00062 | 0.72988 | 13.6204
IAR | HA Reference | IAR HA #1 | 20.6131 | 1802.4587 | 91.4671 | 27.3612 | 41.0719 | 189.5054 | 40.4923 | 90.5697 | 95.3033 | 95.8516 | 99.243 | 103.7538 | 63.6477 | 123.9348 | 570.9761 | 377.3518 | 103.3012 | 5.284 | 4.1163 | 0.72868 | 89.2065 | 83.9273 | 1.5004 | 0.72819 | 0.00081 | 15.1797 | 87.2443 | 6.8253 | 0.82918 | -0.00062 | 0.72819 | 13.8846
IAR | HA Reference | IAR HA #1 | 20.6214 | 1801.0234 | 91.6021 | 27.3681 | 41.0578 | 189.5306 | 40.4614 | 89.8259 | 95.3121 | 96.0894 | 99.2488 | 84.2634 | 64.0711 | 122.7112 | 576.6243 | 376.8112 | 103.0997 | 5.2945 | 4.378 | 0.72875 | 89.2165 | 83.9135 | 1.5015 | 0.72826 | 0.00081 | 15.1675 | 87.2038 | 6.4928 | 0.82918 | -0.00062 | 0.72826 | 13.8726
IAR | HA Reference | IAR HA #1 | 20.6297 | 1804.0808 | 91.61 | 27.2613 | 41.0621 | 189.5161 | 40.4886 | 90.4209 | 95.3132 | 95.6721 | 99.2411 | 162.9096 | 63.5903 | 123.1271 | 572.9036 | 375.5008 | 103.2722 | 5.2635 | 4.0495 | 0.72804 | 89.3898 | 83.9284 | 1.4611 | 0.72766 | 0.00081 | 15.2623 | 87.1857 | 6.6676 | 0.82918 | -0.00062 | 0.72766 | 13.9663
IAR | HA Reference | IAR HA #1 | 20.638 | 1804.0463 | 91.635 | 27.2212 | 41.0593 | 189.4263 | 40.3878 | 90.0323 | 95.2565 | 95.9271 | 99.244 | 118.4166 | 64.083 | 128.4735 | 572.9378 | 378.1275 | 103.4073 | 5.3003 | 4.104 | 0.73066 | 89.3251 | 84.1058 | 1.5064 | 0.73024 | 0.00081 | 14.8547 | 87.3941 | 6.9317 | 0.82918 | -0.00062 | 0.73024 | 13.5633
IAR | HA Reference | IAR HA #1 | 20.6464 | 1805.4884 | 91.5412 | 26.9983 | 41.0577 | 189.4544 | 40.3932 | 90.2124 | 95.3342 | 95.6607 | 99.2439 | 81.5118 | 64.1136 | 124.3933 | 576.5906 | 377.6527 | 103.339 | 5.2792 | 4.3119 | 0.72549 | 89.2126 | 84.0142 | 1.5008 | 0.725 | 0.00081 | 15.6865 | 87.3607 | 6.713 | 0.82918 | -0.00062 | 0.725 | 14.3858
IAR | HA Reference | IAR HA #1 | 20.6547 | 1804.0435 | 91.6123 | 27.0425 | 41.057 | 189.4502 | 40.4153 | 90.2541 | 95.32 | 95.7753 | 99.247 | 134.8512 | 64.0842 | 124.9761 | 574.9156 | 375.9018 | 103.1754 | 5.2847 | 4.1434 | 0.73036 | 89.202 | 84.046 | 1.503 | 0.72986 | 0.00081 | 14.9145 | 87.0852 | 6.4165 | 0.82918 | -0.00062 | 0.72986 | 13.6224
IAR | HA Reference | IAR HA #1 | 20.663 | 1805.4466 | 91.4742 | 27.1521 | 41.0665 | 189.5156 | 40.3838 | 90.5077 | 95.3062 | 95.6715 | 99.2395 | 111.8946 | 63.6462 | 124.0147 | 573.6461 | 378.7143 | 102.9595 | 5.2885 | 4.2847 | 0.72988 | 89.2699 | 83.7762 | 1.5093 | 0.72943 | 0.00081 | 14.983 | 87.3237 | 6.5351 | 0.82918 | -0.00062 | 0.72943 | 13.6902
IAR | HA Reference | IAR HA #1 | 20.6714 | 1804.0072 | 91.5014 | 27.2328 | 41.0599 | 189.528 | 40.4077 | 90.0239 | 95.3139 | 95.8085 | 99.2431 | 99.4542 | 64.0969 | 121.5 | 576.0329 | 377.6923 | 103.012 | 5.2866 | 4.1984 | 0.72926 | 89.2425 | 83.6532 | 1.5013 | 0.72879 | 0.0008 | 15.0836 | 87.3151 | 6.5491 | 0.82918 | -0.00062 | 0.72879 | 13.7896
IAR | HA Reference | IAR HA #1 | 20.6797 | 1804.0445 | 91.5158 | 27.1878 | 41.0393 | 189.4745 | 40.4301 | 90.3728 | 95.2861 | 95.8509 | 99.24 | 168.1002 | 63.6089 | 123.0844 | 570.5775 | 378.1319 | 102.9695 | 5.2973 | 3.984 | 0.73217 | 89.3284 | 83.7046 | 1.5055 | 0.73176 | 0.0008 | 14.6171 | 87.1296 | 6.6694 | 0.82918 | -0.00062 | 0.73176 | 13.3284
IAR | HA Reference | IAR HA #1 | 20.6881 | 1802.5309 | 91.5195 | 27.0898 | 41.0321 | 189.4678 | 40.3501 | 90.0147 | 95.3251 | 95.863 | 99.2388 | 118.5864 | 64.0766 | 125.9312 | 575.4027 | 376.3335 | 102.9877 | 5.2279 | 4.3179 | 0.73066 | 89.2429 | 84.1475 | 1.5053 | 0.73018 | 0.00081 | 14.8642 | 87.3852 | 6.7697 | 0.82918 | -0.00062 | 0.73018 | 13.5727
IAR | HA Reference | IAR HA #1 | 20.6964 | 1804.0726 | 91.2857 | 27.0511 | 41.038 | 189.4112 | 40.3445 | 90.5888 | 95.2894 | 95.8442 | 99.244 | 93.9216 | 64.0707 | 128.2772 | 573.954 | 377.7107 | 102.9557 | 5.2789 | 4.31 | 0.72896 | 89.1968 | 84.4271 | 1.4995 | 0.72846 | 0.00081 | 15.1361 | 87.6256 | 6.6456 | 0.82918 | -0.00062 | 0.72846 | 13.8415
IAR | HA Reference | IAR HA #1 | 20.7047 | 1804.178 | 91.5367 | 26.9693 | 41.0336 | 189.3415 | 40.3655 | 90.2993 | 95.2619 | 95.5997 | 99.2371 | 121.056 | 63.6175 | 121.1987 | 572.2595 | 379.6176 | 102.9072 | 5.2153 | 4.0999 | 0.72974 | 89.1521 | 84.3714 | 1.5007 | 0.72922 | 0.00081 | 15.0171 | 87.5922 | 6.423 | 0.82918 | -0.00062 | 0.72922 | 13.7238
IAR | HA Reference | IAR HA #1 | 20.713 | 1802.4415 | 91.3772 | 26.6155 | 41.0269 | 189.3166 | 40.3374 | 90.4817 | 95.2221 | 95.9496 | 99.2369 | 105.9582 | 64.1068 | 123.8411 | 576.1573 | 379.8782 | 102.8249 | 5.2002 | 4.4215 | 0.72921 | 89.1872 | 84.0238 | 1.5 | 0.7287 | 0.00081 | 15.0982 | 87.3931 | 6.4515 | 0.82918 | -0.00062 | 0.7287 | 13.804
IAR | HA Reference | IAR HA #1 | 20.7214 | 1804.0364 | 91.5718 | 26.2218 | 41.0417 | 189.3238 | 40.3194 | 89.861 | 95.2604 | 95.5934 | 99.2347 | 77.5572 | 64.5814 | 127.6835 | 572.7609 | 377.9897 | 102.815 | 5.2275 | 3.9942 | 0.73031 | 89.2319 | 83.8353 | 1.5019 | 0.72983 | 0.00081 | 14.9197 | 87.4127 | 6.3251 | 0.82918 | -0.00062 | 0.72983 | 13.6276
IAR | HA Reference | IAR HA #1 | 20.7297 | 1804.0548 | 91.5326 | 25.9242 | 41.0404 | 189.2303 | 40.3491 | 89.9876 | 95.2793 | 95.8551 | 99.2356 | 149.3376 | 64.1051 | 125.3056 | 573.4815 | 374.4843 | 102.7403 | 5.2339 | 4.2652 | 0.72964 | 89.2446 | 84.0056 | 1.5008 | 0.72917 | 0.00081 | 15.0241 | 87.4263 | 6.5016 | 0.82918 | -0.00062 | 0.72917 | 13.7308
IAR | HA Reference | IAR HA #1 | 20.7381 | 1802.4823 | 91.3774 | 25.6973 | 41.0328 | 189.1644 | 40.3037 | 90.5358 | 95.2464 | 96.0945 | 99.2302 | 112.5684 | 64.5369 | 121.6545 | 576.6627 | 376.5912 | 102.8992 | 5.1694 | 4.3526 | 0.73082 | 89.2662 | 83.854 | 1.5014 | 0.73036 | 0.00081 | 14.8361 | 87.4745 | 6.8767 | 0.82918 | -0.00062 | 0.73036 | 13.5449
IAR | HA Reference | IAR HA #1 | 20.7464 | 1804.0178 | 91.394 | 25.5052 | 41.0371 | 189.1061 | 40.2951 | 90.319 | 95.2754 | 95.5686 | 99.2255 | 111.1356 | 64.558 | 121.5989 | 575.1857 | 377.1732 | 103.0869 | 5.2151 | 4.1727 | 0.73043 | 89.3767 | 83.7904 | 1.5126 | 0.73004 | 0.00081 | 14.887 | 87.0431 | 6.4754 | 0.82918 | -0.00062 | 0.73004 | 13.5953
IAR | HA Reference | IAR HA #1 | 20.7547 | 1805.6569 | 91.4006 | 25.367 | 41.0272 | 189.0366 | 40.2843 | 90.535 | 95.3407 | 95.9253 | 99.2339 | 117.0768 | 64.1242 | 124.4259 | 574.4972 | 379.158 | 103.2352 | 5.253 | 4.3765 | 0.72956 | 89.2963 | 84.221 | 1.4996 | 0.72912 | 0.00081 | 15.0313 | 87.2113 | 6.795 | 0.82918 | -0.00062 | 0.72912 | 13.7379
IAR | HA Reference | IAR HA #1 | 20.763 | 1804.0607 | 91.6049 | 25.3516 | 41.014 | 189.0359 | 40.2856 | 90.0031 | 95.3299 | 95.5253 | 99.2337 | 105.5298 | 64.5446 | 123.108 | 574.4089 | 378.233 | 103.5092 | 5.2668 | 4.0721 | 0.72879 | 89.2748 | 84.0135 | 1.5002 | 0.72834 | 0.00081 | 15.1556 | 87.0703 | 6.7086 | 0.82918 | -0.00062 | 0.72834 | 13.8608
IAR | HA Reference | IAR HA #1 | 20.7714 | 1805.6575 | 91.3554 | 25.3936 | 40.9877 | 189.0425 | 40.311 | 90.5672 | 95.3264 | 95.8248 | 99.2281 | 76.2588 | 66.9475 | 125.3099 | 573.3593 | 378.0031 | 103.3751 | 5.2988 | 4.6164 | 0.72889 | 89.2223 | 84.1236 | 1.5005 | 0.72841 | 0.00081 | 15.1448 | 87.5769 | 6.727 | 0.82918 | -0.00062 | 0.72841 | 13.8501
IAR | HA Reference | IAR HA #1 | 20.7797 | 1804.0251 | 91.5773 | 25.2937 | 40.982 | 189.0261 | 40.3602 | 89.9001 | 95.3234 | 96.0049 | 99.2285 | 149.4036 | 66.4749 | 126.4738 | 574.3057 | 379.1981 | 103.3769 | 5.2784 | 4.5613 | 0.73027 | 89.1945 | 84.336 | 1.5002 | 0.72977 | 0.00081 | 14.9301 | 87.4073 | 6.6503 | 0.82918 | -0.00062 | 0.72977 | 13.6378
IAR | HA Reference | IAR HA #1 | 20.788 | 1803.9211 | 91.6058 | 25.2783 | 40.9686 | 189.0049 | 40.2925 | 89.9879 | 95.2704 | 95.6419 | 99.2181 | 114.4008 | 66.9866 | 122.4832 | 574.3523 | 377.1427 | 103.199 | 5.3174 | 4.4784 | 0.73045 | 89.2306 | 84.1444 | 1.4998 | 0.72997 | 0.00081 | 14.8976 | 87.4921 | 6.7372 | 0.82918 | -0.00062 | 0.72997 | 13.6057
IAR | HA Reference | IAR HA #1 | 20.7964 | 1804.0802 | 91.6048 | 25.3896 | 40.9465 | 189.0694 | 40.3388 | 90.3709 | 95.2932 | 95.819 | 99.2173 | 85.4052 | 66.4919 | 123.8522 | 573.8119 | 379.5945 | 103.101 | 5.3246 | 4.7427 | 0.72895 | 89.1887 | 84.0379 | 1.5025 | 0.72844 | 0.00081 | 15.1388 | 87.2828 | 6.3551 | 0.82918 | -0.00062 | 0.72844 | 13.8442
IAR | HA Reference | IAR HA #1 | 20.8047 | 1804.0519 | 91.3963 | 25.3623 | 40.9416 | 189.0518 | 40.3653 | 90.5223 | 95.3127 | 95.6878 | 99.2298 | 129.8484 | 65.0231 | 128.667 | 576.1571 | 377.187 | 103.0344 | 5.295 | 4.0622 | 0.72938 | 89.2791 | 83.6944 | 1.5062 | 0.72893 | 0.0008 | 15.0624 | 87.0997 | 6.5092 | 0.82918 | -0.00062 | 0.72893 | 13.7686
IAR | HA Reference | IAR HA #1 | 20.8131 | 1802.455 | 91.6973 | 25.3695 | 40.9453 | 188.995 | 40.3651 | 89.9925 | 95.2959 | 95.5226 | 99.2283 | 107.3556 | 65.9928 | 125.0743 | 574.6694 | 377.2925 | 102.774 | 5.2832 | 4.4922 | 0.7272 | 89.3134 | 83.3465 | 1.5103 | 0.72677 | 0.0008 | 15.4046 | 86.6571 | 6.2383 | 0.82918 | -0.00062 | 0.72677 | 14.107
IAR | HA Reference | IAR HA #1 | 20.8214 | 1802.4534 | 91.6187 | 25.3713 | 40.9301 | 189.0488 | 40.3845 | 90.02 | 95.2226 | 95.9305 | 99.2268 | 92.8146 | 65.0175 | 126.1377 | 576.142 | 375.7072 | 102.9491 | 5.3023 | 4.3625 | 0.72589 | 89.2659 | 83.5765 | 1.5019 | 0.72544 | 0.0008 | 15.6165 | 86.8499 | 6.2313 | 0.82918 | -0.00062 | 0.72544 | 14.3166
IAR | HA Reference | IAR HA #1 | 20.8297 | 1802.4395 | 91.5773 | 25.2788 | 40.9291 | 188.897 | 40.439 | 90.0895 | 95.2423 | 95.654 | 99.2335 | 165.1938 | 64.552 | 121.3164 | 573.3807 | 377.059 | 102.8978 | 5.3544 | 4.263 | 0.72733 | 89.2475 | 84.0884 | 1.4726 | 0.72686 | 0.00081 | 15.3894 | 87.3015 | 6.6466 | 0.82918 | -0.00062 | 0.72686 | 14.0919
IAR | HA Reference | IAR HA #1 | 20.838 | 1802.5005 | 91.5516 | 25.3241 | 40.9189 | 189.0004 | 40.3656 | 90.3115 | 95.2478 | 96.0295 | 99.2311 | 119.3322 | 64.081 | 123.4 | 574.8959 | 378.3164 | 102.99 | 5.3033 | 4.3985 | 0.72942 | 89.2645 | 83.9882 | 1.5003 | 0.72896 | 0.00081 | 15.0569 | 87.3573 | 6.8146 | 0.82918 | -0.00062 | 0.72896 | 13.7632
IAR | HA Reference | IAR HA #1 | 20.8464 | 1804.0331 | 91.6943 | 25.2519 | 40.9148 | 189.0071 | 40.3724 | 89.9191 | 95.3017 | 95.9093 | 99.2283 | 84.9828 | 64.5376 | 124.3441 | 572.8961 | 377.3474 | 102.9976 | 5.3018 | 4.032 | 0.72835 | 89.3533 | 84.1468 | 1.5025 | 0.72795 | 0.00081 | 15.2174 | 87.6847 | 6.8609 | 0.82918 | -0.00062 | 0.72795 | 13.9219
IAR | HA Reference | IAR HA #1 | 20.8547 | 1804.0561 | 91.6646 | 25.368 | 40.9461 | 189.0277 | 40.4601 | 90.5962 | 95.2706 | 95.6641 | 99.2278 | 134.469 | 63.6434 | 126.1193 | 575.6606 | 377.9619 | 102.7161 | 5.3283 | 4.374 | 0.72686 | 89.3074 | 84.3259 | 1.502 | 0.72642 | 0.00081 | 15.4595 | 87.3898 | 6.5342 | 0.82918 | -0.00062 | 0.72642 | 14.1613
IAR | HA Reference | IAR HA #1 | 20.8631 | 1802.4482 | 91.5155 | 25.4114 | 40.9276 | 189.0628 | 40.4529 | 90.5955 | 95.3192 | 95.8508 | 99.24 | 106.5726 | 64.0706 | 125.0036 | 574.1062 | 377.7467 | 102.9161 | 5.3473 | 4.1573 | 0.73109 | 89.25 | 84.3705 | 1.5013 | 0.73062 | 0.00081 | 14.7958 | 87.6971 | 6.7844 | 0.82918 | -0.00062 | 0.73062 | 13.505
IAR | HA Reference | IAR HA #1 | 20.8714 | 1804.0341 | 91.704 | 25.4301 | 40.9401 | 189.1267 | 40.4834 | 90.6356 | 95.273 | 96.0822 | 99.2398 | 100.9464 | 65.0628 | 120.7286 | 576.6759 | 376.9761 | 103.0494 | 5.3408 | 4.4427 | 0.72951 | 89.2248 | 83.9515 | 1.5032 | 0.72902 | 0.00081 | 15.0472 | 87.2927 | 6.8297 | 0.82918 | -0.00062 | 0.72902 | 13.7537
IAR | HA Reference | IAR HA #1 | 20.8797 | 1803.8533 | 91.7744 | 25.4935 | 40.955 | 189.1073 | 40.5563 | 90.4352 | 95.3358 | 95.6 | 99.2229 | 107.6328 | 64.0658 | 125.3623 | 574.6689 | 379.9248 | 103.1402 | 5.3476 | 4.0503 | 0.72986 | 89.197 | 83.9847 | 1.505 | 0.72936 | 0.00081 | 14.9934 | 87.135 | 6.7052 | 0.82918 | -0.00062 | 0.72936 | 13.7004
IAR | HA Reference | IAR HA #1 | 20.888 | 1805.6215 | 91.4875 | 25.5178 | 40.9542 | 189.047 | 40.5209 | 90.4107 | 95.3042 | 95.9947 | 99.23 | 125.502 | 64.1216 | 128.7938 | 574.2294 | 376.5474 | 103.2037 | 5.3583 | 4.1281 | 0.73536 | 89.3352 | 84.1548 | 1.4933 | 0.73495 | 0.00081 | 14.1184 | 87.0244 | 7.0657 | 0.82918 | -0.00062 | 0.73495 | 12.8353
IAR | HA Reference | IAR HA #1 | 20.8964 | 1802.4111 | 91.7326 | 25.4273 | 40.9654 | 189.0131 | 40.4774 | 90.4819 | 95.3034 | 95.9464 | 99.2403 | 111.3162 | 64.5446 | 121.9582 | 574.8875 | 377.8837 | 103.3406 | 5.3697 | 4.3595 | 0.72854 | 89.2238 | 83.9354 | 1.5018 | 0.72806 | 0.00081 | 15.2005 | 87.3222 | 6.9986 | 0.82918 | -0.00062 | 0.72806 | 13.9052
IAR | HA Reference | IAR HA #1 | 20.9047 | 1804.1044 | 91.7474 | 25.2806 | 40.9688 | 189.0433 | 40.5128 | 90.6297 | 95.2908 | 95.6962 | 99.2394 | 156.4116 | 65.4881 | 124.8024 | 573.4063 | 378.9982 | 103.3765 | 5.3613 | 4.3676 | 0.72909 | 89.2227 | 84.1575 | 1.4968 | 0.7286 | 0.00081 | 15.1139 | 87.3563 | 6.5414 | 0.82918 | -0.00062 | 0.7286 | 13.8196
IAR | HA Reference | IAR HA #1 | 20.913 | 1805.5723 | 91.7306 | 25.3505 | 40.9645 | 188.9961 | 40.4831 | 90.7199 | 95.3043 | 95.8599 | 99.2264 | 112.6242 | 66.4872 | 129.6091 | 574.6946 | 380.2926 | 103.3403 | 5.3572 | 4.6464 | 0.72905 | 89.239 | 84.1353 | 1.5031 | 0.72858 | 0.00081 | 15.1173 | 87.6836 | 6.8914 | 0.82918 | -0.00062 | 0.72858 | 13.8229
IAR | HA Reference | IAR HA #1 | 20.9214 | 1804.0283 | 91.6584 | 25.254 | 40.9688 | 189.0672 | 40.5318 | 90.5572 | 95.324 | 95.6072 | 99.2347 | 103.9254 | 66.5145 | 122.453 | 574.5668 | 378.4981 | 103.0322 | 5.3814 | 4.4177 | 0.72761 | 89.2596 | 84.6609 | 1.4897 | 0.72715 | 0.00081 | 15.3446 | 87.7728 | 6.3534 | 0.82918 | -0.00062 | 0.72715 | 14.0477
IAR | HA Reference | IAR HA #1 | 20.9297 | 1804.0099 | 91.6056 | 25.2145 | 40.9966 | 189.063 | 40.5479 | 90.1595 | 95.3098 | 95.9137 | 99.2227 | 72.5496 | 65.4356 | 126.2176 | 570.2013 | 376.6541 | 103.158 | 5.3633 | 4.2312 | 0.72899 | 89.2861 | 83.9252 | 1.505 | 0.72855 | 0.00081 | 15.1228 | 87.0195 | 6.4363 | 0.82918 | -0.00062 | 0.72855 | 13.8284
IAR | HA Reference | IAR HA #1 | 20.9381 | 1805.6514 | 91.7238 | 25.2784 | 40.999 | 188.9543 | 40.5784 | 90.4937 | 95.2651 | 95.6489 | 99.2357 | 139.3968 | 64.5968 | 124.2867 | 576.4827 | 379.0071 | 103.1593 | 5.3578 | 4.4208 | 0.72829 | 89.2224 | 83.7643 | 1.5016 | 0.72781 | 0.00081 | 15.2393 | 87.2883 | 6.5923 | 0.82918 | -0.00062 | 0.72781 | 13.9436
IAR | HA Reference | IAR HA #1 | 20.9464 | 1804.0544 | 91.4966 | 25.17 | 41.0082 | 188.8738 | 40.5104 | 90.0115 | 95.2659 | 95.7017 | 99.2321 | 111.9816 | 65.0095 | 123.5871 | 575.1428 | 378.8751 | 103.1051 | 5.3172 | 4.2393 | 0.7307 | 89.1955 | 84.039 | 1.5024 | 0.7302 | 0.00081 | 14.8613 | 87.4189 | 6.6573 | 0.82918 | -0.00062 | 0.7302 | 13.5698
IAR | HA Reference | IAR HA #1 | 20.9547 | 1804.0168 | 91.4374 | 25.2233 | 41.0035 | 188.974 | 40.5825 | 90.2092 | 95.266 | 95.7259 | 99.2338 | 139.458 | 66.5164 | 123.9215 | 573.2855 | 379.243 | 102.9636 | 5.3463 | 4.6135 | 0.72735 | 89.2013 | 84.2171 | 1.5013 | 0.72685 | 0.00081 | 15.3912 | 87.6675 | 6.3642 | 0.82918 | -0.00062 | 0.72685 | 14.0938
IAR | HA Reference | IAR HA #1 | 20.963 | 1805.6148 | 91.4878 | 25.184 | 41.0052 | 188.9215 | 40.5427 | 90.1382 | 95.3401 | 95.4492 | 99.2401 | 114.4278 | 65.5366 | 124.4779 | 577.3594 | 380.1401 | 102.8157 | 5.3448 | 4.151 | 0.72991 | 89.1511 | 84.1111 | 1.5056 | 0.72938 | 0.00081 | 14.9908 | 87.4574 | 6.5458 | 0.82918 | -0.00062 | 0.72938 | 13.6979
IAR | HA Reference | IAR HA #1 | 20.9714 | 1804.0291 | 91.4301 | 25.1708 | 41.0193 | 188.8907 | 40.5596 | 90.153 | 95.3203 | 96.1668 | 99.2339 | 101.8254 | 65.0151 | 125.4085 | 570.4196 | 378.4301 | 103.011 | 5.3884 | 4.2178 | 0.72796 | 89.1922 | 83.8362 | 1.5084 | 0.72746 | 0.00081 | 15.2954 | 87.2668 | 6.7469 | 0.82918 | -0.00062 | 0.72746 | 13.999
IAR | HA Reference | IAR HA #1 | 20.9797 | 1803.9847 | 91.6127 | 25.2995 | 41.0315 | 188.9475 | 40.6114 | 90.3239 | 95.3106 | 95.9317 | 99.226 | 141.4704 | 64.1097 | 122.2626 | 575.1775 | 378.2552 | 102.8223 | 5.359 | 4.3726 | 0.7308 | 89.1722 | 83.8699 | 1.5026 | 0.73028 | 0.00081 | 14.8485 | 87.3231 | 7.0206 | 0.82918 | -0.00062 | 0.73028 | 13.5572
IAR | HA Reference | IAR HA #1 | 20.9881 | 1805.6199 | 91.7354 | 25.3254 | 41.063 | 188.9383 | 40.5943 | 90.51 | 95.2931 | 95.5891 | 99.2335 | 129.129 | 64.07 | 121.3266 | 574.7722 | 379.2717 | 102.812 | 5.3287 | 4.2077 | 0.73201 | 89.2675 | 83.9491 | 1.5061 | 0.73155 | 0.00081 | 14.6487 | 87.2678 | 6.6658 | 0.82918 | -0.00062 | 0.73155 | 13.3597
IAR | HA Reference | IAR HA #1 | 20.9964 | 1805.6117 | 91.6402 | 25.2871 | 41.035 | 188.9553 | 40.5729 | 90.6991 | 95.307 | 95.9334 | 99.2293 | 106.0854 | 64.5934 | 124.7646 | 570.9742 | 379.1191 | 103.1528 | 5.367 | 4.3994 | 0.72969 | 89.2578 | 84.0658 | 1.4998 | 0.72923 | 0.00081 | 15.015 | 87.1671 | 6.6868 | 0.82918 | -0.00062 | 0.72923 | 13.7218
IAR | HA Reference | IAR HA #1 | 21.0047 | 1805.4444 | 91.7583 | 25.2533 | 41.0433 | 188.9141 | 40.6284 | 90.5634 | 95.3386 | 95.4413 | 99.2276 | 155.8866 | 64.1145 | 124.0651 | 576.6651 | 380.2012 | 103.1782 | 5.3499 | 4.0708 | 0.73025 | 89.2509 | 83.8624 | 1.5036 | 0.72978 | 0.00081 | 14.9273 | 86.9827 | 6.9182 | 0.82918 | -0.00062 | 0.72978 | 13.6351
IAR | HA Reference | IAR HA #1 | 21.013 | 1804.0341 | 91.6106 | 25.1207 | 41.0451 | 188.9836 | 40.6382 | 90.5154 | 95.3554 | 95.8084 | 99.2333 | 110.9622 | 64.0987 | 124.9596 | 574.188 | 377.1814 | 103.2681 | 5.327 | 4.3095 | 0.73068 | 89.2053 | 83.8516 | 1.4995 | 0.73018 | 0.00081 | 14.8646 | 87.0954 | 6.6106 | 0.82918 | -0.00062 | 0.73018 | 13.5731
IAR | HA Reference | IAR HA #1 | 21.0214 | 1802.417 | 91.7302 | 25.2038 | 41.0336 | 188.9793 | 40.6352 | 90.7152 | 95.3423 | 95.8107 | 99.2276 | 100.8168 | 64.5468 | 129.1183 | 573.2862 | 376.8862 | 103.3438 | 5.353 | 4.3311 | 0.73336 | 89.2218 | 83.9452 | 1.5042 | 0.73287 | 0.00081 | 14.4425 | 87.2023 | 6.5562 | 0.82918 | -0.00062 | 0.73287 | 13.1558
IAR | HA Reference | IAR HA #1 | 21.0297 | 1805.6488 | 91.4868 | 25.3121 | 41.026 | 188.9915 | 40.6732 | 90.3801 | 95.3582 | 95.6281 | 99.2196 | 74.553 | 64.0654 | 121.1548 | 577.1966 | 379.7651 | 103.4079 | 5.3616 | 4.2267 | 0.72897 | 89.1932 | 83.9668 | 1.4987 | 0.72847 | 0.00081 | 15.1344 | 87.2997 | 6.7226 | 0.82918 | -0.00062 | 0.72847 | 13.8398
IAR | HA Reference | IAR HA #1 | 21.038 | 1803.9017 | 91.4297 | 25.3561 | 41.0489 | 189.0435 | 40.678 | 90.1169 | 95.344 | 95.8394 | 99.2145 | 140.988 | 64.1041 | 123.3071 | 571.0316 | 377.9887 | 103.3525 | 5.3583 | 4.2239 | 0.73051 | 89.1761 | 84.2348 | 1.5012 | 0.72999 | 0.00081 | 14.8943 | 87.3754 | 6.7627 | 0.82918 | -0.00062 | 0.72999 | 13.6024
IAR | HA Reference | IAR HA #1 | 21.0464 | 1804.053 | 91.5986 | 25.2718 | 41.0597 | 188.9841 | 40.6581 | 90.6999 | 95.3245 | 95.8384 | 99.2307 | 113.1264 | 65.5115 | 128.4806 | 576.895 | 377.9373 | 103.3253 | 5.3614 | 4.2304 | 0.7306 | 89.2614 | 83.8884 | 1.5024 | 0.73014 | 0.00081 | 14.8714 | 87.2636 | 6.6447 | 0.82918 | -0.00062 | 0.73014 | 13.5798
IAR | HA Reference | IAR HA #1 | 21.0547 | 1803.9659 | 91.5807 | 25.4155 | 41.0604 | 189.0198 | 40.7036 | 90.5924 | 95.3875 | 95.6746 | 99.2234 | 93.2868 | 65.9318 | 125.8033 | 572.8973 | 379.476 | 103.3101 | 5.3449 | 4.6228 | 0.72757 | 89.2401 | 84.2835 | 1.4697 | 0.7271 | 0.00081 | 15.3523 | 87.4401 | 6.4683 | 0.82918 | -0.00062 | 0.7271 | 14.0553
IAR | HA Reference | IAR HA #1 | 21.063 | 1802.4042 | 91.7557 | 25.4537 | 41.0613 | 189.0743 | 40.7128 | 90.6747 | 95.3939 | 95.7809 | 99.2261 | 120.021 | 65.512 | 124.9436 | 572.7694 | 377.3999 | 103.2061 | 5.376 | 4.3724 | 0.73076 | 89.2981 | 84.0349 | 1.5005 | 0.73032 | 0.00081 | 14.843 | 87.2829 | 6.4981 | 0.82918 | -0.00062 | 0.73032 | 13.5517
IAR | HA Reference | IAR HA #1 | 21.0714 | 1805.7015 | 91.6882 | 25.4573 | 41.0396 | 189.115 | 40.7068 | 90.5257 | 95.3608 | 95.6834 | 99.228 | 104.3844 | 65.5326 | 124.177 | 576.5968 | 377.7624 | 103.0487 | 5.366 | 4.5049 | 0.72857 | 89.2598 | 83.6871 | 1.4989 | 0.72811 | 0.0008 | 15.1914 | 87.1424 | 6.5535 | 0.82918 | -0.00062 | 0.72811 | 13.8962
IAR | HA Reference | IAR HA #1 | 21.0797 | 1803.9018 | 91.773 | 25.4489 | 41.0459 | 189.0683 | 40.7174 | 90.717 | 95.3819 | 95.4173 | 99.2208 | 75.111 | 65.0126 | 122.766 | 570.5941 | 377.1256 | 103.0871 | 5.3417 | 4.1744 | 0.72789 | 89.2468 | 83.8271 | 1.48 | 0.72742 | 0.00081 | 15.3007 | 87.391 | 6.4151 | 0.82918 | -0.00062 | 0.72742 | 14.0043
IAR | HA Reference | IAR HA #1 | 21.088 | 1804.0289 | 91.7689 | 25.5733 | 41.0453 | 189.1064 | 40.7291 | 90.7153 | 95.4094 | 95.8177 | 99.2255 | 141.174 | 64.5644 | 123.3474 | 574.5176 | 377.754 | 102.7186 | 5.3397 | 4.1298 | 0.73597 | 89.238 | 84.0148 | 1.5022 | 0.7355 | 0.00081 | 14.0338 | 87.4416 | 6.4898 | 0.82918 | -0.00062 | 0.7355 | 12.7516
IAR | HA Reference | IAR HA #1 | 21.0964 | 1802.556 | 91.6407 | 25.5811 | 41.0453 | 189.1451 | 40.6748 | 90.4212 | 95.4312 | 95.6003 | 99.2114 | 114.3174 | 65.9758 | 126.005 | 575.0789 | 377.2804 | 102.9141 | 5.369 | 4.5918 | 0.73092 | 89.4191 | 84.2352 | 1.5061 | 0.73055 | 0.00081 | 14.806 | 87.3149 | 6.5344 | 0.82918 | -0.00062 | 0.73055 | 13.5151
IAR | HA Reference | IAR HA #1 | 21.1047 | 1802.4933 | 91.6063 | 25.7246 | 41.0277 | 189.2126 | 40.7136 | 89.98 | 95.4189 | 95.8989 | 99.2214 | 106.926 | 65.5098 | 123.9561 | 572.8265 | 378.279 | 103.0258 | 5.3705 | 4.2427 | 0.72891 | 89.3506 | 84.377 | 1.5007 | 0.72851 | 0.00081 | 15.1285 | 87.678 | 6.5605 | 0.82918 | -0.00062 | 0.72851 | 13.834
IAR | HA Reference | IAR HA #1 | 21.113 | 1802.3988 | 91.5392 | 25.9351 | 41.0221 | 189.2916 | 40.7098 | 90.2995 | 95.4574 | 96.0002 | 99.2171 | 116.9946 | 64.5537 | 122.7532 | 575.9075 | 377.9307 | 102.9109 | 5.373 | 4.4962 | 0.73031 | 89.2687 | 84.4279 | 1.5049 | 0.72986 | 0.00081 | 14.9161 | 87.6226 | 6.4797 | 0.82918 | -0.00062 | 0.72986 | 13.624
IAR | HA Reference | IAR HA #1 | 21.1214 | 1804.2254 | 91.6969 | 26.1342 | 41.02 | 189.2035 | 40.6863 | 90.6831 | 95.4302 | 95.6373 | 99.2198 | 104.0982 | 64.5667 | 123.2685 | 572.9697 | 377.0027 | 102.8749 | 5.4152 | 4.126 | 0.72798 | 89.2412 | 84.236 | 1.5007 | 0.7275 | 0.00081 | 15.2879 | 87.1207 | 6.7954 | 0.82918 | -0.00062 | 0.7275 | 13.9916
IAR | HA Reference | IAR HA #1 | 21.1297 | 1804.0963 | 91.6693 | 26.3505 | 41.0175 | 189.2596 | 40.7081 | 89.8293 | 95.3841 | 95.945 | 99.2268 | 72.4248 | 63.6315 | 127.7661 | 573.4656 | 380.638 | 103.1768 | 5.4209 | 4.0767 | 0.72925 | 89.2576 | 83.738 | 1.5 | 0.72878 | 0.00081 | 15.0852 | 86.9571 | 6.8278 | 0.82918 | -0.00062 | 0.72878 | 13.7912
IAR | HA Reference | IAR HA #1 | 21.138 | 1804.0258 | 91.6241 | 26.4879 | 41.0274 | 189.2819 | 40.7214 | 90.1448 | 95.4076 | 95.5058 | 99.2206 | 145.2834 | 63.6258 | 125.5766 | 576.6143 | 378.9647 | 103.2198 | 5.3727 | 4.2724 | 0.73012 | 89.2761 | 83.7137 | 1.5004 | 0.72967 | 0.0008 | 14.9452 | 86.8162 | 6.3749 | 0.82918 | -0.00062 | 0.72967 | 13.6528
IAR | HA Reference | IAR HA #1 | 21.1464 | 1802.8147 | 91.6577 | 26.5998 | 41.0196 | 189.3674 | 40.6482 | 90.1228 | 95.3752 | 95.8163 | 99.2289 | 111.33 | 64.1187 | 125.1154 | 574.5328 | 375.8391 | 103.3304 | 5.3889 | 4.1373 | 0.72851 | 89.237 | 83.7554 | 1.4956 | 0.72803 | 0.00081 | 15.2038 | 87.0502 | 6.77 | 0.82918 | -0.00062 | 0.72803 | 13.9085
IAR | HA Reference | IAR HA #1 | 21.1547 | 1803.8466 | 91.5933 | 26.7206 | 41.0243 | 189.4622 | 40.6918 | 90.5822 | 95.3266 | 95.7972 | 99.2187 | 158.4252 | 63.6162 | 124.7773 | 576.4834 | 379.2917 | 103.2053 | 5.3665 | 4.3573 | 0.72725 | 89.2456 | 83.367 | 1.5026 | 0.72678 | 0.0008 | 15.4032 | 87.1216 | 6.5502 | 0.82918 | -0.00062 | 0.72678 | 14.1056
IAR | HA Reference | IAR HA #1 | 21.163 | 1804.0337 | 91.6647 | 26.8715 | 41.0227 | 189.4757 | 40.6529 | 90.5135 | 95.3399 | 95.5093 | 99.223 | 113.559 | 64.1167 | 122.5442 | 573.1868 | 378.793 | 103.2827 | 5.3429 | 3.996 | 0.72968 | 89.3068 | 84.2012 | 1.5127 | 0.72925 | 0.00081 | 15.0117 | 87.1597 | 6.6933 | 0.82918 | -0.00062 | 0.72925 | 13.7186
IAR | HA Reference | IAR HA #1 | 21.1714 | 1804.0306 | 91.6309 | 27.0153 | 41.0149 | 189.5021 | 40.6589 | 90.666 | 95.3809 | 95.6538 | 99.228 | 101.0802 | 63.604 | 124.9249 | 572.9328 | 377.5159 | 103.429 | 5.3627 | 4.2113 | 0.73057 | 89.2635 | 84.2391 | 1.5044 | 0.73011 | 0.00081 | 14.876 | 87.6269 | 6.6898 | 0.82918 | -0.00062 | 0.73011 | 13.5844
IAR | HA Reference | IAR HA #1 | 21.1797 | 1804.0548 | 91.657 | 27.0074 | 41.0274 | 189.4615 | 40.6483 | 90.5152 | 95.3889 | 95.6505 | 99.2266 | 74.262 | 63.6302 | 125.1085 | 572.2521 | 379.9035 | 103.0288 | 5.314 | 4.3025 | 0.73076 | 89.2112 | 84.1603 | 1.5097 | 0.73027 | 0.00081 | 14.8506 | 87.6933 | 6.4015 | 0.82918 | -0.00062 | 0.73027 | 13.5592
IAR | HA Reference | IAR HA #1 | 21.1881 | 1804.0437 | 91.794 | 27.019 | 41.0317 | 189.532 | 40.6785 | 90.2408 | 95.3705 | 95.6547 | 99.2245 | 143.985 | 64.0637 | 121.3885 | 575.2397 | 377.1182 | 103.2034 | 5.3329 | 4.1671 | 0.72269 | 89.2534 | 84.3958 | 1.5034 | 0.72222 | 0.00081 | 16.132 | 87.6557 | 6.9125 | 0.82918 | -0.00062 | 0.72222 | 14.8262
IAR | HA Reference | IAR HA #1 | 21.1964 | 1802.438 | 91.6501 | 26.9878 | 41.0707 | 189.5573 | 40.6197 | 90.6778 | 95.2891 | 95.7444 | 99.2136 | 115.6566 | 64.0665 | 122.2631 | 574.5255 | 378.3908 | 102.957 | 5.2914 | 4.2975 | 0.73023 | 89.2376 | 84.2919 | 1.5034 | 0.72976 | 0.00081 | 14.9317 | 87.6735 | 6.5052 | 0.82918 | -0.00062 | 0.72976 | 13.6394
IAR | HA Reference | IAR HA #1 | 21.2047 | 1804.0663 | 91.7091 | 27.1498 | 41.0593 | 189.5759 | 40.6261 | 90.4137 | 95.3289 | 95.7975 | 99.2264 | 91.4856 | 63.1603 | 128.4057 | 574.989 | 380.4769 | 103.0002 | 5.3371 | 3.9586 | 0.72986 | 89.2257 | 84.2148 | 1.4961 | 0.72937 | 0.00081 | 14.9921 | 87.6684 | 6.6481 | 0.82918 | -0.00062 | 0.72937 | 13.6991
IAR | HA Reference | IAR HA #1 | 21.213 | 1804.0336 | 91.6821 | 27.2579 | 41.0486 | 189.6133 | 40.6287 | 90.5065 | 95.3512 | 95.5234 | 99.2184 | 122.6904 | 63.6292 | 123.494 | 574.8787 | 379.0264 | 103.0986 | 5.2688 | 4.2571 | 0.72962 | 89.3144 | 83.7651 | 1.5013 | 0.72919 | 0.00081 | 15.0204 | 87.2012 | 6.354 | 0.82918 | -0.00062 | 0.72919 | 13.7272
IAR | HA Reference | IAR HA #1 | 21.2214 | 1802.4697 | 91.7354 | 27.2974 | 41.0362 | 189.6377 | 40.5991 | 90.0853 | 95.3525 | 95.9878 | 99.2245 | 105.8304 | 64.0886 | 121.6327 | 573.9207 | 377.2347 | 102.7908 | 5.3128 | 4.1912 | 0.72997 | 89.2899 | 83.7537 | 1.5027 | 0.72952 | 0.00081 | 14.9681 | 87.1239 | 6.5136 | 0.82918 | -0.00062 | 0.72952 | 13.6754
IAR | HA Reference | IAR HA #1 | 21.2297 | 1804.0206 | 91.6006 | 27.2791 | 41.0376 | 189.5937 | 40.5639 | 90.3943 | 95.3229 | 95.7133 | 99.2126 | 84.1104 | 63.1493 | 124.8579 | 574.9233 | 379.186 | 102.9564 | 5.2661 | 4.3125 | 0.73081 | 89.2758 | 83.7528 | 1.5024 | 0.73036 | 0.00081 | 14.8369 | 87.2743 | 6.6489 | 0.82918 | -0.00062 | 0.73036 | 13.5457
IAR | HA Reference | IAR HA #1 | 21.238 | 1805.6341 | 91.6982 | 27.2666 | 41.0528 | 189.5995 | 40.5664 | 90.2305 | 95.3328 | 95.558 | 99.2225 | 161.4786 | 63.6345 | 121.5257 | 572.0461 | 377.3065 | 102.8479 | 5.296 | 4.0415 | 0.7296 | 89.2023 | 83.7208 | 1.5015 | 0.7291 | 0.00081 | 15.0351 | 87.4027 | 6.3806 | 0.82918 | -0.00062 | 0.7291 | 13.7417
IAR | HA Reference | IAR HA #1 | 21.2464 | 1805.6249 | 91.5557 | 27.2139 | 41.0337 | 189.6568 | 40.4977 | 90.5078 | 95.3552 | 95.8132 | 99.2195 | 117.9588 | 63.1625 | 122.6525 | 575.7871 | 377.1367 | 102.7041 | 5.2782 | 4.0202 | 0.73026 | 89.1659 | 84.1629 | 1.5033 | 0.72974 | 0.00081 | 14.9342 | 87.5103 | 6.4318 | 0.82918 | -0.00062 | 0.72974 | 13.6419
IAR | HA Reference | IAR HA #1 | 21.2547 | 1804.0189 | 91.4867 | 27.1618 | 41.0339 | 189.5794 | 40.4828 | 90.5429 | 95.3304 | 95.6957 | 99.2174 | 80.8254 | 63.6037 | 124.7029 | 574.4476 | 377.6679 | 102.8017 | 5.2722 | 4.2524 | 0.72997 | 89.2227 | 83.9723 | 1.5056 | 0.72948 | 0.00081 | 14.9748 | 87.4864 | 6.524 | 0.82918 | -0.00062 | 0.72948 | 13.682
IAR | HA Reference | IAR HA #1 | 21.263 | 1805.5007 | 91.5226 | 27.2246 | 41.0143 | 189.6437 | 40.4733 | 90.5916 | 95.3185 | 95.7964 | 99.2191 | 118.6776 | 63.6124 | 122.7049 | 574.9832 | 377.6181 | 102.9946 | 5.2759 | 4.0585 | 0.73365 | 89.2172 | 83.9524 | 1.5004 | 0.73316 | 0.00081 | 14.3968 | 87.4018 | 6.4638 | 0.82918 | -0.00062 | 0.73316 | 13.1105
IAR | HA Reference | IAR HA #1 | 21.2714 | 1802.3852 | 91.4608 | 27.2103 | 41.0306 | 189.7387 | 40.4405 | 90.5413 | 95.3247 | 95.9784 | 99.2185 | 105.6294 | 63.6329 | 119.504 | 575.7857 | 377.9893 | 103.3498 | 5.2807 | 4.3949 | 0.72882 | 89.209 | 83.7075 | 1.493 | 0.72833 | 0.0008 | 15.1567 | 87.1581 | 6.7188 | 0.82918 | -0.00062 | 0.72833 | 13.8619
IAR | HA Reference | IAR HA #1 | 21.2797 | 1802.4328 | 91.6028 | 27.262 | 41.0335 | 189.6683 | 40.4411 | 90.2372 | 95.3071 | 95.6614 | 99.2121 | 96.2808 | 63.5992 | 123.6541 | 574.3216 | 377.8125 | 103.2881 | 5.2647 | 4.0634 | 0.72887 | 89.2528 | 83.8226 | 1.5012 | 0.7284 | 0.00081 | 15.1454 | 86.903 | 6.6821 | 0.82918 | -0.00062 | 0.7284 | 13.8507
IAR | HA Reference | IAR HA #1 | 21.288 | 1805.5876 | 91.6988 | 27.1862 | 41.048 | 189.6969 | 40.4711 | 90.0142 | 95.3235 | 96.0175 | 99.2094 | 178.9638 | 63.634 | 124.5584 | 574.3389 | 378.5068 | 103.1914 | 5.2733 | 4.1204 | 0.72853 | 89.3051 | 83.9061 | 1.498 | 0.72809 | 0.00081 | 15.1942 | 87.0357 | 6.7445 | 0.82918 | -0.00062 | 0.72809 | 13.8989
IAR | HA Reference | IAR HA #1 | 21.2964 | 1804.0179 | 91.468 | 27.1311 | 41.0483 | 189.5793 | 40.4004 | 90.4001 | 95.3123 | 95.6749 | 99.2028 | 119.7138 | 63.5898 | 125.136 | 576.4365 | 378.2789 | 103.282 | 5.2469 | 4.2647 | 0.72805 | 89.3228 | 83.9939 | 1.5024 | 0.72762 | 0.00081 | 15.2688 | 87.0946 | 6.5255 | 0.82918 | -0.00062 | 0.72762 | 13.9728
IAR | HA Reference | IAR HA #1 | 21.3047 | 1803.9175 | 91.5831 | 27.094 | 41.0433 | 189.5791 | 40.3827 | 90.277 | 95.2957 | 95.7981 | 99.2051 | 83.6808 | 63.6492 | 125.8833 | 570.7884 | 377.6791 | 103.1811 | 5.2842 | 4.1376 | 0.72872 | 89.2747 | 84.2541 | 1.468 | 0.72827 | 0.00081 | 15.1672 | 87.5664 | 6.1317 | 0.82918 | -0.00062 | 0.72827 | 13.8723
IAR | HA Reference | IAR HA #1 | 21.313 | 1804.0197 | 91.6561 | 27.0142 | 41.0373 | 189.6502 | 40.4119 | 90.3237 | 95.29 | 95.7168 | 99.2026 | 121.023 | 63.1726 | 126.4632 | 575.3002 | 377.5962 | 102.9014 | 5.2496 | 4.3854 | 0.73112 | 89.2263 | 84.0124 | 1.5034 | 0.73064 | 0.00081 | 14.7928 | 87.6856 | 6.7745 | 0.82918 | -0.00062 | 0.73064 | 13.5021
IAR | HA Reference | IAR HA #1 | 21.3214 | 1802.4219 | 91.3864 | 27.0352 | 41.061 | 189.6869 | 40.3913 | 90.49 | 95.2833 | 95.4686 | 99.2045 | 105.8154 | 64.1257 | 122.7135 | 574.2713 | 375.9086 | 103.0093 | 5.28 | 4.0211 | 0.73057 | 89.1794 | 84.0319 | 1.5011 | 0.73006 | 0.00081 | 14.8844 | 87.4426 | 6.4296 | 0.82918 | -0.00062 | 0.73006 | 13.5927
IAR | HA Reference | IAR HA #1 | 21.3297 | 1802.4497 | 91.6191 | 27.086 | 41.0513 | 189.7497 | 40.3889 | 90.0262 | 95.2951 | 95.8976 | 99.2009 | 85.7424 | 63.5905 | 125.406 | 570.6002 | 378.0168 | 103.0455 | 5.2533 | 4.0731 | 0.72646 | 89.2805 | 84.1083 | 1.484 | 0.72601 | 0.00081 | 15.5246 | 87.2345 | 6.2998 | 0.82918 | -0.00062 | 0.72601 | 14.2256
IAR | HA Reference | IAR HA #1 | 21.338 | 1805.648 | 91.5972 | 27.1041 | 41.0665 | 189.7228 | 40.4091 | 90.27 | 95.3004 | 95.6131 | 99.2042 | 166.674 | 63.578 | 125.344 | 576.8268 | 378.0388 | 102.916 | 5.2395 | 4.3057 | 0.72865 | 89.2864 | 83.789 | 1.4965 | 0.7282 | 0.00081 | 15.1769 | 87.0844 | 6.4948 | 0.82918 | -0.00062 | 0.7282 | 13.8819
IAR | HA Reference | IAR HA #1 | 21.3464 | 1804.0606 | 91.6476 | 27.0684 | 41.0539 | 189.7302 | 40.356 | 89.9198 | 95.2293 | 95.8745 | 99.1991 | 118.659 | 64.1163 | 124.5334 | 575.1532 | 377.6535 | 102.9239 | 5.3017 | 4.0939 | 0.73084 | 89.2082 | 84.031 | 1.5046 | 0.73034 | 0.00081 | 14.839 | 87.3344 | 6.7753 | 0.82918 | -0.00062 | 0.73034 | 13.5478
IAR | HA Reference | IAR HA #1 | 21.3547 | 1802.4272 | 91.682 | 26.98 | 41.0264 | 189.6743 | 40.3329 | 89.9014 | 95.286 | 96.0401 | 99.204 | 81.2166 | 64.1031 | 120.552 | 573.3991 | 376.9052 | 102.9334 | 5.2835 | 4.3201 | 0.72967 | 89.1637 | 84.1993 | 1.5019 | 0.72915 | 0.00081 | 15.0281 | 87.561 | 6.6374 | 0.82918 | -0.00062 | 0.72915 | 13.7347
IAR | HA Reference | IAR HA #1 | 21.363 | 1802.4242 | 91.5002 | 26.9963 | 41.0319 | 189.6864 | 40.3624 | 90.0378 | 95.2774 | 95.7108 | 99.1944 | 125.6112 | 63.6356 | 123.4728 | 577.7595 | 374.3541 | 103.0003 | 5.2754 | 4.2903 | 0.72975 | 89.1755 | 84.3047 | 1.4999 | 0.72924 | 0.00081 | 15.0128 | 87.3828 | 6.6942 | 0.82918 | -0.00062 | 0.72924 | 13.7196
IAR | HA Reference | IAR HA #1 | 21.3714 | 1804.0029 | 91.4337 | 26.9969 | 41.0411 | 189.6564 | 40.3264 | 90.3026 | 95.2696 | 95.8329 | 99.2018 | 110.5716 | 64.0988 | 127.9242 | 571.1194 | 377.3547 | 102.9407 | 5.285 | 3.9919 | 0.72646 | 89.1493 | 84.2297 | 1.5016 | 0.72594 | 0.00081 | 15.5373 | 87.476 | 6.779 | 0.82918 | -0.00062 | 0.72594 | 14.2382
IAR | HA Reference | IAR HA #1 | 21.3797 | 1803.8899 | 91.3928 | 27.0162 | 41.0418 | 189.7159 | 40.3297 | 90.4558 | 95.2398 | 95.6279 | 99.1924 | 106.2966 | 63.6361 | 123.9322 | 575.1856 | 375.6086 | 102.9322 | 5.2546 | 4.2545 | 0.73104 | 89.1934 | 83.8369 | 1.5063 | 0.73053 | 0.00081 | 14.8092 | 87.2884 | 6.2442 | 0.82918 | -0.00062 | 0.73053 | 13.5183
IAR | HA Reference | IAR HA #1 | 21.388 | 1805.5757 | 91.3795 | 26.8999 | 41.0424 | 189.6394 | 40.3793 | 90.1827 | 95.2213 | 95.8401 | 99.1911 | 202.5942 | 63.6384 | 124.6558 | 574.2484 | 377.4141 | 102.919 | 5.2676 | 4.1144 | 0.72965 | 89.1813 | 84.0465 | 1.5016 | 0.72914 | 0.00081 | 15.0282 | 87.2913 | 6.3421 | 0.82918 | -0.00062 | 0.72914 | 13.7348
IAR | HA Reference | IAR HA #1 | 21.3964 | 1804.0304 | 91.2684 | 26.8631 | 41.0331 | 189.6189 | 40.3206 | 90.611 | 95.2098 | 95.6679 | 99.1873 | 118.8462 | 63.631 | 125.1272 | 570.7921 | 378.6702 | 103.1163 | 5.2883 | 4.2986 | 0.72644 | 89.1735 | 83.7713 | 1.5036 | 0.72593 | 0.00081 | 15.5386 | 87.4052 | 6.8031 | 0.82918 | -0.00062 | 0.72593 | 14.2395
IAR | HA Reference | IAR HA #1 | 21.4047 | 1805.6378 | 91.4564 | 26.5982 | 41.0269 | 189.5668 | 40.2953 | 90.4323 | 95.2495 | 95.9573 | 99.1922 | 77.6526 | 63.6493 | 122.4297 | 575.8212 | 378.7705 | 103.1195 | 5.2466 | 4.203 | 0.72959 | 89.1988 | 83.7595 | 1.5025 | 0.72909 | 0.00081 | 15.0365 | 86.9317 | 6.6549 | 0.82918 | -0.00062 | 0.72909 | 13.743
IAR | HA Reference | IAR HA #1 | 21.413 | 1803.9959 | 91.6175 | 26.1904 | 41.0293 | 189.5034 | 40.3103 | 89.745 | 95.2412 | 95.704 | 99.1875 | 119.7834 | 63.5558 | 123.6332 | 575.008 | 377.8681 | 103.2191 | 5.205 | 3.9675 | 0.72942 | 89.1915 | 83.6268 | 1.5032 | 0.72892 | 0.0008 | 15.064 | 87.0851 | 7.1589 | 0.82918 | -0.00062 | 0.72892 | 13.7703
IAR | HA Reference | IAR HA #1 | 21.4214 | 1802.3947 | 91.4344 | 25.8973 | 41.033 | 189.3688 | 40.2987 | 90.1788 | 95.2504 | 95.5985 | 99.191 | 108.1356 | 64.1076 | 125.2625 | 572.7556 | 378.1727 | 103.3447 | 5.2008 | 4.3534 | 0.72873 | 89.1623 | 83.9634 | 1.5006 | 0.72821 | 0.00081 | 15.1759 | 87.1025 | 6.5329 | 0.82918 | -0.00062 | 0.72821 | 13.8809
IAR | HA Reference | IAR HA #1 | 21.4297 | 1804.0206 | 91.4721 | 25.6977 | 41.0398 | 189.3287 | 40.2976 | 90.468 | 95.2929 | 95.9622 | 99.1927 | 89.403 | 64.0855 | 127.2534 | 577.9524 | 376.141 | 103.2754 | 5.2115 | 4.2554 | 0.7305 | 89.2314 | 83.8716 | 1.4995 | 0.73002 | 0.00081 | 14.8903 | 87.1592 | 6.5945 | 0.82918 | -0.00062 | 0.73002 | 13.5985
IAR | HA Reference | IAR HA #1 | 21.438 | 1800.9828 | 91.3504 | 25.4275 | 41.0313 | 189.4063 | 40.3548 | 90.4942 | 95.268 | 95.6389 | 99.178 | 166.1214 | 63.6317 | 121.5995 | 571.3093 | 376.7863 | 103.2719 | 5.2203 | 4.1625 | 0.72883 | 89.2768 | 83.9935 | 1.5051 | 0.72838 | 0.00081 | 15.1496 | 87.1429 | 6.7979 | 0.82918 | -0.00062 | 0.72838 | 13.8549
IAR | HA Reference | IAR HA #1 | 21.4464 | 1804.0907 | 91.5441 | 25.3322 | 41.0134 | 189.2477 | 40.2938 | 90.1644 | 95.2987 | 95.7607 | 99.1968 | 115.6866 | 64.1566 | 123.1295 | 575.0911 | 378.7385 | 103.0948 | 5.205 | 4.3731 | 0.73028 | 89.2408 | 84.0191 | 1.5073 | 0.7298 | 0.00081 | 14.9243 | 87.2935 | 6.3677 | 0.82918 | -0.00062 | 0.7298 | 13.6321
IAR | HA Reference | IAR HA #1 | 21.4547 | 1804.0057 | 91.5103 | 25.3095 | 41.0246 | 189.1791 | 40.3167 | 90.5577 | 95.3291 | 95.526 | 99.1844 | 154.5618 | 64.6008 | 125.8817 | 577.5547 | 377.4575 | 102.9174 | 5.269 | 4.0162 | 0.7301 | 89.2269 | 84.2407 | 1.5035 | 0.72962 | 0.00081 | 14.9533 | 87.679 | 6.5644 | 0.82918 | -0.00062 | 0.72962 | 13.6607
IAR | HA Reference | IAR HA #1 | 21.463 | 1805.5689 | 91.5097 | 25.382 | 41.017 | 189.2358 | 40.3068 | 89.9706 | 95.3025 | 95.5928 | 99.1852 | 110.5824 | 63.5928 | 123.6722 | 570.9275 | 375.7167 | 103.1194 | 5.2133 | 4.3843 | 0.73392 | 89.3284 | 84.5576 | 1.4688 | 0.7335 | 0.00081 | 14.3445 | 87.805 | 6.226 | 0.82918 | -0.00062 | 0.7335 | 13.0588
IAR | HA Reference | IAR HA #1 | 21.4714 | 1804.0172 | 91.5799 | 25.3851 | 41.0134 | 189.1998 | 40.331 | 90.3408 | 95.3012 | 95.6804 | 99.1881 | 107.2074 | 64.1253 | 125.7899 | 576.4021 | 376.3517 | 103.1534 | 5.2782 | 4.1832 | 0.72972 | 89.359 | 84.184 | 1.5031 | 0.72932 | 0.00081 | 15.0007 | 87.3213 | 6.3475 | 0.82918 | -0.00062 | 0.72932 | 13.7077
IAR | HA Reference | IAR HA #1 | 21.4797 | 1805.6849 | 91.4074 | 25.3045 | 41.0179 | 189.1981 | 40.367 | 90.3477 | 95.3213 | 95.697 | 99.1898 | 76.4088 | 64.1295 | 124.3436 | 573.9007 | 377.2751 | 102.8687 | 5.2537 | 4.2786 | 0.73097 | 89.2953 | 84.0596 | 1.5072 | 0.73053 | 0.00081 | 14.8101 | 87.4776 | 6.469 | 0.82918 | -0.00062 | 0.73053 | 13.5192
IAR | HA Reference | IAR HA #1 | 21.488 | 1804.0625 | 91.5905 | 25.2854 | 41.0242 | 189.1822 | 40.3452 | 90.2092 | 95.3325 | 95.5936 | 99.1867 | 136.9572 | 63.6428 | 124.5238 | 573.6283 | 379.6825 | 102.9329 | 5.2762 | 4.0175 | 0.7308 | 89.288 | 84.0634 | 1.5026 | 0.73036 | 0.00081 | 14.8362 | 87.2508 | 6.4136 | 0.82918 | -0.00062 | 0.73036 | 13.545
IAR | HA Reference | IAR HA #1 | 21.4964 | 1803.9969 | 91.3831 | 25.3725 | 41.0194 | 189.163 | 40.3267 | 90.1185 | 95.3195 | 95.6194 | 99.1883 | 112.1484 | 63.6414 | 125.3699 | 577.3855 | 379.2294 | 102.9745 | 5.2848 | 4.2149 | 0.73139 | 89.3355 | 83.9967 | 1.5025 | 0.73097 | 0.00081 | 14.7401 | 87.3107 | 6.5962 | 0.82918 | -0.00062 | 0.73097 | 13.45
IAR | HA Reference | IAR HA #1 | 21.5047 | 1804.0096 | 91.6583 | 25.323 | 41.0306 | 189.2318 | 40.3736 | 90.537 | 95.3317 | 95.7605 | 99.1994 | 84.9702 | 64.1152 | 128.8176 | 571.3556 | 376.6158 | 102.9368 | 5.2936 | 4.2876 | 0.7301 | 89.3183 | 83.7431 | 1.5042 | 0.72968 | 0.0008 | 14.9436 | 87.1365 | 6.4754 | 0.82918 | -0.00062 | 0.72968 | 13.6512
IAR | HA Reference | IAR HA #1 | 21.513 | 1802.4637 | 91.5874 | 25.4339 | 41.0249 | 189.2342 | 40.3941 | 90.2579 | 95.3207 | 95.6387 | 99.1776 | 117.876 | 64.1295 | 122.3925 | 575.6234 | 378.5893 | 102.7322 | 5.3284 | 4.1885 | 0.72928 | 89.2924 | 83.5042 | 1.505 | 0.72884 | 0.0008 | 15.0763 | 86.9627 | 6.4742 | 0.82918 | -0.00062 | 0.72884 | 13.7824
IAR | HA Reference | IAR HA #1 | 21.5214 | 1805.616 | 91.5124 | 25.4807 | 41.0301 | 189.2635 | 40.432 | 89.9064 | 95.317 | 95.9554 | 99.1808 | 104.604 | 64.0292 | 125.1353 | 573.2517 | 379.2287 | 102.9832 | 5.3378 | 4.4258 | 0.72814 | 89.2567 | 83.8387 | 1.5003 | 0.72768 | 0.00081 | 15.2601 | 87.1428 | 6.4712 | 0.82918 | -0.00062 | 0.72768 | 13.9642
IAR | HA Reference | IAR HA #1 | 21.5297 | 1804.1845 | 91.4788 | 25.5128 | 41.0197 | 189.306 | 40.5042 | 89.7894 | 95.3119 | 95.5369 | 99.1866 | 75.9576 | 65.5238 | 125.3127 | 573.089 | 379.7706 | 103.2181 | 5.2938 | 4.23 | 0.73126 | 89.4287 | 83.8245 | 1.5068 | 0.73091 | 0.00081 | 14.75 | 87.2107 | 6.6137 | 0.82918 | -0.00062 | 0.73091 | 13.4598
IAR | HA Reference | IAR HA #1 | 21.538 | 1803.9953 | 91.5504 | 25.4273 | 41.0263 | 189.2792 | 40.5213 | 90.0514 | 95.3445 | 95.9287 | 99.1876 | 135.027 | 66.5094 | 124.3615 | 577.5954 | 377.8204 | 103.2618 | 5.3062 | 4.4781 | 0.72874 | 89.3494 | 84.0717 | 1.5065 | 0.72833 | 0.00081 | 15.1563 | 87.2588 | 6.726 | 0.82918 | -0.00062 | 0.72833 | 13.8615
IAR | HA Reference | IAR HA #1 | 21.5464 | 1804.0659 | 91.6003 | 25.3959 | 41.0175 | 189.2063 | 40.5088 | 90.1008 | 95.361 | 95.9313 | 99.1912 | 101.7678 | 65.0139 | 122.1912 | 574.6739 | 375.6558 | 103.2941 | 5.3137 | 4.4147 | 0.72825 | 89.3155 | 84.2272 | 1.5006 | 0.72782 | 0.00081 | 15.2372 | 87.6542 | 7.0682 | 0.82918 | -0.00062 | 0.72782 | 13.9415
IAR | HA Reference | IAR HA #1 | 21.5547 | 1805.6394 | 91.733 | 25.3359 | 41.0081 | 189.1538 | 40.5507 | 90.6021 | 95.3602 | 95.6514 | 99.1867 | 123.0648 | 65.0591 | 123.7302 | 575.7999 | 377.053 | 102.957 | 5.3292 | 4.3473 | 0.72855 | 89.3165 | 83.6189 | 1.4997 | 0.72813 | 0.0008 | 15.1888 | 87.0601 | 6.3477 | 0.82918 | -0.00062 | 0.72813 | 13.8936
IAR | HA Reference | IAR HA #1 | 21.563 | 1804.0415 | 91.7896 | 25.4203 | 41.0254 | 189.2519 | 40.5555 | 90.6763 | 95.2993 | 95.9097 | 99.1946 | 109.1604 | 63.6271 | 122.1912 | 572.9591 | 376.6734 | 103.1203 | 5.3306 | 4.3966 | 0.72982 | 89.2588 | 83.7894 | 1.5007 | 0.72936 | 0.00081 | 14.9936 | 87.2278 | 6.7226 | 0.82918 | -0.00062 | 0.72936 | 13.7006
IAR | HA Reference | IAR HA #1 | 21.5714 | 1804.0189 | 91.4765 | 25.536 | 41.0508 | 189.2553 | 40.5309 | 89.8496 | 95.3458 | 95.8513 | 99.1939 | 105.5928 | 65.0514 | 123.0075 | 572.7523 | 377.5609 | 103.1322 | 5.3168 | 4.2603 | 0.72906 | 89.3055 | 83.9864 | 1.5017 | 0.72863 | 0.00081 | 15.1093 | 87.4333 | 6.6204 | 0.82918 | -0.00062 | 0.72863 | 13.815
IAR | HA Reference | IAR HA #1 | 21.5797 | 1802.438 | 91.7789 | 25.5776 | 41.0477 | 189.29 | 40.5938 | 90.6699 | 95.3677 | 95.6383 | 99.1958 | 204.7158 | 67.3126 | 124.6744 | 572.3788 | 377.6248 | 103.0209 | 5.3196 | 4.6514 | 0.72988 | 89.2946 | 84.2783 | 1.503 | 0.72944 | 0.00081 | 14.982 | 87.2748 | 6.5848 | 0.82918 | -0.00062 | 0.72944 | 13.6892
IAR | HA Reference | IAR HA #1 | 21.588 | 1804.0147 | 91.5278 | 25.6074 | 41.0299 | 189.2406 | 40.6014 | 90.1784 | 95.3467 | 95.8987 | 99.1869 | 124.4874 | 65.0465 | 124.6161 | 575.2723 | 376.0924 | 103.0657 | 5.346 | 4.202 | 0.73021 | 89.2999 | 84.1815 | 1.502 | 0.72977 | 0.00081 | 14.929 | 87.5006 | 6.7671 | 0.82918 | -0.00062 | 0.72977 | 13.6367
IAR | HA Reference | IAR HA #1 | 21.5964 | 1805.6646 | 91.5785 | 25.6666 | 41.0316 | 189.2751 | 40.5672 | 90.044 | 95.3277 | 95.7139 | 99.1829 | 108.0828 | 64.0826 | 122.6878 | 574.5082 | 377.2453 | 103.0488 | 5.3314 | 4.4088 | 0.71937 | 89.334 | 84.0879 | 1.4962 | 0.71895 | 0.00081 | 16.6604 | 87.3478 | 6.8835 | 0.82918 | -0.00062 | 0.71895 | 15.3487
IAR | HA Reference | IAR HA #1 | 21.6047 | 1802.4044 | 91.6226 | 25.5674 | 41.0386 | 189.2792 | 40.6319 | 90.2824 | 95.356 | 95.706 | 99.1871 | 138.264 | 64.1158 | 124.2614 | 574.8967 | 380.615 | 103.2547 | 5.2995 | 4.2058 | 0.72877 | 89.3176 | 83.9833 | 1.5011 | 0.72835 | 0.00081 | 15.154 | 87.1495 | 7.0114 | 0.82918 | -0.00062 | 0.72835 | 13.8592
IAR | HA Reference | IAR HA #1 | 21.613 | 1805.6328 | 91.6597 | 25.5095 | 41.0468 | 189.2386 | 40.5958 | 90.179 | 95.3546 | 96.0226 | 99.1925 | 109.65 | 63.6362 | 126.664 | 574.5097 | 376.8157 | 103.2074 | 5.311 | 4.1226 | 0.72918 | 89.3883 | 83.8299 | 1.5111 | 0.7288 | 0.00081 | 15.0823 | 86.9616 | 6.9146 | 0.82918 | -0.00062 | 0.7288 | 13.7883
IAR | HA Reference | IAR HA #1 | 21.6214 | 1802.4387 | 91.6415 | 25.4633 | 41.0482 | 189.1767 | 40.6127 | 90.3634 | 95.356 | 95.5223 | 99.1836 | 107.1474 | 63.6203 | 125.5462 | 575.8561 | 376.7501 | 103.0512 | 5.3244 | 4.3194 | 0.7285 | 89.3478 | 83.9394 | 1.5064 | 0.72809 | 0.00081 | 15.1942 | 87.0259 | 6.1699 | 0.82918 | -0.00062 | 0.72809 | 13.8989
IAR | HA Reference | IAR HA #1 | 21.6297 | 1807.0936 | 91.7285 | 25.3309 | 41.0548 | 189.0652 | 40.6395 | 90.5485 | 95.373 | 95.91 | 99.1865 | 92.3226 | 64.1163 | 124.6633 | 573.9438 | 376.9103 | 102.8753 | 5.3586 | 4.2285 | 0.73154 | 89.2865 | 84.0329 | 1.5008 | 0.7311 | 0.00081 | 14.7201 | 87.3783 | 6.3114 | 0.82918 | -0.00062 | 0.7311 | 13.4302
IAR | HA Reference | IAR HA #1 | 21.638 | 1804.0014 | 91.5708 | 25.3053 | 41.0459 | 189.1422 | 40.6176 | 90.2488 | 95.3688 | 95.6615 | 99.1932 | 131.8116 | 64.0792 | 126.4342 | 574.8594 | 377.2169 | 102.8851 | 5.304 | 4.4109 | 0.73005 | 89.2531 | 83.7247 | 1.5021 | 0.72958 | 0.0008 | 14.9591 | 87.4237 | 6.7369 | 0.82918 | -0.00062 | 0.72958 | 13.6666
IAR | HA Reference | IAR HA #1 | 21.6464 | 1804.0293 | 91.5218 | 25.1913 | 41.0419 | 189.1402 | 40.5919 | 90.0697 | 95.3815 | 95.4791 | 99.1866 | 105.7764 | 64.1252 | 123.7279 | 573.3029 | 379.2974 | 103.0339 | 5.3597 | 4.1214 | 0.72939 | 89.3074 | 83.9326 | 1.4982 | 0.72896 | 0.00081 | 15.0575 | 87.4907 | 6.4444 | 0.82918 | -0.00062 | 0.72896 | 13.7638
IAR | HA Reference | IAR HA #1 | 21.6547 | 1804.0129 | 91.7116 | 25.2207 | 41.0389 | 189.1833 | 40.6411 | 90.7442 | 95.3864 | 95.8698 | 99.1901 | 148.2906 | 64.5446 | 125.5913 | 575.3741 | 377.7661 | 103.1291 | 5.3149 | 4.1669 | 0.72922 | 89.3446 | 83.7529 | 1.5033 | 0.72881 | 0.00081 | 15.0805 | 86.8788 | 6.2501 | 0.82918 | -0.00062 | 0.72881 | 13.7865
IAR | HA Reference | IAR HA #1 | 21.663 | 1802.448 | 91.7855 | 25.2876 | 41.0442 | 189.0563 | 40.6512 | 90.3507 | 95.3754 | 95.6592 | 99.1945 | 117.1866 | 64.0833 | 124.2696 | 575.4656 | 378.7563 | 103.199 | 5.3115 | 4.3978 | 0.7287 | 89.2632 | 83.8829 | 1.4985 | 0.72824 | 0.00081 | 15.1714 | 87.533 | 6.455 | 0.82918 | -0.00062 | 0.72824 | 13.8764
IAR | HA Reference | IAR HA #1 | 21.6714 | 1802.4465 | 91.4832 | 25.2233 | 41.0453 | 189.1106 | 40.6385 | 90.2433 | 95.351 | 95.8496 | 99.1847 | 108.459 | 64.5903 | 122.6049 | 576.1639 | 379.5634 | 103.2297 | 5.3753 | 4.1247 | 0.72911 | 89.2336 | 83.7645 | 1.5009 | 0.72863 | 0.00081 | 15.1087 | 87.1891 | 6.5954 | 0.82918 | -0.00062 | 0.72863 | 13.8144
IAR | HA Reference | IAR HA #1 | 21.6797 | 1802.6463 | 91.6881 | 25.2026 | 41.0538 | 189.0417 | 40.6321 | 90.1895 | 95.3955 | 95.8833 | 99.1861 | 73.4016 | 64.0758 | 125.0226 | 574.4792 | 377.8524 | 103.1723 | 5.3547 | 4.4391 | 0.72966 | 89.3026 | 83.7621 | 1.486 | 0.72923 | 0.00081 | 15.0146 | 87.1522 | 6.4212 | 0.82918 | -0.00062 | 0.72923 | 13.7214
IAR | HA Reference | IAR HA #1 | 21.688 | 1804.0018 | 91.7803 | 25.2588 | 41.0465 | 189.0957 | 40.6721 | 90.3456 | 95.3701 | 95.4902 | 99.1928 | 146.946 | 64.1148 | 124.5066 | 574.0054 | 379.7659 | 103.1546 | 5.3459 | 4.0175 | 0.72957 | 89.3987 | 84.0218 | 1.5027 | 0.72919 | 0.00081 | 15.0202 | 86.9646 | 6.5066 | 0.82918 | -0.00062 | 0.72919 | 13.7269
IAR | HA Reference | IAR HA #1 | 21.6964 | 1802.6596 | 91.599 | 25.3434 | 41.046 | 189.1502 | 40.633 | 90.2258 | 95.3469 | 95.6875 | 99.1883 | 109.9632 | 64.074 | 125.4615 | 576.6992 | 378.0501 | 103.2032 | 5.3142 | 4.249 | 0.7299 | 89.3634 | 84.3719 | 1.5043 | 0.72951 | 0.00081 | 14.9711 | 87.4738 | 6.5169 | 0.82918 | -0.00062 | 0.72951 | 13.6783
IAR | HA Reference | IAR HA #1 | 21.7047 | 1803.9832 | 91.462 | 25.3439 | 41.0723 | 189.1047 | 40.6743 | 90.1383 | 95.3525 | 95.9889 | 99.1848 | 140.7516 | 65.5357 | 121.0225 | 571.1402 | 379.6295 | 103.1794 | 5.351 | 4.5144 | 0.72188 | 89.2756 | 84.2967 | 1.4996 | 0.72143 | 0.00081 | 16.2596 | 87.8418 | 6.9262 | 0.82918 | -0.00062 | 0.72143 | 14.9524
IAR | HA Reference | IAR HA #1 | 21.713 | 1805.6499 | 91.6199 | 25.2983 | 41.0745 | 189.2349 | 40.6474 | 90.0652 | 95.3823 | 95.5692 | 99.185 | 111.1038 | 66.0169 | 123.5276 | 573.919 | 379.8374 | 103.1725 | 5.3301 | 4.3796 | 0.73034 | 89.268 | 84.6966 | 1.5 | 0.72989 | 0.00081 | 14.9111 | 88.1145 | 6.8195 | 0.82918 | -0.00062 | 0.72989 | 13.619
IAR | HA Reference | IAR HA #1 | 21.7214 | 1802.6035 | 91.7168 | 25.1411 | 41.0973 | 189.1283 | 40.6625 | 90.4934 | 95.3965 | 95.8485 | 99.1814 | 104.556 | 65.5293 | 123.6266 | 574.5349 | 379.021 | 103.1884 | 5.3066 | 4.6703 | 0.73334 | 89.2624 | 84.4529 | 1.5036 | 0.73288 | 0.00081 | 14.4417 | 87.2708 | 6.7072 | 0.82918 | -0.00062 | 0.73288 | 13.1549
IAR | HA Reference | IAR HA #1 | 21.7297 | 1802.4456 | 91.5189 | 24.9659 | 41.1065 | 189.1342 | 40.7053 | 90.7075 | 95.4492 | 95.4804 | 99.1856 | 93.6846 | 65.5382 | 124.6954 | 569.9384 | 380.0693 | 103.148 | 5.3788 | 4.2601 | 0.73006 | 89.2399 | 83.9019 | 1.498 | 0.72959 | 0.00081 | 14.9584 | 87.1071 | 6.2574 | 0.82918 | -0.00062 | 0.72959 | 13.6659
IAR | HA Reference | IAR HA #1 | 21.738 | 1802.4305 | 91.5809 | 25.0253 | 41.1147 | 189.1016 | 40.6835 | 90.1013 | 95.4223 | 95.7371 | 99.1827 | 129.8052 | 64.0742 | 125.3646 | 576.465 | 377.1372 | 102.9802 | 5.366 | 4.3428 | 0.72204 | 89.2189 | 83.5536 | 1.5014 | 0.72155 | 0.0008 | 16.2395 | 86.7455 | 6.6769 | 0.82918 | -0.00062 | 0.72155 | 14.9325
IAR | HA Reference | IAR HA #1 | 21.7464 | 1804.0029 | 91.7007 | 25.0873 | 41.1247 | 189.1507 | 40.6974 | 90.8233 | 95.4364 | 95.6182 | 99.1861 | 109.6164 | 64.072 | 124.5236 | 574.6636 | 378.4012 | 102.9025 | 5.3147 | 4.4686 | 0.72731 | 89.3355 | 83.4678 | 1.4944 | 0.7269 | 0.0008 | 15.3841 | 86.8977 | 6.6177 | 0.82918 | -0.00062 | 0.7269 | 14.0867
IAR | HA Reference | IAR HA #1 | 21.7547 | 1804.0902 | 91.558 | 25.1683 | 41.1095 | 189.0993 | 40.7284 | 90.2725 | 95.4536 | 95.8407 | 99.2022 | 148.5228 | 64.5853 | 123.0154 | 573.84 | 376.8469 | 102.8137 | 5.3452 | 4.2019 | 0.72906 | 89.2927 | 83.5969 | 1.5006 | 0.72862 | 0.0008 | 15.1107 | 86.9305 | 6.6308 | 0.82918 | -0.00062 | 0.72862 | 13.8165
IAR | HA Reference | IAR HA #1 | 21.763 | 1802.4067 | 91.7425 | 25.2529 | 41.1349 | 189.0869 | 40.7347 | 89.9304 | 95.4465 | 95.9885 | 99.1848 | 116.5212 | 64.5819 | 122.7531 | 576.3299 | 379.8133 | 102.842 | 5.3349 | 4.5243 | 0.73056 | 89.2726 | 84.116 | 1.5063 | 0.73011 | 0.00081 | 14.8757 | 87.5677 | 6.4798 | 0.82918 | -0.00062 | 0.73011 | 13.584
IAR | HA Reference | IAR HA #1 | 21.7714 | 1803.9961 | 91.6606 | 25.2604 | 41.138 | 189.1397 | 40.7641 | 90.6414 | 95.4361 | 95.5659 | 99.1873 | 106.8198 | 64.5903 | 124.8199 | 574.1643 | 379.8166 | 103.0248 | 5.3184 | 4.1706 | 0.72714 | 89.2587 | 84.28 | 1.5031 | 0.72668 | 0.00081 | 15.4193 | 87.4956 | 6.6586 | 0.82918 | -0.00062 | 0.72668 | 14.1215
IAR | HA Reference | IAR HA #1 | 21.7797 | 1803.9759 | 91.6329 | 25.3153 | 41.1247 | 189.0953 | 40.7899 | 90.7983 | 95.4348 | 95.9297 | 99.1863 | 75.6702 | 65.0454 | 126.3858 | 574.0254 | 377.1026 | 103.1489 | 5.3799 | 4.2073 | 0.73007 | 89.2826 | 84.3654 | 1.4996 | 0.72963 | 0.00081 | 14.9522 | 87.5339 | 6.9166 | 0.82918 | -0.00062 | 0.72963 | 13.6597
IAR | HA Reference | IAR HA #1 | 21.788 | 1804.0438 | 91.6495 | 25.4481 | 41.1224 | 189.177 | 40.811 | 90.1406 | 95.3507 | 95.8287 | 99.1872 | 137.577 | 64.0939 | 122.1212 | 577.4252 | 379.5339 | 103.1672 | 5.3216 | 4.3904 | 0.73013 | 89.3164 | 84.3342 | 1.4993 | 0.7297 | 0.00081 | 14.9403 | 87.501 | 7.1047 | 0.82918 | -0.00062 | 0.7297 | 13.648
IAR | HA Reference | IAR HA #1 | 21.7964 | 1802.4258 | 91.5915 | 25.449 | 41.1257 | 189.191 | 40.7914 | 90.7633 | 95.4224 | 95.6112 | 99.1767 | 105.5484 | 65.0457 | 124.9214 | 569.9082 | 380.2237 | 103.2207 | 5.3531 | 4.2451 | 0.73017 | 89.4171 | 83.5443 | 1.5056 | 0.72981 | 0.0008 | 14.9228 | 86.9224 | 6.8432 | 0.82918 | -0.00062 | 0.72981 | 13.6307
IAR | HA Reference | IAR HA #1 | 21.8047 | 1802.4244 | 91.7027 | 25.5092 | 41.1339 | 189.1938 | 40.8023 | 90.3604 | 95.4539 | 95.8643 | 99.1857 | 89.9934 | 64.0668 | 128.1366 | 576.7541 | 379.1968 | 103.5316 | 5.3215 | 4.4275 | 0.7261 | 89.303 | 83.9469 | 1.5026 | 0.72566 | 0.00081 | 15.5804 | 87.2299 | 7.047 | 0.82918 | -0.00062 | 0.72566 | 14.2808
IAR | HA Reference | IAR HA #1 | 21.813 | 1804.0234 | 91.6615 | 25.3108 | 41.1231 | 189.2058 | 40.8179 | 90.618 | 95.4209 | 95.3573 | 99.1913 | 122.7048 | 65.0128 | 123.576 | 574.9648 | 378.5793 | 103.3397 | 5.3419 | 4.1393 | 0.72829 | 89.2422 | 83.9587 | 1.4965 | 0.72782 | 0.00081 | 15.2376 | 87.1128 | 6.4994 | 0.82918 | -0.00062 | 0.72782 | 13.9419
IAR | HA Reference | IAR HA #1 | 21.8214 | 1802.4396 | 91.5224 | 25.4946 | 41.1354 | 189.2331 | 40.8295 | 90.7556 | 95.4437 | 95.6413 | 99.1815 | 110.67 | 64.5438 | 125.9504 | 572.7303 | 379.3543 | 103.2833 | 5.3683 | 4.4109 | 0.72982 | 89.26 | 84.0219 | 1.5024 | 0.72936 | 0.00081 | 14.9949 | 87.4228 | 6.8693 | 0.82918 | -0.00062 | 0.72936 | 13.7019
IAR | HA Reference | IAR HA #1 | 21.8297 | 1803.0364 | 91.8067 | 25.7396 | 41.1418 | 189.3554 | 40.8263 | 89.9632 | 95.4484 | 95.722 | 99.1885 | 77.1636 | 65.0415 | 127.8896 | 577.3551 | 377.63 | 103.2144 | 5.3539 | 4.4106 | 0.73091 | 89.2664 | 83.9138 | 1.5046 | 0.73046 | 0.00081 | 14.8214 | 87.2506 | 6.5099 | 0.82918 | -0.00062 | 0.73046 | 13.5304
IAR | HA Reference | IAR HA #1 | 21.838 | 1804.0014 | 91.8428 | 25.9887 | 41.1238 | 189.3542 | 40.8767 | 90.2599 | 95.4058 | 95.5705 | 99.1916 | 160.2642 | 64.5906 | 121.2471 | 569.6076 | 378.2565 | 103.3598 | 5.3525 | 4.2841 | 0.73049 | 89.2516 | 84.1073 | 1.4618 | 0.73003 | 0.00081 | 14.8893 | 87.3252 | 6.5913 | 0.82918 | -0.00062 | 0.73003 | 13.5975
IAR | HA Reference | IAR HA #1 | 21.8464 | 1803.9826 | 91.733 | 26.1277 | 41.142 | 189.371 | 40.7822 | 90.172 | 95.4063 | 95.5881 | 99.1821 | 114.81 | 64.5775 | 122.9834 | 576.682 | 379.7979 | 103.1247 | 5.3569 | 4.4181 | 0.73018 | 89.2635 | 83.8484 | 1.5025 | 0.72973 | 0.00081 | 14.9365 | 87.167 | 6.4901 | 0.82918 | -0.00062 | 0.72973 | 13.6441
IAR | HA Reference | IAR HA #1 | 21.8547 | 1804.0343 | 91.7528 | 26.2762 | 41.141 | 189.3784 | 40.8167 | 90.0744 | 95.3858 | 95.7132 | 99.1839 | 124.8288 | 65.4924 | 128.898 | 573.63 | 376.7421 | 103.1664 | 5.3545 | 4.1802 | 0.72995 | 89.2402 | 84.1878 | 1.503 | 0.72948 | 0.00081 | 14.9759 | 87.5032 | 6.5917 | 0.82918 | -0.00062 | 0.72948 | 13.6831
IAR | HA Reference | IAR HA #1 | 21.863 | 1805.6386 | 91.7129 | 26.3941 | 41.1332 | 189.4316 | 40.8084 | 90.5566 | 95.3996 | 95.5564 | 99.1732 | 115.4988 | 65.023 | 123.5101 | 572.6002 | 378.9033 | 102.9978 | 5.3324 | 4.4792 | 0.72923 | 89.3598 | 84.4445 | 1.4984 | 0.72883 | 0.00081 | 15.0779 | 87.8464 | 6.3112 | 0.82918 | -0.00062 | 0.72883 | 13.784
IAR | HA Reference | IAR HA #1 | 21.8714 | 1804.0355 | 91.6213 | 26.5161 | 41.1584 | 189.4708 | 40.8368 | 90.6669 | 95.38 | 95.874 | 99.1745 | 104.2494 | 65.0116 | 123.8623 | 576.6211 | 378.2921 | 102.9041 | 5.3608 | 4.2547 | 0.73185 | 89.4321 | 84.1324 | 1.5065 | 0.73149 | 0.00081 | 14.6586 | 87.5596 | 6.2817 | 0.82918 | -0.00062 | 0.73149 | 13.3694
IAR | HA Reference | IAR HA #1 | 21.8797 | 1804.0472 | 91.8152 | 26.5744 | 41.144 | 189.4871 | 40.8536 | 90.2806 | 95.3728 | 95.6423 | 99.1775 | 76.161 | 64.0724 | 120.9887 | 573.3233 | 377.7549 | 102.9023 | 5.348 | 4.1644 | 0.72943 | 89.3153 | 84.329 | 1.5016 | 0.72901 | 0.00081 | 15.0497 | 87.5238 | 6.4824 | 0.82918 | -0.00062 | 0.72901 | 13.7561
IAR | HA Reference | IAR HA #1 | 21.888 | 1804.0382 | 91.6983 | 26.6445 | 41.1388 | 189.4718 | 40.8736 | 90.4376 | 95.3719 | 95.8107 | 99.181 | 147.7314 | 64.1229 | 124.6185 | 573.1263 | 378.704 | 102.8859 | 5.3502 | 4.3252 | 0.72945 | 89.2499 | 84.3025 | 1.501 | 0.72898 | 0.00081 | 15.054 | 87.3548 | 6.6824 | 0.82918 | -0.00062 | 0.72898 | 13.7604
IAR | HA Reference | IAR HA #1 | 21.8964 | 1804.0768 | 91.6203 | 26.7686 | 41.1333 | 189.544 | 40.8003 | 90.5208 | 95.382 | 95.8188 | 99.1753 | 108.9354 | 63.6216 | 123.8111 | 576.8209 | 378.1449 | 102.937 | 5.3667 | 4.0602 | 0.72977 | 89.2447 | 84.0484 | 1.5 | 0.7293 | 0.00081 | 15.0039 | 87.5406 | 6.7862 | 0.82918 | -0.00062 | 0.7293 | 13.7108
IAR | HA Reference | IAR HA #1 | 21.9047 | 1802.4177 | 91.6492 | 26.8418 | 41.1578 | 189.6111 | 40.8305 | 90.4936 | 95.3399 | 95.6212 | 99.1813 | 145.6776 | 63.6019 | 125.1957 | 570.5778 | 376.7804 | 102.8898 | 5.325 | 4.3486 | 0.72358 | 89.2206 | 84.1948 | 1.5023 | 0.7231 | 0.00081 | 15.9909 | 87.2536 | 6.6203 | 0.82918 | -0.00062 | 0.7231 | 14.6867
IAR | HA Reference | IAR HA #1 | 21.913 | 1804.0092 | 91.6688 | 26.9906 | 41.1456 | 189.7254 | 40.7917 | 90.4795 | 95.3586 | 95.9352 | 99.1712 | 116.4024 | 64.1032 | 125.1898 | 576.6879 | 378.0998 | 103.1876 | 5.3652 | 4.141 | 0.72865 | 89.2384 | 83.5938 | 1.5019 | 0.72818 | 0.0008 | 15.1809 | 86.6533 | 6.8501 | 0.82918 | -0.00062 | 0.72818 | 13.8859
IAR | HA Reference | IAR HA #1 | 21.9214 | 1804.0528 | 91.5508 | 26.9921 | 41.1465 | 189.6854 | 40.805 | 90.6362 | 95.3439 | 95.437 | 99.1756 | 106.7892 | 64.0758 | 120.944 | 572.386 | 377.8116 | 103.0706 | 5.3059 | 4.1969 | 0.72763 | 89.2927 | 83.8155 | 1.51 | 0.72719 | 0.00081 | 15.3382 | 86.9365 | 6.6867 | 0.82918 | -0.00062 | 0.72719 | 14.0413
IAR | HA Reference | IAR HA #1 | 21.9297 | 1803.8802 | 91.817 | 27.0402 | 41.1586 | 189.6931 | 40.812 | 90.4193 | 95.3655 | 95.7726 | 99.1706 | 72.2568 | 63.5922 | 122.8294 | 573.0348 | 378.3608 | 103.2854 | 5.3154 | 4.2136 | 0.72782 | 89.2346 | 83.6304 | 1.5007 | 0.72734 | 0.0008 | 15.3131 | 86.8036 | 6.7707 | 0.82918 | -0.00062 | 0.72734 | 14.0165
IAR | HA Reference | IAR HA #1 | 21.938 | 1803.9927 | 91.6206 | 27.1083 | 41.1354 | 189.6998 | 40.8031 | 90.0291 | 95.3539 | 95.5704 | 99.1752 | 144.9486 | 64.1119 | 127.9513 | 576.2481 | 377.8193 | 103.1123 | 5.3164 | 4.0081 | 0.73055 | 89.2734 | 84.1123 | 1.501 | 0.7301 | 0.00081 | 14.8777 | 87.4778 | 6.4477 | 0.82918 | -0.00062 | 0.7301 | 13.586
IAR | HA Reference | IAR HA #1 | 21.9464 | 1802.4337 | 91.5983 | 27.18 | 41.1401 | 189.7183 | 40.7003 | 90.6385 | 95.3673 | 95.5658 | 99.1594 | 108.1356 | 64.0961 | 125.6154 | 574.483 | 377.3956 | 103.3413 | 5.332 | 4.2996 | 0.72966 | 89.2249 | 84.026 | 1.5007 | 0.72918 | 0.00081 | 15.0221 | 87.2992 | 6.5785 | 0.82918 | -0.00062 | 0.72918 | 13.7289
IAR | HA Reference | IAR HA #1 | 21.9547 | 1805.661 | 91.5387 | 27.336 | 41.132 | 189.7681 | 40.7129 | 90.3683 | 95.3299 | 95.6179 | 99.1644 | 116.0964 | 63.6505 | 125.6167 | 574.3088 | 378.2929 | 103.0836 | 5.2984 | 4.1526 | 0.72652 | 89.3894 | 84.1108 | 1.4691 | 0.72614 | 0.00081 | 15.5053 | 87.3498 | 6.2987 | 0.82918 | -0.00062 | 0.72614 | 14.2066
IAR | HA Reference | IAR HA #1 | 21.963 | 1802.4831 | 91.7139 | 27.3626 | 41.1632 | 189.826 | 40.6521 | 90.0349 | 95.3525 | 95.6992 | 99.1598 | 117.4716 | 64.0907 | 125.9813 | 574.7272 | 378.2748 | 103.1644 | 5.2765 | 4.3125 | 0.73026 | 89.2812 | 84.0285 | 1.5059 | 0.72981 | 0.00081 | 14.9224 | 87.6623 | 6.6645 | 0.82918 | -0.00062 | 0.72981 | 13.6303
IAR | HA Reference | IAR HA #1 | 21.9714 | 1804.0387 | 91.5724 | 27.2812 | 41.1532 | 189.7516 | 40.6306 | 90.7157 | 95.3448 | 95.4066 | 99.1596 | 107.8194 | 64.0649 | 123.6533 | 572.3049 | 375.9385 | 102.9639 | 5.2997 | 4.0262 | 0.72603 | 89.2388 | 84.1649 | 1.5097 | 0.72555 | 0.00081 | 15.5982 | 87.4358 | 6.3512 | 0.82918 | -0.00062 | 0.72555 | 14.2985
IAR | HA Reference | IAR HA #1 | 21.9797 | 1802.3913 | 91.5151 | 27.1874 | 41.1465 | 189.7624 | 40.6364 | 90.6148 | 95.3665 | 95.7828 | 99.1565 | 72.5388 | 63.6495 | 125.2373 | 575.7951 | 377.2846 | 103.0371 | 5.299 | 4.062 | 0.72974 | 89.2498 | 84.0814 | 1.5029 | 0.72927 | 0.00081 | 15.0085 | 87.2078 | 6.174 | 0.82918 | -0.00062 | 0.72927 | 13.7154
IAR | HA Reference | IAR HA #1 | 21.988 | 1805.6219 | 91.6497 | 27.1538 | 41.1578 | 189.7599 | 40.6148 | 90.0923 | 95.3534 | 95.5692 | 99.1629 | 145.5042 | 64.074 | 124.0792 | 573.1619 | 376.8231 | 103.1998 | 5.2393 | 4.3182 | 0.73092 | 89.2333 | 84.3534 | 1.5038 | 0.73045 | 0.00081 | 14.8229 | 87.5104 | 6.4638 | 0.82918 | -0.00062 | 0.73045 | 13.5319
IAR | HA Reference | IAR HA #1 | 21.9964 | 1805.5457 | 91.4579 | 27.2416 | 41.1738 | 189.7669 | 40.5244 | 90.3187 | 95.3256 | 95.8448 | 99.1557 | 114.861 | 64.0772 | 122.1934 | 573.8249 | 379.2687 | 102.9536 | 5.2403 | 4.1216 | 0.72899 | 89.3366 | 83.8727 | 1.5039 | 0.72858 | 0.00081 | 15.1178 | 87.3613 | 6.5652 | 0.82918 | -0.00062 | 0.72858 | 13.8234
IAR | HA Reference | IAR HA #1 | 22.0047 | 1802.5938 | 91.6255 | 27.1564 | 41.1674 | 189.7014 | 40.5239 | 90.2126 | 95.3098 | 95.6763 | 99.1535 | 88.3128 | 64.1068 | 121.0945 | 573.471 | 379.0587 | 102.7401 | 5.269 | 4.3117 | 0.73177 | 89.2783 | 83.8787 | 1.505 | 0.73132 | 0.00081 | 14.6858 | 87.3126 | 6.9898 | 0.82918 | -0.00062 | 0.73132 | 13.3963
IAR | HA Reference | IAR HA #1 | 22.0131 | 1804.0401 | 91.6225 | 27.0163 | 41.1703 | 189.6391 | 40.5052 | 90.4723 | 95.2941 | 95.651 | 99.1588 | 120.0678 | 64.1217 | 123.0076 | 574.9125 | 377.7462 | 103.0009 | 5.2698 | 4.1833 | 0.72949 | 89.2477 | 84.1766 | 1.4996 | 0.72902 | 0.00081 | 15.0478 | 87.566 | 6.7059 | 0.82918 | -0.00062 | 0.72902 | 13.7542
IAR | HA Reference | IAR HA #1 | 22.0214 | 1802.4037 | 91.454 | 26.9906 | 41.136 | 189.6529 | 40.4966 | 90.4991 | 95.3359 | 95.8833 | 99.1705 | 109.896 | 63.6942 | 126.8647 | 574.134 | 376.7234 | 102.9064 | 5.2788 | 4.1151 | 0.72989 | 89.215 | 84.0718 | 1.505 | 0.7294 | 0.00081 | 14.988 | 87.2805 | 6.9566 | 0.82918 | -0.00062 | 0.7294 | 13.6951
IAR | HA Reference | IAR HA #1 | 22.0297 | 1804.0322 | 91.4331 | 26.9728 | 41.1435 | 189.6312 | 40.4943 | 90.2405 | 95.3336 | 95.4073 | 99.1506 | 74.8452 | 63.614 | 125.7245 | 574.8563 | 376.4963 | 102.9607 | 5.245 | 4.2866 | 0.73041 | 89.1976 | 84.3127 | 1.5025 | 0.72991 | 0.00081 | 14.9074 | 87.3753 | 6.4432 | 0.82918 | -0.00062 | 0.72991 | 13.6154
IAR | HA Reference | IAR HA #1 | 22.0381 | 1802.3781 | 91.5593 | 26.954 | 41.1456 | 189.6056 | 40.5257 | 90.1137 | 95.3184 | 95.7004 | 99.155 | 144.0468 | 64.094 | 124.1623 | 574.5199 | 376.2972 | 103.0314 | 5.2852 | 4.1428 | 0.72189 | 89.3509 | 83.9636 | 1.4924 | 0.72148 | 0.00081 | 16.251 | 87.1729 | 6.4639 | 0.82918 | -0.00062 | 0.72148 | 14.9439
IAR | HA Reference | IAR HA #1 | 22.0464 | 1804.0498 | 91.582 | 27.0312 | 41.1311 | 189.5934 | 40.4496 | 90.1965 | 95.2924 | 95.7151 | 99.15 | 104.3874 | 63.6383 | 125.4223 | 575.8059 | 377.8363 | 102.8289 | 5.2529 | 4.2901 | 0.72906 | 89.2814 | 83.5763 | 1.5027 | 0.72862 | 0.0008 | 15.1114 | 87.1834 | 6.7563 | 0.82918 | -0.00062 | 0.72862 | 13.8172
IAR | HA Reference | IAR HA #1 | 22.0547 | 1802.4334 | 91.5918 | 27.1394 | 41.1531 | 189.6499 | 40.4739 | 90.0789 | 95.2961 | 95.4427 | 99.1589 | 134.7192 | 63.2038 | 121.5058 | 573.8537 | 379.3981 | 103.1133 | 5.2944 | 4.0532 | 0.72835 | 89.1905 | 83.9105 | 1.5082 | 0.72784 | 0.00081 | 15.2339 | 87.3435 | 6.4236 | 0.82918 | -0.00062 | 0.72784 | 13.9382
IAR | HA Reference | IAR HA #1 | 22.0631 | 1804.0207 | 91.5328 | 27.1133 | 41.1228 | 189.6711 | 40.4227 | 90.2132 | 95.2622 | 95.8683 | 99.1494 | 109.7814 | 64.0097 | 122.3539 | 573.5323 | 377.0106 | 103.0744 | 5.2628 | 3.9904 | 0.72998 | 89.213 | 83.7451 | 1.5031 | 0.72949 | 0.00081 | 14.9732 | 87.1402 | 6.5138 | 0.82918 | -0.00062 | 0.72949 | 13.6805
IAR | HA Reference | IAR HA #1 | 22.0714 | 1805.6236 | 91.4479 | 27.1094 | 41.1019 | 189.7414 | 40.4245 | 89.9545 | 95.2718 | 95.6375 | 99.1478 | 108.5172 | 64.1044 | 125.2731 | 572.7662 | 377.795 | 103.2092 | 5.2615 | 4.2976 | 0.72811 | 89.1792 | 84.0304 | 1.5009 | 0.7276 | 0.00081 | 15.2728 | 87.0981 | 6.407 | 0.82918 | -0.00062 | 0.7276 | 13.9767
IAR | HA Reference | IAR HA #1 | 22.0798 | 1802.4211 | 91.5212 | 27.177 | 41.096 | 189.6909 | 40.4223 | 90.2245 | 95.2535 | 95.9387 | 99.1513 | 84.768 | 63.6311 | 124.2937 | 575.8031 | 375.6796 | 103.3665 | 5.271 | 4.1198 | 0.72966 | 89.1904 | 84.1105 | 1.5017 | 0.72916 | 0.00081 | 15.0256 | 87.2435 | 6.8048 | 0.82918 | -0.00062 | 0.72916 | 13.7323
IAR | HA Reference | IAR HA #1 | 22.0881 | 1805.6395 | 91.6478 | 27.188 | 41.0968 | 189.7041 | 40.4005 | 90.5158 | 95.2803 | 95.5283 | 99.1484 | 134.8086 | 64.0793 | 122.4857 | 574.4558 | 376.5476 | 103.1462 | 5.2435 | 4.236 | 0.73175 | 89.1869 | 83.8294 | 1.4955 | 0.73125 | 0.00081 | 14.6967 | 87.2593 | 6.8824 | 0.82918 | -0.00062 | 0.73125 | 13.4071
IAR | HA Reference | IAR HA #1 | 22.0964 | 1804.0068 | 91.5263 | 27.1066 | 41.0767 | 189.661 | 40.3704 | 90.5502 | 95.2667 | 95.5816 | 99.1521 | 111.8844 | 64.0697 | 122.1111 | 573.4273 | 378.1665 | 103.1885 | 5.2563 | 4.3352 | 0.72799 | 89.1793 | 83.7522 | 1.5037 | 0.72748 | 0.00081 | 15.2922 | 87.1231 | 6.6086 | 0.82918 | -0.00062 | 0.72748 | 13.9959
IAR | HA Reference | IAR HA #1 | 22.1048 | 1804.0206 | 91.3604 | 27.07 | 41.0694 | 189.7412 | 40.3956 | 89.905 | 95.2671 | 95.3086 | 99.1444 | 113.6298 | 64.1169 | 122.9828 | 575.1081 | 379.5539 | 103.1039 | 5.2411 | 3.9813 | 0.72977 | 89.1862 | 83.721 | 1.5026 | 0.72926 | 0.00081 | 15.0095 | 87.2448 | 6.4639 | 0.82918 | -0.00062 | 0.72926 | 13.7164
IAR | HA Reference | IAR HA #1 | 22.1131 | 1805.6161 | 91.3658 | 26.9989 | 41.0737 | 189.7239 | 40.3758 | 90.1039 | 95.2192 | 95.8315 | 99.1556 | 116.553 | 64.085 | 128.2062 | 574.4848 | 376.2832 | 103.2163 | 5.2497 | 4.0397 | 0.72809 | 89.1454 | 84.1271 | 1.4877 | 0.72756 | 0.00081 | 15.279 | 87.3877 | 6.9202 | 0.82918 | -0.00062 | 0.72756 | 13.9829
IAR | HA Reference | IAR HA #1 | 22.1214 | 1802.3918 | 91.4045 | 26.9099 | 41.0859 | 189.7192 | 40.365 | 89.7291 | 95.2371 | 95.7594 | 99.1467 | 107.0088 | 64.1466 | 121.0718 | 574.7668 | 377.6987 | 103.0455 | 5.2806 | 4.3645 | 0.72883 | 89.1647 | 84.1103 | 1.5 | 0.72831 | 0.00081 | 15.1604 | 87.3962 | 6.7728 | 0.82918 | -0.00062 | 0.72831 | 13.8656
IAR | HA Reference | IAR HA #1 | 22.1298 | 1805.6376 | 91.3913 | 26.9612 | 41.0841 | 189.6155 | 40.3814 | 90.2286 | 95.2187 | 95.739 | 99.1423 | 74.1552 | 63.6165 | 125.4707 | 573.4599 | 377.2724 | 102.9085 | 5.2543 | 4.137 | 0.73058 | 89.1554 | 83.898 | 1.5071 | 0.73005 | 0.00081 | 14.885 | 87.1531 | 6.3284 | 0.82918 | -0.00062 | 0.73005 | 13.5933
IAR | HA Reference | IAR HA #1 | 22.1381 | 1802.4347 | 91.6025 | 27.0159 | 41.0755 | 189.6099 | 40.4092 | 90.3763 | 95.2109 | 95.674 | 99.1457 | 136.9248 | 63.6146 | 123.9805 | 576.1131 | 376.9713 | 102.9956 | 5.2544 | 4.2968 | 0.7297 | 89.1595 | 83.8672 | 1.5017 | 0.72917 | 0.00081 | 15.0237 | 87.3826 | 6.6523 | 0.82918 | -0.00062 | 0.72917 | 13.7304
IAR | HA Reference | IAR HA #1 | 22.1465 | 1805.6469 | 91.5573 | 26.6118 | 41.0838 | 189.5846 | 40.3742 | 89.9532 | 95.2102 | 95.7509 | 99.1382 | 78.2862 | 64.5533 | 121.5546 | 573.2974 | 378.2504 | 102.8624 | 5.2243 | 4.1901 | 0.72976 | 89.1543 | 83.9082 | 1.4994 | 0.72923 | 0.00081 | 15.014 | 87.544 | 6.5168 | 0.82918 | -0.00062 | 0.72923 | 13.7208
IAR | HA Reference | IAR HA #1 | 22.1548 | 1802.4638 | 91.4051 | 26.0486 | 41.0572 | 189.4826 | 40.3907 | 90.2272 | 95.2301 | 95.8157 | 99.1373 | 122.7876 | 64.1209 | 123.6113 | 573.7386 | 377.659 | 102.8414 | 5.225 | 3.9932 | 0.72923 | 89.1272 | 84.6084 | 1.5028 | 0.72868 | 0.00081 | 15.1012 | 87.9074 | 7.0109 | 0.82918 | -0.00062 | 0.72868 | 13.807
IAR | HA Reference | IAR HA #1 | 22.1631 | 1804.0074 | 91.3396 | 25.7119 | 41.0677 | 189.4763 | 40.3696 | 90.1846 | 95.2704 | 95.6054 | 99.1359 | 108.9876 | 63.5871 | 126.2667 | 573.6246 | 376.4245 | 102.8274 | 5.215 | 4.3509 | 0.73044 | 89.1572 | 84.3868 | 1.5011 | 0.72991 | 0.00081 | 14.9068 | 87.3297 | 6.5397 | 0.82918 | -0.00062 | 0.72991 | 13.6148
IAR | HA Reference | IAR HA #1 | 22.1715 | 1802.415 | 91.4573 | 25.5942 | 41.0775 | 189.5032 | 40.3701 | 90.3316 | 95.2887 | 95.9914 | 99.1309 | 96.1374 | 64.5787 | 124.106 | 574.9574 | 377.4453 | 102.9528 | 5.2588 | 4.2108 | 0.72849 | 89.1347 | 84.3743 | 1.499 | 0.72795 | 0.00081 | 15.2171 | 87.4311 | 6.8361 | 0.82918 | -0.00062 | 0.72795 | 13.9216
IAR | HA Reference | IAR HA #1 | 22.1798 | 1805.627 | 91.6105 | 25.5314 | 41.0586 | 189.4589 | 40.4075 | 90.402 | 95.251 | 95.5064 | 99.1377 | 181.3008 | 64.0916 | 122.3975 | 573.6768 | 378.9699 | 103.287 | 5.2316 | 4.2577 | 0.72443 | 89.1888 | 83.9291 | 1.4993 | 0.72392 | 0.00081 | 15.8586 | 87.1809 | 6.8381 | 0.82918 | -0.00062 | 0.72392 | 14.5559
IAR | HA Reference | IAR HA #1 | 22.1881 | 1802.4104 | 91.4255 | 25.5226 | 41.0583 | 189.4113 | 40.3343 | 90.3409 | 95.2588 | 95.6928 | 99.1362 | 121.7058 | 64.0719 | 123.2146 | 572.9835 | 377.308 | 103.1099 | 5.2157 | 4.316 | 0.72902 | 89.1543 | 83.5624 | 1.5023 | 0.72849 | 0.0008 | 15.1312 | 86.9027 | 6.6466 | 0.82918 | -0.00062 | 0.72849 | 13.8367
IAR | HA Reference | IAR HA #1 | 22.1964 | 1803.9769 | 91.5354 | 25.3719 | 41.0559 | 189.323 | 40.3396 | 90.5988 | 95.2909 | 95.6476 | 99.131 | 86.2842 | 65.0113 | 129.1783 | 574.6829 | 376.3243 | 103.3015 | 5.2606 | 4.0135 | 0.72657 | 89.1766 | 83.7008 | 1.47 | 0.72605 | 0.0008 | 15.5183 | 87.0627 | 6.6998 | 0.82918 | -0.00062 | 0.72605 | 14.2194
IAR | HA Reference | IAR HA #1 | 22.2048 | 1804.0134 | 91.4729 | 25.3401 | 41.047 | 189.2524 | 40.4005 | 90.4134 | 95.2668 | 95.5373 | 99.1289 | 118.776 | 64.5849 | 125.951 | 575.4751 | 377.4944 | 103.203 | 5.2463 | 4.3151 | 0.72891 | 89.2223 | 83.6278 | 1.5003 | 0.72842 | 0.0008 | 15.1422 | 86.8071 | 6.3754 | 0.82918 | -0.00062 | 0.72842 | 13.8476
IAR | HA Reference | IAR HA #1 | 22.2131 | 1802.5516 | 91.5212 | 25.3022 | 41.0529 | 189.2941 | 40.3807 | 90.242 | 95.2542 | 95.6196 | 99.1391 | 106.539 | 64.0703 | 124.6779 | 573.3358 | 376.0066 | 103.3231 | 5.2663 | 4.1872 | 0.72754 | 89.2531 | 83.935 | 1.5057 | 0.72708 | 0.00081 | 15.3551 | 87.1387 | 6.527 | 0.82918 | -0.00062 | 0.72708 | 14.0581
IAR | HA Reference | IAR HA #1 | 22.2215 | 1804.0226 | 91.6242 | 25.391 | 41.0686 | 189.3234 | 40.3825 | 90.6797 | 95.2937 | 95.5794 | 99.1329 | 85.4286 | 64.119 | 123.8666 | 575.2735 | 376.7029 | 102.9859 | 5.267 | 4.2866 | 0.72832 | 89.2683 | 84.0285 | 1.4987 | 0.72786 | 0.00081 | 15.2312 | 87.49 | 6.4495 | 0.82918 | -0.00062 | 0.72786 | 13.9356
IAR | HA Reference | IAR HA #1 | 22.2298 | 1804.0438 | 91.5489 | 25.4568 | 41.0769 | 189.2968 | 40.4245 | 90.0931 | 95.2581 | 95.8274 | 99.1354 | 165.7656 | 64.5357 | 121.4553 | 572.7412 | 375.9989 | 102.9622 | 5.2832 | 4.2712 | 0.73044 | 89.2462 | 84.141 | 1.5024 | 0.72998 | 0.00081 | 14.8971 | 87.7126 | 6.5915 | 0.82918 | -0.00062 | 0.72998 | 13.6052
IAR | HA Reference | IAR HA #1 | 22.2381 | 1802.4655 | 91.4911 | 25.4434 | 41.0543 | 189.2799 | 40.3771 | 90.5056 | 95.3043 | 95.8619 | 99.1294 | 121.3728 | 64.073 | 125.9758 | 575.4807 | 375.6353 | 102.942 | 5.2744 | 4.1335 | 0.73018 | 89.218 | 84.3809 | 1.5027 | 0.72969 | 0.00081 | 14.9421 | 87.4069 | 6.2424 | 0.82918 | -0.00062 | 0.72969 | 13.6497
IAR | HA Reference | IAR HA #1 | 22.2465 | 1804.0116 | 91.5646 | 25.4914 | 41.0346 | 189.2837 | 40.4101 | 90.4837 | 95.2605 | 95.555 | 99.1283 | 81.495 | 64.112 | 125.27 | 576.1658 | 376.8877 | 102.9408 | 5.3402 | 4.4053 | 0.72461 | 89.1449 | 84.184 | 1.5075 | 0.72407 | 0.00081 | 15.8344 | 87.3782 | 6.5145 | 0.82918 | -0.00062 | 0.72407 | 14.532
IAR | HA Reference | IAR HA #1 | 22.2548 | 1803.9987 | 91.4681 | 25.4795 | 41.0228 | 189.3401 | 40.5068 | 90.1672 | 95.2887 | 95.7767 | 99.1295 | 128.6346 | 64.0979 | 125.2309 | 576.669 | 378.359 | 103.0786 | 5.3149 | 4.1174 | 0.72931 | 89.2097 | 84.1064 | 1.4991 | 0.72882 | 0.00081 | 15.0793 | 87.5602 | 6.7427 | 0.82918 | -0.00062 | 0.72882 | 13.7854
IAR | HA Reference | IAR HA #1 | 22.2631 | 1802.4417 | 91.7124 | 25.5427 | 41.0256 | 189.3752 | 40.4651 | 90.4969 | 95.2935 | 95.6852 | 99.1274 | 110.661 | 64.1047 | 121.6635 | 574.845 | 379.2453 | 103.0132 | 5.2951 | 4.3612 | 0.72874 | 89.2163 | 84.0004 | 1.4989 | 0.72825 | 0.00081 | 15.1696 | 87.412 | 6.9353 | 0.82918 | -0.00062 | 0.72825 | 13.8747
IAR | HA Reference | IAR HA #1 | 22.2715 | 1804.0331 | 91.6576 | 25.5584 | 41.0179 | 189.3628 | 40.4625 | 90.8271 | 95.309 | 95.5209 | 99.1243 | 107.4366 | 64.1082 | 123.9969 | 573.843 | 377.2961 | 103.1158 | 5.3368 | 4.1405 | 0.72961 | 89.3126 | 83.8297 | 1.5107 | 0.72918 | 0.00081 | 15.0227 | 86.7851 | 6.7153 | 0.82918 | -0.00062 | 0.72918 | 13.7294
IAR | HA Reference | IAR HA #1 | 22.2798 | 1804.011 | 91.5944 | 25.6302 | 41.0075 | 189.2832 | 40.52 | 90.7509 | 95.3206 | 95.8593 | 99.1261 | 185.9868 | 64.5659 | 128.5875 | 576.6228 | 377.4242 | 103.0502 | 5.3258 | 4.0575 | 0.73148 | 89.2491 | 84.0812 | 1.4968 | 0.73102 | 0.00081 | 14.7333 | 87.1111 | 6.8475 | 0.82918 | -0.00062 | 0.73102 | 13.4433
IAR | HA Reference | IAR HA #1 | 22.2881 | 1804.0408 | 91.5761 | 25.5655 | 40.9958 | 189.3269 | 40.4875 | 89.9445 | 95.3431 | 95.7735 | 99.1345 | 121.5582 | 64.0664 | 121.5829 | 573.262 | 378.0288 | 102.9641 | 5.351 | 4.3949 | 0.72833 | 89.219 | 83.9633 | 1.4994 | 0.72784 | 0.00081 | 15.2338 | 87.1239 | 6.9417 | 0.82918 | -0.00062 | 0.72784 | 13.9381
IAR | HA Reference | IAR HA #1 | 22.2965 | 1804.0126 | 91.5355 | 25.5789 | 40.9992 | 189.3507 | 40.486 | 90.2189 | 95.3054 | 95.7001 | 99.1367 | 75.4314 | 64.5585 | 125.1181 | 573.6111 | 377.0347 | 103.2008 | 5.2879 | 4.1735 | 0.72733 | 89.362 | 83.9672 | 1.4604 | 0.72693 | 0.00081 | 15.3788 | 87.1844 | 6.8529 | 0.82918 | -0.00062 | 0.72693 | 14.0815
IAR | HA Reference | IAR HA #1 | 22.3048 | 1804.0646 | 91.7569 | 25.6346 | 41.0059 | 189.3233 | 40.5459 | 90.4624 | 95.2976 | 95.7105 | 99.1237 | 121.3782 | 64.0724 | 125.1372 | 575.2635 | 377.8377 | 103.1468 | 5.3163 | 4.4057 | 0.72997 | 89.2431 | 84.1097 | 1.5069 | 0.7295 | 0.00081 | 14.9726 | 87.5135 | 6.7286 | 0.82918 | -0.00062 | 0.7295 | 13.6798
IAR | HA Reference | IAR HA #1 | 22.3131 | 1805.6262 | 91.6291 | 25.6743 | 41.0176 | 189.2129 | 40.5407 | 90.6964 | 95.2912 | 95.4714 | 99.1233 | 106.749 | 63.6155 | 124.0849 | 569.8926 | 377.119 | 103.2397 | 5.3243 | 4.0276 | 0.72141 | 89.266 | 83.9086 | 1.496 | 0.72095 | 0.00081 | 16.3366 | 87.1429 | 6.4454 | 0.82918 | -0.00062 | 0.72095 | 15.0285
IAR | HA Reference | IAR HA #1 | 22.3215 | 1804.0167 | 91.7415 | 25.6636 | 41.0019 | 189.2147 | 40.5809 | 90.2928 | 95.2927 | 95.8139 | 99.1311 | 99.3432 | 64.1258 | 125.9944 | 575.966 | 374.0913 | 103.2196 | 5.3222 | 4.1607 | 0.72928 | 89.2219 | 83.7861 | 1.4999 | 0.72879 | 0.00081 | 15.0834 | 86.9002 | 6.2555 | 0.82918 | -0.00062 | 0.72879 | 13.7894
IAR | HA Reference | IAR HA #1 | 22.3298 | 1804.0728 | 91.5788 | 25.5941 | 41.0115 | 189.1843 | 40.5983 | 90.1857 | 95.3234 | 95.6579 | 99.123 | 183.2424 | 64.1088 | 125.8366 | 575.0643 | 376.2024 | 103.2954 | 5.2856 | 4.3564 | 0.72815 | 89.1884 | 83.8451 | 1.5005 | 0.72764 | 0.00081 | 15.266 | 87.1864 | 6.5524 | 0.82918 | -0.00062 | 0.72764 | 13.97
IAR | HA Reference | IAR HA #1 | 22.3381 | 1802.6307 | 91.6925 | 25.5607 | 41.0036 | 189.1656 | 40.563 | 90.2152 | 95.3093 | 95.782 | 99.1345 | 120.903 | 64.1234 | 124.925 | 573.6776 | 376.0122 | 103.3124 | 5.32 | 4.141 | 0.72976 | 89.1925 | 83.9759 | 1.5025 | 0.72926 | 0.00081 | 15.0096 | 87.4654 | 6.7387 | 0.82918 | -0.00062 | 0.72926 | 13.7164
IAR | HA Reference | IAR HA #1 | 22.3465 | 1804.0334 | 91.6388 | 25.5857 | 40.9975 | 189.2112 | 40.5642 | 90.6041 | 95.2863 | 95.872 | 99.1281 | 80.4144 | 63.621 | 119.6897 | 576.3036 | 377.9928 | 103.4057 | 5.3272 | 4.4008 | 0.72693 | 89.3339 | 83.8857 | 1.5059 | 0.72651 | 0.00081 | 15.4451 | 87.2493 | 6.6767 | 0.82918 | -0.00062 | 0.72651 | 14.1471
IAR | HA Reference | IAR HA #1 | 22.3548 | 1805.331 | 91.5722 | 25.5165 | 41.0066 | 189.1809 | 40.5988 | 90.2297 | 95.2794 | 95.5374 | 99.119 | 125.6514 | 64.1041 | 124.27 | 571.4936 | 378.5832 | 103.2235 | 5.3083 | 4.0881 | 0.72954 | 89.2319 | 83.9327 | 1.485 | 0.72906 | 0.00081 | 15.041 | 87.4338 | 6.6703 | 0.82918 | -0.00062 | 0.72906 | 13.7475
IAR | HA Reference | IAR HA #1 | 22.3631 | 1804.0289 | 91.8252 | 25.41 | 41.0012 | 189.1217 | 40.5968 | 90.0862 | 95.3343 | 95.7269 | 99.1242 | 105.876 | 63.6413 | 125.0581 | 575.5807 | 377.6741 | 103.0387 | 5.3188 | 4.2205 | 0.73031 | 89.2056 | 84.0874 | 1.5029 | 0.72982 | 0.00081 | 14.9219 | 87.4904 | 6.6821 | 0.82918 | -0.00062 | 0.72982 | 13.6297
IAR | HA Reference | IAR HA #1 | 22.3715 | 1804.0483 | 91.7712 | 25.3497 | 41.0101 | 189.057 | 40.6064 | 89.8416 | 95.3391 | 95.8386 | 99.1163 | 101.9016 | 64.074 | 121.6557 | 575.6213 | 376.4736 | 103.1131 | 5.3106 | 4.339 | 0.73047 | 89.1763 | 84.0971 | 1.501 | 0.72996 | 0.00081 | 14.8998 | 87.4403 | 7.0586 | 0.82918 | -0.00062 | 0.72996 | 13.6079
IAR | HA Reference | IAR HA #1 | 22.3798 | 1802.3574 | 91.587 | 25.2004 | 41.0189 | 189.0705 | 40.6266 | 90.4332 | 95.3484 | 95.5291 | 99.1248 | 184.3008 | 64.0963 | 120.9197 | 572.5865 | 377.7097 | 103.0819 | 5.3254 | 4.1802 | 0.72409 | 89.1834 | 84.0416 | 1.5034 | 0.72358 | 0.00081 | 15.9135 | 87.1372 | 6.6859 | 0.82918 | -0.00062 | 0.72358 | 14.6102
IAR | HA Reference | IAR HA #1 | 22.3881 | 1805.5761 | 91.5127 | 25.2015 | 41.0295 | 189.1049 | 40.5726 | 90.6162 | 95.3326 | 95.8459 | 99.1229 | 123.1068 | 64.5996 | 122.8211 | 575.7907 | 379.8037 | 102.999 | 5.317 | 4.3098 | 0.72878 | 89.1914 | 83.7902 | 1.5013 | 0.72828 | 0.00081 | 15.1649 | 86.908 | 6.674 | 0.82918 | -0.00062 | 0.72828 | 13.87
IAR | HA Reference | IAR HA #1 | 22.3965 | 1805.7232 | 91.5019 | 25.1097 | 41.0102 | 188.9911 | 40.5562 | 90.7167 | 95.3342 | 95.7057 | 99.1242 | 88.0218 | 64.5296 | 124.4459 | 573.6055 | 378.6428 | 102.8526 | 5.3202 | 4.0551 | 0.73183 | 89.1854 | 84.1502 | 1.5083 | 0.73133 | 0.00081 | 14.6847 | 87.6166 | 6.8649 | 0.82918 | -0.00062 | 0.73133 | 13.3952
IAR | HA Reference | IAR HA #1 | 22.4048 | 1802.4876 | 91.5397 | 25.2083 | 41.0296 | 188.9512 | 40.6182 | 90.588 | 95.3747 | 95.6435 | 99.1201 | 132.6564 | 64.0921 | 125.409 | 573.6471 | 375.0285 | 103.0124 | 5.352 | 4.3158 | 0.73027 | 89.1914 | 84.3309 | 1.5006 | 0.72976 | 0.00081 | 14.9308 | 87.4457 | 6.6637 | 0.82918 | -0.00062 | 0.72976 | 13.6385
IAR | HA Reference | IAR HA #1 | 22.4131 | 1805.6516 | 91.622 | 25.2779 | 41.0284 | 188.9868 | 40.5915 | 90.5499 | 95.3664 | 95.8508 | 99.1208 | 112.1394 | 64.1219 | 124.5066 | 577.3594 | 378.7181 | 102.9753 | 5.3631 | 4.1376 | 0.72503 | 89.2605 | 83.8697 | 1.5075 | 0.72457 | 0.00081 | 15.755 | 87.1369 | 6.7965 | 0.82918 | -0.00062 | 0.72457 | 14.4535
IAR | HA Reference | IAR HA #1 | 22.4215 | 1804.0262 | 91.7804 | 25.1865 | 41.0476 | 189.0153 | 40.6108 | 89.9214 | 95.3672 | 95.7897 | 99.1202 | 105.6774 | 64.1158 | 119.4677 | 570.5592 | 379.2131 | 102.9015 | 5.3143 | 4.4092 | 0.73073 | 89.1845 | 84.3595 | 1.5023 | 0.73022 | 0.00081 | 14.8588 | 87.6028 | 7.0154 | 0.82918 | -0.00062 | 0.73022 | 13.5674
IAR | HA Reference | IAR HA #1 | 22.4298 | 1804.0551 | 91.6412 | 25.1853 | 41.0422 | 189.0195 | 40.6719 | 90.1756 | 95.3319 | 95.735 | 99.1104 | 124.6008 | 64.0706 | 123.5262 | 576.224 | 378.7109 | 103.184 | 5.3454 | 4.2915 | 0.72926 | 89.1782 | 84.3851 | 1.5034 | 0.72875 | 0.00081 | 15.0906 | 87.5713 | 6.8833 | 0.82918 | -0.00062 | 0.72875 | 13.7965
IAR | HA Reference | IAR HA #1 | 22.4381 | 1804.0106 | 91.44 | 25.199 | 41.0369 | 189.0709 | 40.6602 | 90.8142 | 95.3714 | 95.7578 | 99.1143 | 126.273 | 64.0953 | 129.019 | 573.3208 | 377.3734 | 103.3933 | 5.3425 | 4.1202 | 0.72968 | 89.1644 | 84.1284 | 1.5008 | 0.72916 | 0.00081 | 15.0261 | 87.1961 | 6.7028 | 0.82918 | -0.00062 | 0.72916 | 13.7328
IAR | HA Reference | IAR HA #1 | 22.4465 | 1803.9642 | 91.5667 | 25.1832 | 41.0522 | 189.0717 | 40.6542 | 90.476 | 95.3665 | 95.6182 | 99.1117 | 93.1782 | 64.5381 | 122.2008 | 573.6487 | 379.0415 | 103.3438 | 5.3488 | 4.4482 | 0.73135 | 89.1718 | 83.7871 | 1.5011 | 0.73083 | 0.00081 | 14.7625 | 87.0407 | 6.8051 | 0.82918 | -0.00062 | 0.73083 | 13.4721
IAR | HA Reference | IAR HA #1 | 22.4548 | 1802.4157 | 91.7094 | 25.2659 | 41.0775 | 189.0376 | 40.7157 | 90.0669 | 95.3642 | 95.4295 | 99.1157 | 136.4676 | 66.5024 | 123.8047 | 576.3348 | 378.1434 | 103.3765 | 5.3379 | 4.3883 | 0.72844 | 89.1603 | 83.8498 | 1.5006 | 0.72792 | 0.00081 | 15.2221 | 87.1576 | 7.0251 | 0.82918 | -0.00062 | 0.72792 | 13.9266
IAR | HA Reference | IAR HA #1 | 22.4631 | 1803.997 | 91.4929 | 25.2591 | 41.0906 | 189.0955 | 40.701 | 90.6263 | 95.3813 | 95.7018 | 99.1041 | 110.7654 | 66.9327 | 127.7336 | 575.4072 | 377.7802 | 103.2235 | 5.312 | 4.7012 | 0.73041 | 89.1763 | 84.2787 | 1.5017 | 0.7299 | 0.00081 | 14.9095 | 87.7758 | 6.8845 | 0.82918 | -0.00062 | 0.7299 | 13.6175
IAR | HA Reference | IAR HA #1 | 22.4715 | 1804.0016 | 91.4871 | 25.1909 | 41.0868 | 189.1424 | 40.7076 | 90.3266 | 95.3937 | 95.5096 | 99.1021 | 105.7578 | 65.9708 | 124.3783 | 574.6548 | 375.2163 | 103.3124 | 5.3595 | 4.3761 | 0.72919 | 89.1924 | 84.1224 | 1.5008 | 0.72869 | 0.00081 | 15.0997 | 87.2839 | 6.2863 | 0.82918 | -0.00062 | 0.72869 | 13.8055
IAR | HA Reference | IAR HA #1 | 22.4798 | 1803.9968 | 91.5034 | 25.2019 | 41.0967 | 189.0815 | 40.7385 | 90.8493 | 95.4117 | 95.7331 | 99.1129 | 94.8138 | 65.0134 | 125.23 | 574.7322 | 378.2658 | 103.152 | 5.3582 | 4.304 | 0.73205 | 89.1712 | 84.0845 | 1.4327 | 0.73153 | 0.00081 | 14.6521 | 87.2527 | 6.3798 | 0.82918 | -0.00062 | 0.73153 | 13.363
IAR | HA Reference | IAR HA #1 | 22.4881 | 1803.9884 | 91.6293 | 25.1675 | 41.0858 | 189.006 | 40.7313 | 90.2018 | 95.3984 | 95.5683 | 99.1146 | 133.299 | 64.5867 | 124.7833 | 573.0827 | 377.2861 | 103.1174 | 5.3537 | 4.4388 | 0.72867 | 89.1738 | 83.4941 | 1.5029 | 0.72815 | 0.0008 | 15.1849 | 87.1064 | 6.5282 | 0.82918 | -0.00062 | 0.72815 | 13.8898
IAR | HA Reference | IAR HA #1 | 22.4965 | 1803.9661 | 91.5684 | 25.3363 | 41.0819 | 189.0045 | 40.7173 | 90.6661 | 95.4103 | 95.7217 | 99.1163 | 108.2652 | 64.5337 | 124.3377 | 575.6128 | 376.5979 | 103.1587 | 5.3083 | 4.2119 | 0.72787 | 89.2495 | 83.7085 | 1.5015 | 0.7274 | 0.0008 | 15.3035 | 87.066 | 6.9069 | 0.82918 | -0.00062 | 0.7274 | 14.0071
IAR | HA Reference | IAR HA #1 | 22.5048 | 1803.8294 | 91.6826 | 25.3805 | 41.0946 | 189.1229 | 40.7816 | 90.2663 | 95.4069 | 95.8731 | 99.1064 | 143.7252 | 65.0371 | 124.6488 | 573.9836 | 379.9104 | 103.0089 | 5.3387 | 4.5243 | 0.72957 | 89.3768 | 83.8527 | 1.502 | 0.72919 | 0.00081 | 15.0214 | 87.3154 | 6.5126 | 0.82918 | -0.00062 | 0.72919 | 13.7281
IAR | HA Reference | IAR HA #1 | 22.5131 | 1805.573 | 91.5225 | 25.5173 | 41.0911 | 189.1652 | 40.7438 | 90.6411 | 95.4036 | 95.5354 | 99.1038 | 110.3394 | 64.6019 | 124.2042 | 573.1137 | 377.7551 | 103.1731 | 5.3278 | 4.2754 | 0.72712 | 89.2395 | 84.2216 | 1.5039 | 0.72665 | 0.00081 | 15.424 | 87.5126 | 6.831 | 0.82918 | -0.00062 | 0.72665 | 14.1262
IAR | HA Reference | IAR HA #1 | 22.5215 | 1802.4258 | 91.5148 | 25.3688 | 41.0744 | 189.1378 | 40.7725 | 90.8366 | 95.3817 | 95.8516 | 99.1096 | 107.0478 | 64.5562 | 123.9977 | 576.3458 | 378.6118 | 103.0408 | 5.3149 | 4.2217 | 0.72939 | 89.2438 | 84.3479 | 1.4698 | 0.72892 | 0.00081 | 15.0634 | 87.6233 | 6.7451 | 0.82918 | -0.00062 | 0.72892 | 13.7696
IAR | HA Reference | IAR HA #1 | 22.5298 | 1802.458 | 91.7421 | 25.5013 | 41.0841 | 189.0788 | 40.8016 | 90.3823 | 95.4075 | 95.7773 | 99.1153 | 93.7182 | 64.1005 | 121.4977 | 574.7115 | 376.7733 | 103.0745 | 5.3316 | 4.3951 | 0.72867 | 89.2119 | 84.04 | 1.5041 | 0.72818 | 0.00081 | 15.1802 | 87.3515 | 7.0023 | 0.82918 | -0.00062 | 0.72818 | 13.8851
IAR | HA Reference | IAR HA #1 | 22.5381 | 1805.6016 | 91.7176 | 25.3527 | 41.0806 | 189.075 | 40.8065 | 90.15 | 95.4441 | 95.6522 | 99.1082 | 131.2968 | 64.1187 | 125.0423 | 575.4173 | 377.5944 | 103.0823 | 5.3556 | 4.1979 | 0.73039 | 89.1736 | 84.1872 | 1.5001 | 0.72988 | 0.00081 | 14.9126 | 87.3746 | 6.5977 | 0.82918 | -0.00062 | 0.72988 | 13.6205
IAR | HA Reference | IAR HA #1 | 22.5465 | 1804.0297 | 91.7324 | 25.2845 | 41.0815 | 189.1421 | 40.7658 | 90.078 | 95.4441 | 95.6242 | 99.1028 | 86.7588 | 64.54 | 128.1698 | 574.082 | 377.9441 | 102.8515 | 5.3558 | 4.4049 | 0.7304 | 89.1496 | 83.981 | 1.503 | 0.72987 | 0.00081 | 14.913 | 87.759 | 6.8201 | 0.82918 | -0.00062 | 0.72987 | 13.6209
IAR | HA Reference | IAR HA #1 | 22.5548 | 1804.0277 | 91.8418 | 25.384 | 41.1055 | 189.1775 | 40.8264 | 90.3406 | 95.4105 | 95.3107 | 99.114 | 126.7326 | 64.0728 | 122.2571 | 573.7848 | 377.9281 | 102.9652 | 5.3832 | 4.0693 | 0.73007 | 89.1985 | 84.1827 | 1.499 | 0.72957 | 0.00081 | 14.9603 | 87.2492 | 6.8164 | 0.82918 | -0.00062 | 0.72957 | 13.6677
IAR | HA Reference | IAR HA #1 | 22.5631 | 1804.0243 | 91.5661 | 25.5974 | 41.0915 | 189.25 | 40.8215 | 90.5348 | 95.4279 | 95.5745 | 99.098 | 109.1742 | 64.0703 | 124.9479 | 573.4729 | 378.1373 | 103.1665 | 5.3572 | 4.2907 | 0.73018 | 89.1971 | 83.794 | 1.5053 | 0.72968 | 0.00081 | 14.9432 | 87.4314 | 6.9793 | 0.82918 | -0.00062 | 0.72968 | 13.6508
IAR | HA Reference | IAR HA #1 | 22.5715 | 1805.5892 | 91.5868 | 25.8577 | 41.1025 | 189.2606 | 40.8168 | 90.4895 | 95.3817 | 95.6718 | 99.1098 | 102.1152 | 65.026 | 127.4201 | 574.7853 | 379.7274 | 103.0431 | 5.3247 | 4.3968 | 0.72886 | 89.1708 | 83.9305 | 1.5021 | 0.72835 | 0.00081 | 15.1544 | 87.5651 | 6.6032 | 0.82918 | -0.00062 | 0.72835 | 13.8596
IAR | HA Reference | IAR HA #1 | 22.5798 | 1804.0071 | 91.6129 | 26.1341 | 41.0897 | 189.3185 | 40.8413 | 90.5361 | 95.3827 | 95.4185 | 99.1054 | 94.5342 | 65.9985 | 121.6573 | 573.9309 | 379.2476 | 103.1815 | 5.3732 | 4.3846 | 0.72754 | 89.1304 | 83.9895 | 1.459 | 0.727 | 0.00081 | 15.3678 | 87.3998 | 6.4656 | 0.82918 | -0.00062 | 0.727 | 14.0706
IAR | HA Reference | IAR HA #1 | 22.5881 | 1803.9857 | 91.589 | 26.3489 | 41.0902 | 189.4428 | 40.8043 | 90.2784 | 95.3693 | 95.6418 | 99.1071 | 129.8316 | 65.5651 | 123.4389 | 575.0687 | 378.2084 | 103.4391 | 5.3397 | 4.6494 | 0.72859 | 89.1728 | 83.6714 | 1.503 | 0.72808 | 0.0008 | 15.1969 | 87.0817 | 6.4705 | 0.82918 | -0.00062 | 0.72808 | 13.9016
IAR | HA Reference | IAR HA #1 | 22.5965 | 1802.4196 | 91.5736 | 26.4454 | 41.0759 | 189.5324 | 40.7651 | 90.3297 | 95.3577 | 95.4175 | 99.1008 | 106.4412 | 65.9715 | 126.943 | 574.492 | 378.938 | 103.1743 | 5.3383 | 4.2392 | 0.72888 | 89.2715 | 83.808 | 1.5011 | 0.72843 | 0.00081 | 15.1418 | 87.1893 | 6.4417 | 0.82918 | -0.00062 | 0.72843 | 13.8472
IAR | HA Reference | IAR HA #1 | 22.6048 | 1804.0053 | 91.549 | 26.5831 | 41.0945 | 189.5467 | 40.7961 | 90.3847 | 95.3888 | 95.526 | 99.1087 | 145.6278 | 66.4599 | 123.9976 | 575.5887 | 379.3639 | 103.1483 | 5.3712 | 4.525 | 0.72938 | 89.2811 | 83.8717 | 1.5052 | 0.72893 | 0.00081 | 15.0616 | 87.301 | 6.4371 | 0.82918 | -0.00062 | 0.72893 | 13.7678
IAR | HA Reference | IAR HA #1 | 22.6131 | 1803.9908 | 91.7727 | 26.6934 | 41.1106 | 189.5616 | 40.7665 | 90.3064 | 95.3816 | 95.884 | 99.1097 | 113.4708 | 66.4976 | 121.8435 | 573.9437 | 380.4672 | 103.1569 | 5.3217 | 4.5599 | 0.73008 | 89.252 | 84.1776 | 1.5022 | 0.72961 | 0.00081 | 14.9543 | 87.6156 | 6.9548 | 0.82918 | -0.00062 | 0.72961 | 13.6618
IAR | HA Reference | IAR HA #1 | 22.6214 | 1805.6172 | 91.5441 | 26.7208 | 41.1075 | 189.4885 | 40.7843 | 90.2658 | 95.332 | 95.4804 | 99.1096 | 110.3754 | 65.9312 | 124.5004 | 575.2365 | 379.0156 | 103.289 | 5.3415 | 4.3188 | 0.7263 | 89.1908 | 84.1644 | 1.501 | 0.72579 | 0.00081 | 15.5597 | 87.4382 | 6.9029 | 0.82918 | -0.00062 | 0.72579 | 14.2604
IAR | HA Reference | IAR HA #1 | 22.6298 | 1804.0546 | 91.7572 | 26.8481 | 41.0879 | 189.4786 | 40.786 | 90.6747 | 95.3919 | 95.7362 | 99.0973 | 80.9736 | 64.0768 | 122.4892 | 573.7705 | 378.7867 | 102.9497 | 5.2989 | 4.323 | 0.72936 | 89.1552 | 84.0329 | 1.5002 | 0.72884 | 0.00081 | 15.077 | 87.1135 | 6.7129 | 0.82918 | -0.00062 | 0.72884 | 13.7831
IAR | HA Reference | IAR HA #1 | 22.6381 | 1804.0388 | 91.5195 | 26.919 | 41.0941 | 189.5874 | 40.773 | 90.3935 | 95.3523 | 95.6197 | 99.0978 | 132.9612 | 64.0731 | 123.8066 | 575.5153 | 377.627 | 102.855 | 5.3331 | 3.9809 | 0.728 | 89.1799 | 83.7153 | 1.4997 | 0.72749 | 0.00081 | 15.2901 | 87.1998 | 7.1031 | 0.82918 | -0.00062 | 0.72749 | 13.9938
IAR | HA Reference | IAR HA #1 | 22.6465 | 1802.5861 | 91.7384 | 26.9165 | 41.1101 | 189.6108 | 40.7112 | 90.3176 | 95.331 | 95.7339 | 99.1008 | 109.1526 | 64.5901 | 126.1648 | 573.0745 | 376.5833 | 103.0742 | 5.3319 | 4.3276 | 0.72935 | 89.3352 | 83.7388 | 1.5009 | 0.72894 | 0.0008 | 15.0611 | 87.0291 | 6.859 | 0.82918 | -0.00062 | 0.72894 | 13.7674
IAR | HA Reference | IAR HA #1 | 22.6548 | 1804.0064 | 91.7328 | 27.0075 | 41.1077 | 189.6299 | 40.7461 | 90.1364 | 95.2994 | 95.8538 | 99.1003 | 133.2294 | 64.1045 | 125.3895 | 576.1687 | 377.5566 | 103.0374 | 5.3106 | 4.1851 | 0.72515 | 89.2234 | 84.2948 | 1.5034 | 0.72467 | 0.00081 | 15.7396 | 87.366 | 6.7797 | 0.82918 | -0.00062 | 0.72467 | 14.4382
IAR | HA Reference | IAR HA #1 | 22.6631 | 1805.4486 | 91.5961 | 27.109 | 41.1095 | 189.6285 | 40.7065 | 90.1765 | 95.3196 | 95.4326 | 99.093 | 110.5986 | 64.5766 | 121.4175 | 574.5385 | 377.2031 | 103.0485 | 5.2656 | 4.2126 | 0.73064 | 89.1889 | 84.1435 | 1.5045 | 0.73014 | 0.00081 | 14.8719 | 87.5507 | 6.8475 | 0.82918 | -0.00062 | 0.73014 | 13.5802
IAR | HA Reference | IAR HA #1 | 22.6715 | 1805.6392 | 91.7106 | 27.219 | 41.0983 | 189.6522 | 40.7069 | 90.6178 | 95.3371 | 95.5141 | 99.1058 | 109.3692 | 64.1236 | 122.1303 | 574.0158 | 377.7914 | 102.8883 | 5.2822 | 4.3805 | 0.73004 | 89.1581 | 84.2827 | 1.5015 | 0.72952 | 0.00081 | 14.9696 | 87.5226 | 6.5017 | 0.82918 | -0.00062 | 0.72952 | 13.6769
IAR | HA Reference | IAR HA #1 | 22.6798 | 1803.9862 | 91.5852 | 27.3413 | 41.0891 | 189.7712 | 40.7056 | 90.3883 | 95.3331 | 95.7578 | 99.1042 | 93.357 | 64.0711 | 128.192 | 577.1922 | 378.2724 | 102.7857 | 5.2742 | 4.0094 | 0.73055 | 89.1749 | 84.475 | 1.4993 | 0.73004 | 0.00081 | 14.8877 | 87.7282 | 6.7255 | 0.82918 | -0.00062 | 0.73004 | 13.5959
IAR | HA Reference | IAR HA #1 | 22.6881 | 1805.6302 | 91.5998 | 27.4794 | 41.085 | 189.767 | 40.6616 | 90.4498 | 95.3527 | 95.4016 | 99.0948 | 129.0996 | 64.0931 | 123.2917 | 571.6557 | 379.2469 | 102.8661 | 5.2328 | 4.2538 | 0.73382 | 89.1595 | 84.05 | 1.4983 | 0.73329 | 0.00081 | 14.3764 | 87.3553 | 6.2872 | 0.82918 | -0.00062 | 0.73329 | 13.0904
IAR | HA Reference | IAR HA #1 | 22.6964 | 1804.0106 | 91.6494 | 27.4164 | 41.1095 | 189.7495 | 40.6154 | 90.4844 | 95.3473 | 95.6395 | 99.0993 | 102.573 | 64.0743 | 125.2846 | 574.3827 | 376.8691 | 103.1556 | 5.2755 | 4.1535 | 0.72835 | 89.2666 | 83.6502 | 1.5101 | 0.7279 | 0.0008 | 15.2257 | 86.877 | 6.4877 | 0.82918 | -0.00062 | 0.7279 | 13.9301
IAR | HA Reference | IAR HA #1 | 22.7048 | 1804.0507 | 91.4721 | 27.2589 | 41.1325 | 189.6714 | 40.6327 | 89.9897 | 95.3226 | 95.4859 | 99.0936 | 136.767 | 63.5933 | 123.8054 | 574.267 | 375.4841 | 103.0931 | 5.2523 | 4.286 | 0.72782 | 89.245 | 83.7608 | 1.5052 | 0.72735 | 0.00081 | 15.3126 | 86.9946 | 6.5801 | 0.82918 | -0.00062 | 0.72735 | 14.0161
IAR | HA Reference | IAR HA #1 | 22.7131 | 1802.3931 | 91.5847 | 27.118 | 41.1472 | 189.6996 | 40.5887 | 90.4192 | 95.3342 | 95.9315 | 99.0906 | 111.9438 | 64.0778 | 121.2742 | 570.5901 | 374.4315 | 103.1929 | 5.2108 | 4.2367 | 0.72815 | 89.2088 | 83.5275 | 1.4997 | 0.72766 | 0.0008 | 15.2634 | 87.0165 | 6.6997 | 0.82918 | -0.00062 | 0.72766 | 13.9674
IAR | HA Reference | IAR HA #1 | 22.7215 | 1802.4356 | 91.6705 | 27.1493 | 41.164 | 189.7418 | 40.5822 | 90.5943 | 95.3119 | 95.7391 | 99.0874 | 105.5886 | 64.582 | 122.5585 | 576.1422 | 377.4112 | 103.1168 | 5.2717 | 4.0137 | 0.73375 | 89.1659 | 83.7759 | 1.5101 | 0.73323 | 0.00081 | 14.386 | 87.0121 | 6.5036 | 0.82918 | -0.00062 | 0.73323 | 13.0999
IAR | HA Reference | IAR HA #1 | 22.7298 | 1804.0775 | 91.4481 | 27.2169 | 41.1569 | 189.7745 | 40.6046 | 89.8597 | 95.3431 | 95.6418 | 99.0884 | 83.1462 | 64.0791 | 125.2396 | 574.8356 | 376.7433 | 103.2578 | 5.2286 | 4.2829 | 0.72884 | 89.1626 | 83.992 | 1.5021 | 0.72832 | 0.00081 | 15.1582 | 87.1987 | 6.6322 | 0.82918 | -0.00062 | 0.72832 | 13.8633
IAR | HA Reference | IAR HA #1 | 22.7381 | 1802.4183 | 91.3923 | 27.1372 | 41.1516 | 189.7521 | 40.5732 | 90.1843 | 95.326 | 95.314 | 99.0836 | 135.2706 | 64.0681 | 124.5125 | 572.9018 | 377.8198 | 103.1196 | 5.2198 | 4.2371 | 0.72893 | 89.2191 | 84.4938 | 1.4807 | 0.72844 | 0.00081 | 15.1395 | 87.6475 | 6.1583 | 0.82918 | -0.00062 | 0.72844 | 13.8449
IAR | HA Reference | IAR HA #1 | 22.7464 | 1804.013 | 91.449 | 27.232 | 41.1537 | 189.7771 | 40.54 | 90.0694 | 95.3428 | 95.7673 | 99.089 | 110.6076 | 64.1154 | 120.3679 | 577.5596 | 381.1071 | 103.0832 | 5.2516 | 4.304 | 0.7295 | 89.2004 | 83.9881 | 1.5101 | 0.729 | 0.00081 | 15.0505 | 87.4662 | 6.8508 | 0.82918 | -0.00062 | 0.729 | 13.7569
IAR | HA Reference | IAR HA #1 | 22.7548 | 1804.0292 | 91.3246 | 27.1456 | 41.1688 | 189.7856 | 40.5581 | 90.2382 | 95.2948 | 95.5964 | 99.0867 | 148.5372 | 63.6022 | 122.9066 | 569.8813 | 378.4649 | 103.0181 | 5.2819 | 4.1662 | 0.73099 | 89.1901 | 84.3726 | 1.5 | 0.73049 | 0.00081 | 14.8168 | 87.6035 | 6.7516 | 0.82918 | -0.00062 | 0.73049 | 13.5259
IAR | HA Reference | IAR HA #1 | 22.7631 | 1803.9862 | 91.486 | 27.19 | 41.1599 | 189.8191 | 40.5178 | 89.9942 | 95.2794 | 95.6918 | 99.084 | 113.6406 | 63.6377 | 127.8875 | 575.0646 | 377.8085 | 103.0927 | 5.2781 | 4.015 | 0.73079 | 89.1915 | 84.4338 | 1.5011 | 0.73029 | 0.00081 | 14.8481 | 87.5814 | 6.7247 | 0.82918 | -0.00062 | 0.73029 | 13.5568
IAR | HA Reference | IAR HA #1 | 22.7715 | 1802.3882 | 91.4371 | 27.1615 | 41.1525 | 189.8306 | 40.5169 | 90.111 | 95.2911 | 95.5619 | 99.0798 | 106.4694 | 63.6372 | 122.2437 | 575.1374 | 377.3535 | 103.1782 | 5.2615 | 4.2676 | 0.73072 | 89.1887 | 84.3478 | 1.5019 | 0.73021 | 0.00081 | 14.8597 | 87.6198 | 7.0175 | 0.82918 | -0.00062 | 0.73021 | 13.5682
IAR | HA Reference | IAR HA #1 | 22.7798 | 1803.9215 | 91.4217 | 27.071 | 41.1551 | 189.7904 | 40.5368 | 89.8707 | 95.311 | 95.546 | 99.0718 | 79.365 | 63.6034 | 125.3499 | 571.8051 | 377.7342 | 103.0335 | 5.2475 | 4.0583 | 0.72885 | 89.1406 | 84.1623 | 1.5005 | 0.72832 | 0.00081 | 15.1586 | 87.4418 | 6.4994 | 0.82918 | -0.00062 | 0.72832 | 13.8638
IAR | HA Reference | IAR HA #1 | 22.7881 | 1803.9632 | 91.3336 | 27.0404 | 41.1668 | 189.7348 | 40.5203 | 89.8125 | 95.2908 | 95.688 | 99.0713 | 137.3028 | 64.5328 | 124.1168 | 576.821 | 375.4573 | 102.7956 | 5.2574 | 4.2779 | 0.72866 | 89.1661 | 84.1527 | 1.497 | 0.72814 | 0.00081 | 15.1868 | 87.5035 | 6.3732 | 0.82918 | -0.00062 | 0.72814 | 13.8917
IAR | HA Reference | IAR HA #1 | 22.7965 | 1804.0609 | 91.474 | 26.8607 | 41.183 | 189.7253 | 40.4763 | 89.9918 | 95.2669 | 95.3379 | 99.0781 | 82.3038 | 65.0561 | 121.3502 | 574.2769 | 378.5595 | 102.8576 | 5.2597 | 4.1098 | 0.72858 | 89.1454 | 83.5057 | 1.5008 | 0.72805 | 0.0008 | 15.2019 | 87.2169 | 6.4132 | 0.82918 | -0.00062 | 0.72805 | 13.9066
IAR | HA Reference | IAR HA #1 | 22.8048 | 1803.9632 | 91.6372 | 26.9876 | 41.1799 | 189.6336 | 40.5237 | 90.6577 | 95.226 | 95.6716 | 99.0698 | 121.0488 | 65.0649 | 123.8551 | 573.3127 | 376.8463 | 102.9068 | 5.2375 | 4.0723 | 0.72816 | 89.1494 | 83.9176 | 1.5004 | 0.72763 | 0.00081 | 15.268 | 87.1103 | 6.2943 | 0.82918 | -0.00062 | 0.72763 | 13.972
IAR | HA Reference | IAR HA #1 | 22.8131 | 1802.591 | 91.5397 | 27.0615 | 41.1887 | 189.7253 | 40.4808 | 90.4386 | 95.2549 | 95.4918 | 99.0744 | 106.3674 | 64.5753 | 125.6602 | 577.0451 | 377.3475 | 102.7882 | 5.2236 | 4.3385 | 0.73009 | 89.1734 | 84.008 | 1.5043 | 0.72958 | 0.00081 | 14.96 | 86.9973 | 6.5712 | 0.82918 | -0.00062 | 0.72958 | 13.6674
IAR | HA Reference | IAR HA #1 | 22.8214 | 1805.6109 | 91.6051 | 27.0641 | 41.1645 | 189.7389 | 40.5082 | 90.2559 | 95.2712 | 95.8646 | 99.0768 | 95.835 | 63.604 | 125.8826 | 571.1665 | 376.4996 | 103.1854 | 5.2574 | 4.1901 | 0.72537 | 89.1327 | 83.921 | 1.5007 | 0.72483 | 0.00081 | 15.7132 | 87.1525 | 6.674 | 0.82918 | -0.00062 | 0.72483 | 14.4122
IAR | HA Reference | IAR HA #1 | 22.8298 | 1804.0008 | 91.5494 | 27.0668 | 41.1765 | 189.7235 | 40.5491 | 90.6068 | 95.2611 | 95.559 | 99.0701 | 182.0724 | 64.0696 | 123.7066 | 575.8253 | 376.6487 | 103.1436 | 5.2446 | 4.233 | 0.72928 | 89.1728 | 83.9058 | 1.5018 | 0.72877 | 0.00081 | 15.0876 | 87.2407 | 6.8579 | 0.82918 | -0.00062 | 0.72877 | 13.7935
IAR | HA Reference | IAR HA #1 | 22.8381 | 1803.9781 | 91.6495 | 27.1204 | 41.1755 | 189.8214 | 40.4934 | 90.1787 | 95.2788 | 95.5153 | 99.0758 | 121.134 | 64.0678 | 123.027 | 575.061 | 376.9485 | 103.1725 | 5.2668 | 4.1134 | 0.72952 | 89.1892 | 83.7755 | 1.5028 | 0.72902 | 0.00081 | 15.0483 | 86.9743 | 6.8034 | 0.82918 | -0.00062 | 0.72902 | 13.7548
IAR | HA Reference | IAR HA #1 | 22.8465 | 1802.3842 | 91.46 | 27.2767 | 41.1855 | 189.7586 | 40.4711 | 90.4694 | 95.2406 | 95.7621 | 99.075 | 81.3108 | 63.6381 | 127.6524 | 570.1089 | 377.0808 | 103.4645 | 5.2795 | 3.9484 | 0.72965 | 89.179 | 83.8072 | 1.5028 | 0.72914 | 0.00081 | 15.0295 | 87.101 | 6.6456 | 0.82918 | -0.00062 | 0.72914 | 13.7361
IAR | HA Reference | IAR HA #1 | 22.8548 | 1804.0177 | 91.4681 | 27.3466 | 41.1732 | 189.7696 | 40.4952 | 90.1243 | 95.2422 | 95.4308 | 99.0845 | 128.139 | 64.072 | 125.3312 | 576.8421 | 376.7741 | 103.2856 | 5.2411 | 4.2268 | 0.72878 | 89.1352 | 83.5198 | 1.5015 | 0.72824 | 0.0008 | 15.1708 | 86.9697 | 6.4506 | 0.82918 | -0.00062 | 0.72824 | 13.8759
IAR | HA Reference | IAR HA #1 | 22.8631 | 1804.0079 | 91.4405 | 27.2015 | 41.1505 | 189.8013 | 40.4618 | 90.4838 | 95.2628 | 95.6027 | 99.0735 | 108.6654 | 64.0916 | 125.7695 | 573.2551 | 376.2627 | 103.1592 | 5.2596 | 4.1184 | 0.72908 | 89.1199 | 83.9925 | 1.5041 | 0.72853 | 0.00081 | 15.1251 | 87.1109 | 6.3069 | 0.82918 | -0.00062 | 0.72853 | 13.8307
IAR | HA Reference | IAR HA #1 | 22.8714 | 1804.0081 | 91.3222 | 27.1551 | 41.153 | 189.7584 | 40.474 | 90.3083 | 95.2536 | 95.6402 | 99.077 | 103.4982 | 63.5945 | 124.1858 | 572.9215 | 375.8829 | 103.049 | 5.2074 | 4.2112 | 0.72881 | 89.1493 | 84.1298 | 1.5025 | 0.72828 | 0.00081 | 15.1642 | 87.4752 | 6.4349 | 0.82918 | -0.00062 | 0.72828 | 13.8693
IAR | HA Reference | IAR HA #1 | 22.8798 | 1802.4106 | 91.5113 | 26.9187 | 41.16 | 189.7576 | 40.5074 | 90.0153 | 95.229 | 95.854 | 99.0756 | 192.0252 | 64.1129 | 121.636 | 576.7005 | 375.7694 | 102.9925 | 5.1724 | 4.1914 | 0.7305 | 89.1143 | 83.866 | 1.5033 | 0.72995 | 0.00081 | 14.9017 | 87.3813 | 6.5948 | 0.82918 | -0.00062 | 0.72995 | 13.6098
IAR | HA Reference | IAR HA #1 | 22.8881 | 1805.5889 | 91.3246 | 26.2754 | 41.1447 | 189.6367 | 40.4207 | 90.221 | 95.2524 | 95.86 | 99.0755 | 124.0278 | 64.0649 | 124.3676 | 571.5615 | 377.0306 | 102.9571 | 5.1971 | 4.0454 | 0.73066 | 89.1151 | 84.1968 | 1.5011 | 0.73011 | 0.00081 | 14.8754 | 87.8012 | 6.9275 | 0.82918 | -0.00062 | 0.73011 | 13.5837
IAR | HA Reference | IAR HA #1 | 22.8965 | 1804.0322 | 91.2908 | 25.7989 | 41.1541 | 189.4929 | 40.419 | 90.4861 | 95.2688 | 95.6581 | 99.0777 | 86.9556 | 64.0924 | 126.2083 | 573.6275 | 374.7494 | 102.9878 | 5.1997 | 4.327 | 0.72919 | 89.1338 | 84.3544 | 1.5029 | 0.72865 | 0.00081 | 15.1065 | 87.5127 | 6.8126 | 0.82918 | -0.00062 | 0.72865 | 13.8122
IAR | HA Reference | IAR HA #1 | 22.9048 | 1802.4293 | 91.3356 | 25.6856 | 41.147 | 189.4868 | 40.4357 | 90.5314 | 95.2737 | 95.8093 | 99.0678 | 135.4164 | 63.6463 | 124.0962 | 575.1145 | 377.7859 | 103.178 | 5.1931 | 4.088 | 0.7302 | 89.1432 | 84.3113 | 1.5045 | 0.72967 | 0.00081 | 14.9452 | 87.6045 | 6.6513 | 0.82918 | -0.00062 | 0.72967 | 13.6528
IAR | HA Reference | IAR HA #1 | 22.9131 | 1803.9702 | 91.356 | 25.8027 | 41.1272 | 189.4754 | 40.4396 | 90.3548 | 95.28 | 95.4764 | 99.0739 | 107.25 | 64.0907 | 120.9119 | 570.6974 | 377.9082 | 103.0684 | 5.1998 | 4.132 | 0.73019 | 89.151 | 84.1475 | 1.5064 | 0.72966 | 0.00081 | 14.9465 | 87.4909 | 6.6238 | 0.82918 | -0.00062 | 0.72966 | 13.654
IAR | HA Reference | IAR HA #1 | 22.9215 | 1803.8339 | 91.4767 | 25.6803 | 41.1285 | 189.5066 | 40.4189 | 90.1731 | 95.2427 | 95.9104 | 99.0726 | 103.8168 | 64.0727 | 123.6727 | 576.1332 | 377.209 | 102.9444 | 5.2066 | 4.4285 | 0.73163 | 89.2636 | 83.6773 | 1.5021 | 0.73117 | 0.0008 | 14.7088 | 87.2941 | 6.4916 | 0.82918 | -0.00062 | 0.73117 | 13.419
IAR | HA Reference | IAR HA #1 | 22.9298 | 1804.0448 | 91.3725 | 25.6608 | 41.1354 | 189.4988 | 40.441 | 90.3529 | 95.281 | 95.3531 | 99.073 | 188.7996 | 63.5976 | 125.6018 | 572.9055 | 377.4908 | 102.8373 | 5.2304 | 3.9746 | 0.72957 | 89.1816 | 83.729 | 1.5014 | 0.72906 | 0.00081 | 15.0419 | 87.3489 | 6.5162 | 0.82918 | -0.00062 | 0.72906 | 13.7484
IAR | HA Reference | IAR HA #1 | 22.9381 | 1804.0089 | 91.5177 | 25.6699 | 41.1309 | 189.413 | 40.3942 | 90.0638 | 95.2619 | 95.5302 | 99.0736 | 122.5788 | 64.0678 | 124.5959 | 572.3822 | 377.0061 | 102.8547 | 5.2128 | 4.2578 | 0.72905 | 89.1501 | 84.2206 | 1.5038 | 0.72852 | 0.00081 | 15.1271 | 87.5647 | 6.3304 | 0.82918 | -0.00062 | 0.72852 | 13.8327
IAR | HA Reference | IAR HA #1 | 22.9464 | 1803.9868 | 91.5931 | 25.5936 | 41.1217 | 189.352 | 40.3945 | 90.2648 | 95.302 | 95.8303 | 99.0724 | 104.5494 | 63.5989 | 120.3591 | 576.8533 | 377.3035 | 103.0466 | 5.2511 | 4.1723 | 0.72822 | 89.222 | 83.9627 | 1.4995 | 0.72773 | 0.00081 | 15.2518 | 87.5261 | 6.7318 | 0.82918 | -0.00062 | 0.72773 | 13.9559
IAR | HA Reference | IAR HA #1 | 22.9548 | 1804.0325 | 91.4717 | 25.4801 | 41.1052 | 189.3541 | 40.419 | 90.7067 | 95.2814 | 95.5707 | 99.0611 | 141.9648 | 63.6124 | 124.1626 | 575.027 | 377.1486 | 103.0489 | 5.2255 | 4.1032 | 0.73111 | 89.3039 | 83.4995 | 1.5065 | 0.73067 | 0.0008 | 14.7871 | 86.8041 | 6.9426 | 0.82918 | -0.00062 | 0.73067 | 13.4964
IAR | HA Reference | IAR HA #1 | 22.9631 | 1802.4179 | 91.6694 | 25.3522 | 41.1034 | 189.2974 | 40.401 | 90.2643 | 95.2916 | 95.7827 | 99.06 | 109.203 | 63.5993 | 123.9327 | 574.8911 | 376.2721 | 103.2473 | 5.2587 | 4.3551 | 0.72942 | 89.2174 | 83.8287 | 1.5069 | 0.72894 | 0.00081 | 15.0611 | 86.8426 | 6.7704 | 0.82918 | -0.00062 | 0.72894 | 13.7674
IAR | HA Reference | IAR HA #1 | 22.9715 | 1805.6059 | 91.5726 | 25.2481 | 41.0875 | 189.2517 | 40.4214 | 90.312 | 95.3394 | 95.382 | 99.0685 | 102.7998 | 64.1602 | 123.4873 | 576.6771 | 377.1049 | 103.3372 | 5.3091 | 3.9942 | 0.72901 | 89.1946 | 83.8746 | 1.5033 | 0.72851 | 0.00081 | 15.1289 | 86.9502 | 6.6222 | 0.82918 | -0.00062 | 0.72851 | 13.8344
IAR | HA Reference | IAR HA #1 | 22.9798 | 1803.9494 | 91.63 | 25.192 | 41.0958 | 189.2207 | 40.4548 | 90.4311 | 95.3106 | 95.5356 | 99.0688 | 75.5928 | 63.6364 | 125.8956 | 571.1608 | 376.1297 | 103.3119 | 5.3185 | 4.2145 | 0.73001 | 89.2064 | 83.7651 | 1.5043 | 0.72952 | 0.00081 | 14.9687 | 87.0466 | 6.5836 | 0.82918 | -0.00062 | 0.72952 | 13.676
IAR | HA Reference | IAR HA #1 | 22.9881 | 1804.013 | 91.416 | 25.2559 | 41.09 | 189.2394 | 40.4617 | 90.6934 | 95.3223 | 95.775 | 99.0715 | 140.0298 | 64.088 | 129.2639 | 575.9331 | 376.054 | 103.2462 | 5.3128 | 4.2522 | 0.73118 | 89.1993 | 83.9068 | 1.5035 | 0.73068 | 0.00081 | 14.7854 | 87.4973 | 6.6724 | 0.82918 | -0.00062 | 0.73068 | 13.4947
IAR | HA Reference | IAR HA #1 | 22.9964 | 1804.0082 | 91.8903 | 25.3155 | 41.0728 | 189.2688 | 40.4324 | 89.8114 | 95.2927 | 95.6273 | 99.0599 | 110.5452 | 64.5224 | 123.2992 | 572.9152 | 378.5269 | 103.0232 | 5.2934 | 4.1014 | 0.73089 | 89.1775 | 84.0615 | 1.504 | 0.73038 | 0.00081 | 14.8332 | 87.7055 | 6.5766 | 0.82918 | -0.00062 | 0.73038 | 13.5421
IAR | HA Reference | IAR HA #1 | 23.0048 | 1802.4644 | 91.5854 | 25.397 | 41.0561 | 189.3431 | 40.453 | 90.3973 | 95.2798 | 95.6701 | 99.0653 | 159.7104 | 64.073 | 123.9846 | 572.8185 | 377.7589 | 103.1542 | 5.2897 | 4.414 | 0.72818 | 89.1379 | 84.0664 | 1.508 | 0.72764 | 0.00081 | 15.2659 | 87.3282 | 6.4466 | 0.82918 | -0.00062 | 0.72764 | 13.9699
IAR | HA Reference | IAR HA #1 | 23.0131 | 1805.6309 | 91.4503 | 25.4466 | 41.0529 | 189.3393 | 40.5124 | 90.7307 | 95.2594 | 95.4517 | 99.0607 | 116.0994 | 64.0669 | 124.541 | 576.3738 | 375.1536 | 103.144 | 5.3104 | 4.0216 | 0.73017 | 89.1816 | 83.9655 | 1.5044 | 0.72966 | 0.00081 | 14.9469 | 87.2196 | 6.643 | 0.82918 | -0.00062 | 0.72966 | 13.6545
IAR | HA Reference | IAR HA #1 | 23.0215 | 1805.5808 | 91.599 | 25.432 | 41.0633 | 189.2695 | 40.5371 | 90.4156 | 95.2541 | 95.8639 | 99.0637 | 102.8886 | 64.0943 | 125.5021 | 574.9036 | 376.9015 | 103.1075 | 5.3106 | 4.1166 | 0.7303 | 89.248 | 84.2236 | 1.5007 | 0.72983 | 0.00081 | 14.9201 | 87.4651 | 6.9273 | 0.82918 | -0.00062 | 0.72983 | 13.6279
IAR | HA Reference | IAR HA #1 | 23.0298 | 1805.66 | 91.6973 | 25.4509 | 41.0567 | 189.2687 | 40.5614 | 90.358 | 95.2726 | 95.6892 | 99.0721 | 73.0212 | 64.5353 | 121.3709 | 573.1575 | 376.1673 | 103.0229 | 5.3211 | 4.3051 | 0.72924 | 89.3169 | 83.8187 | 1.5136 | 0.72882 | 0.00081 | 15.0795 | 87.0847 | 6.8559 | 0.82918 | -0.00062 | 0.72882 | 13.7856
IAR | HA Reference | IAR HA #1 | 23.0381 | 1802.4064 | 91.7181 | 25.4319 | 41.068 | 189.2592 | 40.6029 | 89.9946 | 95.2996 | 95.4698 | 99.0616 | 144.3666 | 63.6084 | 123.2674 | 575.0674 | 375.4426 | 103.0841 | 5.2955 | 4.0573 | 0.72988 | 89.2634 | 84.1995 | 1.5041 | 0.72942 | 0.00081 | 14.984 | 87.4112 | 6.7461 | 0.82918 | -0.00062 | 0.72942 | 13.6912
IAR | HA Reference | IAR HA #1 | 23.0465 | 1804.0065 | 91.7639 | 25.4188 | 41.0605 | 189.2528 | 40.5551 | 90.3654 | 95.2827 | 95.8428 | 99.0631 | 113.754 | 63.6367 | 124.2141 | 573.9742 | 377.6954 | 103.051 | 5.3 | 4.3778 | 0.72941 | 89.2448 | 84.0703 | 1.5023 | 0.72894 | 0.00081 | 15.0604 | 87.178 | 6.8471 | 0.82918 | -0.00062 | 0.72894 | 13.7667
IAR | HA Reference | IAR HA #1 | 23.0548 | 1804.0273 | 91.5815 | 25.4366 | 41.0626 | 189.2539 | 40.5843 | 90.6827 | 95.319 | 95.4721 | 99.0494 | 94.0488 | 64.0777 | 122.8715 | 576.6527 | 378.644 | 103.0061 | 5.3242 | 3.9943 | 0.72924 | 89.2045 | 84.3582 | 1.5003 | 0.72875 | 0.00081 | 15.0912 | 87.3874 | 6.8685 | 0.82918 | -0.00062 | 0.72875 | 13.7971
IAR | HA Reference | IAR HA #1 | 23.0631 | 1804.0464 | 91.7743 | 25.4729 | 41.0577 | 189.2913 | 40.609 | 90.1341 | 95.3367 | 95.6626 | 99.0502 | 118.1862 | 63.618 | 126.0239 | 573.2543 | 376.9933 | 102.9124 | 5.3202 | 4.2957 | 0.73001 | 89.1958 | 84.4546 | 1.5017 | 0.72951 | 0.00081 | 14.9705 | 87.6689 | 6.76 | 0.82918 | -0.00062 | 0.72951 | 13.6778
IAR | HA Reference | IAR HA #1 | 23.0714 | 1804.0882 | 91.4624 | 25.3193 | 41.0681 | 189.2659 | 40.5851 | 90.6607 | 95.3416 | 95.5835 | 99.0578 | 106.932 | 63.6667 | 125.9707 | 572.6772 | 377.5665 | 102.8606 | 5.314 | 4.2684 | 0.73001 | 89.1733 | 84.1189 | 1.5032 | 0.7295 | 0.00081 | 14.9721 | 87.4525 | 6.5673 | 0.82918 | -0.00062 | 0.7295 | 13.6794
IAR | HA Reference | IAR HA #1 | 23.0798 | 1803.8873 | 91.7057 | 25.4747 | 41.0725 | 189.2785 | 40.5901 | 90.3676 | 95.3185 | 95.4093 | 99.0554 | 77.9958 | 63.6127 | 120.5459 | 572.7605 | 378.2172 | 103.2629 | 5.3013 | 4.137 | 0.7283 | 89.1641 | 84.089 | 1.5016 | 0.72778 | 0.00081 | 15.2445 | 87.2609 | 6.5861 | 0.82918 | -0.00062 | 0.72778 | 13.9487
IAR | HA Reference | IAR HA #1 | 23.0881 | 1802.3845 | 91.7278 | 25.5295 | 41.0753 | 189.3196 | 40.6641 | 89.9019 | 95.344 | 95.5907 | 99.0535 | 161.517 | 64.1065 | 123.0394 | 575.0845 | 378.2926 | 103.1006 | 5.3294 | 4.2956 | 0.72868 | 89.2514 | 83.6178 | 1.5021 | 0.72821 | 0.0008 | 15.1755 | 86.9504 | 6.5461 | 0.82918 | -0.00062 | 0.72821 | 13.8805
IAR | HA Reference | IAR HA #1 | 23.0965 | 1807.2423 | 91.5156 | 25.5538 | 41.0738 | 189.3081 | 40.6217 | 90.7661 | 95.3423 | 95.4223 | 99.0481 | 113.4666 | 63.641 | 126.8849 | 574.6599 | 378.9094 | 102.9108 | 5.3294 | 4 | 0.73176 | 89.1702 | 83.3176 | 1.5041 | 0.73124 | 0.0008 | 14.6974 | 86.9772 | 6.4483 | 0.82918 | -0.00062 | 0.73124 | 13.4078
IAR | HA Reference | IAR HA #1 | 23.1048 | 1803.9831 | 91.582 | 25.5141 | 41.0774 | 189.2332 | 40.6472 | 90.6855 | 95.3036 | 95.5299 | 99.0585 | 136.6026 | 63.6113 | 124.9461 | 574.4337 | 374.8141 | 103.2342 | 5.288 | 4.2129 | 0.72799 | 89.1785 | 83.4179 | 1.5037 | 0.72747 | 0.0008 | 15.2923 | 86.768 | 6.5435 | 0.82918 | -0.00062 | 0.72747 | 13.996
IAR | HA Reference | IAR HA #1 | 23.1131 | 1804.0415 | 91.7189 | 25.5162 | 41.0675 | 189.1913 | 40.653 | 90.508 | 95.3587 | 95.6526 | 99.0572 | 112.2048 | 64.0154 | 121.2883 | 574.34 | 378.5576 | 103.4416 | 5.3241 | 4.3601 | 0.72894 | 89.2079 | 83.7836 | 1.506 | 0.72845 | 0.00081 | 15.1378 | 87.3524 | 6.968 | 0.82918 | -0.00062 | 0.72845 | 13.8432
IAR | HA Reference | IAR HA #1 | 23.1214 | 1803.974 | 91.7601 | 25.5182 | 41.093 | 189.2106 | 40.6493 | 90.1385 | 95.3792 | 95.5812 | 99.0424 | 106.8426 | 63.6122 | 125.1366 | 576.3006 | 379.0466 | 103.3746 | 5.3132 | 4.1596 | 0.73039 | 89.2149 | 84.3585 | 1.5055 | 0.72991 | 0.00081 | 14.9082 | 87.6648 | 6.9021 | 0.82918 | -0.00062 | 0.72991 | 13.6161
IAR | HA Reference | IAR HA #1 | 23.1298 | 1805.603 | 91.7058 | 25.5572 | 41.1019 | 189.291 | 40.6809 | 90.6522 | 95.3476 | 95.7874 | 99.0522 | 70.8648 | 64.084 | 125.0154 | 573.7665 | 376.9358 | 103.17 | 5.3407 | 4.4011 | 0.73661 | 89.1748 | 84.5292 | 1.4534 | 0.7361 | 0.00081 | 13.9407 | 87.8603 | 6.6935 | 0.82918 | -0.00062 | 0.7361 | 12.6595
IAR | HA Reference | IAR HA #1 | 23.1381 | 1802.361 | 91.7787 | 25.4532 | 41.106 | 189.3203 | 40.6953 | 90.197 | 95.3595 | 95.4887 | 99.0489 | 146.7942 | 64.0666 | 123.3593 | 574.9425 | 377.4735 | 103.3234 | 5.3244 | 3.9679 | 0.73007 | 89.3008 | 84.4502 | 1.5034 | 0.72964 | 0.00081 | 14.9501 | 87.5862 | 6.9999 | 0.82918 | -0.00062 | 0.72964 | 13.6576
IAR | HA Reference | IAR HA #1 | 23.1465 | 1805.5925 | 91.7385 | 25.4033 | 41.1179 | 189.2554 | 40.6558 | 90.7798 | 95.3902 | 95.5134 | 99.0529 | 111.6372 | 63.1667 | 125.0646 | 572.9685 | 376.2792 | 103.2114 | 5.3544 | 4.2001 | 0.73019 | 89.2474 | 83.8596 | 1.5069 | 0.72972 | 0.00081 | 14.9367 | 87.1713 | 6.6563 | 0.82918 | -0.00062 | 0.72972 | 13.6443
IAR | HA Reference | IAR HA #1 | 23.1548 | 1804.0222 | 91.691 | 25.378 | 41.1039 | 189.2124 | 40.7041 | 89.9815 | 95.3361 | 95.6626 | 99.0446 | 151.0458 | 64.0746 | 126.2662 | 575.5715 | 377.498 | 103.1964 | 5.3192 | 4.3387 | 0.73084 | 89.2277 | 84.2231 | 1.5045 | 0.73036 | 0.00081 | 14.8361 | 87.8095 | 6.5097 | 0.82918 | -0.00062 | 0.73036 | 13.5449
IAR | HA Reference | IAR HA #1 | 23.1631 | 1802.4047 | 91.5147 | 25.284 | 41.1197 | 189.1815 | 40.6851 | 90.3055 | 95.3841 | 95.3497 | 99.0469 | 118.2984 | 64.0929 | 121.6027 | 574.3115 | 376.1806 | 103.0999 | 5.2961 | 4.196 | 0.73474 | 89.18 | 83.8988 | 1.5007 | 0.73423 | 0.00081 | 14.2312 | 87.2078 | 6.3356 | 0.82918 | -0.00062 | 0.73423 | 12.9468
IAR | HA Reference | IAR HA #1 | 23.1715 | 1802.3933 | 91.7097 | 25.3583 | 41.1472 | 189.195 | 40.7001 | 90.7602 | 95.3099 | 95.427 | 99.0477 | 103.3566 | 64.1056 | 123.2529 | 575.4172 | 377.5477 | 103.001 | 5.3176 | 4.1473 | 0.72819 | 89.1797 | 84.0567 | 1.4546 | 0.72768 | 0.00081 | 15.2607 | 87.3715 | 6.9588 | 0.82918 | -0.00062 | 0.72768 | 13.9647
IAR | HA Reference | IAR HA #1 | 23.1798 | 1804.0339 | 91.638 | 25.431 | 41.13 | 189.3151 | 40.7302 | 90.7247 | 95.3626 | 95.5983 | 99.049 | 76.623 | 63.6306 | 123.9041 | 574.1758 | 379.9859 | 103.0161 | 5.3639 | 4.1295 | 0.72873 | 89.1828 | 83.8955 | 1.5029 | 0.72822 | 0.00081 | 15.1737 | 87.1239 | 6.9055 | 0.82918 | -0.00062 | 0.72822 | 13.8787
IAR | HA Reference | IAR HA #1 | 23.1881 | 1803.9703 | 91.6425 | 25.3646 | 41.1328 | 189.214 | 40.7443 | 90.7372 | 95.3532 | 95.686 | 99.0482 | 139.9416 | 64.1003 | 126.4707 | 574.5671 | 378.0193 | 103.0425 | 5.3674 | 4.1176 | 0.72873 | 89.2793 | 83.7052 | 1.5101 | 0.72828 | 0.0008 | 15.1653 | 86.8332 | 7.0467 | 0.82918 | -0.00062 | 0.72828 | 13.8704
IAR | HA Reference | IAR HA #1 | 23.1964 | 1804.0463 | 91.6474 | 25.2848 | 41.1273 | 189.2373 | 40.7279 | 90.2804 | 95.3513 | 95.4849 | 99.0457 | 114.3222 | 63.6411 | 124.632 | 573.3128 | 378.5157 | 102.9283 | 5.3321 | 4.3587 | 0.73474 | 89.2127 | 83.9322 | 1.5038 | 0.73425 | 0.00081 | 14.2272 | 87.0563 | 6.6602 | 0.82918 | -0.00062 | 0.73425 | 12.9428
IAR | HA Reference | IAR HA #1 | 23.2048 | 1803.9709 | 91.6191 | 25.1771 | 41.1345 | 189.2 | 40.7309 | 90.6804 | 95.3657 | 95.5784 | 99.0362 | 96.1716 | 63.6105 | 125.0423 | 575.2757 | 376.1805 | 103.1583 | 5.3514 | 4.1733 | 0.72766 | 89.1712 | 84.1658 | 1.5053 | 0.72714 | 0.00081 | 15.3448 | 87.302 | 6.5889 | 0.82918 | -0.00062 | 0.72714 | 14.0479
IAR | HA Reference | IAR HA #1 | 23.2131 | 1803.9984 | 91.7545 | 25.2731 | 41.1433 | 189.1884 | 40.7157 | 90.3014 | 95.3712 | 95.4607 | 99.0504 | 115.3716 | 64.0764 | 124.2195 | 574.3221 | 377.6925 | 102.9383 | 5.3592 | 4.3274 | 0.7295 | 89.1714 | 83.9315 | 1.5028 | 0.72898 | 0.00081 | 15.0535 | 87.5354 | 6.5793 | 0.82918 | -0.00062 | 0.72898 | 13.7599
IAR | HA Reference | IAR HA #1 | 23.2215 | 1805.465 | 91.7401 | 25.265 | 41.1536 | 189.1565 | 40.7464 | 90.68 | 95.3866 | 95.7513 | 99.0428 | 105.501 | 64.0671 | 121.444 | 574.0505 | 377.3915 | 103.0214 | 5.3118 | 4.2433 | 0.729 | 89.2135 | 83.7806 | 1.4986 | 0.72851 | 0.00081 | 15.1283 | 87.3637 | 6.6883 | 0.82918 | -0.00062 | 0.72851 | 13.8338
IAR | HA Reference | IAR HA #1 | 23.2298 | 1804.0011 | 91.7408 | 25.2269 | 41.1414 | 189.2283 | 40.7518 | 90.6473 | 95.4138 | 95.7134 | 99.0493 | 78.8928 | 64.1129 | 123.1597 | 573.3774 | 376.9631 | 103.2627 | 5.3471 | 4.0771 | 0.72809 | 89.2208 | 84.1426 | 1.4395 | 0.72761 | 0.00081 | 15.2712 | 87.6164 | 6.4747 | 0.82918 | -0.00062 | 0.72761 | 13.9751
IAR | HA Reference | IAR HA #1 | 23.2381 | 1804.0099 | 91.5885 | 25.2642 | 41.1322 | 189.2526 | 40.806 | 90.3071 | 95.4501 | 95.5748 | 99.0489 | 158.9658 | 64.078 | 125.5343 | 573.2593 | 378.2676 | 103.1259 | 5.328 | 4.3496 | 0.72906 | 89.2212 | 83.9879 | 1.5007 | 0.72858 | 0.00081 | 15.1181 | 87.1674 | 6.7618 | 0.82918 | -0.00062 | 0.72858 | 13.8237
IAR | HA Reference | IAR HA #1 | 23.2464 | 1804.0206 | 91.6607 | 25.4032 | 41.1387 | 189.2094 | 40.7439 | 90.3584 | 95.448 | 95.7409 | 99.0415 | 112.8864 | 63.5966 | 124.6267 | 574.7963 | 377.251 | 103.3307 | 5.357 | 4.1463 | 0.72955 | 89.1982 | 84.1308 | 1.5087 | 0.72905 | 0.00081 | 15.043 | 87.2441 | 6.7146 | 0.82918 | -0.00062 | 0.72905 | 13.7495
IAR | HA Reference | IAR HA #1 | 23.2548 | 1802.6768 | 91.715 | 25.3648 | 41.1416 | 189.2758 | 40.7414 | 90.5827 | 95.3934 | 95.4931 | 99.0495 | 142.4268 | 64.1213 | 124.0427 | 575.7471 | 378.8914 | 103.4955 | 5.3666 | 4.3219 | 0.7291 | 89.2166 | 84.2792 | 1.4999 | 0.72861 | 0.00081 | 15.1123 | 87.4557 | 6.8025 | 0.82918 | -0.00062 | 0.72861 | 13.818
IAR | HA Reference | IAR HA #1 | 23.2631 | 1800.8282 | 91.7012 | 25.3761 | 41.1375 | 189.292 | 40.7627 | 90.677 | 95.4372 | 95.5999 | 99.0434 | 114.672 | 63.598 | 123.9802 | 576.4905 | 378.0241 | 103.2936 | 5.3336 | 4.3008 | 0.72748 | 89.3221 | 84.1682 | 1.478 | 0.72705 | 0.00081 | 15.3592 | 87.4874 | 6.4879 | 0.82918 | -0.00062 | 0.72705 | 14.0621
IAR | HA Reference | IAR HA #1 | 23.2715 | 1804.0809 | 91.6877 | 25.4977 | 41.1315 | 189.3315 | 40.7551 | 90.4373 | 95.3337 | 95.6636 | 99.0432 | 103.35 | 64.1102 | 128.4355 | 574.8898 | 380.817 | 103.2544 | 5.3444 | 4.059 | 0.72905 | 89.2462 | 83.9313 | 1.5027 | 0.72858 | 0.00081 | 15.1169 | 87.373 | 6.6897 | 0.82918 | -0.00062 | 0.72858 | 13.8226
IAR | HA Reference | IAR HA #1 | 23.2798 | 1804.0025 | 91.5001 | 25.4348 | 41.1038 | 189.298 | 40.7683 | 90.0897 | 95.3903 | 95.2799 | 99.0541 | 78.0384 | 63.5919 | 125.7759 | 574.0835 | 377.7571 | 103.1825 | 5.352 | 4.3374 | 0.73045 | 89.229 | 83.9371 | 1.5029 | 0.72997 | 0.00081 | 14.8974 | 87.1456 | 6.3306 | 0.82918 | -0.00062 | 0.72997 | 13.6055
IAR | HA Reference | IAR HA #1 | 23.2881 | 1802.622 | 91.4524 | 25.3642 | 41.0996 | 189.2532 | 40.7805 | 89.979 | 95.3948 | 95.7529 | 99.041 | 135.1956 | 64.5508 | 124.8781 | 574.3149 | 377.544 | 102.9117 | 5.3316 | 4.205 | 0.7291 | 89.1916 | 84.1072 | 1.5018 | 0.72859 | 0.00081 | 15.1154 | 87.4996 | 6.2556 | 0.82918 | -0.00062 | 0.72859 | 13.8211
IAR | HA Reference | IAR HA #1 | 23.2965 | 1804.0037 | 91.506 | 25.3962 | 41.0998 | 189.3427 | 40.7555 | 89.9626 | 95.3781 | 95.4591 | 99.0402 | 83.4174 | 64.1051 | 124.2613 | 572.2699 | 377.8974 | 103.0671 | 5.352 | 4.2628 | 0.73015 | 89.1738 | 83.7666 | 1.5022 | 0.72964 | 0.00081 | 14.9503 | 87.0737 | 6.5446 | 0.82918 | -0.00062 | 0.72964 | 13.6579
IAR | HA Reference | IAR HA #1 | 23.3048 | 1805.5499 | 91.5995 | 25.5259 | 41.089 | 189.2718 | 40.7823 | 90.54 | 95.42 | 95.3452 | 99.042 | 126.006 | 63.6034 | 122.1493 | 573.9731 | 380.2538 | 102.9754 | 5.3555 | 4.1551 | 0.72922 | 89.2183 | 83.7418 | 1.5019 | 0.72873 | 0.00081 | 15.0933 | 87.5493 | 6.5194 | 0.82918 | -0.00062 | 0.72873 | 13.7992
IAR | HA Reference | IAR HA #1 | 23.3131 | 1804.0268 | 91.7505 | 25.5083 | 41.0949 | 189.3329 | 40.7714 | 90.6139 | 95.406 | 95.7732 | 99.0346 | 110.2446 | 64.0743 | 125.571 | 574.5696 | 377.9195 | 102.8778 | 5.3514 | 4.1414 | 0.7304 | 89.3252 | 83.7566 | 1.5029 | 0.72998 | 0.00081 | 14.8962 | 86.9174 | 6.1955 | 0.82918 | -0.00062 | 0.72998 | 13.6043
IAR | HA Reference | IAR HA #1 | 23.3214 | 1804.0443 | 91.7659 | 25.5158 | 41.0845 | 189.4177 | 40.7711 | 90.7787 | 95.4116 | 95.3796 | 99.0398 | 104.1636 | 63.6187 | 125.5511 | 574.8541 | 378.3746 | 102.8067 | 5.3517 | 4.3492 | 0.72758 | 89.2338 | 84.1887 | 1.4998 | 0.72711 | 0.00081 | 15.3511 | 87.2633 | 6.688 | 0.82918 | -0.00062 | 0.72711 | 14.0541
IAR | HA Reference | IAR HA #1 | 23.3298 | 1802.439 | 91.5909 | 25.5044 | 41.0798 | 189.3296 | 40.8192 | 90.2074 | 95.4384 | 95.7958 | 99.0442 | 181.3074 | 64.1206 | 124.7562 | 575.9844 | 378.4111 | 102.7991 | 5.381 | 4.1701 | 0.72983 | 89.2327 | 84.2044 | 1.5023 | 0.72935 | 0.00081 | 14.995 | 87.4468 | 6.7768 | 0.82918 | -0.00062 | 0.72935 | 13.702
IAR | HA Reference | IAR HA #1 | 23.3381 | 1802.4741 | 91.6235 | 25.5206 | 41.0615 | 189.4083 | 40.7788 | 90.6427 | 95.458 | 95.4506 | 99.0431 | 124.1382 | 63.5947 | 121.7223 | 574.8113 | 376.1202 | 103.0273 | 5.3207 | 4.3935 | 0.72989 | 89.1973 | 84.3458 | 1.5039 | 0.72939 | 0.00081 | 14.9894 | 87.5825 | 7.0039 | 0.82918 | -0.00062 | 0.72939 | 13.6965
IAR | HA Reference | IAR HA #1 | 23.3465 | 1805.6014 | 91.7795 | 25.7838 | 41.074 | 189.2966 | 40.7406 | 90.7611 | 95.4445 | 95.5166 | 99.0444 | 94.4082 | 64.0934 | 122.4783 | 573.9722 | 380.3378 | 103.0435 | 5.3739 | 4.3431 | 0.72865 | 89.1906 | 84.299 | 1.5003 | 0.72815 | 0.00081 | 15.1861 | 87.4622 | 6.6101 | 0.82918 | -0.00062 | 0.72815 | 13.891
IAR | HA Reference | IAR HA #1 | 23.3548 | 1803.9949 | 91.5167 | 26.0114 | 41.0748 | 189.3419 | 40.8032 | 90.4027 | 95.4369 | 95.4873 | 99.0381 | 141.6576 | 64.0578 | 128.1209 | 577.1804 | 378.8972 | 103.1059 | 5.3614 | 4.0039 | 0.72943 | 89.1624 | 83.7322 | 1.4995 | 0.72891 | 0.00081 | 15.0647 | 87.3934 | 6.4167 | 0.82918 | -0.00062 | 0.72891 | 13.7709
IAR | HA Reference | IAR HA #1 | 23.3631 | 1803.9714 | 91.6598 | 26.31 | 41.0746 | 189.5112 | 40.7789 | 90.5394 | 95.4372 | 95.3748 | 99.0365 | 109.3824 | 64.069 | 125.1049 | 573.6322 | 378.4338 | 103.1484 | 5.3601 | 4.3324 | 0.72247 | 89.2665 | 83.7825 | 1.5005 | 0.72201 | 0.00081 | 16.1661 | 87.1421 | 6.2954 | 0.82918 | -0.00062 | 0.72201 | 14.86
IAR | HA Reference | IAR HA #1 | 23.3714 | 1804.0329 | 91.6344 | 26.3968 | 41.07 | 189.5945 | 40.7986 | 90.617 | 95.4347 | 95.6489 | 99.0292 | 101.1702 | 63.6367 | 125.4613 | 574.5388 | 378.6726 | 103.1832 | 5.3723 | 4.1476 | 0.72883 | 89.2352 | 83.6039 | 1.5031 | 0.72836 | 0.0008 | 15.1527 | 86.937 | 6.276 | 0.82918 | -0.00062 | 0.72836 | 13.8579
IAR | HA Reference | IAR HA #1 | 23.3798 | 1804.0236 | 91.6978 | 26.4847 | 41.0654 | 189.6164 | 40.8263 | 90.7495 | 95.411 | 95.4912 | 99.0323 | 79.3644 | 63.6069 | 124.1425 | 574.5494 | 376.7414 | 103.112 | 5.3521 | 4.3012 | 0.72877 | 89.2206 | 83.4669 | 1.4745 | 0.72828 | 0.0008 | 15.1646 | 86.9861 | 6.5627 | 0.82918 | -0.00062 | 0.72828 | 13.8697
IAR | HA Reference | IAR HA #1 | 23.3881 | 1802.38 | 91.7561 | 26.5557 | 41.0851 | 189.6632 | 40.804 | 90.6198 | 95.4144 | 95.5811 | 99.0278 | 135.9798 | 63.6226 | 121.5904 | 570.2831 | 376.1355 | 102.9831 | 5.3732 | 4.1784 | 0.72934 | 89.168 | 83.5226 | 1.5042 | 0.72882 | 0.0008 | 15.0798 | 87.0163 | 6.5365 | 0.82918 | -0.00062 | 0.72882 | 13.7858
IAR | HA Reference | IAR HA #1 | 23.3964 | 1804.0544 | 91.6962 | 26.7215 | 41.0968 | 189.6432 | 40.7838 | 90.4661 | 95.3985 | 95.5751 | 99.0292 | 88.2792 | 63.6172 | 122.421 | 576.6505 | 378.0352 | 103.179 | 5.3617 | 4.0946 | 0.73285 | 89.1448 | 84.2735 | 1.5037 | 0.73232 | 0.00081 | 14.5288 | 87.6552 | 6.3852 | 0.82918 | -0.00062 | 0.73232 | 13.2411
IAR | HA Reference | IAR HA #1 | 23.4048 | 1802.4326 | 91.7102 | 26.7835 | 41.0956 | 189.6768 | 40.8052 | 90.7697 | 95.3828 | 95.4216 | 99.0263 | 129.084 | 63.602 | 125.8975 | 574.5487 | 374.3576 | 103.1297 | 5.3318 | 4.3123 | 0.73074 | 89.1599 | 84.6085 | 1.5018 | 0.73022 | 0.00081 | 14.8583 | 87.5431 | 6.4927 | 0.82918 | -0.00062 | 0.73022 | 13.5669
IAR | HA Reference | IAR HA #1 | 23.4131 | 1804.1617 | 91.4436 | 26.8599 | 41.1184 | 189.7709 | 40.7709 | 90.0563 | 95.3893 | 95.7742 | 99.0297 | 113.5038 | 64.1259 | 124.4779 | 572.6724 | 377.3549 | 103.1891 | 5.3603 | 4.1239 | 0.72991 | 89.1927 | 84.6405 | 1.5026 | 0.72941 | 0.00081 | 14.987 | 87.6907 | 6.7439 | 0.82918 | -0.00062 | 0.72941 | 13.6941
IAR | HA Reference | IAR HA #1 | 23.4214 | 1804.0292 | 91.6792 | 26.8737 | 41.1038 | 189.8303 | 40.7901 | 90.3546 | 95.3859 | 95.839 | 99.0252 | 91.0056 | 64.0905 | 119.133 | 577.0057 | 378.7733 | 103.1193 | 5.3135 | 4.3502 | 0.72966 | 89.1488 | 84.3008 | 1.5021 | 0.72913 | 0.00081 | 15.0311 | 87.4517 | 6.8257 | 0.82918 | -0.00062 | 0.72913 | 13.7377
IAR | HA Reference | IAR HA #1 | 23.4298 | 1803.922 | 91.6545 | 26.9847 | 41.1156 | 189.8881 | 40.8063 | 90.7961 | 95.3652 | 95.4208 | 99.0327 | 165.4968 | 64.5755 | 123.5615 | 570.6708 | 376.8933 | 103.2205 | 5.3249 | 4.1248 | 0.72457 | 89.2014 | 84.2197 | 1.5032 | 0.72407 | 0.00081 | 15.8346 | 87.1908 | 6.7594 | 0.82918 | -0.00062 | 0.72407 | 14.5322
IAR | HA Reference | IAR HA #1 | 23.4381 | 1802.5759 | 91.5802 | 27.1394 | 41.114 | 189.9132 | 40.7047 | 89.8304 | 95.3384 | 95.6476 | 99.0408 | 122.673 | 64.1184 | 127.7334 | 574.9592 | 378.4424 | 103.2495 | 5.3242 | 3.9888 | 0.72914 | 89.1737 | 83.9746 | 1.5001 | 0.72863 | 0.00081 | 15.1096 | 87.2596 | 6.8799 | 0.82918 | -0.00062 | 0.72863 | 13.8153
IAR | HA Reference | IAR HA #1 | 23.4464 | 1804.1186 | 91.6338 | 27.253 | 41.1062 | 189.9059 | 40.7169 | 90.0349 | 95.3559 | 95.4624 | 99.0225 | 82.3056 | 64.0883 | 122.6096 | 575.2742 | 380.2676 | 103.0048 | 5.2993 | 4.2893 | 0.72951 | 89.2946 | 83.6451 | 1.5004 | 0.72907 | 0.0008 | 15.0393 | 87.0405 | 6.8412 | 0.82918 | -0.00062 | 0.72907 | 13.7458
IAR | HA Reference | IAR HA #1 | 23.4548 | 1803.9962 | 91.7944 | 27.3358 | 41.11 | 189.9096 | 40.7163 | 90.1653 | 95.3066 | 95.6085 | 99.0204 | 126.5724 | 63.6023 | 124.0656 | 571.4573 | 375.8395 | 103.0002 | 5.2894 | 4.1192 | 0.72928 | 89.2004 | 83.6098 | 1.5038 | 0.72878 | 0.0008 | 15.0854 | 86.9528 | 6.5329 | 0.82918 | -0.00062 | 0.72878 | 13.7914
IAR | HA Reference | IAR HA #1 | 23.4631 | 1802.4283 | 91.4984 | 27.3062 | 41.0957 | 189.9031 | 40.6516 | 90.4108 | 95.3437 | 95.6392 | 99.0254 | 106.5588 | 63.6513 | 129.3685 | 576.4927 | 376.0421 | 102.8936 | 5.2552 | 4.3411 | 0.72824 | 89.1659 | 83.9876 | 1.4992 | 0.72773 | 0.00081 | 15.2527 | 87.5676 | 6.7992 | 0.82918 | -0.00062 | 0.72773 | 13.9568
IAR | HA Reference | IAR HA #1 | 23.4714 | 1802.424 | 91.6966 | 27.3738 | 41.0898 | 189.8537 | 40.6514 | 90.3377 | 95.346 | 95.3227 | 99.0269 | 89.139 | 63.1484 | 122.1078 | 572.4767 | 378.8866 | 103.0965 | 5.2692 | 3.9876 | 0.72979 | 89.1471 | 84.0091 | 1.4975 | 0.72926 | 0.00081 | 15.0104 | 87.0412 | 6.8075 | 0.82918 | -0.00062 | 0.72926 | 13.7173
IAR | HA Reference | IAR HA #1 | 23.4798 | 1805.5984 | 91.5347 | 27.3262 | 41.1105 | 189.8052 | 40.6479 | 90.5328 | 95.346 | 95.6047 | 99.021 | 173.1732 | 63.6416 | 124.7042 | 573.6483 | 377.8907 | 103.1038 | 5.2535 | 4.098 | 0.73032 | 89.1462 | 84.0158 | 1.5015 | 0.72979 | 0.00081 | 14.9265 | 87.2616 | 6.3637 | 0.82918 | -0.00062 | 0.72979 | 13.6343
IAR | HA Reference | IAR HA #1 | 23.4881 | 1804.0987 | 91.5182 | 27.2148 | 41.1305 | 189.9145 | 40.5552 | 90.339 | 95.3208 | 95.4871 | 99.0178 | 116.2818 | 63.6244 | 123.5201 | 577.0101 | 375.8768 | 103.1135 | 5.2924 | 4.2791 | 0.73018 | 89.1628 | 84.1119 | 1.5024 | 0.72966 | 0.00081 | 14.947 | 87.5414 | 6.4526 | 0.82918 | -0.00062 | 0.72966 | 13.6546
IAR | HA Reference | IAR HA #1 | 23.4964 | 1803.8299 | 91.5782 | 27.2038 | 41.1406 | 189.9587 | 40.553 | 90.7313 | 95.3382 | 95.6855 | 99.0329 | 146.643 | 63.6086 | 121.9394 | 570.0393 | 377.4993 | 103.1979 | 5.2623 | 4.1099 | 0.72901 | 89.3257 | 84.1099 | 1.4798 | 0.72859 | 0.00081 | 15.1154 | 87.5534 | 6.5183 | 0.82918 | -0.00062 | 0.72859 | 13.8211
IAR | HA Reference | IAR HA #1 | 23.5048 | 1803.9934 | 91.5155 | 27.2284 | 41.1076 | 189.9936 | 40.526 | 90.5599 | 95.2852 | 95.8543 | 99.0096 | 115.0416 | 63.6389 | 123.7935 | 576.551 | 376.4726 | 103.2533 | 5.286 | 4.4282 | 0.72663 | 89.2154 | 83.8905 | 1.5028 | 0.72614 | 0.00081 | 15.505 | 87.4106 | 6.4565 | 0.82918 | -0.00062 | 0.72614 | 14.2063
IAR | HA Reference | IAR HA #1 | 23.5131 | 1804.0559 | 91.6162 | 27.1218 | 41.0802 | 189.8604 | 40.4915 | 90.2313 | 95.3039 | 95.2213 | 99.019 | 102.6312 | 63.6119 | 123.4907 | 572.4027 | 378.0009 | 103.0595 | 5.2734 | 4.0223 | 0.7291 | 89.1389 | 83.6891 | 1.5029 | 0.72856 | 0.0008 | 15.1203 | 87.0831 | 6.5263 | 0.82918 | -0.00062 | 0.72856 | 13.8259
IAR | HA Reference | IAR HA #1 | 23.5215 | 1802.4125 | 91.4394 | 26.9836 | 41.0946 | 189.8651 | 40.4713 | 90.7083 | 95.303 | 95.7935 | 99.0236 | 74.8326 | 63.641 | 124.021 | 573.2556 | 376.5767 | 103.2072 | 5.2907 | 4.1447 | 0.72953 | 89.1144 | 83.8113 | 1.5039 | 0.72898 | 0.00081 | 15.0538 | 87.2459 | 6.7525 | 0.82918 | -0.00062 | 0.72898 | 13.7602
IAR | HA Reference | IAR HA #1 | 23.5298 | 1804.0018 | 91.4765 | 26.9946 | 41.0795 | 189.8442 | 40.4905 | 90.4374 | 95.307 | 95.7155 | 99.0172 | 149.931 | 63.6459 | 120.615 | 575.8292 | 378.7519 | 103.1671 | 5.2916 | 4.3398 | 0.72932 | 89.1348 | 84.0872 | 1.5011 | 0.72878 | 0.00081 | 15.0852 | 87.2872 | 6.8513 | 0.82918 | -0.00062 | 0.72878 | 13.7912
IAR | HA Reference | IAR HA #1 | 23.5381 | 1805.6473 | 91.459 | 27.0577 | 41.0888 | 189.9317 | 40.4066 | 90.3667 | 95.3139 | 95.6357 | 99.0092 | 112.4376 | 63.6335 | 124.9357 | 575.0897 | 377.1182 | 103.2287 | 5.2971 | 4.1381 | 0.72935 | 89.1018 | 84.0168 | 1.4465 | 0.72879 | 0.00081 | 15.0842 | 87.3373 | 6.8718 | 0.82918 | -0.00062 | 0.72879 | 13.7903
IAR | HA Reference | IAR HA #1 | 23.5464 | 1805.6301 | 91.5318 | 27.0642 | 41.0943 | 189.9802 | 40.4326 | 90.1147 | 95.29 | 95.6655 | 99.0015 | 143.5362 | 63.6379 | 122.3107 | 574.3232 | 378.2198 | 103.0592 | 5.2735 | 4.3604 | 0.72954 | 89.1389 | 84.0263 | 1.5031 | 0.72901 | 0.00081 | 15.0497 | 87.1352 | 6.7256 | 0.82918 | -0.00062 | 0.72901 | 13.7561
IAR | HA Reference | IAR HA #1 | 23.5548 | 1803.8033 | 91.5643 | 27.0798 | 41.0763 | 189.9753 | 40.4239 | 90.1507 | 95.2883 | 95.3764 | 99.0072 | 115.5336 | 64.1138 | 122.1056 | 576.6412 | 378.9705 | 103.1668 | 5.2438 | 3.9817 | 0.72983 | 89.0983 | 84.2665 | 1.5037 | 0.72927 | 0.00081 | 15.009 | 87.4296 | 6.8746 | 0.82918 | -0.00062 | 0.72927 | 13.7159
IAR | HA Reference | IAR HA #1 | 23.5631 | 1802.3582 | 91.441 | 26.9682 | 41.0706 | 189.9368 | 40.4067 | 90.5771 | 95.272 | 95.6464 | 99.0028 | 103.8792 | 63.6008 | 124.2256 | 571.0544 | 376.0358 | 103.0121 | 5.2602 | 4.3244 | 0.72892 | 89.1161 | 84.4348 | 1.5006 | 0.72837 | 0.00081 | 15.1509 | 87.8154 | 6.8152 | 0.82918 | -0.00062 | 0.72837 | 13.8562
IAR | HA Reference | IAR HA #1 | 23.5714 | 1803.9901 | 91.533 | 26.9436 | 41.0758 | 189.9244 | 40.434 | 90.2657 | 95.3024 | 95.5456 | 99.0068 | 89.4312 | 63.6005 | 125.6108 | 576.4738 | 376.8938 | 103.1429 | 5.2489 | 4.2723 | 0.73194 | 89.234 | 84.3913 | 1.5006 | 0.73147 | 0.00081 | 14.6628 | 87.7358 | 6.6736 | 0.82918 | -0.00062 | 0.73147 | 13.3736
IAR | HA Reference | IAR HA #1 | 23.5798 | 1802.4403 | 91.5309 | 27.0437 | 41.073 | 189.9222 | 40.3949 | 89.9752 | 95.2316 | 95.2798 | 99.0018 | 133.9056 | 63.5894 | 120.6316 | 573.2735 | 378.1807 | 102.9698 | 5.2757 | 4.1102 | 0.73036 | 89.2009 | 83.8404 | 1.5048 | 0.72986 | 0.00081 | 14.9148 | 87.3215 | 6.621 | 0.82918 | -0.00062 | 0.72986 | 13.6227
IAR | HA Reference | IAR HA #1 | 23.5881 | 1803.9448 | 91.4888 | 26.9243 | 41.0746 | 189.8654 | 40.349 | 90.3543 | 95.2822 | 95.8745 | 99.0002 | 113.1114 | 63.5982 | 119.8387 | 573.33 | 376.5576 | 102.9529 | 5.254 | 4.3344 | 0.72928 | 89.1617 | 84.2354 | 1.505 | 0.72875 | 0.00081 | 15.0899 | 87.57 | 6.7794 | 0.82918 | -0.00062 | 0.72875 | 13.7959
IAR | HA Reference | IAR HA #1 | 23.5965 | 1801.0217 | 91.427 | 26.8703 | 41.0709 | 189.863 | 40.3953 | 90.4893 | 95.2513 | 95.3603 | 99.0064 | 159.0402 | 63.5415 | 123.1356 | 576.318 | 377.1614 | 102.8645 | 5.2884 | 4.0317 | 0.72866 | 89.0902 | 84.0205 | 1.501 | 0.7281 | 0.00081 | 15.1937 | 87.0848 | 6.6323 | 0.82918 | -0.00062 | 0.7281 | 13.8984
IAR | HA Reference | IAR HA #1 | 23.6048 | 1800.7712 | 91.5453 | 26.9153 | 41.066 | 189.8526 | 40.4065 | 90.401 | 95.2278 | 95.6175 | 98.9862 | 113.4984 | 63.5861 | 128.257 | 573.0864 | 377.3901 | 103.1735 | 5.2963 | 3.9873 | 0.72728 | 89.092 | 83.9053 | 1.5002 | 0.72672 | 0.00081 | 15.4126 | 87.1517 | 6.542 | 0.82918 | -0.00062 | 0.72672 | 14.1149
IAR | HA Reference | IAR HA #1 | 23.6131 | 1804.0378 | 91.3739 | 26.7689 | 41.0549 | 189.775 | 40.3995 | 90.3359 | 95.1876 | 95.3742 | 98.9867 | 105.8544 | 63.1163 | 124.116 | 572.9025 | 376.246 | 102.8832 | 5.2659 | 4.2609 | 0.7292 | 89.1041 | 83.5616 | 1.5051 | 0.72864 | 0.0008 | 15.1072 | 86.8695 | 6.3179 | 0.82918 | -0.00062 | 0.72864 | 13.813
IAR | HA Reference | IAR HA #1 | 23.6214 | 1803.9872 | 91.5659 | 26.8049 | 41.0523 | 189.8115 | 40.4028 | 90.2241 | 95.2286 | 95.665 | 98.9943 | 70.8264 | 64.0266 | 124.6153 | 577.5884 | 377.5322 | 103.0877 | 5.267 | 4.1703 | 0.72765 | 89.0199 | 83.7721 | 1.5067 | 0.72704 | 0.00081 | 15.3611 | 86.9239 | 6.3628 | 0.82918 | -0.00062 | 0.72704 | 14.064
IAR | HA Reference | IAR HA #1 | 23.6298 | 1805.6125 | 91.3625 | 26.9008 | 41.0697 | 189.8277 | 40.4364 | 90.6429 | 95.2402 | 95.5543 | 98.9908 | 146.1162 | 64.5311 | 123.5944 | 575.5619 | 377.1878 | 103.1428 | 5.2865 | 4.238 | 0.72899 | 89.064 | 83.3794 | 1.5039 | 0.7284 | 0.0008 | 15.1451 | 86.7607 | 6.4446 | 0.82918 | -0.00062 | 0.7284 | 13.8504
IAR | HA Reference | IAR HA #1 | 23.6381 | 1803.9792 | 91.5928 | 27.0393 | 41.0704 | 189.8953 | 40.3693 | 89.8165 | 95.2189 | 95.7859 | 98.9943 | 106.746 | 64.5683 | 122.6988 | 574.1368 | 376.5418 | 103.3504 | 5.2697 | 4.2787 | 0.72686 | 89.1014 | 84.0594 | 1.5018 | 0.7263 | 0.00081 | 15.4784 | 86.9964 | 6.6568 | 0.82918 | -0.00062 | 0.7263 | 14.18
IAR | HA Reference | IAR HA #1 | 23.6464 | 1802.4382 | 91.4051 | 27.0007 | 41.0696 | 189.9966 | 40.3847 | 89.9178 | 95.2264 | 95.3941 | 98.9938 | 133.8444 | 64.1182 | 123.2947 | 576.7129 | 377.7247 | 103.3234 | 5.2779 | 4.0199 | 0.72945 | 89.1124 | 84.0991 | 1.5051 | 0.7289 | 0.00081 | 15.0664 | 87.2878 | 7.1051 | 0.82918 | -0.00062 | 0.7289 | 13.7726
IAR | HA Reference | IAR HA #1 | 23.6548 | 1804.0611 | 91.4596 | 26.878 | 41.0765 | 189.8377 | 40.3865 | 90.4358 | 95.1986 | 95.6143 | 98.9852 | 109.6494 | 63.6466 | 124.5111 | 570.6244 | 376.4112 | 103.1587 | 5.2198 | 4.1301 | 0.72885 | 89.088 | 84.2888 | 1.4997 | 0.72828 | 0.00081 | 15.1652 | 87.4556 | 6.3267 | 0.82918 | -0.00062 | 0.72828 | 13.8703
IAR | HA Reference | IAR HA #1 | 23.6631 | 1807.2127 | 91.3951 | 26.4822 | 41.0663 | 189.7846 | 40.3678 | 90.0383 | 95.1895 | 95.5743 | 98.9827 | 103.4556 | 64.028 | 128.2604 | 576.8096 | 378.0858 | 103.1256 | 5.2018 | 4.2579 | 0.72851 | 89.127 | 84.2803 | 1.4997 | 0.72797 | 0.00081 | 15.2142 | 87.7336 | 6.6859 | 0.82918 | -0.00062 | 0.72797 | 13.9187
IAR | HA Reference | IAR HA #1 | 23.6714 | 1802.3828 | 91.286 | 25.986 | 41.0554 | 189.712 | 40.3653 | 90.6526 | 95.2259 | 95.3136 | 98.9776 | 98.1576 | 64.094 | 120.3511 | 572.5591 | 377.1994 | 103.1549 | 5.2338 | 4.1809 | 0.73026 | 89.1081 | 84.1657 | 1.5051 | 0.7297 | 0.00081 | 14.9401 | 87.5247 | 6.6943 | 0.82918 | -0.00062 | 0.7297 | 13.6478
IAR | HA Reference | IAR HA #1 | 23.6798 | 1802.3798 | 91.5234 | 25.9127 | 41.0654 | 189.6425 | 40.3425 | 90.3082 | 95.2571 | 95.4931 | 98.968 | 129.0012 | 64.1219 | 123.4323 | 573.3031 | 377.7391 | 102.9412 | 5.216 | 4.3704 | 0.72859 | 89.2524 | 84.1586 | 1.5037 | 0.72813 | 0.00081 | 15.1893 | 87.5285 | 6.4442 | 0.82918 | -0.00062 | 0.72813 | 13.8941
IAR | HA Reference | IAR HA #1 | 23.6881 | 1802.3849 | 91.6022 | 25.7635 | 41.0663 | 189.663 | 40.3366 | 89.8158 | 95.2836 | 95.2568 | 98.9806 | 83.628 | 64.1139 | 123.7066 | 577.4248 | 376.294 | 103.0211 | 5.2114 | 4.0171 | 0.73029 | 89.1942 | 83.9053 | 1.5037 | 0.72979 | 0.00081 | 14.9261 | 87.3793 | 6.4939 | 0.82918 | -0.00062 | 0.72979 | 13.6339
IAR | HA Reference | IAR HA #1 | 23.6964 | 1804.0513 | 91.3909 | 25.6648 | 41.0282 | 189.5823 | 40.369 | 90.2428 | 95.2608 | 95.7797 | 98.9858 | 127.3176 | 64.1075 | 124.2732 | 573.8156 | 377.5521 | 102.8394 | 5.2561 | 4.183 | 0.72758 | 89.1622 | 84.5527 | 1.4725 | 0.72706 | 0.00081 | 15.3584 | 87.5881 | 6.9114 | 0.82918 | -0.00062 | 0.72706 | 14.0613
IAR | HA Reference | IAR HA #1 | 23.7048 | 1804.0238 | 91.6291 | 25.676 | 41.0468 | 189.646 | 40.3352 | 90.2478 | 95.2913 | 95.4986 | 98.972 | 104.6766 | 64.1217 | 124.929 | 572.9328 | 376.8995 | 103.1326 | 5.2582 | 4.3322 | 0.73074 | 89.2496 | 84.2113 | 1.5022 | 0.73027 | 0.00081 | 14.8501 | 87.2699 | 6.6806 | 0.82918 | -0.00062 | 0.73027 | 13.5587
IAR | HA Reference | IAR HA #1 | 23.7131 | 1803.9933 | 91.4633 | 25.6492 | 41.0331 | 189.5742 | 40.3416 | 89.9208 | 95.2728 | 95.6214 | 98.9779 | 72.3348 | 63.6292 | 125.2078 | 576.3646 | 376.45 | 102.9773 | 5.2608 | 4.1372 | 0.72946 | 89.2342 | 84.0403 | 1.503 | 0.72898 | 0.00081 | 15.0538 | 87.2321 | 6.7862 | 0.82918 | -0.00062 | 0.72898 | 13.7602
IAR | HA Reference | IAR HA #1 | 23.7214 | 1803.8477 | 91.525 | 25.5266 | 41.0377 | 189.5892 | 40.32 | 90.7448 | 95.2731 | 95.756 | 98.9717 | 142.6374 | 64.0785 | 129.0863 | 574.764 | 376.2967 | 102.929 | 5.2565 | 4.3467 | 0.72923 | 89.1595 | 83.9053 | 1.4978 | 0.7287 | 0.00081 | 15.0978 | 87.6857 | 6.8689 | 0.82918 | -0.00062 | 0.7287 | 13.8036
IAR | HA Reference | IAR HA #1 | 23.7298 | 1803.8168 | 91.7478 | 25.4698 | 41.0239 | 189.5426 | 40.2571 | 90.3267 | 95.2738 | 95.3343 | 98.9777 | 111.5238 | 64.5885 | 123.3117 | 575.992 | 377.0714 | 103.125 | 5.2286 | 4.0378 | 0.7287 | 89.1223 | 83.9664 | 1.5066 | 0.72816 | 0.00081 | 15.1843 | 87.1769 | 7.0513 | 0.82918 | -0.00062 | 0.72816 | 13.8892
IAR | HA Reference | IAR HA #1 | 23.7381 | 1804.0549 | 91.4288 | 25.437 | 41.0021 | 189.4667 | 40.3151 | 89.9996 | 95.2761 | 95.6892 | 98.9772 | 146.5074 | 64.0762 | 124.8192 | 573.4389 | 374.0458 | 103.1718 | 5.3045 | 4.2048 | 0.72759 | 89.1621 | 83.7957 | 1.5013 | 0.72707 | 0.00081 | 15.3575 | 86.9306 | 6.3271 | 0.82918 | -0.00062 | 0.72707 | 14.0604
IAR | HA Reference | IAR HA #1 | 23.7464 | 1805.5693 | 91.518 | 25.3218 | 41.001 | 189.5338 | 40.3274 | 89.8958 | 95.293 | 95.4925 | 98.9795 | 111.9534 | 64.5718 | 124.5854 | 573.2026 | 380.3106 | 103.0321 | 5.2577 | 4.3506 | 0.7274 | 89.1364 | 83.7254 | 1.5005 | 0.72686 | 0.00081 | 15.3893 | 87.2879 | 6.5797 | 0.82918 | -0.00062 | 0.72686 | 14.0919
IAR | HA Reference | IAR HA #1 | 23.7548 | 1803.9528 | 91.3707 | 25.3037 | 41.0155 | 189.5195 | 40.3432 | 90.6212 | 95.3043 | 95.7443 | 98.979 | 105.2922 | 64.094 | 124.5602 | 575.2691 | 377.5816 | 103.2709 | 5.3232 | 4.1522 | 0.72947 | 89.1678 | 83.66 | 1.5032 | 0.72895 | 0.0008 | 15.059 | 87.0939 | 6.8711 | 0.82918 | -0.00062 | 0.72895 | 13.7653
IAR | HA Reference | IAR HA #1 | 23.7631 | 1802.4291 | 91.5852 | 25.3803 | 41.0021 | 189.5081 | 40.3208 | 90.5472 | 95.3093 | 95.7766 | 98.9744 | 72.1314 | 65.0208 | 119.4797 | 573.236 | 378.4798 | 103.3066 | 5.2743 | 4.4817 | 0.72858 | 89.2281 | 83.5553 | 1.5066 | 0.7281 | 0.0008 | 15.1927 | 86.9262 | 6.914 | 0.82918 | -0.00062 | 0.7281 | 13.8975
IAR | HA Reference | IAR HA #1 | 23.7714 | 1803.9818 | 91.588 | 25.4371 | 41.0181 | 189.449 | 40.3481 | 90.2622 | 95.2944 | 95.3925 | 98.9686 | 148.8762 | 64.1106 | 123.9391 | 573.5579 | 379.8996 | 103.2217 | 5.3278 | 4.0956 | 0.72564 | 89.2105 | 83.7498 | 1.5012 | 0.72515 | 0.00081 | 15.663 | 86.9729 | 6.8216 | 0.82918 | -0.00062 | 0.72515 | 14.3625
IAR | HA Reference | IAR HA #1 | 23.7798 | 1805.6502 | 91.4216 | 25.4052 | 41.0035 | 189.4329 | 40.2873 | 90.2156 | 95.2893 | 95.6646 | 98.9833 | 114.6132 | 64.0919 | 128.2095 | 576.4055 | 377.1534 | 103.19 | 5.3104 | 4.0866 | 0.72959 | 89.1983 | 84.343 | 1.5017 | 0.72909 | 0.00081 | 15.0362 | 87.6977 | 6.6671 | 0.82918 | -0.00062 | 0.72909 | 13.7428
IAR | HA Reference | IAR HA #1 | 23.7881 | 1804.018 | 91.5908 | 25.4155 | 40.9812 | 189.4396 | 40.3637 | 90.5277 | 95.2758 | 95.4138 | 98.9631 | 139.9662 | 64.1028 | 124.8984 | 574.6868 | 375.7741 | 103.241 | 5.3217 | 4.3928 | 0.72972 | 89.1826 | 84.5169 | 1.5029 | 0.72921 | 0.00081 | 15.0177 | 87.6092 | 6.8198 | 0.82918 | -0.00062 | 0.72921 | 13.7245
IAR | HA Reference | IAR HA #1 | 23.7964 | 1803.961 | 91.5525 | 25.4089 | 40.971 | 189.5264 | 40.3556 | 90.5679 | 95.2752 | 95.5327 | 98.9828 | 109.6536 | 64.5446 | 124.2265 | 576.4872 | 377.7 | 103.2308 | 5.3313 | 4.2291 | 0.72954 | 89.1338 | 84.4006 | 1.5068 | 0.729 | 0.00081 | 15.0505 | 87.5035 | 6.5571 | 0.82918 | -0.00062 | 0.729 | 13.7569
IAR | HA Reference | IAR HA #1 | 23.8048 | 1804.0415 | 91.7132 | 25.4714 | 40.963 | 189.5783 | 40.3849 | 90.6374 | 95.2514 | 95.4812 | 98.9709 | 104.9712 | 64.5689 | 123.9902 | 572.6594 | 377.0772 | 103.0093 | 5.2962 | 4.3618 | 0.71981 | 89.1447 | 84.1532 | 1.5074 | 0.71928 | 0.00081 | 16.6081 | 87.6086 | 6.439 | 0.82918 | -0.00062 | 0.71928 | 15.297
IAR | HA Reference | IAR HA #1 | 23.8131 | 1802.3759 | 91.5887 | 25.4577 | 40.9527 | 189.5626 | 40.4494 | 90.3129 | 95.291 | 95.3663 | 98.9779 | 88.6062 | 64.5649 | 124.2835 | 574.8128 | 378.0523 | 103.1569 | 5.3393 | 4.1193 | 0.72839 | 89.1462 | 84.2548 | 1.5024 | 0.72786 | 0.00081 | 15.2317 | 87.4983 | 6.371 | 0.82918 | -0.00062 | 0.72786 | 13.9361
IAR | HA Reference | IAR HA #1 | 23.8214 | 1803.9971 | 91.55 | 25.5792 | 40.9563 | 189.5413 | 40.4247 | 90.4172 | 95.3276 | 95.6911 | 98.9708 | 135.1284 | 64.5691 | 125.556 | 574.1574 | 375.7758 | 103.1205 | 5.3209 | 4.1004 | 0.7285 | 89.1515 | 84.2753 | 1.4997 | 0.72797 | 0.00081 | 15.2144 | 87.4147 | 6.3239 | 0.82918 | -0.00062 | 0.72797 | 13.919
IAR | HA Reference | IAR HA #1 | 23.8298 | 1802.3745 | 91.6427 | 25.5649 | 40.968 | 189.5962 | 40.4465 | 90.639 | 95.3212 | 95.471 | 98.9749 | 88.941 | 64.0852 | 125.0928 | 575.4227 | 374.8889 | 103.0576 | 5.3217 | 4.3589 | 0.7288 | 89.2013 | 83.7926 | 1.5004 | 0.72831 | 0.00081 | 15.1606 | 87.2873 | 6.5654 | 0.82918 | -0.00062 | 0.72831 | 13.8658
IAR | HA Reference | IAR HA #1 | 23.8381 | 1804.0789 | 91.4921 | 25.4912 | 40.9461 | 189.5228 | 40.489 | 90.4727 | 95.328 | 95.4453 | 98.9773 | 127.9362 | 64.1163 | 122.9897 | 574.9946 | 377.8086 | 102.9528 | 5.3262 | 4.1997 | 0.7296 | 89.1987 | 83.9074 | 1.475 | 0.7291 | 0.00081 | 15.0344 | 87.4255 | 6.4656 | 0.82918 | -0.00062 | 0.7291 | 13.741
IAR | HA Reference | IAR HA #1 | 23.8464 | 1802.3936 | 91.6799 | 25.4201 | 40.9502 | 189.5544 | 40.5051 | 90.6568 | 95.3103 | 95.5019 | 98.9714 | 109.4478 | 64.5684 | 122.784 | 575.089 | 379.4474 | 102.8243 | 5.3585 | 4.4267 | 0.72905 | 89.2001 | 83.8774 | 1.5037 | 0.72855 | 0.00081 | 15.1216 | 87.4136 | 6.3974 | 0.82918 | -0.00062 | 0.72855 | 13.8272
IAR | HA Reference | IAR HA #1 | 23.8548 | 1803.9706 | 91.6016 | 25.3996 | 40.9493 | 189.5365 | 40.5256 | 90.415 | 95.3214 | 95.4148 | 98.9815 | 103.8048 | 64.1084 | 124.9358 | 574.3183 | 376.6436 | 102.7678 | 5.3155 | 4.0978 | 0.72671 | 89.1849 | 83.9646 | 1.4815 | 0.72621 | 0.00081 | 15.4939 | 87.3024 | 6.6347 | 0.82918 | -0.00062 | 0.72621 | 14.1953
IAR | HA Reference | IAR HA #1 | 23.8631 | 1804.0536 | 91.6791 | 25.4723 | 40.953 | 189.5946 | 40.5625 | 90.466 | 95.2968 | 95.3349 | 98.9681 | 206.3274 | 64.6046 | 123.968 | 575.0635 | 377.7592 | 102.8725 | 5.3511 | 4.3265 | 0.72799 | 89.3023 | 83.8298 | 1.4997 | 0.72755 | 0.00081 | 15.2802 | 87.224 | 6.4001 | 0.82918 | -0.00062 | 0.72755 | 13.984
IAR | HA Reference | IAR HA #1 | 23.8714 | 1802.3852 | 91.7896 | 25.4452 | 40.952 | 189.5418 | 40.5176 | 90.7331 | 95.347 | 95.8059 | 98.974 | 124.998 | 64.0828 | 121.1121 | 574.1589 | 377.3071 | 103.0044 | 5.3406 | 4.3331 | 0.72649 | 89.2855 | 83.7245 | 1.5017 | 0.72605 | 0.0008 | 15.5189 | 87.3463 | 6.4196 | 0.82918 | -0.00062 | 0.72605 | 14.22
IAR | HA Reference | IAR HA #1 | 23.8798 | 1803.9851 | 91.7514 | 25.5023 | 40.9424 | 189.5569 | 40.4866 | 90.7176 | 95.3784 | 95.4644 | 98.9717 | 81.2334 | 64.0829 | 123.1461 | 573.6295 | 377.9675 | 102.9697 | 5.301 | 4.3209 | 0.72897 | 89.2207 | 84.174 | 1.5067 | 0.72849 | 0.00081 | 15.1317 | 87.3269 | 6.4038 | 0.82918 | -0.00062 | 0.72849 | 13.8372
IAR | HA Reference | IAR HA #1 | 23.8881 | 1804.0166 | 91.6419 | 25.465 | 40.9437 | 189.4937 | 40.5641 | 90.3978 | 95.3732 | 95.7057 | 98.9615 | 126.738 | 64.5563 | 122.9973 | 572.9046 | 378.2142 | 103.3251 | 5.3232 | 4.3648 | 0.72909 | 89.1803 | 83.8767 | 1.5017 | 0.72858 | 0.00081 | 15.1176 | 87.1098 | 6.8401 | 0.82918 | -0.00062 | 0.72858 | 13.8232
IAR | HA Reference | IAR HA #1 | 23.8964 | 1802.3941 | 91.5676 | 25.548 | 40.9599 | 189.5793 | 40.5339 | 90.106 | 95.3843 | 95.6535 | 98.9768 | 105.3744 | 63.6415 | 124.0761 | 574.8 | 377.4255 | 103.4369 | 5.3582 | 4.0872 | 0.73007 | 89.1856 | 84.1201 | 1.5054 | 0.72956 | 0.00081 | 14.9621 | 87.6283 | 6.979 | 0.82918 | -0.00062 | 0.72956 | 13.6695
IAR | HA Reference | IAR HA #1 | 23.9048 | 1804.0595 | 91.7841 | 25.5223 | 40.9727 | 189.6001 | 40.5517 | 90.8122 | 95.385 | 95.5049 | 98.973 | 106.6968 | 65.0567 | 126.3501 | 575.8544 | 377.3567 | 103.382 | 5.3254 | 4.3763 | 0.72839 | 89.2564 | 84.0673 | 1.4955 | 0.72793 | 0.00081 | 15.2202 | 87.3953 | 6.929 | 0.82918 | -0.00062 | 0.72793 | 13.9247
IAR | HA Reference | IAR HA #1 | 23.9131 | 1802.3897 | 91.5514 | 25.4991 | 40.9703 | 189.6657 | 40.5669 | 90.1183 | 95.4112 | 95.5089 | 98.9665 | 187.3638 | 63.6572 | 124.2693 | 575.974 | 376.1922 | 103.2226 | 5.33 | 4.3683 | 0.72765 | 89.2134 | 83.9774 | 1.4981 | 0.72716 | 0.00081 | 15.3425 | 87.4905 | 6.626 | 0.82918 | -0.00062 | 0.72716 | 14.0457
IAR | HA Reference | IAR HA #1 | 23.9214 | 1804.0244 | 91.5448 | 25.3286 | 40.963 | 189.5507 | 40.5474 | 89.9004 | 95.3729 | 95.7105 | 98.97 | 122.9952 | 64.0875 | 123.0183 | 574.7892 | 377.9013 | 103.0498 | 5.3275 | 4.1662 | 0.72877 | 89.1691 | 84.0557 | 1.5076 | 0.72825 | 0.00081 | 15.169 | 87.4727 | 6.717 | 0.82918 | -0.00062 | 0.72825 | 13.8741
IAR | HA Reference | IAR HA #1 | 23.9298 | 1803.9875 | 91.5584 | 25.2321 | 40.974 | 189.4528 | 40.5371 | 90.4168 | 95.3785 | 95.8048 | 98.9749 | 107.9208 | 64.0744 | 123.3416 | 574.8929 | 379.7271 | 102.9699 | 5.3538 | 4.4477 | 0.7285 | 89.1789 | 83.8811 | 1.4995 | 0.72799 | 0.00081 | 15.2108 | 87.3356 | 6.5677 | 0.82918 | -0.00062 | 0.72799 | 13.9154
IAR | HA Reference | IAR HA #1 | 23.9381 | 1805.6107 | 91.69 | 25.2776 | 40.9504 | 189.4946 | 40.5533 | 90.0534 | 95.3484 | 95.5363 | 98.979 | 117.753 | 63.6416 | 123.1475 | 576.6795 | 377.9643 | 103.2157 | 5.3979 | 4.2397 | 0.72876 | 89.1569 | 84.0304 | 1.4994 | 0.72824 | 0.00081 | 15.172 | 87.1974 | 6.9149 | 0.82918 | -0.00062 | 0.72824 | 13.877
IAR | HA Reference | IAR HA #1 | 23.9464 | 1805.6144 | 91.4648 | 25.0932 | 40.9746 | 189.4637 | 40.5502 | 90.0728 | 95.3984 | 95.3126 | 98.967 | 106.299 | 64.077 | 128.3328 | 575.1003 | 378.9801 | 102.9265 | 5.3518 | 4.0164 | 0.73173 | 89.1176 | 84.059 | 1.5009 | 0.73118 | 0.00081 | 14.7081 | 87.6542 | 6.5289 | 0.82918 | -0.00062 | 0.73118 | 13.4184
IAR | HA Reference | IAR HA #1 | 23.9548 | 1803.8927 | 91.4888 | 25.1023 | 40.9908 | 189.4365 | 40.5792 | 90.1238 | 95.3387 | 95.3681 | 98.97 | 71.3178 | 64.079 | 125.7697 | 574.4145 | 376.9839 | 103.0103 | 5.3627 | 4.3974 | 0.72922 | 89.3277 | 83.8065 | 1.5058 | 0.7288 | 0.00081 | 15.082 | 87.0414 | 6.4914 | 0.82918 | -0.00062 | 0.7288 | 13.7881
IAR | HA Reference | IAR HA #1 | 23.9631 | 1804.0295 | 91.7695 | 25.143 | 40.9746 | 189.4109 | 40.5984 | 90.5147 | 95.3958 | 95.5751 | 98.9798 | 149.3394 | 64.5573 | 125.8667 | 574.6745 | 378.4595 | 103.0198 | 5.3726 | 4.2059 | 0.72865 | 89.3011 | 84.0892 | 1.5045 | 0.72821 | 0.00081 | 15.1753 | 87.2979 | 6.3776 | 0.82918 | -0.00062 | 0.72821 | 13.8802
IAR | HA Reference | IAR HA #1 | 23.9714 | 1805.6621 | 91.4544 | 25.1545 | 40.9862 | 189.4037 | 40.54 | 90.1241 | 95.3523 | 95.395 | 98.9761 | 112.5708 | 63.634 | 122.0896 | 574.1773 | 376.4994 | 102.7407 | 5.332 | 4.2329 | 0.72969 | 89.1993 | 84.1753 | 1.5017 | 0.72919 | 0.00081 | 15.0205 | 87.3549 | 6.6313 | 0.82918 | -0.00062 | 0.72919 | 13.7272
IAR | HA Reference | IAR HA #1 | 23.9798 | 1805.6419 | 91.6265 | 25.3143 | 40.9829 | 189.4899 | 40.5924 | 90.6553 | 95.3832 | 95.7542 | 98.9687 | 142.5678 | 64.0858 | 123.4218 | 573.4388 | 377.329 | 102.8806 | 5.3362 | 4.3923 | 0.72524 | 89.1774 | 84.4763 | 1.4868 | 0.72473 | 0.00081 | 15.7293 | 87.4932 | 6.8352 | 0.82918 | -0.00062 | 0.72473 | 14.428
IAR | HA Reference | IAR HA #1 | 23.9881 | 1804.0306 | 91.4561 | 25.2308 | 40.9879 | 189.3987 | 40.5647 | 89.9114 | 95.3654 | 95.4755 | 98.981 | 112.4304 | 64.6021 | 123.8602 | 574.9804 | 376.9729 | 103.0177 | 5.3638 | 4.0912 | 0.72992 | 89.1742 | 84.2603 | 1.4998 | 0.7294 | 0.00081 | 14.9872 | 87.4836 | 7.0049 | 0.82918 | -0.00062 | 0.7294 | 13.6943
IAR | HA Reference | IAR HA #1 | 23.9964 | 1802.4617 | 91.5267 | 25.1011 | 41.0117 | 189.3928 | 40.5625 | 90.2175 | 95.3784 | 95.4229 | 98.9747 | 104.5398 | 63.6048 | 125.332 | 574.8112 | 376.7944 | 103.1343 | 5.3696 | 4.268 | 0.72932 | 89.1779 | 83.9505 | 1.504 | 0.72881 | 0.00081 | 15.0809 | 87.3672 | 6.665 | 0.82918 | -0.00062 | 0.72881 | 13.787
IAR | HA Reference | IAR HA #1 | 24.0048 | 1804.0413 | 91.612 | 25.1802 | 40.9901 | 189.4579 | 40.5948 | 90.6038 | 95.3903 | 95.5748 | 98.9768 | 73.827 | 64.0926 | 128.1543 | 574.8801 | 376.4014 | 103.1768 | 5.3452 | 4.3106 | 0.72787 | 89.1779 | 83.7257 | 1.5007 | 0.72736 | 0.00081 | 15.3114 | 87.2645 | 6.573 | 0.82918 | -0.00062 | 0.72736 | 14.0149
IAR | HA Reference | IAR HA #1 | 24.0131 | 1804.0578 | 91.6131 | 25.2066 | 40.9904 | 189.3952 | 40.6261 | 90.8205 | 95.4155 | 95.2463 | 98.975 | 137.3484 | 64.1171 | 120.799 | 574.646 | 377.4558 | 103.1932 | 5.3654 | 4.1753 | 0.72548 | 89.1838 | 83.6367 | 1.5019 | 0.72497 | 0.0008 | 15.6916 | 86.9539 | 6.5299 | 0.82918 | -0.00062 | 0.72497 | 14.3908
IAR | HA Reference | IAR HA #1 | 24.0214 | 1802.4217 | 91.7295 | 25.1413 | 40.9868 | 189.3696 | 40.5801 | 90.2463 | 95.376 | 95.6028 | 98.971 | 105.819 | 64.1123 | 124.2334 | 575.5865 | 377.8377 | 103.1748 | 5.3458 | 4.4001 | 0.72886 | 89.2125 | 83.641 | 1.504 | 0.72837 | 0.0008 | 15.1509 | 87.0299 | 6.339 | 0.82918 | -0.00062 | 0.72837 | 13.8562
IAR | HA Reference | IAR HA #1 | 24.0298 | 1802.4301 | 91.59 | 25.1903 | 40.9903 | 189.3394 | 40.6434 | 90.8378 | 95.4094 | 95.1553 | 98.9718 | 135.9786 | 64.0928 | 124.4185 | 577.0322 | 378.9655 | 103.1747 | 5.369 | 4.037 | 0.72925 | 89.186 | 83.7597 | 1.5018 | 0.72874 | 0.00081 | 15.0916 | 87.0415 | 6.4802 | 0.82918 | -0.00062 | 0.72874 | 13.7976
IAR | HA Reference | IAR HA #1 | 24.0381 | 1802.3779 | 91.7766 | 25.3373 | 40.9874 | 189.3822 | 40.6215 | 90.5933 | 95.4452 | 95.6535 | 98.9914 | 109.1652 | 64.0731 | 125.2117 | 575.4059 | 377.253 | 103.2534 | 5.3227 | 4.2461 | 0.72776 | 89.1537 | 84.0416 | 1.4966 | 0.72724 | 0.00081 | 15.3304 | 87.4585 | 6.6259 | 0.82918 | -0.00062 | 0.72724 | 14.0337
IAR | HA Reference | IAR HA #1 | 24.0464 | 1803.9413 | 91.7803 | 25.3522 | 40.9816 | 189.4186 | 40.6429 | 90.3325 | 95.47 | 95.5979 | 98.9784 | 96.105 | 64.5687 | 121.4301 | 572.9733 | 378.597 | 103.2879 | 5.3485 | 4.3272 | 0.73233 | 89.1822 | 84.193 | 1.5044 | 0.73182 | 0.00081 | 14.6066 | 87.527 | 6.9957 | 0.82918 | -0.00062 | 0.73182 | 13.318
IAR | HA Reference | IAR HA #1 | 24.0548 | 1802.3981 | 91.8472 | 25.4348 | 40.9974 | 189.4977 | 40.69 | 90.5215 | 95.4534 | 95.493 | 98.9745 | 165.2592 | 64.0742 | 125.3702 | 575.3911 | 378.1148 | 103.3095 | 5.3377 | 4.1886 | 0.72866 | 89.2878 | 84.3483 | 1.4959 | 0.72822 | 0.00081 | 15.1744 | 87.5592 | 6.8824 | 0.82918 | -0.00062 | 0.72822 | 13.8794
IAR | HA Reference | IAR HA #1 | 24.0631 | 1802.4206 | 91.7665 | 25.4565 | 41.0008 | 189.5187 | 40.6287 | 90.362 | 95.4364 | 95.5571 | 98.9809 | 118.4898 | 64.4989 | 129.7347 | 571.6603 | 377.06 | 103.2583 | 5.3367 | 4.4045 | 0.73014 | 89.2832 | 84.0177 | 1.5078 | 0.72969 | 0.00081 | 14.9419 | 87.6298 | 6.9575 | 0.82918 | -0.00062 | 0.72969 | 13.6495
IAR | HA Reference | IAR HA #1 | 24.0714 | 1805.6023 | 91.644 | 25.4713 | 40.9938 | 189.6019 | 40.662 | 90.7473 | 95.4524 | 95.2404 | 98.984 | 92.6706 | 64.1001 | 123.7188 | 574.6776 | 377.4198 | 103.0619 | 5.3816 | 4.068 | 0.72822 | 89.1893 | 84.1054 | 1.5009 | 0.72771 | 0.00081 | 15.2551 | 87.595 | 6.4342 | 0.82918 | -0.00062 | 0.72771 | 13.9591
IAR | HA Reference | IAR HA #1 | 24.0798 | 1804.0016 | 91.6744 | 25.3794 | 41.0202 | 189.5501 | 40.6717 | 90.037 | 95.4496 | 95.6371 | 98.9758 | 121.9902 | 64.0779 | 124.8917 | 574.3905 | 378.4821 | 103.0307 | 5.3497 | 4.1216 | 0.73479 | 89.2079 | 84.1674 | 1.5031 | 0.73429 | 0.00081 | 14.2206 | 87.4473 | 6.2848 | 0.82918 | -0.00062 | 0.73429 | 12.9363
IAR | HA Reference | IAR HA #1 | 24.0881 | 1803.9862 | 91.5491 | 25.405 | 41.0144 | 189.5223 | 40.6727 | 90.5782 | 95.4309 | 95.3125 | 98.9787 | 106.4442 | 64.093 | 124.694 | 575.478 | 377.7984 | 102.902 | 5.3285 | 4.3349 | 0.72853 | 89.2013 | 84.4979 | 1.502 | 0.72803 | 0.00081 | 15.2039 | 87.5284 | 6.5439 | 0.82918 | -0.00062 | 0.72803 | 13.9086
IAR | HA Reference | IAR HA #1 | 24.0964 | 1804.0168 | 91.7008 | 25.4149 | 41.0039 | 189.5962 | 40.6948 | 90.5328 | 95.432 | 95.6282 | 98.9719 | 80.1522 | 64.1371 | 122.5641 | 575.9625 | 376.5667 | 102.9856 | 5.3549 | 4.1259 | 0.72937 | 89.176 | 84.1261 | 1.4993 | 0.72886 | 0.00081 | 15.0729 | 87.4807 | 6.5179 | 0.82918 | -0.00062 | 0.72886 | 13.7791
IAR | HA Reference | IAR HA #1 | 24.1048 | 1803.9702 | 91.5889 | 25.3569 | 41.0004 | 189.6264 | 40.7331 | 90.4073 | 95.4173 | 95.6549 | 98.9795 | 161.6124 | 64.0957 | 119.3811 | 575.151 | 379.4082 | 103.0057 | 5.3681 | 4.4016 | 0.72777 | 89.1849 | 83.9302 | 1.5016 | 0.72726 | 0.00081 | 15.3259 | 87.1942 | 7.0092 | 0.82918 | -0.00062 | 0.72726 | 14.0292
IAR | HA Reference | IAR HA #1 | 24.1131 | 1805.6032 | 91.6575 | 25.3789 | 41.0082 | 189.6612 | 40.695 | 90.2836 | 95.4541 | 95.4235 | 98.9777 | 115.218 | 64.5062 | 123.7063 | 573.6685 | 380.1017 | 103.1108 | 5.3562 | 4.3097 | 0.7359 | 89.1768 | 83.9245 | 1.5021 | 0.73539 | 0.00081 | 14.0501 | 87.1974 | 6.8366 | 0.82918 | -0.00062 | 0.73539 | 12.7678
IAR | HA Reference | IAR HA #1 | 24.1214 | 1804.0496 | 91.7074 | 25.5139 | 41.0379 | 189.6695 | 40.7069 | 89.9941 | 95.4265 | 95.4024 | 98.971 | 141.2622 | 63.5527 | 128.4288 | 575.9401 | 378.6671 | 102.9757 | 5.3642 | 3.9721 | 0.72756 | 89.1679 | 84.2492 | 1.4968 | 0.72705 | 0.00081 | 15.3607 | 87.565 | 6.5079 | 0.82918 | -0.00062 | 0.72705 | 14.0636
IAR | HA Reference | IAR HA #1 | 24.1298 | 1804.0084 | 91.8123 | 25.8172 | 41.0315 | 189.6697 | 40.7062 | 90.1128 | 95.4126 | 95.2849 | 98.9692 | 108.2424 | 63.643 | 125.5102 | 573.8205 | 377.739 | 103.0313 | 5.3661 | 4.2698 | 0.72825 | 89.2267 | 84.1382 | 1.4642 | 0.72777 | 0.00081 | 15.2459 | 87.403 | 6.2587 | 0.82918 | -0.00062 | 0.72777 | 13.9501
IAR | HA Reference | IAR HA #1 | 24.1381 | 1805.5747 | 91.5808 | 26.0677 | 41.011 | 189.726 | 40.7021 | 90.7198 | 95.4723 | 95.5632 | 98.9754 | 103.2924 | 64.0716 | 125.7934 | 573.2822 | 378.438 | 103.2609 | 5.3812 | 4.1868 | 0.73015 | 89.2046 | 83.963 | 1.5014 | 0.72966 | 0.00081 | 14.9472 | 87.2132 | 6.3344 | 0.82918 | -0.00062 | 0.72966 | 13.6548
IAR | HA Reference | IAR HA #1 | 24.1464 | 1804.0407 | 91.5482 | 26.2531 | 41.0105 | 189.6973 | 40.7255 | 90.6591 | 95.4446 | 95.4136 | 98.971 | 73.6782 | 64.0311 | 123.6245 | 574.6908 | 379.4457 | 103.1506 | 5.3742 | 4.3192 | 0.73033 | 89.2603 | 83.4626 | 1.5025 | 0.72987 | 0.0008 | 14.9131 | 86.8552 | 6.4724 | 0.82918 | -0.00062 | 0.72987 | 13.6211
IAR | HA Reference | IAR HA #1 | 24.1548 | 1802.5835 | 91.5623 | 26.4005 | 41.012 | 189.6921 | 40.7299 | 90.6223 | 95.4544 | 95.3972 | 98.975 | 137.9694 | 64.0716 | 121.4462 | 569.8952 | 378.4647 | 103.2431 | 5.3626 | 4.1425 | 0.72801 | 89.213 | 83.4825 | 1.5017 | 0.72752 | 0.0008 | 15.2852 | 87.13 | 6.5742 | 0.82918 | -0.00062 | 0.72752 | 13.989
IAR | HA Reference | IAR HA #1 | 24.1631 | 1805.669 | 91.614 | 26.5439 | 41.0171 | 189.8691 | 40.6823 | 90.7238 | 95.3759 | 95.6135 | 98.975 | 112.4214 | 63.6519 | 124.1606 | 576.6803 | 377.232 | 103.1948 | 5.3531 | 3.9518 | 0.7288 | 89.1859 | 83.8229 | 1.501 | 0.72829 | 0.00081 | 15.1628 | 87.2538 | 7.0346 | 0.82918 | -0.00062 | 0.72829 | 13.868
IAR | HA Reference | IAR HA #1 | 24.1714 | 1803.8894 | 91.5539 | 26.6483 | 41.0263 | 189.8685 | 40.6828 | 90.5794 | 95.3991 | 95.36 | 98.9739 | 134.148 | 63.622 | 125.0026 | 574.3139 | 377.3357 | 103.1815 | 5.3421 | 4.2839 | 0.72888 | 89.2056 | 83.5746 | 1.5001 | 0.72839 | 0.0008 | 15.1479 | 86.8415 | 6.5969 | 0.82918 | -0.00062 | 0.72839 | 13.8532
IAR | HA Reference | IAR HA #1 | 24.1798 | 1803.9917 | 91.7406 | 26.6765 | 41.0066 | 189.8689 | 40.6755 | 90.2567 | 95.346 | 95.7345 | 98.974 | 118.4754 | 64.0931 | 122.1058 | 573.4199 | 378.7261 | 103.1953 | 5.3727 | 4.0856 | 0.72724 | 89.2275 | 84.0264 | 1.4996 | 0.72676 | 0.00081 | 15.4063 | 87.4981 | 6.606 | 0.82918 | -0.00062 | 0.72676 | 14.1087
IAR | HA Reference | IAR HA #1 | 24.1881 | 1804.019 | 91.6273 | 26.7661 | 41.0242 | 189.9433 | 40.6703 | 90.2139 | 95.3838 | 95.6663 | 98.9753 | 105.3342 | 63.5953 | 124.739 | 577.1536 | 377.6165 | 103.1841 | 5.3324 | 4.3222 | 0.72962 | 89.2545 | 83.9521 | 1.5038 | 0.72916 | 0.00081 | 15.0264 | 87.4758 | 6.3721 | 0.82918 | -0.00062 | 0.72916 | 13.733
IAR | HA Reference | IAR HA #1 | 24.1964 | 1804.0227 | 91.7421 | 26.8416 | 41.008 | 189.9826 | 40.675 | 90.5178 | 95.3853 | 95.188 | 98.9754 | 72.2016 | 63.5945 | 124.7448 | 570.5917 | 380.0833 | 103.0624 | 5.3235 | 4.0103 | 0.73013 | 89.1774 | 84.4241 | 1.5039 | 0.72962 | 0.00081 | 14.9534 | 87.6723 | 6.6595 | 0.82918 | -0.00062 | 0.72962 | 13.6609
IAR | HA Reference | IAR HA #1 | 24.2048 | 1804.0136 | 91.8026 | 26.8589 | 40.9862 | 189.9381 | 40.678 | 90.1116 | 95.4004 | 95.6218 | 98.9774 | 148.6626 | 63.6081 | 128.6137 | 575.0138 | 376.4241 | 103.3154 | 5.3168 | 3.9846 | 0.72935 | 89.3213 | 84.4664 | 1.5072 | 0.72893 | 0.00081 | 15.062 | 87.4634 | 6.9302 | 0.82918 | -0.00062 | 0.72893 | 13.7683
IAR | HA Reference | IAR HA #1 | 24.2131 | 1804.0397 | 91.606 | 26.9824 | 41.0136 | 190.0051 | 40.5876 | 90.61 | 95.3589 | 95.4536 | 98.9789 | 115.9026 | 63.6517 | 122.7345 | 575.9435 | 377.325 | 103.0533 | 5.3386 | 4.3017 | 0.72476 | 89.2124 | 84.4822 | 1.5015 | 0.72427 | 0.00081 | 15.8028 | 87.5555 | 7.0357 | 0.82918 | -0.00062 | 0.72427 | 14.5007
IAR | HA Reference | IAR HA #1 | 24.2214 | 1805.626 | 91.5463 | 27.0963 | 41.0126 | 189.9547 | 40.6262 | 90.4197 | 95.2903 | 95.4655 | 98.972 | 95.7018 | 63.633 | 124.439 | 570.6134 | 376.7686 | 103.0811 | 5.3721 | 4.1655 | 0.73015 | 89.202 | 84.2271 | 1.5039 | 0.72965 | 0.00081 | 14.9477 | 87.3998 | 6.3922 | 0.82918 | -0.00062 | 0.72965 | 13.6553
IAR | HA Reference | IAR HA #1 | 24.2298 | 1803.9754 | 91.6974 | 27.2656 | 40.9995 | 190.1344 | 40.6161 | 90.227 | 95.3122 | 95.5527 | 98.9773 | 122.0478 | 63.6376 | 126.2227 | 576.2967 | 379.0366 | 103.0504 | 5.3429 | 4.3826 | 0.72867 | 89.1771 | 83.7608 | 1.4998 | 0.72816 | 0.00081 | 15.1843 | 87.4617 | 6.8885 | 0.82918 | -0.00062 | 0.72816 | 13.8892
IAR | HA Reference | IAR HA #1 | 24.2381 | 1803.9832 | 91.6359 | 27.307 | 40.9895 | 190.1388 | 40.6213 | 90.2808 | 95.2922 | 95.3194 | 98.9745 | 105.7332 | 64.0993 | 121.9115 | 574.1712 | 377.5628 | 102.9795 | 5.3402 | 4.0895 | 0.72948 | 89.2403 | 83.7802 | 1.5051 | 0.72901 | 0.00081 | 15.0492 | 87.0699 | 6.3384 | 0.82918 | -0.00062 | 0.72901 | 13.7556
IAR | HA Reference | IAR HA #1 | 24.2464 | 1804.039 | 91.4974 | 27.2407 | 40.9654 | 190.141 | 40.5965 | 90.6829 | 95.3513 | 95.4102 | 98.969 | 78.1956 | 63.1343 | 124.4648 | 572.7415 | 377.0594 | 103.0497 | 5.2845 | 4.1731 | 0.72164 | 89.1971 | 83.8124 | 1.4889 | 0.72114 | 0.00081 | 16.3061 | 87.0221 | 6.5676 | 0.82918 | -0.00062 | 0.72114 | 14.9984
IAR | HA Reference | IAR HA #1 | 24.2548 | 1804.0338 | 91.4528 | 27.351 | 40.9802 | 190.2004 | 40.5856 | 90.1425 | 95.3257 | 95.4755 | 98.9599 | 159.2844 | 64.0732 | 124.1622 | 576.9776 | 376.572 | 102.9311 | 5.2753 | 4.2765 | 0.72892 | 89.1576 | 83.9528 | 1.5031 | 0.7284 | 0.00081 | 15.1457 | 87.4988 | 6.4022 | 0.82918 | -0.00062 | 0.7284 | 13.851
IAR | HA Reference | IAR HA #1 | 24.2631 | 1805.5852 | 91.4512 | 27.2889 | 40.9905 | 190.1769 | 40.4797 | 90.5366 | 95.3367 | 95.3687 | 98.9686 | 116.037 | 63.6483 | 120.9523 | 570.3853 | 376.7016 | 103.3716 | 5.2749 | 4.1689 | 0.72934 | 89.1442 | 83.7624 | 1.5032 | 0.72881 | 0.00081 | 15.0808 | 87.1461 | 6.8787 | 0.82918 | -0.00062 | 0.72881 | 13.7869
IAR | HA Reference | IAR HA #1 | 24.2714 | 1804.0007 | 91.4457 | 27.2307 | 40.9802 | 190.0597 | 40.464 | 90.5496 | 95.3158 | 95.4386 | 98.9694 | 78.8376 | 64.1047 | 122.9747 | 576.2722 | 375.2569 | 103.2465 | 5.2513 | 4.2262 | 0.72589 | 89.1468 | 83.81 | 1.4434 | 0.72536 | 0.00081 | 15.6291 | 87.2884 | 6.7854 | 0.82918 | -0.00062 | 0.72536 | 14.329
IAR | HA Reference | IAR HA #1 | 24.2798 | 1802.4469 | 91.7512 | 27.2395 | 40.9953 | 190.1586 | 40.4605 | 90.5937 | 95.3098 | 95.4345 | 98.9714 | 125.3844 | 63.6323 | 128.4124 | 572.7602 | 378.1701 | 103.3303 | 5.2391 | 3.9831 | 0.72229 | 89.1834 | 83.5578 | 1.5015 | 0.72179 | 0.0008 | 16.2022 | 87.209 | 6.4805 | 0.82918 | -0.00062 | 0.72179 | 14.8957
IAR | HA Reference | IAR HA #1 | 24.2881 | 1805.6098 | 91.5908 | 27.2219 | 40.9864 | 190.0797 | 40.4185 | 89.9597 | 95.3201 | 95.5756 | 98.9706 | 109.0422 | 64.1044 | 124.6231 | 572.5896 | 377.0211 | 103.2496 | 5.2651 | 4.2477 | 0.72801 | 89.2495 | 83.7241 | 1.4965 | 0.72755 | 0.0008 | 15.281 | 87.1276 | 6.6976 | 0.82918 | -0.00062 | 0.72755 | 13.9848
IAR | HA Reference | IAR HA #1 | 24.2964 | 1804.0745 | 91.5477 | 27.1643 | 40.9627 | 190.1158 | 40.391 | 90.6497 | 95.3428 | 95.7272 | 98.9643 | 104.6178 | 63.6461 | 122.5409 | 577.2538 | 376.6241 | 103.1112 | 5.2478 | 4.1816 | 0.72957 | 89.2058 | 83.7017 | 1.5065 | 0.72908 | 0.0008 | 15.0384 | 87.1287 | 6.4166 | 0.82918 | -0.00062 | 0.72908 | 13.7449
IAR | HA Reference | IAR HA #1 | 24.3048 | 1804.049 | 91.4685 | 27.0877 | 40.9675 | 190.1091 | 40.4165 | 90.6933 | 95.3424 | 95.3747 | 98.9627 | 190.3776 | 64.1118 | 120.5682 | 574.4938 | 376.9104 | 103.1666 | 5.253 | 4.1787 | 0.72937 | 89.1576 | 84.5796 | 1.5011 | 0.72885 | 0.00081 | 15.0747 | 87.6872 | 6.5443 | 0.82918 | -0.00062 | 0.72885 | 13.7808
IAR | HA Reference | IAR HA #1 | 24.3131 | 1804.0448 | 91.6543 | 27.0536 | 40.967 | 190.1049 | 40.3478 | 90.413 | 95.3097 | 95.592 | 98.9625 | 124.3572 | 64.0866 | 126.1777 | 573.6363 | 378.7273 | 103.3672 | 5.2491 | 4.3737 | 0.7302 | 89.1964 | 84.2109 | 1.5036 | 0.7297 | 0.00081 | 14.9398 | 87.3112 | 6.7246 | 0.82918 | -0.00062 | 0.7297 | 13.6474
IAR | HA Reference | IAR HA #1 | 24.3214 | 1802.4491 | 91.4797 | 26.9676 | 40.9754 | 190.0507 | 40.3491 | 90.0634 | 95.2935 | 95.3998 | 98.9667 | 100.3674 | 64.0696 | 123.3632 | 576.7464 | 377.945 | 103.1045 | 5.258 | 4.0157 | 0.73382 | 89.1819 | 84.1124 | 1.4975 | 0.73331 | 0.00081 | 14.3741 | 87.4183 | 6.8355 | 0.82918 | -0.00062 | 0.73331 | 13.0881
IAR | HA Reference | IAR HA #1 | 24.3298 | 1804.0152 | 91.3784 | 27.06 | 40.9806 | 190.0985 | 40.3561 | 90.4439 | 95.2759 | 95.4676 | 98.9602 | 139.8498 | 63.5961 | 124.5288 | 570.9942 | 377.4141 | 103.1254 | 5.2659 | 4.2418 | 0.72968 | 89.1563 | 84.1883 | 1.5027 | 0.72916 | 0.00081 | 15.0259 | 87.608 | 6.7426 | 0.82918 | -0.00062 | 0.72916 | 13.7325
IAR | HA Reference | IAR HA #1 | 24.3381 | 1802.3785 | 91.6069 | 26.9569 | 40.9732 | 190.1151 | 40.3557 | 90.2977 | 95.2731 | 95.6976 | 98.9573 | 112.287 | 63.6418 | 127.9191 | 575.2807 | 375.81 | 103.0614 | 5.2503 | 4.2088 | 0.72933 | 89.1381 | 84.2767 | 1.4971 | 0.72879 | 0.00081 | 15.0835 | 87.4381 | 6.5029 | 0.82918 | -0.00062 | 0.72879 | 13.7895
IAR | HA Reference | IAR HA #1 | 24.3464 | 1805.6169 | 91.3379 | 26.9999 | 40.9757 | 190.1128 | 40.3344 | 90.4047 | 95.2976 | 95.5564 | 98.9657 | 106.3914 | 64.0753 | 121.9899 | 572.5717 | 377.4205 | 102.8377 | 5.2569 | 4.116 | 0.72866 | 89.1769 | 84.3224 | 1.5029 | 0.72815 | 0.00081 | 15.1854 | 87.7556 | 6.6199 | 0.82918 | -0.00062 | 0.72815 | 13.8902
IAR | HA Reference | IAR HA #1 | 24.3548 | 1802.4739 | 91.5434 | 26.9495 | 40.99 | 190.0207 | 40.36 | 90.6265 | 95.2778 | 95.5015 | 98.9732 | 95.3016 | 63.1188 | 123.3025 | 573.0471 | 377.2505 | 102.9199 | 5.2316 | 4.3225 | 0.73658 | 89.1545 | 84.0005 | 1.5024 | 0.73606 | 0.00081 | 13.947 | 87.3555 | 6.4526 | 0.82918 | -0.00062 | 0.73606 | 12.6658
IAR | HA Reference | IAR HA #1 | 24.3631 | 1803.9979 | 91.3966 | 27.0024 | 40.986 | 189.9519 | 40.3247 | 90.3353 | 95.2413 | 95.2017 | 98.9628 | 130.5696 | 64.1174 | 124.0643 | 576.2403 | 379.3623 | 102.8312 | 5.2311 | 4.0152 | 0.72995 | 89.1319 | 83.8043 | 1.5024 | 0.72941 | 0.00081 | 14.9865 | 86.9591 | 6.6142 | 0.82918 | -0.00062 | 0.72941 | 13.6937
IAR | HA Reference | IAR HA #1 | 24.3714 | 1803.962 | 91.3788 | 27.0569 | 40.978 | 190.0525 | 40.3072 | 90.2561 | 95.2534 | 95.4999 | 98.9714 | 106.527 | 64.117 | 125.1308 | 574.6998 | 377.2559 | 102.7455 | 5.2373 | 4.2333 | 0.72801 | 89.1294 | 83.9979 | 1.4706 | 0.72747 | 0.00081 | 15.2931 | 87.4059 | 6.4442 | 0.82918 | -0.00062 | 0.72747 | 13.9968
IAR | HA Reference | IAR HA #1 | 24.3798 | 1805.5965 | 91.4106 | 27.0439 | 40.9875 | 189.9769 | 40.3366 | 89.7609 | 95.2497 | 95.4003 | 98.973 | 150.5904 | 64.1005 | 122.8075 | 573.286 | 376.722 | 103.0304 | 5.2944 | 4.3429 | 0.72937 | 89.1646 | 83.7381 | 1.5025 | 0.72885 | 0.00081 | 15.0748 | 87.0001 | 6.8047 | 0.82918 | -0.00062 | 0.72885 | 13.7809
IAR | HA Reference | IAR HA #1 | 24.3881 | 1804.0274 | 91.5496 | 27.084 | 40.9787 | 190.0742 | 40.3149 | 90.5299 | 95.2702 | 95.4647 | 98.9707 | 114.4758 | 63.5984 | 124.5659 | 576.3331 | 375.0039 | 102.8653 | 5.2875 | 4.1205 | 0.73431 | 89.1551 | 83.9621 | 1.505 | 0.73378 | 0.00081 | 14.3008 | 87.1911 | 6.8379 | 0.82918 | -0.00062 | 0.73378 | 13.0156
IAR | HA Reference | IAR HA #1 | 24.3964 | 1805.6283 | 91.5631 | 27.1306 | 40.9781 | 190.0983 | 40.3084 | 90.3295 | 95.2322 | 95.6206 | 98.9583 | 106.0518 | 64.0847 | 128.8549 | 575.3375 | 376.802 | 103.1015 | 5.2894 | 4.3753 | 0.72844 | 89.2155 | 83.5702 | 1.4951 | 0.72795 | 0.0008 | 15.2166 | 87.1875 | 6.5877 | 0.82918 | -0.00062 | 0.72795 | 13.9212
IAR | HA Reference | IAR HA #1 | 24.4048 | 1804.0139 | 91.3591 | 27.0113 | 40.9855 | 190.0292 | 40.306 | 89.8707 | 95.2298 | 95.3469 | 98.966 | 69.6936 | 63.6185 | 122.6232 | 576.9916 | 377.8272 | 103.2482 | 5.2448 | 4.0133 | 0.72858 | 89.1756 | 83.5827 | 1.5008 | 0.72807 | 0.0008 | 15.1981 | 86.954 | 6.6549 | 0.82918 | -0.00062 | 0.72807 | 13.9028
IAR | HA Reference | IAR HA #1 | 24.4131 | 1804.0593 | 91.2885 | 27.0568 | 41.0038 | 190.0629 | 40.3318 | 90.1097 | 95.2276 | 95.6871 | 98.9657 | 148.539 | 64.1123 | 122.9994 | 575.2583 | 377.3657 | 103.1552 | 5.2829 | 4.0316 | 0.72641 | 89.0644 | 84.0761 | 1.4854 | 0.72583 | 0.00081 | 15.5539 | 87.4236 | 6.7346 | 0.82918 | -0.00062 | 0.72583 | 14.2546
IAR | HA Reference | IAR HA #1 | 24.4214 | 1804.0134 | 91.4856 | 27.0673 | 40.9683 | 190.063 | 40.2512 | 90.4759 | 95.219 | 95.4433 | 98.956 | 110.5656 | 64.081 | 124.675 | 572.4542 | 374.2985 | 103.2271 | 5.2492 | 4.3264 | 0.72984 | 89.1066 | 84.0377 | 1.4994 | 0.72928 | 0.00081 | 15.0061 | 87.4727 | 6.7104 | 0.82918 | -0.00062 | 0.72928 | 13.7129
IAR | HA Reference | IAR HA #1 | 24.4298 | 1804.0009 | 91.4403 | 26.8707 | 40.9649 | 190.0908 | 40.2481 | 90.4122 | 95.1824 | 95.6528 | 98.954 | 84.3612 | 64.0809 | 124.382 | 574.6547 | 374.273 | 103.2172 | 5.2889 | 4.1361 | 0.72862 | 89.1828 | 84.2942 | 1.5008 | 0.72811 | 0.00081 | 15.1916 | 87.5248 | 6.6936 | 0.82918 | -0.00062 | 0.72811 | 13.8964
IAR | HA Reference | IAR HA #1 | 24.4381 | 1804.0285 | 91.5003 | 26.4201 | 40.9639 | 190.0233 | 40.2736 | 90.6405 | 95.2039 | 95.7332 | 98.9571 | 124.8948 | 64.543 | 119.1085 | 572.9196 | 378.0079 | 103.0823 | 5.2441 | 4.4278 | 0.72976 | 89.1259 | 84.4196 | 1.499 | 0.72922 | 0.00081 | 15.0162 | 87.6951 | 6.7679 | 0.82918 | -0.00062 | 0.72922 | 13.723
IAR | HA Reference | IAR HA #1 | 24.4464 | 1803.9671 | 91.3025 | 26.0257 | 40.9717 | 189.8693 | 40.2257 | 90.1569 | 95.27 | 95.5233 | 98.9627 | 110.1018 | 64.1233 | 124.0262 | 573.5307 | 377.9542 | 103.3257 | 5.2516 | 4.2997 | 0.72918 | 89.1851 | 84.2637 | 1.5017 | 0.72867 | 0.00081 | 15.1033 | 87.6577 | 6.7733 | 0.82918 | -0.00062 | 0.72867 | 13.8091
IAR | HA Reference | IAR HA #1 | 24.4548 | 1803.9242 | 91.2898 | 25.7808 | 40.9754 | 189.8394 | 40.2765 | 90.1859 | 95.229 | 95.6413 | 98.9562 | 77.7132 | 64.0968 | 127.9892 | 576.7006 | 378.3412 | 103.1368 | 5.251 | 4.0128 | 0.72833 | 89.2909 | 84.0208 | 1.5048 | 0.72789 | 0.00081 | 15.2261 | 87.3575 | 6.7661 | 0.82918 | -0.00062 | 0.72789 | 13.9305
IAR | HA Reference | IAR HA #1 | 24.4631 | 1802.437 | 91.5688 | 25.7479 | 40.9627 | 189.8124 | 40.295 | 90.6155 | 95.2611 | 95.2194 | 98.9559 | 160.3638 | 64.5669 | 124.6527 | 573.9674 | 375.9931 | 103.006 | 5.2623 | 4.3303 | 0.73008 | 89.171 | 84.3327 | 1.5023 | 0.72956 | 0.00081 | 14.9621 | 87.3751 | 6.3116 | 0.82918 | -0.00062 | 0.72956 | 13.6695
IAR | HA Reference | IAR HA #1 | 24.4714 | 1805.6499 | 91.5263 | 25.6089 | 40.9611 | 189.7135 | 40.1912 | 90.3553 | 95.2681 | 95.8196 | 98.9591 | 113.6232 | 64.1171 | 121.2078 | 574.9112 | 375.5048 | 102.9874 | 5.1982 | 4.232 | 0.72777 | 89.1773 | 84.3315 | 1.4997 | 0.72725 | 0.00081 | 15.3276 | 87.6513 | 6.5145 | 0.82918 | -0.00062 | 0.72725 | 14.0309
IAR | HA Reference | IAR HA #1 | 24.4798 | 1805.4747 | 91.3412 | 25.5314 | 40.9595 | 189.7373 | 40.2199 | 90.1314 | 95.2881 | 95.4829 | 98.9522 | 85.6572 | 64.1051 | 124.711 | 575.1645 | 377.6638 | 102.9479 | 5.2179 | 4.3948 | 0.72913 | 89.1455 | 84.0263 | 1.5015 | 0.7286 | 0.00081 | 15.1148 | 87.2536 | 6.5277 | 0.82918 | -0.00062 | 0.7286 | 13.8205
IAR | HA Reference | IAR HA #1 | 24.4881 | 1805.616 | 91.591 | 25.4939 | 40.9645 | 189.7157 | 40.2386 | 90.4877 | 95.2827 | 95.6583 | 98.9513 | 123.7608 | 64.5438 | 123.4948 | 574.3363 | 377.2517 | 102.9068 | 5.2538 | 4.3999 | 0.72341 | 89.1564 | 83.8893 | 1.503 | 0.72288 | 0.00081 | 16.0253 | 86.9237 | 6.7622 | 0.82918 | -0.00062 | 0.72288 | 14.7208
IAR | HA Reference | IAR HA #1 | 24.4964 | 1804.0319 | 91.3644 | 25.4868 | 40.9562 | 189.6006 | 40.2484 | 89.9141 | 95.2603 | 95.2558 | 98.958 | 109.6356 | 64.5534 | 123.0648 | 575.9634 | 378.0722 | 102.9383 | 5.2513 | 4.046 | 0.72776 | 89.1531 | 83.8611 | 1.4952 | 0.72724 | 0.00081 | 15.3303 | 86.951 | 6.761 | 0.82918 | -0.00062 | 0.72724 | 14.0336
IAR | HA Reference | IAR HA #1 | 24.5048 | 1802.4429 | 91.6021 | 25.5191 | 40.944 | 189.6259 | 40.2719 | 90.5587 | 95.2718 | 95.4511 | 98.9526 | 82.2294 | 64.0733 | 125.3257 | 573.3558 | 376.3474 | 102.942 | 5.3108 | 4.2114 | 0.72732 | 89.1305 | 83.8108 | 1.4994 | 0.72677 | 0.00081 | 15.4037 | 87.013 | 6.6033 | 0.82918 | -0.00062 | 0.72677 | 14.1061
IAR | HA Reference | IAR HA #1 | 24.5131 | 1805.6393 | 91.377 | 25.4869 | 40.9481 | 189.6534 | 40.3201 | 89.8608 | 95.3092 | 95.3448 | 98.9532 | 158.8248 | 64.1205 | 123.9295 | 573.4651 | 379.3341 | 102.847 | 5.3249 | 4.3647 | 0.72921 | 89.1377 | 83.8509 | 1.5024 | 0.72867 | 0.00081 | 15.103 | 87.2309 | 6.5753 | 0.82918 | -0.00062 | 0.72867 | 13.8088
IAR | HA Reference | IAR HA #1 | 24.5214 | 1804.0037 | 91.4352 | 25.519 | 40.9347 | 189.7196 | 40.2784 | 90.1606 | 95.1802 | 95.6946 | 98.9488 | 113.7072 | 64.1169 | 123.6782 | 575.2755 | 377.3789 | 103.142 | 5.3074 | 4.1682 | 0.72821 | 89.2896 | 83.8986 | 1.4661 | 0.72777 | 0.00081 | 15.2458 | 87.2576 | 6.7661 | 0.82918 | -0.00062 | 0.72777 | 13.95
IAR | HA Reference | IAR HA #1 | 24.5298 | 1803.9784 | 91.6199 | 25.4707 | 40.9225 | 189.7154 | 40.3057 | 90.6005 | 95.2578 | 95.741 | 98.9537 | 77.5566 | 64.5979 | 124.7659 | 574.1557 | 375.9326 | 103.1639 | 5.3145 | 4.4688 | 0.72973 | 89.251 | 83.4811 | 1.5056 | 0.72927 | 0.0008 | 15.0084 | 87.0082 | 6.5569 | 0.82918 | -0.00062 | 0.72927 | 13.7153
IAR | HA Reference | IAR HA #1 | 24.5381 | 1804.0451 | 91.5486 | 25.4765 | 40.9645 | 189.6928 | 40.3389 | 90.4017 | 95.2861 | 95.2081 | 98.9503 | 126.0462 | 64.1081 | 124.7323 | 573.4366 | 377.2945 | 103.313 | 5.2617 | 4.0351 | 0.72922 | 89.195 | 84.0012 | 1.5058 | 0.72872 | 0.00081 | 15.0954 | 87.3485 | 6.503 | 0.82918 | -0.00062 | 0.72872 | 13.8013
IAR | HA Reference | IAR HA #1 | 24.5464 | 1802.4132 | 91.3767 | 25.4547 | 40.968 | 189.7229 | 40.3135 | 89.9206 | 95.2992 | 95.7654 | 98.9461 | 111.3072 | 63.6848 | 124.2029 | 576.415 | 373.9688 | 103.2136 | 5.3342 | 4.1565 | 0.72796 | 89.1643 | 84.3475 | 1.4986 | 0.72744 | 0.00081 | 15.2973 | 87.4998 | 6.7466 | 0.82918 | -0.00062 | 0.72744 | 14.0009
IAR | HA Reference | IAR HA #1 | 24.5548 | 1802.3999 | 91.6793 | 25.4921 | 40.9457 | 189.7666 | 40.3347 | 90.7308 | 95.2817 | 95.5355 | 98.9499 | 106.647 | 63.6515 | 123.4246 | 574.5013 | 378.5126 | 103.2251 | 5.3017 | 4.3567 | 0.72263 | 89.2959 | 84.4119 | 1.4977 | 0.7222 | 0.00081 | 16.1362 | 87.4299 | 6.8545 | 0.82918 | -0.00062 | 0.7222 | 14.8304
IAR | HA Reference | IAR HA #1 | 24.5631 | 1805.6383 | 91.7343 | 25.4437 | 40.93 | 189.7181 | 40.4035 | 90.254 | 95.2799 | 95.508 | 98.9416 | 188.5362 | 64.0926 | 124.8423 | 576.1327 | 376.4153 | 103.3807 | 5.32 | 4.1557 | 0.72968 | 89.2373 | 84.1783 | 1.5026 | 0.72921 | 0.00081 | 15.0182 | 87.6827 | 6.7434 | 0.82918 | -0.00062 | 0.72921 | 13.7249
IAR | HA Reference | IAR HA #1 | 24.5714 | 1802.406 | 91.6184 | 25.3431 | 40.9336 | 189.6761 | 40.3507 | 90.5198 | 95.2762 | 95.6666 | 98.9496 | 124.2504 | 64.5273 | 129.5858 | 573.7362 | 376.6993 | 103.3219 | 5.2923 | 4.386 | 0.72879 | 89.1838 | 84.3743 | 1.5025 | 0.72829 | 0.00081 | 15.164 | 87.7132 | 6.7641 | 0.82918 | -0.00062 | 0.72829 | 13.8691
IAR | HA Reference | IAR HA #1 | 24.5798 | 1805.6323 | 91.6088 | 25.3318 | 40.9245 | 189.6174 | 40.3867 | 90.6466 | 95.3055 | 95.2836 | 98.9492 | 100.1922 | 63.6882 | 121.6755 | 575.1319 | 375.7995 | 103.1274 | 5.2987 | 4.1348 | 0.72861 | 89.1981 | 84.3071 | 1.5 | 0.72811 | 0.00081 | 15.1916 | 87.6134 | 6.3452 | 0.82918 | -0.00062 | 0.72811 | 13.8964
IAR | HA Reference | IAR HA #1 | 24.5881 | 1802.3879 | 91.5278 | 25.3616 | 40.9298 | 189.606 | 40.4463 | 90.0403 | 95.3174 | 95.5965 | 98.9434 | 136.9428 | 64.1189 | 123.4531 | 574.7061 | 376.56 | 103.0394 | 5.3258 | 4.0267 | 0.72898 | 89.2503 | 83.8744 | 1.5051 | 0.72851 | 0.00081 | 15.1279 | 87.2075 | 6.3875 | 0.82918 | -0.00062 | 0.72851 | 13.8334
IAR | HA Reference | IAR HA #1 | 24.5964 | 1803.9365 | 91.5797 | 25.4484 | 40.9313 | 189.6082 | 40.4489 | 90.666 | 95.2798 | 95.3424 | 98.9442 | 112.1388 | 64.0886 | 125.4594 | 573.6346 | 376.9569 | 103.0618 | 5.3094 | 4.3185 | 0.72819 | 89.1874 | 84.0908 | 1.501 | 0.72768 | 0.00081 | 15.2595 | 87.1653 | 6.5451 | 0.82918 | -0.00062 | 0.72768 | 13.9635
IAR | HA Reference | IAR HA #1 | 24.6048 | 1803.9592 | 91.7396 | 25.5444 | 40.9309 | 189.7164 | 40.4753 | 90.2932 | 95.301 | 95.6766 | 98.9433 | 106.2432 | 64.0779 | 124.4224 | 573.0973 | 375.9792 | 102.9341 | 5.3376 | 4.1538 | 0.72889 | 89.1758 | 84.0247 | 1.5043 | 0.72838 | 0.00081 | 15.1494 | 87.1179 | 6.665 | 0.82918 | -0.00062 | 0.72838 | 13.8547
IAR | HA Reference | IAR HA #1 | 24.6131 | 1803.8228 | 91.6569 | 25.5486 | 40.9231 | 189.7797 | 40.5064 | 90.106 | 95.3377 | 95.377 | 98.9506 | 95.109 | 64.0752 | 123.7994 | 573.4216 | 378.3349 | 103.1899 | 5.3185 | 4.2976 | 0.72698 | 89.1797 | 83.9854 | 1.4758 | 0.72647 | 0.00081 | 15.4516 | 87.2011 | 6.812 | 0.82918 | -0.00062 | 0.72647 | 14.1535
IAR | HA Reference | IAR HA #1 | 24.6214 | 1805.5676 | 91.6164 | 25.5649 | 40.9536 | 189.7253 | 40.526 | 90.6867 | 95.3043 | 95.3451 | 98.9455 | 123.5496 | 64.1479 | 123.4068 | 575.0828 | 376.3767 | 103.1611 | 5.3579 | 4.1437 | 0.72808 | 89.2456 | 84.1279 | 1.4976 | 0.72761 | 0.00081 | 15.2715 | 86.9527 | 6.6414 | 0.82918 | -0.00062 | 0.72761 | 13.9754
IAR | HA Reference | IAR HA #1 | 24.6298 | 1802.4024 | 91.5261 | 25.6086 | 40.9744 | 189.7156 | 40.51 | 90.5278 | 95.3353 | 95.7667 | 98.9534 | 78.1836 | 64.122 | 125.9533 | 575.6174 | 378.0872 | 102.8748 | 5.3201 | 4.1463 | 0.72793 | 89.2257 | 83.7495 | 1.5027 | 0.72745 | 0.00081 | 15.2961 | 86.9818 | 6.9035 | 0.82918 | -0.00062 | 0.72745 | 13.9998
IAR | HA Reference | IAR HA #1 | 24.6381 | 1805.6255 | 91.6898 | 25.5778 | 40.9882 | 189.6747 | 40.5622 | 90.6107 | 95.3601 | 95.2275 | 98.9547 | 120.249 | 64.5282 | 125.3352 | 573.4517 | 377.2747 | 103.0186 | 5.2898 | 4.3491 | 0.72974 | 89.1879 | 84.0342 | 1.5025 | 0.72923 | 0.00081 | 15.0146 | 87.2244 | 6.3237 | 0.82918 | -0.00062 | 0.72923 | 13.7214
IAR | HA Reference | IAR HA #1 | 24.6464 | 1802.572 | 91.6458 | 25.5998 | 40.9841 | 189.7123 | 40.5654 | 90.5672 | 95.375 | 95.4257 | 98.9462 | 107.3052 | 63.6065 | 124.8726 | 575.0722 | 377.7781 | 103.2422 | 5.3611 | 4.1726 | 0.72893 | 89.1711 | 84.0409 | 1.4998 | 0.72841 | 0.00081 | 15.144 | 87.3913 | 6.8872 | 0.82918 | -0.00062 | 0.72841 | 13.8493
IAR | HA Reference | IAR HA #1 | 24.6548 | 1804.0515 | 91.504 | 25.6912 | 40.9725 | 189.702 | 40.6146 | 90.4696 | 95.3588 | 95.6827 | 98.9523 | 93.1176 | 64.5698 | 124.6692 | 574.1516 | 379.1683 | 103.3006 | 5.3371 | 4.1991 | 0.72972 | 89.1477 | 84.2128 | 1.5058 | 0.72919 | 0.00081 | 15.021 | 87.4451 | 6.6225 | 0.82918 | -0.00062 | 0.72919 | 13.7278
IAR | HA Reference | IAR HA #1 | 24.6631 | 1802.4023 | 91.6027 | 25.5672 | 40.9996 | 189.643 | 40.6579 | 90.7033 | 95.3859 | 95.3241 | 98.9423 | 173.1948 | 64.0938 | 121.9675 | 574.5172 | 377.6178 | 103.3472 | 5.3093 | 4.1173 | 0.73044 | 89.1609 | 83.751 | 1.5001 | 0.72991 | 0.00081 | 14.9066 | 87.346 | 6.5249 | 0.82918 | -0.00062 | 0.72991 | 13.6146
IAR | HA Reference | IAR HA #1 | 24.6714 | 1805.6118 | 91.5892 | 25.4928 | 41.0009 | 189.6446 | 40.599 | 90.7403 | 95.396 | 95.589 | 98.9464 | 117.1314 | 64.057 | 122.8785 | 573.8615 | 378.4721 | 103.2562 | 5.3021 | 4.0715 | 0.72826 | 89.3379 | 83.9313 | 1.5051 | 0.72785 | 0.00081 | 15.2328 | 87.3059 | 6.7323 | 0.82918 | -0.00062 | 0.72785 | 13.9371
IAR | HA Reference | IAR HA #1 | 24.6798 | 1804.0084 | 91.6868 | 25.566 | 41.0086 | 189.7005 | 40.5862 | 90.6142 | 95.4322 | 95.4273 | 98.9553 | 91.0434 | 64.1029 | 124.3262 | 574.8965 | 377.0586 | 103.2272 | 5.3099 | 4.3397 | 0.72973 | 89.2487 | 83.7714 | 1.5037 | 0.72926 | 0.00081 | 15.0096 | 87.3146 | 6.5153 | 0.82918 | -0.00062 | 0.72926 | 13.7164
IAR | HA Reference | IAR HA #1 | 24.6881 | 1800.9801 | 91.5797 | 25.5669 | 41.0176 | 189.6779 | 40.6487 | 90.642 | 95.4157 | 95.6046 | 98.9545 | 135.24 | 64.0738 | 122.3146 | 574.6218 | 375.6067 | 103.0724 | 5.3449 | 4.1265 | 0.72823 | 89.1467 | 84.1392 | 1.5054 | 0.7277 | 0.00081 | 15.2566 | 87.5902 | 6.6604 | 0.82918 | -0.00062 | 0.7277 | 13.9606
IAR | HA Reference | IAR HA #1 | 24.6964 | 1804.0059 | 91.5915 | 25.5055 | 41.0444 | 189.6473 | 40.65 | 90.3498 | 95.3948 | 95.7759 | 98.9543 | 114.6876 | 64.0756 | 120.4457 | 575.5308 | 377.2263 | 103.2223 | 5.3424 | 4.4484 | 0.73082 | 89.1876 | 84.2134 | 1.5032 | 0.73031 | 0.00081 | 14.8444 | 87.6859 | 6.8498 | 0.82918 | -0.00062 | 0.73031 | 13.5531
IAR | HA Reference | IAR HA #1 | 24.7048 | 1804.0635 | 91.581 | 25.5265 | 41.0156 | 189.7268 | 40.6153 | 90.674 | 95.384 | 95.1641 | 98.9364 | 107.9028 | 63.6805 | 123.3965 | 576.4604 | 378.274 | 103.1878 | 5.3166 | 4.0499 | 0.72964 | 89.1747 | 83.98 | 1.5034 | 0.72912 | 0.00081 | 15.0314 | 87.3118 | 6.6117 | 0.82918 | -0.00062 | 0.72912 | 13.738
IAR | HA Reference | IAR HA #1 | 24.7131 | 1804.0093 | 91.5312 | 25.4901 | 41.0531 | 189.7259 | 40.6867 | 90.7095 | 95.4286 | 95.3624 | 98.9549 | 113.0772 | 64.0855 | 123.6258 | 574.6898 | 377.7212 | 103.0317 | 5.3322 | 4.3153 | 0.72993 | 89.1788 | 83.8592 | 1.5018 | 0.72942 | 0.00081 | 14.9853 | 87.2671 | 6.4851 | 0.82918 | -0.00062 | 0.72942 | 13.6924
IAR | HA Reference | IAR HA #1 | 24.7214 | 1804.0252 | 91.5483 | 25.3682 | 41.0531 | 189.6613 | 40.6324 | 90.7656 | 95.3908 | 95.7607 | 98.9594 | 128.4708 | 64.1248 | 121.3771 | 573.284 | 376.4286 | 103.0267 | 5.3044 | 4.3154 | 0.72931 | 89.1677 | 84.1064 | 1.5039 | 0.72879 | 0.00081 | 15.084 | 87.6609 | 6.8621 | 0.82918 | -0.00062 | 0.72879 | 13.79
IAR | HA Reference | IAR HA #1 | 24.7298 | 1802.4035 | 91.8341 | 25.393 | 41.0773 | 189.6158 | 40.678 | 90.0232 | 95.3804 | 95.3585 | 98.9621 | 104.262 | 63.6062 | 121.2013 | 575.2881 | 376.0439 | 102.9492 | 5.3305 | 4.1946 | 0.72517 | 89.3114 | 84.112 | 1.4339 | 0.72474 | 0.00081 | 15.7273 | 87.2962 | 6.5567 | 0.82918 | -0.00062 | 0.72474 | 14.4261
IAR | HA Reference | IAR HA #1 | 24.7381 | 1805.652 | 91.7079 | 25.2566 | 41.0959 | 189.6493 | 40.7088 | 90.4556 | 95.3639 | 95.6169 | 98.9541 | 143.1912 | 64.0845 | 123.4739 | 569.558 | 377.9462 | 102.9918 | 5.3196 | 4.3667 | 0.7278 | 89.2307 | 84.1096 | 1.5024 | 0.72732 | 0.00081 | 15.3175 | 87.2018 | 6.7823 | 0.82918 | -0.00062 | 0.72732 | 14.0209
IAR | HA Reference | IAR HA #1 | 24.7464 | 1805.5965 | 91.5767 | 25.2353 | 41.1005 | 189.6179 | 40.6921 | 90.6004 | 95.3952 | 95.349 | 98.9597 | 114.6858 | 64.0867 | 123.6018 | 576.6911 | 375.6455 | 102.9727 | 5.3145 | 4.0797 | 0.72853 | 89.1752 | 84.0802 | 1.5046 | 0.72801 | 0.00081 | 15.207 | 87.0248 | 6.8805 | 0.82918 | -0.00062 | 0.72801 | 13.9116
IAR | HA Reference | IAR HA #1 | 24.7548 | 1804.0035 | 91.6857 | 25.2818 | 41.0979 | 189.7115 | 40.7443 | 90.7049 | 95.3306 | 95.5587 | 98.9558 | 109.6326 | 64.0757 | 126.2757 | 574.8533 | 378.1677 | 102.9776 | 5.3265 | 4.3223 | 0.72882 | 89.1679 | 84.1577 | 1.505 | 0.7283 | 0.00081 | 15.1614 | 87.522 | 6.9152 | 0.82918 | -0.00062 | 0.7283 | 13.8665
IAR | HA Reference | IAR HA #1 | 24.7631 | 1802.4272 | 91.7325 | 25.2503 | 41.1242 | 189.6797 | 40.7482 | 90.327 | 95.362 | 95.6873 | 98.9586 | 89.4846 | 64.0756 | 128.5002 | 574.2913 | 378.6458 | 103.1539 | 5.3797 | 4.2691 | 0.73021 | 89.1791 | 83.976 | 1.4997 | 0.7297 | 0.00081 | 14.9401 | 87.4482 | 6.6505 | 0.82918 | -0.00062 | 0.7297 | 13.6477
IAR | HA Reference | IAR HA #1 | 24.7714 | 1803.9255 | 91.5926 | 25.2737 | 41.1536 | 189.6651 | 40.7679 | 90.7289 | 95.3497 | 95.1856 | 98.9516 | 126.9984 | 64.1086 | 120.8273 | 576.8678 | 378.1615 | 103.2152 | 5.3395 | 4.1801 | 0.72861 | 89.2073 | 84.0256 | 1.5018 | 0.72812 | 0.00081 | 15.1907 | 87.3281 | 6.4982 | 0.82918 | -0.00062 | 0.72812 | 13.8955
IAR | HA Reference | IAR HA #1 | 24.7798 | 1803.9806 | 91.7769 | 25.2327 | 41.1791 | 189.6118 | 40.7332 | 90.1322 | 95.4136 | 95.4499 | 98.9651 | 95.9796 | 64.5862 | 123.4985 | 571.4544 | 378.5746 | 103.3655 | 5.3853 | 4.2248 | 0.72945 | 89.3514 | 84.076 | 1.4949 | 0.72904 | 0.00081 | 15.0439 | 87.2577 | 6.7909 | 0.82918 | -0.00062 | 0.72904 | 13.7504
IAR | HA Reference | IAR HA #1 | 24.7881 | 1803.9906 | 91.5521 | 25.2597 | 41.1885 | 189.7142 | 40.8102 | 90.5467 | 95.4106 | 95.6528 | 98.9491 | 133.6572 | 64.1159 | 128.7652 | 575.604 | 378.2096 | 103.6174 | 5.3403 | 4.1475 | 0.72811 | 89.2654 | 83.613 | 1.5019 | 0.72765 | 0.0008 | 15.264 | 87.0559 | 6.9226 | 0.82918 | -0.00062 | 0.72765 | 13.968
IAR | HA Reference | IAR HA #1 | 24.7964 | 1804.0311 | 91.7615 | 25.0623 | 41.1844 | 189.7368 | 40.7967 | 90.1774 | 95.467 | 95.2537 | 98.9554 | 110.7822 | 64.5559 | 126.162 | 574.6479 | 376.373 | 103.3648 | 5.3287 | 4.3732 | 0.72609 | 89.2349 | 84.2282 | 1.4917 | 0.72561 | 0.00081 | 15.5893 | 87.3756 | 6.284 | 0.82918 | -0.00062 | 0.72561 | 14.2896
IAR | HA Reference | IAR HA #1 | 24.8048 | 1802.4429 | 91.7677 | 25.2237 | 41.18 | 189.8262 | 40.7962 | 90.136 | 95.4566 | 95.5225 | 98.9559 | 110.991 | 64.5944 | 124.3938 | 571.6967 | 378.2038 | 103.2 | 5.3501 | 4.2309 | 0.72836 | 89.2118 | 84.1351 | 1.5001 | 0.72787 | 0.00081 | 15.2304 | 87.253 | 6.5417 | 0.82918 | -0.00062 | 0.72787 | 13.9347
IAR | HA Reference | IAR HA #1 | 24.8131 | 1805.5949 | 91.7654 | 25.2839 | 41.1909 | 189.7395 | 40.8568 | 90.2881 | 95.4911 | 95.3887 | 98.9488 | 164.2704 | 64.0847 | 124.0169 | 576.4901 | 379.1966 | 103.2734 | 5.362 | 4.3341 | 0.72893 | 89.1979 | 83.9942 | 1.5001 | 0.72844 | 0.00081 | 15.1402 | 87.6221 | 6.4981 | 0.82918 | -0.00062 | 0.72844 | 13.8456
IAR | HA Reference | IAR HA #1 | 24.8214 | 1804.0259 | 91.6863 | 25.2943 | 41.2132 | 189.8034 | 40.8214 | 90.7974 | 95.4698 | 95.3269 | 98.9515 | 122.7852 | 63.6447 | 124.3527 | 573.2579 | 377.983 | 103.3182 | 5.3778 | 3.9798 | 0.72877 | 89.1865 | 83.9694 | 1.5013 | 0.72826 | 0.00081 | 15.1681 | 87.3692 | 6.4615 | 0.82918 | -0.00062 | 0.72826 | 13.8732
IAR | HA Reference | IAR HA #1 | 24.8298 | 1802.398 | 91.5892 | 25.3209 | 41.2268 | 189.7868 | 40.8504 | 90.6645 | 95.5052 | 95.6534 | 98.9617 | 82.3914 | 63.6427 | 125.3704 | 573.1301 | 377.0688 | 103.1708 | 5.3648 | 4.1256 | 0.7357 | 89.3279 | 84.0774 | 1.4934 | 0.73528 | 0.00081 | 14.0667 | 87.2742 | 6.3632 | 0.82918 | -0.00062 | 0.73528 | 12.7842
IAR | HA Reference | IAR HA #1 | 24.8381 | 1803.9941 | 91.7844 | 25.3298 | 41.2246 | 189.7438 | 40.8962 | 90.2141 | 95.5148 | 95.377 | 98.9486 | 118.458 | 64.5535 | 124.5906 | 576.6626 | 376.0092 | 103.1321 | 5.3487 | 4.3727 | 0.72857 | 89.3666 | 83.6666 | 1.5028 | 0.72817 | 0.0008 | 15.1818 | 87.0333 | 6.5858 | 0.82918 | -0.00062 | 0.72817 | 13.8867
IAR | HA Reference | IAR HA #1 | 24.8464 | 1804.0045 | 91.6655 | 25.4173 | 41.2102 | 189.7951 | 40.88 | 90.8357 | 95.4571 | 95.6806 | 98.957 | 110.9424 | 64.1069 | 124.5492 | 569.6818 | 378.3253 | 103.0206 | 5.3864 | 4.187 | 0.72902 | 89.3243 | 84.1291 | 1.5028 | 0.7286 | 0.00081 | 15.1146 | 87.5155 | 6.8108 | 0.82918 | -0.00062 | 0.7286 | 13.8203
IAR | HA Reference | IAR HA #1 | 24.8548 | 1802.5716 | 91.6287 | 25.5331 | 41.1899 | 189.8222 | 40.9109 | 90.6887 | 95.4769 | 95.45 | 98.9534 | 72.114 | 64.0931 | 122.9318 | 576.044 | 378.0442 | 103.0951 | 5.3443 | 4.4028 | 0.72981 | 89.2408 | 84.045 | 1.5014 | 0.72934 | 0.00081 | 14.9969 | 87.4481 | 6.549 | 0.82918 | -0.00062 | 0.72934 | 13.7039
IAR | HA Reference | IAR HA #1 | 24.8631 | 1805.5782 | 91.8574 | 25.6195 | 41.2092 | 189.7718 | 40.909 | 90.1139 | 95.5005 | 95.1074 | 98.9536 | 148.056 | 63.6419 | 123.6088 | 573.1634 | 378.935 | 102.87 | 5.3471 | 3.9957 | 0.73012 | 89.2414 | 84.1166 | 1.4993 | 0.72965 | 0.00081 | 14.9482 | 87.571 | 6.5837 | 0.82918 | -0.00062 | 0.72965 | 13.6558
IAR | HA Reference | IAR HA #1 | 24.8714 | 1803.9849 | 91.8186 | 25.5376 | 41.2047 | 189.8037 | 40.8611 | 90.3131 | 95.4976 | 95.2155 | 98.9478 | 99.9354 | 64.1196 | 124.6165 | 573.8093 | 377.4596 | 102.8662 | 5.3527 | 4.2758 | 0.72917 | 89.2486 | 84.0951 | 1.4988 | 0.7287 | 0.00081 | 15.0983 | 87.4608 | 6.4099 | 0.82918 | -0.00062 | 0.7287 | 13.8041
IAR | HA Reference | IAR HA #1 | 24.8798 | 1804.0083 | 91.6131 | 25.6207 | 41.2066 | 189.8068 | 40.8864 | 90.6807 | 95.5318 | 95.6707 | 98.9531 | 125.8488 | 63.635 | 123.4008 | 576.7008 | 376.1699 | 102.8373 | 5.338 | 4.2212 | 0.72983 | 89.2466 | 83.9699 | 1.5023 | 0.72937 | 0.00081 | 14.9932 | 87.3084 | 6.5198 | 0.82918 | -0.00062 | 0.72937 | 13.7002
IAR | HA Reference | IAR HA #1 | 24.8881 | 1802.408 | 91.6337 | 25.6595 | 41.1694 | 189.7449 | 40.8682 | 90.0474 | 95.4858 | 95.308 | 98.9478 | 111.9276 | 64.0803 | 120.4407 | 574.0013 | 376.4128 | 102.9095 | 5.3729 | 4.1837 | 0.72948 | 89.2113 | 83.8952 | 1.5012 | 0.72899 | 0.00081 | 15.0533 | 87.0704 | 6.6015 | 0.82918 | -0.00062 | 0.72899 | 13.7597
IAR | HA Reference | IAR HA #1 | 24.8964 | 1802.4092 | 91.6974 | 25.8048 | 41.162 | 189.8611 | 40.8768 | 90.0235 | 95.4632 | 95.6698 | 98.9511 | 102.1146 | 64.0719 | 123.0698 | 575.4371 | 375.1374 | 103.0651 | 5.367 | 4.3162 | 0.72208 | 89.2496 | 83.7875 | 1.4998 | 0.72161 | 0.00081 | 16.2306 | 87.0758 | 6.5543 | 0.82918 | -0.00062 | 0.72161 | 14.9237
IAR | HA Reference | IAR HA #1 | 24.9048 | 1804.0372 | 91.7298 | 26.0681 | 41.148 | 189.9845 | 40.8944 | 90.6439 | 95.4853 | 95.5802 | 98.9587 | 175.2204 | 64.076 | 124.4313 | 573.0944 | 378.202 | 103.0569 | 5.3758 | 4.1617 | 0.72879 | 89.2276 | 83.7654 | 1.5021 | 0.72831 | 0.00081 | 15.1608 | 86.9672 | 6.363 | 0.82918 | -0.00062 | 0.72831 | 13.8659
IAR | HA Reference | IAR HA #1 | 24.9131 | 1804.0622 | 91.6861 | 26.3599 | 41.1374 | 190.0882 | 40.8692 | 90.1444 | 95.4881 | 95.4577 | 98.948 | 124.5852 | 63.1652 | 125.5219 | 573.5551 | 378.3276 | 103.3054 | 5.3693 | 4.3488 | 0.72749 | 89.1876 | 83.989 | 1.4987 | 0.72698 | 0.00081 | 15.3705 | 87.025 | 6.6531 | 0.82918 | -0.00062 | 0.72698 | 14.0733
IAR | HA Reference | IAR HA #1 | 24.9214 | 1804.0234 | 91.5864 | 26.489 | 41.1514 | 190.1187 | 40.833 | 90.3756 | 95.4526 | 95.6996 | 98.9511 | 83.3838 | 63.5976 | 122.8279 | 574.4968 | 376.9831 | 103.347 | 5.3422 | 4.1193 | 0.72945 | 89.1967 | 83.9855 | 1.505 | 0.72895 | 0.00081 | 15.059 | 87.3958 | 6.723 | 0.82918 | -0.00062 | 0.72895 | 13.7653
IAR | HA Reference | IAR HA #1 | 24.9298 | 1803.8784 | 91.6321 | 26.5979 | 41.1711 | 190.0864 | 40.8541 | 90.1498 | 95.4423 | 95.7277 | 98.9504 | 129.42 | 63.6412 | 119.6716 | 574.6994 | 378.7047 | 103.2179 | 5.3974 | 4.4194 | 0.72502 | 89.2837 | 83.8915 | 1.441 | 0.72458 | 0.00081 | 15.7539 | 87.2007 | 6.8357 | 0.82918 | -0.00062 | 0.72458 | 14.4524
IAR | HA Reference | IAR HA #1 | 24.9381 | 1804.0344 | 91.8171 | 26.6857 | 41.143 | 190.152 | 40.8262 | 90.3168 | 95.4163 | 95.4052 | 98.9624 | 108.444 | 63.626 | 123.6932 | 574.3558 | 378.6674 | 103.3118 | 5.3571 | 4.0888 | 0.72946 | 89.2347 | 84.1346 | 1.5048 | 0.72899 | 0.00081 | 15.053 | 87.2783 | 6.7468 | 0.82918 | -0.00062 | 0.72899 | 13.7593
IAR | HA Reference | IAR HA #1 | 24.9464 | 1803.9897 | 91.5245 | 26.6927 | 41.1329 | 190.105 | 40.8135 | 90.543 | 95.3984 | 95.5997 | 98.9483 | 106.7202 | 64.0873 | 128.6966 | 574.3913 | 377.7583 | 103.3998 | 5.342 | 4.0259 | 0.72963 | 89.2084 | 84.6059 | 1.504 | 0.72913 | 0.00081 | 15.0298 | 87.6602 | 6.614 | 0.82918 | -0.00062 | 0.72913 | 13.7364
IAR | HA Reference | IAR HA #1 | 24.9548 | 1805.6345 | 91.797 | 26.7816 | 41.1413 | 190.1577 | 40.867 | 90.4271 | 95.385 | 95.3706 | 98.953 | 207.7944 | 64.0845 | 123.2497 | 574.3297 | 377.5781 | 103.3033 | 5.3613 | 4.3442 | 0.73042 | 89.2023 | 84.5444 | 1.5045 | 0.72992 | 0.00081 | 14.906 | 87.7782 | 6.7659 | 0.82918 | -0.00062 | 0.72992 | 13.614
IAR | HA Reference | IAR HA #1 | 24.9631 | 1803.9753 | 91.6262 | 26.8724 | 41.1454 | 190.1927 | 40.7847 | 90.0601 | 95.3922 | 95.546 | 98.9505 | 121.3764 | 63.1282 | 124.8312 | 576.12 | 377.708 | 103.1863 | 5.3368 | 4.1836 | 0.72916 | 89.2385 | 84.5315 | 1.4988 | 0.72868 | 0.00081 | 15.1012 | 87.8162 | 6.8554 | 0.82918 | -0.00062 | 0.72868 | 13.807
IAR | HA Reference | IAR HA #1 | 24.9714 | 1802.4653 | 91.5795 | 26.9331 | 41.1543 | 190.2665 | 40.7986 | 90.0774 | 95.3839 | 95.6248 | 98.9447 | 103.1694 | 63.6352 | 128.3006 | 573.4265 | 376.3232 | 103.0331 | 5.3706 | 4.3227 | 0.72917 | 89.2221 | 83.8188 | 1.5005 | 0.72868 | 0.00081 | 15.1011 | 87.4422 | 6.7413 | 0.82918 | -0.00062 | 0.72868 | 13.8069
IAR | HA Reference | IAR HA #1 | 24.9798 | 1804.0827 | 91.7595 | 26.927 | 41.1759 | 190.2081 | 40.8195 | 90.5366 | 95.3687 | 95.174 | 98.9516 | 141.2346 | 63.1747 | 123.0115 | 574.9316 | 377.022 | 103.0174 | 5.3183 | 4.0617 | 0.72845 | 89.2191 | 83.6832 | 1.5022 | 0.72796 | 0.0008 | 15.2147 | 87.0732 | 6.4919 | 0.82918 | -0.00062 | 0.72796 | 13.9192
IAR | HA Reference | IAR HA #1 | 24.9881 | 1804.0195 | 91.6091 | 27.0201 | 41.1742 | 190.2131 | 40.7778 | 90.0026 | 95.3797 | 95.3861 | 98.9476 | 114.7716 | 63.6392 | 124.8154 | 573.3076 | 376.7972 | 103.0117 | 5.3617 | 4.2079 | 0.72688 | 89.2256 | 83.7306 | 1.4906 | 0.7264 | 0.00081 | 15.4627 | 86.9622 | 6.5758 | 0.82918 | -0.00062 | 0.7264 | 14.1645
IAR | HA Reference | IAR HA #1 | 24.9964 | 1803.9601 | 91.7925 | 27.1665 | 41.1574 | 190.2334 | 40.7788 | 90.6148 | 95.3616 | 95.542 | 98.9564 | 108.786 | 64.0951 | 128.4994 | 574.6058 | 375.2605 | 103.106 | 5.2832 | 4.265 | 0.73717 | 89.2473 | 83.6666 | 1.5016 | 0.7367 | 0.0008 | 13.8468 | 87.2486 | 6.6657 | 0.82918 | -0.00062 | 0.7367 | 12.5667
IAR | HA Reference | IAR HA #1 | 25.0048 | 1802.3739 | 91.7327 | 27.3551 | 41.1482 | 190.2631 | 40.8068 | 90.5474 | 95.3666 | 95.2576 | 98.9446 | 91.7922 | 64.1107 | 121.3229 | 575.1578 | 376.9264 | 102.7697 | 5.3121 | 4.0979 | 0.72927 | 89.3065 | 83.7618 | 1.5039 | 0.72883 | 0.00081 | 15.077 | 87.2418 | 6.468 | 0.82918 | -0.00062 | 0.72883 | 13.7831
IAR | HA Reference | IAR HA #1 | 25.0131 | 1802.5512 | 91.7289 | 27.4302 | 41.1348 | 190.2822 | 40.7477 | 90.4043 | 95.3812 | 95.4459 | 98.9413 | 127.3008 | 64.0763 | 123.0373 | 576.301 | 375.2182 | 103.0255 | 5.2762 | 4.374 | 0.72856 | 89.2569 | 83.9048 | 1.5025 | 0.7281 | 0.00081 | 15.193 | 87.3258 | 6.5258 | 0.82918 | -0.00062 | 0.7281 | 13.8978
IAR | HA Reference | IAR HA #1 | 25.0214 | 1803.9814 | 91.8658 | 27.3688 | 41.1425 | 190.2792 | 40.6898 | 90.3624 | 95.3905 | 95.4341 | 98.9486 | 106.8906 | 63.6222 | 127.7463 | 574.316 | 378.2535 | 103.0226 | 5.269 | 4.0014 | 0.72816 | 89.251 | 84.1585 | 1.5077 | 0.7277 | 0.00081 | 15.2571 | 87.7123 | 6.4815 | 0.82918 | -0.00062 | 0.7277 | 13.9612
IAR | HA Reference | IAR HA #1 | 25.0298 | 1804.0194 | 91.6447 | 27.2907 | 41.1732 | 190.2088 | 40.6916 | 90.0931 | 95.3758 | 95.2776 | 98.9396 | 130.1496 | 63.6484 | 123.0687 | 573.3974 | 376.668 | 103.098 | 5.2286 | 4.2496 | 0.73213 | 89.2047 | 84.1366 | 1.5024 | 0.73163 | 0.00081 | 14.6362 | 87.5406 | 6.4166 | 0.82918 | -0.00062 | 0.73163 | 13.3473
IAR | HA Reference | IAR HA #1 | 25.0381 | 1803.9808 | 91.6518 | 27.1677 | 41.1681 | 190.1768 | 40.6556 | 90.4558 | 95.3481 | 95.7988 | 98.9403 | 118.3584 | 63.1992 | 119.9999 | 575.2906 | 377.7156 | 103.0683 | 5.2539 | 4.2343 | 0.72987 | 89.1582 | 83.8957 | 1.5032 | 0.72934 | 0.00081 | 14.9967 | 87.4898 | 6.7338 | 0.82918 | -0.00062 | 0.72934 | 13.7037
IAR | HA Reference | IAR HA #1 | 25.0464 | 1803.8778 | 91.5622 | 27.0775 | 41.155 | 190.1673 | 40.6305 | 90.0191 | 95.3478 | 95.3914 | 98.9288 | 109.4844 | 64.0834 | 124.1997 | 571.3042 | 377.9581 | 103.2807 | 5.2692 | 4.136 | 0.72828 | 89.178 | 84.5 | 1.4617 | 0.72777 | 0.00081 | 15.2455 | 87.6716 | 6.8441 | 0.82918 | -0.00062 | 0.72777 | 13.9497
IAR | HA Reference | IAR HA #1 | 25.0548 | 1803.9509 | 91.5338 | 26.9622 | 41.1314 | 190.1417 | 40.5952 | 89.8596 | 95.3062 | 95.653 | 98.9423 | 71.8614 | 63.6602 | 122.3689 | 574.4977 | 379.1317 | 103.4129 | 5.2576 | 4.3118 | 0.72791 | 89.3049 | 83.9405 | 1.4734 | 0.72747 | 0.00081 | 15.2925 | 87.2059 | 6.6885 | 0.82918 | -0.00062 | 0.72747 | 13.9961
IAR | HA Reference | IAR HA #1 | 25.0631 | 1804.0183 | 91.5421 | 26.9157 | 41.1313 | 190.0995 | 40.5781 | 90.129 | 95.2731 | 95.5031 | 98.9407 | 139.3746 | 63.599 | 123.293 | 574.2944 | 376.4179 | 103.1477 | 5.2504 | 3.966 | 0.73106 | 89.1963 | 83.9393 | 1.5032 | 0.73056 | 0.00081 | 14.8052 | 87.2043 | 6.8481 | 0.82918 | -0.00062 | 0.73056 | 13.5143
IAR | HA Reference | IAR HA #1 | 25.0714 | 1805.6116 | 91.7055 | 27.0301 | 41.1122 | 190.1333 | 40.511 | 90.435 | 95.3117 | 95.5189 | 98.9335 | 103.4232 | 63.6087 | 125.7685 | 570.0918 | 378.0568 | 103.3067 | 5.2681 | 4.3057 | 0.72682 | 89.1386 | 84.26 | 1.5033 | 0.72628 | 0.00081 | 15.4825 | 87.531 | 6.8138 | 0.82918 | -0.00062 | 0.72628 | 14.184
IAR | HA Reference | IAR HA #1 | 25.0798 | 1805.608 | 91.6227 | 27.0543 | 41.1041 | 190.2067 | 40.5224 | 90.6318 | 95.3102 | 95.6535 | 98.9369 | 132.8856 | 64.1179 | 128.4046 | 576.335 | 379.324 | 103.1885 | 5.2462 | 4.2514 | 0.72858 | 89.2244 | 84.0845 | 1.5019 | 0.72809 | 0.00081 | 15.1943 | 87.4705 | 6.5292 | 0.82918 | -0.00062 | 0.72809 | 13.8991
IAR | HA Reference | IAR HA #1 | 25.0881 | 1802.4462 | 91.6315 | 27.0274 | 41.1155 | 190.2257 | 40.4674 | 90.4494 | 95.3219 | 95.2664 | 98.9299 | 114.3882 | 63.6102 | 120.518 | 574.5795 | 377.2295 | 103.227 | 5.2811 | 4.1311 | 0.72731 | 89.2998 | 84.0983 | 1.4501 | 0.72688 | 0.00081 | 15.3877 | 87.5093 | 6.5628 | 0.82918 | -0.00062 | 0.72688 | 14.0902
IAR | HA Reference | IAR HA #1 | 25.0964 | 1802.4097 | 91.7462 | 27.0938 | 41.0749 | 190.1844 | 40.4338 | 90.3499 | 95.2797 | 95.4938 | 98.9309 | 107.1138 | 64.1256 | 122.9187 | 573.1871 | 377.7043 | 103.1657 | 5.2615 | 4.2981 | 0.73015 | 89.2545 | 83.8295 | 1.5071 | 0.72969 | 0.00081 | 14.9426 | 87.3404 | 6.5391 | 0.82918 | -0.00062 | 0.72969 | 13.6502
IAR | HA Reference | IAR HA #1 | 25.1048 | 1804.0374 | 91.6928 | 27.1563 | 41.0905 | 190.1623 | 40.492 | 90.4353 | 95.322 | 95.1873 | 98.9345 | 207.2358 | 64.1158 | 125.2491 | 577.5495 | 377.6686 | 102.9568 | 5.2125 | 3.9899 | 0.72941 | 89.2038 | 83.9869 | 1.5045 | 0.72892 | 0.00081 | 15.0643 | 87.4213 | 6.5429 | 0.82918 | -0.00062 | 0.72892 | 13.7705
IAR | HA Reference | IAR HA #1 | 25.1131 | 1805.7752 | 91.5617 | 27.1947 | 41.1062 | 190.1634 | 40.4451 | 90.416 | 95.2772 | 95.588 | 98.9274 | 118.7796 | 63.6748 | 124.1426 | 570.9676 | 377.2424 | 102.7386 | 5.298 | 4.2093 | 0.7292 | 89.1326 | 83.7041 | 1.5035 | 0.72866 | 0.00081 | 15.1041 | 87.1845 | 6.755 | 0.82918 | -0.00062 | 0.72866 | 13.8099
IAR | HA Reference | IAR HA #1 | 25.1214 | 1804.0359 | 91.6792 | 27.1577 | 41.1066 | 190.2356 | 40.4349 | 90.415 | 95.2729 | 95.6427 | 98.9237 | 88.8762 | 63.6127 | 120.6177 | 575.6833 | 375.899 | 103.0523 | 5.2474 | 4.3168 | 0.72657 | 89.18 | 84.2244 | 1.4962 | 0.72606 | 0.00081 | 15.517 | 87.5793 | 6.8459 | 0.82918 | -0.00062 | 0.72606 | 14.2181
IAR | HA Reference | IAR HA #1 | 25.1298 | 1804.0079 | 91.5807 | 27.0214 | 41.0998 | 190.1757 | 40.4467 | 90.472 | 95.2915 | 95.2509 | 98.9229 | 120.4968 | 64.1165 | 121.233 | 574.6078 | 377.3131 | 102.9098 | 5.2638 | 4.137 | 0.72875 | 89.2189 | 83.8306 | 1.5071 | 0.72827 | 0.00081 | 15.1668 | 87.1408 | 6.7111 | 0.82918 | -0.00062 | 0.72827 | 13.8719
IAR | HA Reference | IAR HA #1 | 25.1381 | 1805.6162 | 91.5121 | 27.0397 | 41.0974 | 190.1369 | 40.4334 | 89.9878 | 95.226 | 95.5888 | 98.9244 | 108.051 | 63.6208 | 128.514 | 570.0717 | 378.8871 | 102.962 | 5.2934 | 4.4236 | 0.73267 | 89.1867 | 84.2611 | 1.503 | 0.73217 | 0.00081 | 14.5531 | 87.6441 | 6.814 | 0.82918 | -0.00062 | 0.73217 | 13.2651
IAR | HA Reference | IAR HA #1 | 25.1464 | 1804.0188 | 91.6289 | 27.1666 | 41.0958 | 190.1978 | 40.4323 | 90.4035 | 95.2425 | 95.3227 | 98.9107 | 78.1284 | 63.6199 | 123.8146 | 576.481 | 377.3647 | 103.1931 | 5.3026 | 3.9989 | 0.72886 | 89.1452 | 83.9951 | 1.5031 | 0.72833 | 0.00081 | 15.157 | 87.2521 | 6.5665 | 0.82918 | -0.00062 | 0.72833 | 13.8622
IAR | HA Reference | IAR HA #1 | 25.1548 | 1803.9628 | 91.4204 | 27.1656 | 41.0909 | 190.2297 | 40.4821 | 89.8537 | 95.2427 | 95.5866 | 98.9162 | 150.5952 | 64.1144 | 124.0798 | 575.0241 | 377.498 | 103.1559 | 5.2578 | 4.0987 | 0.72765 | 89.1233 | 84.0886 | 1.4748 | 0.72711 | 0.00081 | 15.3508 | 87.3141 | 6.3126 | 0.82918 | -0.00062 | 0.72711 | 14.0538
IAR | HA Reference | IAR HA #1 | 25.1631 | 1802.3925 | 91.6294 | 27.1503 | 41.1125 | 190.2086 | 40.4153 | 90.4292 | 95.2145 | 95.3669 | 98.9139 | 112.5204 | 64.071 | 125.212 | 570.1633 | 376.5399 | 103.1461 | 5.263 | 4.3439 | 0.72861 | 89.1619 | 84.1493 | 1.4988 | 0.72809 | 0.00081 | 15.1945 | 87.4567 | 6.5649 | 0.82918 | -0.00062 | 0.72809 | 13.8992
IAR | HA Reference | IAR HA #1 | 25.1714 | 1804.0058 | 91.582 | 27.182 | 41.0967 | 190.1957 | 40.4202 | 90.0883 | 95.2121 | 95.705 | 98.9174 | 86.0814 | 63.6084 | 123.6168 | 577.006 | 376.2366 | 103.4333 | 5.2732 | 4.1511 | 0.72534 | 89.2228 | 83.859 | 1.5019 | 0.72486 | 0.00081 | 15.7092 | 86.9574 | 6.6656 | 0.82918 | -0.00062 | 0.72486 | 14.4082
IAR | HA Reference | IAR HA #1 | 25.1798 | 1804.0155 | 91.5795 | 27.0668 | 41.0987 | 190.1928 | 40.437 | 90.1879 | 95.2074 | 95.3428 | 98.9149 | 124.5816 | 63.5925 | 122.1509 | 574.6168 | 376.8076 | 103.2094 | 5.245 | 4.1153 | 0.72855 | 89.1288 | 83.8025 | 1.5095 | 0.728 | 0.00081 | 15.2086 | 87.0935 | 6.5194 | 0.82918 | -0.00062 | 0.728 | 13.9132
IAR | HA Reference | IAR HA #1 | 25.1881 | 1803.994 | 91.396 | 26.9002 | 41.0959 | 190.1489 | 40.4314 | 89.8327 | 95.2036 | 95.7782 | 98.9009 | 112.1676 | 63.1705 | 123.8707 | 573.9163 | 377.3518 | 102.9947 | 5.2866 | 4.4046 | 0.72814 | 89.1244 | 83.9625 | 1.5021 | 0.72759 | 0.00081 | 15.2737 | 87.3709 | 6.5098 | 0.82918 | -0.00062 | 0.72759 | 13.9776
IAR | HA Reference | IAR HA #1 | 25.1964 | 1805.6225 | 91.436 | 26.9113 | 41.0895 | 190.0995 | 40.4294 | 90.4301 | 95.1902 | 95.2102 | 98.9045 | 81.225 | 63.6449 | 123.6415 | 577.2036 | 377.7499 | 103.0871 | 5.2737 | 3.9836 | 0.7284 | 89.1084 | 84.0003 | 1.5033 | 0.72785 | 0.00081 | 15.2337 | 87.417 | 6.5089 | 0.82918 | -0.00062 | 0.72785 | 13.938
IAR | HA Reference | IAR HA #1 | 25.2048 | 1802.3788 | 91.3423 | 27.0494 | 41.1083 | 190.2306 | 40.4557 | 90.3849 | 95.2052 | 95.381 | 98.9029 | 152.1912 | 63.7037 | 124.2896 | 574.1796 | 376.9045 | 103.055 | 5.2558 | 4.2285 | 0.72759 | 89.1144 | 83.9943 | 1.5051 | 0.72704 | 0.00081 | 15.3622 | 87.2439 | 6.6398 | 0.82918 | -0.00062 | 0.72704 | 14.0651
IAR | HA Reference | IAR HA #1 | 25.2131 | 1803.9886 | 91.5204 | 27.0535 | 41.0855 | 190.2129 | 40.3677 | 90.4093 | 95.1617 | 95.4101 | 98.9037 | 109.1712 | 64.0848 | 122.0462 | 573.1792 | 376.944 | 103.1805 | 5.2577 | 4.3111 | 0.72905 | 89.1172 | 84.2412 | 1.5034 | 0.7285 | 0.00081 | 15.1305 | 87.3623 | 6.8088 | 0.82918 | -0.00062 | 0.7285 | 13.836
IAR | HA Reference | IAR HA #1 | 25.2214 | 1803.9812 | 91.4967 | 26.7461 | 41.0833 | 190.1512 | 40.3782 | 89.9463 | 95.2007 | 95.3478 | 98.8966 | 143.0226 | 64.0969 | 124.2744 | 574.7375 | 376.6151 | 103.2318 | 5.2552 | 4.1615 | 0.73031 | 89.1075 | 84.0654 | 1.5022 | 0.72975 | 0.00081 | 14.9319 | 87.2902 | 6.5232 | 0.82918 | -0.00062 | 0.72975 | 13.6397
IAR | HA Reference | IAR HA #1 | 25.2298 | 1805.6262 | 91.4894 | 26.3065 | 41.0934 | 190.0818 | 40.3683 | 90.1726 | 95.2154 | 95.4444 | 98.9044 | 115.7706 | 64.1239 | 124.1117 | 571.4813 | 375.3503 | 102.8682 | 5.2524 | 4.263 | 0.72667 | 89.1325 | 83.9846 | 1.4859 | 0.72613 | 0.00081 | 15.5061 | 87.422 | 6.4883 | 0.82918 | -0.00062 | 0.72613 | 14.2074
IAR | HA Reference | IAR HA #1 | 25.2381 | 1805.5856 | 91.3989 | 26.0661 | 41.1087 | 189.9729 | 40.3896 | 89.9936 | 95.2445 | 95.7244 | 98.8954 | 108.1662 | 64.5667 | 122.7489 | 574.6859 | 378.8064 | 102.8664 | 5.2214 | 4.3709 | 0.72586 | 89.2528 | 84.0567 | 1.467 | 0.72539 | 0.00081 | 15.6241 | 87.1996 | 6.848 | 0.82918 | -0.00062 | 0.72539 | 14.324
IAR | HA Reference | IAR HA #1 | 25.2464 | 1802.3845 | 91.4417 | 25.8682 | 41.0928 | 189.9417 | 40.3916 | 90.3238 | 95.2438 | 95.5579 | 98.9021 | 79.563 | 64.1832 | 122.5581 | 574.5453 | 377.3986 | 102.8166 | 5.2385 | 4.0918 | 0.72811 | 89.1495 | 84.0116 | 1.5029 | 0.72758 | 0.00081 | 15.275 | 87.3636 | 6.6972 | 0.82918 | -0.00062 | 0.72758 | 13.9788
IAR | HA Reference | IAR HA #1 | 25.2548 | 1804.0174 | 91.5367 | 25.8558 | 41.0809 | 189.9891 | 40.3908 | 90.0144 | 95.2506 | 95.4374 | 98.8983 | 133.6122 | 64.5592 | 125.6537 | 572.949 | 378.5736 | 102.9732 | 5.2241 | 4.3404 | 0.7292 | 89.1485 | 84.1164 | 1.5048 | 0.72867 | 0.00081 | 15.1037 | 87.3644 | 6.718 | 0.82918 | -0.00062 | 0.72867 | 13.8095
IAR | HA Reference | IAR HA #1 | 25.2631 | 1805.6402 | 91.6183 | 25.8255 | 41.0594 | 189.9703 | 40.3641 | 90.1944 | 95.2615 | 95.1608 | 98.8969 | 108.2706 | 64.5829 | 124.3044 | 576.7591 | 376.8841 | 102.9071 | 5.2349 | 4.3261 | 0.72941 | 89.1311 | 83.9801 | 1.5019 | 0.72887 | 0.00081 | 15.0711 | 87.4584 | 6.2897 | 0.82918 | -0.00062 | 0.72887 | 13.7773
IAR | HA Reference | IAR HA #1 | 25.2714 | 1803.9693 | 91.4027 | 25.7681 | 41.0824 | 189.9151 | 40.3757 | 90.4746 | 95.2807 | 95.2118 | 98.9008 | 134.679 | 64.0741 | 120.8068 | 575.3021 | 378.8937 | 103.0541 | 5.2398 | 4.2384 | 0.72654 | 89.1435 | 84.2491 | 1.5011 | 0.726 | 0.00081 | 15.5266 | 87.5127 | 6.5894 | 0.82918 | -0.00062 | 0.726 | 14.2276
IAR | HA Reference | IAR HA #1 | 25.2797 | 1803.9638 | 91.6485 | 25.635 | 41.0722 | 189.9552 | 40.4035 | 89.9089 | 95.3003 | 95.5996 | 98.8925 | 110.5806 | 64.632 | 124.3195 | 574.8121 | 376.4391 | 103.115 | 5.2767 | 4.4404 | 0.7281 | 89.1555 | 84.0641 | 1.5021 | 0.72757 | 0.00081 | 15.2768 | 87.4168 | 6.6221 | 0.82918 | -0.00062 | 0.72757 | 13.9806
IAR | HA Reference | IAR HA #1 | 25.2881 | 1804.0318 | 91.5092 | 25.6397 | 41.0944 | 189.9602 | 40.3897 | 90.239 | 95.2905 | 95.2944 | 98.8947 | 103.5174 | 64.5186 | 127.8164 | 576.6621 | 376.7284 | 103.11 | 5.2505 | 4.0701 | 0.72865 | 89.1432 | 83.6516 | 1.5028 | 0.72812 | 0.0008 | 15.1909 | 87.2591 | 6.5874 | 0.82918 | -0.00062 | 0.72812 | 13.8957
IAR | HA Reference | IAR HA #1 | 25.2964 | 1803.981 | 91.5325 | 25.5525 | 41.1023 | 189.9413 | 40.414 | 90.0689 | 95.2983 | 95.2549 | 98.8783 | 86.6376 | 64.0797 | 123.1791 | 573.2743 | 377.4235 | 103.3156 | 5.2683 | 4.2912 | 0.7286 | 89.0962 | 83.9784 | 1.5082 | 0.72804 | 0.00081 | 15.2029 | 87.386 | 6.4916 | 0.82918 | -0.00062 | 0.72804 | 13.9076
IAR | HA Reference | IAR HA #1 | 25.3047 | 1803.9625 | 91.5966 | 25.2224 | 41.1033 | 189.8583 | 40.4153 | 89.8062 | 95.2964 | 95.7089 | 98.8837 | 128.1174 | 64.111 | 120.0544 | 573.5858 | 377.7624 | 103.0292 | 5.2461 | 4.3025 | 0.72553 | 89.2341 | 83.8986 | 1.488 | 0.72505 | 0.00081 | 15.6786 | 87.3314 | 6.7552 | 0.82918 | -0.00062 | 0.72505 | 14.378
IAR | HA Reference | IAR HA #1 | 25.3131 | 1804.0413 | 91.4215 | 25.3179 | 41.0658 | 189.8196 | 40.3786 | 90.5339 | 95.2209 | 95.3386 | 98.8836 | 81.3972 | 64.0888 | 124.845 | 574.7559 | 378.0048 | 103.354 | 5.247 | 4.132 | 0.72716 | 89.224 | 84.2183 | 1.5029 | 0.72668 | 0.00081 | 15.4193 | 87.299 | 6.965 | 0.82918 | -0.00062 | 0.72668 | 14.1216
IAR | HA Reference | IAR HA #1 | 25.3214 | 1803.9841 | 91.4696 | 25.3779 | 41.0879 | 189.8821 | 40.4183 | 90.4684 | 95.3086 | 95.5311 | 98.8945 | 127.7658 | 64.5748 | 124.0059 | 568.9792 | 377.3648 | 103.2089 | 5.2715 | 4.4486 | 0.72876 | 89.224 | 84.0401 | 1.5047 | 0.72828 | 0.00081 | 15.1645 | 87.1641 | 6.844 | 0.82918 | -0.00062 | 0.72828 | 13.8696
IAR | HA Reference | IAR HA #1 | 25.3298 | 1804.1931 | 91.5155 | 25.414 | 41.0954 | 189.8727 | 40.4164 | 89.9391 | 95.2708 | 95.2013 | 98.8864 | 110.4252 | 64.5876 | 123.1095 | 576.1619 | 377.5697 | 103.3145 | 5.2895 | 3.9806 | 0.72775 | 89.1733 | 83.936 | 1.4983 | 0.72723 | 0.00081 | 15.3309 | 86.9673 | 6.7334 | 0.82918 | -0.00062 | 0.72723 | 14.0342
IAR | HA Reference | IAR HA #1 | 25.3381 | 1804.0084 | 91.6046 | 25.3628 | 41.1198 | 189.8612 | 40.4233 | 89.946 | 95.2747 | 95.4927 | 98.8923 | 103.4388 | 64.5807 | 124.7918 | 574.9097 | 377.1543 | 103.2242 | 5.2568 | 4.2504 | 0.73253 | 89.182 | 83.8534 | 1.5021 | 0.73202 | 0.00081 | 14.5751 | 87.1135 | 6.5559 | 0.82918 | -0.00062 | 0.73202 | 13.2868
IAR | HA Reference | IAR HA #1 | 25.3464 | 1803.9969 | 91.4432 | 25.3314 | 41.0998 | 189.7903 | 40.454 | 90.5764 | 95.297 | 95.3556 | 98.8851 | 174.9822 | 64.1106 | 124.4599 | 574.5426 | 377.3702 | 103.1082 | 5.3116 | 4.3887 | 0.72892 | 89.2037 | 83.9013 | 1.5031 | 0.72842 | 0.00081 | 15.1421 | 87.3969 | 6.6256 | 0.82918 | -0.00062 | 0.72842 | 13.8475
IAR | HA Reference | IAR HA #1 | 25.3548 | 1804.0419 | 91.6067 | 25.367 | 41.0799 | 189.817 | 40.4098 | 89.9688 | 95.3479 | 95.464 | 98.8841 | 119.0016 | 64.0772 | 122.8155 | 575.944 | 377.3815 | 102.9764 | 5.3221 | 4.1607 | 0.73036 | 89.2747 | 83.7645 | 1.5068 | 0.72991 | 0.00081 | 14.9077 | 87.3227 | 6.6533 | 0.82918 | -0.00062 | 0.72991 | 13.6157
IAR | HA Reference | IAR HA #1 | 25.3631 | 1803.9966 | 91.6256 | 25.3442 | 41.0681 | 189.824 | 40.4196 | 89.856 | 95.3135 | 95.656 | 98.8819 | 91.6164 | 64.5673 | 124.9679 | 573.9096 | 378.6422 | 103.0542 | 5.3596 | 4.4536 | 0.72897 | 89.2515 | 84.2698 | 1.5023 | 0.7285 | 0.00081 | 15.13 | 87.6433 | 6.4004 | 0.82918 | -0.00062 | 0.7285 | 13.8355
IAR | HA Reference | IAR HA #1 | 25.3714 | 1803.9982 | 91.7227 | 25.2392 | 41.0499 | 189.8053 | 40.4643 | 90.1525 | 95.2822 | 95.3604 | 98.8899 | 137.3058 | 65.0343 | 123.9975 | 573.2688 | 378.6364 | 103.0182 | 5.3471 | 4.1666 | 0.72908 | 89.2272 | 84.1813 | 1.5038 | 0.72859 | 0.00081 | 15.1151 | 87.4463 | 6.7591 | 0.82918 | -0.00062 | 0.72859 | 13.8207
IAR | HA Reference | IAR HA #1 | 25.3798 | 1804.0019 | 91.6266 | 25.2812 | 41.0278 | 189.7762 | 40.4518 | 90.2664 | 95.3226 | 95.6381 | 98.8885 | 112.3362 | 64.1155 | 128.0848 | 576.8596 | 376.777 | 103.1422 | 5.364 | 4.0448 | 0.72677 | 89.3303 | 84.6259 | 1.4876 | 0.72635 | 0.00081 | 15.4706 | 87.6878 | 6.8119 | 0.82918 | -0.00062 | 0.72635 | 14.1723
IAR | HA Reference | IAR HA #1 | 25.3881 | 1803.8976 | 91.625 | 25.3134 | 41.0194 | 189.8388 | 40.5145 | 90.0662 | 95.3203 | 95.3228 | 98.8829 | 100.2738 | 64.0767 | 125.8231 | 570.2782 | 376.5901 | 102.8579 | 5.3103 | 4.3565 | 0.73036 | 89.273 | 84.4461 | 1.5026 | 0.72991 | 0.00081 | 14.9072 | 87.5324 | 6.2528 | 0.82918 | -0.00062 | 0.72991 | 13.6152
IAR | HA Reference | IAR HA #1 | 25.3964 | 1803.9729 | 91.667 | 25.3756 | 41.0097 | 189.8543 | 40.5651 | 90.5442 | 95.32 | 95.4057 | 98.8866 | 184.1706 | 64.5575 | 124.7116 | 574.9106 | 373.7689 | 103.0151 | 5.3405 | 4.1944 | 0.73017 | 89.2496 | 83.9242 | 1.5107 | 0.72971 | 0.00081 | 14.9394 | 87.229 | 6.6439 | 0.82918 | -0.00062 | 0.72971 | 13.647
IAR | HA Reference | IAR HA #1 | 25.4047 | 1805.5877 | 91.5174 | 25.3851 | 41.0037 | 189.8115 | 40.5231 | 90.7756 | 95.2947 | 95.3702 | 98.8904 | 125.3982 | 64.5894 | 124.4568 | 574.3637 | 376.3428 | 103.0028 | 5.3387 | 4.4813 | 0.72935 | 89.2388 | 83.6114 | 1.4997 | 0.72888 | 0.0008 | 15.0704 | 87.2224 | 6.6838 | 0.82918 | -0.00062 | 0.72888 | 13.7766
IAR | HA Reference | IAR HA #1 | 25.4131 | 1803.9862 | 91.5265 | 25.3858 | 41.008 | 189.7985 | 40.5416 | 90.5762 | 95.3395 | 95.2306 | 98.8756 | 108.7746 | 64.5563 | 121.8162 | 570.4086 | 375.5401 | 102.9551 | 5.366 | 4.2212 | 0.72648 | 89.1736 | 83.8432 | 1.4979 | 0.72597 | 0.00081 | 15.5322 | 87.2987 | 6.4832 | 0.82918 | -0.00062 | 0.72597 | 14.2332
IAR | HA Reference | IAR HA #1 | 25.4214 | 1802.3967 | 91.5573 | 25.4586 | 41.0181 | 189.7912 | 40.6099 | 90.4552 | 95.3744 | 95.4995 | 98.8779 | 143.1762 | 64.0802 | 123.2767 | 576.2981 | 377.7465 | 103.2978 | 5.3126 | 4.0321 | 0.7266 | 89.2384 | 83.7409 | 1.5042 | 0.72612 | 0.00081 | 15.5071 | 87.0748 | 6.9452 | 0.82918 | -0.00062 | 0.72612 | 14.2083
IAR | HA Reference | IAR HA #1 | 25.4298 | 1805.5848 | 91.5417 | 25.4997 | 41.0141 | 189.736 | 40.5881 | 90.2511 | 95.3578 | 95.3765 | 98.8827 | 114.1416 | 64.119 | 125.7863 | 574.5553 | 376.0678 | 103.3015 | 5.3507 | 4.3675 | 0.72829 | 89.2477 | 83.6045 | 1.5129 | 0.72782 | 0.0008 | 15.2379 | 86.6654 | 6.5078 | 0.82918 | -0.00062 | 0.72782 | 13.9422
IAR | HA Reference | IAR HA #1 | 25.4381 | 1804.0746 | 91.7795 | 25.5345 | 41.0245 | 189.897 | 40.5997 | 90.5041 | 95.392 | 95.745 | 98.8817 | 103.737 | 64.1107 | 124.3001 | 572.8992 | 377.3497 | 103.2722 | 5.3279 | 4.1605 | 0.72693 | 89.2088 | 83.7528 | 1.5039 | 0.72644 | 0.00081 | 15.4567 | 86.9553 | 6.7808 | 0.82918 | -0.00062 | 0.72644 | 14.1585
IAR | HA Reference | IAR HA #1 | 25.4464 | 1803.9801 | 91.7806 | 25.6128 | 41.0206 | 189.8722 | 40.6501 | 90.3385 | 95.3566 | 95.2193 | 98.8769 | 77.1606 | 63.6278 | 121.9419 | 577.0182 | 376.7627 | 103.2637 | 5.3413 | 4.2893 | 0.72821 | 89.2635 | 84.5765 | 1.4971 | 0.72775 | 0.00081 | 15.2493 | 87.6705 | 6.8332 | 0.82918 | -0.00062 | 0.72775 | 13.9535
IAR | HA Reference | IAR HA #1 | 25.4548 | 1803.9892 | 91.5254 | 25.5664 | 41.0258 | 189.8104 | 40.6298 | 90.7694 | 95.3633 | 95.2732 | 98.8732 | 133.8258 | 64.1299 | 122.5133 | 571.5139 | 376.4775 | 103.3027 | 5.3239 | 4.3685 | 0.72884 | 89.241 | 84.2834 | 1.5109 | 0.72836 | 0.00081 | 15.1517 | 87.4489 | 6.5196 | 0.82918 | -0.00062 | 0.72836 | 13.8569
IAR | HA Reference | IAR HA #1 | 25.4631 | 1805.5847 | 91.7318 | 25.5827 | 41.0375 | 189.8127 | 40.6013 | 90.298 | 95.3889 | 95.1051 | 98.8818 | 110.304 | 64.5723 | 124.5829 | 574.9597 | 379.2724 | 103.1329 | 5.3435 | 4.0355 | 0.72936 | 89.2798 | 84.2197 | 1.502 | 0.72891 | 0.00081 | 15.0651 | 87.7526 | 6.576 | 0.82918 | -0.00062 | 0.72891 | 13.7713
IAR | HA Reference | IAR HA #1 | 25.4714 | 1804.0492 | 91.5372 | 25.5739 | 41.0407 | 189.7793 | 40.6377 | 90.3628 | 95.3576 | 95.2412 | 98.8888 | 153.4878 | 64.538 | 124.58 | 577.7794 | 379.0144 | 103.1339 | 5.329 | 4.3521 | 0.72743 | 89.2267 | 84.1945 | 1.501 | 0.72695 | 0.00081 | 15.3759 | 87.5984 | 6.4388 | 0.82918 | -0.00062 | 0.72695 | 14.0787
IAR | HA Reference | IAR HA #1 | 25.4797 | 1804.1758 | 91.7569 | 25.5361 | 41.0511 | 189.8972 | 40.6647 | 90.5139 | 95.3938 | 95.6744 | 98.8913 | 115.6434 | 65.0285 | 120.1651 | 570.5987 | 377.2019 | 102.9654 | 5.3365 | 4.3228 | 0.7287 | 89.2359 | 84.3463 | 1.4988 | 0.72822 | 0.00081 | 15.174 | 87.8178 | 6.6397 | 0.82918 | -0.00062 | 0.72822 | 13.879
IAR | HA Reference | IAR HA #1 | 25.4881 | 1805.5952 | 91.6567 | 25.4528 | 41.0538 | 189.8054 | 40.6638 | 90.5316 | 95.3946 | 95.1821 | 98.8849 | 104.5842 | 64.0939 | 121.4693 | 576.4612 | 374.0238 | 103.0601 | 5.3545 | 4.1713 | 0.72955 | 89.2211 | 84.1446 | 1.5031 | 0.72906 | 0.00081 | 15.0412 | 87.2585 | 6.6028 | 0.82918 | -0.00062 | 0.72906 | 13.7477
IAR | HA Reference | IAR HA #1 | 25.4964 | 1802.4238 | 91.7461 | 25.4208 | 41.0498 | 189.756 | 40.689 | 90.5731 | 95.3768 | 95.5391 | 98.889 | 72.579 | 64.07 | 129.5542 | 574.6847 | 376.075 | 103.1395 | 5.3848 | 4.3902 | 0.72818 | 89.1927 | 84.085 | 1.5005 | 0.72768 | 0.00081 | 15.2597 | 87.4797 | 6.805 | 0.82918 | -0.00062 | 0.72768 | 13.9638
IAR | HA Reference | IAR HA #1 | 25.5048 | 1805.6142 | 91.5302 | 25.4402 | 41.0779 | 189.8243 | 40.6827 | 90.4881 | 95.3482 | 95.1908 | 98.8854 | 142.3284 | 64.5955 | 122.6746 | 572.0456 | 377.2248 | 103.1199 | 5.3334 | 4.0275 | 0.72777 | 89.199 | 83.7876 | 1.5008 | 0.72727 | 0.00081 | 15.3247 | 86.9661 | 6.833 | 0.82918 | -0.00062 | 0.72727 | 14.0281
IAR | HA Reference | IAR HA #1 | 25.5131 | 1804.0016 | 91.5805 | 25.2788 | 41.08 | 189.8 | 40.6397 | 90.0606 | 95.3814 | 95.646 | 98.8865 | 114.1962 | 64.0732 | 125.6838 | 575.9294 | 376.6723 | 102.9273 | 5.3803 | 4.1636 | 0.72839 | 89.2506 | 83.7936 | 1.5023 | 0.72793 | 0.00081 | 15.2208 | 86.9953 | 6.3953 | 0.82918 | -0.00062 | 0.72793 | 13.9252
IAR | HA Reference | IAR HA #1 | 25.5214 | 1804.0387 | 91.6275 | 25.1571 | 41.0901 | 189.7587 | 40.6944 | 90.5726 | 95.3491 | 95.3104 | 98.8783 | 87.9126 | 64.5923 | 124.4537 | 573.8634 | 377.1801 | 103.1418 | 5.3574 | 4.3848 | 0.72809 | 89.356 | 83.539 | 1.511 | 0.72769 | 0.0008 | 15.258 | 86.9339 | 6.6321 | 0.82918 | -0.00062 | 0.72769 | 13.9621
IAR | HA Reference | IAR HA #1 | 25.5297 | 1802.4025 | 91.5668 | 25.1573 | 41.0941 | 189.7029 | 40.6857 | 90.3168 | 95.352 | 95.549 | 98.8832 | 113.8368 | 64.1035 | 124.9778 | 573.6589 | 376.0233 | 103.1588 | 5.3744 | 4.218 | 0.72852 | 89.2461 | 83.558 | 1.5087 | 0.72805 | 0.0008 | 15.2006 | 86.9217 | 6.6892 | 0.82918 | -0.00062 | 0.72805 | 13.9054
IAR | HA Reference | IAR HA #1 | 25.5381 | 1805.6216 | 91.535 | 25.2355 | 41.1087 | 189.757 | 40.7068 | 90.1786 | 95.348 | 95.2067 | 98.883 | 102.3942 | 64.1061 | 121.632 | 576.8419 | 376.8462 | 103.2045 | 5.3184 | 4.2616 | 0.72815 | 89.2303 | 84.1243 | 1.5008 | 0.72767 | 0.00081 | 15.2614 | 87.3164 | 6.481 | 0.82918 | -0.00062 | 0.72767 | 13.9654
IAR | HA Reference | IAR HA #1 | 25.5464 | 1803.9972 | 91.6192 | 25.3423 | 41.121 | 189.7666 | 40.7 | 90.2054 | 95.3716 | 95.4088 | 98.8844 | 75.1026 | 64.0863 | 123.2754 | 573.5826 | 378.1282 | 103.3778 | 5.3393 | 4.32 | 0.72815 | 89.188 | 84.0582 | 1.501 | 0.72764 | 0.00081 | 15.2662 | 87.3799 | 6.8683 | 0.82918 | -0.00062 | 0.72764 | 13.9702
IAR | HA Reference | IAR HA #1 | 25.5547 | 1802.3861 | 91.5276 | 25.4532 | 41.1194 | 189.7874 | 40.7678 | 90.1022 | 95.3926 | 95.3369 | 98.8796 | 156.0654 | 64.0866 | 129.0674 | 572.6035 | 379.3559 | 103.3894 | 5.3637 | 4.0518 | 0.72717 | 89.25 | 83.6906 | 1.503 | 0.7267 | 0.0008 | 15.4151 | 87.3433 | 6.6593 | 0.82918 | -0.00062 | 0.7267 | 14.1174
IAR | HA Reference | IAR HA #1 | 25.5631 | 1802.403 | 91.5711 | 25.4326 | 41.1112 | 189.853 | 40.6814 | 90.6071 | 95.3864 | 95.2335 | 98.8801 | 116.9322 | 64.1206 | 124.079 | 577.0432 | 377.6764 | 103.366 | 5.3243 | 4.2972 | 0.72855 | 89.19 | 83.7291 | 1.5023 | 0.72804 | 0.00081 | 15.2022 | 87.2537 | 6.4175 | 0.82918 | -0.00062 | 0.72804 | 13.9069
IAR | HA Reference | IAR HA #1 | 25.5714 | 1802.4208 | 91.7529 | 25.39 | 41.1069 | 189.7997 | 40.7309 | 90.5483 | 95.3891 | 95.6604 | 98.8768 | 83.7492 | 63.6103 | 120.2391 | 569.1818 | 378.4269 | 103.1718 | 5.3256 | 4.2864 | 0.72922 | 89.2148 | 84.1825 | 1.5027 | 0.72873 | 0.00081 | 15.0941 | 87.7436 | 6.7282 | 0.82918 | -0.00062 | 0.72873 | 13.8
IAR | HA Reference | IAR HA #1 | 25.5798 | 1804.0636 | 91.6364 | 25.1748 | 41.1288 | 189.6989 | 40.7422 | 90.1043 | 95.4235 | 95.2503 | 98.8708 | 127.257 | 64.0832 | 121.0469 | 576.8227 | 377.7437 | 103.0913 | 5.3086 | 4.2168 | 0.7156 | 89.2367 | 84.4038 | 1.4817 | 0.71513 | 0.00081 | 17.2851 | 87.4788 | 6.6771 | 0.82918 | -0.00062 | 0.71513 | 15.9664
IAR | HA Reference | IAR HA #1 | 25.5881 | 1804.0143 | 91.5773 | 25.1883 | 41.1297 | 189.6509 | 40.7231 | 90.083 | 95.3911 | 95.5525 | 98.8717 | 107.235 | 64.5071 | 123.6181 | 574.7559 | 378.8124 | 103.2057 | 5.3198 | 4.372 | 0.72846 | 89.2202 | 84.064 | 1.5033 | 0.72798 | 0.00081 | 15.2129 | 87.2178 | 6.6646 | 0.82918 | -0.00062 | 0.72798 | 13.9175
IAR | HA Reference | IAR HA #1 | 25.5964 | 1804.0248 | 91.8122 | 25.2479 | 41.1262 | 189.6629 | 40.7346 | 90.3998 | 95.4193 | 95.1286 | 98.8733 | 97.0692 | 64.5668 | 122.8028 | 572.0336 | 377.5595 | 103.301 | 5.3694 | 4.0831 | 0.72948 | 89.3139 | 83.8729 | 1.5042 | 0.72905 | 0.00081 | 15.0423 | 87.0799 | 6.8703 | 0.82918 | -0.00062 | 0.72905 | 13.7488
IAR | HA Reference | IAR HA #1 | 25.6047 | 1807.2 | 91.8262 | 25.142 | 41.1252 | 189.7586 | 40.7777 | 90.7668 | 95.416 | 95.3825 | 98.8709 | 170.8206 | 64.0888 | 124.9897 | 576.1582 | 376.7698 | 103.1077 | 5.3777 | 4.2279 | 0.72919 | 89.3337 | 83.9087 | 1.4973 | 0.72877 | 0.00081 | 15.0869 | 87.0689 | 6.5839 | 0.82918 | -0.00062 | 0.72877 | 13.7929
IAR | HA Reference | IAR HA #1 | 25.6131 | 1805.6077 | 91.7531 | 25.1782 | 41.107 | 189.7509 | 40.7131 | 90.3751 | 95.4115 | 95.3003 | 98.8722 | 118.206 | 64.1707 | 124.4934 | 575.0679 | 375.2272 | 103.0368 | 5.3377 | 4.3957 | 0.71928 | 89.3175 | 83.9647 | 1.5071 | 0.71885 | 0.00081 | 16.6772 | 87.4025 | 6.5195 | 0.82918 | -0.00062 | 0.71885 | 15.3653
IAR | HA Reference | IAR HA #1 | 25.6214 | 1803.9941 | 91.5862 | 25.2251 | 41.106 | 189.7013 | 40.7212 | 90.0788 | 95.4375 | 95.5956 | 98.8709 | 88.7178 | 64.0781 | 122.3012 | 572.5942 | 378.9944 | 103.0651 | 5.3473 | 4.1627 | 0.72888 | 89.2873 | 84.2369 | 1.5012 | 0.72844 | 0.00081 | 15.1397 | 87.6411 | 6.7998 | 0.82918 | -0.00062 | 0.72844 | 13.8451
IAR | HA Reference | IAR HA #1 | 25.6298 | 1802.4035 | 91.703 | 25.2764 | 41.09 | 189.7991 | 40.7147 | 90.7022 | 95.4338 | 95.2649 | 98.8629 | 115.7124 | 64.0242 | 124.0028 | 576.8027 | 378.0742 | 103.0722 | 5.3632 | 4.2877 | 0.72957 | 89.2237 | 84.0328 | 1.5043 | 0.72909 | 0.00081 | 15.0373 | 87.3875 | 6.9022 | 0.82918 | -0.00062 | 0.72909 | 13.7439
IAR | HA Reference | IAR HA #1 | 25.6381 | 1802.4234 | 91.7079 | 25.4116 | 41.0945 | 189.8443 | 40.7233 | 90.5451 | 95.4052 | 95.4093 | 98.8602 | 103.6716 | 64.1206 | 123.2865 | 572.4156 | 378.183 | 103.0688 | 5.3468 | 4.1966 | 0.72985 | 89.1892 | 84.2647 | 1.5034 | 0.72935 | 0.00081 | 14.9961 | 87.4577 | 6.7809 | 0.82918 | -0.00062 | 0.72935 | 13.7031
IAR | HA Reference | IAR HA #1 | 25.6464 | 1804.038 | 91.8157 | 25.3836 | 41.054 | 189.7942 | 40.7265 | 90.6248 | 95.4021 | 95.5096 | 98.8557 | 188.0958 | 63.6737 | 128.1575 | 574.4418 | 378.5448 | 103.2614 | 5.3556 | 4.1303 | 0.72891 | 89.2026 | 84.1766 | 1.501 | 0.72841 | 0.00081 | 15.1444 | 87.3936 | 6.7646 | 0.82918 | -0.00062 | 0.72841 | 13.8498
IAR | HA Reference | IAR HA #1 | 25.6547 | 1802.3792 | 91.6519 | 25.3771 | 41.0508 | 189.8251 | 40.6989 | 90.617 | 95.3928 | 95.1749 | 98.851 | 122.9574 | 64.5918 | 125.6052 | 576.741 | 376.9869 | 103.0474 | 5.3508 | 4.3582 | 0.72904 | 89.3071 | 83.9079 | 1.5115 | 0.72861 | 0.00081 | 15.1123 | 87.0368 | 6.4402 | 0.82918 | -0.00062 | 0.72861 | 13.818
IAR | HA Reference | IAR HA #1 | 25.6631 | 1803.9858 | 91.6644 | 25.2351 | 41.0402 | 189.7998 | 40.6963 | 90.618 | 95.3985 | 95.5455 | 98.8606 | 76.8834 | 64.109 | 123.228 | 568.8046 | 377.9445 | 102.986 | 5.3771 | 4.2384 | 0.72994 | 89.2464 | 83.8071 | 1.5049 | 0.72947 | 0.00081 | 14.9766 | 87.2867 | 6.447 | 0.82918 | -0.00062 | 0.72947 | 13.6839
IAR | HA Reference | IAR HA #1 | 25.6714 | 1804.0069 | 91.7832 | 25.231 | 41.0264 | 189.6854 | 40.6868 | 90.2261 | 95.4279 | 95.2846 | 98.8615 | 124.194 | 64.082 | 123.3656 | 576.2472 | 377.9115 | 103.1998 | 5.3184 | 4.2728 | 0.72896 | 89.3568 | 83.7957 | 1.5103 | 0.72856 | 0.00081 | 15.1204 | 86.9417 | 6.5209 | 0.82918 | -0.00062 | 0.72856 | 13.826
IAR | HA Reference | IAR HA #1 | 25.6797 | 1804.0125 | 91.7948 | 25.2444 | 41.0243 | 189.6423 | 40.702 | 90.6335 | 95.4493 | 95.5481 | 98.8687 | 103.557 | 64.0869 | 125.7485 | 574.742 | 376.8739 | 103.5211 | 5.3827 | 4.4182 | 0.7281 | 89.2799 | 84.0595 | 1.5038 | 0.72765 | 0.00081 | 15.2651 | 87.1344 | 6.6656 | 0.82918 | -0.00062 | 0.72765 | 13.9691
IAR | HA Reference | IAR HA #1 | 25.6881 | 1802.3567 | 91.6248 | 25.1619 | 41.0307 | 189.7186 | 40.7223 | 90.6255 | 95.4449 | 95.1129 | 98.8559 | 93.198 | 64.0716 | 124.5286 | 571.1153 | 377.9377 | 103.3989 | 5.387 | 4.0774 | 0.72718 | 89.2307 | 84.1984 | 1.5004 | 0.7267 | 0.00081 | 15.4154 | 87.3686 | 6.5651 | 0.82918 | -0.00062 | 0.7267 | 14.1176
IAR | HA Reference | IAR HA #1 | 25.6964 | 1802.3914 | 91.6111 | 25.3131 | 41.0074 | 189.7354 | 40.7567 | 89.9064 | 95.4854 | 95.3024 | 98.8534 | 171.9168 | 64.5725 | 124.8993 | 576.3369 | 375.6514 | 103.3422 | 5.3647 | 4.2476 | 0.72853 | 89.1415 | 84.1142 | 1.4973 | 0.728 | 0.00081 | 15.21 | 87.3932 | 6.4154 | 0.82918 | -0.00062 | 0.728 | 13.9146
IAR | HA Reference | IAR HA #1 | 25.7048 | 1804.0034 | 91.6924 | 25.5107 | 41.0011 | 189.7774 | 40.7174 | 90.833 | 95.4488 | 95.2913 | 98.8512 | 114.8646 | 64.0963 | 125.4125 | 573.915 | 376.9142 | 103.2566 | 5.3886 | 4.348 | 0.72961 | 89.1943 | 83.8692 | 1.5012 | 0.72911 | 0.00081 | 15.0334 | 87.2959 | 6.57 | 0.82918 | -0.00062 | 0.72911 | 13.74
IAR | HA Reference | IAR HA #1 | 25.7131 | 1803.9668 | 91.5664 | 25.828 | 41.01 | 189.7412 | 40.7316 | 89.9483 | 95.4298 | 95.5198 | 98.8597 | 90.2526 | 63.9955 | 122.6571 | 573.5922 | 378.6271 | 103.1501 | 5.3866 | 4.2006 | 0.735 | 89.1713 | 84.0409 | 1.5003 | 0.73449 | 0.00081 | 14.1903 | 87.629 | 6.6834 | 0.82918 | -0.00062 | 0.73449 | 12.9063
IAR | HA Reference | IAR HA #1 | 25.7214 | 1803.9778 | 91.7899 | 26.2052 | 41.0119 | 189.8122 | 40.6955 | 90.346 | 95.4399 | 95.6645 | 98.8624 | 119.8092 | 63.6832 | 122.3078 | 577.382 | 379.0915 | 103.1125 | 5.3737 | 4.3845 | 0.72967 | 89.1993 | 83.9736 | 1.5023 | 0.72917 | 0.00081 | 15.0242 | 87.5071 | 6.6142 | 0.82918 | -0.00062 | 0.72917 | 13.7309
IAR | HA Reference | IAR HA #1 | 25.7297 | 1804.0288 | 91.5878 | 26.305 | 41.0188 | 189.8815 | 40.6844 | 90.1859 | 95.4301 | 95.1097 | 98.8577 | 108.4758 | 64.1191 | 126.816 | 568.5855 | 378.841 | 103.0004 | 5.3663 | 4.0532 | 0.72931 | 89.164 | 83.954 | 1.5043 | 0.72879 | 0.00081 | 15.0839 | 87.4889 | 6.5875 | 0.82918 | -0.00062 | 0.72879 | 13.7899
IAR | HA Reference | IAR HA #1 | 25.7381 | 1803.9756 | 91.6586 | 26.4031 | 41.003 | 189.914 | 40.6945 | 90.5593 | 95.3994 | 95.3346 | 98.8645 | 76.0878 | 64.585 | 124.7336 | 576.4769 | 377.1847 | 103.0674 | 5.364 | 4.2661 | 0.72932 | 89.1787 | 84.0524 | 1.5062 | 0.72881 | 0.00081 | 15.0809 | 87.3939 | 6.4925 | 0.82918 | -0.00062 | 0.72881 | 13.7869
IAR | HA Reference | IAR HA #1 | 25.7464 | 1803.9971 | 91.5396 | 26.4914 | 40.9908 | 189.9216 | 40.7019 | 90.1962 | 95.4043 | 95.5906 | 98.8594 | 146.5734 | 64.1217 | 120.8964 | 574.1899 | 376.687 | 102.9611 | 5.3902 | 4.2788 | 0.73528 | 89.3391 | 84.0308 | 1.4762 | 0.73486 | 0.00081 | 14.1318 | 87.365 | 6.6121 | 0.82918 | -0.00062 | 0.73486 | 12.8485
IAR | HA Reference | IAR HA #1 | 25.7548 | 1802.4018 | 91.7074 | 26.5823 | 40.9912 | 189.8861 | 40.6479 | 90.5172 | 95.384 | 95.2568 | 98.8582 | 114.4554 | 64.0975 | 121.278 | 572.7637 | 375.8889 | 102.8501 | 5.3118 | 4.241 | 0.72861 | 89.3318 | 84.0036 | 1.4945 | 0.72819 | 0.00081 | 15.179 | 87.3608 | 6.6136 | 0.82918 | -0.00062 | 0.72819 | 13.8839
IAR | HA Reference | IAR HA #1 | 25.7631 | 1802.3797 | 91.7337 | 26.7386 | 40.979 | 190.0256 | 40.6574 | 90.4726 | 95.367 | 95.598 | 98.8613 | 84.111 | 64.0463 | 122.4245 | 576.2908 | 377.4685 | 102.8085 | 5.3441 | 4.3232 | 0.72828 | 89.2254 | 84.3346 | 1.5006 | 0.7278 | 0.00081 | 15.241 | 87.3228 | 6.8153 | 0.82918 | -0.00062 | 0.7278 | 13.9453
IAR | HA Reference | IAR HA #1 | 25.7714 | 1802.4412 | 91.6612 | 26.8905 | 41.0051 | 190.0903 | 40.6615 | 90.5655 | 95.3726 | 95.297 | 98.8614 | 128.7372 | 64.1125 | 123.3314 | 573.9106 | 377.7412 | 103.0282 | 5.3491 | 4.0284 | 0.73009 | 89.1948 | 84.1147 | 1.5075 | 0.72959 | 0.00081 | 14.9586 | 87.2914 | 6.9304 | 0.82918 | -0.00062 | 0.72959 | 13.666
IAR | HA Reference | IAR HA #1 | 25.7797 | 1802.4018 | 91.7697 | 26.9853 | 40.9982 | 190.1392 | 40.6409 | 90.0443 | 95.3174 | 95.3349 | 98.8544 | 109.0554 | 64.0776 | 124.4971 | 572.9082 | 377.1818 | 103.0222 | 5.3371 | 4.181 | 0.72716 | 89.1523 | 83.9109 | 1.5001 | 0.72663 | 0.00081 | 15.4269 | 87.084 | 6.4576 | 0.82918 | -0.00062 | 0.72663 | 14.129
IAR | HA Reference | IAR HA #1 | 25.7881 | 1804.0538 | 91.7178 | 26.9345 | 40.9949 | 190.1502 | 40.6228 | 90.1915 | 95.3198 | 95.4053 | 98.8627 | 101.5476 | 64.1028 | 125.4131 | 576.8513 | 375.0768 | 103.1247 | 5.3636 | 4.3059 | 0.72595 | 89.1415 | 83.8841 | 1.4594 | 0.72542 | 0.00081 | 15.6201 | 87.1322 | 6.6668 | 0.82918 | -0.00062 | 0.72542 | 14.3201
IAR | HA Reference | IAR HA #1 | 25.7964 | 1804.773 | 91.5489 | 26.9724 | 40.9916 | 190.2184 | 40.6668 | 90.5093 | 95.3363 | 95.5397 | 98.854 | 185.7768 | 64.0841 | 123.0372 | 571.8983 | 377.9277 | 103.0802 | 5.35 | 4.1453 | 0.72707 | 89.1705 | 83.7578 | 1.5001 | 0.72655 | 0.00081 | 15.4395 | 87.1819 | 6.6483 | 0.82918 | -0.00062 | 0.72655 | 14.1415
IAR | HA Reference | IAR HA #1 | 25.8047 | 1804.035 | 91.7456 | 27.0684 | 41.0049 | 190.18 | 40.6239 | 90.2595 | 95.3276 | 95.3644 | 98.8497 | 119.625 | 64.0754 | 120.9219 | 574.5153 | 377.5251 | 103.3383 | 5.3103 | 4.2998 | 0.72894 | 89.1587 | 83.4897 | 1.502 | 0.72842 | 0.0008 | 15.1426 | 86.8443 | 6.8235 | 0.82918 | -0.00062 | 0.72842 | 13.848
IAR | HA Reference | IAR HA #1 | 25.8131 | 1804.0511 | 91.5526 | 27.2785 | 41.0143 | 190.3076 | 40.5967 | 90.3975 | 95.3657 | 95.3271 | 98.8637 | 100.3188 | 64.1223 | 123.2625 | 576.5219 | 378.3016 | 103.3777 | 5.3361 | 4.2788 | 0.72686 | 89.1888 | 83.8647 | 1.4654 | 0.72635 | 0.00081 | 15.471 | 87.1017 | 6.8438 | 0.82918 | -0.00062 | 0.72635 | 14.1726
IAR | HA Reference | IAR HA #1 | 25.8214 | 1804.0548 | 91.6942 | 27.24 | 41.0079 | 190.2346 | 40.568 | 90.1558 | 95.3072 | 95.4247 | 98.858 | 147.0048 | 64.0711 | 127.5328 | 569.5419 | 378.0733 | 103.5035 | 5.3311 | 3.9954 | 0.72763 | 89.1786 | 84.0756 | 1.4881 | 0.72712 | 0.00081 | 15.3491 | 87.3519 | 6.7528 | 0.82918 | -0.00062 | 0.72712 | 14.0521
IAR | HA Reference | IAR HA #1 | 25.8298 | 1804.0114 | 91.5098 | 27.171 | 40.9909 | 190.2543 | 40.547 | 90.3782 | 95.3351 | 95.2793 | 98.8466 | 116.685 | 64.0801 | 124.6946 | 576.3198 | 377.1653 | 103.302 | 5.3181 | 4.3267 | 0.72916 | 89.1475 | 84.3593 | 1.5043 | 0.72863 | 0.00081 | 15.1091 | 87.481 | 6.4845 | 0.82918 | -0.00062 | 0.72863 | 13.8149
IAR | HA Reference | IAR HA #1 | 25.8381 | 1802.376 | 91.6175 | 27.1312 | 40.99 | 190.2079 | 40.5217 | 90.0588 | 95.3376 | 95.3571 | 98.8432 | 103.3356 | 63.1241 | 124.6556 | 572.9869 | 375.3354 | 103.1911 | 5.3159 | 4.1411 | 0.72911 | 89.1457 | 84.1957 | 1.5016 | 0.72858 | 0.00081 | 15.117 | 87.471 | 6.4626 | 0.82918 | -0.00062 | 0.72858 | 13.8226
IAR | HA Reference | IAR HA #1 | 25.8464 | 1804.045 | 91.5845 | 27.0963 | 41.0129 | 190.236 | 40.5271 | 90.655 | 95.3115 | 95.2535 | 98.842 | 93.0714 | 63.6402 | 122.24 | 572.7759 | 376.577 | 103.2083 | 5.2912 | 4.1984 | 0.73438 | 89.2815 | 83.8026 | 1.505 | 0.73393 | 0.00081 | 14.2773 | 87.0723 | 6.5327 | 0.82918 | -0.00062 | 0.73393 | 12.9924
IAR | HA Reference | IAR HA #1 | 25.8547 | 1803.9589 | 91.4666 | 26.972 | 41.016 | 190.1833 | 40.4541 | 90.5801 | 95.3436 | 95.5185 | 98.8488 | 130.569 | 63.6057 | 122.842 | 576.7178 | 375.4121 | 103.0452 | 5.2882 | 4.3068 | 0.72673 | 89.2226 | 83.8346 | 1.5075 | 0.72625 | 0.00081 | 15.4878 | 87.2577 | 6.8003 | 0.82918 | -0.00062 | 0.72625 | 14.1893
IAR | HA Reference | IAR HA #1 | 25.8631 | 1802.4036 | 91.6419 | 26.8687 | 41.0259 | 190.2004 | 40.423 | 90.271 | 95.3324 | 95.5507 | 98.8512 | 88.6992 | 64.1211 | 122.3209 | 572.7432 | 378.3981 | 103.071 | 5.2749 | 4.0813 | 0.7293 | 89.156 | 84.1585 | 1.5027 | 0.72878 | 0.00081 | 15.0859 | 87.5499 | 6.5565 | 0.82918 | -0.00062 | 0.72878 | 13.7919
IAR | HA Reference | IAR HA #1 | 25.8714 | 1802.3891 | 91.4963 | 26.8818 | 41.0111 | 190.2204 | 40.4225 | 90.5375 | 95.3292 | 95.3421 | 98.8518 | 131.8824 | 64.5811 | 124.7122 | 572.5968 | 377.189 | 103.2094 | 5.2935 | 4.3299 | 0.7297 | 89.1556 | 84.172 | 1.5036 | 0.72917 | 0.00081 | 15.0239 | 87.4982 | 6.7519 | 0.82918 | -0.00062 | 0.72917 | 13.7306
IAR | HA Reference | IAR HA #1 | 25.8798 | 1802.6166 | 91.6873 | 26.844 | 40.9906 | 190.26 | 40.3907 | 90.0251 | 95.3297 | 95.6815 | 98.842 | 107.6064 | 64.0738 | 128.12 | 576.6765 | 377.2413 | 103.0557 | 5.2554 | 4.201 | 0.72243 | 89.1565 | 84.2972 | 1.5015 | 0.72191 | 0.00081 | 16.1823 | 87.7275 | 6.6834 | 0.82918 | -0.00062 | 0.72191 | 14.876
IAR | HA Reference | IAR HA #1 | 25.8881 | 1805.6392 | 91.5604 | 26.7673 | 40.9978 | 190.2441 | 40.3856 | 90.5284 | 95.346 | 95.4583 | 98.8393 | 102.9132 | 64.0999 | 122.6288 | 571.4908 | 377.2093 | 102.8543 | 5.3318 | 4.1008 | 0.72863 | 89.1628 | 84.1524 | 1.4998 | 0.72811 | 0.00081 | 15.192 | 87.51 | 6.6987 | 0.82918 | -0.00062 | 0.72811 | 13.8968
IAR | HA Reference | IAR HA #1 | 25.8964 | 1804.0455 | 91.6474 | 26.8414 | 40.9794 | 190.1028 | 40.4083 | 90.0488 | 95.3183 | 95.7369 | 98.8318 | 185.094 | 63.6093 | 120.9629 | 575.4706 | 376.4697 | 102.7542 | 5.2981 | 4.379 | 0.72587 | 89.2188 | 83.923 | 1.4782 | 0.72538 | 0.00081 | 15.6251 | 87.2544 | 6.7392 | 0.82918 | -0.00062 | 0.72538 | 14.325
IAR | HA Reference | IAR HA #1 | 25.9047 | 1803.9982 | 91.6783 | 26.9327 | 40.995 | 190.1698 | 40.3593 | 89.8423 | 95.3133 | 95.0226 | 98.8305 | 122.7612 | 64.0957 | 123.3936 | 575.7986 | 377.4439 | 102.6402 | 5.2649 | 4.0616 | 0.7282 | 89.2581 | 83.4647 | 1.5063 | 0.72774 | 0.0008 | 15.25 | 86.8657 | 6.5316 | 0.82918 | -0.00062 | 0.72774 | 13.9542
IAR | HA Reference | IAR HA #1 | 25.9131 | 1802.4483 | 91.5113 | 26.9994 | 41.0083 | 190.1749 | 40.35 | 90.4917 | 95.2944 | 95.5804 | 98.8359 | 103.3596 | 64.5483 | 125.1654 | 570.7664 | 377.9893 | 102.9836 | 5.3036 | 4.0756 | 0.73019 | 89.2028 | 83.9177 | 1.499 | 0.72969 | 0.00081 | 14.942 | 86.993 | 6.9046 | 0.82918 | -0.00062 | 0.72969 | 13.6496
IAR | HA Reference | IAR HA #1 | 25.9214 | 1803.9699 | 91.627 | 27.0247 | 40.9823 | 190.1742 | 40.3713 | 89.9707 | 95.2858 | 95.2274 | 98.8321 | 135.09 | 64.1228 | 125.554 | 577.0172 | 376.3566 | 103.1489 | 5.3072 | 4.2699 | 0.7285 | 89.1694 | 83.9428 | 1.5051 | 0.72799 | 0.00081 | 15.2111 | 87.039 | 6.5206 | 0.82918 | -0.00062 | 0.72799 | 13.9157
IAR | HA Reference | IAR HA #1 | 25.9297 | 1802.445 | 91.6049 | 26.9704 | 41.0097 | 190.1882 | 40.3568 | 90.0374 | 95.2629 | 95.3274 | 98.8289 | 111.1368 | 64.0773 | 123.5656 | 572.8848 | 376.4126 | 103.2936 | 5.3309 | 4.1645 | 0.72794 | 89.2172 | 83.9435 | 1.5033 | 0.72745 | 0.00081 | 15.2965 | 87.1206 | 6.4567 | 0.82918 | -0.00062 | 0.72745 | 14.0001
IAR | HA Reference | IAR HA #1 | 25.9381 | 1803.9727 | 91.611 | 26.9965 | 40.9995 | 190.2346 | 40.3785 | 90.0655 | 95.2715 | 95.4 | 98.8287 | 105.4242 | 63.6375 | 125.6911 | 572.4336 | 376.9223 | 103.1583 | 5.3166 | 4.3823 | 0.72741 | 89.1941 | 83.6361 | 1.5051 | 0.72691 | 0.0008 | 15.3823 | 87.214 | 6.7157 | 0.82918 | -0.00062 | 0.72691 | 14.085
IAR | HA Reference | IAR HA #1 | 25.9464 | 1803.9855 | 91.489 | 27.0691 | 41.0101 | 190.1838 | 40.363 | 90.4634 | 95.2391 | 95.5881 | 98.8339 | 76.4166 | 63.1595 | 121.408 | 577.1918 | 377.1977 | 103.2252 | 5.2989 | 4.2228 | 0.73377 | 89.1715 | 83.8309 | 1.5065 | 0.73326 | 0.00081 | 14.3821 | 87.2415 | 6.6955 | 0.82918 | -0.00062 | 0.73326 | 13.096
IAR | HA Reference | IAR HA #1 | 25.9548 | 1804.0214 | 91.4209 | 27.1466 | 41.0195 | 190.2295 | 40.3384 | 90.5691 | 95.263 | 95.5694 | 98.8285 | 136.6878 | 63.1308 | 123.4133 | 572.9793 | 374.3209 | 103.1774 | 5.2737 | 3.9793 | 0.72947 | 89.1667 | 84.34 | 1.5029 | 0.72896 | 0.00081 | 15.058 | 87.8464 | 6.7897 | 0.82918 | -0.00062 | 0.72896 | 13.7643
IAR | HA Reference | IAR HA #1 | 25.9631 | 1803.9969 | 91.4986 | 27.133 | 40.9957 | 190.2953 | 40.3196 | 90.5337 | 95.238 | 95.4207 | 98.8302 | 104.8272 | 63.123 | 124.7107 | 572.9109 | 375.1253 | 103.1756 | 5.2716 | 4.2858 | 0.72741 | 89.2748 | 84.2779 | 1.4581 | 0.72695 | 0.00081 | 15.3752 | 87.4493 | 6.6708 | 0.82918 | -0.00062 | 0.72695 | 14.0779
IAR | HA Reference | IAR HA #1 | 25.9714 | 1805.5747 | 91.3296 | 27.0632 | 41.0061 | 190.2563 | 40.3223 | 90.4323 | 95.2099 | 95.3894 | 98.8355 | 136.7028 | 64.1019 | 127.951 | 577.9797 | 377.3933 | 103.2263 | 5.231 | 4.255 | 0.72857 | 89.2306 | 84.3469 | 1.5008 | 0.7281 | 0.00081 | 15.1941 | 87.7412 | 6.5841 | 0.82918 | -0.00062 | 0.7281 | 13.8989
IAR | HA Reference | IAR HA #1 | 25.9797 | 1802.3546 | 91.6277 | 26.9312 | 41.0207 | 190.2373 | 40.3072 | 89.8922 | 95.2381 | 95.2809 | 98.8317 | 107.172 | 64.0938 | 120.2796 | 570.8707 | 376.4828 | 103.1723 | 5.282 | 4.1649 | 0.73054 | 89.1558 | 84.0701 | 1.5027 | 0.73002 | 0.00081 | 14.8905 | 87.4516 | 6.7735 | 0.82918 | -0.00062 | 0.73002 | 13.5986
IAR | HA Reference | IAR HA #1 | 25.9881 | 1804.0119 | 91.3656 | 26.8702 | 41.0178 | 190.18 | 40.316 | 90.3339 | 95.1988 | 95.7275 | 98.8231 | 100.5216 | 64.0841 | 123.4368 | 575.2618 | 376.6462 | 103.1525 | 5.2844 | 4.4208 | 0.7289 | 89.1158 | 84.1659 | 1.5012 | 0.72835 | 0.00081 | 15.1537 | 87.5923 | 6.526 | 0.82918 | -0.00062 | 0.72835 | 13.8589
IAR | HA Reference | IAR HA #1 | 25.9964 | 1804.0225 | 91.4875 | 26.9988 | 40.9788 | 190.1706 | 40.3323 | 90.002 | 95.2227 | 95.1696 | 98.8314 | 98.4204 | 64.1161 | 123.0885 | 577.0211 | 377.0458 | 103.1499 | 5.2719 | 4.0514 | 0.72856 | 89.1998 | 83.712 | 1.5022 | 0.72806 | 0.0008 | 15.1993 | 86.8842 | 6.8157 | 0.82918 | -0.00062 | 0.72806 | 13.904
IAR | HA Reference | IAR HA #1 | 26.0048 | 1804.041 | 91.4185 | 27.1089 | 40.9771 | 190.2519 | 40.2853 | 89.9115 | 95.2203 | 95.5359 | 98.8273 | 129.3102 | 64.1196 | 127.6511 | 570.6366 | 376.3345 | 103.1781 | 5.278 | 4.0396 | 0.72912 | 89.1291 | 83.6634 | 1.5063 | 0.72858 | 0.0008 | 15.1179 | 86.7253 | 6.8261 | 0.82918 | -0.00062 | 0.72858 | 13.8235
IAR | HA Reference | IAR HA #1 | 26.0131 | 1804.0234 | 91.5757 | 27.0842 | 40.975 | 190.2004 | 40.2761 | 89.7957 | 95.1861 | 95.2881 | 98.8258 | 110.5548 | 63.6067 | 122.2015 | 576.172 | 375.7401 | 103.1052 | 5.3349 | 4.316 | 0.72678 | 89.0698 | 84.0015 | 1.5006 | 0.7262 | 0.00081 | 15.4944 | 87.059 | 6.859 | 0.82918 | -0.00062 | 0.7262 | 14.1958
IAR | HA Reference | IAR HA #1 | 26.0214 | 1805.6037 | 91.3053 | 27.1675 | 40.9736 | 190.2635 | 40.2909 | 90.1922 | 95.1241 | 95.344 | 98.8239 | 141.8562 | 64.0855 | 124.6007 | 574.6443 | 376.9183 | 102.9892 | 5.2817 | 4.0757 | 0.7198 | 89.1145 | 83.9297 | 1.4614 | 0.71925 | 0.00081 | 16.6119 | 87.3067 | 6.833 | 0.82918 | -0.00062 | 0.71925 | 15.3008
IAR | HA Reference | IAR HA #1 | 26.0297 | 1804.0168 | 91.5618 | 27.0652 | 40.9613 | 190.1048 | 40.2365 | 90.4396 | 95.1429 | 95.3345 | 98.8212 | 110.844 | 64.0848 | 123.389 | 572.4075 | 376.5927 | 102.8974 | 5.2861 | 4.24 | 0.72715 | 89.1548 | 83.7014 | 1.5074 | 0.72663 | 0.0008 | 15.4273 | 87.1081 | 6.5533 | 0.82918 | -0.00062 | 0.72663 | 14.1294
IAR | HA Reference | IAR HA #1 | 26.0381 | 1805.5773 | 91.2879 | 26.5036 | 40.9581 | 190.081 | 40.2178 | 89.914 | 95.2024 | 95.1914 | 98.8162 | 106.2486 | 64.1128 | 121.7961 | 576.5393 | 379.2608 | 102.6633 | 5.2317 | 4.1221 | 0.72844 | 89.1004 | 83.9887 | 1.5025 | 0.72788 | 0.00081 | 15.2289 | 87.5337 | 6.4055 | 0.82918 | -0.00062 | 0.72788 | 13.9333
IAR | HA Reference | IAR HA #1 | 26.0464 | 1804.0276 | 91.3384 | 26.0905 | 40.9292 | 190.0705 | 40.2028 | 90.2502 | 95.2066 | 95.3668 | 98.8196 | 87.3606 | 64.1164 | 123.0911 | 573.8559 | 376.1465 | 103.0467 | 5.2294 | 4.0118 | 0.72791 | 89.2245 | 84.2248 | 1.5092 | 0.72742 | 0.00081 | 15.3005 | 87.5705 | 7.0034 | 0.82918 | -0.00062 | 0.72742 | 14.004
IAR | HA Reference | IAR HA #1 | 26.0547 | 1804.0088 | 91.4269 | 25.865 | 40.9127 | 190.0365 | 40.176 | 89.7788 | 95.2146 | 95.4458 | 98.8174 | 135.5382 | 63.6456 | 125.5925 | 573.1189 | 376.8414 | 103.1808 | 5.2426 | 4.3288 | 0.72759 | 89.188 | 84.3978 | 1.4991 | 0.72708 | 0.00081 | 15.3547 | 87.7208 | 6.9784 | 0.82918 | -0.00062 | 0.72708 | 14.0577
IAR | HA Reference | IAR HA #1 | 26.0631 | 1802.4041 | 91.3138 | 25.6829 | 40.8934 | 189.8816 | 40.1485 | 89.8943 | 95.2371 | 95.6691 | 98.8136 | 111.513 | 64.1235 | 124.7217 | 576.8763 | 374.4869 | 103.4627 | 5.2541 | 4.1876 | 0.72987 | 89.1423 | 84.1294 | 1.5015 | 0.72933 | 0.00081 | 14.9982 | 87.3637 | 6.67 | 0.82918 | -0.00062 | 0.72933 | 13.7052
IAR | HA Reference | IAR HA #1 | 26.0714 | 1803.999 | 91.2986 | 25.7194 | 40.8836 | 189.8756 | 40.1513 | 90.4913 | 95.2484 | 95.3 | 98.8036 | 90.7212 | 64.074 | 123.2332 | 569.836 | 378.5652 | 103.532 | 5.2622 | 4.281 | 0.72811 | 89.123 | 84.1534 | 1.498 | 0.72756 | 0.00081 | 15.279 | 87.429 | 6.7712 | 0.82918 | -0.00062 | 0.72756 | 13.9828
IAR | HA Reference | IAR HA #1 | 26.0797 | 1802.4351 | 91.4808 | 25.865 | 40.8629 | 189.9907 | 40.1119 | 90.6564 | 95.2218 | 95.2793 | 98.8139 | 117.2628 | 64.0885 | 122.7271 | 575.6949 | 376.8019 | 103.4078 | 5.247 | 4.3357 | 0.72852 | 89.2108 | 83.58 | 1.5036 | 0.72803 | 0.0008 | 15.2049 | 86.9401 | 6.4928 | 0.82918 | -0.00062 | 0.72803 | 13.9095
IAR | HA Reference | IAR HA #1 | 26.0881 | 1802.3965 | 91.308 | 25.7802 | 40.8468 | 189.9645 | 40.129 | 89.8241 | 95.2665 | 95.0346 | 98.8135 | 106.473 | 63.6469 | 122.8866 | 576.3089 | 378.3399 | 103.1045 | 5.246 | 4.0583 | 0.72713 | 89.1792 | 83.3954 | 1.5019 | 0.72662 | 0.0008 | 15.4274 | 86.8388 | 6.6435 | 0.82918 | -0.00062 | 0.72662 | 14.1296
IAR | HA Reference | IAR HA #1 | 26.0964 | 1803.9832 | 91.4997 | 25.638 | 40.8607 | 189.9275 | 40.1267 | 90.5229 | 95.1913 | 95.2044 | 98.8179 | 74.3022 | 64.5427 | 123.349 | 571.3077 | 375.9364 | 103.2052 | 5.2925 | 4.3163 | 0.72719 | 89.112 | 83.653 | 1.5033 | 0.72663 | 0.0008 | 15.4261 | 87.0254 | 6.5003 | 0.82918 | -0.00062 | 0.72663 | 14.1283
IAR | HA Reference | IAR HA #1 | 26.1047 | 1804.0225 | 91.6149 | 25.4292 | 40.8339 | 189.9248 | 40.1593 | 90.3435 | 95.2455 | 95.6227 | 98.8078 | 151.065 | 64.1077 | 121.7334 | 576.6801 | 377.114 | 103.1626 | 5.2705 | 4.3363 | 0.729 | 89.1767 | 84.1922 | 1.5024 | 0.72849 | 0.00081 | 15.1314 | 87.6294 | 6.9444 | 0.82918 | -0.00062 | 0.72849 | 13.8369
IAR | HA Reference | IAR HA #1 | 26.1131 | 1802.4396 | 91.5578 | 25.5082 | 40.8481 | 189.8525 | 40.0767 | 90.5101 | 95.22 | 95.3813 | 98.8124 | 113.9412 | 63.5983 | 124.8708 | 574.3057 | 375.4801 | 103.1923 | 5.2316 | 4.1235 | 0.7285 | 89.1217 | 83.9794 | 1.5033 | 0.72795 | 0.00081 | 15.2169 | 87.3278 | 6.81 | 0.82918 | -0.00062 | 0.72795 | 13.9214
IAR | HA Reference | IAR HA #1 | 26.1214 | 1803.9766 | 91.5629 | 25.4851 | 40.8413 | 189.7364 | 40.1085 | 90.4764 | 95.258 | 95.4604 | 98.8083 | 92.9454 | 65.0475 | 124.9299 | 573.6573 | 378.1448 | 103.1903 | 5.2352 | 4.348 | 0.7367 | 89.1169 | 84.2739 | 1.5042 | 0.73615 | 0.00081 | 13.9324 | 87.3572 | 6.6743 | 0.82918 | -0.00062 | 0.73615 | 12.6513
IAR | HA Reference | IAR HA #1 | 26.1297 | 1803.9923 | 91.6142 | 25.3639 | 40.8394 | 189.6999 | 40.1354 | 90.4032 | 95.2421 | 95.1428 | 98.8051 | 121.2624 | 64.1166 | 123.2328 | 576.6141 | 379.1296 | 103.1296 | 5.2511 | 4.0414 | 0.72864 | 89.1289 | 84.3015 | 1.5018 | 0.7281 | 0.00081 | 15.1936 | 87.4789 | 6.8391 | 0.82918 | -0.00062 | 0.7281 | 13.8984
IAR | HA Reference | IAR HA #1 | 26.1381 | 1804.0356 | 91.4409 | 25.2129 | 40.8202 | 189.7546 | 40.1315 | 90.4696 | 95.2468 | 95.3113 | 98.7959 | 109.359 | 65.0615 | 124.8086 | 571.4843 | 375.8072 | 103.0138 | 5.298 | 4.2829 | 0.72913 | 89.0892 | 84.2573 | 1.4982 | 0.72856 | 0.00081 | 15.1202 | 87.5823 | 6.6834 | 0.82918 | -0.00062 | 0.72856 | 13.8258
IAR | HA Reference | IAR HA #1 | 26.1464 | 1805.5631 | 91.3551 | 25.2213 | 40.8124 | 189.7434 | 40.1469 | 89.8988 | 95.2762 | 95.2721 | 98.7963 | 87.0588 | 64.0713 | 125.3555 | 573.6166 | 376.1873 | 102.8639 | 5.2969 | 4.3909 | 0.7278 | 89.1327 | 84.3565 | 1.477 | 0.72726 | 0.00081 | 15.3272 | 87.5064 | 6.5718 | 0.82918 | -0.00062 | 0.72726 | 14.0305
IAR | HA Reference | IAR HA #1 | 26.1547 | 1803.9965 | 91.4017 | 25.2198 | 40.8171 | 189.7843 | 40.1352 | 89.9732 | 95.3069 | 95.4961 | 98.8074 | 161.4936 | 64.5128 | 122.6811 | 577.1775 | 376.4574 | 103.0186 | 5.3163 | 4.1496 | 0.73148 | 89.1616 | 83.9742 | 1.5027 | 0.73096 | 0.00081 | 14.7427 | 87.5176 | 6.7289 | 0.82918 | -0.00062 | 0.73096 | 13.4525
IAR | HA Reference | IAR HA #1 | 26.1631 | 1802.4013 | 91.5358 | 25.2877 | 40.8193 | 189.749 | 40.1024 | 90.4285 | 95.3014 | 95.4266 | 98.8027 | 118.797 | 64.0472 | 123.7494 | 570.8553 | 376.6153 | 102.8859 | 5.3431 | 4.403 | 0.7276 | 89.2431 | 83.6988 | 1.5048 | 0.72713 | 0.0008 | 15.3465 | 87.1996 | 6.5363 | 0.82918 | -0.00062 | 0.72713 | 14.0496
IAR | HA Reference | IAR HA #1 | 26.1714 | 1804.0141 | 91.3867 | 25.228 | 40.7869 | 189.751 | 40.1073 | 89.9151 | 95.2793 | 95.0028 | 98.7972 | 81.5394 | 64.1023 | 124.1923 | 577.0376 | 377.4803 | 103.0259 | 5.353 | 3.9739 | 0.7273 | 89.1878 | 83.6731 | 1.5026 | 0.7268 | 0.0008 | 15.3997 | 87.08 | 6.6231 | 0.82918 | -0.00062 | 0.7268 | 14.1021
IAR | HA Reference | IAR HA #1 | 26.1797 | 1804.0327 | 91.4001 | 25.3151 | 40.7698 | 189.7053 | 40.1875 | 90.0481 | 95.2739 | 95.4603 | 98.7987 | 119.427 | 65.9736 | 128.8293 | 573.2645 | 376.6354 | 103.4873 | 5.3705 | 4.3295 | 0.72737 | 89.1577 | 84.2237 | 1.4591 | 0.72685 | 0.00081 | 15.3918 | 87.3351 | 6.8213 | 0.82918 | -0.00062 | 0.72685 | 14.0943
IAR | HA Reference | IAR HA #1 | 26.1881 | 1803.9765 | 91.458 | 25.3478 | 40.7382 | 189.7591 | 40.1582 | 90.1544 | 95.2673 | 95.232 | 98.7879 | 106.6482 | 66.0203 | 125.5536 | 572.2505 | 377.2685 | 103.3851 | 5.3405 | 4.5767 | 0.72596 | 89.146 | 84.2498 | 1.5012 | 0.72543 | 0.00081 | 15.6181 | 87.415 | 6.5925 | 0.82918 | -0.00062 | 0.72543 | 14.3181
IAR | HA Reference | IAR HA #1 | 26.1964 | 1802.4283 | 91.5774 | 25.4589 | 40.74 | 189.8243 | 40.165 | 90.3352 | 95.2259 | 95.3115 | 98.7941 | 98.6556 | 65.0683 | 124.7194 | 577.3394 | 378.0332 | 103.5121 | 5.3882 | 4.2505 | 0.72694 | 89.1596 | 84.111 | 1.4978 | 0.72642 | 0.00081 | 15.4601 | 87.3376 | 6.6758 | 0.82918 | -0.00062 | 0.72642 | 14.1618
IAR | HA Reference | IAR HA #1 | 26.2047 | 1804.0192 | 91.6744 | 25.4621 | 40.734 | 189.7103 | 40.2046 | 90.7074 | 95.27 | 95.3556 | 98.7899 | 182.3436 | 65.0257 | 122.8868 | 573.5928 | 376.9015 | 103.0461 | 5.3302 | 4.3069 | 0.72819 | 89.2544 | 83.5818 | 1.5011 | 0.72773 | 0.0008 | 15.2522 | 86.8392 | 6.5107 | 0.82918 | -0.00062 | 0.72773 | 13.9563
IAR | HA Reference | IAR HA #1 | 26.2131 | 1804.0605 | 91.5102 | 25.4715 | 40.7106 | 189.8016 | 40.1599 | 90.3567 | 95.2832 | 95.4403 | 98.7982 | 119.958 | 65.0368 | 121.602 | 573.4587 | 376.4236 | 103.1728 | 5.3374 | 4.3616 | 0.72791 | 89.1881 | 83.781 | 1.5031 | 0.7274 | 0.00081 | 15.3036 | 87.2358 | 6.7608 | 0.82918 | -0.00062 | 0.7274 | 14.0072
IAR | HA Reference | IAR HA #1 | 26.2214 | 1804.0227 | 91.5916 | 25.4664 | 40.6889 | 189.8575 | 40.1828 | 90.0493 | 95.3007 | 95.398 | 98.7969 | 91.62 | 65.5201 | 123.5307 | 576.8912 | 376.4923 | 103.2815 | 5.3484 | 4.2485 | 0.72322 | 89.2104 | 84.1132 | 1.5014 | 0.72273 | 0.00081 | 16.0504 | 87.5121 | 6.877 | 0.82918 | -0.00062 | 0.72273 | 14.7455
IAR | HA Reference | IAR HA #1 | 26.2297 | 1803.7966 | 91.6245 | 25.4754 | 40.6604 | 189.8707 | 40.1977 | 90.5786 | 95.2481 | 95.2506 | 98.7966 | 117.048 | 66.997 | 125.0077 | 569.7881 | 375.5492 | 103.2254 | 5.329 | 4.6547 | 0.72759 | 89.1796 | 84.2253 | 1.4997 | 0.72708 | 0.00081 | 15.3553 | 87.304 | 6.7409 | 0.82918 | -0.00062 | 0.72708 | 14.0583
IAR | HA Reference | IAR HA #1 | 26.2381 | 1803.9657 | 91.6749 | 25.4332 | 40.6523 | 189.7883 | 40.206 | 90.4156 | 95.297 | 95.517 | 98.7883 | 107.0316 | 65.0158 | 124.175 | 574.7218 | 377.4627 | 103.2108 | 5.39 | 4.308 | 0.72694 | 89.1543 | 83.8027 | 1.4966 | 0.72642 | 0.00081 | 15.4602 | 86.9067 | 6.6645 | 0.82918 | -0.00062 | 0.72642 | 14.162
IAR | HA Reference | IAR HA #1 | 26.2464 | 1800.8349 | 91.5369 | 25.4616 | 40.6858 | 189.7956 | 40.2575 | 90.0655 | 95.3153 | 95.1851 | 98.7836 | 75.4416 | 64.1247 | 122.4219 | 574.5364 | 378.9404 | 103.1682 | 5.3699 | 4.3118 | 0.72745 | 89.1522 | 83.8525 | 1.5024 | 0.72692 | 0.00081 | 15.3801 | 87.1316 | 6.7428 | 0.82918 | -0.00062 | 0.72692 | 14.0828
IAR | HA Reference | IAR HA #1 | 26.2547 | 1803.9596 | 91.6551 | 25.5175 | 40.6874 | 189.7205 | 40.2587 | 90.6175 | 95.3593 | 95.2779 | 98.7901 | 149.1936 | 65.0037 | 123.4347 | 572.5712 | 377.3967 | 103.1108 | 5.3222 | 4.2043 | 0.73139 | 89.1934 | 84.0141 | 1.5008 | 0.73089 | 0.00081 | 14.7533 | 87.1315 | 6.7931 | 0.82918 | -0.00062 | 0.73089 | 13.4631
IAR | HA Reference | IAR HA #1 | 26.2631 | 1805.6114 | 91.4904 | 25.5116 | 40.6774 | 189.738 | 40.1976 | 89.8185 | 95.3627 | 95.3306 | 98.7914 | 114.1566 | 64.5595 | 128.5527 | 576.4775 | 378.0167 | 103.0267 | 5.3348 | 4.0194 | 0.72791 | 89.2485 | 84.1154 | 1.4974 | 0.72744 | 0.00081 | 15.2978 | 87.4263 | 6.7131 | 0.82918 | -0.00062 | 0.72744 | 14.0014
IAR | HA Reference | IAR HA #1 | 26.2714 | 1805.5438 | 91.7879 | 25.4275 | 40.644 | 189.6465 | 40.1881 | 90.4633 | 95.3608 | 95.1903 | 98.7917 | 92.2644 | 64.112 | 123.3542 | 573.3241 | 374.0543 | 102.8738 | 5.3252 | 4.3351 | 0.72968 | 89.2482 | 83.9189 | 1.5082 | 0.72921 | 0.00081 | 15.0174 | 87.3405 | 6.4172 | 0.82918 | -0.00062 | 0.72921 | 13.7242
IAR | HA Reference | IAR HA #1 | 26.2797 | 1803.9993 | 91.5225 | 25.3783 | 40.6592 | 189.6453 | 40.2313 | 90.2382 | 95.2782 | 95.541 | 98.789 | 114.0312 | 63.6026 | 122.3587 | 572.93 | 377.3228 | 102.7604 | 5.3341 | 4.2482 | 0.72874 | 89.2001 | 84.2184 | 1.5017 | 0.72824 | 0.00081 | 15.1715 | 87.7102 | 6.5095 | 0.82918 | -0.00062 | 0.72824 | 13.8765
IAR | HA Reference | IAR HA #1 | 26.2881 | 1804.0336 | 91.6874 | 25.4398 | 40.6586 | 189.7101 | 40.2214 | 90.608 | 95.3174 | 95.3199 | 98.7919 | 106.0662 | 64.5905 | 123.939 | 576.8122 | 377.2656 | 102.83 | 5.3784 | 4.3691 | 0.7288 | 89.1938 | 84.3012 | 1.4957 | 0.72829 | 0.00081 | 15.1626 | 87.6048 | 6.6443 | 0.82918 | -0.00062 | 0.72829 | 13.8677
IAR | HA Reference | IAR HA #1 | 26.2964 | 1803.9912 | 91.6488 | 25.5159 | 40.666 | 189.6783 | 40.2224 | 90.3745 | 95.3579 | 95.5016 | 98.7923 | 72.7404 | 64.0711 | 121.889 | 570.2467 | 377.3298 | 103.0221 | 5.3653 | 4.3119 | 0.72893 | 89.1441 | 83.895 | 1.4984 | 0.7284 | 0.00081 | 15.1458 | 87.3837 | 6.6303 | 0.82918 | -0.00062 | 0.7284 | 13.8511
IAR | HA Reference | IAR HA #1 | 26.3047 | 1802.3603 | 91.6029 | 25.4443 | 40.6381 | 189.6353 | 40.2761 | 90.1485 | 95.354 | 95.0882 | 98.7884 | 145.1454 | 64.5841 | 122.5563 | 575.1282 | 376.5587 | 103.1994 | 5.3134 | 4.1126 | 0.72756 | 89.1789 | 84.1885 | 1.5022 | 0.72705 | 0.00081 | 15.3605 | 87.3059 | 6.8073 | 0.82918 | -0.00062 | 0.72705 | 14.0634
IAR | HA Reference | IAR HA #1 | 26.3131 | 1802.4185 | 91.6732 | 25.4697 | 40.639 | 189.5712 | 40.1916 | 89.7995 | 95.3482 | 95.2785 | 98.7865 | 113.2962 | 64.0684 | 125.1717 | 575.4298 | 376.7118 | 103.2929 | 5.3348 | 4.3336 | 0.72878 | 89.1815 | 83.8936 | 1.5022 | 0.72827 | 0.00081 | 15.1671 | 87.2695 | 6.8983 | 0.82918 | -0.00062 | 0.72827 | 13.8722
IAR | HA Reference | IAR HA #1 | 26.3214 | 1804.0219 | 91.6498 | 25.3226 | 40.636 | 189.5523 | 40.2186 | 90.2357 | 95.307 | 95.4059 | 98.7897 | 81.8022 | 64.1107 | 128.148 | 571.0345 | 377.0472 | 103.3484 | 5.3302 | 4.3291 | 0.73006 | 89.164 | 83.4826 | 1.5021 | 0.72954 | 0.0008 | 14.965 | 87.0965 | 6.7658 | 0.82918 | -0.00062 | 0.72954 | 13.6724
IAR | HA Reference | IAR HA #1 | 26.3297 | 1805.6604 | 91.6897 | 25.279 | 40.6265 | 189.5558 | 40.255 | 90.1052 | 95.3666 | 95.1748 | 98.7923 | 121.0002 | 63.6345 | 121.738 | 576.3426 | 377.3884 | 103.2998 | 5.3563 | 4.1357 | 0.72694 | 89.1391 | 83.5836 | 1.479 | 0.72641 | 0.0008 | 15.4619 | 87.1234 | 6.6202 | 0.82918 | -0.00062 | 0.72641 | 14.1637
IAR | HA Reference | IAR HA #1 | 26.3381 | 1802.7058 | 91.6802 | 25.1087 | 40.6285 | 189.5056 | 40.15 | 90.3799 | 95.3496 | 95.476 | 98.7905 | 106.5732 | 63.6049 | 124.333 | 572.4145 | 376.9346 | 103.2916 | 5.3519 | 4.3704 | 0.72835 | 89.1264 | 83.6082 | 1.5061 | 0.72781 | 0.0008 | 15.2399 | 87.0782 | 6.4878 | 0.82918 | -0.00062 | 0.72781 | 13.9442
IAR | HA Reference | IAR HA #1 | 26.3464 | 1807.1846 | 91.6464 | 25.1306 | 40.6226 | 189.4847 | 40.2297 | 90.5094 | 95.3679 | 95.1692 | 98.7929 | 95.6916 | 63.6201 | 123.6782 | 572.6547 | 379.3691 | 103.3857 | 5.4006 | 4.1031 | 0.72888 | 89.1417 | 84.3181 | 1.5038 | 0.72834 | 0.00081 | 15.1547 | 87.4421 | 6.7208 | 0.82918 | -0.00062 | 0.72834 | 13.8599
IAR | HA Reference | IAR HA #1 | 26.3547 | 1804.0256 | 91.6323 | 25.1593 | 40.6242 | 189.5094 | 40.2634 | 90.2934 | 95.3647 | 95.5604 | 98.7936 | 170.6622 | 64.0723 | 126.9532 | 576.6862 | 375.9975 | 103.4063 | 5.3871 | 4.1559 | 0.72948 | 89.0853 | 84.0294 | 1.5039 | 0.72891 | 0.00081 | 15.0647 | 87.4113 | 6.9844 | 0.82918 | -0.00062 | 0.72891 | 13.7709
IAR | HA Reference | IAR HA #1 | 26.3631 | 1802.3858 | 91.6837 | 25.1399 | 40.611 | 189.4784 | 40.1826 | 90.225 | 95.3771 | 95.1963 | 98.7917 | 121.7556 | 64.0798 | 125.621 | 572.5755 | 377.4677 | 103.229 | 5.3782 | 4.3464 | 0.72741 | 89.0974 | 84.5571 | 1.4484 | 0.72685 | 0.00081 | 15.3926 | 87.7125 | 6.4817 | 0.82918 | -0.00062 | 0.72685 | 14.0951
IAR | HA Reference | IAR HA #1 | 26.3714 | 1802.3944 | 91.671 | 25.2773 | 40.6246 | 189.4084 | 40.1828 | 90.6783 | 95.3348 | 95.3477 | 98.7936 | 81.3348 | 64.1034 | 125.7109 | 573.3143 | 377.9136 | 102.9951 | 5.3831 | 4.2111 | 0.72804 | 89.1647 | 84.251 | 1.5036 | 0.72752 | 0.00081 | 15.2861 | 87.3486 | 6.3604 | 0.82918 | -0.00062 | 0.72752 | 13.9898
IAR | HA Reference | IAR HA #1 | 26.3797 | 1802.5594 | 91.6296 | 25.318 | 40.6202 | 189.4512 | 40.245 | 90.1243 | 95.3617 | 95.2508 | 98.791 | 126.93 | 64.1053 | 124.5251 | 576.7663 | 377.8401 | 103.0144 | 5.3479 | 4.3336 | 0.72791 | 89.1243 | 84.1209 | 1.5018 | 0.72737 | 0.00081 | 15.3093 | 87.3583 | 6.6239 | 0.82918 | -0.00062 | 0.72737 | 14.0128
IAR | HA Reference | IAR HA #1 | 26.3881 | 1802.3972 | 91.6787 | 25.0981 | 40.6294 | 189.443 | 40.2283 | 90.3097 | 95.3654 | 95.5758 | 98.7851 | 107.601 | 64.1141 | 122.1382 | 571.3718 | 375.6037 | 103.0351 | 5.3628 | 4.2476 | 0.72758 | 89.1727 | 84.4694 | 1.4959 | 0.72707 | 0.00081 | 15.3576 | 87.4584 | 6.6815 | 0.82918 | -0.00062 | 0.72707 | 14.0605
IAR | HA Reference | IAR HA #1 | 26.3964 | 1803.9689 | 91.4939 | 25.0323 | 40.6343 | 189.4804 | 40.2225 | 90.5777 | 95.3444 | 95.0696 | 98.7854 | 101.4576 | 63.6553 | 123.378 | 574.1918 | 378.7154 | 103.1183 | 5.376 | 4.0023 | 0.72874 | 89.2151 | 83.8932 | 1.4999 | 0.72825 | 0.00081 | 15.1697 | 87.0876 | 6.7922 | 0.82918 | -0.00062 | 0.72825 | 13.8748
IAR | HA Reference | IAR HA #1 | 26.4047 | 1803.9864 | 91.75 | 25.1315 | 40.6257 | 189.417 | 40.2694 | 90.4865 | 95.3966 | 95.3164 | 98.7875 | 179.88 | 63.6051 | 126.2193 | 577.1733 | 375.9503 | 103.1713 | 5.3572 | 4.3103 | 0.72724 | 89.2686 | 84.1264 | 1.4967 | 0.72678 | 0.00081 | 15.4027 | 87.4503 | 6.7644 | 0.82918 | -0.00062 | 0.72678 | 14.1052
IAR | HA Reference | IAR HA #1 | 26.4131 | 1803.9913 | 91.506 | 25.1102 | 40.6406 | 189.4237 | 40.2345 | 90.6158 | 95.3497 | 95.4885 | 98.7837 | 122.2668 | 65.0496 | 126.0018 | 571.703 | 375.9878 | 103.1353 | 5.3352 | 4.2357 | 0.72735 | 89.3017 | 83.8491 | 1.4446 | 0.72691 | 0.00081 | 15.3815 | 87.1462 | 6.5871 | 0.82918 | -0.00062 | 0.72691 | 14.0841
IAR | HA Reference | IAR HA #1 | 26.4214 | 1804.0128 | 91.561 | 25.2782 | 40.6425 | 189.5389 | 40.2367 | 90.6866 | 95.3876 | 95.1762 | 98.7937 | 84.3642 | 64.0799 | 123.6064 | 576.1237 | 375.7049 | 103.0871 | 5.3769 | 4.2864 | 0.72853 | 89.215 | 84.0288 | 1.5026 | 0.72804 | 0.00081 | 15.2029 | 87.2902 | 6.8899 | 0.82918 | -0.00062 | 0.72804 | 13.9076
IAR | HA Reference | IAR HA #1 | 26.4297 | 1805.5865 | 91.4805 | 25.3538 | 40.6455 | 189.5755 | 40.2576 | 90.6651 | 95.3409 | 95.202 | 98.7884 | 117.522 | 64.0801 | 123.231 | 572.405 | 376.3946 | 103.116 | 5.3572 | 4.3565 | 0.72739 | 89.188 | 83.8416 | 1.503 | 0.72688 | 0.00081 | 15.3862 | 87.1338 | 6.5041 | 0.82918 | -0.00062 | 0.72688 | 14.0888
IAR | HA Reference | IAR HA #1 | 26.4381 | 1805.6021 | 91.6886 | 25.2361 | 40.6401 | 189.4827 | 40.2716 | 90.3235 | 95.4003 | 95.4647 | 98.7899 | 106.4952 | 65.0636 | 128.9262 | 573.4992 | 380.6675 | 103.135 | 5.3622 | 4.0846 | 0.72962 | 89.1659 | 83.9985 | 1.5023 | 0.7291 | 0.00081 | 15.0345 | 87.5678 | 6.7462 | 0.82918 | -0.00062 | 0.7291 | 13.7411
IAR | HA Reference | IAR HA #1 | 26.4464 | 1803.9972 | 91.6745 | 25.2571 | 40.63 | 189.5225 | 40.3205 | 89.8995 | 95.3668 | 95.1974 | 98.781 | 96.066 | 64.0926 | 124.1791 | 577.2511 | 377.0864 | 103.3047 | 5.3364 | 4.3486 | 0.72954 | 89.1764 | 83.9417 | 1.5001 | 0.72903 | 0.00081 | 15.0465 | 87.3563 | 6.3762 | 0.82918 | -0.00062 | 0.72903 | 13.753
IAR | HA Reference | IAR HA #1 | 26.4547 | 1805.5565 | 91.6762 | 25.3718 | 40.6455 | 189.5324 | 40.3584 | 90.0908 | 95.4076 | 95.5287 | 98.7793 | 180.6732 | 64.1183 | 121.9858 | 574.687 | 380.5988 | 103.3147 | 5.3578 | 4.2981 | 0.72892 | 89.1521 | 83.849 | 1.5029 | 0.72839 | 0.00081 | 15.1472 | 87.3364 | 6.6078 | 0.82918 | -0.00062 | 0.72839 | 13.8525
IAR | HA Reference | IAR HA #1 | 26.4631 | 1803.9947 | 91.5005 | 25.2869 | 40.6576 | 189.4841 | 40.3316 | 90.6488 | 95.3845 | 95.2137 | 98.7784 | 121.1268 | 64.5635 | 123.8314 | 574.8895 | 376.9767 | 103.2674 | 5.3804 | 4.3299 | 0.72721 | 89.1752 | 83.7086 | 1.5026 | 0.7267 | 0.0008 | 15.4154 | 86.9799 | 6.5405 | 0.82918 | -0.00062 | 0.7267 | 14.1176
IAR | HA Reference | IAR HA #1 | 26.4714 | 1805.4562 | 91.4831 | 25.3468 | 40.6804 | 189.4512 | 40.3783 | 90.9019 | 95.3988 | 95.3957 | 98.7839 | 91.2732 | 64.0779 | 121.1488 | 574.8822 | 379.2285 | 103.2917 | 5.38 | 4.2718 | 0.72788 | 89.16 | 83.4246 | 1.5012 | 0.72736 | 0.0008 | 15.3105 | 86.9896 | 6.7072 | 0.82918 | -0.00062 | 0.72736 | 14.014
IAR | HA Reference | IAR HA #1 | 26.4797 | 1803.9422 | 91.564 | 25.3989 | 40.7024 | 189.4465 | 40.3593 | 90.3959 | 95.4535 | 95.415 | 98.7665 | 115.2918 | 64.0746 | 123.2755 | 572.5604 | 379.5793 | 103.1629 | 5.362 | 4.0349 | 0.7285 | 89.194 | 83.7622 | 1.5021 | 0.728 | 0.00081 | 15.2097 | 87.2461 | 6.901 | 0.82918 | -0.00062 | 0.728 | 13.9143
IAR | HA Reference | IAR HA #1 | 26.4881 | 1803.9822 | 91.5143 | 25.6074 | 40.6768 | 189.4531 | 40.3819 | 90.8185 | 95.4307 | 95.34 | 98.7848 | 107.0856 | 63.6045 | 125.1543 | 576.8403 | 376.3283 | 103.2328 | 5.3728 | 4.361 | 0.72809 | 89.1513 | 84.2011 | 1.5037 | 0.72756 | 0.00081 | 15.2791 | 87.3625 | 6.8241 | 0.82918 | -0.00062 | 0.72756 | 13.9829
IAR | HA Reference | IAR HA #1 | 26.4964 | 1803.9972 | 91.612 | 25.7741 | 40.6987 | 189.5835 | 40.4232 | 90.6014 | 95.4355 | 95.3346 | 98.7851 | 78.351 | 63.6161 | 127.4472 | 573.0918 | 376.9726 | 103.2566 | 5.3553 | 4.3127 | 0.72841 | 89.1517 | 84.3544 | 1.5009 | 0.72788 | 0.00081 | 15.228 | 87.749 | 6.5999 | 0.82918 | -0.00062 | 0.72788 | 13.9324
IAR | HA Reference | IAR HA #1 | 26.5047 | 1803.985 | 91.6943 | 26.0197 | 40.7143 | 189.5846 | 40.464 | 90.0804 | 95.4487 | 95.0264 | 98.7682 | 161.0892 | 63.6458 | 120.6146 | 573.0019 | 378.4769 | 103.2127 | 5.3647 | 4.1624 | 0.72813 | 89.1788 | 84.1706 | 1.4989 | 0.72762 | 0.00081 | 15.2691 | 87.5494 | 6.5918 | 0.82918 | -0.00062 | 0.72762 | 13.973
IAR | HA Reference | IAR HA #1 | 26.5131 | 1802.4376 | 91.5706 | 26.2971 | 40.7272 | 189.7493 | 40.3933 | 90.4296 | 95.4677 | 95.576 | 98.7676 | 119.2158 | 63.6247 | 122.3175 | 573.9743 | 377.1019 | 103.2591 | 5.4032 | 4.4245 | 0.72945 | 89.1904 | 84.14 | 1.5031 | 0.72895 | 0.00081 | 15.0589 | 87.5676 | 6.6592 | 0.82918 | -0.00062 | 0.72895 | 13.7652
IAR | HA Reference | IAR HA #1 | 26.5214 | 1802.3723 | 91.5209 | 26.4326 | 40.723 | 189.7496 | 40.4099 | 90.6475 | 95.4325 | 95.0621 | 98.7725 | 88.3374 | 64.0825 | 123.4582 | 574.5018 | 377.7012 | 103.0562 | 5.3646 | 3.9862 | 0.72989 | 89.3247 | 83.9594 | 1.5153 | 0.72947 | 0.00081 | 14.9767 | 87.2342 | 6.4906 | 0.82918 | -0.00062 | 0.72947 | 13.6839
IAR | HA Reference | IAR HA #1 | 26.5297 | 1804.0158 | 91.6229 | 26.5002 | 40.7272 | 189.8625 | 40.4333 | 90.8649 | 95.4079 | 95.4582 | 98.7762 | 120.1092 | 63.6025 | 124.6197 | 573.5165 | 378.9478 | 103.0336 | 5.4125 | 4.2196 | 0.72741 | 89.1897 | 84.4085 | 1.5016 | 0.72691 | 0.00081 | 15.3829 | 87.4973 | 6.7669 | 0.82918 | -0.00062 | 0.72691 | 14.0856
IAR | HA Reference | IAR HA #1 | 26.5381 | 1803.972 | 91.7812 | 26.5987 | 40.7182 | 189.9094 | 40.4343 | 90.1977 | 95.4159 | 95.3198 | 98.7793 | 102.5058 | 64.1038 | 121.064 | 576.3453 | 376.3793 | 102.9332 | 5.3793 | 4.3228 | 0.72848 | 89.1971 | 84.4048 | 1.5007 | 0.72798 | 0.00081 | 15.2126 | 87.5474 | 6.9612 | 0.82918 | -0.00062 | 0.72798 | 13.9172
IAR | HA Reference | IAR HA #1 | 26.5464 | 1803.9761 | 91.5347 | 26.7328 | 40.7404 | 190.0123 | 40.4348 | 90.408 | 95.4088 | 95.2057 | 98.7762 | 86.6292 | 63.1517 | 123.5476 | 575.4538 | 377.6959 | 103.0698 | 5.3933 | 4.1132 | 0.72942 | 89.3472 | 84.1516 | 1.5031 | 0.72902 | 0.00081 | 15.0481 | 87.4452 | 6.6466 | 0.82918 | -0.00062 | 0.72902 | 13.7546
IAR | HA Reference | IAR HA #1 | 26.5547 | 1802.5258 | 91.6208 | 26.8207 | 40.7539 | 189.9444 | 40.4575 | 90.7167 | 95.4042 | 95.1571 | 98.7742 | 161.7 | 63.1725 | 123.4462 | 575.9969 | 378.3197 | 102.7917 | 5.3705 | 4.2748 | 0.72963 | 89.2467 | 83.8352 | 1.5044 | 0.72916 | 0.00081 | 15.0251 | 87.3235 | 6.4904 | 0.82918 | -0.00062 | 0.72916 | 13.7318
IAR | HA Reference | IAR HA #1 | 26.5631 | 1804.0046 | 91.7538 | 26.8462 | 40.7786 | 190.0548 | 40.3874 | 90.4227 | 95.4057 | 95.1279 | 98.7726 | 116.3658 | 63.6495 | 123.4067 | 573.3182 | 378.34 | 102.8895 | 5.3674 | 4.0326 | 0.73496 | 89.2167 | 83.756 | 1.4982 | 0.73447 | 0.00081 | 14.1933 | 87.1273 | 6.4511 | 0.82918 | -0.00062 | 0.73447 | 12.9093
IAR | HA Reference | IAR HA #1 | 26.5714 | 1803.9718 | 91.5588 | 26.875 | 40.7775 | 190.1501 | 40.411 | 90.656 | 95.4174 | 95.4234 | 98.7672 | 85.7466 | 63.6538 | 123.8263 | 573.1391 | 377.4 | 103.0478 | 5.3422 | 4.0732 | 0.72832 | 89.1984 | 83.6027 | 1.5031 | 0.72782 | 0.0008 | 15.2372 | 86.8032 | 6.4729 | 0.82918 | -0.00062 | 0.72782 | 13.9415
IAR | HA Reference | IAR HA #1 | 26.5797 | 1802.3791 | 91.6303 | 26.9083 | 40.7605 | 190.1096 | 40.4499 | 90.2396 | 95.3983 | 95.1399 | 98.7622 | 127.2798 | 63.647 | 123.8027 | 574.1769 | 376.5259 | 103.0851 | 5.3646 | 4.341 | 0.72658 | 89.2005 | 83.3953 | 1.5022 | 0.72609 | 0.0008 | 15.5132 | 86.7533 | 6.664 | 0.82918 | -0.00062 | 0.72609 | 14.2144
IAR | HA Reference | IAR HA #1 | 26.5881 | 1803.9793 | 91.7302 | 26.8796 | 40.7705 | 190.0616 | 40.4056 | 90.4176 | 95.4388 | 95.446 | 98.7666 | 108.6978 | 64.0653 | 123.4597 | 574.3329 | 378.697 | 103.3656 | 5.3536 | 4.1241 | 0.72904 | 89.1838 | 83.5379 | 1.5027 | 0.72853 | 0.0008 | 15.1245 | 86.9233 | 6.7708 | 0.82918 | -0.00062 | 0.72853 | 13.8301
IAR | HA Reference | IAR HA #1 | 26.5964 | 1800.7994 | 91.6472 | 26.915 | 40.7652 | 190.0138 | 40.3469 | 90.4184 | 95.4167 | 95.6521 | 98.7579 | 104.5374 | 63.7731 | 120.6544 | 573.3816 | 375.4005 | 103.251 | 5.3324 | 4.4083 | 0.72862 | 89.1872 | 84.3952 | 1.4891 | 0.72811 | 0.00081 | 15.1916 | 87.7033 | 6.7573 | 0.82918 | -0.00062 | 0.72811 | 13.8964
IAR | HA Reference | IAR HA #1 | 26.6047 | 1804.0271 | 91.525 | 27.0655 | 40.7699 | 190.1421 | 40.3996 | 90.1339 | 95.3971 | 95.2065 | 98.7651 | 121.9872 | 64.0812 | 122.9323 | 573.6216 | 377.7184 | 103.3985 | 5.3404 | 4.0906 | 0.72971 | 89.2299 | 83.9897 | 1.5025 | 0.72923 | 0.00081 | 15.0149 | 87.1073 | 6.7805 | 0.82918 | -0.00062 | 0.72923 | 13.7217
IAR | HA Reference | IAR HA #1 | 26.6131 | 1804.0013 | 91.7852 | 27.2829 | 40.7646 | 190.1422 | 40.3603 | 90.3594 | 95.3642 | 95.394 | 98.7677 | 127.7304 | 63.632 | 127.9944 | 574.5212 | 376.3117 | 103.3167 | 5.3145 | 4.0758 | 0.72893 | 89.2097 | 84.1438 | 1.4586 | 0.72844 | 0.00081 | 15.1403 | 87.4434 | 6.8395 | 0.82918 | -0.00062 | 0.72844 | 13.8457
IAR | HA Reference | IAR HA #1 | 26.6214 | 1803.9492 | 91.7208 | 27.3202 | 40.7541 | 190.1651 | 40.2924 | 90.3722 | 95.3997 | 95.1158 | 98.7691 | 83.5188 | 63.6402 | 124.2565 | 575.82 | 376.0474 | 103.3694 | 5.3365 | 4.3022 | 0.72887 | 89.1866 | 84.1886 | 1.5027 | 0.72836 | 0.00081 | 15.1522 | 87.327 | 6.4565 | 0.82918 | -0.00062 | 0.72836 | 13.8574
IAR | HA Reference | IAR HA #1 | 26.6297 | 1802.4295 | 91.4621 | 27.2544 | 40.7435 | 190.2163 | 40.2837 | 90.3906 | 95.364 | 95.3288 | 98.7601 | 122.3976 | 64.1138 | 123.9844 | 573.4389 | 375.7442 | 103.3326 | 5.3262 | 4.1279 | 0.72334 | 89.1795 | 84.103 | 1.504 | 0.72283 | 0.00081 | 16.0349 | 87.3121 | 6.7285 | 0.82918 | -0.00062 | 0.72283 | 14.7303
IAR | HA Reference | IAR HA #1 | 26.6381 | 1803.9837 | 91.574 | 27.1181 | 40.7371 | 190.1953 | 40.2498 | 89.8054 | 95.3642 | 95.2035 | 98.7512 | 105.2352 | 64.0311 | 124.0927 | 574.3306 | 376.2185 | 103.0839 | 5.2608 | 4.2489 | 0.72886 | 89.2117 | 83.9587 | 1.5041 | 0.72837 | 0.00081 | 15.151 | 87.4672 | 6.684 | 0.82918 | -0.00062 | 0.72837 | 13.8563
IAR | HA Reference | IAR HA #1 | 26.6464 | 1802.3993 | 91.4382 | 27.0091 | 40.7497 | 190.1983 | 40.2536 | 90.328 | 95.3279 | 95.1727 | 98.7651 | 87.5268 | 64.1017 | 121.2466 | 574.3858 | 376.275 | 102.9344 | 5.3173 | 4.1152 | 0.72943 | 89.1943 | 83.9654 | 1.5041 | 0.72893 | 0.00081 | 15.0628 | 87.5517 | 6.3711 | 0.82918 | -0.00062 | 0.72893 | 13.769
IAR | HA Reference | IAR HA #1 | 26.6547 | 1804.0275 | 91.6068 | 27.0074 | 40.7533 | 190.1341 | 40.2485 | 90.1994 | 95.34 | 95.4473 | 98.751 | 166.5402 | 64.5515 | 122.1236 | 574.4135 | 373.817 | 102.9034 | 5.2463 | 4.0753 | 0.72923 | 89.1902 | 84.174 | 1.5071 | 0.72873 | 0.00081 | 15.0944 | 87.4731 | 6.6852 | 0.82918 | -0.00062 | 0.72873 | 13.8002
IAR | HA Reference | IAR HA #1 | 26.6631 | 1804.0359 | 91.5562 | 27.0105 | 40.764 | 190.1696 | 40.1346 | 90.4437 | 95.351 | 95.3 | 98.7482 | 120.3738 | 64.0988 | 125.4824 | 573.6191 | 375.5277 | 103.0694 | 5.2855 | 4.2814 | 0.72632 | 89.1822 | 84.0243 | 1.509 | 0.72582 | 0.00081 | 15.5564 | 87.3182 | 6.9551 | 0.82918 | -0.00062 | 0.72582 | 14.2571
IAR | HA Reference | IAR HA #1 | 26.6714 | 1803.9577 | 91.4386 | 26.9952 | 40.7531 | 190.1975 | 40.1503 | 90.0699 | 95.3204 | 95.4361 | 98.7503 | 82.707 | 64.1122 | 126.3747 | 572.9492 | 375.5137 | 103.0998 | 5.2466 | 4.2221 | 0.72559 | 89.2649 | 84.0858 | 1.4466 | 0.72514 | 0.00081 | 15.6645 | 87.3137 | 6.6396 | 0.82918 | -0.00062 | 0.72514 | 14.364
IAR | HA Reference | IAR HA #1 | 26.6797 | 1803.9771 | 91.5048 | 26.9527 | 40.7426 | 190.1507 | 40.1544 | 89.9214 | 95.3519 | 94.9937 | 98.7454 | 128.6916 | 63.2248 | 120.8718 | 575.46 | 377.122 | 102.9992 | 5.2664 | 4.0838 | 0.72775 | 89.235 | 83.9762 | 1.5032 | 0.72728 | 0.00081 | 15.324 | 87.3094 | 6.5847 | 0.82918 | -0.00062 | 0.72728 | 14.0273
IAR | HA Reference | IAR HA #1 | 26.6881 | 1804.0371 | 91.5322 | 27.0483 | 40.7416 | 190.2284 | 40.1274 | 90.4267 | 95.3439 | 95.2539 | 98.7492 | 107.6898 | 64.1156 | 121.6898 | 574.1845 | 375.3916 | 102.9247 | 5.2743 | 4.3229 | 0.72996 | 89.1611 | 84.1953 | 1.5049 | 0.72944 | 0.00081 | 14.9818 | 87.5566 | 6.4256 | 0.82918 | -0.00062 | 0.72944 | 13.689
IAR | HA Reference | IAR HA #1 | 26.6964 | 1802.3731 | 91.56 | 27.1064 | 40.7369 | 190.3047 | 40.1157 | 90.2328 | 95.3058 | 95.113 | 98.741 | 104.5074 | 64.1197 | 123.5502 | 574.3702 | 378.6138 | 102.9853 | 5.29 | 3.9506 | 0.72801 | 89.1572 | 83.9577 | 1.5093 | 0.72748 | 0.00081 | 15.2914 | 87.26 | 6.6569 | 0.82918 | -0.00062 | 0.72748 | 13.9951
IAR | HA Reference | IAR HA #1 | 26.7047 | 1805.4385 | 91.4729 | 27.0931 | 40.7358 | 190.216 | 40.1292 | 90.056 | 95.3113 | 95.3321 | 98.7403 | 192.4584 | 63.6342 | 125.1924 | 574.1756 | 375.0055 | 102.8898 | 5.2675 | 4.2893 | 0.72895 | 89.1747 | 83.8746 | 1.5029 | 0.72843 | 0.00081 | 15.1404 | 87.3162 | 6.444 | 0.82918 | -0.00062 | 0.72843 | 13.8458
IAR | HA Reference | IAR HA #1 | 26.7131 | 1802.3709 | 91.5749 | 27.1816 | 40.7047 | 190.2433 | 40.0983 | 90.3273 | 95.3097 | 95.4751 | 98.7344 | 122.6994 | 64.0179 | 121.2814 | 574.7125 | 373.9821 | 103.3471 | 5.2793 | 4.3 | 0.72862 | 89.185 | 84.0975 | 1.5026 | 0.72812 | 0.00081 | 15.1907 | 87.3227 | 6.9638 | 0.82918 | -0.00062 | 0.72812 | 13.8955
IAR | HA Reference | IAR HA #1 | 26.7214 | 1802.3999 | 91.5929 | 27.1584 | 40.7104 | 190.198 | 40.0803 | 90.4185 | 95.3225 | 95.369 | 98.7479 | 81.0534 | 64.1316 | 125.0546 | 573.5784 | 376.7281 | 103.3567 | 5.2848 | 4.1108 | 0.72701 | 89.1592 | 83.9818 | 1.5003 | 0.72649 | 0.00081 | 15.4489 | 87.2519 | 6.9544 | 0.82918 | -0.00062 | 0.72649 | 14.1508
IAR | HA Reference | IAR HA #1 | 26.7297 | 1805.6244 | 91.4594 | 27.0815 | 40.7064 | 190.0991 | 40.0734 | 89.7563 | 95.2862 | 95.4982 | 98.7345 | 121.0848 | 63.6461 | 124.9163 | 574.8402 | 377.6061 | 103.461 | 5.2803 | 4.3568 | 0.72821 | 89.2703 | 84.2451 | 1.5031 | 0.72775 | 0.00081 | 15.2485 | 87.4023 | 6.578 | 0.82918 | -0.00062 | 0.72775 | 13.9526
IAR | HA Reference | IAR HA #1 | 26.7381 | 1803.9864 | 91.5076 | 27.0166 | 40.7098 | 190.131 | 40.0731 | 89.961 | 95.2997 | 95.0361 | 98.7358 | 104.583 | 64.0892 | 121.8735 | 574.6727 | 376.7423 | 103.3202 | 5.2821 | 4.0102 | 0.72733 | 89.2125 | 83.8894 | 1.5112 | 0.72684 | 0.00081 | 15.3938 | 86.9833 | 6.7453 | 0.82918 | -0.00062 | 0.72684 | 14.0963
IAR | HA Reference | IAR HA #1 | 26.7464 | 1803.9978 | 91.5608 | 27.1163 | 40.7055 | 190.0737 | 40.0802 | 90.3884 | 95.2824 | 95.4215 | 98.7319 | 97.6548 | 64.0841 | 124.1993 | 575.1299 | 375.6839 | 103.3968 | 5.2903 | 4.0845 | 0.72763 | 89.1612 | 83.9714 | 1.5021 | 0.7271 | 0.00081 | 15.3514 | 87.2264 | 6.4283 | 0.82918 | -0.00062 | 0.7271 | 14.0544
IAR | HA Reference | IAR HA #1 | 26.7547 | 1803.9888 | 91.3324 | 26.9739 | 40.7103 | 190.0587 | 40.0666 | 90.0451 | 95.2474 | 95.3321 | 98.7378 | 171.7068 | 63.6075 | 126.3105 | 574.3766 | 376.4426 | 103.2242 | 5.2639 | 4.3014 | 0.72464 | 89.269 | 84.2711 | 1.4461 | 0.72419 | 0.00081 | 15.8162 | 87.607 | 6.6602 | 0.82918 | -0.00062 | 0.72419 | 14.5139
IAR | HA Reference | IAR HA #1 | 26.7631 | 1804.0346 | 91.538 | 26.8864 | 40.6972 | 190.0179 | 40.0187 | 90.3755 | 95.2528 | 95.1581 | 98.7345 | 119.151 | 64.0922 | 122.5964 | 576.3297 | 375.6978 | 103.0917 | 5.2745 | 4.2425 | 0.72816 | 89.1628 | 83.8033 | 1.5026 | 0.72764 | 0.00081 | 15.2658 | 87.3602 | 6.7955 | 0.82918 | -0.00062 | 0.72764 | 13.9697
IAR | HA Reference | IAR HA #1 | 26.7714 | 1803.9676 | 91.4136 | 26.9498 | 40.6857 | 189.9889 | 40.0085 | 90.1573 | 95.2019 | 95.3084 | 98.7306 | 141.6732 | 63.5999 | 122.5024 | 574.8929 | 376.4254 | 103.0454 | 5.2607 | 4.3507 | 0.72803 | 89.1363 | 84.0325 | 1.4937 | 0.72749 | 0.00081 | 15.2897 | 87.3512 | 6.5147 | 0.82918 | -0.00062 | 0.72749 | 13.9934
IAR | HA Reference | IAR HA #1 | 26.7797 | 1802.5103 | 91.4383 | 26.9628 | 40.6874 | 189.9789 | 40.0011 | 90.3925 | 95.2377 | 95.2365 | 98.7363 | 114.2982 | 64.1203 | 128.119 | 575.1135 | 376.3121 | 102.9832 | 5.2808 | 4.0051 | 0.72864 | 89.1167 | 83.607 | 1.5044 | 0.72809 | 0.0008 | 15.195 | 87.1863 | 6.5538 | 0.82918 | -0.00062 | 0.72809 | 13.8997
IAR | HA Reference | IAR HA #1 | 26.7881 | 1804.1196 | 91.4891 | 27.0726 | 40.6774 | 190.0207 | 40.0573 | 90.4565 | 95.247 | 95.0832 | 98.7252 | 104.9532 | 64.111 | 122.5212 | 573.8125 | 377.383 | 102.9402 | 5.3079 | 4.2346 | 0.72795 | 89.0782 | 83.838 | 1.5081 | 0.72738 | 0.00081 | 15.3073 | 87.2887 | 6.381 | 0.82918 | -0.00062 | 0.72738 | 14.0108
IAR | HA Reference | IAR HA #1 | 26.7964 | 1803.9536 | 91.3123 | 27.2324 | 40.6624 | 190.0403 | 39.9909 | 90.0693 | 95.2207 | 95.3512 | 98.7351 | 73.1538 | 63.6792 | 120.5277 | 575.6148 | 377.9602 | 102.9592 | 5.2781 | 4.2697 | 0.73143 | 89.0892 | 83.9589 | 1.5037 | 0.73086 | 0.00081 | 14.7571 | 87.5178 | 7.0179 | 0.82918 | -0.00062 | 0.73086 | 13.4668
IAR | HA Reference | IAR HA #1 | 26.8047 | 1802.3837 | 91.4393 | 27.2232 | 40.659 | 190.0361 | 39.9948 | 90.1752 | 95.1996 | 95.0369 | 98.7241 | 147.7014 | 63.6459 | 119.897 | 572.6513 | 375.0062 | 102.9302 | 5.2503 | 4.1381 | 0.72749 | 89.0655 | 84.3162 | 1.4997 | 0.72691 | 0.00081 | 15.3819 | 87.4432 | 6.665 | 0.82918 | -0.00062 | 0.72691 | 14.0846
IAR | HA Reference | IAR HA #1 | 26.8131 | 1803.9554 | 91.3334 | 27.3213 | 40.6579 | 190.0529 | 39.9521 | 90.0415 | 95.2118 | 95.4807 | 98.7268 | 112.2378 | 64.0679 | 128.6635 | 574.9269 | 376.9615 | 103.016 | 5.2894 | 4.2964 | 0.7281 | 89.0766 | 84.1125 | 1.5027 | 0.72752 | 0.00081 | 15.2851 | 87.3799 | 6.7671 | 0.82918 | -0.00062 | 0.72752 | 13.9889
IAR | HA Reference | IAR HA #1 | 26.8214 | 1804.0199 | 91.3732 | 27.3663 | 40.6396 | 190.0637 | 39.9335 | 89.9526 | 95.1676 | 95.0077 | 98.7336 | 88.1346 | 63.6385 | 123.4636 | 572.0197 | 376.9811 | 103.1543 | 5.2726 | 3.9883 | 0.72826 | 89.2127 | 83.931 | 1.5058 | 0.72777 | 0.00081 | 15.2463 | 87.2681 | 6.4099 | 0.82918 | -0.00062 | 0.72777 | 13.9505
IAR | HA Reference | IAR HA #1 | 26.8297 | 1804.0021 | 91.3716 | 27.2237 | 40.637 | 190.0101 | 39.9546 | 90.4355 | 95.1761 | 95.4312 | 98.7135 | 117.8616 | 63.6449 | 123.0108 | 573.4839 | 373.0157 | 103.0105 | 5.2687 | 4.0661 | 0.72654 | 89.1292 | 84.2275 | 1.4999 | 0.726 | 0.00081 | 15.5268 | 87.4038 | 6.5198 | 0.82918 | -0.00062 | 0.726 | 14.2278
IAR | HA Reference | IAR HA #1 | 26.8381 | 1804.0226 | 91.433 | 26.8602 | 40.6413 | 190.0366 | 39.9156 | 90.0891 | 95.1645 | 95.2127 | 98.7292 | 106.6818 | 63.6428 | 124.5422 | 575.3823 | 375.8128 | 103.2268 | 5.2026 | 4.3203 | 0.7284 | 89.059 | 84.3411 | 1.5 | 0.72782 | 0.00081 | 15.2381 | 87.4014 | 6.6479 | 0.82918 | -0.00062 | 0.72782 | 13.9424
IAR | HA Reference | IAR HA #1 | 26.8464 | 1803.987 | 91.3468 | 26.3119 | 40.6308 | 189.9563 | 39.9158 | 89.956 | 95.1957 | 95.5621 | 98.7156 | 88.5444 | 64.0804 | 123.8775 | 574.3709 | 376.325 | 103.2083 | 5.2454 | 4.162 | 0.72842 | 89.0877 | 83.9476 | 1.5034 | 0.72785 | 0.00081 | 15.2328 | 87.0626 | 6.7489 | 0.82918 | -0.00062 | 0.72785 | 13.9371
IAR | HA Reference | IAR HA #1 | 26.8547 | 1804.0113 | 91.1887 | 25.9889 | 40.6257 | 189.7759 | 39.8568 | 90.3853 | 95.2233 | 95.2658 | 98.7194 | 170.9478 | 64.12 | 123.0743 | 575.64 | 377.1884 | 103.4053 | 5.2065 | 4.2401 | 0.72812 | 89.0747 | 83.9573 | 1.5008 | 0.72754 | 0.00081 | 15.2816 | 87.3147 | 6.7838 | 0.82918 | -0.00062 | 0.72754 | 13.9854
IAR | HA Reference | IAR HA #1 | 26.8631 | 1802.3938 | 91.2638 | 25.7221 | 40.6074 | 189.6658 | 39.8497 | 90.0361 | 95.2088 | 95.1725 | 98.7081 | 115.7508 | 64.0812 | 122.5861 | 574.3197 | 378.5112 | 103.3436 | 5.2481 | 4.2221 | 0.72271 | 89.098 | 84.204 | 1.4953 | 0.72215 | 0.00081 | 16.1438 | 87.4459 | 6.7219 | 0.82918 | -0.00062 | 0.72215 | 14.8378
IAR | HA Reference | IAR HA #1 | 26.8714 | 1805.5711 | 91.1878 | 25.7374 | 40.5945 | 189.6493 | 39.8568 | 89.9334 | 95.194 | 95.312 | 98.7118 | 84.2466 | 64.1242 | 128.6248 | 575.2277 | 378.29 | 103.2638 | 5.2546 | 4.0362 | 0.72825 | 89.0805 | 83.5884 | 1.5029 | 0.72768 | 0.0008 | 15.2604 | 87.2364 | 6.6971 | 0.82918 | -0.00062 | 0.72768 | 13.9644
IAR | HA Reference | IAR HA #1 | 26.8797 | 1805.5847 | 91.4886 | 25.834 | 40.5812 | 189.6319 | 39.8805 | 90.1338 | 95.2463 | 95.1917 | 98.7077 | 120.6654 | 64.5525 | 122.9321 | 574.5303 | 375.5434 | 102.9805 | 5.2261 | 4.2833 | 0.72741 | 89.2299 | 83.5498 | 1.4972 | 0.72693 | 0.0008 | 15.3786 | 87.1757 | 6.4424 | 0.82918 | -0.00062 | 0.72693 | 14.0813
IAR | HA Reference | IAR HA #1 | 26.8881 | 1802.3959 | 91.2799 | 25.7371 | 40.5746 | 189.6103 | 39.8819 | 90.0769 | 95.2544 | 95.5682 | 98.7123 | 107.1294 | 64.1113 | 121.8194 | 574.3456 | 377.5351 | 103.0402 | 5.2288 | 4.2348 | 0.72733 | 89.2013 | 83.8356 | 1.5015 | 0.72683 | 0.00081 | 15.3949 | 87.0584 | 6.4579 | 0.82918 | -0.00062 | 0.72683 | 14.0974
IAR | HA Reference | IAR HA #1 | 26.8964 | 1803.9991 | 91.3704 | 25.723 | 40.561 | 189.6455 | 39.8976 | 90.0791 | 95.2485 | 95.1929 | 98.7022 | 78.7044 | 64.0906 | 123.6616 | 573.7384 | 377.012 | 102.9661 | 5.265 | 4.2562 | 0.72784 | 89.1385 | 84.2572 | 1.4904 | 0.72731 | 0.00081 | 15.3189 | 87.3207 | 6.5918 | 0.82918 | -0.00062 | 0.72731 | 14.0222
IAR | HA Reference | IAR HA #1 | 26.9047 | 1804.0079 | 91.4953 | 25.6164 | 40.5543 | 189.6517 | 39.9146 | 90.2264 | 95.2523 | 95.4103 | 98.7099 | 155.0418 | 64.1172 | 128.1079 | 575.8891 | 377.0539 | 103.1088 | 5.2303 | 4.3564 | 0.73636 | 89.1227 | 84.3479 | 1.5027 | 0.73582 | 0.00081 | 13.9839 | 87.7333 | 6.738 | 0.82918 | -0.00062 | 0.73582 | 12.7023
IAR | HA Reference | IAR HA #1 | 26.9131 | 1805.5371 | 91.5145 | 25.4653 | 40.5333 | 189.5111 | 39.8105 | 90.5642 | 95.2838 | 94.9861 | 98.7113 | 118.9428 | 64.0804 | 124.1499 | 571.3074 | 376.7425 | 102.9789 | 5.2781 | 4.026 | 0.72975 | 89.1257 | 84.2836 | 1.5014 | 0.72921 | 0.00081 | 15.0179 | 87.5081 | 6.5133 | 0.82918 | -0.00062 | 0.72921 | 13.7246
IAR | HA Reference | IAR HA #1 | 26.9214 | 1802.5461 | 91.4454 | 25.3524 | 40.5518 | 189.4914 | 39.8238 | 90.4207 | 95.2732 | 95.2163 | 98.7105 | 90.246 | 64.1202 | 124.7108 | 574.1919 | 375.3231 | 103.171 | 5.2448 | 4.2328 | 0.7271 | 89.1488 | 84.165 | 1.4942 | 0.72657 | 0.00081 | 15.4368 | 87.5347 | 6.628 | 0.82918 | -0.00062 | 0.72657 | 14.1389
IAR | HA Reference | IAR HA #1 | 26.9297 | 1804.0068 | 91.4366 | 25.2764 | 40.5373 | 189.4455 | 39.8728 | 90.4351 | 95.2434 | 95.144 | 98.7045 | 122.7894 | 64.1251 | 124.0629 | 574.7133 | 376.5597 | 102.9805 | 5.2877 | 4.3062 | 0.72847 | 89.2268 | 84.3691 | 1.5027 | 0.72799 | 0.00081 | 15.2116 | 87.5198 | 6.6157 | 0.82918 | -0.00062 | 0.72799 | 13.9162
IAR | HA Reference | IAR HA #1 | 26.9381 | 1805.5955 | 91.4052 | 25.3133 | 40.5365 | 189.4763 | 39.8767 | 90.5483 | 95.2964 | 95.3775 | 98.7041 | 107.205 | 64.5981 | 124.1743 | 575.0724 | 375.7479 | 102.9612 | 5.301 | 4.1382 | 0.72738 | 89.1726 | 84.263 | 1.5076 | 0.72686 | 0.00081 | 15.39 | 87.4237 | 6.6954 | 0.82918 | -0.00062 | 0.72686 | 14.0926
IAR | HA Reference | IAR HA #1 | 26.9464 | 1804.0329 | 91.3474 | 25.3992 | 40.5397 | 189.4447 | 39.8377 | 90.2026 | 95.3181 | 95.3392 | 98.6991 | 85.9992 | 64.1149 | 120.0894 | 575.9717 | 379.0477 | 102.9981 | 5.2781 | 4.4018 | 0.7289 | 89.1612 | 84.2098 | 1.5014 | 0.72838 | 0.00081 | 15.1488 | 87.5469 | 6.8072 | 0.82918 | -0.00062 | 0.72838 | 13.8541
IAR | HA Reference | IAR HA #1 | 26.9547 | 1803.9565 | 91.5241 | 25.3866 | 40.5239 | 189.4432 | 39.9019 | 90.1213 | 95.3353 | 95.2069 | 98.7061 | 165.9756 | 64.5928 | 123.5086 | 574.7077 | 378.204 | 103.2738 | 5.3042 | 4.1593 | 0.7279 | 89.1144 | 84.0369 | 1.4981 | 0.72735 | 0.00081 | 15.3121 | 87.1502 | 6.9067 | 0.82918 | -0.00062 | 0.72735 | 14.0155
IAR | HA Reference | IAR HA #1 | 26.9631 | 1803.9579 | 91.3753 | 25.3894 | 40.5251 | 189.3978 | 39.8398 | 90.6788 | 95.2989 | 95.4791 | 98.7155 | 116.0706 | 64.079 | 126.7813 | 574.4779 | 376.0808 | 103.3943 | 5.2857 | 4.1083 | 0.7292 | 89.1576 | 83.7953 | 1.5084 | 0.72868 | 0.00081 | 15.1016 | 86.7383 | 6.9744 | 0.82918 | -0.00062 | 0.72868 | 13.8074
IAR | HA Reference | IAR HA #1 | 26.9714 | 1805.3788 | 91.5752 | 25.3785 | 40.4986 | 189.4194 | 39.8705 | 90.0605 | 95.2934 | 95.0478 | 98.7066 | 83.28 | 64.0706 | 125.5943 | 574.7329 | 376.3992 | 103.3666 | 5.3137 | 4.3386 | 0.72846 | 89.1508 | 83.6534 | 1.5018 | 0.72793 | 0.0008 | 15.22 | 86.8628 | 6.4044 | 0.82918 | -0.00062 | 0.72793 | 13.9245
IAR | HA Reference | IAR HA #1 | 26.9797 | 1802.3723 | 91.5949 | 25.3588 | 40.4672 | 189.4328 | 39.8972 | 90.3262 | 95.2769 | 95.2389 | 98.7064 | 124.6242 | 64.5617 | 124.1685 | 574.3328 | 378.1064 | 103.4003 | 5.3623 | 4.1334 | 0.7269 | 89.1501 | 83.6399 | 1.5024 | 0.72638 | 0.0008 | 15.467 | 86.7727 | 6.7927 | 0.82918 | -0.00062 | 0.72638 | 14.1687
IAR | HA Reference | IAR HA #1 | 26.9881 | 1803.9923 | 91.4838 | 25.3399 | 40.444 | 189.4829 | 39.8895 | 90.4983 | 95.2972 | 95.2604 | 98.7061 | 105.4188 | 64.1003 | 123.7953 | 573.4634 | 376.9931 | 103.3599 | 5.3542 | 4.3226 | 0.727 | 89.2004 | 83.9239 | 1.5007 | 0.7265 | 0.00081 | 15.4474 | 87.4141 | 6.6349 | 0.82918 | -0.00062 | 0.7265 | 14.1494
IAR | HA Reference | IAR HA #1 | 26.9964 | 1802.5312 | 91.3947 | 25.4241 | 40.4565 | 189.51 | 39.9446 | 90.5667 | 95.279 | 95.0934 | 98.7156 | 93.4638 | 64.107 | 124.1749 | 575.1022 | 376.7232 | 103.2768 | 5.3391 | 4.084 | 0.72918 | 89.1794 | 84.2853 | 1.501 | 0.72867 | 0.00081 | 15.1032 | 87.6652 | 6.4884 | 0.82918 | -0.00062 | 0.72867 | 13.809
IAR | HA Reference | IAR HA #1 | 27.0047 | 1804.013 | 91.3626 | 25.5152 | 40.4397 | 189.4998 | 39.9826 | 90.3929 | 95.2637 | 95.3992 | 98.7121 | 166.5594 | 64.1295 | 124.1905 | 569.8562 | 375.8181 | 103.3154 | 5.3495 | 4.1361 | 0.71984 | 89.1327 | 84.4754 | 1.5007 | 0.7193 | 0.00081 | 16.605 | 87.5765 | 6.4419 | 0.82918 | -0.00062 | 0.7193 | 15.2939
IAR | HA Reference | IAR HA #1 | 27.0131 | 1803.9726 | 91.6916 | 25.5205 | 40.4438 | 189.407 | 39.9491 | 90.2412 | 95.248 | 95.234 | 98.7132 | 118.3002 | 64.0771 | 125.7184 | 576.3148 | 374.3637 | 103.2185 | 5.3199 | 4.3156 | 0.72979 | 89.1045 | 84.5208 | 1.5034 | 0.72923 | 0.00081 | 15.014 | 87.6397 | 6.6566 | 0.82918 | -0.00062 | 0.72923 | 13.7208
IAR | HA Reference | IAR HA #1 | 27.0214 | 1805.576 | 91.5055 | 25.5008 | 40.4312 | 189.4156 | 39.9389 | 90.282 | 95.2385 | 95.4447 | 98.7151 | 105.2844 | 63.6512 | 124.3065 | 575.3845 | 377.2792 | 103.249 | 5.3047 | 4.1156 | 0.7286 | 89.1127 | 84.2277 | 1.4714 | 0.72805 | 0.00081 | 15.2018 | 87.5378 | 6.7034 | 0.82918 | -0.00062 | 0.72805 | 13.9065
IAR | HA Reference | IAR HA #1 | 27.0297 | 1803.9205 | 91.671 | 25.5253 | 40.4347 | 189.459 | 39.998 | 90.1557 | 95.3044 | 95.1791 | 98.7095 | 120.1734 | 63.6053 | 123.2985 | 573.8212 | 378.533 | 103.0883 | 5.3203 | 4.2796 | 0.72817 | 89.1518 | 84.1841 | 1.5002 | 0.72764 | 0.00081 | 15.266 | 87.5234 | 6.8651 | 0.82918 | -0.00062 | 0.72764 | 13.97
IAR | HA Reference | IAR HA #1 | 27.0381 | 1804.0295 | 91.4639 | 25.5625 | 40.4386 | 189.583 | 40.0008 | 90.4277 | 95.2691 | 95.3383 | 98.7036 | 104.8638 | 63.6356 | 123.1181 | 577.0162 | 378.0528 | 103.0726 | 5.3271 | 4.2519 | 0.72619 | 89.2495 | 83.9057 | 1.5059 | 0.72572 | 0.00081 | 15.5711 | 87.1043 | 6.9109 | 0.82918 | -0.00062 | 0.72572 | 14.2717
IAR | HA Reference | IAR HA #1 | 27.0464 | 1805.5848 | 91.6194 | 25.5736 | 40.4452 | 189.5445 | 40.0104 | 90.4438 | 95.3047 | 95.1356 | 98.7113 | 74.5086 | 63.6109 | 128.3286 | 574.1766 | 376.9909 | 103.0108 | 5.3449 | 3.9989 | 0.72847 | 89.2082 | 83.575 | 1.5015 | 0.72798 | 0.0008 | 15.2121 | 87.0451 | 6.7383 | 0.82918 | -0.00062 | 0.72798 | 13.9167
IAR | HA Reference | IAR HA #1 | 27.0547 | 1804.0302 | 91.5941 | 25.5683 | 40.4603 | 189.5954 | 40.0675 | 90.397 | 95.3452 | 95.0026 | 98.706 | 149.571 | 63.6046 | 124.0707 | 573.1114 | 376.9336 | 102.9397 | 5.3403 | 4.2557 | 0.72876 | 89.1898 | 83.7097 | 1.5008 | 0.72825 | 0.0008 | 15.1693 | 87.2187 | 6.4104 | 0.82918 | -0.00062 | 0.72825 | 13.8743
IAR | HA Reference | IAR HA #1 | 27.0631 | 1805.5515 | 91.4493 | 25.5676 | 40.4411 | 189.5203 | 40.0295 | 90.6 | 95.3427 | 95.527 | 98.7055 | 116.2356 | 63.5935 | 119.9204 | 574.4937 | 374.4599 | 103.0028 | 5.3055 | 4.2452 | 0.72697 | 89.1788 | 83.7328 | 1.4987 | 0.72646 | 0.00081 | 15.454 | 87.2656 | 6.7083 | 0.82918 | -0.00062 | 0.72646 | 14.1559
IAR | HA Reference | IAR HA #1 | 27.0714 | 1804.0013 | 91.5069 | 25.5917 | 40.4508 | 189.5568 | 40.0481 | 90.5643 | 95.3698 | 95.2159 | 98.7006 | 93.918 | 63.6252 | 122.6117 | 569.0065 | 376.0646 | 102.7716 | 5.3234 | 4.1645 | 0.72832 | 89.1741 | 84.0213 | 1.4974 | 0.7278 | 0.00081 | 15.2401 | 87.368 | 6.5608 | 0.82918 | -0.00062 | 0.7278 | 13.9444
IAR | HA Reference | IAR HA #1 | 27.0797 | 1803.9958 | 91.5165 | 25.5971 | 40.4275 | 189.4747 | 40.0434 | 90.2958 | 95.3409 | 95.2139 | 98.7105 | 116.9082 | 63.6454 | 121.1812 | 577.0462 | 378.4927 | 103.1425 | 5.3426 | 4.2003 | 0.72962 | 89.1811 | 83.7947 | 1.5013 | 0.72911 | 0.00081 | 15.0339 | 87.3721 | 6.6116 | 0.82918 | -0.00062 | 0.72911 | 13.7404
IAR | HA Reference | IAR HA #1 | 27.0881 | 1803.9494 | 91.5812 | 25.5067 | 40.4217 | 189.5317 | 40.057 | 90.5169 | 95.3694 | 95.3426 | 98.6979 | 104.6376 | 64.0718 | 122.8813 | 574.5197 | 378.644 | 103.1357 | 5.3554 | 4.0446 | 0.72785 | 89.1834 | 83.8252 | 1.5008 | 0.72734 | 0.00081 | 15.3134 | 87.2979 | 6.8291 | 0.82918 | -0.00062 | 0.72734 | 14.0168
IAR | HA Reference | IAR HA #1 | 27.0964 | 1805.544 | 91.5583 | 25.4234 | 40.4324 | 189.5666 | 40.0688 | 90.2762 | 95.3711 | 95.2479 | 98.7001 | 85.6104 | 64.0731 | 125.2755 | 571.1927 | 377.8378 | 103.4251 | 5.3297 | 4.2865 | 0.72885 | 89.1773 | 84.3264 | 1.5021 | 0.72834 | 0.00081 | 15.1561 | 87.5868 | 6.8221 | 0.82918 | -0.00062 | 0.72834 | 13.8613
IAR | HA Reference | IAR HA #1 | 27.1047 | 1804.0262 | 91.4869 | 25.4533 | 40.428 | 189.4955 | 40.0685 | 90.6001 | 95.3353 | 95.1889 | 98.7073 | 166.3818 | 63.6494 | 124.9576 | 577.3847 | 376.9469 | 103.2523 | 5.3297 | 4.3395 | 0.72727 | 89.2496 | 84.1815 | 1.5091 | 0.7268 | 0.00081 | 15.3996 | 87.4335 | 6.6151 | 0.82918 | -0.00062 | 0.7268 | 14.102
IAR | HA Reference | IAR HA #1 | 27.1131 | 1804.1956 | 91.6321 | 25.2703 | 40.4362 | 189.4852 | 40.0232 | 90.6039 | 95.3345 | 95.1012 | 98.7061 | 117.6168 | 64.5677 | 121.7173 | 573.646 | 377.927 | 103.2042 | 5.3654 | 4.1761 | 0.72894 | 89.2104 | 84.2402 | 1.5018 | 0.72845 | 0.00081 | 15.1383 | 87.6755 | 6.4145 | 0.82918 | -0.00062 | 0.72845 | 13.8437
IAR | HA Reference | IAR HA #1 | 27.1214 | 1802.4553 | 91.6129 | 25.2293 | 40.4138 | 189.4541 | 40.0224 | 90.3328 | 95.3332 | 95.1433 | 98.7032 | 84.2514 | 63.6217 | 122.3763 | 573.2778 | 376.6341 | 103.284 | 5.3281 | 4.3185 | 0.72946 | 89.3179 | 83.754 | 1.5103 | 0.72903 | 0.00081 | 15.0458 | 87.0468 | 6.5096 | 0.82918 | -0.00062 | 0.72903 | 13.7523
IAR | HA Reference | IAR HA #1 | 27.1297 | 1802.3837 | 91.5866 | 25.331 | 40.4411 | 189.4522 | 40.013 | 90.5997 | 95.3006 | 94.881 | 98.7058 | 135.6738 | 63.6029 | 124.2302 | 576.1004 | 377.625 | 103.1085 | 5.3407 | 3.9699 | 0.7278 | 89.2197 | 83.8303 | 1.4987 | 0.72732 | 0.00081 | 15.3172 | 87.3154 | 6.6623 | 0.82918 | -0.00062 | 0.72732 | 14.0206
IAR | HA Reference | IAR HA #1 | 27.1381 | 1805.5749 | 91.6411 | 25.327 | 40.4474 | 189.4288 | 40.0194 | 90.1471 | 95.3547 | 95.4482 | 98.7078 | 108.9636 | 63.6932 | 123.9826 | 571.3248 | 378.4214 | 103.3004 | 5.3567 | 4.166 | 0.73033 | 89.2191 | 84.4712 | 1.4978 | 0.72984 | 0.00081 | 14.9182 | 87.6836 | 6.7781 | 0.82918 | -0.00062 | 0.72984 | 13.6261
IAR | HA Reference | IAR HA #1 | 27.1464 | 1804.0174 | 91.5648 | 25.2094 | 40.4492 | 189.3981 | 40.0328 | 90.6798 | 95.321 | 95.2697 | 98.7162 | 102.5358 | 63.6533 | 121.4427 | 573.9587 | 376.9488 | 103.2999 | 5.3689 | 4.3649 | 0.72859 | 89.1713 | 84.1396 | 1.5019 | 0.72808 | 0.00081 | 15.1973 | 87.3166 | 6.8795 | 0.82918 | -0.00062 | 0.72808 | 13.902
IAR | HA Reference | IAR HA #1 | 27.1547 | 1803.9593 | 91.5105 | 25.2905 | 40.4485 | 189.4985 | 40.0665 | 90.6961 | 95.3185 | 95.2046 | 98.7061 | 186.6252 | 64.0768 | 125.1402 | 574.6016 | 375.5574 | 103.1693 | 5.4023 | 4.1753 | 0.72777 | 89.141 | 84.0897 | 1.4841 | 0.72724 | 0.00081 | 15.3305 | 87.4212 | 6.3375 | 0.82918 | -0.00062 | 0.72724 | 14.0337
IAR | HA Reference | IAR HA #1 | 27.1631 | 1802.3972 | 91.4743 | 25.1898 | 40.4319 | 189.3412 | 40.0109 | 90.0464 | 95.327 | 95.2278 | 98.7183 | 121.4334 | 64.0849 | 123.7315 | 570.7743 | 377.6881 | 103.074 | 5.3622 | 4.3244 | 0.7267 | 89.3258 | 83.643 | 1.4746 | 0.72628 | 0.0008 | 15.482 | 87.1062 | 6.4495 | 0.82918 | -0.00062 | 0.72628 | 14.1835
IAR | HA Reference | IAR HA #1 | 27.1714 | 1803.959 | 91.6604 | 25.1324 | 40.4455 | 189.4416 | 40.0546 | 90.6128 | 95.3699 | 95.3819 | 98.6944 | 91.68 | 64.5241 | 124.0658 | 575.2795 | 374.8625 | 103.1696 | 5.3882 | 4.4005 | 0.71977 | 89.2062 | 83.5601 | 1.5049 | 0.71927 | 0.0008 | 16.6083 | 86.8371 | 6.8186 | 0.82918 | -0.00062 | 0.71927 | 15.2971
IAR | HA Reference | IAR HA #1 | 27.1797 | 1807.1771 | 91.4288 | 25.0621 | 40.4827 | 189.4191 | 40.0658 | 90.6569 | 95.3707 | 95.0428 | 98.7037 | 122.1966 | 63.6005 | 124.1384 | 574.2919 | 376.3431 | 103.1213 | 5.3246 | 4.0566 | 0.72715 | 89.2505 | 84.0225 | 1.4992 | 0.72668 | 0.00081 | 15.4186 | 87.16 | 6.4798 | 0.82918 | -0.00062 | 0.72668 | 14.1209
IAR | HA Reference | IAR HA #1 | 27.1881 | 1805.5726 | 91.7135 | 25.0545 | 40.4886 | 189.446 | 40.0784 | 90.7512 | 95.4058 | 95.3067 | 98.6958 | 105.6078 | 63.651 | 124.8012 | 570.3264 | 377.3994 | 103.0957 | 5.3801 | 4.2959 | 0.72944 | 89.1932 | 83.57 | 1.5045 | 0.72894 | 0.0008 | 15.06 | 87.1212 | 6.8453 | 0.82918 | -0.00062 | 0.72894 | 13.7663
IAR | HA Reference | IAR HA #1 | 27.1964 | 1803.9653 | 91.6383 | 25.0091 | 40.5037 | 189.4083 | 40.1053 | 90.7333 | 95.3976 | 95.3384 | 98.7155 | 80.3742 | 63.6081 | 128.2061 | 576.6733 | 377.5029 | 102.9726 | 5.3761 | 4.3104 | 0.729 | 89.1647 | 83.8729 | 1.5057 | 0.72848 | 0.00081 | 15.1338 | 87.5159 | 6.8183 | 0.82918 | -0.00062 | 0.72848 | 13.8393
IAR | HA Reference | IAR HA #1 | 27.2047 | 1802.3892 | 91.5009 | 25.0338 | 40.4934 | 189.4341 | 40.1773 | 90.0452 | 95.3782 | 95.1774 | 98.7158 | 159.5328 | 64.0864 | 122.2424 | 575.0499 | 376.52 | 103.1368 | 5.3501 | 4.1225 | 0.72459 | 89.1887 | 84.2189 | 1.5019 | 0.72409 | 0.00081 | 15.8325 | 87.7215 | 6.617 | 0.82918 | -0.00062 | 0.72409 | 14.53
IAR | HA Reference | IAR HA #1 | 27.2131 | 1804.0023 | 91.7284 | 25.2025 | 40.5117 | 189.3653 | 40.0967 | 90.5438 | 95.3731 | 95.2628 | 98.703 | 117.762 | 64.1158 | 122.7789 | 574.569 | 377.6237 | 103.4001 | 5.3594 | 4.385 | 0.72937 | 89.2154 | 84.1596 | 1.5041 | 0.72888 | 0.00081 | 15.0696 | 87.5419 | 6.4511 | 0.82918 | -0.00062 | 0.72888 | 13.7757
IAR | HA Reference | IAR HA #1 | 27.2214 | 1803.9585 | 91.4666 | 25.3174 | 40.5195 | 189.4541 | 40.1198 | 90.1165 | 95.4152 | 94.8627 | 98.7147 | 80.3112 | 63.6721 | 123.7372 | 576.6505 | 378.3518 | 103.2329 | 5.3327 | 3.9973 | 0.72801 | 89.2004 | 83.8149 | 1.5015 | 0.72751 | 0.00081 | 15.2862 | 87.258 | 6.6606 | 0.82918 | -0.00062 | 0.72751 | 13.9899
IAR | HA Reference | IAR HA #1 | 27.2297 | 1804.0054 | 91.7028 | 25.3307 | 40.5222 | 189.441 | 40.1665 | 90.6351 | 95.4289 | 95.4445 | 98.7107 | 126.8022 | 64.1198 | 123.7426 | 573.3177 | 378.8502 | 103.3992 | 5.3922 | 4.227 | 0.72747 | 89.1908 | 84.4257 | 1.5008 | 0.72697 | 0.00081 | 15.3732 | 87.4486 | 6.8494 | 0.82918 | -0.00062 | 0.72697 | 14.076
IAR | HA Reference | IAR HA #1 | 27.2381 | 1803.9984 | 91.6206 | 25.2566 | 40.5312 | 189.4101 | 40.1669 | 90.7961 | 95.3946 | 95.3206 | 98.7129 | 108.4998 | 64.0673 | 121.1734 | 573.291 | 376.9356 | 103.3854 | 5.3718 | 4.3514 | 0.73009 | 89.2086 | 83.9707 | 1.5012 | 0.72959 | 0.00081 | 14.9572 | 87.2188 | 6.8778 | 0.82918 | -0.00062 | 0.72959 | 13.6646
IAR | HA Reference | IAR HA #1 | 27.2464 | 1805.5519 | 91.7042 | 25.3208 | 40.5129 | 189.4825 | 40.1713 | 90.7229 | 95.4307 | 95.2705 | 98.7172 | 95.652 | 64.085 | 124.3493 | 575.3463 | 375.1581 | 103.4125 | 5.3557 | 4.1503 | 0.72885 | 89.1759 | 84.0016 | 1.505 | 0.72833 | 0.00081 | 15.1563 | 87.2492 | 6.4379 | 0.82918 | -0.00062 | 0.72833 | 13.8615
IAR | HA Reference | IAR HA #1 | 27.2547 | 1805.5642 | 91.7055 | 25.2875 | 40.5199 | 189.5153 | 40.2614 | 90.6723 | 95.4423 | 95.3143 | 98.712 | 171.1068 | 64.0831 | 129.5466 | 568.9788 | 377.0074 | 103.2861 | 5.3562 | 4.3764 | 0.72821 | 89.2136 | 83.8589 | 1.5036 | 0.72772 | 0.00081 | 15.2537 | 87.5553 | 6.9357 | 0.82918 | -0.00062 | 0.72772 | 13.9578
IAR | HA Reference | IAR HA #1 | 27.2631 | 1802.4083 | 91.624 | 25.1632 | 40.5376 | 189.4763 | 40.217 | 90.4152 | 95.4747 | 94.9812 | 98.7136 | 117.8022 | 64.0896 | 122.6489 | 576.4893 | 376.5465 | 103.2864 | 5.3579 | 4.0422 | 0.72803 | 89.1688 | 83.9952 | 1.5007 | 0.72752 | 0.00081 | 15.286 | 87.1101 | 6.5325 | 0.82918 | -0.00062 | 0.72752 | 13.9897
IAR | HA Reference | IAR HA #1 | 27.2714 | 1803.9611 | 91.4444 | 25.2854 | 40.536 | 189.5851 | 40.2056 | 90.2615 | 95.4512 | 95.2723 | 98.7073 | 90.8934 | 64.1174 | 125.1052 | 574.5058 | 376.7004 | 103.0953 | 5.4107 | 4.1634 | 0.72709 | 89.2201 | 84.2179 | 1.4965 | 0.72661 | 0.00081 | 15.43 | 87.3316 | 6.4347 | 0.82918 | -0.00062 | 0.72661 | 14.1321
IAR | HA Reference | IAR HA #1 | 27.2797 | 1803.9583 | 91.4978 | 25.5669 | 40.5367 | 189.6143 | 40.2647 | 90.2151 | 95.4558 | 95.0387 | 98.7008 | 136.4658 | 63.6259 | 125.1982 | 570.8372 | 379.1122 | 103.1867 | 5.4049 | 4.3336 | 0.72917 | 89.2458 | 83.7769 | 1.5061 | 0.7287 | 0.00081 | 15.0986 | 87.087 | 6.6969 | 0.82918 | -0.00062 | 0.7287 | 13.8044
IAR | HA Reference | IAR HA #1 | 27.2881 | 1805.5904 | 91.7489 | 25.7388 | 40.5348 | 189.6447 | 40.2185 | 90.7299 | 95.46 | 95.4854 | 98.7106 | 111.9636 | 63.6446 | 123.8027 | 576.6551 | 377.41 | 103.0864 | 5.3875 | 4.1844 | 0.72813 | 89.2625 | 84.2256 | 1.5009 | 0.72767 | 0.00081 | 15.2621 | 87.472 | 6.7717 | 0.82918 | -0.00062 | 0.72767 | 13.9661
IAR | HA Reference | IAR HA #1 | 27.2964 | 1804.034 | 91.5846 | 25.9937 | 40.5377 | 189.6428 | 40.2537 | 90.1557 | 95.4757 | 95.0867 | 98.7066 | 101.835 | 63.6413 | 122.522 | 574.7193 | 375.777 | 103.0776 | 5.3857 | 4.2546 | 0.72829 | 89.2388 | 84.2803 | 1.4984 | 0.72781 | 0.00081 | 15.2387 | 87.3299 | 6.8094 | 0.82918 | -0.00062 | 0.72781 | 13.943
IAR | HA Reference | IAR HA #1 | 27.3047 | 1802.3045 | 91.7013 | 26.1904 | 40.5404 | 189.6801 | 40.2805 | 90.5905 | 95.4181 | 95.2292 | 98.706 | 106.3152 | 63.5959 | 123.1221 | 572.0663 | 377.4468 | 103.1105 | 5.3896 | 4.3176 | 0.72936 | 89.2194 | 83.9384 | 1.507 | 0.72888 | 0.00081 | 15.0704 | 87.2379 | 6.5641 | 0.82918 | -0.00062 | 0.72888 | 13.7766
IAR | HA Reference | IAR HA #1 | 27.3131 | 1803.9672 | 91.62 | 26.3942 | 40.554 | 189.8056 | 40.2122 | 90.5655 | 95.4156 | 94.9918 | 98.7057 | 125.8014 | 63.6075 | 125.7589 | 576.1244 | 375.9601 | 102.9125 | 5.3674 | 3.9993 | 0.72923 | 89.1767 | 83.7767 | 1.5043 | 0.72871 | 0.00081 | 15.0963 | 87.3775 | 6.5011 | 0.82918 | -0.00062 | 0.72871 | 13.8022
IAR | HA Reference | IAR HA #1 | 27.3214 | 1804.0534 | 91.6512 | 26.4625 | 40.5673 | 189.8388 | 40.2444 | 90.6782 | 95.4458 | 95.1456 | 98.7123 | 85.926 | 63.6262 | 125.4151 | 570.9647 | 377.4658 | 103.077 | 5.3435 | 4.2576 | 0.72946 | 89.173 | 84.0778 | 1.5017 | 0.72894 | 0.00081 | 15.0602 | 87.3893 | 6.3765 | 0.82918 | -0.00062 | 0.72894 | 13.7665
IAR | HA Reference | IAR HA #1 | 27.3297 | 1804.0132 | 91.4488 | 26.5498 | 40.5734 | 189.8707 | 40.2314 | 89.933 | 95.4377 | 95.3023 | 98.7095 | 125.5992 | 63.6061 | 125.1447 | 575.5131 | 377.3268 | 103.0126 | 5.4132 | 4.1566 | 0.72787 | 89.3085 | 83.9402 | 1.4791 | 0.72744 | 0.00081 | 15.2979 | 87.2885 | 6.297 | 0.82918 | -0.00062 | 0.72744 | 14.0015
IAR | HA Reference | IAR HA #1 | 27.3381 | 1803.9919 | 91.5075 | 26.6301 | 40.5447 | 189.9746 | 40.2149 | 90.3035 | 95.4162 | 95.1298 | 98.7061 | 106.6506 | 63.139 | 123.3447 | 574.3897 | 378.657 | 103.0329 | 5.3361 | 4.243 | 0.72739 | 89.2446 | 83.7 | 1.5014 | 0.72692 | 0.0008 | 15.3805 | 87.1336 | 6.675 | 0.82918 | -0.00062 | 0.72692 | 14.0832
IAR | HA Reference | IAR HA #1 | 27.3464 | 1805.603 | 91.648 | 26.6405 | 40.5624 | 189.9529 | 40.2536 | 90.6741 | 95.3729 | 94.9661 | 98.7096 | 102.3252 | 64.085 | 121.2413 | 572.0379 | 376.1581 | 103.1925 | 5.4111 | 4.0955 | 0.72981 | 89.185 | 84.0863 | 1.5055 | 0.7293 | 0.00081 | 15.0032 | 87.4283 | 6.4718 | 0.82918 | -0.00062 | 0.7293 | 13.7102
IAR | HA Reference | IAR HA #1 | 27.3547 | 1804.0336 | 91.6076 | 26.7798 | 40.5562 | 189.9652 | 40.2558 | 90.3028 | 95.3964 | 95.3163 | 98.7148 | 136.218 | 63.6311 | 122.8126 | 576.8495 | 377.9323 | 103.3514 | 5.3551 | 3.9262 | 0.72891 | 89.173 | 84.0379 | 1.5041 | 0.7284 | 0.00081 | 15.1465 | 87.4015 | 6.9247 | 0.82918 | -0.00062 | 0.7284 | 13.8518
IAR | HA Reference | IAR HA #1 | 27.3631 | 1804.0418 | 91.5399 | 26.8856 | 40.5882 | 189.9437 | 40.2291 | 90.1551 | 95.4022 | 95.1617 | 98.7164 | 126.027 | 64.0827 | 124.9654 | 574.3277 | 375.6926 | 103.2779 | 5.3271 | 4.2812 | 0.72825 | 89.1386 | 84.3348 | 1.5014 | 0.72772 | 0.00081 | 15.2542 | 87.3562 | 6.5618 | 0.82918 | -0.00062 | 0.72772 | 13.9583
IAR | HA Reference | IAR HA #1 | 27.3714 | 1804.0001 | 91.7479 | 26.8242 | 40.5558 | 189.9347 | 40.2092 | 90.7199 | 95.3841 | 95.4115 | 98.72 | 90.4692 | 63.5991 | 125.181 | 572.5625 | 378.5277 | 103.5776 | 5.3298 | 4.1571 | 0.72935 | 89.1697 | 84.1357 | 1.5027 | 0.72884 | 0.00081 | 15.0768 | 87.2549 | 6.7255 | 0.82918 | -0.00062 | 0.72884 | 13.7829
IAR | HA Reference | IAR HA #1 | 27.3797 | 1805.6308 | 91.6748 | 26.8602 | 40.5618 | 190.014 | 40.2207 | 90.7444 | 95.3401 | 94.9473 | 98.7129 | 136.254 | 63.6002 | 122.1708 | 577.5478 | 377.5516 | 103.194 | 5.3525 | 4.2068 | 0.72474 | 89.2741 | 84.1394 | 1.4872 | 0.72428 | 0.00081 | 15.8009 | 87.264 | 6.7407 | 0.82918 | -0.00062 | 0.72428 | 14.4989
IAR | HA Reference | IAR HA #1 | 27.3881 | 1804.0011 | 91.6543 | 26.8963 | 40.5435 | 190.0412 | 40.2197 | 90.6829 | 95.3762 | 95.0807 | 98.709 | 105.2592 | 64.0948 | 122.5159 | 570.4505 | 376.9617 | 103.1824 | 5.3163 | 4.1531 | 0.72741 | 89.3432 | 84.0316 | 1.5036 | 0.727 | 0.00081 | 15.3673 | 87.1312 | 6.7771 | 0.82918 | -0.00062 | 0.727 | 14.0702
IAR | HA Reference | IAR HA #1 | 27.3964 | 1804.0323 | 91.6803 | 27.0372 | 40.5323 | 190.029 | 40.219 | 90.6128 | 95.3737 | 95.4081 | 98.71 | 103.8018 | 64.0925 | 128.5469 | 576.4449 | 374.8448 | 103.5021 | 5.3365 | 4.1102 | 0.72863 | 89.2288 | 84.3203 | 1.5025 | 0.72815 | 0.00081 | 15.1849 | 87.4511 | 6.807 | 0.82918 | -0.00062 | 0.72815 | 13.8898
IAR | HA Reference | IAR HA #1 | 27.4047 | 1804.0296 | 91.6204 | 27.1988 | 40.5556 | 190.1123 | 40.2049 | 90.6214 | 95.3825 | 95.1543 | 98.7109 | 203.013 | 64.109 | 124.2994 | 574.1684 | 377.1669 | 103.367 | 5.318 | 4.3129 | 0.72809 | 89.2257 | 84.183 | 1.4626 | 0.72761 | 0.00081 | 15.2715 | 87.4814 | 6.6496 | 0.82918 | -0.00062 | 0.72761 | 13.9754
IAR | HA Reference | IAR HA #1 | 27.4131 | 1805.5574 | 91.7453 | 27.2399 | 40.5602 | 190.1541 | 40.1534 | 90.0551 | 95.3894 | 95.503 | 98.7205 | 126.5292 | 64.1151 | 119.9532 | 571.6464 | 375.7543 | 102.9011 | 5.2658 | 4.2277 | 0.72424 | 89.178 | 83.7874 | 1.5026 | 0.72373 | 0.00081 | 15.8893 | 87.2449 | 6.5326 | 0.82918 | -0.00062 | 0.72373 | 14.5862
IAR | HA Reference | IAR HA #1 | 27.4214 | 1805.5971 | 91.5538 | 27.0918 | 40.5429 | 190.1207 | 40.1292 | 90.2272 | 95.3639 | 95.1967 | 98.7096 | 89.622 | 64.1187 | 124.137 | 577.2065 | 376.9357 | 102.9379 | 5.3112 | 4.2786 | 0.72774 | 89.1708 | 84.0721 | 1.505 | 0.72722 | 0.00081 | 15.333 | 87.3524 | 6.6536 | 0.82918 | -0.00062 | 0.72722 | 14.0362
IAR | HA Reference | IAR HA #1 | 27.4297 | 1804.0365 | 91.5705 | 27.1238 | 40.5408 | 190.1454 | 40.1008 | 90.6387 | 95.3531 | 95.0806 | 98.7043 | 135.8826 | 63.1778 | 121.0557 | 573.7755 | 377.5431 | 102.9399 | 5.2905 | 4.1088 | 0.72807 | 89.1814 | 84.1826 | 1.5029 | 0.72756 | 0.00081 | 15.2785 | 87.5181 | 6.4539 | 0.82918 | -0.00062 | 0.72756 | 13.9824
IAR | HA Reference | IAR HA #1 | 27.4381 | 1804.1669 | 91.5875 | 27.0967 | 40.5226 | 190.0949 | 40.0526 | 90.5335 | 95.3574 | 95.3665 | 98.7041 | 107.439 | 64.0909 | 121.9236 | 573.4438 | 378.5327 | 102.9772 | 5.2612 | 4.0127 | 0.72741 | 89.2592 | 83.829 | 1.5023 | 0.72695 | 0.00081 | 15.3759 | 87.3413 | 6.6402 | 0.82918 | -0.00062 | 0.72695 | 14.0786
IAR | HA Reference | IAR HA #1 | 27.4464 | 1804.0288 | 91.6192 | 27.0247 | 40.5393 | 190.0623 | 39.9446 | 90.4308 | 95.3756 | 95.1927 | 98.7093 | 106.5792 | 63.5964 | 124.4001 | 577.9483 | 375.6759 | 102.957 | 5.2501 | 4.3108 | 0.72717 | 89.3167 | 83.6822 | 1.5038 | 0.72675 | 0.0008 | 15.4078 | 87.0135 | 6.6032 | 0.82918 | -0.00062 | 0.72675 | 14.1101
IAR | HA Reference | IAR HA #1 | 27.4547 | 1804.0243 | 91.699 | 26.9871 | 40.5365 | 190.0988 | 40.0199 | 90.32 | 95.359 | 95.2893 | 98.7073 | 201.3018 | 64.0817 | 126.6274 | 570.669 | 374.558 | 102.7387 | 5.2808 | 4.2551 | 0.72898 | 89.2272 | 84.0185 | 1.5073 | 0.7285 | 0.00081 | 15.1299 | 87.4904 | 6.6196 | 0.82918 | -0.00062 | 0.7285 | 13.8354
IAR | HA Reference | IAR HA #1 | 27.4631 | 1805.6129 | 91.601 | 26.9722 | 40.498 | 190.0644 | 39.9431 | 90.2866 | 95.3353 | 95.2918 | 98.7098 | 123.7152 | 63.6509 | 122.1888 | 574.1319 | 376.1543 | 103.103 | 5.2568 | 4.0859 | 0.72835 | 89.2055 | 83.9095 | 1.5022 | 0.72786 | 0.00081 | 15.232 | 87.3994 | 6.4962 | 0.82918 | -0.00062 | 0.72786 | 13.9364
IAR | HA Reference | IAR HA #1 | 27.4714 | 1802.3902 | 91.6703 | 27.023 | 40.477 | 190.1151 | 39.905 | 90.1241 | 95.3511 | 95.122 | 98.7108 | 103.1934 | 63.5973 | 121.5752 | 576.6417 | 377.564 | 103.023 | 5.2789 | 4.2899 | 0.72914 | 89.1772 | 84.1251 | 1.5013 | 0.72863 | 0.00081 | 15.1097 | 87.5079 | 6.5868 | 0.82918 | -0.00062 | 0.72863 | 13.8154
IAR | HA Reference | IAR HA #1 | 27.4797 | 1804.019 | 91.6655 | 27.0073 | 40.4751 | 190.2008 | 39.9329 | 90.4901 | 95.3809 | 95.033 | 98.705 | 133.9164 | 63.6488 | 127.2566 | 571.1573 | 377.528 | 103.1819 | 5.2598 | 3.9967 | 0.7238 | 89.1731 | 83.8936 | 1.5008 | 0.72329 | 0.00081 | 15.9607 | 87.3792 | 6.5622 | 0.82918 | -0.00062 | 0.72329 | 14.6568
IAR | HA Reference | IAR HA #1 | 27.4881 | 1805.5485 | 91.4684 | 26.9393 | 40.4877 | 190.119 | 39.8764 | 90.6018 | 95.2773 | 95.3914 | 98.7021 | 111.0456 | 63.6138 | 124.24 | 577.054 | 377.9487 | 103.4044 | 5.2754 | 4.0983 | 0.72708 | 89.1736 | 83.9168 | 1.5001 | 0.72657 | 0.00081 | 15.4363 | 87.0513 | 6.8536 | 0.82918 | -0.00062 | 0.72657 | 14.1383
IAR | HA Reference | IAR HA #1 | 27.4964 | 1804.035 | 91.5615 | 26.9779 | 40.505 | 190.0299 | 39.8711 | 90.536 | 95.2819 | 95.6143 | 98.6993 | 104.916 | 63.6566 | 121.0187 | 573.302 | 377.1894 | 103.1438 | 5.2753 | 4.2799 | 0.72731 | 89.204 | 84.4001 | 1.4964 | 0.72681 | 0.00081 | 15.3977 | 87.5312 | 6.8766 | 0.82918 | -0.00062 | 0.72681 | 14.1002
IAR | HA Reference | IAR HA #1 | 27.5047 | 1803.985 | 91.5484 | 26.906 | 40.4928 | 190.0846 | 39.8833 | 90.3901 | 95.2994 | 95.2436 | 98.7069 | 94.2618 | 64.0678 | 123.7938 | 573.2646 | 378.4984 | 103.3536 | 5.2857 | 4.1069 | 0.72821 | 89.2402 | 83.8865 | 1.505 | 0.72774 | 0.00081 | 15.2501 | 87.2614 | 6.8649 | 0.82918 | -0.00062 | 0.72774 | 13.9543
IAR | HA Reference | IAR HA #1 | 27.5131 | 1803.9924 | 91.4531 | 26.9294 | 40.4622 | 190.0001 | 39.8505 | 90.4023 | 95.2813 | 95.4206 | 98.7098 | 131.2224 | 63.6012 | 127.7031 | 576.159 | 375.3223 | 103.0562 | 5.2716 | 4.3898 | 0.72495 | 89.1826 | 84.1611 | 1.4997 | 0.72444 | 0.00081 | 15.7763 | 87.5068 | 6.7899 | 0.82918 | -0.00062 | 0.72444 | 14.4745
IAR | HA Reference | IAR HA #1 | 27.5214 | 1803.9634 | 91.395 | 26.8725 | 40.4652 | 190.0253 | 39.7843 | 90.6034 | 95.284 | 95.0378 | 98.7057 | 107.628 | 64.0856 | 123.9207 | 571.3396 | 376.8889 | 103.0789 | 5.2695 | 4.0294 | 0.72831 | 89.1608 | 83.8913 | 1.5001 | 0.72779 | 0.00081 | 15.2431 | 87.0953 | 6.4965 | 0.82918 | -0.00062 | 0.72779 | 13.9473
IAR | HA Reference | IAR HA #1 | 27.5297 | 1803.9626 | 91.4428 | 26.9049 | 40.4472 | 190.0292 | 39.8106 | 89.9218 | 95.2779 | 95.2869 | 98.7039 | 151.242 | 63.5985 | 124.1229 | 574.1436 | 377.1878 | 103.1456 | 5.276 | 4.1146 | 0.72905 | 89.1104 | 83.8926 | 1.5032 | 0.7285 | 0.00081 | 15.1303 | 87.2665 | 6.4646 | 0.82918 | -0.00062 | 0.7285 | 13.8358
IAR | HA Reference | IAR HA #1 | 27.5381 | 1803.9666 | 91.4455 | 27.004 | 40.4502 | 190.0798 | 39.7984 | 90.4432 | 95.2379 | 95.4184 | 98.6946 | 114.1332 | 64.0806 | 127.9229 | 574.6809 | 375.4043 | 103.0131 | 5.2643 | 4.2521 | 0.72729 | 89.0718 | 84.4181 | 1.5013 | 0.72671 | 0.00081 | 15.4136 | 87.6278 | 6.5964 | 0.82918 | -0.00062 | 0.72671 | 14.1159
IAR | HA Reference | IAR HA #1 | 27.5464 | 1802.3584 | 91.4837 | 26.9462 | 40.4344 | 189.9729 | 39.7773 | 89.8349 | 95.2308 | 95.0846 | 98.696 | 104.4978 | 64.5956 | 120.9585 | 573.0858 | 373.8679 | 103.0334 | 5.2877 | 4.1638 | 0.72955 | 89.1175 | 83.9849 | 1.5072 | 0.729 | 0.00081 | 15.0506 | 87.1575 | 6.5583 | 0.82918 | -0.00062 | 0.729 | 13.757
IAR | HA Reference | IAR HA #1 | 27.5547 | 1803.9601 | 91.2656 | 26.9495 | 40.4076 | 189.9168 | 39.7707 | 90.6223 | 95.1832 | 95.2884 | 98.6968 | 80.0442 | 63.6154 | 123.6476 | 575.9482 | 377.2467 | 102.8475 | 5.2759 | 4.322 | 0.72636 | 89.2124 | 84.0472 | 1.4902 | 0.72587 | 0.00081 | 15.5482 | 87.3165 | 6.3498 | 0.82918 | -0.00062 | 0.72587 | 14.249
IAR | HA Reference | IAR HA #1 | 27.5631 | 1804.045 | 91.4971 | 27.0285 | 40.4145 | 190.0474 | 39.7665 | 90.2533 | 95.2343 | 94.9003 | 98.7005 | 137.031 | 64.077 | 123.5251 | 573.6522 | 374.6291 | 102.9485 | 5.2976 | 3.9937 | 0.72773 | 89.1179 | 83.9867 | 1.501 | 0.72718 | 0.00081 | 15.3396 | 87.2776 | 6.6058 | 0.82918 | -0.00062 | 0.72718 | 14.0427
IAR | HA Reference | IAR HA #1 | 27.5714 | 1804.0853 | 91.443 | 27.1248 | 40.4158 | 189.9528 | 39.726 | 90.2729 | 95.2491 | 95.4516 | 98.7048 | 109.383 | 63.1388 | 123.2278 | 573.3782 | 376.4958 | 102.8175 | 5.2949 | 4.1466 | 0.7283 | 89.1238 | 84.0667 | 1.5021 | 0.72775 | 0.00081 | 15.2483 | 87.3831 | 6.6577 | 0.82918 | -0.00062 | 0.72775 | 13.9525
IAR | HA Reference | IAR HA #1 | 27.5797 | 1805.6046 | 91.4694 | 27.1139 | 40.4251 | 190.0208 | 39.6809 | 90.0662 | 95.225 | 95.2746 | 98.6979 | 134.874 | 64.1734 | 121.5998 | 577.6045 | 376.482 | 103.0673 | 5.3407 | 4.3075 | 0.72397 | 89.1191 | 84.0679 | 1.5024 | 0.72342 | 0.00081 | 15.9389 | 87.3437 | 6.8835 | 0.82918 | -0.00062 | 0.72342 | 14.6353
IAR | HA Reference | IAR HA #1 | 27.5881 | 1802.3934 | 91.3141 | 27.2165 | 40.418 | 190.0053 | 39.7532 | 90.1992 | 95.1483 | 95.3356 | 98.7011 | 109.1604 | 63.6449 | 124.3715 | 574.3529 | 376.308 | 103.0127 | 5.2728 | 4.143 | 0.72732 | 89.0886 | 84.0587 | 1.5006 | 0.72675 | 0.00081 | 15.407 | 87.4261 | 6.8056 | 0.82918 | -0.00062 | 0.72675 | 14.1094
IAR | HA Reference | IAR HA #1 | 27.5964 | 1803.9689 | 91.2922 | 27.2236 | 40.4188 | 190.0064 | 39.7549 | 90.2072 | 95.1813 | 95.197 | 98.6895 | 105.987 | 63.6469 | 128.1028 | 574.3531 | 375.4586 | 103.1824 | 5.2784 | 4.296 | 0.72491 | 89.0854 | 84.3774 | 1.5067 | 0.72434 | 0.00081 | 15.7915 | 87.6639 | 6.8002 | 0.82918 | -0.00062 | 0.72434 | 14.4895
IAR | HA Reference | IAR HA #1 | 27.6047 | 1802.3668 | 91.1522 | 27.1957 | 40.4072 | 190.0882 | 39.7551 | 90.451 | 95.1882 | 95.0844 | 98.7022 | 80.7714 | 64.1037 | 122.8471 | 574.7336 | 374.9152 | 103.3142 | 5.2464 | 3.9634 | 0.72661 | 89.1637 | 83.5887 | 1.4954 | 0.72609 | 0.0008 | 15.5131 | 86.7896 | 6.9504 | 0.82918 | -0.00062 | 0.72609 | 14.2143
IAR | HA Reference | IAR HA #1 | 27.6131 | 1804.0418 | 91.2281 | 27.2011 | 40.3953 | 190.0696 | 39.7454 | 90.5675 | 95.2117 | 95.1717 | 98.7026 | 136.7406 | 63.1739 | 124.0891 | 571.7665 | 376.7139 | 103.4421 | 5.312 | 4.1865 | 0.72516 | 89.1262 | 83.4459 | 1.5056 | 0.72462 | 0.0008 | 15.7471 | 86.7859 | 6.7702 | 0.82918 | -0.00062 | 0.72462 | 14.4457
IAR | HA Reference | IAR HA #1 | 27.6214 | 1802.4009 | 91.3344 | 26.9483 | 40.4044 | 190.0682 | 39.6871 | 89.825 | 95.1726 | 95.3456 | 98.6951 | 109.1196 | 63.6441 | 126.6629 | 576.3314 | 375.8397 | 103.4445 | 5.214 | 4.2726 | 0.7282 | 89.0922 | 83.6193 | 1.5016 | 0.72763 | 0.0008 | 15.2676 | 87.3063 | 6.5743 | 0.82918 | -0.00062 | 0.72763 | 13.9715
IAR | HA Reference | IAR HA #1 | 27.6297 | 1803.9742 | 91.3846 | 26.5164 | 40.4204 | 189.9542 | 39.6859 | 90.3947 | 95.1134 | 95.3842 | 98.7011 | 134.7408 | 63.6108 | 121.8242 | 573.6479 | 376.1423 | 103.1411 | 5.2325 | 4.1277 | 0.72855 | 89.0567 | 83.8793 | 1.5044 | 0.72796 | 0.00081 | 15.2151 | 87.3456 | 6.719 | 0.82918 | -0.00062 | 0.72796 | 13.9196
IAR | HA Reference | IAR HA #1 | 27.6381 | 1803.9798 | 91.3348 | 26.2396 | 40.4154 | 189.8768 | 39.6143 | 90.2038 | 95.2019 | 95.5986 | 98.6938 | 110.2836 | 64.1059 | 120.8054 | 572.9972 | 377.069 | 103.2225 | 5.265 | 4.3803 | 0.72831 | 89.0676 | 84.0837 | 1.5038 | 0.72773 | 0.00081 | 15.2518 | 87.5403 | 6.7646 | 0.82918 | -0.00062 | 0.72773 | 13.9559
IAR | HA Reference | IAR HA #1 | 27.6464 | 1803.9379 | 91.402 | 25.9816 | 40.3794 | 189.7942 | 39.6365 | 90.1855 | 95.2126 | 95.2224 | 98.6949 | 107.4942 | 63.632 | 123.336 | 576.3756 | 376.8956 | 103.3057 | 5.2486 | 4.1587 | 0.73243 | 89.0639 | 84.5347 | 1.5007 | 0.73185 | 0.00081 | 14.6029 | 87.6688 | 6.8825 | 0.82918 | -0.00062 | 0.73185 | 13.3144
IAR | HA Reference | IAR HA #1 | 27.6547 | 1804.008 | 91.3639 | 25.6818 | 40.3419 | 189.7474 | 39.6565 | 90.2762 | 95.1904 | 95.4435 | 98.6946 | 96.1656 | 64.0717 | 128.5391 | 574.133 | 374.111 | 103.2895 | 5.238 | 4.0658 | 0.72768 | 89.0551 | 84.1709 | 1.5009 | 0.72709 | 0.00081 | 15.354 | 87.5024 | 6.7745 | 0.82918 | -0.00062 | 0.72709 | 14.057
IAR | HA Reference | IAR HA #1 | 27.6631 | 1803.9859 | 91.3371 | 25.6882 | 40.3088 | 189.6516 | 39.6317 | 89.8385 | 95.2133 | 95.1263 | 98.6954 | 132.6384 | 64.6031 | 122.6837 | 573.4882 | 376.1221 | 103.0609 | 5.1982 | 4.3219 | 0.72734 | 89.0717 | 84.3217 | 1.4901 | 0.72676 | 0.00081 | 15.4058 | 87.8716 | 6.3954 | 0.82918 | -0.00062 | 0.72676 | 14.1082
IAR | HA Reference | IAR HA #1 | 27.6714 | 1804.0443 | 91.1906 | 25.7183 | 40.3143 | 189.666 | 39.5829 | 90.4746 | 95.2375 | 95.4604 | 98.6933 | 106.926 | 64.548 | 121.7392 | 576.9252 | 378.9277 | 103.0213 | 5.2373 | 4.2556 | 0.72646 | 89.053 | 84.2317 | 1.506 | 0.72587 | 0.00081 | 15.5473 | 87.5711 | 6.4327 | 0.82918 | -0.00062 | 0.72587 | 14.2481
IAR | HA Reference | IAR HA #1 | 27.6797 | 1804.0113 | 91.4207 | 25.496 | 40.3128 | 189.6619 | 39.6012 | 90.175 | 95.2129 | 95.1005 | 98.6897 | 149.5512 | 63.6207 | 120.8532 | 574.8998 | 374.5638 | 102.8346 | 5.2679 | 4.1462 | 0.72294 | 89.0836 | 84.2327 | 1.5018 | 0.72237 | 0.00081 | 16.1079 | 87.4848 | 6.6552 | 0.82918 | -0.00062 | 0.72237 | 14.8024
IAR | HA Reference | IAR HA #1 | 27.6881 | 1802.4139 | 91.3644 | 25.4033 | 40.3094 | 189.5935 | 39.5824 | 89.9138 | 95.2436 | 95.468 | 98.6921 | 114.3462 | 63.6919 | 122.9109 | 574.9084 | 374.8683 | 102.8484 | 5.2349 | 4.2883 | 0.72782 | 89.0888 | 84.3756 | 1.4993 | 0.72725 | 0.00081 | 15.3279 | 87.2946 | 6.5532 | 0.82918 | -0.00062 | 0.72725 | 14.0312
IAR | HA Reference | IAR HA #1 | 27.6964 | 1805.5557 | 91.4401 | 25.2962 | 40.2726 | 189.5093 | 39.5619 | 90.2601 | 95.2118 | 95.1008 | 98.6895 | 107.7066 | 64.0748 | 123.5625 | 575.5395 | 376.1011 | 102.8888 | 5.2581 | 4.0551 | 0.72845 | 89.1059 | 83.7232 | 1.5 | 0.72789 | 0.00081 | 15.226 | 86.9633 | 6.7788 | 0.82918 | -0.00062 | 0.72789 | 13.9304
IAR | HA Reference | IAR HA #1 | 27.7047 | 1804.0589 | 91.4407 | 25.3856 | 40.2644 | 189.4809 | 39.5947 | 90.3494 | 95.2134 | 95.2757 | 98.7003 | 78.6474 | 63.6037 | 125.1335 | 570.6815 | 377.1915 | 102.8634 | 5.2981 | 4.1584 | 0.72711 | 89.0972 | 83.8478 | 1.5008 | 0.72655 | 0.00081 | 15.4399 | 87.1723 | 6.4492 | 0.82918 | -0.00062 | 0.72655 | 14.1419
IAR | HA Reference | IAR HA #1 | 27.7131 | 1803.9695 | 91.2624 | 25.311 | 40.2809 | 189.4558 | 39.6191 | 90.3849 | 95.2402 | 95.1366 | 98.6908 | 132.9756 | 64.1347 | 123.6077 | 575.9824 | 375.4231 | 102.9331 | 5.2993 | 4.3251 | 0.72892 | 89.1142 | 83.7102 | 1.4989 | 0.72837 | 0.00081 | 15.1505 | 87.2121 | 6.5895 | 0.82918 | -0.00062 | 0.72837 | 13.8558
IAR | HA Reference | IAR HA #1 | 27.7214 | 1804.0156 | 91.322 | 25.1803 | 40.2764 | 189.4102 | 39.5373 | 89.7941 | 95.2924 | 95.0271 | 98.6963 | 110.1666 | 64.0321 | 121.4187 | 573.253 | 376.0062 | 103.0376 | 5.298 | 4.1124 | 0.72701 | 89.1385 | 83.587 | 1.4986 | 0.72647 | 0.0008 | 15.4521 | 87.0238 | 6.6461 | 0.82918 | -0.00062 | 0.72647 | 14.154
IAR | HA Reference | IAR HA #1 | 27.7297 | 1803.9374 | 91.3982 | 25.1288 | 40.257 | 189.3453 | 39.5752 | 90.0383 | 95.2036 | 95.4464 | 98.686 | 87.843 | 64.0818 | 123.9054 | 573.4395 | 376.9743 | 103.2576 | 5.3091 | 4.3619 | 0.72725 | 89.1432 | 83.6281 | 1.5041 | 0.72672 | 0.0008 | 15.4129 | 86.9193 | 6.6038 | 0.82918 | -0.00062 | 0.72672 | 14.1152
IAR | HA Reference | IAR HA #1 | 27.7381 | 1805.5986 | 91.436 | 25.1914 | 40.2478 | 189.5011 | 39.6461 | 90.0084 | 95.1826 | 94.9562 | 98.6958 | 122.8326 | 64.1233 | 123.5939 | 576.4976 | 375.0614 | 103.2042 | 5.3154 | 3.9992 | 0.72852 | 89.2054 | 83.6924 | 1.502 | 0.72802 | 0.0008 | 15.2055 | 86.895 | 6.6401 | 0.82918 | -0.00062 | 0.72802 | 13.9101
IAR | HA Reference | IAR HA #1 | 27.7464 | 1803.9744 | 91.2828 | 25.2793 | 40.2407 | 189.5678 | 39.6828 | 90.2406 | 95.2206 | 95.4984 | 98.6971 | 112.338 | 64.1224 | 127.202 | 574.703 | 377.6435 | 103.5436 | 5.3336 | 4.0474 | 0.72783 | 89.1578 | 84.0481 | 1.5036 | 0.72731 | 0.00081 | 15.3185 | 87.1878 | 6.8684 | 0.82918 | -0.00062 | 0.72731 | 14.0219
IAR | HA Reference | IAR HA #1 | 27.7547 | 1802.411 | 91.3102 | 25.3202 | 40.2285 | 189.453 | 39.7265 | 90.5489 | 95.251 | 95.4727 | 98.6851 | 83.6052 | 64.5396 | 121.7056 | 574.1556 | 376.5072 | 103.299 | 5.328 | 4.3226 | 0.72889 | 89.1178 | 84.4864 | 1.5014 | 0.72834 | 0.00081 | 15.1557 | 87.7471 | 7.0965 | 0.82918 | -0.00062 | 0.72834 | 13.861
IAR | HA Reference | IAR HA #1 | 27.7631 | 1804.0001 | 91.4971 | 25.4299 | 40.2351 | 189.4177 | 39.7522 | 90.7467 | 95.2837 | 95.2627 | 98.6933 | 163.2822 | 64.0769 | 124.7119 | 577.3136 | 375.5723 | 103.2658 | 5.3459 | 4.1656 | 0.72945 | 89.2242 | 84.3638 | 1.502 | 0.72897 | 0.00081 | 15.056 | 87.688 | 6.7453 | 0.82918 | -0.00062 | 0.72897 | 13.7623
IAR | HA Reference | IAR HA #1 | 27.7714 | 1804.012 | 91.6124 | 25.4255 | 40.2235 | 189.5151 | 39.6768 | 90.5679 | 95.2428 | 95.2504 | 98.6899 | 116.1312 | 64.1127 | 124.3301 | 574.4553 | 377.8459 | 103.2093 | 5.3384 | 4.357 | 0.72835 | 89.176 | 83.9807 | 1.5012 | 0.72784 | 0.00081 | 15.2342 | 87.5292 | 6.6468 | 0.82918 | -0.00062 | 0.72784 | 13.9385
IAR | HA Reference | IAR HA #1 | 27.7797 | 1804.0249 | 91.5604 | 25.477 | 40.2292 | 189.6056 | 39.7046 | 90.5953 | 95.2606 | 95.3151 | 98.6892 | 79.71 | 64.117 | 121.124 | 574.9228 | 375.6991 | 103.1208 | 5.3768 | 4.2376 | 0.72926 | 89.1842 | 84.2937 | 1.5004 | 0.72876 | 0.00081 | 15.0897 | 87.7767 | 6.6351 | 0.82918 | -0.00062 | 0.72876 | 13.7956
IAR | HA Reference | IAR HA #1 | 27.7881 | 1802.3507 | 91.4214 | 25.5347 | 40.225 | 189.6069 | 39.773 | 90.0288 | 95.2963 | 95.4093 | 98.692 | 125.3868 | 64.0772 | 122.3889 | 574.3741 | 377.9525 | 103.0753 | 5.3402 | 4.0466 | 0.7303 | 89.1752 | 84.0532 | 1.5008 | 0.72979 | 0.00081 | 14.9266 | 87.4364 | 6.7862 | 0.82918 | -0.00062 | 0.72979 | 13.6343
IAR | HA Reference | IAR HA #1 | 27.7964 | 1807.179 | 91.4008 | 25.5442 | 40.2201 | 189.5601 | 39.734 | 90.1825 | 95.2907 | 95.2122 | 98.6962 | 109.0422 | 64.0749 | 124.6518 | 571.5316 | 375.2737 | 103.2956 | 5.3561 | 4.2127 | 0.72703 | 89.169 | 84.1357 | 1.4618 | 0.72651 | 0.00081 | 15.4456 | 87.3922 | 6.6435 | 0.82918 | -0.00062 | 0.72651 | 14.1476
IAR | HA Reference | IAR HA #1 | 27.8047 | 1805.5824 | 91.5031 | 25.4718 | 40.2336 | 189.582 | 39.7555 | 90.6142 | 95.1985 | 95.2457 | 98.6981 | 97.887 | 63.6378 | 124.3961 | 576.1552 | 378.9384 | 102.9818 | 5.3363 | 4.3299 | 0.72793 | 89.1817 | 83.89 | 1.5039 | 0.72742 | 0.00081 | 15.3015 | 87.2395 | 6.618 | 0.82918 | -0.00062 | 0.72742 | 14.0051
IAR | HA Reference | IAR HA #1 | 27.8131 | 1803.9889 | 91.6425 | 25.3806 | 40.2281 | 189.5191 | 39.7916 | 90.5123 | 95.2685 | 95.4723 | 98.692 | 177.6618 | 64.0812 | 122.7712 | 573.106 | 377.3157 | 103.0185 | 5.3144 | 4.1237 | 0.72809 | 89.2574 | 83.4128 | 1.5086 | 0.72763 | 0.0008 | 15.2683 | 86.9373 | 6.7495 | 0.82918 | -0.00062 | 0.72763 | 13.9722
IAR | HA Reference | IAR HA #1 | 27.8214 | 1802.4035 | 91.5818 | 25.3857 | 40.2099 | 189.5781 | 39.7409 | 90.5678 | 95.3097 | 95.3521 | 98.6976 | 115.2984 | 64.1193 | 124.3486 | 573.1777 | 376.8887 | 102.9785 | 5.3215 | 4.3943 | 0.73034 | 89.1824 | 83.6845 | 1.5022 | 0.72983 | 0.0008 | 14.9194 | 87.1536 | 6.3811 | 0.82918 | -0.00062 | 0.72983 | 13.6273
IAR | HA Reference | IAR HA #1 | 27.8297 | 1803.9333 | 91.4383 | 25.4283 | 40.2262 | 189.593 | 39.7827 | 90.3777 | 95.288 | 95.087 | 98.7008 | 89.2602 | 64.1264 | 124.0863 | 576.5566 | 376.4429 | 102.9664 | 5.3395 | 4.0373 | 0.72643 | 89.1168 | 84.052 | 1.4723 | 0.72588 | 0.00081 | 15.5457 | 87.2587 | 6.6767 | 0.82918 | -0.00062 | 0.72588 | 14.2465
IAR | HA Reference | IAR HA #1 | 27.838 | 1803.9425 | 91.6048 | 25.4728 | 40.2153 | 189.5948 | 39.8095 | 90.4772 | 95.2723 | 95.5386 | 98.6921 | 119.3142 | 63.6096 | 125.7394 | 575.4484 | 375.413 | 103.0252 | 5.3659 | 4.0726 | 0.728 | 89.1757 | 84.0553 | 1.5035 | 0.72749 | 0.00081 | 15.2904 | 87.161 | 7.0603 | 0.82918 | -0.00062 | 0.72749 | 13.994
IAR | HA Reference | IAR HA #1 | 27.8464 | 1804.0393 | 91.4901 | 25.4331 | 40.2439 | 189.5715 | 39.8022 | 90.6419 | 95.3188 | 95.4079 | 98.7024 | 108.2418 | 63.6683 | 120.916 | 573.5746 | 378.1021 | 103.2372 | 5.344 | 4.322 | 0.72872 | 89.1826 | 84.031 | 1.5028 | 0.72821 | 0.00081 | 15.1757 | 87.3512 | 6.9501 | 0.82918 | -0.00062 | 0.72821 | 13.8806
IAR | HA Reference | IAR HA #1 | 27.8547 | 1804.0054 | 91.7246 | 25.4686 | 40.2499 | 189.5151 | 39.8811 | 90.8089 | 95.3352 | 95.2219 | 98.6994 | 81.1632 | 63.5981 | 124.6408 | 576.5841 | 376.2299 | 103.3332 | 5.3623 | 4.1291 | 0.72567 | 89.1284 | 84.1891 | 1.5016 | 0.72513 | 0.00081 | 15.6661 | 87.4251 | 6.7172 | 0.82918 | -0.00062 | 0.72513 | 14.3655
IAR | HA Reference | IAR HA #1 | 27.8631 | 1803.9615 | 91.5143 | 25.4824 | 40.2537 | 189.5922 | 39.8822 | 90.099 | 95.337 | 95.4219 | 98.6982 | 156.7692 | 63.6272 | 129.5302 | 575.3699 | 377.0341 | 103.3685 | 5.3557 | 4.4232 | 0.72887 | 89.1397 | 83.9217 | 1.5018 | 0.72833 | 0.00081 | 15.1565 | 87.7266 | 6.7495 | 0.82918 | -0.00062 | 0.72833 | 13.8617
IAR | HA Reference | IAR HA #1 | 27.8714 | 1803.9939 | 91.631 | 25.3777 | 40.242 | 189.5808 | 39.8092 | 90.3834 | 95.3794 | 95.0461 | 98.703 | 112.158 | 63.1273 | 122.2399 | 576.4706 | 376.8978 | 103.1394 | 5.3616 | 4.0307 | 0.72823 | 89.1111 | 83.9856 | 1.4989 | 0.72768 | 0.00081 | 15.2607 | 87.4893 | 6.4747 | 0.82918 | -0.00062 | 0.72768 | 13.9647
IAR | HA Reference | IAR HA #1 | 27.8797 | 1803.9298 | 91.5126 | 25.353 | 40.2512 | 189.6133 | 39.8368 | 90.4611 | 95.3158 | 95.3587 | 98.6961 | 90.8526 | 63.1368 | 125.3525 | 573.7748 | 374.7017 | 103.3172 | 5.3841 | 4.1135 | 0.72826 | 89.2481 | 83.8655 | 1.5029 | 0.7278 | 0.00081 | 15.2414 | 87.1492 | 6.3847 | 0.82918 | -0.00062 | 0.7278 | 13.9456
IAR | HA Reference | IAR HA #1 | 27.888 | 1802.4149 | 91.534 | 25.3488 | 40.272 | 189.5495 | 39.8492 | 90.4612 | 95.3906 | 95.0881 | 98.6973 | 118.7682 | 64.1161 | 123.8804 | 573.1129 | 376.5494 | 103.1858 | 5.3398 | 4.2768 | 0.72191 | 89.3011 | 84.0487 | 1.5077 | 0.72148 | 0.00081 | 16.2522 | 87.1415 | 6.5722 | 0.82918 | -0.00062 | 0.72148 | 14.9451
IAR | HA Reference | IAR HA #1 | 27.8964 | 1803.9665 | 91.4862 | 25.2306 | 40.2998 | 189.5442 | 39.8499 | 90.573 | 95.3171 | 95.5041 | 98.6976 | 110.496 | 63.6343 | 122.3196 | 574.1652 | 379.4406 | 103.2547 | 5.329 | 4.1376 | 0.72861 | 89.2401 | 83.8831 | 1.5051 | 0.72814 | 0.00081 | 15.1869 | 87.4835 | 6.906 | 0.82918 | -0.00062 | 0.72814 | 13.8918
IAR | HA Reference | IAR HA #1 | 27.9047 | 1803.9784 | 91.5161 | 25.1706 | 40.27 | 189.4724 | 39.872 | 90.4381 | 95.3448 | 95.652 | 98.6997 | 76.8876 | 64.0788 | 121.2746 | 574.3302 | 378.6987 | 103.171 | 5.3966 | 4.397 | 0.72692 | 89.18 | 84.2034 | 1.506 | 0.72641 | 0.00081 | 15.4613 | 87.4253 | 6.7851 | 0.82918 | -0.00062 | 0.72641 | 14.1631
IAR | HA Reference | IAR HA #1 | 27.913 | 1802.3591 | 91.6871 | 25.1854 | 40.2853 | 189.4953 | 39.8841 | 90.5999 | 95.3543 | 95.1485 | 98.6905 | 143.4252 | 63.6194 | 123.4571 | 574.1877 | 378.3268 | 103.3849 | 5.3936 | 4.0897 | 0.72856 | 89.1353 | 84.2369 | 1.5006 | 0.72802 | 0.00081 | 15.2054 | 87.3764 | 6.8803 | 0.82918 | -0.00062 | 0.72802 | 13.91
IAR | HA Reference | IAR HA #1 | 27.9214 | 1802.3575 | 91.654 | 24.9747 | 40.2765 | 189.4546 | 39.8634 | 90.6781 | 95.3842 | 95.5189 | 98.7006 | 106.3248 | 63.1478 | 123.6747 | 575.4584 | 377.1099 | 103.1796 | 5.389 | 4.1847 | 0.72841 | 89.3032 | 84.278 | 1.4753 | 0.72797 | 0.00081 | 15.2136 | 87.4196 | 6.7538 | 0.82918 | -0.00062 | 0.72797 | 13.9182
IAR | HA Reference | IAR HA #1 | 27.9297 | 1802.3926 | 91.4355 | 24.9187 | 40.2907 | 189.4645 | 39.8715 | 89.9495 | 95.3886 | 95.3906 | 98.6985 | 137.997 | 64.1252 | 121.4375 | 574.3562 | 376.8634 | 102.981 | 5.4018 | 4.3486 | 0.72763 | 89.1889 | 84.1314 | 1.5049 | 0.72713 | 0.00081 | 15.3474 | 87.3854 | 6.9989 | 0.82918 | -0.00062 | 0.72713 | 14.0504
IAR | HA Reference | IAR HA #1 | 27.9381 | 1805.6828 | 91.3541 | 24.9818 | 40.3072 | 189.4674 | 39.8794 | 90.1841 | 95.3566 | 95.1546 | 98.6949 | 114.909 | 63.6416 | 124.2894 | 575.6177 | 376.1365 | 103.2492 | 5.3421 | 4.1325 | 0.72899 | 89.2243 | 84.1021 | 1.506 | 0.72851 | 0.00081 | 15.1286 | 87.4212 | 6.8812 | 0.82918 | -0.00062 | 0.72851 | 13.8341
IAR | HA Reference | IAR HA #1 | 27.9464 | 1805.4672 | 91.4692 | 25.2115 | 40.3081 | 189.5466 | 39.9128 | 90.4817 | 95.3646 | 95.377 | 98.6972 | 105.4434 | 63.616 | 123.5228 | 573.4838 | 378.6938 | 103.0603 | 5.366 | 4.3268 | 0.72891 | 89.1348 | 84.1038 | 1.502 | 0.72837 | 0.00081 | 15.1503 | 87.209 | 6.7104 | 0.82918 | -0.00062 | 0.72837 | 13.8555
IAR | HA Reference | IAR HA #1 | 27.9547 | 1803.9025 | 91.6824 | 25.2267 | 40.3101 | 189.5876 | 39.9327 | 90.5874 | 95.3561 | 95.003 | 98.6978 | 95.1162 | 63.6069 | 121.963 | 574.9816 | 376.7881 | 102.9365 | 5.3582 | 3.9806 | 0.72746 | 89.301 | 84.1763 | 1.505 | 0.72702 | 0.00081 | 15.3644 | 87.0869 | 6.8311 | 0.82918 | -0.00062 | 0.72702 | 14.0673
IAR | HA Reference | IAR HA #1 | 27.963 | 1803.9906 | 91.5237 | 25.1158 | 40.2932 | 189.5927 | 39.925 | 90.4166 | 95.3388 | 95.2172 | 98.689 | 127.56 | 64.1093 | 124.8623 | 573.1156 | 379.9188 | 103.0389 | 5.3969 | 4.2547 | 0.72915 | 89.2639 | 83.8837 | 1.5033 | 0.72869 | 0.00081 | 15.1001 | 87.2313 | 6.6691 | 0.82918 | -0.00062 | 0.72869 | 13.8059
IAR | HA Reference | IAR HA #1 | 27.9714 | 1804.0004 | 91.4143 | 25.168 | 40.3052 | 189.5618 | 39.876 | 90.4838 | 95.3692 | 95.223 | 98.7015 | 107.3052 | 64.0896 | 123.8854 | 575.2648 | 377.0059 | 103.1607 | 5.3725 | 4.3681 | 0.72852 | 89.2013 | 83.8881 | 1.5024 | 0.72802 | 0.00081 | 15.2055 | 87.4155 | 6.6416 | 0.82918 | -0.00062 | 0.72802 | 13.9101
IAR | HA Reference | IAR HA #1 | 27.9797 | 1804.0109 | 91.586 | 25.1899 | 40.2763 | 189.507 | 39.9189 | 90.4391 | 95.3447 | 95.4072 | 98.7019 | 90.7344 | 63.6244 | 121.7401 | 574.6918 | 378.8931 | 103.291 | 5.3809 | 4.1367 | 0.72827 | 89.1974 | 83.9912 | 1.5019 | 0.72777 | 0.00081 | 15.2452 | 87.6426 | 6.8406 | 0.82918 | -0.00062 | 0.72777 | 13.9494
IAR | HA Reference | IAR HA #1 | 27.9881 | 1803.9698 | 91.5642 | 25.1606 | 40.3131 | 189.4495 | 39.9158 | 90.1448 | 95.3242 | 95.4767 | 98.6968 | 118.2366 | 63.6563 | 122.5019 | 574.9057 | 376.684 | 103.4555 | 5.3565 | 4.4168 | 0.7265 | 89.2284 | 84.0339 | 1.4998 | 0.72602 | 0.00081 | 15.5243 | 87.4102 | 6.68 | 0.82918 | -0.00062 | 0.72602 | 14.2254
IAR | HA Reference | IAR HA #1 | 27.9964 | 1803.9809 | 91.471 | 25.0869 | 40.3291 | 189.5153 | 39.9473 | 89.9421 | 95.3625 | 94.9161 | 98.6958 | 109.4814 | 63.6366 | 124.572 | 573.9926 | 379.1452 | 103.4165 | 5.3463 | 4.0077 | 0.72874 | 89.2116 | 83.6231 | 1.4997 | 0.72825 | 0.0008 | 15.1689 | 87.0936 | 6.6122 | 0.82918 | -0.00062 | 0.72825 | 13.874
IAR | HA Reference | IAR HA #1 | 28.0047 | 1805.637 | 91.3947 | 24.9599 | 40.3385 | 189.4815 | 39.9787 | 90.4575 | 95.4048 | 95.2298 | 98.6947 | 78.7266 | 63.6387 | 125.1938 | 575.4291 | 377.8732 | 103.2418 | 5.393 | 4.2247 | 0.72768 | 89.1425 | 83.7716 | 1.5003 | 0.72715 | 0.00081 | 15.3442 | 87.2505 | 6.6994 | 0.82918 | -0.00062 | 0.72715 | 14.0473
IAR | HA Reference | IAR HA #1 | 28.013 | 1803.9801 | 91.4132 | 24.9874 | 40.3481 | 189.5029 | 40.005 | 90.7333 | 95.3908 | 95.4165 | 98.6985 | 146.043 | 63.6021 | 119.9758 | 574.4793 | 377.0126 | 103.2624 | 5.3839 | 4.2797 | 0.7266 | 89.1796 | 83.7234 | 1.5004 | 0.72609 | 0.00081 | 15.5124 | 87.2952 | 6.8529 | 0.82918 | -0.00062 | 0.72609 | 14.2136
IAR | HA Reference | IAR HA #1 | 28.0214 | 1803.9873 | 91.424 | 25.2393 | 40.3493 | 189.5511 | 39.9779 | 90.4134 | 95.4144 | 95.2027 | 98.6957 | 112.5312 | 64.0647 | 124.4673 | 574.3463 | 376.3351 | 103.2812 | 5.36 | 4.1237 | 0.72763 | 89.1631 | 84.2465 | 1.4797 | 0.72711 | 0.00081 | 15.3506 | 87.4658 | 6.8986 | 0.82918 | -0.00062 | 0.72711 | 14.0536
IAR | HA Reference | IAR HA #1 | 28.0297 | 1805.572 | 91.6299 | 25.3199 | 40.371 | 189.5529 | 40.0153 | 90.6888 | 95.4368 | 95.3197 | 98.6982 | 90.465 | 63.6499 | 123.7088 | 573.1187 | 376.9917 | 103.2006 | 5.3715 | 4.3656 | 0.72728 | 89.1529 | 84.0078 | 1.5051 | 0.72675 | 0.00081 | 15.4079 | 87.0376 | 6.6985 | 0.82918 | -0.00062 | 0.72675 | 14.1102
IAR | HA Reference | IAR HA #1 | 28.038 | 1802.3521 | 91.63 | 25.3269 | 40.3816 | 189.5779 | 40.0466 | 90.3012 | 95.4612 | 95.1666 | 98.7068 | 125.4432 | 63.639 | 123.2913 | 574.6285 | 376.7045 | 103.3277 | 5.3606 | 4.0444 | 0.72795 | 89.2433 | 84.1592 | 1.5022 | 0.72748 | 0.00081 | 15.2923 | 87.5346 | 7.0206 | 0.82918 | -0.00062 | 0.72748 | 13.996
IAR | HA Reference | IAR HA #1 | 28.0464 | 1804.0123 | 91.4508 | 25.4116 | 40.3864 | 189.6577 | 40.0469 | 90.6549 | 95.468 | 95.19 | 98.704 | 110.4258 | 64.0817 | 125.3081 | 570.1487 | 376.6214 | 103.2231 | 5.3799 | 4.2557 | 0.72823 | 89.191 | 84.1836 | 1.504 | 0.72773 | 0.00081 | 15.2524 | 87.4477 | 6.7589 | 0.82918 | -0.00062 | 0.72773 | 13.9566
IAR | HA Reference | IAR HA #1 | 28.0547 | 1804.0093 | 91.6608 | 25.6813 | 40.3853 | 189.8641 | 40.0571 | 90.1287 | 95.4414 | 95.4224 | 98.6994 | 80.067 | 63.6208 | 125.8196 | 576.3134 | 378.1523 | 103.2718 | 5.4006 | 4.2235 | 0.74318 | 89.1521 | 84.3404 | 1.5021 | 0.74266 | 0.00081 | 12.933 | 87.5727 | 6.7578 | 0.82918 | -0.00062 | 0.74266 | 11.6632
IAR | HA Reference | IAR HA #1 | 28.0631 | 1803.936 | 91.5624 | 25.9785 | 40.3722 | 189.9059 | 40.09 | 89.8734 | 95.4597 | 94.9495 | 98.6923 | 156.936 | 63.6383 | 120.9073 | 574.8601 | 375.8762 | 102.9252 | 5.3715 | 4.1499 | 0.72807 | 89.1969 | 84.213 | 1.4988 | 0.72757 | 0.00081 | 15.2768 | 87.5052 | 6.6007 | 0.82918 | -0.00062 | 0.72757 | 13.9807
IAR | HA Reference | IAR HA #1 | 28.0714 | 1804.0216 | 91.6757 | 26.136 | 40.3639 | 189.9429 | 40.0362 | 90.302 | 95.3873 | 95.2424 | 98.7018 | 115.905 | 63.5974 | 121.8998 | 574.279 | 378.5086 | 103.0181 | 5.373 | 4.3655 | 0.72783 | 89.1716 | 84.1142 | 1.5023 | 0.72732 | 0.00081 | 15.3175 | 87.4698 | 6.5319 | 0.82918 | -0.00062 | 0.72732 | 14.0209
IAR | HA Reference | IAR HA #1 | 28.0797 | 1804.0208 | 91.6962 | 26.3352 | 40.3893 | 189.9603 | 40.0348 | 90.6505 | 95.4122 | 94.9374 | 98.6991 | 80.0094 | 63.5996 | 127.43 | 576.4899 | 376.4006 | 103.0548 | 5.3588 | 4.0364 | 0.72757 | 89.2728 | 84.0616 | 1.4995 | 0.72711 | 0.00081 | 15.3497 | 87.5392 | 6.4706 | 0.82918 | -0.00062 | 0.72711 | 14.0527
IAR | HA Reference | IAR HA #1 | 28.088 | 1805.588 | 91.6007 | 26.4236 | 40.389 | 190.0681 | 40.0863 | 90.4454 | 95.373 | 95.1401 | 98.7078 | 134.1888 | 63.6359 | 124.9294 | 573.8088 | 376.9272 | 102.9096 | 5.3467 | 4.2371 | 0.7213 | 89.2275 | 83.8688 | 1.5102 | 0.72082 | 0.00081 | 16.3579 | 87.2389 | 6.7586 | 0.82918 | -0.00062 | 0.72082 | 15.0496
IAR | HA Reference | IAR HA #1 | 28.0964 | 1802.3607 | 91.6966 | 26.4815 | 40.3784 | 190.1406 | 40.0891 | 90.6868 | 95.3818 | 95.4287 | 98.7045 | 105.7668 | 63.1158 | 119.6857 | 573.3398 | 377.2691 | 102.9371 | 5.3437 | 4.2847 | 0.72918 | 89.217 | 84.2036 | 1.5016 | 0.72869 | 0.00081 | 15.0995 | 87.7181 | 6.8496 | 0.82918 | -0.00062 | 0.72869 | 13.8054
IAR | HA Reference | IAR HA #1 | 28.1047 | 1804.0648 | 91.4901 | 26.5828 | 40.3949 | 190.2023 | 40.069 | 90.8003 | 95.3498 | 95.2469 | 98.6918 | 101.7798 | 63.6049 | 124.0484 | 574.6995 | 376.2572 | 103.235 | 5.3894 | 4.1498 | 0.72761 | 89.2212 | 84.0282 | 1.4667 | 0.72713 | 0.00081 | 15.3478 | 87.3674 | 6.6289 | 0.82918 | -0.00062 | 0.72713 | 14.0508
IAR | HA Reference | IAR HA #1 | 28.1131 | 1802.5632 | 91.5531 | 26.6044 | 40.3958 | 190.2184 | 40.1204 | 90.7159 | 95.3322 | 95.3035 | 98.695 | 194.7768 | 63.6394 | 128.2409 | 571.8437 | 378.2514 | 103.2199 | 5.3545 | 4.3297 | 0.72757 | 89.2133 | 83.6789 | 1.5006 | 0.72708 | 0.0008 | 15.3544 | 87.2921 | 6.8208 | 0.82918 | -0.00062 | 0.72708 | 14.0574
IAR | HA Reference | IAR HA #1 | 28.1214 | 1802.3737 | 91.6403 | 26.7364 | 40.3933 | 190.2392 | 40.0404 | 90.0701 | 95.3705 | 94.9617 | 98.6949 | 124.6962 | 63.1204 | 121.4253 | 575.2625 | 377.0332 | 103.2857 | 5.3364 | 4.0672 | 0.7213 | 89.1706 | 83.5338 | 1.5016 | 0.72078 | 0.0008 | 16.3642 | 87.12 | 6.4357 | 0.82918 | -0.00062 | 0.72078 | 15.0559
IAR | HA Reference | IAR HA #1 | 28.1297 | 1805.6144 | 91.675 | 26.8415 | 40.4146 | 190.2995 | 40.0405 | 90.3668 | 95.3646 | 95.276 | 98.6967 | 109.311 | 63.6017 | 124.9837 | 574.2875 | 376.8948 | 103.3113 | 5.3871 | 4.08 | 0.72836 | 89.1892 | 83.6071 | 1.501 | 0.72786 | 0.0008 | 15.2316 | 86.8104 | 6.4943 | 0.82918 | -0.00062 | 0.72786 | 13.9359
IAR | HA Reference | IAR HA #1 | 28.138 | 1803.9816 | 91.7425 | 26.8965 | 40.4256 | 190.3268 | 40.0618 | 90.0769 | 95.3879 | 95.1706 | 98.6977 | 150.717 | 63.637 | 125.7405 | 573.7831 | 377.559 | 103.126 | 5.3572 | 4.2842 | 0.72707 | 89.1715 | 83.6552 | 1.5007 | 0.72656 | 0.0008 | 15.4382 | 87.2904 | 6.6962 | 0.82918 | -0.00062 | 0.72656 | 14.1403
IAR | HA Reference | IAR HA #1 | 28.1464 | 1805.577 | 91.7631 | 26.7351 | 40.4203 | 190.2808 | 40.0239 | 90.594 | 95.3142 | 95.1727 | 98.6985 | 114.2034 | 63.6564 | 122.162 | 576.5146 | 376.1061 | 103.2007 | 5.3597 | 4.1209 | 0.72834 | 89.374 | 83.9456 | 1.4992 | 0.72795 | 0.00081 | 15.2169 | 87.4696 | 6.6184 | 0.82918 | -0.00062 | 0.72795 | 13.9215
IAR | HA Reference | IAR HA #1 | 28.1547 | 1803.983 | 91.6651 | 26.9053 | 40.4406 | 190.3533 | 40.0448 | 90.4868 | 95.3684 | 95.5154 | 98.7017 | 102.7812 | 63.6369 | 123.496 | 574.1701 | 380.2125 | 103.2689 | 5.3622 | 4.3341 | 0.72994 | 89.2296 | 84.1362 | 1.5018 | 0.72946 | 0.00081 | 14.9787 | 87.674 | 6.5521 | 0.82918 | -0.00062 | 0.72946 | 13.6859
IAR | HA Reference | IAR HA #1 | 28.163 | 1802.4909 | 91.7502 | 27.0856 | 40.416 | 190.3831 | 40.0048 | 90.4144 | 95.3295 | 95.1443 | 98.6954 | 77.2386 | 64.0803 | 123.1747 | 573.5666 | 379.273 | 103.3045 | 5.308 | 4.0562 | 0.72834 | 89.2384 | 84.2575 | 1.4896 | 0.72787 | 0.00081 | 15.2304 | 87.5963 | 6.5702 | 0.82918 | -0.00062 | 0.72787 | 13.9347
IAR | HA Reference | IAR HA #1 | 28.1714 | 1802.3938 | 91.5982 | 27.0683 | 40.4158 | 190.443 | 40.0621 | 90.2827 | 95.3583 | 95.2198 | 98.7011 | 139.6812 | 63.6492 | 124.8917 | 577.3918 | 375.9517 | 103.1831 | 5.317 | 4.1827 | 0.72829 | 89.1966 | 83.9986 | 1.502 | 0.72779 | 0.00081 | 15.2419 | 87.3888 | 6.7218 | 0.82918 | -0.00062 | 0.72779 | 13.9461
IAR | HA Reference | IAR HA #1 | 28.1797 | 1804.0091 | 91.6643 | 27.1299 | 40.4241 | 190.4163 | 39.9686 | 90.2337 | 95.3523 | 95.3998 | 98.7042 | 112.6518 | 64.1313 | 120.7106 | 569.9433 | 377.4697 | 103.2404 | 5.32 | 4.2942 | 0.72796 | 89.1897 | 84.4353 | 1.5017 | 0.72746 | 0.00081 | 15.295 | 87.8281 | 7.0541 | 0.82918 | -0.00062 | 0.72746 | 13.9986
IAR | HA Reference | IAR HA #1 | 28.1881 | 1804.0139 | 91.5311 | 27.1733 | 40.4176 | 190.4423 | 39.9489 | 90.5124 | 95.3583 | 95.1464 | 98.6972 | 138.7662 | 63.6573 | 120.9904 | 576.8981 | 377.6802 | 103.021 | 5.2849 | 4.1704 | 0.72839 | 89.2789 | 84.2827 | 1.5034 | 0.72794 | 0.00081 | 15.2183 | 87.3997 | 6.779 | 0.82918 | -0.00062 | 0.72794 | 13.9228
IAR | HA Reference | IAR HA #1 | 28.1964 | 1803.9974 | 91.6102 | 27.2001 | 40.4209 | 190.4051 | 39.9321 | 90.1401 | 95.3582 | 95.1178 | 98.7031 | 115.782 | 64.1132 | 120.739 | 575.0116 | 374.0233 | 102.928 | 5.3033 | 4.1666 | 0.72907 | 89.2675 | 84.268 | 1.505 | 0.72861 | 0.00081 | 15.1124 | 87.4325 | 6.712 | 0.82918 | -0.00062 | 0.72861 | 13.818
IAR | HA Reference | IAR HA #1 | 28.2047 | 1804.0041 | 91.6717 | 27.1326 | 40.4183 | 190.4603 | 39.9246 | 90.385 | 95.3853 | 95.4005 | 98.6954 | 104.2746 | 63.5947 | 123.2306 | 572.9235 | 378.0429 | 102.9228 | 5.279 | 4.0005 | 0.72834 | 89.1979 | 84.1863 | 1.5023 | 0.72784 | 0.00081 | 15.2344 | 87.6251 | 6.9753 | 0.82918 | -0.00062 | 0.72784 | 13.9387
IAR | HA Reference | IAR HA #1 | 28.213 | 1803.9963 | 91.6065 | 27.0839 | 40.4325 | 190.4839 | 39.8751 | 90.6099 | 95.3688 | 95.2873 | 98.7021 | 75.2148 | 63.6605 | 124.9191 | 576.6444 | 376.9888 | 102.9814 | 5.2907 | 4.2888 | 0.72825 | 89.2103 | 84.0046 | 1.5026 | 0.72776 | 0.00081 | 15.2479 | 87.2614 | 6.834 | 0.82918 | -0.00062 | 0.72776 | 13.952
IAR | HA Reference | IAR HA #1 | 28.2214 | 1805.6161 | 91.5056 | 27.0083 | 40.4284 | 190.4044 | 39.873 | 90.5076 | 95.3148 | 95.4958 | 98.6981 | 146.5038 | 63.2226 | 126.4422 | 570.0157 | 378.0546 | 103.2374 | 5.3242 | 4.1577 | 0.72741 | 89.1976 | 83.9882 | 1.5004 | 0.72691 | 0.00081 | 15.3814 | 87.1001 | 6.77 | 0.82918 | -0.00062 | 0.72691 | 14.084
IAR | HA Reference | IAR HA #1 | 28.2297 | 1802.3351 | 91.3843 | 26.9166 | 40.426 | 190.3174 | 39.7805 | 90.8173 | 95.3448 | 94.9936 | 98.6965 | 110.4114 | 64.1032 | 120.3615 | 575.3434 | 377.2098 | 103.102 | 5.3246 | 4.1456 | 0.71996 | 89.3558 | 83.845 | 1.503 | 0.71956 | 0.00081 | 16.5617 | 86.9992 | 6.6741 | 0.82918 | -0.00062 | 0.71956 | 15.2512
IAR | HA Reference | IAR HA #1 | 28.2381 | 1802.4014 | 91.4784 | 26.9227 | 40.4033 | 190.3121 | 39.8088 | 90.51 | 95.3152 | 95.1521 | 98.6995 | 141.3858 | 64.0751 | 122.0816 | 577.0043 | 377.2058 | 103.2871 | 5.2848 | 4.3162 | 0.72828 | 89.2617 | 83.4501 | 1.5048 | 0.72782 | 0.0008 | 15.2372 | 86.9782 | 6.6689 | 0.82918 | -0.00062 | 0.72782 | 13.9415
IAR | HA Reference | IAR HA #1 | 28.2464 | 1804.0287 | 91.4197 | 26.9197 | 40.4054 | 190.4357 | 39.7854 | 90.3182 | 95.297 | 94.8397 | 98.6972 | 109.2846 | 63.6461 | 123.1622 | 570.7923 | 378.522 | 103.2453 | 5.269 | 3.9949 | 0.72801 | 89.1998 | 83.8935 | 1.5063 | 0.72752 | 0.00081 | 15.2859 | 87.1179 | 6.6073 | 0.82918 | -0.00062 | 0.72752 | 13.9896
IAR | HA Reference | IAR HA #1 | 28.2547 | 1802.4087 | 91.3721 | 26.9169 | 40.3943 | 190.4142 | 39.7786 | 90.4878 | 95.2916 | 95.4308 | 98.6919 | 105.7614 | 63.1343 | 125.7223 | 576.155 | 376.3958 | 103.4128 | 5.3113 | 4.0634 | 0.72771 | 89.1657 | 83.9702 | 1.5018 | 0.72719 | 0.00081 | 15.3379 | 87.1011 | 6.8174 | 0.82918 | -0.00062 | 0.72719 | 14.041
IAR | HA Reference | IAR HA #1 | 28.263 | 1804.0434 | 91.4167 | 26.9719 | 40.4015 | 190.4512 | 39.7974 | 90.4301 | 95.3534 | 95.1016 | 98.6854 | 79.0524 | 63.6439 | 125.1303 | 574.5156 | 376.4577 | 103.4061 | 5.2962 | 4.2252 | 0.72633 | 89.1508 | 83.9842 | 1.5021 | 0.7258 | 0.00081 | 15.5583 | 87.1929 | 6.3172 | 0.82918 | -0.00062 | 0.7258 | 14.259
IAR | HA Reference | IAR HA #1 | 28.2714 | 1805.5536 | 91.4883 | 27.0108 | 40.4183 | 190.3638 | 39.7815 | 90.3529 | 95.2741 | 95.2846 | 98.69 | 139.374 | 64.0735 | 124.9341 | 572.2431 | 379.3286 | 103.1703 | 5.2985 | 4.1529 | 0.72695 | 89.1753 | 84.184 | 1.4669 | 0.72644 | 0.00081 | 15.4567 | 87.5503 | 6.3073 | 0.82918 | -0.00062 | 0.72644 | 14.1586
IAR | HA Reference | IAR HA #1 | 28.2797 | 1802.422 | 91.3247 | 27.0177 | 40.3958 | 190.3946 | 39.7557 | 90.5943 | 95.3021 | 95.184 | 98.6865 | 112.3302 | 63.6464 | 126.467 | 576.6139 | 376.0005 | 103.209 | 5.3128 | 4.326 | 0.72822 | 89.1743 | 84.175 | 1.5072 | 0.72771 | 0.00081 | 15.2558 | 87.6486 | 6.7867 | 0.82918 | -0.00062 | 0.72771 | 13.9598
IAR | HA Reference | IAR HA #1 | 28.288 | 1803.8419 | 91.2579 | 27.0234 | 40.3818 | 190.3868 | 39.8 | 90.4008 | 95.2879 | 95.202 | 98.7038 | 152.5044 | 63.6382 | 121.2681 | 575.0062 | 377.2123 | 103.11 | 5.3007 | 4.1548 | 0.72876 | 89.2326 | 83.856 | 1.5026 | 0.72829 | 0.00081 | 15.1639 | 87.4415 | 6.6623 | 0.82918 | -0.00062 | 0.72829 | 13.869
IAR | HA Reference | IAR HA #1 | 28.2964 | 1803.9725 | 91.5051 | 27.1116 | 40.4092 | 190.3458 | 39.7293 | 90.4018 | 95.2836 | 95.222 | 98.6796 | 114.0024 | 64.0952 | 122.9036 | 573.6672 | 376.403 | 103.2688 | 5.3075 | 3.9462 | 0.72792 | 89.18 | 83.9118 | 1.5047 | 0.72741 | 0.00081 | 15.3027 | 87.1835 | 6.8895 | 0.82918 | -0.00062 | 0.72741 | 14.0063
IAR | HA Reference | IAR HA #1 | 28.3047 | 1802.3887 | 91.2964 | 27.2642 | 40.3933 | 190.3808 | 39.7471 | 90.1218 | 95.2608 | 95.2366 | 98.6874 | 105.8772 | 63.6088 | 124.5651 | 576.6494 | 375.6978 | 103.0705 | 5.2842 | 4.2092 | 0.72725 | 89.3033 | 84.1819 | 1.5011 | 0.72681 | 0.00081 | 15.3975 | 87.4178 | 6.6874 | 0.82918 | -0.00062 | 0.72681 | 14.0999
IAR | HA Reference | IAR HA #1 | 28.3131 | 1803.935 | 91.3728 | 27.2779 | 40.3918 | 190.4443 | 39.739 | 89.842 | 95.2548 | 95.2761 | 98.682 | 82.9464 | 63.6488 | 125.1014 | 573.7838 | 378.6263 | 103.0789 | 5.2896 | 4.2387 | 0.72958 | 89.2691 | 84.1882 | 1.5074 | 0.72912 | 0.00081 | 15.0316 | 87.8013 | 6.6594 | 0.82918 | -0.00062 | 0.72912 | 13.7382
IAR | HA Reference | IAR HA #1 | 28.3214 | 1803.976 | 91.5977 | 27.3556 | 40.3725 | 190.422 | 39.7015 | 90.6299 | 95.2099 | 95.3435 | 98.6893 | 133.854 | 63.5964 | 121.5671 | 574.1181 | 377.3941 | 103.0526 | 5.2877 | 4.08 | 0.72833 | 89.1814 | 84.3218 | 1.501 | 0.72782 | 0.00081 | 15.238 | 87.7623 | 6.7155 | 0.82918 | -0.00062 | 0.72782 | 13.9422
IAR | HA Reference | IAR HA #1 | 28.3297 | 1802.3746 | 91.2669 | 27.408 | 40.3684 | 190.5245 | 39.6665 | 90.3618 | 95.2524 | 95.2708 | 98.6834 | 107.586 | 63.6118 | 119.8834 | 576.4937 | 375.7919 | 103.0584 | 5.2815 | 4.2901 | 0.73244 | 89.1523 | 84.1174 | 1.5029 | 0.73191 | 0.00081 | 14.5932 | 87.287 | 6.9278 | 0.82918 | -0.00062 | 0.73191 | 13.3047
IAR | HA Reference | IAR HA #1 | 28.338 | 1804.173 | 91.204 | 27.4038 | 40.3777 | 190.4345 | 39.7015 | 90.3301 | 95.1599 | 95.2195 | 98.6851 | 133.5066 | 64.0722 | 121.6196 | 571.6429 | 378.7495 | 103.0101 | 5.3318 | 4.2255 | 0.72766 | 89.1394 | 84.046 | 1.5006 | 0.72712 | 0.00081 | 15.3483 | 87.4961 | 6.8202 | 0.82918 | -0.00062 | 0.72712 | 14.0513
IAR | HA Reference | IAR HA #1 | 28.3464 | 1802.3828 | 91.425 | 27.3959 | 40.3631 | 190.4328 | 39.6609 | 90.7994 | 95.1786 | 95.3282 | 98.6782 | 110.0124 | 64.0815 | 127.4265 | 574.957 | 377.3068 | 103.0755 | 5.3315 | 3.9886 | 0.72629 | 89.0759 | 84.2161 | 1.5007 | 0.72572 | 0.00081 | 15.5722 | 87.5894 | 6.7686 | 0.82918 | -0.00062 | 0.72572 | 14.2727
IAR | HA Reference | IAR HA #1 | 28.3547 | 1803.9969 | 91.2922 | 27.4788 | 40.374 | 190.5521 | 39.6914 | 90.6809 | 95.2118 | 95.1715 | 98.6745 | 103.7994 | 64.0742 | 122.1763 | 576.9877 | 376.0881 | 102.9161 | 5.2914 | 4.2252 | 0.7279 | 89.0697 | 83.761 | 1.5003 | 0.72732 | 0.00081 | 15.3163 | 87.0326 | 6.527 | 0.82918 | -0.00062 | 0.72732 | 14.0197
IAR | HA Reference | IAR HA #1 | 28.3631 | 1804.0405 | 91.3139 | 27.444 | 40.346 | 190.5141 | 39.7428 | 90.2327 | 95.2037 | 95.3724 | 98.6841 | 89.2794 | 64.0761 | 125.1581 | 570.4432 | 378.1779 | 103.162 | 5.2967 | 4.1837 | 0.72994 | 89.0828 | 83.6105 | 1.5031 | 0.72937 | 0.0008 | 14.9932 | 86.9167 | 6.2685 | 0.82918 | -0.00062 | 0.72937 | 13.7003
IAR | HA Reference | IAR HA #1 | 28.3714 | 1804.0126 | 91.1557 | 27.2879 | 40.336 | 190.4162 | 39.7 | 90.2416 | 95.1531 | 95.0756 | 98.675 | 135.9084 | 64.057 | 120.0405 | 576.5138 | 377.6501 | 103.1493 | 5.2601 | 4.1337 | 0.72601 | 89.076 | 83.8837 | 1.4998 | 0.72544 | 0.00081 | 15.6162 | 87.001 | 6.8091 | 0.82918 | -0.00062 | 0.72544 | 14.3162
IAR | HA Reference | IAR HA #1 | 28.3797 | 1802.458 | 91.2755 | 26.9307 | 40.3469 | 190.3384 | 39.6349 | 90.1326 | 95.2243 | 95.4374 | 98.6735 | 109.401 | 63.6492 | 122.3486 | 575.0718 | 377.2457 | 103.2438 | 5.2383 | 4.2564 | 0.72699 | 89.1708 | 83.2517 | 1.5145 | 0.72647 | 0.0008 | 15.4517 | 86.5555 | 6.7726 | 0.82918 | -0.00062 | 0.72647 | 14.1536
IAR | HA Reference | IAR HA #1 | 28.388 | 1803.869 | 91.1824 | 26.4583 | 40.3594 | 190.2554 | 39.6267 | 90.3805 | 95.2529 | 95.3011 | 98.6701 | 135.8598 | 63.6181 | 123.2783 | 572.577 | 375.3962 | 103.0748 | 5.2177 | 4.0577 | 0.72764 | 89.1697 | 84.0156 | 1.507 | 0.72712 | 0.00081 | 15.349 | 87.5576 | 6.946 | 0.82918 | -0.00062 | 0.72712 | 14.0521
IAR | HA Reference | IAR HA #1 | 28.3964 | 1803.9942 | 91.2895 | 25.9234 | 40.3667 | 190.137 | 39.6014 | 90.1591 | 95.1984 | 95.2973 | 98.6744 | 107.9364 | 64.0938 | 125.8059 | 577.3512 | 375.3867 | 103.2376 | 5.2299 | 4.2988 | 0.72786 | 89.1099 | 84.4465 | 1.5019 | 0.72731 | 0.00081 | 15.3193 | 87.7534 | 6.8045 | 0.82918 | -0.00062 | 0.72731 | 14.0226
IAR | HA Reference | IAR HA #1 | 28.4047 | 1803.9715 | 91.4033 | 25.7907 | 40.3504 | 190.0244 | 39.6111 | 90.8064 | 95.2139 | 95.4605 | 98.667 | 105.8232 | 64.0709 | 127.5478 | 573.7244 | 377.4976 | 103.2426 | 5.2641 | 4.2266 | 0.72876 | 89.0767 | 84.5899 | 1.5019 | 0.72819 | 0.00081 | 15.1794 | 87.8157 | 6.5759 | 0.82918 | -0.00062 | 0.72819 | 13.8843
IAR | HA Reference | IAR HA #1 | 28.413 | 1805.4187 | 91.184 | 25.6401 | 40.3274 | 189.9292 | 39.6309 | 90.3749 | 95.252 | 95.1987 | 98.6798 | 191.9232 | 64.1086 | 122.569 | 573.7791 | 378.6497 | 102.9011 | 5.2583 | 4.1465 | 0.72929 | 89.118 | 84.3635 | 1.5014 | 0.72875 | 0.00081 | 15.0913 | 87.9291 | 6.7082 | 0.82918 | -0.00062 | 0.72875 | 13.7972
IAR | HA Reference | IAR HA #1 | 28.4214 | 1802.4064 | 91.371 | 25.6865 | 40.3188 | 190.0053 | 39.5791 | 90.6848 | 95.2804 | 95.4117 | 98.6747 | 127.1022 | 64.5859 | 122.4382 | 577.0114 | 378.4689 | 103.1321 | 5.2726 | 4.4186 | 0.72914 | 89.0843 | 84.2618 | 1.5036 | 0.72857 | 0.00081 | 15.1191 | 87.6464 | 6.7788 | 0.82918 | -0.00062 | 0.72857 | 13.8247
IAR | HA Reference | IAR HA #1 | 28.4297 | 1803.9878 | 91.2135 | 25.6052 | 40.3348 | 189.9107 | 39.5909 | 90.4468 | 95.2438 | 95.084 | 98.6748 | 110.0544 | 64.1096 | 122.9054 | 571.8528 | 376.4538 | 103.1239 | 5.2513 | 4.1371 | 0.7301 | 89.1008 | 84.204 | 1.5018 | 0.72954 | 0.00081 | 14.966 | 87.3041 | 6.6706 | 0.82918 | -0.00062 | 0.72954 | 13.6734
IAR | HA Reference | IAR HA #1 | 28.4381 | 1804.0191 | 91.1666 | 25.6261 | 40.3284 | 189.9246 | 39.6432 | 90.2366 | 95.2762 | 95.4049 | 98.682 | 146.748 | 64.0726 | 128.8356 | 575.5135 | 374.9286 | 103.1794 | 5.2835 | 4.0758 | 0.72694 | 89.1646 | 83.8927 | 1.4976 | 0.72642 | 0.00081 | 15.46 | 87.0597 | 6.9135 | 0.82918 | -0.00062 | 0.72642 | 14.1618
IAR | HA Reference | IAR HA #1 | 28.4464 | 1804.0109 | 91.2399 | 25.705 | 40.3204 | 189.9111 | 39.6023 | 90.0831 | 95.2827 | 95.1424 | 98.6796 | 112.2198 | 64.0942 | 123.2087 | 576.5085 | 374.5759 | 103.0257 | 5.2515 | 4.334 | 0.72785 | 89.2198 | 83.423 | 1.5062 | 0.72736 | 0.0008 | 15.3101 | 86.6025 | 6.813 | 0.82918 | -0.00062 | 0.72736 | 14.0136
IAR | HA Reference | IAR HA #1 | 28.4547 | 1803.9731 | 91.3934 | 25.5705 | 40.2992 | 189.8943 | 39.6149 | 90.6509 | 95.2911 | 95.2421 | 98.6722 | 105.9192 | 64.1062 | 125.1913 | 570.0806 | 377.5856 | 102.9151 | 5.2966 | 4.1806 | 0.72789 | 89.1662 | 83.696 | 1.5062 | 0.72737 | 0.0008 | 15.3091 | 86.9562 | 6.4387 | 0.82918 | -0.00062 | 0.72737 | 14.0126
IAR | HA Reference | IAR HA #1 | 28.463 | 1803.988 | 91.2271 | 25.4906 | 40.2831 | 189.9519 | 39.6077 | 90.5352 | 95.2541 | 95.2106 | 98.679 | 93.3888 | 63.6432 | 125.7819 | 576.6842 | 376.5573 | 102.9794 | 5.3044 | 4.3015 | 0.73121 | 89.1037 | 83.6307 | 1.5029 | 0.73066 | 0.0008 | 14.7897 | 87.1591 | 6.8277 | 0.82918 | -0.00062 | 0.73066 | 13.4991
IAR | HA Reference | IAR HA #1 | 28.4714 | 1803.9735 | 91.3679 | 25.3398 | 40.3095 | 189.8317 | 39.5921 | 90.6512 | 95.3108 | 95.0164 | 98.6814 | 132.1158 | 64.1075 | 121.1785 | 575.1179 | 375.9295 | 102.808 | 5.3056 | 4.1395 | 0.72889 | 89.1322 | 83.9298 | 1.5018 | 0.72835 | 0.00081 | 15.1545 | 87.6847 | 6.5148 | 0.82918 | -0.00062 | 0.72835 | 13.8597
IAR | HA Reference | IAR HA #1 | 28.4797 | 1802.3665 | 91.4872 | 25.2503 | 40.2956 | 189.8267 | 39.5424 | 90.499 | 95.2665 | 95.3846 | 98.6748 | 107.8332 | 64.1261 | 125.1525 | 572.9578 | 375.7833 | 103.0317 | 5.337 | 4.1504 | 0.72752 | 89.1461 | 84.1856 | 1.4987 | 0.72699 | 0.00081 | 15.3695 | 87.3409 | 6.4221 | 0.82918 | -0.00062 | 0.72699 | 14.0723
IAR | HA Reference | IAR HA #1 | 28.4881 | 1804.0025 | 91.4567 | 25.1211 | 40.311 | 189.7582 | 39.6047 | 90.7442 | 95.3307 | 95.0263 | 98.6713 | 144.3876 | 64.0821 | 124.5939 | 576.4506 | 377.2401 | 103.2628 | 5.3166 | 4.3642 | 0.72726 | 89.1864 | 83.9474 | 1.5014 | 0.72675 | 0.00081 | 15.407 | 87.2853 | 6.7699 | 0.82918 | -0.00062 | 0.72675 | 14.1093
IAR | HA Reference | IAR HA #1 | 28.4964 | 1805.5873 | 91.369 | 25.1832 | 40.2815 | 189.7314 | 39.6091 | 90.48 | 95.2716 | 95.4407 | 98.6746 | 113.532 | 64.1276 | 124.4999 | 571.6732 | 377.2633 | 103.3842 | 5.3634 | 4.089 | 0.72882 | 89.1443 | 84.1724 | 1.5007 | 0.72829 | 0.00081 | 15.1634 | 87.2034 | 6.8458 | 0.82918 | -0.00062 | 0.72829 | 13.8686
IAR | HA Reference | IAR HA #1 | 28.5047 | 1803.9237 | 91.5135 | 25.2657 | 40.2544 | 189.6885 | 39.6928 | 90.7664 | 95.2547 | 95.0741 | 98.6734 | 106.011 | 64.1216 | 121.833 | 575.3893 | 374.5546 | 103.4948 | 5.3233 | 4.1556 | 0.72781 | 89.127 | 84.0277 | 1.5009 | 0.72727 | 0.00081 | 15.3251 | 87.2028 | 6.6235 | 0.82918 | -0.00062 | 0.72727 | 14.0284
IAR | HA Reference | IAR HA #1 | 28.513 | 1803.972 | 91.3311 | 25.2598 | 40.2506 | 189.7434 | 39.6972 | 90.3015 | 95.2558 | 95.2064 | 98.6846 | 75.768 | 64.0994 | 122.305 | 576.8618 | 376.5952 | 103.4102 | 5.361 | 4.1544 | 0.72838 | 89.1692 | 84.1009 | 1.4989 | 0.72786 | 0.00081 | 15.2307 | 87.5012 | 6.9464 | 0.82918 | -0.00062 | 0.72786 | 13.9351
IAR | HA Reference | IAR HA #1 | 28.5214 | 1802.3672 | 91.2983 | 25.4204 | 40.2385 | 189.8414 | 39.7522 | 89.9248 | 95.3206 | 95.2681 | 98.6838 | 146.1354 | 63.6557 | 128.5733 | 570.677 | 376.0063 | 103.2347 | 5.3433 | 4.0396 | 0.72819 | 89.1759 | 83.7531 | 1.5026 | 0.72767 | 0.00081 | 15.2608 | 87.1711 | 6.7241 | 0.82918 | -0.00062 | 0.72767 | 13.9649
IAR | HA Reference | IAR HA #1 | 28.5297 | 1804.0028 | 91.4021 | 25.5944 | 40.2605 | 189.8761 | 39.7102 | 90.5499 | 95.3257 | 95.0416 | 98.6821 | 111.315 | 64.1187 | 122.9882 | 576.5568 | 377.0767 | 103.2471 | 5.3349 | 4.2463 | 0.72632 | 89.1957 | 83.851 | 1.5024 | 0.72582 | 0.00081 | 15.5552 | 87.2523 | 6.4575 | 0.82918 | -0.00062 | 0.72582 | 14.2559
IAR | HA Reference | IAR HA #1 | 28.538 | 1803.9981 | 91.3306 | 25.5314 | 40.2597 | 189.9175 | 39.7256 | 90.4809 | 95.2652 | 95.2776 | 98.6794 | 136.9194 | 63.617 | 126.0962 | 572.7764 | 376.3716 | 103.1556 | 5.3391 | 4.1877 | 0.72839 | 89.1509 | 84.0242 | 1.501 | 0.72786 | 0.00081 | 15.2318 | 87.2663 | 6.2502 | 0.82918 | -0.00062 | 0.72786 | 13.9361
IAR | HA Reference | IAR HA #1 | 28.5464 | 1803.9931 | 91.6132 | 25.4429 | 40.2458 | 189.8063 | 39.7818 | 90.5944 | 95.302 | 95.135 | 98.6767 | 109.5738 | 63.6364 | 121.7082 | 572.5725 | 376.8071 | 103.0237 | 5.3311 | 4.2116 | 0.72715 | 89.1939 | 84.1947 | 1.4978 | 0.72665 | 0.00081 | 15.4239 | 87.4139 | 6.6763 | 0.82918 | -0.00062 | 0.72665 | 14.1261
IAR | HA Reference | IAR HA #1 | 28.5547 | 1803.9754 | 91.3016 | 25.5562 | 40.261 | 189.9067 | 39.8127 | 90.5129 | 95.3285 | 95.5087 | 98.6755 | 105.4656 | 64.1254 | 122.6936 | 576.5631 | 376.5831 | 102.9744 | 5.3296 | 4.2559 | 0.72681 | 89.1447 | 83.7951 | 1.4993 | 0.72628 | 0.00081 | 15.4819 | 87.1408 | 6.7828 | 0.82918 | -0.00062 | 0.72628 | 14.1835
IAR | HA Reference | IAR HA #1 | 28.5631 | 1802.3547 | 91.3312 | 25.5514 | 40.2701 | 189.8712 | 39.8641 | 90.5582 | 95.3282 | 95.4763 | 98.6814 | 93.2022 | 63.6439 | 123.8677 | 571.9236 | 376.3525 | 103.2095 | 5.32 | 4.0019 | 0.73824 | 89.1177 | 83.9624 | 1.5043 | 0.73769 | 0.00081 | 13.6934 | 87.4419 | 6.9359 | 0.82918 | -0.00062 | 0.73769 | 12.4151
IAR | HA Reference | IAR HA #1 | 28.5714 | 1804.0045 | 91.3873 | 25.4328 | 40.2901 | 189.8998 | 39.8124 | 90.4848 | 95.2745 | 95.2588 | 98.682 | 128.9658 | 63.6303 | 124.8443 | 573.7915 | 376.3534 | 103.0338 | 5.3135 | 4.3213 | 0.72754 | 89.1636 | 83.7525 | 1.4999 | 0.72702 | 0.00081 | 15.364 | 87.2774 | 6.7634 | 0.82918 | -0.00062 | 0.72702 | 14.0668
IAR | HA Reference | IAR HA #1 | 28.5797 | 1803.9646 | 91.4822 | 25.469 | 40.2841 | 189.9185 | 39.7976 | 90.5025 | 95.3322 | 95.4318 | 98.6892 | 84.8142 | 63.6426 | 124.6704 | 577.3652 | 378.2127 | 103.1949 | 5.3447 | 4.1518 | 0.72947 | 89.1596 | 84.1171 | 1.5049 | 0.72895 | 0.00081 | 15.0591 | 87.309 | 6.6625 | 0.82918 | -0.00062 | 0.72895 | 13.7654
IAR | HA Reference | IAR HA #1 | 28.588 | 1802.5784 | 91.5499 | 25.525 | 40.2824 | 189.8399 | 39.8673 | 90.0856 | 95.345 | 94.9553 | 98.6762 | 127.818 | 63.6445 | 120.8994 | 571.0486 | 377.9125 | 102.8214 | 5.3373 | 4.1656 | 0.72821 | 89.183 | 84.0805 | 1.5029 | 0.72771 | 0.00081 | 15.2559 | 87.4696 | 6.796 | 0.82918 | -0.00062 | 0.72771 | 13.96
IAR | HA Reference | IAR HA #1 | 28.5964 | 1802.3838 | 91.3483 | 25.6224 | 40.2751 | 189.8924 | 39.837 | 90.6314 | 95.3851 | 95.1976 | 98.6837 | 108.1302 | 63.6074 | 122.8804 | 576.7321 | 377.2231 | 103.3496 | 5.3536 | 4.2435 | 0.72927 | 89.162 | 84.1544 | 1.5038 | 0.72875 | 0.00081 | 15.0905 | 87.3591 | 6.8175 | 0.82918 | -0.00062 | 0.72875 | 13.7965
IAR | HA Reference | IAR HA #1 | 28.6047 | 1805.4507 | 91.4685 | 25.653 | 40.2816 | 189.8369 | 39.862 | 90.8449 | 95.3834 | 95.4157 | 98.6842 | 103.7664 | 63.6233 | 127.8817 | 573.4875 | 378.2891 | 103.284 | 5.3818 | 4.058 | 0.72801 | 89.1259 | 83.7125 | 1.5019 | 0.72746 | 0.00081 | 15.2942 | 87.1942 | 6.8168 | 0.82918 | -0.00062 | 0.72746 | 13.9979
IAR | HA Reference | IAR HA #1 | 28.6131 | 1803.9833 | 91.6461 | 25.6531 | 40.2778 | 189.85 | 39.91 | 90.9199 | 95.3334 | 95.0083 | 98.685 | 197.1312 | 64.0705 | 124.4717 | 572.9128 | 376.0393 | 103.1102 | 5.337 | 4.2831 | 0.72841 | 89.1052 | 84.1917 | 1.5033 | 0.72785 | 0.00081 | 15.2332 | 87.4001 | 6.2694 | 0.82918 | -0.00062 | 0.72785 | 13.9375
IAR | HA Reference | IAR HA #1 | 28.6214 | 1802.3634 | 91.446 | 25.6015 | 40.2914 | 189.8322 | 39.8458 | 90.5725 | 95.3459 | 95.2983 | 98.6783 | 123.2046 | 64.1232 | 125.5092 | 577.4596 | 377.6344 | 103.3182 | 5.3861 | 4.1739 | 0.72839 | 89.2816 | 84.0082 | 1.5061 | 0.72794 | 0.00081 | 15.2187 | 87.2887 | 6.4137 | 0.82918 | -0.00062 | 0.72794 | 13.9232
IAR | HA Reference | IAR HA #1 | 28.6297 | 1803.9584 | 91.6565 | 25.4714 | 40.2935 | 189.8631 | 39.868 | 90.7611 | 95.3905 | 95.2157 | 98.6856 | 84.921 | 63.6485 | 123.6108 | 575.8113 | 377.9466 | 103.3176 | 5.3754 | 4.2069 | 0.72633 | 89.2106 | 83.7394 | 1.5009 | 0.72583 | 0.00081 | 15.5532 | 87.1528 | 6.4969 | 0.82918 | -0.00062 | 0.72583 | 14.254
IAR | HA Reference | IAR HA #1 | 28.638 | 1804.0109 | 91.4127 | 25.4276 | 40.2799 | 189.8538 | 39.837 | 90.8939 | 95.3955 | 95.2732 | 98.6905 | 114.8988 | 64.0667 | 121.5946 | 574.8875 | 375.7443 | 103.2377 | 5.3728 | 4.2357 | 0.72863 | 89.1557 | 83.7904 | 1.5027 | 0.7281 | 0.00081 | 15.1932 | 87.1988 | 6.6693 | 0.82918 | -0.00062 | 0.7281 | 13.898
IAR | HA Reference | IAR HA #1 | 28.6464 | 1803.9718 | 91.4887 | 25.2491 | 40.2828 | 189.8222 | 39.8411 | 90.2616 | 95.3801 | 95.2005 | 98.6851 | 107.5524 | 63.635 | 123.3198 | 576.6709 | 378.8235 | 103.3893 | 5.3532 | 3.9619 | 0.72798 | 89.12 | 84.024 | 1.5003 | 0.72743 | 0.00081 | 15.2993 | 87.2766 | 7.0814 | 0.82918 | -0.00062 | 0.72743 | 14.0029
IAR | HA Reference | IAR HA #1 | 28.6547 | 1804.0494 | 91.5603 | 25.1287 | 40.2766 | 189.7315 | 39.854 | 90.3805 | 95.368 | 95.1916 | 98.6809 | 81.0126 | 63.6004 | 125.4976 | 571.0119 | 376.4612 | 103.2113 | 5.3433 | 4.2819 | 0.72782 | 89.0905 | 84.2453 | 1.5051 | 0.72725 | 0.00081 | 15.3277 | 87.522 | 6.9262 | 0.82918 | -0.00062 | 0.72725 | 14.031
IAR | HA Reference | IAR HA #1 | 28.663 | 1802.3717 | 91.4086 | 25.1197 | 40.2937 | 189.798 | 39.879 | 90.5858 | 95.3212 | 95.4161 | 98.6831 | 158.3076 | 63.6418 | 128.4465 | 576.6755 | 375.4795 | 103.2723 | 5.359 | 4.2203 | 0.72722 | 89.2245 | 83.9682 | 1.514 | 0.72673 | 0.00081 | 15.4101 | 87.1413 | 6.6769 | 0.82918 | -0.00062 | 0.72673 | 14.1124
IAR | HA Reference | IAR HA #1 | 28.6714 | 1803.9908 | 91.5977 | 24.9983 | 40.3013 | 189.776 | 39.8132 | 90.7257 | 95.3989 | 94.9642 | 98.6846 | 118.9344 | 64.1149 | 120.5016 | 572.9548 | 376.3731 | 103.248 | 5.3758 | 4.2028 | 0.73091 | 89.1333 | 84.0262 | 1.5027 | 0.73037 | 0.00081 | 14.8344 | 87.4438 | 6.5682 | 0.82918 | -0.00062 | 0.73037 | 13.5432
IAR | HA Reference | IAR HA #1 | 28.6797 | 1803.9997 | 91.6189 | 24.9714 | 40.2966 | 189.798 | 39.8483 | 90.4635 | 95.3556 | 95.2008 | 98.6858 | 86.445 | 65.0034 | 123.1929 | 573.5826 | 379.0553 | 103.1602 | 5.3406 | 4.338 | 0.7288 | 89.1602 | 84.0716 | 1.5009 | 0.72827 | 0.00081 | 15.1659 | 87.5382 | 6.6913 | 0.82918 | -0.00062 | 0.72827 | 13.871
IAR | HA Reference | IAR HA #1 | 28.6881 | 1804.0002 | 91.6586 | 24.9764 | 40.2909 | 189.7952 | 39.8897 | 90.5718 | 95.3816 | 94.9429 | 98.6868 | 121.4742 | 66.4741 | 126.4262 | 577.0556 | 377.3142 | 103.0748 | 5.3558 | 4.3619 | 0.72858 | 89.2607 | 83.9457 | 1.5063 | 0.72812 | 0.00081 | 15.1905 | 87.3846 | 6.5536 | 0.82918 | -0.00062 | 0.72812 | 13.8954
IAR | HA Reference | IAR HA #1 | 28.6964 | 1804.0514 | 91.5839 | 25.0197 | 40.2985 | 189.8549 | 39.8923 | 90.5262 | 95.3957 | 95.2833 | 98.6888 | 106.1532 | 66.0457 | 124.3665 | 574.0029 | 375.3842 | 103.0354 | 5.3489 | 4.4483 | 0.72775 | 89.239 | 84.1896 | 1.5071 | 0.72728 | 0.00081 | 15.3239 | 87.576 | 6.6973 | 0.82918 | -0.00062 | 0.72728 | 14.0272
IAR | HA Reference | IAR HA #1 | 28.7047 | 1803.9883 | 91.4492 | 25.0872 | 40.305 | 189.7931 | 39.932 | 90.5521 | 95.3776 | 95.2973 | 98.692 | 93.3132 | 66.9223 | 121.362 | 572.9296 | 378.4656 | 102.9871 | 5.3764 | 4.6604 | 0.72019 | 89.3194 | 84.4108 | 1.5039 | 0.71977 | 0.00081 | 16.5282 | 87.6728 | 6.9807 | 0.82918 | -0.00062 | 0.71977 | 15.218
IAR | HA Reference | IAR HA #1 | 28.713 | 1803.9845 | 91.5429 | 25.0884 | 40.3167 | 189.7514 | 39.941 | 90.1268 | 95.3307 | 95.282 | 98.6938 | 166.7442 | 66.466 | 124.8354 | 576.6495 | 377.7783 | 103.1468 | 5.3501 | 4.4493 | 0.72904 | 89.223 | 84.0945 | 1.5023 | 0.72855 | 0.00081 | 15.1219 | 87.3956 | 6.8516 | 0.82918 | -0.00062 | 0.72855 | 13.8274
IAR | HA Reference | IAR HA #1 | 28.7214 | 1803.7771 | 91.5543 | 25.105 | 40.3256 | 189.803 | 39.9049 | 90.6146 | 95.3897 | 95.3239 | 98.6826 | 119.2914 | 66.0439 | 129.7699 | 574.8309 | 375.6514 | 103.067 | 5.3747 | 4.5591 | 0.72691 | 89.204 | 84.0459 | 1.5008 | 0.72641 | 0.00081 | 15.4617 | 87.7401 | 6.7392 | 0.82918 | -0.00062 | 0.72641 | 14.1634
IAR | HA Reference | IAR HA #1 | 28.7297 | 1805.5686 | 91.4663 | 25.2452 | 40.3431 | 189.8747 | 39.9269 | 90.6917 | 95.3579 | 95.2159 | 98.6934 | 81.3678 | 64.9569 | 121.0245 | 574.9116 | 377.9635 | 102.9377 | 5.4103 | 4.2901 | 0.72713 | 89.1485 | 83.4013 | 1.4999 | 0.7266 | 0.0008 | 15.4307 | 87.0414 | 6.7165 | 0.82918 | -0.00062 | 0.7266 | 14.1328
IAR | HA Reference | IAR HA #1 | 28.738 | 1804.0028 | 91.5828 | 25.3498 | 40.3419 | 189.8393 | 39.9685 | 90.6069 | 95.3862 | 95.3248 | 98.6887 | 126.5172 | 65.0451 | 124.5088 | 575.2019 | 375.5831 | 103.2742 | 5.4035 | 4.2641 | 0.73215 | 89.1218 | 83.472 | 1.4769 | 0.7316 | 0.0008 | 14.6415 | 86.9083 | 6.4805 | 0.82918 | -0.00062 | 0.7316 | 13.3525
IAR | HA Reference | IAR HA #1 | 28.7464 | 1805.5969 | 91.4464 | 25.3776 | 40.3623 | 189.8517 | 39.9702 | 90.7573 | 95.3746 | 95.1461 | 98.6987 | 112.539 | 65.0341 | 125.0743 | 570.6916 | 377.2423 | 103.2606 | 5.3504 | 4.4565 | 0.72668 | 89.1629 | 83.8258 | 1.5002 | 0.72616 | 0.00081 | 15.501 | 87.0313 | 6.7963 | 0.82918 | -0.00062 | 0.72616 | 14.2023
IAR | HA Reference | IAR HA #1 | 28.7547 | 1803.965 | 91.4058 | 25.2595 | 40.3479 | 189.8638 | 39.9519 | 90.6803 | 95.3658 | 95.5143 | 98.6891 | 102.1884 | 64.5606 | 123.8833 | 576.5118 | 377.9529 | 103.5169 | 5.4053 | 4.2068 | 0.72776 | 89.1425 | 83.9994 | 1.505 | 0.72722 | 0.00081 | 15.3322 | 87.0049 | 6.6329 | 0.82918 | -0.00062 | 0.72722 | 14.0355
IAR | HA Reference | IAR HA #1 | 28.763 | 1803.9962 | 91.6527 | 25.2305 | 40.3566 | 189.762 | 40.047 | 90.6936 | 95.3564 | 95.0475 | 98.6844 | 182.5758 | 64.0707 | 121.8943 | 572.9236 | 376.9201 | 103.4557 | 5.3652 | 4.2562 | 0.7289 | 89.1394 | 84.3333 | 1.504 | 0.72837 | 0.00081 | 15.151 | 87.4968 | 6.7154 | 0.82918 | -0.00062 | 0.72837 | 13.8562
IAR | HA Reference | IAR HA #1 | 28.7714 | 1802.3972 | 91.2935 | 25.3621 | 40.3467 | 189.8332 | 39.9894 | 90.8093 | 95.3799 | 95.0936 | 98.6834 | 126.291 | 63.608 | 122.5433 | 573.0598 | 375.9109 | 103.2898 | 5.3737 | 4.285 | 0.72745 | 89.1334 | 84.1609 | 1.5096 | 0.72692 | 0.00081 | 15.3814 | 87.5015 | 6.4308 | 0.82918 | -0.00062 | 0.72692 | 14.084
IAR | HA Reference | IAR HA #1 | 28.7797 | 1803.9609 | 91.4119 | 25.3583 | 40.3361 | 189.91 | 39.9752 | 90.7414 | 95.3836 | 95.0257 | 98.6961 | 79.4406 | 63.6346 | 124.3459 | 576.446 | 377.3831 | 103.2137 | 5.3431 | 4.0765 | 0.72765 | 89.2988 | 84.0867 | 1.5089 | 0.72721 | 0.00081 | 15.3346 | 87.2636 | 6.7143 | 0.82918 | -0.00062 | 0.72721 | 14.0378
IAR | HA Reference | IAR HA #1 | 28.788 | 1803.9771 | 91.5763 | 25.2101 | 40.3408 | 190.0173 | 39.9992 | 90.584 | 95.4343 | 95.2879 | 98.682 | 126.1464 | 64.0729 | 128.499 | 572.5875 | 377.0456 | 103.3835 | 5.3688 | 4.0371 | 0.72891 | 89.1792 | 84.3333 | 1.5018 | 0.7284 | 0.00081 | 15.1464 | 87.519 | 6.8078 | 0.82918 | -0.00062 | 0.7284 | 13.8518
IAR | HA Reference | IAR HA #1 | 28.7964 | 1805.5797 | 91.3716 | 25.1656 | 40.3586 | 189.9801 | 39.9794 | 90.9172 | 95.4294 | 95.1817 | 98.6932 | 106.017 | 64.1265 | 123.7773 | 573.1352 | 377.925 | 103.2858 | 5.3906 | 4.3369 | 0.72756 | 89.1161 | 84.4164 | 1.5057 | 0.72701 | 0.00081 | 15.3662 | 87.46 | 6.66 | 0.82918 | -0.00062 | 0.72701 | 14.0691
IAR | HA Reference | IAR HA #1 | 28.8047 | 1803.9979 | 91.351 | 25.1654 | 40.332 | 189.8885 | 39.9795 | 90.9711 | 95.4353 | 95.326 | 98.6924 | 100.104 | 64.1133 | 125.6577 | 576.7048 | 376.1779 | 103.0148 | 5.3682 | 4.1372 | 0.73513 | 89.3184 | 84.0126 | 1.5072 | 0.7347 | 0.00081 | 14.1571 | 87.3692 | 6.1755 | 0.82918 | -0.00062 | 0.7347 | 12.8736
IAR | HA Reference | IAR HA #1 | 28.813 | 1803.9834 | 91.4013 | 25.3956 | 40.3274 | 189.9477 | 40.0491 | 90.7566 | 95.4202 | 95.1965 | 98.6945 | 178.3302 | 63.6563 | 126.3123 | 575.3727 | 378.3507 | 103.1858 | 5.363 | 4.2252 | 0.72819 | 89.2602 | 84.0935 | 1.5031 | 0.72773 | 0.00081 | 15.2523 | 87.7994 | 6.8795 | 0.82918 | -0.00062 | 0.72773 | 13.9564
IAR | HA Reference | IAR HA #1 | 28.8214 | 1803.9806 | 91.409 | 25.6319 | 40.3288 | 190.0421 | 40.0143 | 90.434 | 95.4465 | 95.1126 | 98.6933 | 122.052 | 64.072 | 121.5015 | 575.0797 | 378.1863 | 103.2052 | 5.4164 | 4.104 | 0.72788 | 89.2182 | 83.9249 | 1.4989 | 0.72739 | 0.00081 | 15.3058 | 87.4478 | 6.5046 | 0.82918 | -0.00062 | 0.72739 | 14.0094
IAR | HA Reference | IAR HA #1 | 28.8297 | 1805.5661 | 91.5584 | 25.9638 | 40.3231 | 190.1069 | 39.9858 | 90.97 | 95.4503 | 95.3335 | 98.6894 | 90.663 | 63.6434 | 122.9481 | 575.8269 | 377.8247 | 102.9128 | 5.3598 | 3.9681 | 0.7286 | 89.1625 | 83.6529 | 1.5035 | 0.72808 | 0.0008 | 15.1967 | 87.0868 | 6.8192 | 0.82918 | -0.00062 | 0.72808 | 13.9015
IAR | HA Reference | IAR HA #1 | 28.838 | 1805.609 | 91.4862 | 26.1879 | 40.3303 | 190.1154 | 40.0232 | 90.7769 | 95.4561 | 95.0965 | 98.6929 | 134.4108 | 63.6195 | 124.739 | 570.8294 | 377.5545 | 102.9683 | 5.3854 | 4.3029 | 0.73342 | 89.1289 | 84.0114 | 1.499 | 0.73288 | 0.00081 | 14.4412 | 87.1674 | 6.6018 | 0.82918 | -0.00062 | 0.73288 | 13.1544
IAR | HA Reference | IAR HA #1 | 28.8464 | 1802.3298 | 91.4127 | 26.352 | 40.3346 | 190.1263 | 40.004 | 90.6526 | 95.4429 | 95.3202 | 98.6854 | 111.0624 | 64.1171 | 122.1197 | 576.4941 | 378.0026 | 102.8702 | 5.377 | 4.0801 | 0.72778 | 89.1321 | 83.914 | 1.5028 | 0.72724 | 0.00081 | 15.33 | 87.1441 | 6.6942 | 0.82918 | -0.00062 | 0.72724 | 14.0333
IAR | HA Reference | IAR HA #1 | 28.8547 | 1805.5995 | 91.716 | 26.3923 | 40.3079 | 190.2108 | 40.0209 | 90.7261 | 95.402 | 95.509 | 98.6857 | 107.1762 | 64.0647 | 121.4609 | 572.5934 | 378.9234 | 103.0027 | 5.4096 | 4.3735 | 0.7273 | 89.1508 | 83.8277 | 1.5036 | 0.72677 | 0.00081 | 15.4044 | 87.1994 | 6.7272 | 0.82918 | -0.00062 | 0.72677 | 14.1068
IAR | HA Reference | IAR HA #1 | 28.863 | 1805.3945 | 91.4308 | 26.577 | 40.3167 | 190.2112 | 40.0237 | 90.7545 | 95.3628 | 95.2413 | 98.6911 | 94.767 | 63.5957 | 122.9725 | 573.1698 | 378.8046 | 103.3659 | 5.3534 | 4.1981 | 0.72837 | 89.1503 | 83.9736 | 1.4982 | 0.72784 | 0.00081 | 15.2347 | 87.2424 | 6.822 | 0.82918 | -0.00062 | 0.72784 | 13.939
IAR | HA Reference | IAR HA #1 | 28.8714 | 1805.5875 | 91.488 | 26.5811 | 40.327 | 190.277 | 39.9888 | 90.5987 | 95.4183 | 95.3503 | 98.6905 | 127.7004 | 63.6962 | 128.6492 | 577.7851 | 380.2688 | 103.3837 | 5.3857 | 3.9875 | 0.7189 | 89.1419 | 84.1363 | 1.5057 | 0.71836 | 0.00081 | 16.7563 | 87.2429 | 6.9173 | 0.82918 | -0.00062 | 0.71836 | 15.4435
IAR | HA Reference | IAR HA #1 | 28.8797 | 1804.0062 | 91.6469 | 26.5931 | 40.3496 | 190.2689 | 39.9502 | 90.653 | 95.385 | 94.9693 | 98.6911 | 78.6294 | 63.6084 | 125.3021 | 574.3224 | 377.9628 | 103.5631 | 5.3875 | 4.2489 | 0.72805 | 89.1472 | 83.9119 | 1.5004 | 0.72752 | 0.00081 | 15.2854 | 87.1725 | 6.4227 | 0.82918 | -0.00062 | 0.72752 | 13.9892
IAR | HA Reference | IAR HA #1 | 28.888 | 1804.0271 | 91.6749 | 26.6713 | 40.3402 | 190.3425 | 39.9948 | 90.8134 | 95.4007 | 95.4962 | 98.6991 | 123.5034 | 63.639 | 119.9806 | 573.3044 | 377.1833 | 103.2834 | 5.3786 | 4.1886 | 0.72819 | 89.2367 | 83.8332 | 1.5014 | 0.72771 | 0.00081 | 15.2549 | 87.3803 | 6.7693 | 0.82918 | -0.00062 | 0.72771 | 13.959
IAR | HA Reference | IAR HA #1 | 28.8964 | 1804.0012 | 91.4926 | 26.6892 | 40.3349 | 190.3114 | 39.9778 | 90.5681 | 95.3642 | 95.1734 | 98.692 | 108.7398 | 64.1123 | 124.0626 | 576.5095 | 377.9184 | 103.2724 | 5.3391 | 4.3076 | 0.72865 | 89.1985 | 83.8436 | 1.5036 | 0.72815 | 0.00081 | 15.1851 | 87.2452 | 6.5031 | 0.82918 | -0.00062 | 0.72815 | 13.89
IAR | HA Reference | IAR HA #1 | 28.9047 | 1805.5928 | 91.5548 | 26.7233 | 40.3154 | 190.3075 | 39.9692 | 90.3043 | 95.3894 | 95.3747 | 98.694 | 91.8954 | 63.607 | 122.2196 | 570.5393 | 376.9104 | 103.1617 | 5.3262 | 4.1893 | 0.72682 | 89.1771 | 83.9979 | 1.5048 | 0.7263 | 0.00081 | 15.4785 | 87.1258 | 6.6445 | 0.82918 | -0.00062 | 0.7263 | 14.18
IAR | HA Reference | IAR HA #1 | 28.913 | 1804.027 | 91.6903 | 26.8539 | 40.3254 | 190.386 | 39.9849 | 90.8028 | 95.3609 | 95.2607 | 98.702 | 171.5466 | 63.6054 | 123.3235 | 576.9871 | 377.824 | 103.1868 | 5.3404 | 3.9871 | 0.72869 | 89.2569 | 83.8453 | 1.4997 | 0.72823 | 0.00081 | 15.1732 | 87.4195 | 6.9297 | 0.82918 | -0.00062 | 0.72823 | 13.8782
IAR | HA Reference | IAR HA #1 | 28.9214 | 1804.0336 | 91.6174 | 26.9625 | 40.3456 | 190.4829 | 39.8989 | 90.7117 | 95.3835 | 95.3293 | 98.6927 | 120.2922 | 63.6139 | 125.8135 | 572.9892 | 375.4187 | 103.2474 | 5.311 | 4.2274 | 0.72859 | 89.1911 | 83.9606 | 1.5066 | 0.72808 | 0.00081 | 15.1959 | 87.2506 | 6.9378 | 0.82918 | -0.00062 | 0.72808 | 13.9007
IAR | HA Reference | IAR HA #1 | 28.9297 | 1802.3681 | 91.6142 | 27.0486 | 40.3392 | 190.503 | 39.9182 | 90.6827 | 95.306 | 95.4575 | 98.7058 | 82.503 | 63.5999 | 124.6337 | 572.6905 | 377.5712 | 103.2058 | 5.3485 | 4.1263 | 0.72848 | 89.1767 | 84.5178 | 1.5023 | 0.72797 | 0.00081 | 15.2137 | 87.7737 | 6.7759 | 0.82918 | -0.00062 | 0.72797 | 13.9183
IAR | HA Reference | IAR HA #1 | 28.938 | 1804.036 | 91.6438 | 27.1544 | 40.3173 | 190.5385 | 39.9077 | 90.754 | 95.3477 | 95.1407 | 98.7028 | 128.9298 | 63.5985 | 123.2857 | 574.1288 | 377.8222 | 103.0662 | 5.3228 | 4.2071 | 0.72468 | 89.1787 | 84.2012 | 1.4981 | 0.72417 | 0.00081 | 15.8194 | 87.544 | 6.8654 | 0.82918 | -0.00062 | 0.72417 | 14.5172
IAR | HA Reference | IAR HA #1 | 28.9464 | 1805.6246 | 91.6177 | 27.1839 | 40.2866 | 190.4819 | 39.8695 | 90.4843 | 95.307 | 95.3393 | 98.6919 | 110.193 | 64.1178 | 122.1355 | 575.6302 | 377.7435 | 103.2442 | 5.3237 | 4.1619 | 0.72776 | 89.1567 | 84.421 | 1.5003 | 0.72724 | 0.00081 | 15.3306 | 87.7423 | 6.7663 | 0.82918 | -0.00062 | 0.72724 | 14.0338
IAR | HA Reference | IAR HA #1 | 28.9547 | 1805.617 | 91.4495 | 27.1679 | 40.2963 | 190.5181 | 39.8691 | 90.5147 | 95.386 | 95.2451 | 98.7005 | 106.9302 | 63.6506 | 128.0553 | 574.1989 | 377.8974 | 102.8737 | 5.3037 | 3.9024 | 0.72898 | 89.1313 | 84.2879 | 1.5083 | 0.72844 | 0.00081 | 15.1397 | 87.5427 | 6.6683 | 0.82918 | -0.00062 | 0.72844 | 13.8451
IAR | HA Reference | IAR HA #1 | 28.963 | 1802.39 | 91.5865 | 27.0644 | 40.328 | 190.5476 | 39.8408 | 90.5936 | 95.372 | 95.0904 | 98.7007 | 199.5504 | 63.6359 | 124.9302 | 574.5549 | 375.5975 | 102.9434 | 5.3117 | 4.2233 | 0.7283 | 89.1222 | 84.2915 | 1.5013 | 0.72775 | 0.00081 | 15.2482 | 87.5059 | 6.3092 | 0.82918 | -0.00062 | 0.72775 | 13.9524
IAR | HA Reference | IAR HA #1 | 28.9714 | 1804.0232 | 91.4102 | 26.935 | 40.3219 | 190.4151 | 39.7792 | 90.086 | 95.3603 | 95.2644 | 98.7074 | 119.8362 | 63.6241 | 125.3019 | 573.9844 | 376.6268 | 102.9578 | 5.2932 | 4.1428 | 0.71559 | 89.0673 | 83.8374 | 1.5018 | 0.71501 | 0.00081 | 17.3048 | 87.1336 | 6.2602 | 0.82918 | -0.00062 | 0.71501 | 15.9858
IAR | HA Reference | IAR HA #1 | 28.9797 | 1805.6118 | 91.3491 | 26.9348 | 40.3186 | 190.3518 | 39.7691 | 90.5191 | 95.3414 | 95.1912 | 98.7034 | 102.8778 | 63.1245 | 123.42 | 575.2567 | 377.3788 | 102.7536 | 5.3162 | 4.2846 | 0.7279 | 89.1451 | 83.8285 | 1.4921 | 0.72737 | 0.00081 | 15.3095 | 87.2696 | 6.7182 | 0.82918 | -0.00062 | 0.72737 | 14.013
IAR | HA Reference | IAR HA #1 | 28.988 | 1804.0021 | 91.3649 | 26.8541 | 40.3049 | 190.3279 | 39.7553 | 90.4579 | 95.3458 | 95.0301 | 98.706 | 144.6318 | 63.1661 | 121.863 | 573.7856 | 376.7442 | 103.0705 | 5.2798 | 4.0291 | 0.72707 | 89.1271 | 83.4241 | 1.4989 | 0.72653 | 0.0008 | 15.4422 | 86.9901 | 6.5254 | 0.82918 | -0.00062 | 0.72653 | 14.1442
IAR | HA Reference | IAR HA #1 | 28.9964 | 1803.9823 | 91.5153 | 26.8205 | 40.3004 | 190.3637 | 39.7053 | 90.6772 | 95.3157 | 95.4493 | 98.6932 | 115.1784 | 63.6411 | 124.9141 | 573.0499 | 378.2278 | 103.1084 | 5.2739 | 4.0759 | 0.72691 | 89.1204 | 83.6285 | 1.4997 | 0.72636 | 0.0008 | 15.4694 | 86.8463 | 6.3556 | 0.82918 | -0.00062 | 0.72636 | 14.1711
IAR | HA Reference | IAR HA #1 | 29.0047 | 1803.9769 | 91.5631 | 26.8557 | 40.3092 | 190.3676 | 39.7271 | 90.576 | 95.302 | 95.2316 | 98.7103 | 106.2654 | 63.6024 | 124.5394 | 573.453 | 376.7347 | 103.3602 | 5.3028 | 4.2885 | 0.7231 | 89.1093 | 83.7922 | 1.5053 | 0.72255 | 0.00081 | 16.0797 | 87.0384 | 6.8379 | 0.82918 | -0.00062 | 0.72255 | 14.7745
IAR | HA Reference | IAR HA #1 | 29.013 | 1802.3086 | 91.4731 | 27.056 | 40.3072 | 190.4191 | 39.7303 | 90.6754 | 95.3197 | 95.467 | 98.7034 | 77.4156 | 63.6395 | 126.6766 | 575.8516 | 377.411 | 103.3959 | 5.3234 | 4.1598 | 0.72717 | 89.1128 | 84.1173 | 1.5019 | 0.72662 | 0.00081 | 15.4282 | 87.383 | 6.703 | 0.82918 | -0.00062 | 0.72662 | 14.1304
IAR | HA Reference | IAR HA #1 | 29.0214 | 1803.9829 | 91.344 | 27.1434 | 40.3071 | 190.3407 | 39.7273 | 90.3634 | 95.3147 | 95.1503 | 98.7092 | 135.9174 | 63.6404 | 122.9966 | 575.3984 | 375.386 | 103.4479 | 5.266 | 4.157 | 0.72739 | 89.226 | 84.0129 | 1.4935 | 0.72691 | 0.00081 | 15.3818 | 87.2989 | 6.7071 | 0.82918 | -0.00062 | 0.72691 | 14.0845
IAR | HA Reference | IAR HA #1 | 29.0297 | 1802.3593 | 91.403 | 27.0642 | 40.3101 | 190.4356 | 39.617 | 89.9552 | 95.3183 | 95.2236 | 98.7075 | 106.1754 | 63.1772 | 122.4489 | 575.1119 | 375.7176 | 103.2893 | 5.2756 | 4.2916 | 0.72912 | 89.1811 | 83.9934 | 1.5023 | 0.72861 | 0.00081 | 15.1119 | 87.4129 | 6.5057 | 0.82918 | -0.00062 | 0.72861 | 13.8176
IAR | HA Reference | IAR HA #1 | 29.038 | 1805.5615 | 91.2643 | 27.0835 | 40.2918 | 190.4378 | 39.6474 | 90.2396 | 95.3126 | 95.1282 | 98.7107 | 144.717 | 63.6359 | 122.7035 | 575.2781 | 376.5718 | 103.2005 | 5.2826 | 3.9887 | 0.73777 | 89.1697 | 84.3631 | 1.5019 | 0.73725 | 0.00081 | 13.7619 | 87.4218 | 6.6014 | 0.82918 | -0.00062 | 0.73725 | 12.4828
IAR | HA Reference | IAR HA #1 | 29.0464 | 1803.9506 | 91.3423 | 27.0724 | 40.2759 | 190.4152 | 39.6752 | 90.6555 | 95.2769 | 95.5893 | 98.6993 | 114.4314 | 63.1471 | 123.5905 | 575.8225 | 374.534 | 103.1812 | 5.2766 | 4.0928 | 0.72782 | 89.3066 | 84.2289 | 1.4913 | 0.72739 | 0.00081 | 15.3061 | 87.5025 | 6.7536 | 0.82918 | -0.00062 | 0.72739 | 14.0096
IAR | HA Reference | IAR HA #1 | 29.0547 | 1802.3084 | 91.2432 | 27.0646 | 40.2916 | 190.4006 | 39.6467 | 90.354 | 95.2884 | 95.2188 | 98.6911 | 103.6602 | 63.1794 | 122.1121 | 573.506 | 376.1445 | 103.3531 | 5.2817 | 4.2786 | 0.72698 | 89.2141 | 84.3684 | 1.5008 | 0.72649 | 0.00081 | 15.4495 | 87.4555 | 6.8886 | 0.82918 | -0.00062 | 0.72649 | 14.1514
IAR | HA Reference | IAR HA #1 | 29.063 | 1805.5805 | 91.453 | 27.0937 | 40.3162 | 190.2967 | 39.6952 | 90.759 | 95.2819 | 95.2721 | 98.6965 | 180.4986 | 63.1695 | 124.4908 | 574.1581 | 378.3374 | 103.1757 | 5.2949 | 4.072 | 0.72764 | 89.1011 | 84.3228 | 1.5078 | 0.72708 | 0.00081 | 15.3549 | 87.6257 | 6.8619 | 0.82918 | -0.00062 | 0.72708 | 14.0579
IAR | HA Reference | IAR HA #1 | 29.0714 | 1804.1314 | 91.4664 | 27.0855 | 40.3002 | 190.2966 | 39.6448 | 90.7999 | 95.2771 | 95.22 | 98.705 | 124.2276 | 63.5975 | 126.4831 | 576.3098 | 376.7498 | 102.9831 | 5.3218 | 4.2623 | 0.72913 | 89.1202 | 84.1929 | 1.5015 | 0.72858 | 0.00081 | 15.1168 | 87.8028 | 6.8355 | 0.82918 | -0.00062 | 0.72858 | 13.8225
IAR | HA Reference | IAR HA #1 | 29.0797 | 1804.0303 | 91.3034 | 27.1084 | 40.3153 | 190.3347 | 39.6506 | 90.3843 | 95.2976 | 95.446 | 98.7124 | 104.829 | 64.0771 | 121.9339 | 573.3938 | 377.9735 | 102.8504 | 5.2514 | 4.224 | 0.72883 | 89.0839 | 83.6321 | 1.4999 | 0.72826 | 0.0008 | 15.1678 | 86.997 | 6.7196 | 0.82918 | -0.00062 | 0.72826 | 13.8728
IAR | HA Reference | IAR HA #1 | 29.088 | 1803.919 | 91.4588 | 27.0452 | 40.3184 | 190.2929 | 39.6901 | 90.7701 | 95.2629 | 95.3962 | 98.7065 | 139.2132 | 64.1231 | 122.4351 | 573.5937 | 376.0918 | 102.8315 | 5.2781 | 4.0282 | 0.72784 | 89.1153 | 83.9762 | 1.5031 | 0.72729 | 0.00081 | 15.3217 | 87.3356 | 6.7707 | 0.82918 | -0.00062 | 0.72729 | 14.0251
IAR | HA Reference | IAR HA #1 | 29.0964 | 1803.9916 | 91.34 | 27.0735 | 40.3529 | 190.3585 | 39.6951 | 90.5893 | 95.24 | 95.28 | 98.7117 | 111.2844 | 64.1232 | 124.9899 | 574.353 | 375.3106 | 103.0807 | 5.2844 | 4.2826 | 0.72682 | 89.2059 | 83.9635 | 1.4932 | 0.72632 | 0.00081 | 15.4757 | 87.349 | 6.7999 | 0.82918 | -0.00062 | 0.72632 | 14.1773
IAR | HA Reference | IAR HA #1 | 29.1047 | 1804.0551 | 91.2541 | 27.1819 | 40.3703 | 190.4224 | 39.7136 | 89.9749 | 95.2366 | 95.2645 | 98.6974 | 102.2988 | 63.6037 | 125.4579 | 573.4003 | 376.293 | 102.9552 | 5.2805 | 4.2364 | 0.72707 | 89.1839 | 83.4897 | 1.5017 | 0.72656 | 0.0008 | 15.4373 | 87.219 | 6.7244 | 0.82918 | -0.00062 | 0.72656 | 14.1393
IAR | HA Reference | IAR HA #1 | 29.113 | 1804.0056 | 91.253 | 27.2106 | 40.3873 | 190.4176 | 39.7395 | 90.483 | 95.2252 | 95.381 | 98.7062 | 192.5754 | 64.1264 | 121.867 | 573.7096 | 377.316 | 103.1314 | 5.317 | 4.059 | 0.74963 | 89.1423 | 83.7938 | 1.4503 | 0.7491 | 0.00081 | 11.9611 | 87.4794 | 6.7849 | 0.82918 | -0.00062 | 0.7491 | 10.7023
IAR | HA Reference | IAR HA #1 | 29.1214 | 1804.003 | 91.1751 | 27.1748 | 40.3927 | 190.3977 | 39.7413 | 90.3952 | 95.2359 | 95.5363 | 98.7058 | 121.9314 | 64.0953 | 120.7128 | 574.3611 | 376.7635 | 103.1575 | 5.2825 | 4.3673 | 0.72698 | 89.1296 | 83.7632 | 1.5016 | 0.72643 | 0.00081 | 15.4579 | 86.9997 | 6.8449 | 0.82918 | -0.00062 | 0.72643 | 14.1597
IAR | HA Reference | IAR HA #1 | 29.1297 | 1802.531 | 91.2329 | 27.2339 | 40.4022 | 190.4289 | 39.7546 | 90.495 | 95.201 | 95.0704 | 98.7025 | 106.4814 | 63.6379 | 122.6322 | 575.0852 | 378.101 | 103.3723 | 5.3047 | 3.9993 | 0.72692 | 89.0886 | 84.0517 | 1.4764 | 0.72635 | 0.00081 | 15.4706 | 87.1814 | 6.6543 | 0.82918 | -0.00062 | 0.72635 | 14.1723
IAR | HA Reference | IAR HA #1 | 29.138 | 1803.9674 | 91.4061 | 27.2631 | 40.4254 | 190.4778 | 39.7553 | 90.6435 | 95.192 | 95.4198 | 98.7029 | 144.7734 | 63.6307 | 128.094 | 573.7967 | 377.2847 | 103.5121 | 5.2759 | 3.9654 | 0.72709 | 89.1195 | 84.3274 | 1.5032 | 0.72655 | 0.00081 | 15.4401 | 87.49 | 6.8072 | 0.82918 | -0.00062 | 0.72655 | 14.1421
IAR | HA Reference | IAR HA #1 | 29.1464 | 1803.9908 | 91.3106 | 27.0341 | 40.4593 | 190.4671 | 39.7376 | 90.6882 | 95.1844 | 94.9814 | 98.7086 | 117.0714 | 64.0994 | 124.5877 | 576.2405 | 375.7998 | 103.4048 | 5.2016 | 4.2515 | 0.72858 | 89.0589 | 84.1704 | 1.5016 | 0.72799 | 0.00081 | 15.2103 | 87.3547 | 6.2157 | 0.82918 | -0.00062 | 0.72799 | 13.9148
IAR | HA Reference | IAR HA #1 | 29.1547 | 1804.0047 | 91.1818 | 26.5685 | 40.4604 | 190.3359 | 39.7608 | 90.3541 | 95.2291 | 95.2648 | 98.7002 | 105.7656 | 64.0811 | 125.2415 | 574.8889 | 376.3534 | 103.3291 | 5.2553 | 4.1493 | 0.72784 | 89.1609 | 83.923 | 1.502 | 0.72732 | 0.00081 | 15.3177 | 87.2708 | 6.2518 | 0.82918 | -0.00062 | 0.72732 | 14.0211
IAR | HA Reference | IAR HA #1 | 29.163 | 1803.9384 | 91.4019 | 26.1912 | 40.4688 | 190.3023 | 39.7608 | 89.7592 | 95.1902 | 95.2689 | 98.7093 | 82.5162 | 63.654 | 126.5066 | 575.9708 | 375.2162 | 103.3546 | 5.2345 | 4.4059 | 0.72862 | 89.1516 | 83.8814 | 1.5029 | 0.72809 | 0.00081 | 15.1943 | 87.4978 | 6.8638 | 0.82918 | -0.00062 | 0.72809 | 13.8991
IAR | HA Reference | IAR HA #1 | 29.1714 | 1803.9933 | 91.3905 | 26.0294 | 40.4793 | 190.2551 | 39.777 | 90.5073 | 95.262 | 95.5502 | 98.7001 | 130.2528 | 64.1353 | 122.7591 | 572.8662 | 376.8857 | 103.105 | 5.226 | 4.343 | 0.72956 | 89.1971 | 84.0443 | 1.5018 | 0.72906 | 0.00081 | 15.0419 | 87.3654 | 6.6754 | 0.82918 | -0.00062 | 0.72906 | 13.7484
IAR | HA Reference | IAR HA #1 | 29.1797 | 1804.0244 | 91.3272 | 25.7407 | 40.4925 | 190.2448 | 39.7768 | 90.3815 | 95.2746 | 94.995 | 98.6953 | 84.6624 | 64.5766 | 122.081 | 572.3107 | 376.4339 | 103.1865 | 5.2412 | 4.0143 | 0.73203 | 89.1477 | 84.3796 | 1.5015 | 0.7315 | 0.00081 | 14.6574 | 87.4219 | 6.8008 | 0.82918 | -0.00062 | 0.7315 | 13.3682
IAR | HA Reference | IAR HA #1 | 29.188 | 1802.3851 | 91.5047 | 25.6809 | 40.5091 | 190.1923 | 39.8095 | 90.5053 | 95.2736 | 95.2513 | 98.7069 | 127.3716 | 64.1226 | 125.0015 | 575.9759 | 377.539 | 103.272 | 5.221 | 4.1977 | 0.72878 | 89.1524 | 84.3199 | 1.5039 | 0.72825 | 0.00081 | 15.1695 | 87.4732 | 6.7118 | 0.82918 | -0.00062 | 0.72825 | 13.8745
IAR | HA Reference | IAR HA #1 | 29.1964 | 1803.9868 | 91.3052 | 25.7981 | 40.5259 | 190.193 | 39.8188 | 90.6704 | 95.3197 | 95.2876 | 98.697 | 112.3596 | 64.1289 | 127.4017 | 573.6455 | 376.1873 | 103.0405 | 5.2257 | 4.2984 | 0.72822 | 89.2331 | 83.9518 | 1.4955 | 0.72774 | 0.00081 | 15.2504 | 87.6095 | 6.7131 | 0.82918 | -0.00062 | 0.72774 | 13.9546
IAR | HA Reference | IAR HA #1 | 29.2047 | 1803.9346 | 91.4331 | 25.7588 | 40.5313 | 190.2028 | 39.8438 | 90.7245 | 95.277 | 95.0171 | 98.706 | 102.0582 | 64.5951 | 121.4476 | 573.4932 | 376.1493 | 102.8573 | 5.2479 | 4.1422 | 0.72725 | 89.2687 | 83.8405 | 1.5047 | 0.7268 | 0.00081 | 15.3999 | 87.2473 | 6.4871 | 0.82918 | -0.00062 | 0.7268 | 14.1023
IAR | HA Reference | IAR HA #1 | 29.213 | 1803.9427 | 91.5792 | 25.6913 | 40.5177 | 190.2005 | 39.7963 | 90.5874 | 95.2916 | 95.3854 | 98.7068 | 171.876 | 64.1138 | 124.3376 | 573.2453 | 377.0503 | 102.8567 | 5.2459 | 4.3758 | 0.7263 | 89.2086 | 84.0803 | 1.5017 | 0.72581 | 0.00081 | 15.5573 | 87.4467 | 6.5794 | 0.82918 | -0.00062 | 0.72581 | 14.258
IAR | HA Reference | IAR HA #1 | 29.2214 | 1803.981 | 91.3136 | 25.6638 | 40.5465 | 190.1524 | 39.8208 | 90.441 | 95.3198 | 94.9972 | 98.7054 | 119.904 | 64.1193 | 124.7388 | 574.7186 | 377.4059 | 102.8158 | 5.2424 | 4.0328 | 0.72701 | 89.1393 | 83.8267 | 1.501 | 0.72647 | 0.00081 | 15.4521 | 87.0636 | 6.8111 | 0.82918 | -0.00062 | 0.72647 | 14.154
IAR | HA Reference | IAR HA #1 | 29.2297 | 1805.5345 | 91.4109 | 25.4843 | 40.56 | 190.0884 | 39.8143 | 90.6771 | 95.3184 | 95.4287 | 98.7077 | 96.834 | 64.096 | 128.1896 | 573.9566 | 377.4036 | 103.073 | 5.2877 | 4.0306 | 0.72732 | 89.1684 | 84.2469 | 1.5001 | 0.7268 | 0.00081 | 15.3992 | 87.4108 | 6.8219 | 0.82918 | -0.00062 | 0.7268 | 14.1016
IAR | HA Reference | IAR HA #1 | 29.238 | 1804.0147 | 91.4356 | 25.5422 | 40.5769 | 190.1595 | 39.8814 | 90.9269 | 95.2742 | 95.0764 | 98.7081 | 141.2808 | 63.606 | 125.3833 | 576.1839 | 377.0186 | 103.1473 | 5.2495 | 4.2526 | 0.72872 | 89.1821 | 84.06 | 1.5003 | 0.72821 | 0.00081 | 15.1756 | 87.2474 | 6.2559 | 0.82918 | -0.00062 | 0.72821 | 13.8806
IAR | HA Reference | IAR HA #1 | 29.2464 | 1804.1175 | 91.5443 | 25.5974 | 40.579 | 190.1559 | 39.9047 | 90.5718 | 95.3021 | 95.2902 | 98.7077 | 110.6448 | 63.6388 | 124.6109 | 574.3484 | 375.8147 | 103.3224 | 5.3023 | 4.1155 | 0.73445 | 89.2195 | 83.4913 | 1.5078 | 0.73396 | 0.0008 | 14.2723 | 86.7577 | 6.6974 | 0.82918 | -0.00062 | 0.73396 | 12.9874
IAR | HA Reference | IAR HA #1 | 29.2547 | 1804.1578 | 91.6412 | 25.5468 | 40.6021 | 190.1162 | 39.9226 | 90.4206 | 95.3123 | 95.3649 | 98.7152 | 102.918 | 64.0582 | 126.1676 | 576.1167 | 377.9371 | 103.2986 | 5.3118 | 4.3324 | 0.72977 | 89.2217 | 83.3432 | 1.5095 | 0.72928 | 0.0008 | 15.0064 | 87.1101 | 6.9053 | 0.82918 | -0.00062 | 0.72928 | 13.7133
IAR | HA Reference | IAR HA #1 | 29.263 | 1807.1651 | 91.6042 | 25.4745 | 40.6204 | 190.1482 | 39.9465 | 90.459 | 95.2958 | 95.1427 | 98.7215 | 83.6568 | 64.5577 | 121.4522 | 573.0463 | 378.3905 | 103.2171 | 5.2829 | 4.1536 | 0.72616 | 89.1918 | 83.4179 | 1.5006 | 0.72566 | 0.0008 | 15.5809 | 87.0026 | 6.5778 | 0.82918 | -0.00062 | 0.72566 | 14.2814
IAR | HA Reference | IAR HA #1 | 29.2714 | 1803.9715 | 91.5083 | 25.5154 | 40.6366 | 190.1499 | 39.9714 | 90.7056 | 95.3163 | 95.4162 | 98.7188 | 130.3404 | 64.119 | 122.6371 | 572.5353 | 377.1714 | 103.1862 | 5.3478 | 4.0799 | 0.72807 | 89.2416 | 83.7772 | 1.5041 | 0.7276 | 0.00081 | 15.2726 | 87.2923 | 6.6701 | 0.82918 | -0.00062 | 0.7276 | 13.9764
IAR | HA Reference | IAR HA #1 | 29.2797 | 1802.3648 | 91.5305 | 25.3918 | 40.6161 | 190.2664 | 39.97 | 90.3211 | 95.346 | 95.3012 | 98.7157 | 105.972 | 65.5375 | 125.7064 | 575.9952 | 375.0058 | 103.4045 | 5.3076 | 4.4613 | 0.72938 | 89.2064 | 84.415 | 1.5081 | 0.72889 | 0.00081 | 15.0683 | 87.5961 | 6.8335 | 0.82918 | -0.00062 | 0.72889 | 13.7745
IAR | HA Reference | IAR HA #1 | 29.288 | 1800.8054 | 91.6669 | 25.345 | 40.6313 | 190.2755 | 40.0169 | 90.2598 | 95.3264 | 95.3994 | 98.7198 | 138.105 | 66.5051 | 129.0335 | 573.815 | 375.4568 | 103.2463 | 5.3185 | 4.5477 | 0.72711 | 89.2105 | 84.723 | 1.4807 | 0.72661 | 0.00081 | 15.4292 | 88.1161 | 6.5774 | 0.82918 | -0.00062 | 0.72661 | 14.1313
IAR | HA Reference | IAR HA #1 | 29.2964 | 1800.8272 | 91.6839 | 25.3083 | 40.6114 | 190.1826 | 40.0152 | 90.0075 | 95.3342 | 95.0569 | 98.7192 | 114.2226 | 66.9402 | 121.4931 | 573.0141 | 377.1995 | 103.1073 | 5.316 | 4.373 | 0.72864 | 89.2671 | 84.6365 | 1.5048 | 0.72819 | 0.00081 | 15.1797 | 87.9093 | 6.6246 | 0.82918 | -0.00062 | 0.72819 | 13.8846
IAR | HA Reference | IAR HA #1 | 29.3047 | 1803.9903 | 91.5817 | 25.4645 | 40.6402 | 190.2827 | 40.0383 | 90.5151 | 95.3105 | 95.3708 | 98.7149 | 109.674 | 66.511 | 124.0924 | 574.0338 | 376.8181 | 102.9648 | 5.3504 | 4.6753 | 0.72817 | 89.1955 | 83.9503 | 1.5088 | 0.72767 | 0.00081 | 15.2615 | 87.3276 | 6.5706 | 0.82918 | -0.00062 | 0.72767 | 13.9655
IAR | HA Reference | IAR HA #1 | 29.313 | 1804.0117 | 91.6005 | 25.4444 | 40.6352 | 190.3405 | 40.0717 | 90.6701 | 95.3015 | 94.936 | 98.716 | 93.6252 | 66.5497 | 126.1611 | 575.8011 | 376.6063 | 102.9358 | 5.3255 | 4.2406 | 0.73034 | 89.1985 | 83.6288 | 1.5037 | 0.72984 | 0.0008 | 14.9177 | 87.1655 | 6.5478 | 0.82918 | -0.00062 | 0.72984 | 13.6256
IAR | HA Reference | IAR HA #1 | 29.3214 | 1803.9971 | 91.6838 | 25.4299 | 40.6314 | 190.3867 | 40.0745 | 90.5888 | 95.2801 | 95.4975 | 98.7191 | 124.3092 | 66.4359 | 124.0959 | 574.0685 | 376.9381 | 103.1053 | 5.356 | 4.3993 | 0.72669 | 89.1842 | 84.0326 | 1.501 | 0.72618 | 0.00081 | 15.498 | 87.1381 | 6.9348 | 0.82918 | -0.00062 | 0.72618 | 14.1993
IAR | HA Reference | IAR HA #1 | 29.3297 | 1803.9844 | 91.5362 | 25.4684 | 40.6414 | 190.3485 | 40.0807 | 90.6637 | 95.2867 | 95.1919 | 98.7282 | 99.5982 | 65.5352 | 124.4735 | 575.8912 | 375.4598 | 103.0984 | 5.3728 | 4.5705 | 0.72699 | 89.2033 | 83.8597 | 1.4976 | 0.72649 | 0.00081 | 15.4489 | 87.002 | 6.6318 | 0.82918 | -0.00062 | 0.72649 | 14.1508
IAR | HA Reference | IAR HA #1 | 29.338 | 1803.9619 | 91.6865 | 25.515 | 40.6273 | 190.3385 | 40.1353 | 90.5222 | 95.3696 | 95.2462 | 98.7265 | 138.2964 | 65.5045 | 124.0912 | 574.8927 | 375.4837 | 103.1761 | 5.3715 | 4.3789 | 0.7247 | 89.177 | 84.0547 | 1.4894 | 0.72419 | 0.00081 | 15.8161 | 87.1659 | 6.5979 | 0.82918 | -0.00062 | 0.72419 | 14.5138
IAR | HA Reference | IAR HA #1 | 29.3464 | 1803.9688 | 91.6511 | 25.4613 | 40.6235 | 190.3586 | 40.0964 | 90.2976 | 95.3306 | 95.2372 | 98.7278 | 112.5222 | 66.0263 | 124.0728 | 576.3487 | 376.3201 | 102.8197 | 5.3447 | 4.4803 | 0.72844 | 89.2011 | 83.5525 | 1.5024 | 0.72794 | 0.0008 | 15.2189 | 87.156 | 6.5344 | 0.82918 | -0.00062 | 0.72794 | 13.9234
IAR | HA Reference | IAR HA #1 | 29.3547 | 1803.9903 | 91.5602 | 25.5293 | 40.656 | 190.2949 | 40.1537 | 90.4405 | 95.3665 | 95.1847 | 98.7187 | 106.785 | 65.0522 | 121.186 | 572.9669 | 375.447 | 102.6697 | 5.363 | 4.2637 | 0.72815 | 89.2959 | 83.5512 | 1.5144 | 0.72771 | 0.0008 | 15.2552 | 87.0063 | 6.4424 | 0.82918 | -0.00062 | 0.72771 | 13.9593
IAR | HA Reference | IAR HA #1 | 29.363 | 1804.0175 | 91.5213 | 25.499 | 40.6521 | 190.3167 | 40.1926 | 90.7495 | 95.3816 | 95.4264 | 98.7279 | 106.1454 | 64.9659 | 124.5547 | 572.6174 | 375.8162 | 103.1994 | 5.3617 | 4.1312 | 0.7279 | 89.216 | 83.8808 | 1.5039 | 0.72741 | 0.00081 | 15.3022 | 87.1486 | 6.2962 | 0.82918 | -0.00062 | 0.72741 | 14.0058
IAR | HA Reference | IAR HA #1 | 29.3714 | 1805.6099 | 91.4816 | 25.5122 | 40.663 | 190.3347 | 40.197 | 90.5566 | 95.388 | 95.1073 | 98.7302 | 128.5224 | 64.088 | 124.428 | 573.6227 | 375.9925 | 103.157 | 5.3476 | 4.3518 | 0.72664 | 89.2216 | 84.3404 | 1.4485 | 0.72615 | 0.00081 | 15.5024 | 87.5367 | 6.7326 | 0.82918 | -0.00062 | 0.72615 | 14.2037
IAR | HA Reference | IAR HA #1 | 29.3797 | 1804.0078 | 91.5575 | 25.4018 | 40.6571 | 190.3818 | 40.1792 | 90.8948 | 95.375 | 95.3786 | 98.7311 | 109.0068 | 63.6538 | 124.6027 | 574.3359 | 375.1094 | 103.2451 | 5.3419 | 4.1865 | 0.72917 | 89.1629 | 83.9163 | 1.5062 | 0.72864 | 0.00081 | 15.1071 | 87.1711 | 6.7108 | 0.82918 | -0.00062 | 0.72864 | 13.8129
IAR | HA Reference | IAR HA #1 | 29.388 | 1803.9468 | 91.6696 | 25.5124 | 40.6432 | 190.3125 | 40.2171 | 90.836 | 95.37 | 95.24 | 98.738 | 158.9484 | 63.6334 | 123.0364 | 573.3603 | 375.6338 | 103.4293 | 5.3585 | 4.3017 | 0.72826 | 89.1893 | 84.1762 | 1.5007 | 0.72776 | 0.00081 | 15.248 | 87.4183 | 6.8938 | 0.82918 | -0.00062 | 0.72776 | 13.9522
IAR | HA Reference | IAR HA #1 | 29.3964 | 1804.0048 | 91.7802 | 25.5261 | 40.659 | 190.3106 | 40.2004 | 90.6689 | 95.3915 | 95.2464 | 98.7371 | 116.4594 | 64.5962 | 122.8979 | 573.8116 | 379.1345 | 103.248 | 5.3542 | 4.3926 | 0.72823 | 89.1732 | 84.3275 | 1.5056 | 0.72772 | 0.00081 | 15.254 | 87.6205 | 6.6065 | 0.82918 | -0.00062 | 0.72772 | 13.9581
IAR | HA Reference | IAR HA #1 | 29.4047 | 1805.4942 | 91.7303 | 25.524 | 40.6544 | 190.2532 | 40.2494 | 90.4201 | 95.4096 | 95.3516 | 98.7295 | 108.5916 | 64.5948 | 128.7549 | 575.6194 | 378.6315 | 103.4499 | 5.3533 | 4.0228 | 0.72704 | 89.1783 | 83.8769 | 1.4997 | 0.72652 | 0.00081 | 15.4435 | 87.445 | 6.7612 | 0.82918 | -0.00062 | 0.72652 | 14.1455
IAR | HA Reference | IAR HA #1 | 29.413 | 1802.4003 | 91.5229 | 25.4417 | 40.6626 | 190.2919 | 40.2479 | 90.5792 | 95.4364 | 95.1788 | 98.7352 | 73.1712 | 64.0764 | 125.7836 | 575.0113 | 374.1848 | 103.3167 | 5.3787 | 4.3236 | 0.7293 | 89.1519 | 84.2084 | 1.5016 | 0.72877 | 0.00081 | 15.087 | 87.4458 | 6.3186 | 0.82918 | -0.00062 | 0.72877 | 13.793
IAR | HA Reference | IAR HA #1 | 29.4214 | 1803.9825 | 91.4177 | 25.3506 | 40.6935 | 190.2527 | 40.2813 | 90.5796 | 95.4016 | 95.5882 | 98.7394 | 136.8168 | 63.6685 | 122.6922 | 573.2631 | 377.0535 | 103.1416 | 5.3638 | 4.2408 | 0.72735 | 89.164 | 83.9895 | 1.5047 | 0.72683 | 0.00081 | 15.3945 | 87.3947 | 6.6171 | 0.82918 | -0.00062 | 0.72683 | 14.097
IAR | HA Reference | IAR HA #1 | 29.4297 | 1804.0058 | 91.4782 | 25.2653 | 40.6941 | 190.3112 | 40.23 | 90.3626 | 95.4015 | 95.2183 | 98.7369 | 112.659 | 64.5497 | 124.5233 | 575.2417 | 376.0278 | 103.1789 | 5.3438 | 4.3992 | 0.72846 | 89.1688 | 84.1356 | 1.5048 | 0.72794 | 0.00081 | 15.2182 | 87.6317 | 6.7551 | 0.82918 | -0.00062 | 0.72794 | 13.9227
IAR | HA Reference | IAR HA #1 | 29.438 | 1803.9614 | 91.5098 | 25.2965 | 40.7066 | 190.3701 | 40.2643 | 90.5606 | 95.3963 | 95.3794 | 98.7432 | 146.3916 | 65.4987 | 121.7282 | 574.1156 | 377.7864 | 103.0845 | 5.3574 | 4.4702 | 0.72893 | 89.1938 | 84.0571 | 1.5007 | 0.72843 | 0.00081 | 15.1409 | 87.5889 | 6.6743 | 0.82918 | -0.00062 | 0.72843 | 13.8462
IAR | HA Reference | IAR HA #1 | 29.4464 | 1803.9863 | 91.6274 | 25.3872 | 40.7223 | 190.4132 | 40.2939 | 90.5219 | 95.424 | 95.3206 | 98.7416 | 117.8718 | 65.9847 | 122.667 | 574.2776 | 377.3392 | 102.9801 | 5.3582 | 4.2703 | 0.72006 | 89.1755 | 84.1703 | 1.5031 | 0.71954 | 0.00081 | 16.5648 | 87.7723 | 6.8415 | 0.82918 | -0.00062 | 0.71954 | 15.2542
IAR | HA Reference | IAR HA #1 | 29.4547 | 1804.0267 | 91.6581 | 25.3626 | 40.7085 | 190.4284 | 40.3184 | 90.6276 | 95.4236 | 95.157 | 98.7447 | 106.1574 | 66.5006 | 125.3991 | 574.3444 | 379.7342 | 103.0751 | 5.3545 | 4.6224 | 0.7278 | 89.1614 | 84.445 | 1.506 | 0.72728 | 0.00081 | 15.324 | 87.4743 | 6.8293 | 0.82918 | -0.00062 | 0.72728 | 14.0274
IAR | HA Reference | IAR HA #1 | 29.463 | 1804.0242 | 91.6593 | 25.419 | 40.7241 | 190.3978 | 40.3374 | 90.6417 | 95.3586 | 95.4018 | 98.7449 | 76.6986 | 65.4966 | 124.0567 | 574.677 | 378.4277 | 103.016 | 5.3764 | 4.335 | 0.72782 | 89.3279 | 83.9546 | 1.5019 | 0.7274 | 0.00081 | 15.3045 | 87.2282 | 6.7902 | 0.82918 | -0.00062 | 0.7274 | 14.0081
IAR | HA Reference | IAR HA #1 | 29.4714 | 1800.794 | 91.683 | 25.4745 | 40.7411 | 190.3535 | 40.3905 | 90.6192 | 95.3756 | 95.6506 | 98.7532 | 136.5474 | 64.0992 | 122.2146 | 573.6296 | 376.1538 | 102.9803 | 5.3805 | 4.4798 | 0.72697 | 89.2003 | 83.4662 | 1.5017 | 0.72647 | 0.0008 | 15.4517 | 86.9707 | 6.7695 | 0.82918 | -0.00062 | 0.72647 | 14.1536
IAR | HA Reference | IAR HA #1 | 29.4797 | 1802.3622 | 91.5231 | 25.3974 | 40.7267 | 190.3487 | 40.3206 | 90.4526 | 95.3478 | 95.221 | 98.7546 | 110.0856 | 64.5918 | 124.1108 | 575.6506 | 377.5006 | 103.0642 | 5.3655 | 4.1631 | 0.72785 | 89.1821 | 83.7829 | 1.4555 | 0.72734 | 0.00081 | 15.3132 | 87.1853 | 6.7728 | 0.82918 | -0.00062 | 0.72734 | 14.0167
IAR | HA Reference | IAR HA #1 | 29.488 | 1805.573 | 91.5575 | 25.1166 | 40.7644 | 190.2537 | 40.3552 | 90.6545 | 95.3966 | 95.4648 | 98.7459 | 158.79 | 66.0043 | 128.4118 | 577.4081 | 377.5062 | 103.1918 | 5.3967 | 4.2709 | 0.72623 | 89.1949 | 83.8605 | 1.4983 | 0.72573 | 0.00081 | 15.57 | 86.9956 | 7.0105 | 0.82918 | -0.00062 | 0.72573 | 14.2706
IAR | HA Reference | IAR HA #1 | 29.4964 | 1804.0319 | 91.592 | 25.1384 | 40.7794 | 190.2793 | 40.3731 | 90.5224 | 95.397 | 95.3794 | 98.7537 | 119.2482 | 65.0508 | 121.3809 | 574.5291 | 377.588 | 103.247 | 5.3455 | 4.5514 | 0.72733 | 89.3368 | 83.976 | 1.5043 | 0.72692 | 0.00081 | 15.3802 | 87.1878 | 6.8527 | 0.82918 | -0.00062 | 0.72692 | 14.0829
IAR | HA Reference | IAR HA #1 | 29.5047 | 1802.4304 | 91.5498 | 25.236 | 40.7876 | 190.2963 | 40.3752 | 90.8324 | 95.406 | 95.3246 | 98.7624 | 103.1112 | 64.0784 | 125.0427 | 572.9319 | 376.8146 | 103.387 | 5.3991 | 4.243 | 0.72729 | 89.2615 | 83.7929 | 1.5014 | 0.72683 | 0.00081 | 15.3943 | 87.1197 | 6.8457 | 0.82918 | -0.00062 | 0.72683 | 14.0968
IAR | HA Reference | IAR HA #1 | 29.513 | 1803.9604 | 91.5736 | 25.1622 | 40.8023 | 190.2781 | 40.3949 | 90.7128 | 95.3855 | 95.4213 | 98.7545 | 72.159 | 64.0999 | 129.3093 | 575.1272 | 376.4476 | 103.4849 | 5.3894 | 4.4571 | 0.72836 | 89.2494 | 83.8232 | 1.5038 | 0.72789 | 0.00081 | 15.226 | 87.6985 | 6.7479 | 0.82918 | -0.00062 | 0.72789 | 13.9304
IAR | HA Reference | IAR HA #1 | 29.5214 | 1804.0102 | 91.7005 | 25.2798 | 40.7853 | 190.2817 | 40.4586 | 90.747 | 95.3926 | 95.0653 | 98.7549 | 144.8868 | 64.1159 | 123.7761 | 569.9169 | 377.1638 | 103.3718 | 5.3771 | 4.1077 | 0.72777 | 89.2148 | 84.2262 | 1.5015 | 0.72728 | 0.00081 | 15.3238 | 87.5005 | 6.4548 | 0.82918 | -0.00062 | 0.72728 | 14.0271
IAR | HA Reference | IAR HA #1 | 29.5297 | 1804.036 | 91.7255 | 25.3282 | 40.7984 | 190.3631 | 40.3958 | 90.9933 | 95.428 | 95.2983 | 98.7563 | 112.458 | 64.1178 | 125.1439 | 576.6869 | 376.2527 | 103.5407 | 5.3383 | 4.2975 | 0.72738 | 89.1737 | 84.1149 | 1.5013 | 0.72687 | 0.00081 | 15.3884 | 87.474 | 6.8307 | 0.82918 | -0.00062 | 0.72687 | 14.091
IAR | HA Reference | IAR HA #1 | 29.538 | 1803.9734 | 91.5148 | 25.5106 | 40.8003 | 190.448 | 40.4125 | 90.5937 | 95.3869 | 95.3753 | 98.7507 | 151.5702 | 64.1117 | 128.3244 | 575.2288 | 378.1776 | 103.3064 | 5.3688 | 4.3075 | 0.72788 | 89.1807 | 84.0599 | 1.5001 | 0.72738 | 0.00081 | 15.3083 | 87.6275 | 6.7206 | 0.82918 | -0.00062 | 0.72738 | 14.0118
IAR | HA Reference | IAR HA #1 | 29.5464 | 1804.0137 | 91.6913 | 25.4251 | 40.8069 | 190.4191 | 40.4057 | 90.6018 | 95.4517 | 95.0111 | 98.7542 | 115.1418 | 64.0683 | 121.6159 | 574.1584 | 378.3268 | 103.3668 | 5.3693 | 4.1641 | 0.72826 | 89.1838 | 84.0895 | 1.5 | 0.72775 | 0.00081 | 15.2482 | 87.548 | 6.6542 | 0.82918 | -0.00062 | 0.72775 | 13.9524
IAR | HA Reference | IAR HA #1 | 29.5547 | 1804.0438 | 91.5132 | 25.3257 | 40.8304 | 190.3801 | 40.4667 | 90.3794 | 95.3932 | 95.461 | 98.7539 | 108.15 | 65.009 | 124.3975 | 576.6418 | 376.8557 | 103.2692 | 5.3586 | 4.4338 | 0.72658 | 89.1626 | 83.9562 | 1.5011 | 0.72606 | 0.00081 | 15.5169 | 87.3185 | 6.6096 | 0.82918 | -0.00062 | 0.72606 | 14.2181
IAR | HA Reference | IAR HA #1 | 29.563 | 1803.9501 | 91.6799 | 25.3747 | 40.8268 | 190.4006 | 40.4844 | 90.8763 | 95.4086 | 94.9624 | 98.7562 | 75.885 | 64.1005 | 124.7331 | 572.5894 | 377.9178 | 103.13 | 5.3652 | 4.0546 | 0.72708 | 89.1676 | 84.0507 | 1.5037 | 0.72656 | 0.00081 | 15.4377 | 87.2797 | 6.6111 | 0.82918 | -0.00062 | 0.72656 | 14.1398
IAR | HA Reference | IAR HA #1 | 29.5714 | 1804.0053 | 91.7802 | 25.5227 | 40.8015 | 190.4285 | 40.4864 | 90.9088 | 95.4212 | 95.4051 | 98.7658 | 138.4098 | 64.1229 | 125.169 | 573.834 | 378.706 | 103.1033 | 5.3689 | 4.2662 | 0.72778 | 89.1796 | 84.1951 | 1.5042 | 0.72727 | 0.00081 | 15.3244 | 87.2618 | 6.6867 | 0.82918 | -0.00062 | 0.72727 | 14.0277
IAR | HA Reference | IAR HA #1 | 29.5797 | 1803.994 | 91.5322 | 25.5028 | 40.8178 | 190.4564 | 40.4239 | 90.4775 | 95.3564 | 95.5557 | 98.7707 | 110.7384 | 65.046 | 121.9534 | 575.2894 | 377.483 | 103.0265 | 5.3426 | 4.3652 | 0.72714 | 89.1828 | 84.0837 | 1.5023 | 0.72663 | 0.00081 | 15.4261 | 87.5941 | 7.2378 | 0.82918 | -0.00062 | 0.72663 | 14.1283
IAR | HA Reference | IAR HA #1 | 29.588 | 1802.4042 | 91.6382 | 25.4165 | 40.8364 | 190.4191 | 40.4545 | 90.8189 | 95.4291 | 95.3059 | 98.763 | 90.429 | 64.5563 | 124.6521 | 569.5546 | 375.7853 | 103.0298 | 5.4072 | 4.21 | 0.74089 | 89.2844 | 84.0758 | 1.5059 | 0.74045 | 0.00081 | 13.2704 | 87.3304 | 6.6227 | 0.82918 | -0.00062 | 0.74045 | 11.9968
IAR | HA Reference | IAR HA #1 | 29.5964 | 1803.9674 | 91.6286 | 25.5418 | 40.8415 | 190.4865 | 40.4434 | 90.8641 | 95.4389 | 95.3256 | 98.7682 | 118.1922 | 64.0913 | 128.6599 | 576.8136 | 379.0816 | 102.9211 | 5.3655 | 4.4002 | 0.72783 | 89.2876 | 83.9173 | 1.4989 | 0.72739 | 0.00081 | 15.3063 | 87.5922 | 6.8694 | 0.82918 | -0.00062 | 0.72739 | 14.0098
IAR | HA Reference | IAR HA #1 | 29.6047 | 1805.591 | 91.5464 | 25.4939 | 40.837 | 190.4638 | 40.4617 | 90.3693 | 95.4765 | 95.0739 | 98.7624 | 106.5294 | 64.1071 | 123.8763 | 574.598 | 377.5906 | 103.0071 | 5.3755 | 4.0736 | 0.728 | 89.2639 | 83.9068 | 1.5056 | 0.72754 | 0.00081 | 15.2824 | 87.2136 | 6.4533 | 0.82918 | -0.00062 | 0.72754 | 13.9862
IAR | HA Reference | IAR HA #1 | 29.613 | 1805.7874 | 91.6952 | 25.6823 | 40.823 | 190.509 | 40.4822 | 90.8434 | 95.443 | 95.4952 | 98.756 | 73.6416 | 64.0909 | 125.2082 | 571.3105 | 378.9229 | 103.0529 | 5.3939 | 4.1568 | 0.7286 | 89.2374 | 84.2131 | 1.5006 | 0.72813 | 0.00081 | 15.1894 | 87.4617 | 6.4469 | 0.82918 | -0.00062 | 0.72813 | 13.8942
IAR | HA Reference | IAR HA #1 | 29.6214 | 1803.9565 | 91.7638 | 25.967 | 40.8074 | 190.6729 | 40.5291 | 90.8237 | 95.4957 | 95.3441 | 98.7565 | 148.5564 | 64.5517 | 124.7539 | 575.9561 | 376.7335 | 103.1757 | 5.3737 | 4.3674 | 0.72045 | 89.2394 | 83.9812 | 1.5032 | 0.71997 | 0.00081 | 16.495 | 87.2926 | 6.8049 | 0.82918 | -0.00062 | 0.71997 | 15.1851
IAR | HA Reference | IAR HA #1 | 29.6297 | 1802.4314 | 91.5514 | 26.1787 | 40.8287 | 190.6705 | 40.4392 | 90.4003 | 95.4644 | 95.3874 | 98.7531 | 112.7256 | 64.118 | 124.0217 | 573.7463 | 378.0136 | 103.2704 | 5.3911 | 4.1764 | 0.7282 | 89.3378 | 84.0495 | 1.5045 | 0.72779 | 0.00081 | 15.2421 | 87.1798 | 6.672 | 0.82918 | -0.00062 | 0.72779 | 13.9463
IAR | HA Reference | IAR HA #1 | 29.638 | 1804.0533 | 91.6303 | 26.3268 | 40.8368 | 190.7037 | 40.4819 | 90.8889 | 95.4592 | 95.411 | 98.7577 | 86.2404 | 64.0827 | 119.3052 | 573.2213 | 378.2404 | 103.3963 | 5.3745 | 4.3975 | 0.72784 | 89.223 | 83.7794 | 1.5031 | 0.72736 | 0.00081 | 15.3112 | 87.1945 | 6.8627 | 0.82918 | -0.00062 | 0.72736 | 14.0147
IAR | HA Reference | IAR HA #1 | 29.6464 | 1800.8155 | 91.4916 | 26.4825 | 40.837 | 190.7245 | 40.4901 | 90.6302 | 95.399 | 95.2566 | 98.7576 | 125.949 | 64.1202 | 123.4048 | 576.8867 | 379.1388 | 103.459 | 5.3729 | 4.2801 | 0.72846 | 89.1688 | 84.0786 | 1.5013 | 0.72795 | 0.00081 | 15.2179 | 87.5223 | 6.7888 | 0.82918 | -0.00062 | 0.72795 | 13.9224
IAR | HA Reference | IAR HA #1 | 29.6547 | 1805.5977 | 91.4743 | 26.497 | 40.822 | 190.7899 | 40.4578 | 90.3935 | 95.3942 | 95.1723 | 98.7607 | 108.7698 | 64.084 | 127.9034 | 571.472 | 377.7845 | 103.2574 | 5.3448 | 3.9956 | 0.7273 | 89.1527 | 84.0831 | 1.5046 | 0.72677 | 0.00081 | 15.4044 | 87.5683 | 6.5741 | 0.82918 | -0.00062 | 0.72677 | 14.1068
IAR | HA Reference | IAR HA #1 | 29.663 | 1802.3578 | 91.5772 | 26.6417 | 40.8264 | 190.8416 | 40.442 | 90.6137 | 95.4478 | 95.1751 | 98.7573 | 89.7366 | 64.1113 | 124.5061 | 575.1001 | 376.5706 | 103.2081 | 5.3833 | 4.2594 | 0.72837 | 89.2557 | 84.009 | 1.4973 | 0.72791 | 0.00081 | 15.2232 | 87.4645 | 6.6515 | 0.82918 | -0.00062 | 0.72791 | 13.9276
IAR | HA Reference | IAR HA #1 | 29.6714 | 1804.0053 | 91.646 | 26.7498 | 40.8242 | 190.7808 | 40.526 | 90.6277 | 95.3789 | 95.3924 | 98.7588 | 158.016 | 65.0301 | 124.5561 | 574.5764 | 376.4393 | 103.1859 | 5.3843 | 4.3876 | 0.72807 | 89.258 | 84.1792 | 1.4621 | 0.7276 | 0.00081 | 15.2719 | 87.5593 | 6.487 | 0.82918 | -0.00062 | 0.7276 | 13.9758
IAR | HA Reference | IAR HA #1 | 29.6797 | 1803.9984 | 91.7506 | 26.8067 | 40.8167 | 190.8575 | 40.4366 | 90.7805 | 95.3542 | 95.2514 | 98.7656 | 115.7328 | 66.0354 | 123.812 | 571.151 | 378.0736 | 102.9636 | 5.3671 | 4.5091 | 0.72794 | 89.2305 | 84.3302 | 1.5006 | 0.72746 | 0.00081 | 15.2949 | 87.676 | 6.5864 | 0.82918 | -0.00062 | 0.72746 | 13.9985
IAR | HA Reference | IAR HA #1 | 29.688 | 1805.5373 | 91.8435 | 26.9634 | 40.8284 | 190.8615 | 40.4608 | 90.6288 | 95.3947 | 95.3875 | 98.7601 | 110.694 | 65.9975 | 122.4288 | 576.5684 | 377.6494 | 103.1917 | 5.3261 | 4.598 | 0.73205 | 89.1982 | 83.7745 | 1.5004 | 0.73155 | 0.00081 | 14.6493 | 87.008 | 6.7184 | 0.82918 | -0.00062 | 0.73155 | 13.3602
IAR | HA Reference | IAR HA #1 | 29.6964 | 1802.3713 | 91.5068 | 27.036 | 40.8283 | 190.9803 | 40.4216 | 90.572 | 95.3791 | 95.4351 | 98.7598 | 119.4846 | 66.4786 | 122.2698 | 574.4045 | 376.7292 | 102.9825 | 5.3825 | 4.3225 | 0.7272 | 89.169 | 83.9656 | 1.5011 | 0.72669 | 0.00081 | 15.4178 | 87.3967 | 6.6177 | 0.82918 | -0.00062 | 0.72669 | 14.1201
IAR | HA Reference | IAR HA #1 | 29.7047 | 1803.848 | 91.52 | 27.0424 | 40.8408 | 190.9553 | 40.4175 | 90.3653 | 95.3728 | 95.1981 | 98.7551 | 107.7324 | 64.5877 | 124.7472 | 572.9467 | 375.3293 | 103.0783 | 5.3137 | 4.3751 | 0.7266 | 89.2204 | 84.0744 | 1.4972 | 0.72611 | 0.00081 | 15.509 | 87.1637 | 6.8294 | 0.82918 | -0.00062 | 0.72611 | 14.2103
IAR | HA Reference | IAR HA #1 | 29.713 | 1802.4374 | 91.6847 | 26.9209 | 40.8333 | 190.9663 | 40.4395 | 90.554 | 95.3027 | 95.4953 | 98.7641 | 74.6268 | 64.5952 | 123.9 | 577.3604 | 376.2895 | 103.021 | 5.3678 | 4.222 | 0.72729 | 89.1953 | 83.7501 | 1.5022 | 0.72679 | 0.00081 | 15.4016 | 86.8299 | 6.6509 | 0.82918 | -0.00062 | 0.72679 | 14.104
IAR | HA Reference | IAR HA #1 | 29.7214 | 1803.934 | 91.7386 | 27.1154 | 40.8276 | 190.9695 | 40.4163 | 90.591 | 95.3766 | 95.2605 | 98.7605 | 136.275 | 65.5431 | 123.0827 | 570.7165 | 377.473 | 103.0977 | 5.3556 | 4.4675 | 0.73092 | 89.1837 | 83.8359 | 1.5006 | 0.73041 | 0.00081 | 14.8289 | 87.1532 | 6.8091 | 0.82918 | -0.00062 | 0.73041 | 13.5378
IAR | HA Reference | IAR HA #1 | 29.7297 | 1804.0339 | 91.6 | 27.1746 | 40.8242 | 190.9875 | 40.3514 | 90.5226 | 95.376 | 95.3313 | 98.7552 | 112.8168 | 66.5016 | 122.8373 | 575.4556 | 378.3982 | 102.9128 | 5.2921 | 4.6799 | 0.72845 | 89.2581 | 83.7262 | 1.5061 | 0.72799 | 0.0008 | 15.2103 | 87.175 | 6.5024 | 0.82918 | -0.00062 | 0.72799 | 13.9149
IAR | HA Reference | IAR HA #1 | 29.738 | 1805.5331 | 91.633 | 27.1928 | 40.8218 | 190.9628 | 40.3634 | 90.5987 | 95.347 | 94.9774 | 98.7536 | 147.7518 | 64.5676 | 122.8425 | 576.9957 | 376.6671 | 102.9797 | 5.3044 | 4.0427 | 0.72765 | 89.2151 | 84.0806 | 1.5006 | 0.72716 | 0.00081 | 15.3424 | 87.3799 | 6.6108 | 0.82918 | -0.00062 | 0.72716 | 14.0455
IAR | HA Reference | IAR HA #1 | 29.7464 | 1802.3891 | 91.7253 | 27.1682 | 40.8079 | 191.0004 | 40.3012 | 90.6228 | 95.3578 | 95.0548 | 98.7651 | 117.555 | 64.5701 | 122.6461 | 570.4062 | 375.515 | 103.113 | 5.3048 | 4.3145 | 0.72716 | 89.333 | 83.7865 | 1.5037 | 0.72675 | 0.00081 | 15.4078 | 87.2302 | 6.4273 | 0.82918 | -0.00062 | 0.72675 | 14.1102
IAR | HA Reference | IAR HA #1 | 29.7547 | 1803.8173 | 91.5836 | 27.2486 | 40.7943 | 191.0493 | 40.2821 | 90.6966 | 95.3304 | 95.5875 | 98.7649 | 104.8338 | 64.6005 | 119.5074 | 576.4232 | 376.1676 | 103.0137 | 5.2988 | 4.3085 | 0.72932 | 89.2375 | 83.8139 | 1.5043 | 0.72885 | 0.00081 | 15.0748 | 87.2903 | 6.7565 | 0.82918 | -0.00062 | 0.72885 | 13.781
IAR | HA Reference | IAR HA #1 | 29.763 | 1802.412 | 91.6308 | 27.0939 | 40.8089 | 190.9343 | 40.2696 | 90.3525 | 95.3408 | 95.0753 | 98.7636 | 72.7722 | 64.5132 | 122.7244 | 574.5444 | 374.5193 | 103.4158 | 5.271 | 4.1538 | 0.72711 | 89.217 | 84.0567 | 1.504 | 0.72662 | 0.00081 | 15.4281 | 87.4728 | 6.8579 | 0.82918 | -0.00062 | 0.72662 | 14.1302
IAR | HA Reference | IAR HA #1 | 29.7714 | 1805.5845 | 91.6854 | 27.0008 | 40.7994 | 190.8721 | 40.2886 | 90.4093 | 95.3456 | 95.2449 | 98.769 | 146.1486 | 64.1009 | 125.3604 | 572.2423 | 376.2835 | 103.3292 | 5.2929 | 4.3238 | 0.72797 | 89.3015 | 83.7933 | 1.5071 | 0.72754 | 0.00081 | 15.2828 | 87.4797 | 6.76 | 0.82918 | -0.00062 | 0.72754 | 13.9866
IAR | HA Reference | IAR HA #1 | 29.7797 | 1803.9725 | 91.5722 | 27.0448 | 40.7947 | 190.9127 | 40.1813 | 90.4325 | 95.323 | 95.0942 | 98.7628 | 111.1296 | 64.1249 | 123.5898 | 576.2873 | 376.4637 | 103.4245 | 5.3005 | 4.0649 | 0.72886 | 89.205 | 83.9677 | 1.5026 | 0.72837 | 0.00081 | 15.1506 | 87.3079 | 6.5029 | 0.82918 | -0.00062 | 0.72837 | 13.8559
IAR | HA Reference | IAR HA #1 | 29.788 | 1805.1279 | 91.3685 | 27.0682 | 40.7758 | 190.8866 | 40.2001 | 90.2337 | 95.3096 | 95.476 | 98.7607 | 152.862 | 64.5545 | 124.7637 | 574.5725 | 377.8517 | 103.0781 | 5.3256 | 4.1611 | 0.7271 | 89.1607 | 83.8959 | 1.5036 | 0.72657 | 0.00081 | 15.4356 | 87.1506 | 6.4074 | 0.82918 | -0.00062 | 0.72657 | 14.1376
IAR | HA Reference | IAR HA #1 | 29.7964 | 1804.0131 | 91.611 | 27.0165 | 40.7697 | 190.8901 | 40.1792 | 90.2831 | 95.3128 | 95.2036 | 98.7676 | 119.1732 | 64.5465 | 124.1687 | 572.579 | 377.4068 | 103.0854 | 5.2867 | 4.3407 | 0.72789 | 89.1527 | 84.0803 | 1.4749 | 0.72736 | 0.00081 | 15.3108 | 87.4566 | 6.7202 | 0.82918 | -0.00062 | 0.72736 | 14.0142
IAR | HA Reference | IAR HA #1 | 29.8047 | 1805.6064 | 91.6272 | 27.07 | 40.7693 | 190.896 | 40.167 | 89.7872 | 95.3089 | 95.3936 | 98.7637 | 106.7196 | 64.1283 | 123.7213 | 577.1848 | 378.9282 | 103.3673 | 5.3038 | 4.1741 | 0.72843 | 89.1716 | 83.8107 | 1.5061 | 0.72792 | 0.00081 | 15.2226 | 87.1513 | 6.834 | 0.82918 | -0.00062 | 0.72792 | 13.927
IAR | HA Reference | IAR HA #1 | 29.813 | 1803.9817 | 91.4394 | 27.0914 | 40.7903 | 190.9131 | 40.1249 | 90.5706 | 95.319 | 95.5908 | 98.7673 | 80.283 | 64.0774 | 118.7534 | 570.2558 | 376.5913 | 103.154 | 5.3065 | 4.3677 | 0.72629 | 89.1433 | 84.1253 | 1.5003 | 0.72575 | 0.00081 | 15.5663 | 87.3865 | 7.0378 | 0.82918 | -0.00062 | 0.72575 | 14.2669
IAR | HA Reference | IAR HA #1 | 29.8214 | 1803.9829 | 91.4768 | 27.0451 | 40.7647 | 190.9612 | 40.1201 | 90.4067 | 95.3034 | 95.266 | 98.762 | 136.0266 | 65.0623 | 122.9835 | 575.0771 | 377.7666 | 103.4016 | 5.3414 | 4.1867 | 0.72707 | 89.1338 | 84.2822 | 1.5028 | 0.72653 | 0.00081 | 15.4419 | 87.3621 | 6.8171 | 0.82918 | -0.00062 | 0.72653 | 14.1439
IAR | HA Reference | IAR HA #1 | 29.8297 | 1804.0346 | 91.3979 | 27.1426 | 40.7676 | 190.9898 | 40.082 | 90.6343 | 95.2781 | 95.4421 | 98.7679 | 111.0126 | 65.0065 | 127.6879 | 576.3045 | 375.5675 | 103.1231 | 5.3025 | 4.1035 | 0.72889 | 89.1215 | 84.0215 | 1.5041 | 0.72834 | 0.00081 | 15.1553 | 87.5584 | 6.7066 | 0.82918 | -0.00062 | 0.72834 | 13.8605
IAR | HA Reference | IAR HA #1 | 29.838 | 1803.9612 | 91.4804 | 27.1279 | 40.732 | 191.0008 | 40.0682 | 90.4134 | 95.2668 | 95.1319 | 98.7586 | 96.1458 | 64.6345 | 123.7179 | 570.2419 | 376.7635 | 103.0465 | 5.2819 | 4.3262 | 0.72783 | 89.1187 | 83.981 | 1.5029 | 0.72728 | 0.00081 | 15.3234 | 87.3958 | 6.4009 | 0.82918 | -0.00062 | 0.72728 | 14.0268
IAR | HA Reference | IAR HA #1 | 29.8464 | 1804.0199 | 91.632 | 27.0896 | 40.7201 | 191.0068 | 40.0677 | 90.5558 | 95.29 | 95.5692 | 98.7639 | 121.8396 | 65.0482 | 120.9237 | 576.7557 | 377.2453 | 102.9369 | 5.284 | 4.3012 | 0.72777 | 89.147 | 84.0899 | 1.5038 | 0.72724 | 0.00081 | 15.3292 | 87.5015 | 6.6856 | 0.82918 | -0.00062 | 0.72724 | 14.0324
IAR | HA Reference | IAR HA #1 | 29.8547 | 1806.9879 | 91.6127 | 27.0572 | 40.7374 | 190.984 | 39.9726 | 90.3187 | 95.2784 | 95.0695 | 98.7671 | 108.4386 | 65.0592 | 122.1282 | 575.054 | 377.5787 | 102.8062 | 5.3134 | 4.1751 | 0.72586 | 89.1442 | 83.8315 | 1.5029 | 0.72532 | 0.00081 | 15.6346 | 87.2347 | 6.8792 | 0.82918 | -0.00062 | 0.72532 | 14.3344
IAR | HA Reference | IAR HA #1 | 29.863 | 1803.9664 | 91.3912 | 27.0045 | 40.7156 | 190.9945 | 40.0277 | 90.6115 | 95.2827 | 95.5147 | 98.7646 | 73.4712 | 65.0828 | 121.7081 | 573.2763 | 378.5022 | 102.8434 | 5.2921 | 4.2519 | 0.72891 | 89.1688 | 84.18 | 1.5035 | 0.72839 | 0.00081 | 15.1469 | 87.369 | 6.7629 | 0.82918 | -0.00062 | 0.72839 | 13.8522
IAR | HA Reference | IAR HA #1 | 29.8714 | 1804.0049 | 91.4301 | 27.0665 | 40.7086 | 190.9687 | 40.0492 | 90.302 | 95.272 | 95.4327 | 98.7598 | 144.8508 | 65.0353 | 122.8736 | 577.3992 | 376.8312 | 103.1627 | 5.2924 | 4.1008 | 0.72846 | 89.2546 | 83.8904 | 1.5095 | 0.728 | 0.00081 | 15.2095 | 87.3057 | 6.7933 | 0.82918 | -0.00062 | 0.728 | 13.9141
IAR | HA Reference | IAR HA #1 | 29.8797 | 1803.9587 | 91.4261 | 27.1044 | 40.692 | 190.9533 | 39.9668 | 90.3802 | 95.2434 | 95.2628 | 98.7714 | 109.743 | 64.5894 | 125.0992 | 570.1632 | 376.0182 | 103.236 | 5.2855 | 4.3828 | 0.72869 | 89.2215 | 84.4518 | 1.5036 | 0.72821 | 0.00081 | 15.1765 | 87.3978 | 6.7028 | 0.82918 | -0.00062 | 0.72821 | 13.8815
IAR | HA Reference | IAR HA #1 | 29.888 | 1804.0099 | 91.2896 | 27.0452 | 40.6938 | 191.0075 | 40.0091 | 90.5262 | 95.2342 | 95.5092 | 98.767 | 81.8892 | 65.066 | 124.192 | 574.3688 | 377.8589 | 103.479 | 5.306 | 4.2465 | 0.73455 | 89.1117 | 84.1889 | 1.5034 | 0.73399 | 0.00081 | 14.2674 | 87.2726 | 6.927 | 0.82918 | -0.00062 | 0.73399 | 12.9826
IAR | HA Reference | IAR HA #1 | 29.8964 | 1803.9805 | 91.3988 | 26.9855 | 40.6964 | 191.0093 | 40.0177 | 90.4813 | 95.2296 | 95.4149 | 98.764 | 130.2954 | 65.1009 | 120.0097 | 575.1009 | 379.0904 | 103.2401 | 5.3302 | 4.381 | 0.72869 | 89.0835 | 84.2089 | 1.5002 | 0.72812 | 0.00081 | 15.1896 | 87.4929 | 6.9262 | 0.82918 | -0.00062 | 0.72812 | 13.8944
IAR | HA Reference | IAR HA #1 | 29.9047 | 1803.947 | 91.5129 | 27.0938 | 40.7054 | 191.0127 | 39.972 | 90.3782 | 95.2164 | 95.3447 | 98.7721 | 112.7322 | 65.5611 | 122.3264 | 571.9008 | 379.129 | 103.2099 | 5.315 | 4.325 | 0.72746 | 89.1196 | 83.7818 | 1.5013 | 0.72691 | 0.00081 | 15.382 | 87.196 | 6.7534 | 0.82918 | -0.00062 | 0.72691 | 14.0846
IAR | HA Reference | IAR HA #1 | 29.913 | 1803.9755 | 91.4499 | 27.0889 | 40.6957 | 191.0018 | 39.9783 | 90.5351 | 95.1992 | 95.2661 | 98.7663 | 104.3496 | 65.5253 | 128.0875 | 576.1579 | 375.8927 | 103.255 | 5.3419 | 4.0982 | 0.72764 | 89.1063 | 83.8545 | 1.5011 | 0.72708 | 0.00081 | 15.3543 | 87.3026 | 6.5292 | 0.82918 | -0.00062 | 0.72708 | 14.0573
IAR | HA Reference | IAR HA #1 | 29.9214 | 1803.995 | 91.5444 | 27.1084 | 40.6841 | 190.923 | 40.0342 | 90.3863 | 95.2084 | 95.1692 | 98.7687 | 178.83 | 65.5243 | 123.8799 | 572.9439 | 374.4008 | 103.4325 | 5.3095 | 4.3944 | 0.72386 | 89.1131 | 84.0393 | 1.5013 | 0.7233 | 0.00081 | 15.9579 | 87.2984 | 6.5806 | 0.82918 | -0.00062 | 0.7233 | 14.6541
IAR | HA Reference | IAR HA #1 | 29.9297 | 1805.5825 | 91.1999 | 27.1671 | 40.6768 | 191.0335 | 39.9566 | 90.3955 | 95.2032 | 95.373 | 98.7636 | 115.1652 | 64.556 | 125.258 | 573.0871 | 378.9299 | 103.0923 | 5.2778 | 4.2202 | 0.72684 | 89.0665 | 84.0785 | 1.5014 | 0.72626 | 0.00081 | 15.485 | 87.223 | 6.402 | 0.82918 | -0.00062 | 0.72626 | 14.1865
IAR | HA Reference | IAR HA #1 | 29.938 | 1804.1814 | 91.2642 | 27.0809 | 40.6549 | 190.949 | 39.9504 | 90.576 | 95.2022 | 95.4773 | 98.7755 | 95.2626 | 65.0547 | 127.9615 | 576.5458 | 379.1199 | 103.2312 | 5.3364 | 4.415 | 0.72787 | 89.1627 | 83.6836 | 1.5082 | 0.72735 | 0.0008 | 15.3129 | 87.1355 | 6.8982 | 0.82918 | -0.00062 | 0.72735 | 14.0164
IAR | HA Reference | IAR HA #1 | 29.9464 | 1805.5814 | 91.1719 | 26.9721 | 40.6782 | 190.8643 | 39.9518 | 90.6652 | 95.2021 | 95.1095 | 98.7734 | 138.0996 | 64.5862 | 123.7913 | 570.4833 | 374.4884 | 103.074 | 5.2974 | 4.0819 | 0.72818 | 89.0867 | 83.8366 | 1.5031 | 0.72761 | 0.00081 | 15.2703 | 87.2314 | 6.4051 | 0.82918 | -0.00062 | 0.72761 | 13.9742
IAR | HA Reference | IAR HA #1 | 29.9547 | 1804.0061 | 91.2081 | 26.5078 | 40.6756 | 190.8664 | 39.9213 | 90.6903 | 95.1897 | 95.2834 | 98.773 | 114.7062 | 65.0619 | 124.7564 | 576.1585 | 377.6603 | 103.1244 | 5.2906 | 4.2665 | 0.72267 | 89.0999 | 83.7693 | 1.5011 | 0.72211 | 0.00081 | 16.1493 | 87.0914 | 6.6446 | 0.82918 | -0.00062 | 0.72211 | 14.8433
IAR | HA Reference | IAR HA #1 | 29.963 | 1802.3359 | 91.3079 | 26.0087 | 40.6898 | 190.7612 | 39.9349 | 90.4282 | 95.1883 | 95.4039 | 98.7694 | 108.0396 | 64.5584 | 127.5795 | 573.2987 | 376.2194 | 103.0975 | 5.2288 | 4.3913 | 0.72699 | 89.0385 | 83.973 | 1.5011 | 0.72639 | 0.00081 | 15.4651 | 87.5674 | 6.6051 | 0.82918 | -0.00062 | 0.72639 | 14.1668
IAR | HA Reference | IAR HA #1 | 29.9714 | 1803.9976 | 91.2325 | 25.8764 | 40.6664 | 190.7357 | 39.9628 | 90.7326 | 95.2008 | 95.3785 | 98.7587 | 175.9386 | 64.1067 | 122.9778 | 573.2864 | 377.1574 | 102.8602 | 5.2157 | 4.1281 | 0.72634 | 89.0721 | 83.9436 | 1.5011 | 0.72576 | 0.00081 | 15.5653 | 87.302 | 6.6185 | 0.82918 | -0.00062 | 0.72576 | 14.2659
IAR | HA Reference | IAR HA #1 | 29.9797 | 1803.9077 | 91.4577 | 25.7304 | 40.6328 | 190.6336 | 39.8778 | 90.3457 | 95.2281 | 95.2127 | 98.757 | 122.67 | 65.0158 | 122.8079 | 574.6752 | 378.0838 | 102.9846 | 5.2882 | 4.2998 | 0.72778 | 89.1145 | 84.0586 | 1.5003 | 0.72723 | 0.00081 | 15.331 | 87.3558 | 6.8721 | 0.82918 | -0.00062 | 0.72723 | 14.0342
IAR | HA Reference | IAR HA #1 | 29.988 | 1802.3358 | 91.4216 | 25.7858 | 40.6183 | 190.6676 | 39.9034 | 90.3996 | 95.2356 | 95.3614 | 98.7725 | 81.3492 | 65.0576 | 123.2943 | 573.6447 | 376.1465 | 103.0495 | 5.2477 | 4.2576 | 0.7272 | 89.1834 | 84.2822 | 1.5003 | 0.7267 | 0.00081 | 15.4164 | 87.3935 | 6.6667 | 0.82918 | -0.00062 | 0.7267 | 14.1186
IAR | HA Reference | IAR HA #1 | 29.9964 | 1802.5733 | 91.4384 | 25.7004 | 40.624 | 190.5396 | 39.907 | 89.7918 | 95.278 | 95.2129 | 98.7707 | 126.3138 | 64.5516 | 128.3063 | 573.2246 | 376.943 | 103.1082 | 5.265 | 3.9906 | 0.72733 | 89.1231 | 84.1133 | 1.4997 | 0.72678 | 0.00081 | 15.4025 | 87.432 | 6.6316 | 0.82918 | -0.00062 | 0.72678 | 14.105
IAR | HA Reference | IAR HA #1 | 30.0047 | 1804.0064 | 91.482 | 25.7531 | 40.6223 | 190.5579 | 39.8998 | 90.3736 | 95.2718 | 95.0995 | 98.7758 | 109.2408 | 64.5817 | 125.7922 | 576.5415 | 374.341 | 103.297 | 5.2998 | 4.338 | 0.72576 | 89.0882 | 84.2197 | 1.4793 | 0.72519 | 0.00081 | 15.6564 | 87.3712 | 6.2919 | 0.82918 | -0.00062 | 0.72519 | 14.356
IAR | HA Reference | IAR HA #1 | 30.013 | 1803.989 | 91.2393 | 25.5335 | 40.6192 | 190.578 | 39.8976 | 90.5121 | 95.2487 | 95.2606 | 98.763 | 102.0096 | 64.5564 | 125.793 | 574.4998 | 376.932 | 103.1957 | 5.316 | 4.1464 | 0.72767 | 89.1022 | 83.932 | 1.5027 | 0.72711 | 0.00081 | 15.3505 | 87.1564 | 6.2975 | 0.82918 | -0.00062 | 0.72711 | 14.0535
IAR | HA Reference | IAR HA #1 | 30.0214 | 1803.9643 | 91.4087 | 25.4159 | 40.6085 | 190.5578 | 39.9071 | 90.3974 | 95.2889 | 95.2946 | 98.7715 | 186.7056 | 65.0195 | 122.3629 | 575.9439 | 374.8485 | 103.2095 | 5.2884 | 4.202 | 0.72776 | 89.1729 | 83.7669 | 1.4954 | 0.72724 | 0.00081 | 15.3296 | 87.2505 | 6.5322 | 0.82918 | -0.00062 | 0.72724 | 14.0328
IAR | HA Reference | IAR HA #1 | 30.0297 | 1803.9905 | 91.4201 | 25.3144 | 40.5898 | 190.5123 | 39.8773 | 90.4216 | 95.3056 | 95.5366 | 98.7683 | 121.6206 | 64.0844 | 122.8755 | 575.1215 | 377.0448 | 103.3445 | 5.3279 | 4.3555 | 0.73399 | 89.2414 | 83.9601 | 1.5066 | 0.73352 | 0.00081 | 14.3419 | 87.0901 | 6.7827 | 0.82918 | -0.00062 | 0.73352 | 13.0562
IAR | HA Reference | IAR HA #1 | 30.038 | 1802.3469 | 91.2739 | 25.3046 | 40.599 | 190.5208 | 39.8647 | 90.6382 | 95.2708 | 95.1706 | 98.7657 | 94.9596 | 64.5889 | 123.8449 | 572.0893 | 376.2723 | 103.3728 | 5.2843 | 4.0435 | 0.72774 | 89.1506 | 83.9637 | 1.501 | 0.72721 | 0.00081 | 15.3341 | 87.3081 | 7.0137 | 0.82918 | -0.00062 | 0.72721 | 14.0373
IAR | HA Reference | IAR HA #1 | 30.0464 | 1805.6061 | 91.4578 | 25.263 | 40.5952 | 190.526 | 39.8614 | 90.7447 | 95.2959 | 95.3021 | 98.7686 | 136.746 | 65.0507 | 125.291 | 575.9751 | 373.7724 | 103.3951 | 5.3159 | 4.2936 | 0.72791 | 89.1459 | 84.1592 | 1.4983 | 0.72738 | 0.00081 | 15.3075 | 87.5521 | 6.7668 | 0.82918 | -0.00062 | 0.72738 | 14.011
IAR | HA Reference | IAR HA #1 | 30.0547 | 1803.9995 | 91.2575 | 25.403 | 40.5765 | 190.5651 | 39.8663 | 90.666 | 95.2955 | 95.4229 | 98.7712 | 113.274 | 64.0832 | 129.0136 | 572.9147 | 378.2217 | 103.2863 | 5.3275 | 4.2632 | 0.72814 | 89.1563 | 83.8444 | 1.5015 | 0.72761 | 0.00081 | 15.2706 | 87.4151 | 6.6132 | 0.82918 | -0.00062 | 0.72761 | 13.9745
IAR | HA Reference | IAR HA #1 | 30.063 | 1802.5279 | 91.5595 | 25.3942 | 40.5757 | 190.5025 | 39.9351 | 90.5284 | 95.3274 | 95.3587 | 98.7701 | 106.7076 | 63.6312 | 122.9778 | 573.1319 | 376.8385 | 103.0591 | 5.3531 | 4.13 | 0.72253 | 89.2386 | 83.9027 | 1.5055 | 0.72206 | 0.00081 | 16.1587 | 87.3364 | 6.7437 | 0.82918 | -0.00062 | 0.72206 | 14.8526
IAR | HA Reference | IAR HA #1 | 30.0714 | 1803.9541 | 91.3461 | 25.3967 | 40.5285 | 190.5575 | 39.9769 | 90.5405 | 95.2922 | 95.6466 | 98.772 | 199.3086 | 64.1319 | 123.8194 | 572.936 | 377.3838 | 103.144 | 5.3603 | 4.4314 | 0.727 | 89.173 | 84.0537 | 1.5024 | 0.72649 | 0.00081 | 15.4491 | 87.348 | 6.625 | 0.82918 | -0.00062 | 0.72649 | 14.151
IAR | HA Reference | IAR HA #1 | 30.0797 | 1803.977 | 91.385 | 25.3692 | 40.5306 | 190.4728 | 39.9607 | 90.6459 | 95.2646 | 95.1007 | 98.7708 | 127.143 | 64.1281 | 123.6544 | 575.6457 | 375.9799 | 102.9812 | 5.3275 | 4.052 | 0.72781 | 89.1955 | 84.169 | 1.4746 | 0.7273 | 0.00081 | 15.3195 | 87.2904 | 6.5284 | 0.82918 | -0.00062 | 0.7273 | 14.0229
IAR | HA Reference | IAR HA #1 | 30.088 | 1804.0126 | 91.362 | 25.4345 | 40.5598 | 190.5456 | 39.936 | 90.7009 | 95.3022 | 95.6979 | 98.7695 | 81.2796 | 64.1182 | 125.7297 | 574.3774 | 377.7813 | 103.0785 | 5.3808 | 4.0871 | 0.7272 | 89.1532 | 84.3149 | 1.5021 | 0.72667 | 0.00081 | 15.4204 | 87.5236 | 6.8988 | 0.82918 | -0.00062 | 0.72667 | 14.1226
IAR | HA Reference | IAR HA #1 | 30.0964 | 1802.3623 | 91.4428 | 25.4366 | 40.5407 | 190.4948 | 39.9901 | 90.6208 | 95.2979 | 95.2038 | 98.7682 | 126.3816 | 64.1345 | 124.9553 | 576.3292 | 376.7337 | 103.1813 | 5.3702 | 4.3216 | 0.72442 | 89.1637 | 84.2022 | 1.503 | 0.7239 | 0.00081 | 15.8624 | 87.2924 | 6.5998 | 0.82918 | -0.00062 | 0.7239 | 14.5597
IAR | HA Reference | IAR HA #1 | 30.1047 | 1805.6056 | 91.4427 | 25.4872 | 40.5501 | 190.5793 | 39.9884 | 90.5602 | 95.2852 | 95.3585 | 98.772 | 110.2608 | 64.5531 | 126.1548 | 575.2562 | 375.2679 | 102.9734 | 5.363 | 4.2606 | 0.72688 | 89.1933 | 84.0767 | 1.4987 | 0.72638 | 0.00081 | 15.4666 | 87.2327 | 6.2477 | 0.82918 | -0.00062 | 0.72638 | 14.1683
IAR | HA Reference | IAR HA #1 | 30.113 | 1803.9455 | 91.3913 | 25.3664 | 40.5324 | 190.5085 | 40.018 | 90.4462 | 95.3259 | 95.2443 | 98.7761 | 103.1574 | 64.1086 | 124.3156 | 575.6274 | 376.4116 | 102.9694 | 5.3444 | 4.2579 | 0.72752 | 89.1534 | 83.763 | 1.5025 | 0.72699 | 0.00081 | 15.3686 | 87.145 | 6.5414 | 0.82918 | -0.00062 | 0.72699 | 14.0715
IAR | HA Reference | IAR HA #1 | 30.1214 | 1803.9464 | 91.6405 | 25.3073 | 40.5453 | 190.4918 | 40.0272 | 90.6734 | 95.3467 | 95.2525 | 98.7721 | 173.439 | 64.0983 | 121.7525 | 574.4324 | 376.0433 | 103.0419 | 5.3864 | 4.1907 | 0.72642 | 89.1588 | 83.9144 | 1.4791 | 0.72589 | 0.00081 | 15.5438 | 87.4402 | 6.722 | 0.82918 | -0.00062 | 0.72589 | 14.2446
IAR | HA Reference | IAR HA #1 | 30.1297 | 1803.959 | 91.5384 | 25.4443 | 40.5294 | 190.4669 | 40.0072 | 90.6119 | 95.3279 | 95.4498 | 98.7833 | 116.0442 | 64.1283 | 124.2415 | 571.1978 | 376.7864 | 103.2457 | 5.3944 | 4.0267 | 0.72031 | 89.2716 | 83.8225 | 1.4271 | 0.71986 | 0.00081 | 16.5141 | 87.3059 | 6.8647 | 0.82918 | -0.00062 | 0.71986 | 15.2041
IAR | HA Reference | IAR HA #1 | 30.138 | 1800.8113 | 91.614 | 25.4333 | 40.5368 | 190.4955 | 40.046 | 90.5533 | 95.364 | 95.2993 | 98.777 | 79.485 | 64.0972 | 125.1212 | 576.3175 | 376.4148 | 103.5844 | 5.3544 | 4.2575 | 0.7262 | 89.2014 | 83.884 | 1.5014 | 0.7257 | 0.00081 | 15.5745 | 87.14 | 6.833 | 0.82918 | -0.00062 | 0.7257 | 14.275
IAR | HA Reference | IAR HA #1 | 30.1464 | 1803.9676 | 91.4326 | 25.5808 | 40.5272 | 190.4852 | 40.0694 | 90.662 | 95.3767 | 95.2086 | 98.7742 | 123.2898 | 64.0738 | 123.9472 | 572.0234 | 378.489 | 103.3384 | 5.4033 | 4.3412 | 0.72738 | 89.2106 | 83.9529 | 1.4992 | 0.72688 | 0.00081 | 15.3863 | 87.5481 | 6.5788 | 0.82918 | -0.00062 | 0.72688 | 14.0889
IAR | HA Reference | IAR HA #1 | 30.1547 | 1804.0398 | 91.6522 | 25.6272 | 40.5357 | 190.4063 | 40.0879 | 90.7575 | 95.4172 | 95.2859 | 98.7699 | 110.3478 | 64.0687 | 123.2373 | 573.0992 | 376.4555 | 103.2832 | 5.3871 | 4.1685 | 0.72708 | 89.1501 | 83.9618 | 1.4997 | 0.72655 | 0.00081 | 15.4397 | 87.4578 | 6.7112 | 0.82918 | -0.00062 | 0.72655 | 14.1417
IAR | HA Reference | IAR HA #1 | 30.163 | 1802.3787 | 91.5361 | 25.532 | 40.5339 | 190.4209 | 40.0602 | 90.4156 | 95.3566 | 95.6528 | 98.7763 | 91.1952 | 65.022 | 121.9557 | 576.1097 | 377.5291 | 103.2519 | 5.3541 | 4.4122 | 0.7297 | 89.1211 | 83.9262 | 1.5023 | 0.72915 | 0.00081 | 15.0265 | 87.412 | 6.838 | 0.82918 | -0.00062 | 0.72915 | 13.7332
IAR | HA Reference | IAR HA #1 | 30.1714 | 1803.9443 | 91.6822 | 25.5917 | 40.5304 | 190.3878 | 40.0761 | 90.8391 | 95.3424 | 95.1558 | 98.7899 | 171.7506 | 64.0802 | 123.2887 | 572.915 | 379.4932 | 103.2987 | 5.3768 | 4.2244 | 0.72777 | 89.104 | 84.1525 | 1.5 | 0.72722 | 0.00081 | 15.3336 | 87.4663 | 6.862 | 0.82918 | -0.00062 | 0.72722 | 14.0368
IAR | HA Reference | IAR HA #1 | 30.1797 | 1804.0028 | 91.5539 | 25.6296 | 40.5217 | 190.3928 | 40.0207 | 90.8006 | 95.3951 | 95.4794 | 98.7915 | 120.36 | 64.0828 | 128.4214 | 573.0256 | 376.4003 | 103.4522 | 5.3809 | 4.0487 | 0.7265 | 89.3292 | 84.0878 | 1.5058 | 0.72608 | 0.00081 | 15.5144 | 87.2575 | 6.7277 | 0.82918 | -0.00062 | 0.72608 | 14.2156
IAR | HA Reference | IAR HA #1 | 30.188 | 1804.1514 | 91.5955 | 25.5433 | 40.5024 | 190.4148 | 40.0433 | 90.549 | 95.314 | 95.2461 | 98.7846 | 86.865 | 64.1196 | 123.6519 | 577.0343 | 378.4693 | 103.2496 | 5.3783 | 4.3706 | 0.72811 | 89.1975 | 84.1401 | 1.5045 | 0.72761 | 0.00081 | 15.2705 | 87.2934 | 6.8643 | 0.82918 | -0.00062 | 0.72761 | 13.9744
IAR | HA Reference | IAR HA #1 | 30.1964 | 1805.5929 | 91.7109 | 25.5024 | 40.5076 | 190.5043 | 39.9932 | 90.6261 | 95.3453 | 95.3735 | 98.7925 | 129.831 | 64.1091 | 126.2492 | 575.1038 | 377.9287 | 103.1816 | 5.3988 | 4.2319 | 0.73211 | 89.2526 | 84.0529 | 1.4932 | 0.73164 | 0.00081 | 14.6354 | 87.437 | 6.4613 | 0.82918 | -0.00062 | 0.73164 | 13.3464
IAR | HA Reference | IAR HA #1 | 30.2047 | 1802.3684 | 91.6612 | 25.3423 | 40.4962 | 190.5121 | 40.0404 | 90.8762 | 95.3571 | 95.3216 | 98.7749 | 108.2898 | 64.5971 | 124.1425 | 574.9243 | 378.3951 | 102.98 | 5.4087 | 4.3544 | 0.72703 | 89.287 | 83.9802 | 1.4996 | 0.72658 | 0.00081 | 15.4341 | 87.2619 | 6.7249 | 0.82918 | -0.00062 | 0.72658 | 14.1362
IAR | HA Reference | IAR HA #1 | 30.213 | 1800.8078 | 91.5095 | 25.3366 | 40.5085 | 190.3882 | 40.0451 | 90.4825 | 95.3796 | 95.5854 | 98.7916 | 95.8596 | 64.5908 | 122.3939 | 574.6512 | 375.6184 | 102.9545 | 5.4135 | 4.3237 | 0.72813 | 89.194 | 84.0714 | 1.4894 | 0.72763 | 0.00081 | 15.2683 | 87.3391 | 6.6275 | 0.82918 | -0.00062 | 0.72763 | 13.9722
IAR | HA Reference | IAR HA #1 | 30.2214 | 1803.9381 | 91.6298 | 25.3241 | 40.4885 | 190.3905 | 40.0684 | 90.679 | 95.3573 | 95.5499 | 98.7913 | 164.8644 | 64.5762 | 125.6254 | 572.9687 | 376.635 | 102.9733 | 5.4161 | 4.1716 | 0.72763 | 89.1716 | 84.1877 | 1.5019 | 0.72712 | 0.00081 | 15.3492 | 87.4564 | 6.3911 | 0.82918 | -0.00062 | 0.72712 | 14.0522
IAR | HA Reference | IAR HA #1 | 30.2297 | 1802.5559 | 91.5042 | 25.09 | 40.5027 | 190.4326 | 40.0078 | 90.3949 | 95.3388 | 95.1198 | 98.7942 | 117.6096 | 64.5971 | 124.6695 | 575.6229 | 378.088 | 102.8662 | 5.3675 | 4.3879 | 0.72884 | 89.2089 | 83.8037 | 1.505 | 0.72834 | 0.00081 | 15.1546 | 87.092 | 6.7308 | 0.82918 | -0.00062 | 0.72834 | 13.8598
IAR | HA Reference | IAR HA #1 | 30.238 | 1803.9206 | 91.606 | 25.0568 | 40.4982 | 190.3825 | 40.0156 | 90.7281 | 95.3164 | 95.496 | 98.7978 | 79.395 | 64.0668 | 122.4193 | 574.4941 | 375.6615 | 103.0395 | 5.3927 | 4.1495 | 0.72866 | 89.1857 | 83.9447 | 1.5032 | 0.72815 | 0.00081 | 15.1849 | 87.4217 | 6.8671 | 0.82918 | -0.00062 | 0.72815 | 13.8897
IAR | HA Reference | IAR HA #1 | 30.2464 | 1803.9161 | 91.6913 | 25.1881 | 40.4887 | 190.4546 | 40.0632 | 90.6562 | 95.3358 | 95.4824 | 98.8064 | 127.791 | 64.5258 | 119.2171 | 574.0606 | 375.0678 | 103.1522 | 5.3837 | 4.4738 | 0.72839 | 89.1565 | 84.2146 | 1.5021 | 0.72787 | 0.00081 | 15.2304 | 87.5674 | 6.8471 | 0.82918 | -0.00062 | 0.72787 | 13.9348
IAR | HA Reference | IAR HA #1 | 30.2547 | 1805.5315 | 91.4847 | 25.0831 | 40.4922 | 190.3827 | 40.0335 | 90.6868 | 95.3593 | 95.265 | 98.7944 | 108.819 | 64.0935 | 123.4299 | 572.9666 | 378.6215 | 103.4304 | 5.4031 | 4.4087 | 0.72875 | 89.1568 | 84.0869 | 1.503 | 0.72822 | 0.00081 | 15.1739 | 87.5061 | 6.5842 | 0.82918 | -0.00062 | 0.72822 | 13.8789
IAR | HA Reference | IAR HA #1 | 30.263 | 1807.1666 | 91.5787 | 25.1013 | 40.4773 | 190.3863 | 40.0827 | 90.6815 | 95.3375 | 95.4625 | 98.8003 | 105.1668 | 64.0717 | 129.0723 | 575.2442 | 378.8419 | 103.4546 | 5.3765 | 4.1372 | 0.72523 | 89.2655 | 83.7648 | 1.5033 | 0.72477 | 0.00081 | 15.7227 | 87.0966 | 6.7298 | 0.82918 | -0.00062 | 0.72477 | 14.4215
IAR | HA Reference | IAR HA #1 | 30.2714 | 1802.4474 | 91.5456 | 25.0531 | 40.4716 | 190.2777 | 40.0691 | 90.8228 | 95.3409 | 95.2021 | 98.7973 | 182.547 | 64.1398 | 125.9928 | 575.0024 | 378.25 | 103.5459 | 5.4152 | 4.3857 | 0.72807 | 89.2283 | 83.6472 | 1.5053 | 0.72759 | 0.0008 | 15.2739 | 87.0724 | 6.4181 | 0.82918 | -0.00062 | 0.72759 | 13.9778
IAR | HA Reference | IAR HA #1 | 30.2797 | 1804.0048 | 91.5716 | 25.0591 | 40.4522 | 190.2664 | 40.0517 | 90.6612 | 95.3455 | 95.3177 | 98.8091 | 123.8058 | 64.518 | 124.5483 | 573.9417 | 376.449 | 103.398 | 5.4486 | 4.2142 | 0.72799 | 89.1583 | 84.0783 | 1.5104 | 0.72747 | 0.00081 | 15.2934 | 87.166 | 6.4617 | 0.82918 | -0.00062 | 0.72747 | 13.9971
IAR | HA Reference | IAR HA #1 | 30.288 | 1802.3952 | 91.5428 | 25.1003 | 40.4513 | 190.3601 | 40.0315 | 90.9152 | 95.3374 | 95.2096 | 98.7907 | 101.8344 | 64.1043 | 122.7367 | 574.1533 | 376.6936 | 103.1286 | 5.4165 | 4.2382 | 0.72722 | 89.1167 | 84.0978 | 1.5029 | 0.72667 | 0.00081 | 15.4207 | 87.324 | 6.6876 | 0.82918 | -0.00062 | 0.72667 | 14.123
IAR | HA Reference | IAR HA #1 | 30.2964 | 1803.9633 | 91.4679 | 25.1564 | 40.4751 | 190.4018 | 40.0438 | 90.396 | 95.3756 | 95.5535 | 98.7963 | 135.6744 | 65.9416 | 122.6802 | 575.7876 | 377.1385 | 103.1951 | 5.4032 | 4.4469 | 0.72696 | 89.1099 | 83.9633 | 1.5031 | 0.7264 | 0.00081 | 15.4626 | 87.2532 | 6.7737 | 0.82918 | -0.00062 | 0.7264 | 14.1644
IAR | HA Reference | IAR HA #1 | 30.3047 | 1802.3925 | 91.412 | 25.1527 | 40.4654 | 190.4619 | 40.0242 | 90.6018 | 95.3597 | 95.3774 | 98.8034 | 113.7516 | 66.5081 | 123.0222 | 574.6449 | 378.4505 | 103.0829 | 5.407 | 4.2963 | 0.72934 | 89.1724 | 84.286 | 1.5021 | 0.72882 | 0.00081 | 15.0795 | 87.7165 | 6.6665 | 0.82918 | -0.00062 | 0.72882 | 13.7855
IAR | HA Reference | IAR HA #1 | 30.313 | 1802.4329 | 91.5607 | 25.1882 | 40.492 | 190.3589 | 40.0801 | 90.8911 | 95.3347 | 95.4221 | 98.8027 | 106.773 | 66.0396 | 125.3018 | 574.3026 | 378.1814 | 103.359 | 5.3831 | 4.6214 | 0.72596 | 89.2031 | 84.3171 | 1.4793 | 0.72547 | 0.00081 | 15.6119 | 87.5215 | 6.7974 | 0.82918 | -0.00062 | 0.72547 | 14.312
IAR | HA Reference | IAR HA #1 | 30.3214 | 1803.9825 | 91.5736 | 25.2136 | 40.5066 | 190.4021 | 40.0677 | 90.6601 | 95.4112 | 95.5678 | 98.8101 | 96.3168 | 65.522 | 125.0391 | 573.8239 | 378.8689 | 103.3216 | 5.3813 | 4.3261 | 0.72854 | 89.1343 | 84.4967 | 1.502 | 0.728 | 0.00081 | 15.2095 | 87.5236 | 6.6945 | 0.82918 | -0.00062 | 0.728 | 13.9141
IAR | HA Reference | IAR HA #1 | 30.3297 | 1805.5557 | 91.3972 | 25.2023 | 40.4824 | 190.3481 | 40.0978 | 90.5494 | 95.3409 | 95.2507 | 98.8094 | 130.9068 | 64.1212 | 123.8073 | 574.5163 | 377.6596 | 103.1856 | 5.4025 | 4.3563 | 0.7261 | 89.1162 | 84.3376 | 1.4996 | 0.72555 | 0.00081 | 15.5981 | 87.5815 | 6.9435 | 0.82918 | -0.00062 | 0.72555 | 14.2983
IAR | HA Reference | IAR HA #1 | 30.338 | 1802.3912 | 91.4449 | 25.2696 | 40.5047 | 190.3873 | 40.0719 | 90.9602 | 95.3529 | 95.2716 | 98.8194 | 102.924 | 64.6445 | 123.5234 | 574.2055 | 376.5044 | 103.0963 | 5.4112 | 4.3523 | 0.72805 | 89.2716 | 83.9702 | 1.5029 | 0.7276 | 0.00081 | 15.2723 | 87.4098 | 6.8386 | 0.82918 | -0.00062 | 0.7276 | 13.9762
IAR | HA Reference | IAR HA #1 | 30.3464 | 1802.3703 | 91.4099 | 25.2179 | 40.5087 | 190.4898 | 40.1117 | 90.7778 | 95.3645 | 95.1116 | 98.8081 | 148.9158 | 65.9793 | 127.5408 | 575.0539 | 377.7748 | 103.1084 | 5.3838 | 4.2378 | 0.72859 | 89.2594 | 83.8388 | 1.5063 | 0.72813 | 0.00081 | 15.1882 | 87.4807 | 6.5292 | 0.82918 | -0.00062 | 0.72813 | 13.8931
IAR | HA Reference | IAR HA #1 | 30.3547 | 1802.3902 | 91.4251 | 25.2355 | 40.538 | 190.5028 | 40.12 | 90.9168 | 95.3786 | 95.0344 | 98.8159 | 118.3218 | 65.4945 | 124.6158 | 574.5121 | 375.6645 | 103.0793 | 5.3866 | 4.5331 | 0.72867 | 89.1468 | 84.0845 | 1.5043 | 0.72814 | 0.00081 | 15.1875 | 87.518 | 6.4167 | 0.82918 | -0.00062 | 0.72814 | 13.8924
IAR | HA Reference | IAR HA #1 | 30.363 | 1802.3666 | 91.6908 | 25.1893 | 40.5273 | 190.4851 | 40.148 | 90.6274 | 95.3805 | 95.5649 | 98.8211 | 105.2646 | 65.0453 | 120.1635 | 574.7178 | 378.6306 | 102.9052 | 5.3816 | 4.3839 | 0.73095 | 89.1463 | 84.0963 | 1.4996 | 0.73042 | 0.00081 | 14.8271 | 87.5367 | 7.0004 | 0.82918 | -0.00062 | 0.73042 | 13.536
IAR | HA Reference | IAR HA #1 | 30.3714 | 1802.3839 | 91.4712 | 25.2989 | 40.5261 | 190.4323 | 40.1454 | 90.8153 | 95.4109 | 95.1787 | 98.8187 | 92.9298 | 64.0678 | 123.0495 | 573.3058 | 376.1184 | 103.0976 | 5.394 | 4.2146 | 0.72646 | 89.1835 | 83.4573 | 1.4996 | 0.72596 | 0.0008 | 15.5337 | 86.7097 | 6.9999 | 0.82918 | -0.00062 | 0.72596 | 14.2347
IAR | HA Reference | IAR HA #1 | 30.3797 | 1805.5821 | 91.6437 | 25.4032 | 40.508 | 190.4192 | 40.133 | 90.4325 | 95.4102 | 95.1787 | 98.8107 | 126.0654 | 64.0898 | 124.1872 | 574.5024 | 378.7394 | 103.2362 | 5.3784 | 4.2959 | 0.7268 | 89.1519 | 83.3272 | 1.5011 | 0.72627 | 0.0008 | 15.4837 | 86.9454 | 6.6099 | 0.82918 | -0.00062 | 0.72627 | 14.1853
IAR | HA Reference | IAR HA #1 | 30.388 | 1804.0212 | 91.4494 | 25.629 | 40.5174 | 190.3978 | 40.121 | 90.6948 | 95.3625 | 95.044 | 98.8118 | 108.684 | 64.5875 | 122.0046 | 575.797 | 376.5208 | 103.3067 | 5.4203 | 4.1334 | 0.72666 | 89.1821 | 83.3156 | 1.5029 | 0.72615 | 0.0008 | 15.5029 | 87.0385 | 6.5677 | 0.82918 | -0.00062 | 0.72615 | 14.2043
IAR | HA Reference | IAR HA #1 | 30.3964 | 1804.0352 | 91.6844 | 25.7804 | 40.5213 | 190.4458 | 40.1477 | 90.5485 | 95.4044 | 95.4221 | 98.8269 | 90.327 | 64.0538 | 122.7935 | 574.5567 | 377.5463 | 103.3047 | 5.383 | 3.9897 | 0.72603 | 89.3059 | 83.9448 | 1.5058 | 0.7256 | 0.00081 | 15.591 | 87.3984 | 6.7409 | 0.82918 | -0.00062 | 0.7256 | 14.2913
IAR | HA Reference | IAR HA #1 | 30.4047 | 1802.4146 | 91.4755 | 26.0662 | 40.5058 | 190.5516 | 40.132 | 90.6665 | 95.401 | 95.2405 | 98.8252 | 120.0444 | 64.1001 | 124.0194 | 573.4783 | 377.3114 | 103.3208 | 5.4182 | 4.303 | 0.7292 | 89.2108 | 84.0095 | 1.5057 | 0.72871 | 0.00081 | 15.0967 | 87.5841 | 6.6262 | 0.82918 | -0.00062 | 0.72871 | 13.8025
IAR | HA Reference | IAR HA #1 | 30.413 | 1804.0042 | 91.4853 | 26.246 | 40.4917 | 190.6038 | 40.1493 | 90.6571 | 95.4084 | 95.466 | 98.8232 | 108.381 | 63.5621 | 124.1656 | 573.6336 | 375.9829 | 103.3182 | 5.4482 | 4.1474 | 0.72886 | 89.1578 | 84.559 | 1.5049 | 0.72834 | 0.00081 | 15.1559 | 87.6932 | 6.7704 | 0.82918 | -0.00062 | 0.72834 | 13.8611
IAR | HA Reference | IAR HA #1 | 30.4214 | 1805.6128 | 91.5165 | 26.3651 | 40.4829 | 190.7389 | 40.1322 | 90.7229 | 95.3911 | 95.5026 | 98.8192 | 76.521 | 63.6079 | 118.992 | 574.3219 | 376.7225 | 103.3525 | 5.4075 | 4.387 | 0.72903 | 89.1459 | 84.243 | 1.5038 | 0.7285 | 0.00081 | 15.1304 | 87.5431 | 6.9258 | 0.82918 | -0.00062 | 0.7285 | 13.8359
IAR | HA Reference | IAR HA #1 | 30.4297 | 1802.5111 | 91.4078 | 26.5642 | 40.4964 | 190.6605 | 40.1637 | 90.8365 | 95.3416 | 95.1902 | 98.8236 | 146.6334 | 63.5962 | 123.3819 | 575.709 | 377.5615 | 103.1422 | 5.4456 | 4.0999 | 0.72899 | 89.1585 | 84.3757 | 1.5032 | 0.72847 | 0.00081 | 15.1355 | 87.5119 | 6.7047 | 0.82918 | -0.00062 | 0.72847 | 13.8409
IAR | HA Reference | IAR HA #1 | 30.438 | 1804.0499 | 91.6244 | 26.6325 | 40.4961 | 190.6724 | 40.118 | 90.493 | 95.357 | 95.5388 | 98.8319 | 112.2204 | 63.608 | 124.3769 | 572.8044 | 376.61 | 103.1979 | 5.4134 | 4.1618 | 0.72789 | 89.1365 | 84.1782 | 1.5036 | 0.72735 | 0.00081 | 15.3126 | 87.3365 | 6.863 | 0.82918 | -0.00062 | 0.72735 | 14.0161
IAR | HA Reference | IAR HA #1 | 30.4463 | 1802.3957 | 91.6472 | 26.7589 | 40.5236 | 190.7177 | 40.1013 | 90.5483 | 95.3655 | 95.2002 | 98.8296 | 141.375 | 63.1785 | 123.5153 | 575.3071 | 373.7746 | 103.2709 | 5.4134 | 4.3221 | 0.72669 | 89.2309 | 83.8442 | 1.5085 | 0.72622 | 0.00081 | 15.4925 | 86.8599 | 6.6713 | 0.82918 | -0.00062 | 0.72622 | 14.1939
IAR | HA Reference | IAR HA #1 | 30.4547 | 1804.0097 | 91.6017 | 26.7359 | 40.5211 | 190.7635 | 40.1204 | 90.3801 | 95.3195 | 95.3465 | 98.8275 | 113.772 | 63.1274 | 123.8791 | 574.4039 | 377.4505 | 103.0789 | 5.4345 | 4.0748 | 0.72752 | 89.289 | 83.7948 | 1.5033 | 0.72707 | 0.00081 | 15.3562 | 87.1233 | 6.4607 | 0.82918 | -0.00062 | 0.72707 | 14.0591
IAR | HA Reference | IAR HA #1 | 30.463 | 1803.99 | 91.4561 | 26.855 | 40.4802 | 190.8106 | 40.1175 | 90.6678 | 95.3362 | 95.3135 | 98.821 | 106.302 | 63.6424 | 123.9914 | 573.836 | 379.4425 | 103.0018 | 5.3676 | 4.2107 | 0.72757 | 89.1912 | 83.7113 | 1.5036 | 0.72707 | 0.0008 | 15.3569 | 87.075 | 6.5632 | 0.82918 | -0.00062 | 0.72707 | 14.0599
IAR | HA Reference | IAR HA #1 | 30.4714 | 1803.9714 | 91.4386 | 26.862 | 40.473 | 190.7548 | 40.1231 | 90.8144 | 95.3452 | 95.5204 | 98.8206 | 187.7484 | 63.6549 | 121.1576 | 574.893 | 374.9298 | 102.8199 | 5.3652 | 4.1549 | 0.72206 | 89.159 | 83.7323 | 1.5034 | 0.72153 | 0.00081 | 16.2431 | 87.3064 | 6.6626 | 0.82918 | -0.00062 | 0.72153 | 14.9361
IAR | HA Reference | IAR HA #1 | 30.4797 | 1803.9758 | 91.4743 | 26.8952 | 40.4996 | 190.8475 | 40.0696 | 90.7702 | 95.3297 | 95.495 | 98.8294 | 124.659 | 63.6234 | 123.1204 | 572.4284 | 376.118 | 102.9832 | 5.3898 | 4.0518 | 0.72771 | 89.1606 | 83.9719 | 1.5008 | 0.72719 | 0.00081 | 15.3384 | 87.3323 | 6.8837 | 0.82918 | -0.00062 | 0.72719 | 14.0416
IAR | HA Reference | IAR HA #1 | 30.488 | 1803.9404 | 91.6762 | 26.9821 | 40.4884 | 190.8132 | 40.0511 | 90.5338 | 95.3402 | 95.2234 | 98.8347 | 104.3388 | 63.5977 | 125.4825 | 575.1366 | 378.4327 | 102.9475 | 5.364 | 4.2856 | 0.72681 | 89.1181 | 84.3143 | 1.4996 | 0.72626 | 0.00081 | 15.4849 | 87.4454 | 6.6812 | 0.82918 | -0.00062 | 0.72626 | 14.1864
IAR | HA Reference | IAR HA #1 | 30.4963 | 1802.3751 | 91.4865 | 27.0182 | 40.4847 | 190.7818 | 40.059 | 90.5948 | 95.2886 | 95.4691 | 98.8313 | 146.8218 | 63.5934 | 124.5691 | 575.7785 | 377.381 | 103.038 | 5.4112 | 4.1277 | 0.72861 | 89.1496 | 84.2381 | 1.5021 | 0.72808 | 0.00081 | 15.1964 | 87.4573 | 6.7777 | 0.82918 | -0.00062 | 0.72808 | 13.9012
IAR | HA Reference | IAR HA #1 | 30.5047 | 1803.9609 | 91.4607 | 27.1888 | 40.4938 | 190.7931 | 40.0511 | 90.7361 | 95.3213 | 95.6567 | 98.8311 | 114.414 | 63.1567 | 119.6092 | 576.3129 | 377.2315 | 103.1403 | 5.3728 | 4.2838 | 0.72493 | 89.169 | 84.0886 | 1.4993 | 0.72441 | 0.00081 | 15.7803 | 87.4801 | 6.881 | 0.82918 | -0.00062 | 0.72441 | 14.4785
IAR | HA Reference | IAR HA #1 | 30.513 | 1802.4064 | 91.45 | 27.1761 | 40.4754 | 190.8509 | 40.0645 | 90.7521 | 95.3678 | 95.2365 | 98.8234 | 104.6046 | 63.1211 | 123.2553 | 574.8467 | 379.0192 | 103.3544 | 5.3788 | 4.0745 | 0.72834 | 89.1636 | 84.0887 | 1.503 | 0.72782 | 0.00081 | 15.2385 | 87.1188 | 6.7274 | 0.82918 | -0.00062 | 0.72782 | 13.9428
IAR | HA Reference | IAR HA #1 | 30.5214 | 1805.6142 | 91.4674 | 27.156 | 40.5028 | 190.7945 | 40.0765 | 90.6846 | 95.3472 | 95.4357 | 98.8293 | 77.3148 | 63.614 | 127.5974 | 574.1878 | 379.224 | 103.4957 | 5.335 | 4.0101 | 0.72698 | 89.1513 | 83.7886 | 1.4909 | 0.72646 | 0.00081 | 15.4544 | 87.2542 | 6.8833 | 0.82918 | -0.00062 | 0.72646 | 14.1562
IAR | HA Reference | IAR HA #1 | 30.5297 | 1803.8669 | 91.433 | 27.1012 | 40.4894 | 190.8383 | 39.9701 | 90.3474 | 95.3429 | 95.259 | 98.8364 | 139.3644 | 64.1116 | 123.0813 | 574.0129 | 376.0271 | 103.1965 | 5.3426 | 4.279 | 0.72741 | 89.1996 | 83.8592 | 1.5005 | 0.72691 | 0.00081 | 15.3821 | 87.3423 | 6.6175 | 0.82918 | -0.00062 | 0.72691 | 14.0847
IAR | HA Reference | IAR HA #1 | 30.538 | 1804.002 | 91.449 | 27.1203 | 40.489 | 190.8741 | 39.9468 | 90.4875 | 95.3473 | 95.6007 | 98.8291 | 105.1104 | 63.6007 | 120.608 | 575.7916 | 377.6187 | 103.2733 | 5.3183 | 4.2687 | 0.72668 | 89.2652 | 84.2219 | 1.5089 | 0.72622 | 0.00081 | 15.4917 | 87.59 | 7.0008 | 0.82918 | -0.00062 | 0.72622 | 14.1931
IAR | HA Reference | IAR HA #1 | 30.5464 | 1804.0085 | 91.4847 | 27.0014 | 40.4863 | 190.8572 | 39.9273 | 90.5338 | 95.3298 | 95.3662 | 98.8312 | 133.686 | 63.6372 | 124.4712 | 573.1894 | 376.2385 | 103.3836 | 5.3247 | 4.0925 | 0.7283 | 89.1603 | 84.2492 | 1.5047 | 0.72778 | 0.00081 | 15.2447 | 87.5918 | 6.9236 | 0.82918 | -0.00062 | 0.72778 | 13.9489
IAR | HA Reference | IAR HA #1 | 30.5547 | 1803.8212 | 91.3868 | 26.9698 | 40.4601 | 190.8112 | 39.8467 | 90.6122 | 95.359 | 95.4686 | 98.8237 | 112.2948 | 63.6367 | 128.412 | 574.6652 | 377.4305 | 103.3094 | 5.321 | 4.3735 | 0.72918 | 89.1753 | 83.9353 | 1.5021 | 0.72867 | 0.00081 | 15.1033 | 87.7169 | 6.7587 | 0.82918 | -0.00062 | 0.72867 | 13.8091
IAR | HA Reference | IAR HA #1 | 30.563 | 1805.5776 | 91.4165 | 26.8549 | 40.4711 | 190.7902 | 39.8679 | 90.464 | 95.3513 | 95.0505 | 98.8246 | 109.1148 | 63.6422 | 123.585 | 574.0265 | 377.7303 | 103.2604 | 5.3018 | 4.0072 | 0.7284 | 89.1673 | 83.7762 | 1.503 | 0.72788 | 0.00081 | 15.2286 | 87.263 | 6.5542 | 0.82918 | -0.00062 | 0.72788 | 13.933
IAR | HA Reference | IAR HA #1 | 30.5713 | 1802.3691 | 91.3496 | 26.8347 | 40.4663 | 190.7106 | 39.8468 | 90.6231 | 95.3222 | 95.463 | 98.8215 | 102.6402 | 63.6259 | 123.828 | 572.9413 | 374.8207 | 103.039 | 5.3389 | 4.0427 | 0.73021 | 89.1078 | 84.036 | 1.5065 | 0.72965 | 0.00081 | 14.9482 | 87.4522 | 6.5201 | 0.82918 | -0.00062 | 0.72965 | 13.6558
IAR | HA Reference | IAR HA #1 | 30.5797 | 1804.0132 | 91.5832 | 26.8777 | 40.4894 | 190.6816 | 39.8162 | 90.5093 | 95.3113 | 95.2555 | 98.8215 | 130.062 | 63.6497 | 125.3855 | 575.1894 | 378.1419 | 103.0523 | 5.341 | 4.2515 | 0.72849 | 89.1318 | 83.9336 | 1.5019 | 0.72795 | 0.00081 | 15.2166 | 87.102 | 6.4998 | 0.82918 | -0.00062 | 0.72795 | 13.9211
IAR | HA Reference | IAR HA #1 | 30.588 | 1805.602 | 91.4531 | 26.8944 | 40.4589 | 190.7046 | 39.7592 | 90.6294 | 95.3269 | 95.5091 | 98.8341 | 88.0902 | 63.6033 | 124.1107 | 574.6714 | 377.4097 | 103.0308 | 5.33 | 4.1325 | 0.72698 | 89.1515 | 84.0912 | 1.5015 | 0.72645 | 0.00081 | 15.4548 | 87.2582 | 6.6912 | 0.82918 | -0.00062 | 0.72645 | 14.1567
IAR | HA Reference | IAR HA #1 | 30.5964 | 1803.9464 | 91.5171 | 26.8773 | 40.4354 | 190.6293 | 39.8034 | 90.5177 | 95.2905 | 95.3725 | 98.8214 | 126.0846 | 64.1073 | 120.34 | 575.9744 | 379.1542 | 102.8957 | 5.3403 | 4.3296 | 0.72728 | 89.1385 | 84.0807 | 1.5022 | 0.72675 | 0.00081 | 15.4083 | 87.38 | 6.9312 | 0.82918 | -0.00062 | 0.72675 | 14.1107
IAR | HA Reference | IAR HA #1 | 30.6047 | 1804.1243 | 91.3081 | 26.8554 | 40.4461 | 190.5694 | 39.7471 | 90.4122 | 95.2934 | 95.3917 | 98.8329 | 110.2428 | 63.1467 | 122.214 | 574.1751 | 380.6912 | 103.0798 | 5.3418 | 4.1521 | 0.73243 | 89.1484 | 83.713 | 1.5005 | 0.7319 | 0.00081 | 14.5951 | 87.3411 | 6.9454 | 0.82918 | -0.00062 | 0.7319 | 13.3066
IAR | HA Reference | IAR HA #1 | 30.613 | 1803.9594 | 91.3974 | 26.9459 | 40.4412 | 190.6175 | 39.7799 | 90.3975 | 95.303 | 95.0626 | 98.8292 | 105.2262 | 63.6407 | 124.363 | 575.4315 | 376.1384 | 102.9846 | 5.3363 | 3.9469 | 0.72614 | 89.1114 | 84.0203 | 1.4855 | 0.72559 | 0.00081 | 15.5929 | 87.4333 | 6.6159 | 0.82918 | -0.00062 | 0.72559 | 14.2932
IAR | HA Reference | IAR HA #1 | 30.6213 | 1804.0022 | 91.474 | 26.9851 | 40.4365 | 190.6004 | 39.7911 | 90.5932 | 95.2905 | 95.6215 | 98.8315 | 187.5798 | 63.6073 | 123.3184 | 572.8697 | 376.92 | 103.0353 | 5.3303 | 4.0973 | 0.72756 | 89.1333 | 84.2434 | 1.5014 | 0.72702 | 0.00081 | 15.3651 | 87.358 | 6.785 | 0.82918 | -0.00062 | 0.72702 | 14.0679
IAR | HA Reference | IAR HA #1 | 30.6297 | 1803.9752 | 91.2599 | 26.9326 | 40.4059 | 190.5967 | 39.7372 | 90.5473 | 95.3031 | 95.2835 | 98.8321 | 122.6196 | 63.6153 | 123.4078 | 574.3364 | 375.579 | 103.2245 | 5.3568 | 4.1956 | 0.72577 | 89.079 | 84.2803 | 1.4875 | 0.7252 | 0.00081 | 15.655 | 87.4498 | 6.6659 | 0.82918 | -0.00062 | 0.7252 | 14.3545
IAR | HA Reference | IAR HA #1 | 30.638 | 1800.7553 | 91.2424 | 26.9279 | 40.417 | 190.6038 | 39.7144 | 90.276 | 95.2997 | 95.3478 | 98.8206 | 80.3244 | 63.6311 | 124.4043 | 574.3313 | 375.7033 | 103.4435 | 5.3499 | 4.0528 | 0.72849 | 89.0919 | 84.0421 | 1.4994 | 0.72792 | 0.00081 | 15.2213 | 87.31 | 6.7663 | 0.82918 | -0.00062 | 0.72792 | 13.9258
IAR | HA Reference | IAR HA #1 | 30.6464 | 1803.9834 | 91.2551 | 27.0105 | 40.3958 | 190.5504 | 39.6752 | 90.4557 | 95.2688 | 95.2669 | 98.8181 | 124.8048 | 63.6149 | 125.4645 | 573.4715 | 378.6735 | 103.1628 | 5.3341 | 4.2265 | 0.72697 | 89.1561 | 83.7965 | 1.5046 | 0.72645 | 0.00081 | 15.4559 | 87.4247 | 6.8936 | 0.82918 | -0.00062 | 0.72645 | 14.1577
IAR | HA Reference | IAR HA #1 | 30.6547 | 1803.9636 | 91.2516 | 26.8444 | 40.4074 | 190.561 | 39.7269 | 90.5573 | 95.2258 | 95.3505 | 98.831 | 105.3996 | 63.6381 | 120.6389 | 574.3598 | 379.0913 | 103.1679 | 5.3252 | 4.1347 | 0.72693 | 89.0884 | 83.846 | 1.5005 | 0.72637 | 0.00081 | 15.4685 | 87.2597 | 6.5756 | 0.82918 | -0.00062 | 0.72637 | 14.1702
IAR | HA Reference | IAR HA #1 | 30.663 | 1803.0365 | 91.3068 | 26.7523 | 40.4172 | 190.4876 | 39.6966 | 90.5091 | 95.2494 | 95.5326 | 98.8218 | 92.5362 | 64.0692 | 123.1728 | 572.9181 | 375.5007 | 103.2043 | 5.3401 | 4.0005 | 0.72698 | 89.1203 | 83.9924 | 1.4985 | 0.72643 | 0.00081 | 15.4581 | 87.4449 | 6.7088 | 0.82918 | -0.00062 | 0.72643 | 14.1599
IAR | HA Reference | IAR HA #1 | 30.6714 | 1802.3839 | 91.3705 | 26.668 | 40.3908 | 190.4051 | 39.7556 | 90.405 | 95.2078 | 95.3598 | 98.8313 | 164.4876 | 63.6074 | 124.7704 | 575.0849 | 375.7014 | 103.2347 | 5.3442 | 4.2784 | 0.72751 | 89.108 | 83.8905 | 1.5022 | 0.72696 | 0.00081 | 15.3747 | 87.103 | 6.7169 | 0.82918 | -0.00062 | 0.72696 | 14.0774
IAR | HA Reference | IAR HA #1 | 30.6797 | 1800.7607 | 91.4472 | 26.793 | 40.3719 | 190.539 | 39.6665 | 90.5837 | 95.2356 | 95.5405 | 98.8272 | 119.0106 | 63.5749 | 127.0689 | 574.2378 | 377.6724 | 103.3724 | 5.3017 | 4.2094 | 0.72704 | 89.0936 | 83.9177 | 1.5013 | 0.72647 | 0.00081 | 15.4518 | 87.2449 | 6.69 | 0.82918 | -0.00062 | 0.72647 | 14.1537
IAR | HA Reference | IAR HA #1 | 30.688 | 1804.0065 | 91.4869 | 26.9652 | 40.3708 | 190.546 | 39.6547 | 90.5369 | 95.2489 | 95.2597 | 98.8217 | 85.1076 | 63.6265 | 122.2378 | 573.6639 | 377.26 | 103.1568 | 5.296 | 4.1391 | 0.72768 | 89.0716 | 83.9833 | 1.5013 | 0.7271 | 0.00081 | 15.3523 | 87.3487 | 6.9295 | 0.82918 | -0.00062 | 0.7271 | 14.0553
IAR | HA Reference | IAR HA #1 | 30.6963 | 1805.4465 | 91.2414 | 26.974 | 40.3655 | 190.56 | 39.6863 | 90.3709 | 95.2088 | 95.6761 | 98.8252 | 126.168 | 64.0727 | 122.9748 | 575.5696 | 376.8424 | 103.2968 | 5.3349 | 4.3388 | 0.72795 | 89.0674 | 83.9437 | 1.5031 | 0.72737 | 0.00081 | 15.309 | 87.3801 | 6.6526 | 0.82918 | -0.00062 | 0.72737 | 14.0125
IAR | HA Reference | IAR HA #1 | 30.7047 | 1805.3996 | 91.1441 | 27.0592 | 40.3681 | 190.5346 | 39.6566 | 90.3144 | 95.1869 | 95.0201 | 98.8278 | 108.489 | 63.5978 | 124.7751 | 574.857 | 375.2379 | 103.0876 | 5.3235 | 3.9972 | 0.72532 | 89.1937 | 83.9077 | 1.5005 | 0.72482 | 0.00081 | 15.7148 | 87.3599 | 6.4144 | 0.82918 | -0.00062 | 0.72482 | 14.4138
IAR | HA Reference | IAR HA #1 | 30.713 | 1802.3907 | 91.1539 | 26.9951 | 40.3637 | 190.5833 | 39.6465 | 90.2809 | 95.207 | 95.1861 | 98.8273 | 103.8642 | 63.6531 | 123.4354 | 573.0001 | 377.4492 | 102.9945 | 5.2984 | 4.2399 | 0.7278 | 89.1047 | 83.8076 | 1.5043 | 0.72724 | 0.00081 | 15.3299 | 87.4327 | 6.4541 | 0.82918 | -0.00062 | 0.72724 | 14.0331
IAR | HA Reference | IAR HA #1 | 30.7214 | 1803.924 | 91.3573 | 26.4589 | 40.3501 | 190.427 | 39.6716 | 90.6839 | 95.1972 | 95.631 | 98.824 | 178.9632 | 63.6194 | 120.3161 | 575.114 | 377.3038 | 102.9627 | 5.2717 | 4.2929 | 0.72844 | 89.0763 | 83.9266 | 1.5071 | 0.72787 | 0.00081 | 15.2302 | 87.49 | 6.866 | 0.82918 | -0.00062 | 0.72787 | 13.9346
IAR | HA Reference | IAR HA #1 | 30.7297 | 1805.6033 | 91.3791 | 26.1251 | 40.347 | 190.3844 | 39.6159 | 90.6547 | 95.2008 | 95.2592 | 98.825 | 123.2394 | 64.0868 | 122.0473 | 575.5858 | 374.5688 | 103.0233 | 5.2633 | 4.1438 | 0.72663 | 89.0961 | 84.3385 | 1.5008 | 0.72607 | 0.00081 | 15.5159 | 87.6659 | 6.7617 | 0.82918 | -0.00062 | 0.72607 | 14.217
IAR | HA Reference | IAR HA #1 | 30.738 | 1802.3924 | 91.1864 | 25.9309 | 40.3505 | 190.3022 | 39.5866 | 90.2663 | 95.2297 | 95.5663 | 98.8303 | 81.9606 | 63.6324 | 128.2891 | 573.3811 | 376.4102 | 102.9737 | 5.2466 | 4.335 | 0.72631 | 89.119 | 84.5301 | 1.4994 | 0.72576 | 0.00081 | 15.5658 | 87.7622 | 6.9015 | 0.82918 | -0.00062 | 0.72576 | 14.2664
IAR | HA Reference | IAR HA #1 | 30.7463 | 1802.5207 | 91.3411 | 25.7504 | 40.3497 | 190.2833 | 39.6155 | 90.6729 | 95.2591 | 95.294 | 98.8299 | 124.6596 | 63.6429 | 121.3387 | 575.4136 | 377.796 | 102.981 | 5.2818 | 4.1613 | 0.72203 | 89.0792 | 84.0618 | 1.5047 | 0.72146 | 0.00081 | 16.2549 | 87.6298 | 6.5424 | 0.82918 | -0.00062 | 0.72146 | 14.9478
IAR | HA Reference | IAR HA #1 | 30.7547 | 1803.9725 | 91.1938 | 25.5887 | 40.3205 | 190.2687 | 39.6192 | 90.3774 | 95.2689 | 95.5357 | 98.8304 | 107.5236 | 65.0144 | 123.2443 | 574.3284 | 375.9653 | 103.0578 | 5.2614 | 4.0719 | 0.72689 | 89.0511 | 84.1384 | 1.5077 | 0.7263 | 0.00081 | 15.4788 | 87.4325 | 6.9181 | 0.82918 | -0.00062 | 0.7263 | 14.1804
IAR | HA Reference | IAR HA #1 | 30.763 | 1802.3776 | 91.3211 | 25.472 | 40.2994 | 190.1893 | 39.5919 | 90.5988 | 95.2464 | 95.1876 | 98.8218 | 102.8358 | 64.1297 | 125.7982 | 574.4383 | 374.6703 | 103.1294 | 5.2974 | 4.3194 | 0.72654 | 89.0963 | 83.8136 | 1.4999 | 0.72598 | 0.00081 | 15.5306 | 87.1073 | 6.6072 | 0.82918 | -0.00062 | 0.72598 | 14.2316
IAR | HA Reference | IAR HA #1 | 30.7714 | 1804.0584 | 91.2846 | 25.5328 | 40.3079 | 190.1845 | 39.626 | 90.6032 | 95.2798 | 95.607 | 98.811 | 184.665 | 64.083 | 124.3886 | 574.0443 | 376.08 | 103.3431 | 5.3099 | 4.1792 | 0.7278 | 89.0977 | 83.8702 | 1.5027 | 0.72724 | 0.00081 | 15.3292 | 86.8543 | 6.7612 | 0.82918 | -0.00062 | 0.72724 | 14.0325
IAR | HA Reference | IAR HA #1 | 30.7797 | 1804.0088 | 91.3842 | 25.2956 | 40.3079 | 190.0704 | 39.5643 | 90.5913 | 95.2743 | 95.2622 | 98.8194 | 121.7934 | 63.6558 | 122.2956 | 573.6707 | 376.753 | 103.4757 | 5.2996 | 4.2341 | 0.72475 | 89.0723 | 83.7693 | 1.486 | 0.72417 | 0.00081 | 15.8189 | 87.2039 | 6.7234 | 0.82918 | -0.00062 | 0.72417 | 14.5166
IAR | HA Reference | IAR HA #1 | 30.788 | 1803.9801 | 91.3142 | 25.2334 | 40.2996 | 190.0479 | 39.5455 | 90.63 | 95.2624 | 95.6252 | 98.8217 | 106.9158 | 64.0701 | 124.2704 | 575.6054 | 377.9393 | 103.3168 | 5.3146 | 4.4401 | 0.7273 | 89.1389 | 83.5514 | 1.5022 | 0.72677 | 0.0008 | 15.4047 | 87.1626 | 6.5084 | 0.82918 | -0.00062 | 0.72677 | 14.1071
IAR | HA Reference | IAR HA #1 | 30.7964 | 1803.9315 | 91.4293 | 25.2139 | 40.2811 | 190.0896 | 39.6041 | 90.7102 | 95.2705 | 95.2181 | 98.8213 | 148.2774 | 63.6386 | 124.4289 | 574.5278 | 376.8691 | 103.1991 | 5.3121 | 4.0632 | 0.72627 | 89.1948 | 83.6647 | 1.5135 | 0.72577 | 0.0008 | 15.5637 | 86.82 | 6.6477 | 0.82918 | -0.00062 | 0.72577 | 14.2643
IAR | HA Reference | IAR HA #1 | 30.8047 | 1803.9715 | 91.4308 | 25.1676 | 40.2771 | 190.083 | 39.5764 | 90.6497 | 95.276 | 95.5853 | 98.8289 | 110.5224 | 64.1179 | 123.8747 | 575.154 | 375.2441 | 102.9788 | 5.3396 | 4.2403 | 0.72715 | 89.1274 | 84.2008 | 1.5039 | 0.7266 | 0.00081 | 15.4307 | 87.4009 | 6.8348 | 0.82918 | -0.00062 | 0.7266 | 14.1329
IAR | HA Reference | IAR HA #1 | 30.813 | 1803.984 | 91.4135 | 25.1626 | 40.2864 | 190.024 | 39.5537 | 90.8059 | 95.2385 | 95.5032 | 98.8255 | 102.3426 | 64.0876 | 121.3158 | 575.0842 | 377.5276 | 103.2856 | 5.337 | 4.3213 | 0.72311 | 89.0845 | 84.571 | 1.4522 | 0.72254 | 0.00081 | 16.0802 | 87.9597 | 7.1014 | 0.82918 | -0.00062 | 0.72254 | 14.775
IAR | HA Reference | IAR HA #1 | 30.8213 | 1803.9833 | 91.4416 | 25.3054 | 40.2694 | 190.0528 | 39.62 | 90.2246 | 95.2801 | 95.3056 | 98.8309 | 91.1298 | 63.634 | 124.646 | 575.4557 | 374.5804 | 103.3164 | 5.3745 | 4.1854 | 0.72851 | 89.1223 | 84.3573 | 1.4998 | 0.72797 | 0.00081 | 15.2143 | 87.5423 | 6.4978 | 0.82918 | -0.00062 | 0.72797 | 13.9189
IAR | HA Reference | IAR HA #1 | 30.8297 | 1803.9073 | 91.2942 | 25.3511 | 40.2535 | 190.0229 | 39.6541 | 90.331 | 95.2705 | 95.3852 | 98.8226 | 129.2442 | 64.0874 | 125.9508 | 573.889 | 378.2656 | 103.137 | 5.3541 | 4.3557 | 0.72735 | 89.1127 | 84.0158 | 1.4996 | 0.7268 | 0.00081 | 15.3994 | 87.7004 | 6.7915 | 0.82918 | -0.00062 | 0.7268 | 14.1019
IAR | HA Reference | IAR HA #1 | 30.838 | 1803.9216 | 91.421 | 25.4843 | 40.2469 | 190.1226 | 39.614 | 90.5315 | 95.2475 | 95.2004 | 98.8399 | 110.0658 | 63.6169 | 123.5965 | 576.2963 | 377.304 | 103.2324 | 5.3589 | 4.0411 | 0.7272 | 89.1101 | 84.3535 | 1.4849 | 0.72665 | 0.00081 | 15.4242 | 87.5982 | 6.4397 | 0.82918 | -0.00062 | 0.72665 | 14.1264
IAR | HA Reference | IAR HA #1 | 30.8464 | 1805.586 | 91.4355 | 25.4358 | 40.2245 | 190.1123 | 39.6952 | 90.2546 | 95.2167 | 95.4321 | 98.8204 | 143.7918 | 63.617 | 125.4462 | 574.3346 | 377.4964 | 103.1433 | 5.3959 | 4.1286 | 0.7289 | 89.1607 | 83.9105 | 1.5014 | 0.72837 | 0.00081 | 15.1499 | 87.1809 | 6.4794 | 0.82918 | -0.00062 | 0.72837 | 13.8552
IAR | HA Reference | IAR HA #1 | 30.8547 | 1803.991 | 91.3781 | 25.3591 | 40.2248 | 190.1345 | 39.7155 | 90.6414 | 95.2826 | 95.2759 | 98.8325 | 117.1434 | 64.0763 | 124.6154 | 575.7427 | 375.3906 | 103.1141 | 5.3472 | 4.337 | 0.72726 | 89.1473 | 84.0623 | 1.5029 | 0.72673 | 0.00081 | 15.4112 | 87.453 | 6.5572 | 0.82918 | -0.00062 | 0.72673 | 14.1136
IAR | HA Reference | IAR HA #1 | 30.863 | 1803.9759 | 91.3353 | 25.3374 | 40.2396 | 190.0865 | 39.736 | 90.5219 | 95.2972 | 95.5842 | 98.8223 | 102.9354 | 63.5986 | 122.9507 | 574.3561 | 377.1569 | 103.0788 | 5.3492 | 4.1749 | 0.72672 | 89.1984 | 83.8853 | 1.4947 | 0.72623 | 0.00081 | 15.491 | 87.3104 | 6.8171 | 0.82918 | -0.00062 | 0.72623 | 14.1924
IAR | HA Reference | IAR HA #1 | 30.8713 | 1803.973 | 91.3371 | 25.4059 | 40.2355 | 190.046 | 39.7524 | 90.5421 | 95.3366 | 95.2904 | 98.8282 | 92.5722 | 63.6604 | 122.7325 | 573.3073 | 377.5435 | 103.1186 | 5.3715 | 4.2472 | 0.72662 | 89.2133 | 83.8333 | 1.5019 | 0.72613 | 0.00081 | 15.5054 | 87.0483 | 6.7503 | 0.82918 | -0.00062 | 0.72613 | 14.2067
IAR | HA Reference | IAR HA #1 | 30.8797 | 1802.3648 | 91.5975 | 25.423 | 40.2392 | 190.0621 | 39.7263 | 90.6406 | 95.3222 | 95.3669 | 98.8326 | 130.2204 | 64.5461 | 122.7984 | 574.6727 | 376.0843 | 103.3646 | 5.3605 | 4.262 | 0.72322 | 89.2426 | 83.8804 | 1.5091 | 0.72275 | 0.00081 | 16.0473 | 87.1026 | 6.7674 | 0.82918 | -0.00062 | 0.72275 | 14.7424
IAR | HA Reference | IAR HA #1 | 30.888 | 1803.9691 | 91.52 | 25.4163 | 40.2357 | 190.1578 | 39.7317 | 90.6516 | 95.31 | 95.1774 | 98.8324 | 97.3332 | 63.6375 | 127.638 | 576.2864 | 375.7919 | 103.2113 | 5.3649 | 4.0272 | 0.72746 | 89.1702 | 83.6701 | 1.5035 | 0.72694 | 0.0008 | 15.3765 | 87.3683 | 6.5291 | 0.82918 | -0.00062 | 0.72694 | 14.0792
IAR | HA Reference | IAR HA #1 | 30.8964 | 1803.9618 | 91.3227 | 25.4959 | 40.2394 | 190.2201 | 39.7918 | 90.5374 | 95.3386 | 95.1137 | 98.836 | 133.7262 | 64.1166 | 124.5443 | 574.5927 | 377.4565 | 103.2687 | 5.3442 | 4.2902 | 0.72622 | 89.1239 | 84.0329 | 1.4989 | 0.72567 | 0.00081 | 15.5794 | 87.445 | 6.417 | 0.82918 | -0.00062 | 0.72567 | 14.2798
IAR | HA Reference | IAR HA #1 | 30.9047 | 1803.8274 | 91.5184 | 25.4008 | 40.2532 | 190.0886 | 39.7931 | 90.7585 | 95.3221 | 95.6637 | 98.8388 | 108.6312 | 64.032 | 119.8022 | 573.9847 | 377.5764 | 103.3894 | 5.3344 | 4.3027 | 0.72658 | 89.2457 | 83.7623 | 1.5019 | 0.72611 | 0.00081 | 15.5094 | 87.4134 | 6.6906 | 0.82918 | -0.00062 | 0.72611 | 14.2106
IAR | HA Reference | IAR HA #1 | 30.913 | 1803.9761 | 91.6461 | 25.4372 | 40.2571 | 190.0576 | 39.8097 | 90.5223 | 95.3689 | 95.1591 | 98.8434 | 104.091 | 64.0762 | 121.49 | 575.409 | 377.3331 | 103.2879 | 5.349 | 4.1551 | 0.72534 | 89.2007 | 83.9208 | 1.5039 | 0.72484 | 0.00081 | 15.7121 | 87.249 | 6.8771 | 0.82918 | -0.00062 | 0.72484 | 14.4111
IAR | HA Reference | IAR HA #1 | 30.9214 | 1803.9867 | 91.3778 | 25.4038 | 40.2675 | 190.0294 | 39.8717 | 90.7271 | 95.3234 | 95.4943 | 98.8392 | 183.3486 | 64.0753 | 123.5576 | 574.4044 | 377.1903 | 103.5012 | 5.3796 | 4.3244 | 0.72737 | 89.1917 | 84.2282 | 1.5076 | 0.72687 | 0.00081 | 15.389 | 87.3356 | 6.7667 | 0.82918 | -0.00062 | 0.72687 | 14.0916
IAR | HA Reference | IAR HA #1 | 30.9297 | 1803.9553 | 91.537 | 25.3748 | 40.2599 | 190.0618 | 39.8318 | 90.6168 | 95.3642 | 95.5075 | 98.8376 | 124.0674 | 63.6427 | 124.1114 | 574.0526 | 376.4639 | 103.2393 | 5.3876 | 4.0171 | 0.72709 | 89.1658 | 84.0203 | 1.5027 | 0.72657 | 0.00081 | 15.4364 | 87.4129 | 6.9542 | 0.82918 | -0.00062 | 0.72657 | 14.1385
IAR | HA Reference | IAR HA #1 | 30.938 | 1804.0014 | 91.4882 | 25.2368 | 40.263 | 190.0026 | 39.8428 | 90.8985 | 95.3228 | 95.3707 | 98.8481 | 103.0944 | 64.5298 | 125.5021 | 572.9491 | 377.1622 | 103.2169 | 5.3952 | 4.3671 | 0.72834 | 89.2803 | 84.0306 | 1.506 | 0.72789 | 0.00081 | 15.2261 | 87.2525 | 6.7633 | 0.82918 | -0.00062 | 0.72789 | 13.9306
IAR | HA Reference | IAR HA #1 | 30.9463 | 1805.5656 | 91.5626 | 25.321 | 40.2659 | 190.0345 | 39.8647 | 90.781 | 95.3731 | 95.6562 | 98.8487 | 137.3322 | 64.5549 | 125.5161 | 575.2661 | 376.9887 | 103.3411 | 5.3668 | 4.229 | 0.7278 | 89.2118 | 84.2839 | 1.4998 | 0.72731 | 0.00081 | 15.3192 | 87.376 | 6.8753 | 0.82918 | -0.00062 | 0.72731 | 14.0226
IAR | HA Reference | IAR HA #1 | 30.9547 | 1802.3486 | 91.6763 | 25.2968 | 40.2793 | 189.9989 | 39.8185 | 90.5748 | 95.3531 | 95.2286 | 98.8581 | 114.4614 | 64.0913 | 120.6798 | 575.6222 | 375.2403 | 103.2122 | 5.3859 | 4.1806 | 0.72787 | 89.1957 | 84.2865 | 1.5012 | 0.72737 | 0.00081 | 15.3085 | 87.5272 | 6.6171 | 0.82918 | -0.00062 | 0.72737 | 14.012
IAR | HA Reference | IAR HA #1 | 30.963 | 1803.9378 | 91.5857 | 25.2666 | 40.2907 | 189.9457 | 39.8668 | 90.6423 | 95.3655 | 95.4508 | 98.8582 | 106.9002 | 64.1718 | 124.6969 | 575.9791 | 376.0017 | 103.0589 | 5.3637 | 4.4544 | 0.72762 | 89.173 | 83.9362 | 1.5017 | 0.72711 | 0.00081 | 15.3511 | 87.497 | 6.5261 | 0.82918 | -0.00062 | 0.72711 | 14.0541
IAR | HA Reference | IAR HA #1 | 30.9714 | 1802.3989 | 91.6208 | 25.2838 | 40.2966 | 190.0086 | 39.8801 | 90.6263 | 95.3115 | 95.1364 | 98.8531 | 143.6304 | 64.0734 | 125.2018 | 574.8839 | 378.2383 | 103.0726 | 5.386 | 4.0328 | 0.72704 | 89.187 | 84.1797 | 1.4991 | 0.72654 | 0.00081 | 15.4412 | 87.3468 | 6.6295 | 0.82918 | -0.00062 | 0.72654 | 14.1432
IAR | HA Reference | IAR HA #1 | 30.9797 | 1803.9501 | 91.5612 | 25.14 | 40.3087 | 189.9516 | 39.8563 | 90.7061 | 95.3442 | 95.555 | 98.8643 | 124.44 | 64.609 | 124.6002 | 575.085 | 377.8791 | 102.9573 | 5.3879 | 4.2321 | 0.72941 | 89.1904 | 84.1327 | 1.5026 | 0.7289 | 0.00081 | 15.066 | 87.2562 | 6.8502 | 0.82918 | -0.00062 | 0.7289 | 13.7722
IAR | HA Reference | IAR HA #1 | 30.988 | 1804.0182 | 91.5803 | 25.1685 | 40.2916 | 189.9061 | 39.8233 | 90.4202 | 95.3248 | 95.6036 | 98.8572 | 110.0238 | 64.1151 | 122.1102 | 573.1781 | 379.2737 | 102.983 | 5.3831 | 4.3256 | 0.72821 | 89.1605 | 83.8916 | 1.5045 | 0.72769 | 0.00081 | 15.2582 | 87.3776 | 7.1034 | 0.82918 | -0.00062 | 0.72769 | 13.9623
IAR | HA Reference | IAR HA #1 | 30.9963 | 1803.9742 | 91.6168 | 25.0747 | 40.3032 | 189.9138 | 39.869 | 90.6311 | 95.3724 | 95.3858 | 98.8569 | 151.437 | 64.1221 | 125.5109 | 576.135 | 378.4063 | 103.1622 | 5.3886 | 4.1644 | 0.72698 | 89.1425 | 84.0284 | 1.5018 | 0.72644 | 0.00081 | 15.4563 | 87.2317 | 6.7212 | 0.82918 | -0.00062 | 0.72644 | 14.1581
IAR | HA Reference | IAR HA #1 | 31.0047 | 1804.0014 | 91.3375 | 25.0547 | 40.3185 | 189.9407 | 39.8782 | 90.9096 | 95.3696 | 95.566 | 98.8611 | 116.541 | 64.0714 | 129.0576 | 572.9154 | 377.2476 | 103.2285 | 5.4065 | 4.4048 | 0.72766 | 89.1548 | 84.0657 | 1.5016 | 0.72713 | 0.00081 | 15.3473 | 87.4681 | 6.7951 | 0.82918 | -0.00062 | 0.72713 | 14.0503
IAR | HA Reference | IAR HA #1 | 31.013 | 1805.5629 | 91.6226 | 25.1521 | 40.3061 | 190 | 39.911 | 90.6272 | 95.3681 | 95.4796 | 98.8648 | 104.9502 | 64.1223 | 121.2369 | 574.2814 | 378.665 | 103.1877 | 5.4109 | 4.2289 | 0.72705 | 89.1658 | 83.8897 | 1.5032 | 0.72654 | 0.00081 | 15.4416 | 87.5039 | 6.7755 | 0.82918 | -0.00062 | 0.72654 | 14.1436
IAR | HA Reference | IAR HA #1 | 31.0214 | 1804.003 | 91.6874 | 25.0939 | 40.3181 | 189.9178 | 39.9157 | 90.6148 | 95.357 | 95.5426 | 98.8632 | 73.9758 | 64.558 | 123.6507 | 573.9696 | 377.8834 | 103.0779 | 5.3914 | 4.2317 | 0.7271 | 89.1629 | 83.8332 | 1.501 | 0.72658 | 0.00081 | 15.4352 | 87.1735 | 6.7778 | 0.82918 | -0.00062 | 0.72658 | 14.1373
IAR | HA Reference | IAR HA #1 | 31.0297 | 1805.5407 | 91.3733 | 25.1176 | 40.3269 | 189.9711 | 39.9614 | 90.8269 | 95.3396 | 95.29 | 98.8673 | 136.5606 | 64.1103 | 125.2329 | 572.9486 | 377.8901 | 103.5376 | 5.3954 | 4.2522 | 0.72606 | 89.1787 | 83.9235 | 1.4957 | 0.72555 | 0.00081 | 15.5992 | 87.1505 | 6.9085 | 0.82918 | -0.00062 | 0.72555 | 14.2994
IAR | HA Reference | IAR HA #1 | 31.038 | 1802.3788 | 91.5341 | 25.1541 | 40.3492 | 189.9521 | 39.9164 | 90.7099 | 95.3795 | 95.2552 | 98.8719 | 111.4968 | 63.1505 | 124.0851 | 574.9561 | 377.5713 | 103.4099 | 5.4229 | 4.2648 | 0.72618 | 89.2664 | 83.6262 | 1.4993 | 0.72573 | 0.0008 | 15.5704 | 87.1354 | 6.7138 | 0.82918 | -0.00062 | 0.72573 | 14.271
IAR | HA Reference | IAR HA #1 | 31.0464 | 1802.337 | 91.4991 | 25.3049 | 40.3724 | 190.0488 | 39.9708 | 90.7678 | 95.3352 | 95.4121 | 98.8707 | 93.108 | 63.6242 | 123.2161 | 573.1645 | 378.1797 | 103.2146 | 5.3993 | 4.2623 | 0.72584 | 89.1457 | 83.5046 | 1.5025 | 0.72531 | 0.0008 | 15.6374 | 87.1488 | 6.9747 | 0.82918 | -0.00062 | 0.72531 | 14.3372
IAR | HA Reference | IAR HA #1 | 31.0547 | 1804.0454 | 91.5386 | 25.2863 | 40.3445 | 190.0947 | 39.9544 | 90.4501 | 95.3894 | 95.5612 | 98.8681 | 119.7498 | 64.0672 | 119.8795 | 572.9413 | 376.5095 | 103.3658 | 5.4266 | 4.2649 | 0.72782 | 89.1675 | 84.3913 | 1.505 | 0.7273 | 0.00081 | 15.3203 | 87.7174 | 6.8856 | 0.82918 | -0.00062 | 0.7273 | 14.0236
IAR | HA Reference | IAR HA #1 | 31.063 | 1802.3897 | 91.5625 | 25.2735 | 40.3505 | 190.0568 | 40.0048 | 90.7545 | 95.3695 | 95.3771 | 98.8695 | 108.7716 | 63.6442 | 123.0109 | 574.3552 | 377.9573 | 103.357 | 5.3962 | 4.2012 | 0.72853 | 89.1444 | 84.5168 | 1.5032 | 0.728 | 0.00081 | 15.2093 | 87.6396 | 6.8637 | 0.82918 | -0.00062 | 0.728 | 13.9139
IAR | HA Reference | IAR HA #1 | 31.0713 | 1805.5632 | 91.6634 | 25.1892 | 40.3633 | 190.0483 | 39.9947 | 90.5941 | 95.4146 | 95.6136 | 98.8771 | 78.3468 | 63.6313 | 128.6053 | 574.7986 | 376.0791 | 103.394 | 5.4155 | 4.0703 | 0.7274 | 89.1923 | 84.2909 | 1.5016 | 0.72689 | 0.00081 | 15.3848 | 87.7097 | 6.9063 | 0.82918 | -0.00062 | 0.72689 | 14.0875
IAR | HA Reference | IAR HA #1 | 31.0797 | 1804.0009 | 91.3768 | 25.1693 | 40.3735 | 190.0336 | 40.0258 | 90.9863 | 95.4228 | 95.3335 | 98.8782 | 147.4476 | 63.6097 | 124.0108 | 574.4296 | 375.6246 | 103.2661 | 5.4138 | 4.3592 | 0.72506 | 89.1759 | 84.2241 | 1.5053 | 0.72454 | 0.00081 | 15.7594 | 87.3865 | 6.7381 | 0.82918 | -0.00062 | 0.72454 | 14.4578
IAR | HA Reference | IAR HA #1 | 31.088 | 1803.9732 | 91.5888 | 25.3147 | 40.3855 | 190.0128 | 39.9672 | 90.5626 | 95.4479 | 95.3365 | 98.8736 | 110.8746 | 63.6314 | 125.0598 | 574.5113 | 376.2773 | 103.2286 | 5.4084 | 4.1634 | 0.72751 | 89.1489 | 84.1971 | 1.5065 | 0.72698 | 0.00081 | 15.3711 | 87.3483 | 6.4998 | 0.82918 | -0.00062 | 0.72698 | 14.0739
IAR | HA Reference | IAR HA #1 | 31.0964 | 1803.9992 | 91.385 | 25.3602 | 40.3778 | 190.0853 | 40.021 | 90.9201 | 95.439 | 95.3246 | 98.8776 | 148.9218 | 64.0802 | 122.8141 | 576.4916 | 377.1617 | 103.1232 | 5.389 | 4.2478 | 0.72732 | 89.2469 | 84.0644 | 1.4948 | 0.72685 | 0.00081 | 15.391 | 87.1742 | 6.6326 | 0.82918 | -0.00062 | 0.72685 | 14.0936
IAR | HA Reference | IAR HA #1 | 31.1047 | 1802.4091 | 91.5019 | 25.3327 | 40.3407 | 190.0582 | 40.0025 | 90.664 | 95.4472 | 95.6471 | 98.8735 | 117.2922 | 63.6103 | 122.2886 | 573.6279 | 377.9605 | 102.9949 | 5.381 | 4.2515 | 0.72747 | 89.2221 | 83.6429 | 1.5104 | 0.72699 | 0.0008 | 15.3694 | 86.9883 | 6.8583 | 0.82918 | -0.00062 | 0.72699 | 14.0722
IAR | HA Reference | IAR HA #1 | 31.113 | 1804.1146 | 91.6726 | 25.3519 | 40.3312 | 190.0448 | 40.0078 | 90.7911 | 95.4822 | 95.4538 | 98.8764 | 106.5624 | 63.6469 | 123.6115 | 573.7502 | 377.6723 | 103.0749 | 5.3826 | 3.9956 | 0.72937 | 89.2016 | 83.9267 | 1.5035 | 0.72888 | 0.00081 | 15.0705 | 87.3046 | 7.1601 | 0.82918 | -0.00062 | 0.72888 | 13.7767
IAR | HA Reference | IAR HA #1 | 31.1214 | 1803.9297 | 91.6978 | 25.5008 | 40.3687 | 190.1179 | 40.0451 | 90.7466 | 95.4468 | 95.4182 | 98.8777 | 94.1982 | 63.5976 | 125.5936 | 574.1348 | 377.756 | 103.1621 | 5.4151 | 4.3103 | 0.72789 | 89.2081 | 83.8859 | 1.5022 | 0.7274 | 0.00081 | 15.3045 | 87.314 | 6.8433 | 0.82918 | -0.00062 | 0.7274 | 14.008
IAR | HA Reference | IAR HA #1 | 31.1297 | 1804.0223 | 91.6519 | 25.7072 | 40.3649 | 190.1639 | 40.0103 | 90.6154 | 95.4451 | 95.4667 | 98.8793 | 123.633 | 64.1084 | 128.4797 | 575.0242 | 377.7031 | 103.0445 | 5.419 | 4.3203 | 0.72777 | 89.1878 | 84.0378 | 1.5007 | 0.72726 | 0.00081 | 15.3259 | 87.5947 | 6.7282 | 0.82918 | -0.00062 | 0.72726 | 14.0292
IAR | HA Reference | IAR HA #1 | 31.138 | 1804.0127 | 91.5444 | 25.8155 | 40.354 | 190.1686 | 40.0078 | 90.9019 | 95.3948 | 95.5337 | 98.889 | 92.9226 | 64.1321 | 122.4483 | 572.7952 | 378.4332 | 103.2011 | 5.4276 | 4.1545 | 0.72684 | 89.1756 | 83.8452 | 1.5004 | 0.72633 | 0.00081 | 15.4746 | 87.3488 | 6.8722 | 0.82918 | -0.00062 | 0.72633 | 14.1762
IAR | HA Reference | IAR HA #1 | 31.1464 | 1803.9914 | 91.5273 | 26.0427 | 40.3377 | 190.2607 | 40.0614 | 90.4682 | 95.4457 | 95.2913 | 98.8825 | 132.7398 | 63.6196 | 123.3102 | 572.2161 | 376.1463 | 103.3358 | 5.393 | 4.2226 | 0.7243 | 89.2878 | 84.0679 | 1.4347 | 0.72385 | 0.00081 | 15.87 | 87.4996 | 6.8947 | 0.82918 | -0.00062 | 0.72385 | 14.5671
IAR | HA Reference | IAR HA #1 | 31.1547 | 1803.8274 | 91.406 | 26.255 | 40.3467 | 190.2443 | 40.0347 | 90.6148 | 95.4382 | 95.2406 | 98.8817 | 107.7888 | 63.6106 | 123.4523 | 575.7609 | 377.8348 | 103.5468 | 5.4318 | 4.0834 | 0.72856 | 89.1885 | 83.8825 | 1.5054 | 0.72805 | 0.00081 | 15.2005 | 87.0675 | 6.8038 | 0.82918 | -0.00062 | 0.72805 | 13.9052
IAR | HA Reference | IAR HA #1 | 31.1631 | 1803.9695 | 91.7347 | 26.3696 | 40.3523 | 190.2519 | 40.0173 | 90.5665 | 95.4311 | 95.6573 | 98.9008 | 105.2976 | 63.6249 | 127.6347 | 574.512 | 377.8934 | 103.4334 | 5.4272 | 4.0903 | 0.7277 | 89.1547 | 84.233 | 1.4997 | 0.72717 | 0.00081 | 15.3404 | 87.4629 | 6.9017 | 0.82918 | -0.00062 | 0.72717 | 14.0435
IAR | HA Reference | IAR HA #1 | 31.1714 | 1804.0102 | 91.419 | 26.5022 | 40.3563 | 190.3124 | 40.067 | 90.858 | 95.3807 | 95.3036 | 98.8947 | 162.2178 | 63.636 | 121.7148 | 574.7325 | 377.9005 | 103.3668 | 5.4153 | 4.3039 | 0.72743 | 89.1999 | 83.9191 | 1.4993 | 0.72693 | 0.00081 | 15.3793 | 87.1623 | 6.907 | 0.82918 | -0.00062 | 0.72693 | 14.082
IAR | HA Reference | IAR HA #1 | 31.1797 | 1804.0102 | 91.5027 | 26.5598 | 40.3659 | 190.3956 | 40.001 | 90.534 | 95.4036 | 95.4316 | 98.8999 | 128.2392 | 63.6391 | 124.363 | 574.3258 | 376.1071 | 103.4706 | 5.4415 | 4.1212 | 0.72761 | 89.3228 | 83.9835 | 1.5117 | 0.72719 | 0.00081 | 15.3384 | 87.1389 | 6.6539 | 0.82918 | -0.00062 | 0.72719 | 14.0416
IAR | HA Reference | IAR HA #1 | 31.1881 | 1802.3717 | 91.5279 | 26.6356 | 40.3597 | 190.4103 | 40.0004 | 90.6018 | 95.4004 | 95.3464 | 98.8895 | 105.8664 | 63.6226 | 123.9385 | 575.5888 | 377.6494 | 103.1962 | 5.3969 | 4.2337 | 0.72632 | 89.1989 | 84.2158 | 1.4962 | 0.72582 | 0.00081 | 15.5561 | 87.6826 | 6.5457 | 0.82918 | -0.00062 | 0.72582 | 14.2569
IAR | HA Reference | IAR HA #1 | 31.1964 | 1802.3717 | 91.6005 | 26.6415 | 40.3565 | 190.4675 | 40.0322 | 90.7285 | 95.3905 | 95.1953 | 98.8997 | 143.3952 | 63.6136 | 121.5289 | 573.9275 | 378.1165 | 103.1449 | 5.408 | 4.0826 | 0.72643 | 89.1375 | 84.3439 | 1.4984 | 0.7259 | 0.00081 | 15.5433 | 87.8106 | 6.4831 | 0.82918 | -0.00062 | 0.7259 | 14.2442
IAR | HA Reference | IAR HA #1 | 31.2047 | 1802.386 | 91.5275 | 26.7004 | 40.3634 | 190.446 | 40.0175 | 90.5987 | 95.3807 | 95.4322 | 98.9014 | 114.1662 | 63.6069 | 122.7358 | 573.1188 | 376.9256 | 103.1134 | 5.3644 | 4.0057 | 0.72838 | 89.1309 | 84.1948 | 1.503 | 0.72784 | 0.00081 | 15.2347 | 87.6036 | 6.6948 | 0.82918 | -0.00062 | 0.72784 | 13.939
IAR | HA Reference | IAR HA #1 | 31.2131 | 1805.5688 | 91.493 | 26.8071 | 40.3867 | 190.5062 | 40.0087 | 90.366 | 95.359 | 95.3246 | 98.9021 | 106.089 | 63.6478 | 124.8986 | 573.0932 | 377.3257 | 103.1994 | 5.3794 | 4.2612 | 0.72741 | 89.0994 | 84.4359 | 1.5017 | 0.72685 | 0.00081 | 15.3913 | 87.5688 | 6.7813 | 0.82918 | -0.00062 | 0.72685 | 14.0939
IAR | HA Reference | IAR HA #1 | 31.2214 | 1803.9798 | 91.4839 | 26.7736 | 40.3987 | 190.5457 | 40.0089 | 90.6041 | 95.3764 | 95.5612 | 98.9076 | 88.8672 | 63.6444 | 124.5415 | 575.7976 | 376.3489 | 103.2273 | 5.3967 | 4.1379 | 0.7176 | 89.1149 | 84.2577 | 1.4552 | 0.71705 | 0.00081 | 16.9711 | 87.397 | 6.6467 | 0.82918 | -0.00062 | 0.71705 | 15.6559
IAR | HA Reference | IAR HA #1 | 31.2297 | 1804.0039 | 91.4608 | 26.7968 | 40.403 | 190.5241 | 40.0146 | 90.5942 | 95.3857 | 95.3367 | 98.9078 | 134.0058 | 63.6196 | 123.5528 | 574.8747 | 377.1171 | 103.0565 | 5.4007 | 4.2454 | 0.7258 | 89.1436 | 83.8111 | 1.5004 | 0.72527 | 0.00081 | 15.643 | 87.1819 | 6.8248 | 0.82918 | -0.00062 | 0.72527 | 14.3427
IAR | HA Reference | IAR HA #1 | 31.2381 | 1803.9635 | 91.6047 | 26.8945 | 40.3946 | 190.5539 | 39.9587 | 90.6073 | 95.3498 | 95.3792 | 98.9069 | 112.0638 | 63.6042 | 122.4883 | 575.5906 | 378.6882 | 103.032 | 5.4087 | 4.1792 | 0.72596 | 89.1715 | 83.543 | 1.5003 | 0.72545 | 0.0008 | 15.6147 | 86.8145 | 6.7748 | 0.82918 | -0.00062 | 0.72545 | 14.3148
IAR | HA Reference | IAR HA #1 | 31.2464 | 1803.9634 | 91.7084 | 27.0683 | 40.3775 | 190.5777 | 39.9668 | 90.6557 | 95.3313 | 95.5383 | 98.9147 | 90.1518 | 63.6203 | 128.4289 | 574.673 | 380.3967 | 103.1537 | 5.3774 | 4.0067 | 0.72605 | 89.1426 | 83.6938 | 1.5014 | 0.72552 | 0.0008 | 15.6038 | 87.0937 | 6.8997 | 0.82918 | -0.00062 | 0.72552 | 14.304
IAR | HA Reference | IAR HA #1 | 31.2548 | 1800.7674 | 91.5302 | 27.1277 | 40.3997 | 190.6355 | 39.9484 | 90.6484 | 95.368 | 95.1691 | 98.9107 | 117.765 | 64.1073 | 125.0807 | 576.3928 | 375.899 | 103.0764 | 5.378 | 4.289 | 0.72835 | 89.1409 | 83.9017 | 1.5028 | 0.72781 | 0.00081 | 15.2391 | 87.1766 | 6.3557 | 0.82918 | -0.00062 | 0.72781 | 13.9434
IAR | HA Reference | IAR HA #1 | 31.2631 | 1805.5737 | 91.417 | 27.1426 | 40.403 | 190.5998 | 39.8828 | 90.4854 | 95.353 | 95.7085 | 98.9273 | 105.7302 | 63.6048 | 120.8773 | 572.9417 | 375.6432 | 103.1117 | 5.3492 | 4.2509 | 0.7263 | 89.143 | 84.0887 | 1.5001 | 0.72577 | 0.00081 | 15.5643 | 87.5266 | 6.9004 | 0.82918 | -0.00062 | 0.72577 | 14.2649
IAR | HA Reference | IAR HA #1 | 31.2714 | 1803.9433 | 91.6132 | 27.1648 | 40.3964 | 190.6979 | 39.8692 | 90.6795 | 95.3639 | 95.4267 | 98.9085 | 75.5466 | 63.1335 | 123.4663 | 575.5815 | 379.254 | 103.0343 | 5.3408 | 4.1942 | 0.72665 | 89.1074 | 84.2307 | 1.5052 | 0.72609 | 0.00081 | 15.5123 | 87.3607 | 6.732 | 0.82918 | -0.00062 | 0.72609 | 14.2135
IAR | HA Reference | IAR HA #1 | 31.2798 | 1803.9357 | 91.5888 | 27.133 | 40.3828 | 190.6239 | 39.902 | 90.4559 | 95.3313 | 95.604 | 98.9172 | 155.7966 | 63.1502 | 122.3936 | 573.0234 | 377.44 | 103.1204 | 5.3008 | 4.1923 | 0.72772 | 89.1183 | 83.7865 | 1.5057 | 0.72717 | 0.00081 | 15.3411 | 87.1161 | 6.6559 | 0.82918 | -0.00062 | 0.72717 | 14.0442
IAR | HA Reference | IAR HA #1 | 31.2881 | 1804.0074 | 91.3158 | 27.1076 | 40.3841 | 190.6992 | 39.8082 | 90.3871 | 95.3451 | 95.1687 | 98.9182 | 115.0608 | 63.6172 | 122.3524 | 575.4226 | 377.1341 | 103.4084 | 5.3641 | 4.0464 | 0.73554 | 89.1465 | 83.9383 | 1.5035 | 0.73501 | 0.00081 | 14.1094 | 87.2324 | 6.8379 | 0.82918 | -0.00062 | 0.73501 | 12.8264
IAR | HA Reference | IAR HA #1 | 31.2964 | 1802.3954 | 91.544 | 26.9681 | 40.3893 | 190.6297 | 39.7512 | 90.7723 | 95.3397 | 95.4008 | 98.9216 | 90.09 | 63.6031 | 126.1449 | 574.754 | 376.1977 | 103.2845 | 5.3039 | 4.2535 | 0.72662 | 89.2629 | 84.1086 | 1.4999 | 0.72616 | 0.00081 | 15.5015 | 87.4624 | 6.9373 | 0.82918 | -0.00062 | 0.72616 | 14.2029
IAR | HA Reference | IAR HA #1 | 31.3048 | 1805.59 | 91.4338 | 26.9892 | 40.3919 | 190.6334 | 39.7435 | 90.6502 | 95.3397 | 95.6474 | 98.9186 | 118.1076 | 64.0569 | 126.1728 | 575.7834 | 375.595 | 103.3085 | 5.3579 | 4.159 | 0.72722 | 89.2227 | 83.9224 | 1.5071 | 0.72673 | 0.00081 | 15.4103 | 87.0593 | 6.5898 | 0.82918 | -0.00062 | 0.72673 | 14.1127
IAR | HA Reference | IAR HA #1 | 31.3131 | 1803.9666 | 91.566 | 26.8773 | 40.396 | 190.5684 | 39.7387 | 90.5665 | 95.3156 | 95.2332 | 98.9117 | 104.3718 | 63.1696 | 121.1221 | 574.6209 | 374.5975 | 103.4284 | 5.2941 | 4.1246 | 0.72775 | 89.2442 | 83.9016 | 1.5023 | 0.72728 | 0.00081 | 15.3236 | 87.3087 | 6.634 | 0.82918 | -0.00062 | 0.72728 | 14.0269
IAR | HA Reference | IAR HA #1 | 31.3214 | 1803.9847 | 91.4046 | 26.7423 | 40.3812 | 190.508 | 39.7086 | 90.5997 | 95.3199 | 95.3596 | 98.915 | 78.7704 | 63.6056 | 122.8264 | 575.403 | 376.5367 | 103.2504 | 5.3344 | 4.313 | 0.72282 | 89.1627 | 83.825 | 1.5019 | 0.72229 | 0.00081 | 16.1202 | 87.2631 | 6.589 | 0.82918 | -0.00062 | 0.72229 | 14.8146
IAR | HA Reference | IAR HA #1 | 31.3298 | 1803.9759 | 91.332 | 26.8035 | 40.3818 | 190.5378 | 39.7768 | 90.4401 | 95.3214 | 95.3061 | 98.9171 | 147.7788 | 63.1748 | 127.4823 | 576.4527 | 377.8284 | 103.0598 | 5.3237 | 3.992 | 0.72637 | 89.1736 | 83.9843 | 1.5015 | 0.72585 | 0.00081 | 15.5504 | 87.6679 | 6.5552 | 0.82918 | -0.00062 | 0.72585 | 14.2512
IAR | HA Reference | IAR HA #1 | 31.3381 | 1805.5713 | 91.3049 | 26.7349 | 40.361 | 190.5246 | 39.6954 | 90.3843 | 95.3228 | 95.2299 | 98.9212 | 113.0298 | 63.5934 | 123.3855 | 575.1998 | 375.4531 | 103.0143 | 5.3243 | 4.2474 | 0.72741 | 89.2986 | 84.1068 | 1.5022 | 0.72698 | 0.00081 | 15.3714 | 87.5439 | 6.4864 | 0.82918 | -0.00062 | 0.72698 | 14.0742
IAR | HA Reference | IAR HA #1 | 31.3464 | 1803.9773 | 91.3868 | 26.8098 | 40.3607 | 190.505 | 39.7139 | 90.5745 | 95.2967 | 95.4461 | 98.9147 | 155.6496 | 63.6273 | 122.5156 | 574.6546 | 376.4676 | 103.2387 | 5.3794 | 4.286 | 0.72794 | 89.2493 | 84.0234 | 1.5053 | 0.72747 | 0.00081 | 15.2935 | 87.2102 | 6.9157 | 0.82918 | -0.00062 | 0.72747 | 13.9971
IAR | HA Reference | IAR HA #1 | 31.3548 | 1803.9824 | 91.4904 | 26.864 | 40.387 | 190.5505 | 39.7183 | 90.7673 | 95.3184 | 95.4189 | 98.9165 | 116.2884 | 63.5961 | 123.9635 | 574.4934 | 375.9813 | 103.0818 | 5.3658 | 4.1234 | 0.72624 | 89.18 | 84.0848 | 1.501 | 0.72573 | 0.00081 | 15.5702 | 87.3994 | 6.5646 | 0.82918 | -0.00062 | 0.72573 | 14.2707
IAR | HA Reference | IAR HA #1 | 31.3631 | 1802.387 | 91.3105 | 26.8394 | 40.3794 | 190.6163 | 39.7054 | 90.3578 | 95.2115 | 95.439 | 98.92 | 102.4266 | 64.0293 | 125.4294 | 574.6414 | 376.4504 | 102.8749 | 5.3798 | 4.2597 | 0.72698 | 89.1794 | 84.1558 | 1.5025 | 0.72647 | 0.00081 | 15.4525 | 87.6875 | 6.7809 | 0.82918 | -0.00062 | 0.72647 | 14.1543
IAR | HA Reference | IAR HA #1 | 31.3714 | 1804.0001 | 91.3404 | 26.8849 | 40.3626 | 190.6614 | 39.7503 | 90.4418 | 95.2579 | 95.3838 | 98.9191 | 79.6398 | 64.0815 | 121.4359 | 573.4331 | 374.8282 | 102.7914 | 5.3387 | 4.1315 | 0.72859 | 89.3107 | 83.8648 | 1.5068 | 0.72816 | 0.00081 | 15.1843 | 87.2979 | 6.6972 | 0.82918 | -0.00062 | 0.72816 | 13.8892
IAR | HA Reference | IAR HA #1 | 31.3798 | 1804.0575 | 91.4785 | 27.0113 | 40.3579 | 190.7218 | 39.7267 | 90.7333 | 95.235 | 95.5561 | 98.9161 | 139.3782 | 64.1237 | 123.7516 | 575.6067 | 373.4023 | 102.7859 | 5.3472 | 4.0388 | 0.72814 | 89.181 | 83.9459 | 1.5054 | 0.72763 | 0.00081 | 15.2671 | 87.1573 | 6.415 | 0.82918 | -0.00062 | 0.72763 | 13.971
IAR | HA Reference | IAR HA #1 | 31.3881 | 1803.9962 | 91.4266 | 27.0081 | 40.3715 | 190.7836 | 39.6521 | 90.6507 | 95.2624 | 95.4337 | 98.9145 | 111.0498 | 63.643 | 124.9172 | 574.5316 | 374.8101 | 102.9299 | 5.3393 | 4.2987 | 0.72821 | 89.1696 | 84.1381 | 1.5061 | 0.7277 | 0.00081 | 15.2574 | 87.4421 | 6.6092 | 0.82918 | -0.00062 | 0.7277 | 13.9614
IAR | HA Reference | IAR HA #1 | 31.3964 | 1803.9456 | 91.1907 | 26.5657 | 40.3879 | 190.6749 | 39.6869 | 90.3633 | 95.2599 | 95.7087 | 98.9208 | 157.7472 | 64.1059 | 126.4264 | 575.6236 | 374.9472 | 103.3467 | 5.2791 | 4.2072 | 0.72576 | 89.1339 | 84.1092 | 1.4994 | 0.72523 | 0.00081 | 15.6505 | 87.2078 | 6.7801 | 0.82918 | -0.00062 | 0.72523 | 14.3502
IAR | HA Reference | IAR HA #1 | 31.4048 | 1805.5557 | 91.1771 | 26.1564 | 40.3829 | 190.6179 | 39.6741 | 90.4133 | 95.2714 | 95.2579 | 98.9085 | 113.6508 | 63.6076 | 120.5672 | 574.5038 | 377.4311 | 103.182 | 5.2876 | 4.1311 | 0.72666 | 89.1016 | 84.0161 | 1.4998 | 0.7261 | 0.00081 | 15.511 | 87.3346 | 6.4764 | 0.82918 | -0.00062 | 0.7261 | 14.2122
IAR | HA Reference | IAR HA #1 | 31.4131 | 1802.3895 | 91.4288 | 25.8978 | 40.3638 | 190.5638 | 39.6723 | 90.7361 | 95.2509 | 95.3829 | 98.9194 | 103.068 | 64.5384 | 122.7644 | 575.9019 | 375.8908 | 103.4477 | 5.2682 | 4.3575 | 0.72694 | 89.1251 | 83.6577 | 1.5033 | 0.72639 | 0.0008 | 15.4643 | 87.2067 | 6.583 | 0.82918 | -0.00062 | 0.72639 | 14.166
IAR | HA Reference | IAR HA #1 | 31.4214 | 1803.9257 | 91.5449 | 25.5578 | 40.3865 | 190.5167 | 39.6793 | 90.4694 | 95.2729 | 95.2275 | 98.9134 | 161.9538 | 64.5722 | 124.6106 | 575.5781 | 376.7723 | 103.2505 | 5.3285 | 4.0927 | 0.72137 | 89.1411 | 83.871 | 1.5017 | 0.72084 | 0.00081 | 16.3554 | 87.0082 | 6.7538 | 0.82918 | -0.00062 | 0.72084 | 15.0471
IAR | HA Reference | IAR HA #1 | 31.4298 | 1803.9903 | 91.3219 | 25.5137 | 40.4041 | 190.4159 | 39.6308 | 90.6232 | 95.2973 | 95.5674 | 98.9241 | 115.4454 | 64.5555 | 129.0106 | 574.5104 | 374.5338 | 103.4653 | 5.3153 | 4.0844 | 0.72601 | 89.1579 | 83.9214 | 1.5007 | 0.72549 | 0.00081 | 15.6085 | 87.0633 | 6.7805 | 0.82918 | -0.00062 | 0.72549 | 14.3086
IAR | HA Reference | IAR HA #1 | 31.4381 | 1802.3455 | 91.434 | 25.5071 | 40.3749 | 190.4419 | 39.6479 | 90.669 | 95.3289 | 95.2888 | 98.9134 | 91.8126 | 64.1223 | 125.0624 | 575.5843 | 374.5585 | 103.3082 | 5.3514 | 4.3306 | 0.72496 | 89.2756 | 83.8915 | 1.4518 | 0.72451 | 0.00081 | 15.7654 | 87.1735 | 6.6714 | 0.82918 | -0.00062 | 0.72451 | 14.4637
IAR | HA Reference | IAR HA #1 | 31.4464 | 1803.9767 | 91.3747 | 25.3512 | 40.3609 | 190.4264 | 39.6706 | 90.5025 | 95.3274 | 95.692 | 98.9264 | 121.6818 | 64.1116 | 124.5125 | 573.4494 | 375.0451 | 103.0362 | 5.3242 | 4.2318 | 0.72505 | 89.1457 | 84.0134 | 1.4785 | 0.72451 | 0.00081 | 15.764 | 87.4745 | 6.3487 | 0.82918 | -0.00062 | 0.72451 | 14.4624
IAR | HA Reference | IAR HA #1 | 31.4548 | 1804.148 | 91.3031 | 25.3616 | 40.348 | 190.5166 | 39.6467 | 90.6048 | 95.3212 | 95.3615 | 98.9102 | 112.0296 | 64.5412 | 120.9748 | 575.0592 | 378.7631 | 103.0666 | 5.3663 | 4.2186 | 0.72419 | 89.1575 | 84.0754 | 1.4991 | 0.72367 | 0.00081 | 15.8995 | 87.3049 | 6.7741 | 0.82918 | -0.00062 | 0.72367 | 14.5964
IAR | HA Reference | IAR HA #1 | 31.4631 | 1803.9842 | 91.5317 | 25.3559 | 40.3593 | 190.482 | 39.6675 | 90.2325 | 95.342 | 95.5975 | 98.9203 | 81.834 | 64.0758 | 128.2192 | 575.9317 | 377.6792 | 103.1543 | 5.3152 | 4.432 | 0.72715 | 89.1819 | 84.5427 | 1.5008 | 0.72664 | 0.00081 | 15.4249 | 87.8451 | 6.6253 | 0.82918 | -0.00062 | 0.72664 | 14.1271
IAR | HA Reference | IAR HA #1 | 31.4714 | 1805.5981 | 91.5808 | 25.3278 | 40.3586 | 190.4366 | 39.6762 | 90.5437 | 95.3067 | 95.205 | 98.9252 | 151.587 | 64.0959 | 122.4747 | 573.3322 | 376.9526 | 103.1773 | 5.3615 | 4.0612 | 0.72657 | 89.1772 | 84.4566 | 1.5039 | 0.72606 | 0.00081 | 15.5178 | 87.4411 | 6.8325 | 0.82918 | -0.00062 | 0.72606 | 14.2189
IAR | HA Reference | IAR HA #1 | 31.4798 | 1805.5877 | 91.5052 | 25.218 | 40.3399 | 190.5204 | 39.5965 | 90.6321 | 95.2988 | 95.4166 | 98.9243 | 113.3064 | 64.1241 | 124.8841 | 573.6073 | 375.9274 | 103.0725 | 5.3896 | 4.2307 | 0.72706 | 89.1584 | 84.0768 | 1.4999 | 0.72653 | 0.00081 | 15.442 | 87.37 | 6.5764 | 0.82918 | -0.00062 | 0.72653 | 14.144
IAR | HA Reference | IAR HA #1 | 31.4881 | 1805.5807 | 91.5514 | 25.2868 | 40.3191 | 190.5573 | 39.6373 | 90.3129 | 95.3082 | 95.5078 | 98.9292 | 93.636 | 64.5985 | 127.0486 | 573.4624 | 375.2111 | 102.9909 | 5.3459 | 4.3954 | 0.72823 | 89.1889 | 84.1911 | 1.5012 | 0.72773 | 0.00081 | 15.2523 | 87.7035 | 6.8417 | 0.82918 | -0.00062 | 0.72773 | 13.9564
IAR | HA Reference | IAR HA #1 | 31.4964 | 1802.3755 | 91.4695 | 25.414 | 40.2851 | 190.4911 | 39.7044 | 90.8472 | 95.2999 | 95.5374 | 98.9241 | 125.7498 | 64.596 | 123.1179 | 575.0993 | 377.7329 | 102.9109 | 5.4005 | 4.1796 | 0.72756 | 89.2725 | 83.9857 | 1.5045 | 0.72711 | 0.00081 | 15.3504 | 87.4592 | 6.6562 | 0.82918 | -0.00062 | 0.72711 | 14.0534
IAR | HA Reference | IAR HA #1 | 31.5048 | 1803.8336 | 91.377 | 25.4137 | 40.3053 | 190.4382 | 39.7123 | 90.6026 | 95.2812 | 95.3968 | 98.9355 | 107.4612 | 64.5514 | 123.1698 | 573.6421 | 376.1605 | 103.0212 | 5.3601 | 4.4138 | 0.72753 | 89.2007 | 84.0341 | 1.5042 | 0.72703 | 0.00081 | 15.3626 | 87.3852 | 6.8538 | 0.82918 | -0.00062 | 0.72703 | 14.0655
IAR | HA Reference | IAR HA #1 | 31.5131 | 1805.5406 | 91.6261 | 25.4432 | 40.3169 | 190.4349 | 39.773 | 90.7334 | 95.3156 | 95.4065 | 98.9221 | 82.4634 | 64.1208 | 123.7388 | 573.3525 | 378.2557 | 103.0526 | 5.4144 | 4.1977 | 0.7282 | 89.1878 | 83.9192 | 1.5031 | 0.7277 | 0.00081 | 15.2568 | 87.2927 | 6.9692 | 0.82918 | -0.00062 | 0.7277 | 13.9609
IAR | HA Reference | IAR HA #1 | 31.5214 | 1803.96 | 91.554 | 25.3507 | 40.3202 | 190.4669 | 39.8335 | 90.4143 | 95.2713 | 95.597 | 98.9343 | 155.8194 | 64.5631 | 129.0548 | 574.4876 | 379.295 | 103.1813 | 5.3939 | 4.0469 | 0.72968 | 89.1259 | 83.9667 | 1.4575 | 0.72913 | 0.00081 | 15.0301 | 87.5105 | 6.8415 | 0.82918 | -0.00062 | 0.72913 | 13.7367
IAR | HA Reference | IAR HA #1 | 31.5298 | 1804.0271 | 91.5653 | 25.523 | 40.3051 | 190.4845 | 39.8031 | 90.5728 | 95.3158 | 95.239 | 98.9313 | 114.4326 | 63.61 | 125.0165 | 575.2188 | 374.7477 | 103.4597 | 5.3921 | 4.3033 | 0.72678 | 89.1366 | 83.6475 | 1.5039 | 0.72624 | 0.0008 | 15.4887 | 87.1279 | 6.3806 | 0.82918 | -0.00062 | 0.72624 | 14.1901
IAR | HA Reference | IAR HA #1 | 31.5381 | 1804.0118 | 91.532 | 25.5398 | 40.2971 | 190.5157 | 39.7926 | 90.4962 | 95.3118 | 95.6119 | 98.9359 | 88.8336 | 64.1275 | 125.5062 | 574.2046 | 378.0804 | 103.4155 | 5.3686 | 4.2062 | 0.72763 | 89.16 | 83.7654 | 1.5026 | 0.7271 | 0.00081 | 15.3513 | 87.0948 | 6.4316 | 0.82918 | -0.00062 | 0.7271 | 14.0543
IAR | HA Reference | IAR HA #1 | 31.5464 | 1804.0086 | 91.6643 | 25.5305 | 40.3095 | 190.4942 | 39.8605 | 90.3032 | 95.3234 | 95.3464 | 98.9507 | 134.6742 | 64.0714 | 121.6078 | 574.4723 | 377.8124 | 103.4261 | 5.3639 | 4.2035 | 0.72494 | 89.1353 | 83.8416 | 1.4994 | 0.7244 | 0.00081 | 15.7822 | 87.1705 | 6.7187 | 0.82918 | -0.00062 | 0.7244 | 14.4804
IAR | HA Reference | IAR HA #1 | 31.5548 | 1803.9973 | 91.3868 | 25.5589 | 40.3314 | 190.5682 | 39.8272 | 90.5436 | 95.3412 | 95.6483 | 98.9443 | 111.9474 | 64.0708 | 123.549 | 576.6432 | 376.4572 | 103.2361 | 5.3958 | 4.3449 | 0.72514 | 89.116 | 83.8647 | 1.4649 | 0.72459 | 0.00081 | 15.7526 | 87.0751 | 6.8123 | 0.82918 | -0.00062 | 0.72459 | 14.4511
IAR | HA Reference | IAR HA #1 | 31.5631 | 1807.1918 | 91.47 | 25.4341 | 40.357 | 190.52 | 39.8678 | 90.7571 | 95.3312 | 95.318 | 98.9449 | 105.6708 | 64.0771 | 123.6507 | 573.8298 | 376.6911 | 103.2212 | 5.4011 | 4.1059 | 0.72593 | 89.156 | 83.9141 | 1.5005 | 0.7254 | 0.00081 | 15.6226 | 87.1478 | 7.095 | 0.82918 | -0.00062 | 0.7254 | 14.3225
IAR | HA Reference | IAR HA #1 | 31.5714 | 1803.9757 | 91.4896 | 25.4066 | 40.3308 | 190.4389 | 39.9155 | 90.7224 | 95.3181 | 95.3859 | 98.9559 | 199.0974 | 64.071 | 125.1585 | 573.1601 | 377.5722 | 103.3265 | 5.3929 | 4.2537 | 0.72709 | 89.1578 | 84.075 | 1.5066 | 0.72657 | 0.00081 | 15.4362 | 87.3146 | 6.727 | 0.82918 | -0.00062 | 0.72657 | 14.1382
IAR | HA Reference | IAR HA #1 | 31.5798 | 1803.956 | 91.7265 | 25.1608 | 40.3368 | 190.4156 | 39.8625 | 90.4905 | 95.3148 | 95.2135 | 98.9476 | 128.4132 | 63.6095 | 124.2157 | 573.2577 | 376.5461 | 103.0809 | 5.4148 | 4.387 | 0.72706 | 89.1636 | 83.9838 | 1.5021 | 0.72654 | 0.00081 | 15.4408 | 87.4436 | 6.7284 | 0.82918 | -0.00062 | 0.72654 | 14.1428
IAR | HA Reference | IAR HA #1 | 31.5881 | 1803.9868 | 91.6286 | 25.12 | 40.3472 | 190.4464 | 39.8507 | 90.5105 | 95.3226 | 95.6183 | 98.9493 | 90.8082 | 64.1155 | 124.1479 | 574.3677 | 378.0012 | 103.2361 | 5.4174 | 4.1871 | 0.72586 | 89.2939 | 84.2763 | 1.5014 | 0.72542 | 0.00081 | 15.62 | 87.5073 | 6.6986 | 0.82918 | -0.00062 | 0.72542 | 14.32
IAR | HA Reference | IAR HA #1 | 31.5964 | 1802.335 | 91.4129 | 25.3006 | 40.3733 | 190.4412 | 39.8998 | 90.7842 | 95.2721 | 95.5301 | 98.9548 | 130.2714 | 64.1244 | 119.8866 | 574.4717 | 379.0338 | 103.1444 | 5.4253 | 4.3666 | 0.7269 | 89.1849 | 84.0176 | 1.5027 | 0.72639 | 0.00081 | 15.4649 | 87.4374 | 6.9998 | 0.82918 | -0.00062 | 0.72639 | 14.1666
IAR | HA Reference | IAR HA #1 | 31.6048 | 1803.9324 | 91.4501 | 25.3205 | 40.3793 | 190.4914 | 39.8783 | 90.6016 | 95.2807 | 95.3773 | 98.9559 | 114.9354 | 64.0715 | 124.5726 | 573.6783 | 376.4476 | 103.2168 | 5.4264 | 4.2023 | 0.72639 | 89.1679 | 84.3294 | 1.4842 | 0.72587 | 0.00081 | 15.5472 | 87.5269 | 6.9451 | 0.82918 | -0.00062 | 0.72587 | 14.248
IAR | HA Reference | IAR HA #1 | 31.6131 | 1803.9659 | 91.4088 | 25.2398 | 40.3885 | 190.4894 | 39.8977 | 90.7724 | 95.2518 | 95.699 | 98.9559 | 106.914 | 64.5935 | 127.9162 | 574.7082 | 375.0865 | 103.0891 | 5.3981 | 4.1287 | 0.72751 | 89.1501 | 84.2378 | 1.5025 | 0.72699 | 0.00081 | 15.3702 | 87.3674 | 6.91 | 0.82918 | -0.00062 | 0.72699 | 14.073
IAR | HA Reference | IAR HA #1 | 31.6214 | 1805.5347 | 91.4157 | 25.0868 | 40.3991 | 190.4658 | 39.9829 | 90.8695 | 95.3216 | 95.3548 | 98.9499 | 206.5932 | 64.0745 | 123.6671 | 575.4305 | 375.31 | 103.0357 | 5.438 | 4.3429 | 0.72569 | 89.0493 | 84.3513 | 1.5028 | 0.7251 | 0.00081 | 15.6707 | 87.4351 | 6.7791 | 0.82918 | -0.00062 | 0.7251 | 14.3702
IAR | HA Reference | IAR HA #1 | 31.6298 | 1803.9841 | 91.5641 | 25.2497 | 40.3871 | 190.4187 | 39.9572 | 90.5009 | 95.3117 | 95.4132 | 98.9665 | 122.6676 | 64.0677 | 124.8159 | 572.8594 | 376.9366 | 103.1544 | 5.4636 | 4.1688 | 0.72721 | 89.1508 | 84.1082 | 1.4981 | 0.72668 | 0.00081 | 15.4187 | 87.4499 | 6.4578 | 0.82918 | -0.00062 | 0.72668 | 14.121
IAR | HA Reference | IAR HA #1 | 31.6381 | 1802.3836 | 91.6229 | 25.2991 | 40.4178 | 190.5437 | 39.9509 | 90.5164 | 95.319 | 95.3508 | 98.9574 | 103.4886 | 64.5921 | 124.7102 | 574.1705 | 377.8808 | 102.8222 | 5.4373 | 4.2617 | 0.72728 | 89.1667 | 84.1515 | 1.5001 | 0.72676 | 0.00081 | 15.4054 | 87.4194 | 6.548 | 0.82918 | -0.00062 | 0.72676 | 14.1077
IAR | HA Reference | IAR HA #1 | 31.6464 | 1803.9841 | 91.591 | 25.3209 | 40.4355 | 190.4667 | 39.9679 | 90.6725 | 95.3454 | 95.3275 | 98.9656 | 148.1424 | 64.1152 | 121.9271 | 573.9841 | 377.5526 | 103.0318 | 5.4208 | 4.1716 | 0.72764 | 89.1728 | 83.5919 | 1.5024 | 0.72713 | 0.0008 | 15.3473 | 87.1953 | 6.512 | 0.82918 | -0.00062 | 0.72713 | 14.0504
IAR | HA Reference | IAR HA #1 | 31.6548 | 1803.9836 | 91.4893 | 25.3226 | 40.4207 | 190.5222 | 39.9859 | 90.8148 | 95.365 | 95.5741 | 98.9565 | 112.4796 | 64.0772 | 124.7404 | 574.5572 | 375.8568 | 103.2093 | 5.4472 | 4.1033 | 0.72784 | 89.1703 | 83.7869 | 1.5034 | 0.72733 | 0.00081 | 15.3161 | 86.9565 | 6.5202 | 0.82918 | -0.00062 | 0.72733 | 14.0195
IAR | HA Reference | IAR HA #1 | 31.6631 | 1803.9595 | 91.4226 | 25.2791 | 40.4429 | 190.5146 | 39.9911 | 90.7512 | 95.3188 | 95.4171 | 98.9575 | 104.985 | 64.074 | 125.8774 | 574.2197 | 377.1595 | 103.4835 | 5.4276 | 4.3548 | 0.73112 | 89.211 | 83.7788 | 1.5008 | 0.73063 | 0.00081 | 14.794 | 87.0763 | 6.7567 | 0.82918 | -0.00062 | 0.73063 | 13.5032
IAR | HA Reference | IAR HA #1 | 31.6714 | 1803.957 | 91.6333 | 25.3732 | 40.4423 | 190.586 | 40.0054 | 90.6548 | 95.3105 | 95.5938 | 98.9636 | 79.9086 | 64.0782 | 124.8351 | 573.5925 | 375.901 | 103.2369 | 5.4358 | 4.1965 | 0.7269 | 89.154 | 83.851 | 1.5032 | 0.72637 | 0.00081 | 15.4674 | 87.0776 | 6.781 | 0.82918 | -0.00062 | 0.72637 | 14.1691
IAR | HA Reference | IAR HA #1 | 31.6798 | 1803.9519 | 91.4535 | 25.2364 | 40.4559 | 190.5086 | 40.0574 | 90.6827 | 95.3368 | 95.3658 | 98.9677 | 141.8922 | 63.6556 | 123.6701 | 574.5246 | 377.7333 | 103.4104 | 5.3952 | 4.3527 | 0.72673 | 89.141 | 83.9209 | 1.5008 | 0.7262 | 0.00081 | 15.4957 | 87.2304 | 6.8465 | 0.82918 | -0.00062 | 0.7262 | 14.1971
IAR | HA Reference | IAR HA #1 | 31.6881 | 1804.0069 | 91.6681 | 25.2879 | 40.4796 | 190.5168 | 39.9993 | 90.5794 | 95.3141 | 95.3376 | 98.9689 | 114.5676 | 64.0681 | 124.0944 | 575.5908 | 376.5102 | 103.4367 | 5.4367 | 4.1706 | 0.72653 | 89.1292 | 83.8082 | 1.5028 | 0.72599 | 0.00081 | 15.529 | 87.078 | 6.7619 | 0.82918 | -0.00062 | 0.72599 | 14.23
IAR | HA Reference | IAR HA #1 | 31.6964 | 1803.9729 | 91.6346 | 25.357 | 40.4908 | 190.5143 | 40.0283 | 90.639 | 95.3774 | 95.6545 | 98.9648 | 93.4512 | 64.1042 | 128.7935 | 574.802 | 376.4745 | 103.3872 | 5.4146 | 4.0929 | 0.73459 | 89.1355 | 84.0746 | 1.5006 | 0.73405 | 0.00081 | 14.2589 | 87.706 | 6.7605 | 0.82918 | -0.00062 | 0.73405 | 12.9742
IAR | HA Reference | IAR HA #1 | 31.7048 | 1803.9681 | 91.6404 | 25.1379 | 40.5008 | 190.4138 | 40.0851 | 90.3993 | 95.3794 | 95.444 | 98.9692 | 118.284 | 63.6265 | 123.736 | 574.3262 | 376.1434 | 102.9791 | 5.3908 | 4.3495 | 0.73109 | 89.2452 | 83.9034 | 1.5163 | 0.73062 | 0.00081 | 14.7959 | 87.4262 | 6.4806 | 0.82918 | -0.00062 | 0.73062 | 13.5051
IAR | HA Reference | IAR HA #1 | 31.7131 | 1804.0941 | 91.7032 | 25.2829 | 40.4825 | 190.5103 | 40.0896 | 90.6088 | 95.405 | 95.7224 | 98.9712 | 106.0956 | 64.5789 | 120.6621 | 574.5906 | 378.3039 | 103.0627 | 5.4153 | 4.3251 | 0.72668 | 89.1959 | 84.0718 | 1.502 | 0.72618 | 0.00081 | 15.4988 | 87.7291 | 6.942 | 0.82918 | -0.00062 | 0.72618 | 14.2001
IAR | HA Reference | IAR HA #1 | 31.7214 | 1802.4103 | 91.4639 | 25.287 | 40.5009 | 190.5326 | 40.115 | 90.9449 | 95.406 | 95.4099 | 98.9707 | 78.4332 | 64.1064 | 124.2277 | 573.7502 | 374.1662 | 102.9679 | 5.4276 | 4.3226 | 0.72781 | 89.1954 | 84.3529 | 1.507 | 0.72731 | 0.00081 | 15.319 | 87.3279 | 6.4005 | 0.82918 | -0.00062 | 0.72731 | 14.0224
IAR | HA Reference | IAR HA #1 | 31.7298 | 1803.9604 | 91.4578 | 25.31 | 40.5218 | 190.5689 | 40.1579 | 90.654 | 95.3862 | 95.5979 | 98.9707 | 155.3622 | 64.0777 | 126.3807 | 574.3285 | 378.4106 | 103.1696 | 5.4266 | 4.4029 | 0.73828 | 89.206 | 84.0675 | 1.5016 | 0.73778 | 0.00081 | 13.68 | 87.4896 | 6.6724 | 0.82918 | -0.00062 | 0.73778 | 12.4018
IAR | HA Reference | IAR HA #1 | 31.7381 | 1805.4313 | 91.5608 | 25.4172 | 40.5264 | 190.561 | 40.0818 | 90.5345 | 95.4101 | 95.4503 | 98.9726 | 115.1202 | 64.0916 | 124.4262 | 573.8039 | 375.6891 | 102.9238 | 5.4238 | 4.0466 | 0.72765 | 89.1782 | 84.2725 | 1.5063 | 0.72714 | 0.00081 | 15.3456 | 87.5988 | 7.1314 | 0.82918 | -0.00062 | 0.72714 | 14.0487
IAR | HA Reference | IAR HA #1 | 31.7464 | 1804.0312 | 91.6454 | 25.442 | 40.5172 | 190.629 | 40.1221 | 90.4902 | 95.391 | 95.5521 | 98.9771 | 90.5778 | 65.0547 | 126.1986 | 575.3082 | 377.2937 | 103.001 | 5.4292 | 4.3765 | 0.72612 | 89.2008 | 84.3566 | 1.4644 | 0.72562 | 0.00081 | 15.5876 | 87.7917 | 6.863 | 0.82918 | -0.00062 | 0.72562 | 14.288
IAR | HA Reference | IAR HA #1 | 31.7548 | 1802.3791 | 91.4381 | 25.6722 | 40.5235 | 190.6088 | 40.1214 | 90.5271 | 95.4045 | 95.5227 | 98.975 | 118.1826 | 64.5908 | 129.2036 | 575.6791 | 375.7301 | 103.0259 | 5.462 | 4.3144 | 0.72714 | 89.1937 | 84.2538 | 1.5016 | 0.72664 | 0.00081 | 15.4246 | 87.7223 | 6.6008 | 0.82918 | -0.00062 | 0.72664 | 14.1268
IAR | HA Reference | IAR HA #1 | 31.7631 | 1803.9686 | 91.6517 | 26.0672 | 40.5029 | 190.718 | 40.1609 | 90.9213 | 95.421 | 95.2754 | 98.9754 | 102.6534 | 64.5483 | 121.2725 | 575.5809 | 377.839 | 103.15 | 5.4479 | 4.2085 | 0.72966 | 89.2012 | 83.919 | 1.5056 | 0.72916 | 0.00081 | 15.0252 | 87.3106 | 6.7446 | 0.82918 | -0.00062 | 0.72916 | 13.7319
IAR | HA Reference | IAR HA #1 | 31.7714 | 1805.5706 | 91.7008 | 26.2822 | 40.5147 | 190.8052 | 40.1661 | 90.9163 | 95.4161 | 95.3181 | 98.978 | 75.63 | 65.5152 | 122.4935 | 574.6795 | 376.57 | 103.3018 | 5.4558 | 4.408 | 0.72743 | 89.1823 | 83.7498 | 1.502 | 0.72692 | 0.00081 | 15.3797 | 87.1107 | 6.5206 | 0.82918 | -0.00062 | 0.72692 | 14.0824
IAR | HA Reference | IAR HA #1 | 31.7798 | 1803.9673 | 91.5377 | 26.4158 | 40.5384 | 190.8648 | 40.2012 | 90.7258 | 95.4267 | 95.3421 | 98.9791 | 148.038 | 64.5553 | 128.1132 | 574.183 | 376.1439 | 103.1975 | 5.4104 | 4.0152 | 0.72706 | 89.3603 | 83.7983 | 1.5063 | 0.72667 | 0.00081 | 15.4208 | 87.3301 | 6.5187 | 0.82918 | -0.00062 | 0.72667 | 14.123
IAR | HA Reference | IAR HA #1 | 31.7881 | 1803.9307 | 91.7481 | 26.5034 | 40.5299 | 190.8971 | 40.0732 | 90.6633 | 95.385 | 95.6816 | 98.9891 | 111.8262 | 65.0158 | 124.2673 | 573.0137 | 376.5682 | 103.4308 | 5.4483 | 4.2058 | 0.72631 | 89.2157 | 83.9892 | 1.5022 | 0.72582 | 0.00081 | 15.5555 | 87.114 | 6.9025 | 0.82918 | -0.00062 | 0.72582 | 14.2562
IAR | HA Reference | IAR HA #1 | 31.7964 | 1803.8167 | 91.5891 | 26.5189 | 40.5315 | 190.92 | 40.1654 | 90.464 | 95.3736 | 95.7517 | 98.9906 | 86.469 | 64.0747 | 120.2803 | 575.2166 | 374.4534 | 103.4336 | 5.3903 | 4.2728 | 0.72361 | 89.1857 | 83.9456 | 1.4988 | 0.72311 | 0.00081 | 15.9897 | 87.4177 | 6.9882 | 0.82918 | -0.00062 | 0.72311 | 14.6855
IAR | HA Reference | IAR HA #1 | 31.8048 | 1803.9736 | 91.512 | 26.6229 | 40.5214 | 190.9672 | 40.1726 | 90.4112 | 95.4216 | 95.3999 | 98.9935 | 124.2666 | 64.0724 | 123.9229 | 572.2869 | 376.0534 | 103.5417 | 5.4238 | 4.1637 | 0.72705 | 89.2041 | 84.0014 | 1.5019 | 0.72655 | 0.00081 | 15.4388 | 87.3125 | 6.9169 | 0.82918 | -0.00062 | 0.72655 | 14.1408
IAR | HA Reference | IAR HA #1 | 31.8131 | 1803.9651 | 91.5516 | 26.6588 | 40.5623 | 191.0068 | 40.1593 | 90.5883 | 95.3456 | 95.5365 | 98.9847 | 108.873 | 63.6119 | 127.8648 | 575.0161 | 377.9705 | 103.2127 | 5.4427 | 4.3186 | 0.72755 | 89.1746 | 84.1194 | 1.5065 | 0.72704 | 0.00081 | 15.3622 | 87.6085 | 6.8723 | 0.82918 | -0.00062 | 0.72704 | 14.0651
IAR | HA Reference | IAR HA #1 | 31.8214 | 1805.578 | 91.6172 | 26.7915 | 40.564 | 191.0339 | 40.1769 | 90.4928 | 95.3205 | 95.3306 | 98.99 | 89.034 | 63.255 | 124.6319 | 571.5045 | 375.8911 | 103.3458 | 5.4034 | 4.0734 | 0.7267 | 89.1895 | 84.0554 | 1.503 | 0.7262 | 0.00081 | 15.4957 | 87.383 | 6.4375 | 0.82918 | -0.00062 | 0.7262 | 14.1971
IAR | HA Reference | IAR HA #1 | 31.8298 | 1802.5184 | 91.636 | 26.9503 | 40.5811 | 191.0396 | 40.2214 | 90.6897 | 95.3586 | 95.6367 | 98.9926 | 164.4828 | 63.6615 | 123.0449 | 575.1186 | 376.7982 | 103.0832 | 5.4091 | 4.0712 | 0.72304 | 89.2527 | 83.9443 | 1.492 | 0.72258 | 0.00081 | 16.0749 | 87.4226 | 6.5346 | 0.82918 | -0.00062 | 0.72258 | 14.7698
IAR | HA Reference | IAR HA #1 | 31.8381 | 1805.6045 | 91.6199 | 26.9578 | 40.5769 | 191.0528 | 40.1321 | 90.5384 | 95.3675 | 95.3798 | 98.9969 | 115.125 | 63.1666 | 124.2969 | 574.555 | 379.5549 | 103.0222 | 5.3909 | 4.3242 | 0.72721 | 89.3428 | 83.9294 | 1.5033 | 0.7268 | 0.00081 | 15.4002 | 87.36 | 6.8018 | 0.82918 | -0.00062 | 0.7268 | 14.1026
IAR | HA Reference | IAR HA #1 | 31.8464 | 1802.3956 | 91.6196 | 27.0429 | 40.5773 | 191.1042 | 40.1325 | 90.5847 | 95.3863 | 95.5025 | 98.9958 | 87.8676 | 63.6886 | 122.4025 | 576.0618 | 377.1201 | 102.9363 | 5.4131 | 4.1212 | 0.72568 | 89.2368 | 83.864 | 1.5026 | 0.72521 | 0.00081 | 15.6529 | 87.541 | 6.7834 | 0.82918 | -0.00062 | 0.72521 | 14.3525
IAR | HA Reference | IAR HA #1 | 31.8548 | 1803.9945 | 91.6339 | 27.2474 | 40.5847 | 191.1663 | 40.1543 | 90.6877 | 95.3455 | 95.8248 | 98.9986 | 122.0952 | 64.5033 | 122.3073 | 576.805 | 376.5261 | 103.0582 | 5.4001 | 4.4291 | 0.72389 | 89.1779 | 84.0184 | 1.4939 | 0.72338 | 0.00081 | 15.9466 | 87.5203 | 6.8704 | 0.82918 | -0.00062 | 0.72338 | 14.6429