LZ | OS265386T | LZ OS2T #1 | 28.3167 | 1799.98 | 89.9754 | 24.9173 | 39.9671 | 177.8353 | 40.0336 | 89.9839 | 95.2496 | 95.8262 | 99.4978 | 111.5548 | 77.156 | 17.4968 | 571.0031 | 388.5823 | 105.125 | 104.0102 | 102.9488 | 0.7127 | 0.82545 | 0.84116 | -0.00062554 | 89.9904 | 83.9698 | 1.4729 | 0.7127 | 0.00080568 | 18.0459 | 15.8385
LZ | OS265386T | LZ OS2T #1 | 28.325 | 1800.499 | 90.0149 | 24.9419 | 39.974 | 177.8422 | 40.0349 | 89.9696 | 95.2665 | 95.7801 | 99.4775 | 112.5238 | 81.0074 | 17.7256 | 571.3348 | 388.5823 | 105.3201 | 104.0134 | 103.0028 | 0.71247 | 0.82545 | 0.84116 | -0.00062554 | 89.9734 | 83.9185 | 1.4727 | 0.71245 | 0.00080522 | 18.087 | 15.8788
LZ | OS265386T | LZ OS2T #1 | 28.3333 | 1800.113 | 90.0011 | 24.9296 | 39.9826 | 177.7344 | 40.0546 | 90.0098 | 95.2395 | 95.804 | 99.4798 | 108.5997 | 78.1308 | 17.6543 | 578.9931 | 388.5823 | 105.1511 | 104.0076 | 102.9725 | 0.71272 | 0.82545 | 0.84116 | -0.00062554 | 89.9881 | 83.9218 | 1.4639 | 0.71271 | 0.00080522 | 18.0435 | 15.8361
LZ | OS265386T | LZ OS2T #1 | 28.3417 | 1799.86 | 90.0003 | 25.0001 | 39.96 | 177.7237 | 40.0167 | 90.011 | 95.2633 | 95.8225 | 99.4713 | 110.7956 | 83.7189 | 17.6352 | 586.8829 | 388.5823 | 105.0934 | 103.9968 | 102.9291 | 0.71267 | 0.82545 | 0.84116 | -0.00062554 | 90.0014 | 83.7866 | 1.471 | 0.71267 | 0.0008039 | 18.0509 | 15.8435
LZ | OS265386T | LZ OS2T #1 | 28.35 | 1800.566 | 89.996 | 24.9924 | 39.9578 | 177.8445 | 40.0092 | 89.9925 | 95.2647 | 95.8224 | 99.4732 | 112.439 | 82.2931 | 17.6532 | 592.1962 | 388.5823 | 104.9909 | 103.9948 | 102.9925 | 0.71229 | 0.82545 | 0.84116 | -0.00062554 | 89.9933 | 83.8801 | 1.4932 | 0.71228 | 0.00080481 | 18.1148 | 15.9061
LZ | OS265386T | LZ OS2T #1 | 28.3583 | 1800.102 | 89.996 | 24.9988 | 39.9736 | 177.5282 | 39.9492 | 90.0036 | 95.261 | 95.8134 | 99.4756 | 116.2286 | 78.4821 | 17.6543 | 589.1241 | 388.5823 | 105.0418 | 103.9852 | 102.9741 | 0.71247 | 0.82545 | 0.84116 | -0.00062554 | 90.0004 | 83.9492 | 1.4727 | 0.71247 | 0.00080546 | 18.0841 | 15.876
LZ | OS265386T | LZ OS2T #1 | 28.3667 | 1799.769 | 89.9824 | 25.0058 | 39.955 | 177.694 | 39.9224 | 89.9877 | 95.2964 | 95.829 | 99.4922 | 111.3533 | 79.4715 | 17.6266 | 582.2017 | 388.5823 | 105.0028 | 103.9889 | 102.9771 | 0.71211 | 0.82545 | 0.84116 | -0.00062554 | 90.0173 | 84.1032 | 1.4762 | 0.71212 | 0.0008069 | 18.1414 | 15.9322
LZ | OS265386T | LZ OS2T #1 | 28.375 | 1800.45 | 89.9976 | 24.9813 | 39.9169 | 177.8255 | 39.9239 | 89.9764 | 95.2827 | 95.8232 | 99.4902 | 115.3004 | 77.4976 | 17.2777 | 572.2056 | 388.5823 | 104.9481 | 103.9974 | 102.982 | 0.71035 | 0.82545 | 0.84116 | -0.00062554 | 90.0282 | 84.1228 | 1.4678 | 0.71037 | 0.00080706 | 18.4338 | 16.2191
LZ | OS265386T | LZ OS2T #1 | 28.3833 | 1800.408 | 89.9908 | 24.9699 | 39.951 | 177.8651 | 39.9173 | 89.9663 | 95.2864 | 95.8182 | 99.4947 | 112.5915 | 80.3192 | 17.6542 | 571.6537 | 388.2386 | 104.8334 | 103.9856 | 102.9457 | 0.71247 | 0.82545 | 0.84116 | -0.00062554 | 89.9724 | 83.8202 | 1.4698 | 0.71245 | 0.00080428 | 18.087 | 15.8788
LZ | OS265386T | LZ OS2T #1 | 28.3917 | 1800.338 | 89.9988 | 24.9769 | 39.9354 | 177.6399 | 39.9078 | 89.9801 | 95.2594 | 95.8175 | 99.4876 | 108.8612 | 80.6594 | 17.6542 | 580.0287 | 388.5823 | 104.6832 | 104.0113 | 103.0132 | 0.71215 | 0.82545 | 0.84116 | -0.00062554 | 89.9888 | 83.8414 | 1.475 | 0.71215 | 0.00080445 | 18.1371 | 15.928
LZ | OS265386T | LZ OS2T #1 | 28.4 | 1800.312 | 89.9752 | 24.9658 | 39.9609 | 177.7918 | 39.9143 | 90.0169 | 95.2331 | 95.8153 | 99.4948 | 114.7702 | 75.4864 | 17.6542 | 588.2161 | 388.5823 | 104.8849 | 103.989 | 102.9488 | 0.71214 | 0.82545 | 0.84116 | -0.00062554 | 89.9878 | 83.9528 | 1.4715 | 0.71214 | 0.00080552 | 18.1388 | 15.9297
LZ | OS265386T | LZ OS2T #1 | 28.4083 | 1799.534 | 90.0122 | 25.0365 | 39.9369 | 177.9068 | 39.9341 | 89.9931 | 95.2854 | 95.8043 | 99.4759 | 101.7298 | 78.564 | 17.5592 | 594.0362 | 388.2386 | 104.8496 | 103.9802 | 102.9404 | 0.71247 | 0.82545 | 0.84116 | -0.00062554 | 90.0102 | 83.7831 | 1.4739 | 0.71247 | 0.00080384 | 18.0832 | 15.8751
LZ | OS265386T | LZ OS2T #1 | 28.4167 | 1800.464 | 90.0242 | 25.0308 | 39.9578 | 177.7273 | 39.9912 | 90.0198 | 95.2676 | 95.7973 | 99.4706 | 107.6156 | 78.0508 | 17.6256 | 586.4126 | 388.5823 | 104.8126 | 103.9829 | 102.9487 | 0.71247 | 0.82545 | 0.84116 | -0.00062554 | 89.9994 | 83.7904 | 1.4789 | 0.71247 | 0.00080394 | 18.0842 | 15.8761
LZ | OS265386T | LZ OS2T #1 | 28.425 | 1800.711 | 89.9936 | 24.9849 | 39.9679 | 177.8542 | 40.0384 | 89.9944 | 95.2772 | 95.808 | 99.4829 | 112.5925 | 70.8756 | 17.4317 | 577.8022 | 388.5823 | 104.9434 | 104.0061 | 102.9136 | 0.7121 | 0.82545 | 0.84116 | -0.00062554 | 90.0243 | 83.8336 | 1.4688 | 0.71212 | 0.0008043 | 18.1418 | 15.9327
LZ | OS265386T | LZ OS2T #1 | 28.4333 | 1800.107 | 89.9833 | 25.0191 | 39.9806 | 177.8467 | 40.0359 | 90.0046 | 95.2329 | 95.8183 | 99.4994 | 115.237 | 79.9115 | 17.6499 | 572.4836 | 388.5823 | 104.8922 | 104.0124 | 103.0317 | 0.71183 | 0.82545 | 0.84116 | -0.00062554 | 90.0284 | 84.0808 | 1.3967 | 0.71185 | 0.00080666 | 18.1873 | 15.9773
LZ | OS265386T | LZ OS2T #1 | 28.4417 | 1799.895 | 90.0131 | 25.0111 | 39.9999 | 177.705 | 40.0476 | 89.9959 | 95.2655 | 95.8253 | 99.496 | 107.5101 | 77.2467 | 17.6543 | 573.5256 | 388.5823 | 104.9001 | 104.0033 | 103.0012 | 0.71231 | 0.82545 | 0.84116 | -0.00062554 | 90.0155 | 83.924 | 1.4793 | 0.71232 | 0.00080518 | 18.1082 | 15.8997
LZ | OS265386T | LZ OS2T #1 | 28.45 | 1800.276 | 90.0407 | 25.0047 | 40.0333 | 177.9363 | 40.0954 | 90.0028 | 95.2556 | 95.8256 | 99.4995 | 104.3879 | 77.4742 | 17.6539 | 583.1992 | 388.2386 | 104.8043 | 103.9893 | 102.9637 | 0.71185 | 0.82545 | 0.84116 | -0.00062554 | 90.0278 | 83.901 | 1.4718 | 0.71186 | 0.00080494 | 18.1842 | 15.9742
LZ | OS265386T | LZ OS2T #1 | 28.4583 | 1800.184 | 90.0396 | 25.0449 | 40.0069 | 178.03 | 40.1281 | 90.0097 | 95.2949 | 95.8314 | 99.499 | 115.4128 | 75.3876 | 17.6542 | 590.3481 | 388.5823 | 105.0603 | 104.0064 | 103.0043 | 0.7087 | 0.82545 | 0.84116 | -0.00062554 | 90.0558 | 84.1048 | 1.479 | 0.70874 | 0.00080683 | 18.7061 | 16.4864
LZ | OS265386T | LZ OS2T #1 | 28.4667 | 1800.137 | 90.0352 | 24.9919 | 39.9972 | 177.9665 | 40.1188 | 90.016 | 95.2944 | 95.8376 | 99.5 | 112.3654 | 72.6411 | 17.6537 | 588.8027 | 388.2386 | 104.904 | 103.9937 | 102.9307 | 0.71229 | 0.82545 | 0.84116 | -0.00062554 | 90.0603 | 83.8116 | 1.4813 | 0.71233 | 0.00080401 | 18.107 | 15.8985
LZ | OS265386T | LZ OS2T #1 | 28.475 | 1800.036 | 89.9995 | 24.9992 | 40.0177 | 178.0869 | 40.0774 | 90.0216 | 95.2858 | 95.8392 | 99.5 | 115.7631 | 68.3673 | 17.4894 | 585.9223 | 388.5823 | 104.9692 | 103.9842 | 103.0007 | 0.71215 | 0.82545 | 0.84116 | -0.00062554 | 90.0342 | 83.9486 | 1.4713 | 0.71218 | 0.00080538 | 18.1324 | 15.9234
LZ | OS265386T | LZ OS2T #1 | 28.4833 | 1800.24 | 89.987 | 25.0136 | 40.007 | 177.9494 | 40.0156 | 90.0215 | 95.2815 | 95.8433 | 99.5 | 105.4269 | 74.8682 | 17.4635 | 580.0728 | 388.5823 | 104.9764 | 103.9985 | 102.9849 | 0.71215 | 0.82545 | 0.84116 | -0.00062554 | 90.0215 | 84.0095 | 1.4739 | 0.71217 | 0.00080599 | 18.1338 | 15.9248
LZ | OS265386T | LZ OS2T #1 | 28.4917 | 1800.261 | 90.0232 | 25.0419 | 40.0512 | 177.9783 | 40.0156 | 89.9915 | 95.2532 | 95.8338 | 99.5 | 115.6041 | 77.7185 | 17.5845 | 574.5496 | 388.2386 | 104.981 | 104.0083 | 102.942 | 0.71164 | 0.82545 | 0.84116 | -0.00062554 | 90.0076 | 84.0656 | 1.4738 | 0.71164 | 0.00080656 | 18.2207 | 16.01
LZ | OS265386T | LZ OS2T #1 | 28.5 | 1799.943 | 89.9906 | 25.0904 | 40.0122 | 178.0155 | 39.9894 | 90.0308 | 95.2732 | 95.8458 | 99.5 | 107.3591 | 78.8001 | 17.6103 | 574.6255 | 388.5823 | 105.2158 | 104.0103 | 103.0052 | 0.71211 | 0.82545 | 0.84116 | -0.00062554 | 90.0166 | 83.8206 | 1.478 | 0.71212 | 0.00080419 | 18.1415 | 15.9323
LZ | OS265386T | LZ OS2T #1 | 28.5083 | 1800.211 | 90.0165 | 25.084 | 40.0129 | 178.0295 | 39.9854 | 90.0063 | 95.2963 | 95.8388 | 99.5 | 113.3414 | 78.9228 | 17.558 | 583.5713 | 388.2386 | 105.2221 | 104.0075 | 102.9646 | 0.71215 | 0.82545 | 0.84116 | -0.00062554 | 90.0246 | 83.8298 | 1.4853 | 0.71217 | 0.00080426 | 18.1335 | 15.9244
LZ | OS265386T | LZ OS2T #1 | 28.5167 | 1800.021 | 89.9784 | 25.03 | 40.0289 | 178.0039 | 39.9586 | 90.0275 | 95.2917 | 95.8154 | 99.5 | 118.9029 | 77.0828 | 17.6542 | 587.2601 | 388.5823 | 105.1583 | 104.0281 | 103.0117 | 0.7094 | 0.82545 | 0.84116 | -0.00062554 | 90.0253 | 83.8779 | 1.3803 | 0.70941 | 0.00080472 | 18.5931 | 16.3755
LZ | OS265386T | LZ OS2T #1 | 28.525 | 1800.543 | 90.0133 | 25.071 | 40.0468 | 177.9926 | 39.8732 | 90.0252 | 95.2721 | 95.8204 | 99.5 | 103.6269 | 81.6665 | 17.6488 | 591.9279 | 388.5823 | 105.3977 | 104.0036 | 102.9849 | 0.71203 | 0.82545 | 0.84116 | -0.00062554 | 90.0061 | 83.8685 | 1.4733 | 0.71203 | 0.00080467 | 18.1561 | 15.9467
LZ | OS265386T | LZ OS2T #1 | 28.5333 | 1799.676 | 89.9913 | 25.0318 | 40.0371 | 178.0313 | 39.9045 | 89.9924 | 95.2515 | 95.8238 | 99.5 | 111.7276 | 72.9873 | 17.4804 | 588.4045 | 388.2386 | 105.0827 | 103.9931 | 102.9189 | 0.71179 | 0.82545 | 0.84116 | -0.00062554 | 90.0021 | 83.8909 | 1.4734 | 0.71179 | 0.0008049 | 18.1968 | 15.9866
LZ | OS265386T | LZ OS2T #1 | 28.5417 | 1799.485 | 89.9971 | 25.0081 | 40.0702 | 177.9009 | 39.9203 | 90.006 | 95.3184 | 95.8 | 99.5 | 110.404 | 77.5459 | 17.6542 | 576.8859 | 388.5823 | 105.3538 | 104.0349 | 103.0107 | 0.71215 | 0.82545 | 0.84116 | -0.00062554 | 89.9934 | 83.7352 | 1.4674 | 0.71215 | 0.00080342 | 18.1366 | 15.9276
LZ | OS265386T | LZ OS2T #1 | 28.55 | 1799.888 | 90.0083 | 25.0537 | 40.0496 | 177.8557 | 39.9398 | 90.0205 | 95.27 | 95.8282 | 99.5 | 118.095 | 71.7554 | 17.6542 | 570.5399 | 388.5823 | 105.3103 | 104.0427 | 102.9986 | 0.71221 | 0.82545 | 0.84116 | -0.00062554 | 89.9941 | 83.8639 | 1.4432 | 0.71221 | 0.00080465 | 18.127 | 15.9181
LZ | OS265386T | LZ OS2T #1 | 28.5583 | 1799.975 | 89.9968 | 25.0506 | 40.0492 | 177.9336 | 39.9156 | 90.0019 | 95.3064 | 95.8355 | 99.5 | 109.965 | 74.983 | 17.6542 | 578.5786 | 388.5823 | 105.1929 | 104.0223 | 102.9712 | 0.71184 | 0.82545 | 0.84116 | -0.00062554 | 89.9914 | 83.843 | 1.4717 | 0.71184 | 0.00080446 | 18.1886 | 15.9786
LZ | OS265386T | LZ OS2T #1 | 28.5667 | 1799.752 | 90.0235 | 25.0623 | 40.0362 | 177.9633 | 39.9865 | 90.0034 | 95.2635 | 95.8304 | 99.5 | 106.7225 | 80.057 | 17.6542 | 579.1316 | 388.5823 | 105.3375 | 104.0076 | 103.012 | 0.71192 | 0.82545 | 0.84116 | -0.00062554 | 89.9955 | 83.8888 | 1.4675 | 0.71191 | 0.00080489 | 18.1758 | 15.966
LZ | OS265386T | LZ OS2T #1 | 28.575 | 1799.844 | 89.9806 | 25.0625 | 39.9978 | 177.9931 | 40.0538 | 89.9847 | 95.2959 | 95.8397 | 99.5 | 122.0594 | 73.4769 | 17.6542 | 588.2411 | 388.5823 | 105.1209 | 104.0091 | 102.9307 | 0.71183 | 0.82545 | 0.84116 | -0.00062554 | 89.961 | 83.9002 | 1.4532 | 0.71181 | 0.00080508 | 18.1936 | 15.9835
LZ | OS265386T | LZ OS2T #1 | 28.5833 | 1799.895 | 90.0145 | 25.0678 | 39.9982 | 177.9593 | 40.0694 | 90.0167 | 95.3037 | 95.8338 | 99.5 | 99.7209 | 76.8099 | 17.5277 | 589.8402 | 388.5823 | 105.0041 | 104.0145 | 103.0121 | 0.71184 | 0.82545 | 0.84116 | -0.00062554 | 89.9797 | 83.8746 | 1.483 | 0.71183 | 0.00080479 | 18.1899 | 15.9798
LZ | OS265386T | LZ OS2T #1 | 28.5917 | 1800.044 | 89.9842 | 25.0041 | 39.986 | 177.9326 | 40.0681 | 89.9976 | 95.2768 | 95.8368 | 99.5 | 115.9288 | 76.3291 | 17.5183 | 589.7422 | 388.5823 | 104.8786 | 104.0114 | 102.9782 | 0.71189 | 0.82545 | 0.84116 | -0.00062554 | 89.9844 | 83.8133 | 1.4694 | 0.71188 | 0.00080419 | 18.1822 | 15.9723
LZ | OS265386T | LZ OS2T #1 | 28.6 | 1800.266 | 89.9982 | 24.9768 | 40.0067 | 177.9156 | 40.0789 | 90.0153 | 95.2891 | 95.8419 | 99.5 | 112.0766 | 74.5749 | 17.5059 | 583.6586 | 388.5823 | 104.9546 | 104.0148 | 102.9374 | 0.71198 | 0.82545 | 0.84116 | -0.00062554 | 89.9693 | 83.7653 | 1.4504 | 0.71196 | 0.00080376 | 18.1677 | 15.958
LZ | OS265386T | LZ OS2T #1 | 28.6083 | 1799.389 | 89.9749 | 24.9439 | 39.9949 | 177.9394 | 40.0937 | 90.0095 | 95.2999 | 95.8449 | 99.5 | 117.9571 | 80.3149 | 17.3478 | 573.9558 | 388.5823 | 104.8539 | 103.9983 | 103.0062 | 0.71184 | 0.82545 | 0.84116 | -0.00062554 | 89.9704 | 83.8811 | 1.4745 | 0.71182 | 0.00080487 | 18.1914 | 15.9813
LZ | OS265386T | LZ OS2T #1 | 28.6167 | 1799.771 | 89.9798 | 24.9598 | 40.0017 | 177.941 | 40.1033 | 90.0089 | 95.2935 | 95.8435 | 99.5 | 115.1409 | 78.9125 | 17.5127 | 571.0126 | 388.5823 | 104.7354 | 104.0099 | 102.9352 | 0.71192 | 0.82545 | 0.84116 | -0.00062554 | 89.9738 | 83.745 | 1.4731 | 0.71191 | 0.00080356 | 18.1768 | 15.967
LZ | OS265386T | LZ OS2T #1 | 28.625 | 1799.994 | 89.9825 | 24.9505 | 39.972 | 177.9315 | 40.0804 | 89.9726 | 95.2648 | 95.8356 | 99.5 | 101.3972 | 79.2145 | 17.6542 | 576.0521 | 388.5823 | 104.7495 | 104.0236 | 102.9786 | 0.71215 | 0.82545 | 0.84116 | -0.00062554 | 89.9525 | 83.8092 | 1.4842 | 0.71212 | 0.00080422 | 18.1409 | 15.9317
LZ | OS265386T | LZ OS2T #1 | 28.6333 | 1800.192 | 89.989 | 24.9475 | 39.9804 | 177.9472 | 40.0468 | 89.9857 | 95.3157 | 95.8252 | 99.5 | 114.0864 | 77.7415 | 17.6542 | 585.5769 | 388.5823 | 104.6791 | 104.019 | 102.9849 | 0.71204 | 0.82545 | 0.84116 | -0.00062554 | 89.9589 | 83.7779 | 1.4795 | 0.71202 | 0.00080391 | 18.1584 | 15.949
LZ | OS265386T | LZ OS2T #1 | 28.6417 | 1800.493 | 90.0006 | 24.9721 | 39.9931 | 177.9818 | 40.0233 | 90.0124 | 95.2734 | 95.8149 | 99.5 | 114.8402 | 75.6822 | 17.6542 | 591.3923 | 388.2386 | 104.687 | 104.0121 | 102.9374 | 0.71122 | 0.82545 | 0.84116 | -0.00062554 | 89.9998 | 83.7573 | 1.471 | 0.71122 | 0.00080362 | 18.2907 | 16.0788
LZ | OS265386T | LZ OS2T #1 | 28.65 | 1799.759 | 89.9836 | 24.912 | 39.993 | 177.9736 | 40.0017 | 90.003 | 95.3058 | 95.8229 | 99.5 | 101.3521 | 74.3588 | 17.6522 | 585.9919 | 388.5823 | 104.8079 | 104.0087 | 102.9917 | 0.70854 | 0.82545 | 0.84116 | -0.00062554 | 90.0077 | 83.8901 | 1.4678 | 0.70855 | 0.00080488 | 18.738 | 16.5177
LZ | OS265386T | LZ OS2T #1 | 28.6583 | 1800.55 | 89.966 | 24.9379 | 39.9766 | 177.9661 | 39.9198 | 90.0075 | 95.2763 | 95.8258 | 99.5 | 118.4778 | 71.7892 | 17.3622 | 582.9095 | 388.5823 | 104.8562 | 104.0105 | 102.9729 | 0.71193 | 0.82545 | 0.84116 | -0.00062554 | 89.9488 | 83.7995 | 1.4633 | 0.7119 | 0.00080414 | 18.1781 | 15.9683
LZ | OS265386T | LZ OS2T #1 | 28.6667 | 1799.888 | 89.9523 | 24.9236 | 40.0119 | 177.9107 | 39.9205 | 90.0047 | 95.2713 | 95.833 | 99.5 | 115.1212 | 77.0665 | 17.6274 | 573.9098 | 388.5823 | 104.7708 | 104.0257 | 102.9922 | 0.71184 | 0.82545 | 0.84116 | -0.00062554 | 89.9582 | 83.7309 | 1.4681 | 0.71182 | 0.00080346 | 18.1921 | 15.982
LZ | OS265386T | LZ OS2T #1 | 28.675 | 1800.259 | 89.9837 | 24.9475 | 40.0011 | 177.84 | 39.9191 | 90.0111 | 95.3055 | 95.8333 | 99.5 | 114.0505 | 76.8882 | 17.5876 | 573.4158 | 388.5823 | 104.8425 | 104.0343 | 103.0188 | 0.71153 | 0.82545 | 0.84116 | -0.00062554 | 89.9481 | 83.9821 | 1.4765 | 0.7115 | 0.00080589 | 18.245 | 16.0339
LZ | OS265386T | LZ OS2T #1 | 28.6833 | 1799.982 | 90.0258 | 24.914 | 39.9952 | 177.856 | 39.903 | 90.0087 | 95.2862 | 95.8388 | 99.5 | 124.6617 | 76.2739 | 17.6542 | 576.5453 | 388.5823 | 104.8084 | 104.025 | 102.9442 | 0.71156 | 0.82545 | 0.84116 | -0.00062554 | 89.9516 | 83.7844 | 1.4726 | 0.71153 | 0.00080399 | 18.2397 | 16.0287
LZ | OS265386T | LZ OS2T #1 | 28.6917 | 1799.689 | 89.9801 | 24.9818 | 40.0173 | 177.9471 | 39.905 | 90 | 95.265 | 95.834 | 99.5 | 107.1208 | 77.4092 | 17.6542 | 583.6777 | 388.5823 | 104.9125 | 104.0117 | 103.0174 | 0.71194 | 0.82545 | 0.84116 | -0.00062554 | 89.9639 | 83.859 | 1.4829 | 0.71192 | 0.00080468 | 18.1752 | 15.9654
LZ | OS265386T | LZ OS2T #1 | 28.7 | 1800.272 | 89.9648 | 24.9516 | 40.0124 | 177.9592 | 39.9582 | 89.9718 | 95.2991 | 95.8305 | 99.5 | 114.9802 | 75.8478 | 17.6542 | 589.5448 | 388.5823 | 104.9351 | 104.0182 | 102.9851 | 0.7121 | 0.82545 | 0.84116 | -0.00062554 | 89.9858 | 83.8019 | 1.4742 | 0.71209 | 0.00080408 | 18.1462 | 15.937
LZ | OS265386T | LZ OS2T #1 | 28.7083 | 1800.348 | 90.0026 | 24.9866 | 40.0328 | 177.8258 | 39.9534 | 90.0195 | 95.2892 | 95.8229 | 99.5 | 103.8635 | 79.2273 | 17.6542 | 590.2281 | 388.5823 | 104.9982 | 104.0234 | 102.978 | 0.70988 | 0.82545 | 0.84116 | -0.00062554 | 90.0246 | 83.9965 | 1.4744 | 0.70989 | 0.00080586 | 18.5131 | 16.2969
LZ | OS265386T | LZ OS2T #1 | 28.7167 | 1799.709 | 89.9683 | 24.979 | 40.0189 | 177.9262 | 40.0221 | 89.9961 | 95.2733 | 95.8351 | 99.5 | 115.7093 | 78.8099 | 17.4463 | 584.8601 | 388.5823 | 105.0799 | 104.0162 | 103.003 | 0.71201 | 0.82545 | 0.84116 | -0.00062554 | 89.9843 | 83.8421 | 1.4745 | 0.712 | 0.00080447 | 18.162 | 15.9524
LZ | OS265386T | LZ OS2T #1 | 28.725 | 1799.952 | 89.9899 | 24.9674 | 40.0453 | 177.9462 | 40.0281 | 90.0025 | 95.2247 | 95.838 | 99.5 | 107.453 | 73.5402 | 17.5882 | 574.137 | 388.5823 | 105.0087 | 104.0237 | 102.9308 | 0.71182 | 0.82545 | 0.84116 | -0.00062554 | 90.0112 | 83.8216 | 1.4791 | 0.71182 | 0.00080421 | 18.1906 | 15.9806
LZ | OS265386T | LZ OS2T #1 | 28.7333 | 1799.921 | 89.9861 | 24.9996 | 40.0286 | 177.9456 | 40.0514 | 90.0055 | 95.2571 | 95.8393 | 99.4998 | 114.3908 | 74.7607 | 17.6062 | 571.5476 | 388.5823 | 105.1793 | 104.0022 | 102.9846 | 0.71203 | 0.82545 | 0.84116 | -0.00062554 | 89.983 | 83.8245 | 1.4691 | 0.71202 | 0.0008043 | 18.1588 | 15.9493
LZ | OS265386T | LZ OS2T #1 | 28.7417 | 1799.95 | 89.9746 | 25.021 | 40.0348 | 177.9577 | 40.0814 | 90.0148 | 95.2718 | 95.8393 | 99.4999 | 114.8703 | 76.0609 | 17.5244 | 575.7872 | 388.5823 | 105.108 | 104.0096 | 102.9848 | 0.71246 | 0.82545 | 0.84116 | -0.00062554 | 89.9676 | 83.8786 | 1.476 | 0.71244 | 0.00080485 | 18.0878 | 15.8796
LZ | OS265386T | LZ OS2T #1 | 28.75 | 1799.972 | 89.9801 | 24.9765 | 40.0168 | 177.9344 | 40.0485 | 89.9766 | 95.2118 | 95.8234 | 99.5 | 104.3496 | 75.9581 | 17.6542 | 583.2322 | 388.5823 | 105.288 | 104.0173 | 102.949 | 0.71186 | 0.82545 | 0.84116 | -0.00062554 | 89.9702 | 83.9997 | 1.4738 | 0.71184 | 0.00080601 | 18.1885 | 15.9784
LZ | OS265386T | LZ OS2T #1 | 28.7583 | 1800.116 | 90.0026 | 25.0601 | 39.9955 | 177.9951 | 40.0467 | 89.9949 | 95.261 | 95.8135 | 99.4994 | 111.2571 | 81.2918 | 17.6377 | 591.5878 | 388.5823 | 105.1598 | 104.0019 | 103.0114 | 0.71209 | 0.82545 | 0.84116 | -0.00062554 | 90.0027 | 83.9334 | 1.475 | 0.71209 | 0.0008053 | 18.1465 | 15.9372
LZ | OS265386T | LZ OS2T #1 | 28.7667 | 1799.791 | 89.9819 | 25.0388 | 40.0274 | 177.9562 | 40.0687 | 90.0306 | 95.2602 | 95.805 | 99.4943 | 112.0048 | 81.448 | 17.6498 | 589.0826 | 388.5823 | 105.3733 | 103.9988 | 102.9453 | 0.71234 | 0.82545 | 0.84116 | -0.00062554 | 89.9992 | 83.9207 | 1.4755 | 0.71234 | 0.00080519 | 18.1056 | 15.8971
LZ | OS265386T | LZ OS2T #1 | 28.775 | 1800.333 | 89.9757 | 25.0376 | 40.0216 | 177.9069 | 40.0447 | 90.0001 | 95.2476 | 95.8208 | 99.499 | 103.6094 | 81.3904 | 17.6075 | 580.4833 | 388.5823 | 105.2045 | 104.006 | 102.9839 | 0.71247 | 0.82545 | 0.84116 | -0.00062554 | 89.9907 | 83.9937 | 1.4619 | 0.71246 | 0.00080591 | 18.0852 | 15.8771
LZ | OS265386T | LZ OS2T #1 | 28.7833 | 1800.104 | 89.9867 | 25.0101 | 39.9958 | 177.9343 | 40.0053 | 89.9868 | 95.2802 | 95.8315 | 99.499 | 111.0558 | 79.0181 | 17.5202 | 573.6319 | 388.5823 | 105.1549 | 104.0059 | 102.9748 | 0.71232 | 0.82545 | 0.84116 | -0.00062554 | 89.9951 | 83.9555 | 1.4777 | 0.71231 | 0.00080553 | 18.1096 | 15.9011
LZ | OS265386T | LZ OS2T #1 | 28.7917 | 1800.067 | 90.0024 | 25.0343 | 39.9879 | 177.9173 | 39.9723 | 90.005 | 95.2876 | 95.8301 | 99.4989 | 108.0267 | 76.2129 | 17.5867 | 570.9568 | 388.5823 | 105.0244 | 103.9978 | 102.9363 | 0.71123 | 0.82545 | 0.84116 | -0.00062554 | 90.013 | 84.1526 | 1.4814 | 0.71124 | 0.00080738 | 18.2886 | 16.0767
LZ | OS265386T | LZ OS2T #1 | 28.8 | 1800.761 | 89.9883 | 25.0457 | 39.9927 | 177.9677 | 39.9447 | 89.9978 | 95.2479 | 95.8278 | 99.4955 | 113.086 | 76.1664 | 17.5663 | 576.2245 | 388.5823 | 105.048 | 104.0095 | 103.0007 | 0.71215 | 0.82545 | 0.84116 | -0.00062554 | 89.9846 | 84.047 | 1.486 | 0.71214 | 0.00080643 | 18.1376 | 15.9285
LZ | OS265386T | LZ OS2T #1 | 28.8083 | 1799.272 | 89.9731 | 25.0191 | 39.9899 | 177.93 | 39.8964 | 89.9866 | 95.2735 | 95.8354 | 99.4846 | 105.8879 | 78.2754 | 17.6538 | 586.1423 | 388.5823 | 105.1367 | 104.0171 | 102.9289 | 0.71273 | 0.82545 | 0.84116 | -0.00062554 | 89.9819 | 83.9258 | 1.4788 | 0.71272 | 0.00080528 | 18.0428 | 15.8354
LZ | OS265386T | LZ OS2T #1 | 28.8167 | 1800.48 | 89.9829 | 25.0078 | 39.9933 | 177.9565 | 39.9222 | 89.9815 | 95.2353 | 95.8216 | 99.4959 | 113.5652 | 79.2475 | 17.6078 | 591.6398 | 388.5823 | 104.9257 | 104.0241 | 102.9672 | 0.71247 | 0.82545 | 0.84116 | -0.00062554 | 90.0079 | 83.9592 | 1.4751 | 0.71247 | 0.00080554 | 18.0834 | 15.8753
LZ | OS265386T | LZ OS2T #1 | 28.825 | 1800.432 | 89.9992 | 25.0272 | 39.9768 | 177.9502 | 39.8952 | 89.9948 | 95.25 | 95.8161 | 99.4997 | 100.8597 | 78.0676 | 17.6542 | 588.8245 | 388.5823 | 104.9082 | 104.0305 | 102.9914 | 0.71206 | 0.82545 | 0.84116 | -0.00062554 | 89.9947 | 84.1532 | 1.4824 | 0.71206 | 0.00080743 | 18.1524 | 15.943
LZ | OS265386T | LZ OS2T #1 | 28.8333 | 1799.349 | 89.99 | 24.9993 | 39.9922 | 177.9491 | 39.8987 | 89.991 | 95.2267 | 95.8248 | 99.4995 | 112.0574 | 78.7068 | 17.6131 | 581.558 | 388.5823 | 104.8746 | 104.006 | 102.9564 | 0.71249 | 0.82545 | 0.84116 | -0.00062554 | 90.0009 | 84.0439 | 1.4795 | 0.71249 | 0.00080637 | 18.0799 | 15.8719
LZ | OS265386T | LZ OS2T #1 | 28.8417 | 1800.32 | 89.9879 | 25.0033 | 39.9723 | 177.9643 | 39.8834 | 89.9913 | 95.2494 | 95.8313 | 99.499 | 97.1308 | 78.8596 | 17.5047 | 571.1552 | 388.5823 | 104.7543 | 104.019 | 102.9839 | 0.71247 | 0.82545 | 0.84116 | -0.00062554 | 89.9992 | 84.0446 | 1.4835 | 0.71247 | 0.00080638 | 18.0843 | 15.8762
LZ | OS265386T | LZ OS2T #1 | 28.85 | 1800.163 | 89.9899 | 25.0027 | 39.9805 | 177.9987 | 40.0142 | 89.9877 | 95.2505 | 95.8304 | 99.5 | 124.8823 | 80.4207 | 17.6464 | 573.2088 | 388.5823 | 104.7517 | 104.0217 | 102.948 | 0.71182 | 0.82545 | 0.84116 | -0.00062554 | 89.9895 | 83.9339 | 1.485 | 0.71181 | 0.00080534 | 18.1928 | 15.9827
LZ | OS265386T | LZ OS2T #1 | 28.8583 | 1799.851 | 90.0219 | 25.0252 | 39.9667 | 177.9762 | 40.0329 | 90.0179 | 95.2508 | 95.8252 | 99.4924 | 99.5967 | 75.2288 | 17.6542 | 572.926 | 388.2386 | 104.7143 | 104.0008 | 102.9366 | 0.71216 | 0.82545 | 0.84116 | -0.00062554 | 89.9948 | 83.8771 | 1.475 | 0.71216 | 0.00080478 | 18.1351 | 15.9261
LZ | OS265386T | LZ OS2T #1 | 28.8667 | 1799.894 | 90.0452 | 25.0021 | 39.958 | 177.951 | 40.078 | 90.0186 | 95.2555 | 95.8195 | 99.5 | 113.439 | 76.9281 | 17.6468 | 587.7926 | 388.5823 | 104.734 | 104.0103 | 103.0052 | 0.71237 | 0.82545 | 0.84116 | -0.00062554 | 90.018 | 83.9647 | 1.4755 | 0.71238 | 0.00080557 | 18.0989 | 15.8906
LZ | OS265386T | LZ OS2T #1 | 28.875 | 1800.219 | 90.0187 | 25.0082 | 39.9802 | 177.9441 | 40.0735 | 89.9882 | 95.2597 | 95.7985 | 99.4994 | 120.4183 | 79.2436 | 17.6542 | 591.5226 | 388.5823 | 104.6115 | 104.0037 | 102.9572 | 0.71165 | 0.82545 | 0.84116 | -0.00062554 | 90.0222 | 84 | 1.4815 | 0.71166 | 0.0008059 | 18.2181 | 16.0075
LZ | OS265386T | LZ OS2T #1 | 28.8833 | 1799.926 | 90.0074 | 25.0064 | 39.9575 | 177.9458 | 40.0776 | 90.0079 | 95.2781 | 95.8191 | 99.5 | 97.9017 | 76.9321 | 17.5614 | 584.2543 | 388.5823 | 104.4333 | 103.9953 | 102.97 | 0.71247 | 0.82545 | 0.84116 | -0.00062554 | 89.9992 | 83.9021 | 1.4731 | 0.71247 | 0.00080501 | 18.0842 | 15.8762
LZ | OS265386T | LZ OS2T #1 | 28.8917 | 1800.348 | 90.0006 | 24.9797 | 39.9842 | 177.9282 | 40.112 | 89.9965 | 95.2426 | 95.8134 | 99.4963 | 120.2071 | 77.5919 | 17.6542 | 578.0599 | 388.2386 | 104.5239 | 104.0154 | 102.9744 | 0.71197 | 0.82545 | 0.84116 | -0.00062554 | 89.9921 | 84.2249 | 1.4667 | 0.71196 | 0.00080812 | 18.1678 | 15.9582
LZ | OS265386T | LZ OS2T #1 | 28.9 | 1799.855 | 90.0517 | 24.9852 | 40.0206 | 177.744 | 40.1059 | 89.9957 | 95.2508 | 95.8257 | 99.5 | 107.4878 | 77.8406 | 17.6543 | 570.9366 | 388.5823 | 104.5437 | 104.0191 | 102.9646 | 0.71258 | 0.82545 | 0.84116 | -0.00062554 | 90.0136 | 84.2555 | 1.4897 | 0.71259 | 0.00080837 | 18.0641 | 15.8564
LZ | OS265386T | LZ OS2T #1 | 28.9083 | 1799.865 | 90.0671 | 24.9999 | 40.0211 | 177.8516 | 40.0872 | 90.0087 | 95.2625 | 95.8352 | 99.5 | 106.2589 | 78.882 | 17.6543 | 572.2911 | 388.5823 | 104.5129 | 104.0138 | 103.0188 | 0.71278 | 0.82545 | 0.84116 | -0.00062554 | 89.9886 | 84.3106 | 1.474 | 0.71277 | 0.00080895 | 18.0337 | 15.8266
LZ | OS265386T | LZ OS2T #1 | 28.9167 | 1800.432 | 90.0633 | 25.0249 | 40.0147 | 177.9288 | 40.08 | 89.9995 | 95.273 | 95.8399 | 99.4981 | 114.072 | 80.2632 | 17.6542 | 583.8838 | 388.5823 | 104.8181 | 104.0067 | 102.9559 | 0.71279 | 0.82545 | 0.84116 | -0.00062554 | 90.0266 | 84.303 | 1.4878 | 0.7128 | 0.0008088 | 18.0286 | 15.8215
LZ | OS265386T | LZ OS2T #1 | 28.925 | 1800.222 | 90.0573 | 25.0038 | 40.0502 | 177.9679 | 40.0163 | 90.0161 | 95.2654 | 95.8381 | 99.5 | 116.8278 | 76.4989 | 17.6453 | 589.5258 | 388.5823 | 104.6394 | 104.0117 | 102.9574 | 0.71274 | 0.82545 | 0.84116 | -0.00062554 | 90.0161 | 84.3795 | 1.4931 | 0.71275 | 0.00080955 | 18.0372 | 15.83
LZ | OS265386T | LZ OS2T #1 | 28.9333 | 1799.882 | 90.0397 | 25.026 | 40.0262 | 177.8802 | 39.9887 | 90.0128 | 95.2771 | 95.8322 | 99.5 | 106.1803 | 78.6238 | 17.6542 | 593.3062 | 388.5823 | 104.8429 | 104.0118 | 102.9646 | 0.71274 | 0.82545 | 0.84116 | -0.00062554 | 90.017 | 84.2834 | 1.4821 | 0.71275 | 0.00080863 | 18.0369 | 15.8297
LZ | OS265386T | LZ OS2T #1 | 28.9417 | 1800.39 | 90.0508 | 24.9633 | 40.0106 | 177.9427 | 39.9343 | 90.0242 | 95.2815 | 95.8386 | 99.5 | 109.7678 | 78.1739 | 17.6389 | 586.0412 | 388.5823 | 104.7641 | 103.998 | 102.9673 | 0.71279 | 0.82545 | 0.84116 | -0.00062554 | 90.0269 | 84.3568 | 1.4768 | 0.71281 | 0.00080931 | 18.0278 | 15.8207
LZ | OS265386T | LZ OS2T #1 | 28.95 | 1800.463 | 90.0344 | 24.9727 | 40.0452 | 177.8473 | 39.9219 | 89.9997 | 95.2931 | 95.8397 | 99.5 | 109.0241 | 80.8627 | 17.3916 | 574.3881 | 388.5823 | 104.9379 | 104.0074 | 103.0188 | 0.70944 | 0.82545 | 0.84116 | -0.00062554 | 90.0448 | 84.5536 | 1.4571 | 0.70947 | 0.00081116 | 18.5833 | 16.3658
LZ | OS265386T | LZ OS2T #1 | 28.9583 | 1799.526 | 90.0348 | 24.9427 | 40.0414 | 177.7973 | 39.9023 | 90.0178 | 95.2359 | 95.8348 | 99.5 | 112.995 | 78.8648 | 17.3945 | 571.0697 | 388.5823 | 104.8451 | 104.0118 | 102.9849 | 0.71253 | 0.82545 | 0.84116 | -0.00062554 | 90.01 | 84.3579 | 1.4765 | 0.71253 | 0.00080936 | 18.0729 | 15.865
LZ | OS265386T | LZ OS2T #1 | 28.9667 | 1799.794 | 90.0547 | 24.9472 | 40.0282 | 177.8214 | 39.9122 | 90.0071 | 95.2985 | 95.8317 | 99.5 | 112.2458 | 77.2844 | 17.6532 | 575.9415 | 388.5823 | 105.1179 | 104.0195 | 102.9646 | 0.71278 | 0.82545 | 0.84116 | -0.00062554 | 89.9967 | 84.3483 | 1.4819 | 0.71278 | 0.0008093 | 18.0329 | 15.8258
LZ | OS265386T | LZ OS2T #1 | 28.975 | 1800.157 | 90.0391 | 24.9963 | 40.0498 | 177.9115 | 39.9211 | 90.01 | 95.3076 | 95.838 | 99.5 | 109.0238 | 79.8647 | 17.6502 | 579.9329 | 388.5823 | 105.0552 | 103.9994 | 102.9713 | 0.71258 | 0.82545 | 0.84116 | -0.00062554 | 90.0116 | 84.3069 | 1.4664 | 0.71258 | 0.00080887 | 18.065 | 15.8572
LZ | OS265386T | LZ OS2T #1 | 28.9833 | 1799.828 | 90.0048 | 24.9744 | 40.0094 | 177.8049 | 39.9214 | 89.9887 | 95.2911 | 95.819 | 99.5 | 114.6879 | 77.3843 | 17.6542 | 590.535 | 388.5823 | 105.0556 | 104.0073 | 102.9717 | 0.71278 | 0.82545 | 0.84116 | -0.00062554 | 89.9977 | 84.2322 | 1.5035 | 0.71278 | 0.00080818 | 18.0324 | 15.8253
LZ | OS265386T | LZ OS2T #1 | 28.9917 | 1799.72 | 90.0208 | 24.9468 | 40.0027 | 177.8735 | 39.9339 | 89.999 | 95.2683 | 95.8208 | 99.5 | 107.993 | 80.5419 | 17.3767 | 590.2626 | 388.5823 | 104.9546 | 103.9781 | 102.9713 | 0.71278 | 0.82545 | 0.84116 | -0.00062554 | 89.9989 | 84.1823 | 1.4743 | 0.71278 | 0.0008077 | 18.0326 | 15.8255
LZ | OS265386T | LZ OS2T #1 | 29 | 1799.707 | 89.9762 | 24.9784 | 40.007 | 177.8371 | 39.9742 | 90.0028 | 95.244 | 95.8151 | 99.5 | 112.0499 | 79.7303 | 17.6525 | 583.3914 | 388.5823 | 104.8894 | 104.0079 | 102.9374 | 0.71273 | 0.82545 | 0.84116 | -0.00062554 | 90.0147 | 84.2336 | 1.4812 | 0.71274 | 0.00080816 | 18.0383 | 15.831
LZ | OS265386T | LZ OS2T #1 | 29.0083 | 1799.669 | 90.0099 | 24.9627 | 40.0053 | 177.9702 | 40.002 | 89.9929 | 95.2855 | 95.8219 | 99.5 | 115.3579 | 78.8531 | 17.6148 | 574.3974 | 388.5823 | 104.7957 | 104.0223 | 102.9307 | 0.70992 | 0.82545 | 0.84116 | -0.00062554 | 90.0255 | 84.3541 | 1.4373 | 0.70994 | 0.00080929 | 18.5051 | 16.2891
LZ | OS265386T | LZ OS2T #1 | 29.0167 | 1800.171 | 89.9872 | 24.9757 | 39.9919 | 178.0142 | 40.0122 | 90.0095 | 95.2512 | 95.8357 | 99.5 | 108.0384 | 80.1994 | 17.5971 | 573.2853 | 388.5823 | 104.9921 | 104.0348 | 102.9761 | 0.71285 | 0.82545 | 0.84116 | -0.00062554 | 89.9627 | 84.2874 | 1.4628 | 0.71283 | 0.00080879 | 18.0247 | 15.8177
LZ | OS265386T | LZ OS2T #1 | 29.025 | 1800.07 | 89.989 | 24.9426 | 39.9685 | 177.9598 | 40.0898 | 90.0077 | 95.2427 | 95.8373 | 99.5 | 112.5473 | 79.1463 | 17.6542 | 576.8356 | 388.5823 | 104.846 | 104.0063 | 102.9743 | 0.71215 | 0.82545 | 0.84116 | -0.00062554 | 89.9691 | 84.2077 | 1.4823 | 0.71213 | 0.00080801 | 18.1399 | 15.9308
LZ | OS265386T | LZ OS2T #1 | 29.0333 | 1800.091 | 89.961 | 24.9333 | 39.9811 | 177.9839 | 40.0631 | 90.0085 | 95.2774 | 95.8353 | 99.5 | 118.5731 | 79.9967 | 17.6542 | 584.9245 | 388.5823 | 104.7018 | 104.0065 | 102.9575 | 0.71247 | 0.82545 | 0.84116 | -0.00062554 | 89.9979 | 84.1339 | 1.4778 | 0.71246 | 0.00080724 | 18.0844 | 15.8763
LZ | OS265386T | LZ OS2T #1 | 29.0417 | 1799.663 | 89.9839 | 24.938 | 39.9855 | 177.956 | 40.0727 | 90.0115 | 95.3076 | 95.8326 | 99.5 | 119.6624 | 81.5243 | 17.6542 | 592.6756 | 388.5823 | 104.7177 | 104.0237 | 102.9825 | 0.71309 | 0.82545 | 0.84116 | -0.00062554 | 89.9785 | 84.2047 | 1.4784 | 0.71307 | 0.00080796 | 17.9838 | 15.7776
LZ | OS265386T | LZ OS2T #1 | 29.05 | 1800.279 | 89.974 | 24.917 | 39.9594 | 177.9565 | 40.0554 | 89.9894 | 95.2725 | 95.8286 | 99.5 | 105.5498 | 80.7281 | 17.6502 | 590.703 | 388.5823 | 104.8347 | 103.9971 | 102.9297 | 0.71241 | 0.82545 | 0.84116 | -0.00062554 | 90.015 | 84.248 | 1.4833 | 0.71242 | 0.00080829 | 18.0924 | 15.8841
LZ | OS265386T | LZ OS2T #1 | 29.0583 | 1800.188 | 89.9618 | 24.9344 | 39.974 | 177.871 | 40.0707 | 89.9958 | 95.2911 | 95.8263 | 99.5 | 124.2906 | 80.8712 | 17.6542 | 585.0593 | 388.5823 | 104.8291 | 104.0119 | 102.9849 | 0.7126 | 0.82545 | 0.84116 | -0.00062554 | 89.9909 | 84.2544 | 1.4668 | 0.7126 | 0.00080841 | 18.0626 | 15.8549
LZ | OS265386T | LZ OS2T #1 | 29.0667 | 1800.065 | 89.947 | 24.9555 | 39.9763 | 177.931 | 40.0054 | 89.9941 | 95.2644 | 95.8273 | 99.5 | 100.8667 | 80.0298 | 17.6541 | 576.6708 | 388.5823 | 104.5135 | 104.0159 | 102.9869 | 0.71243 | 0.82545 | 0.84116 | -0.00062554 | 89.9987 | 84.1838 | 1.4786 | 0.71243 | 0.00080771 | 18.0905 | 15.8823
LZ | OS265386T | LZ OS2T #1 | 29.075 | 1799.926 | 89.9529 | 24.9359 | 39.9783 | 177.8625 | 40.0291 | 89.9727 | 95.2784 | 95.8385 | 99.5 | 113.054 | 78.3031 | 17.5589 | 573.5828 | 388.5823 | 104.5642 | 104.0056 | 102.951 | 0.71273 | 0.82545 | 0.84116 | -0.00062554 | 89.988 | 84.2184 | 1.4765 | 0.71272 | 0.00080807 | 18.0424 | 15.835
LZ | OS265386T | LZ OS2T #1 | 29.0833 | 1800.193 | 89.9641 | 24.9639 | 39.9742 | 177.9349 | 40.0063 | 89.9989 | 95.226 | 95.8429 | 99.5 | 113.0918 | 78.5235 | 17.3642 | 574.7045 | 388.5823 | 104.7925 | 104.019 | 102.9939 | 0.71246 | 0.82545 | 0.84116 | -0.00062554 | 89.99 | 84.3566 | 1.4774 | 0.71245 | 0.00080939 | 18.0864 | 15.8782
LZ | OS265386T | LZ OS2T #1 | 29.0917 | 1800.246 | 89.9747 | 24.9843 | 39.9617 | 177.954 | 39.9893 | 89.9986 | 95.2953 | 95.8309 | 99.5 | 117.3733 | 78.5101 | 17.6542 | 576.5008 | 388.5823 | 104.8886 | 104.0141 | 102.9446 | 0.7116 | 0.82545 | 0.84116 | -0.00062554 | 89.9961 | 84.3112 | 1.4845 | 0.71159 | 0.00080894 | 18.2292 | 16.0184
LZ | OS265386T | LZ OS2T #1 | 29.1 | 1800.411 | 89.9465 | 24.9759 | 39.9477 | 177.9178 | 39.9411 | 89.983 | 95.2709 | 95.821 | 99.5 | 102.3226 | 81.628 | 17.5985 | 586.707 | 388.5823 | 104.6354 | 104.009 | 102.9646 | 0.71278 | 0.82545 | 0.84116 | -0.00062554 | 89.9891 | 84.1759 | 1.482 | 0.71277 | 0.00080766 | 18.034 | 15.8268
LZ | OS265386T | LZ OS2T #1 | 29.1083 | 1800.695 | 89.9751 | 24.9505 | 39.9748 | 178.0164 | 39.9655 | 89.9837 | 95.2381 | 95.8195 | 99.5 | 104.1368 | 81.0257 | 17.429 | 591.8015 | 388.5823 | 104.7358 | 103.9936 | 102.9916 | 0.71247 | 0.82545 | 0.84116 | -0.00062554 | 90.0138 | 84.1883 | 1.4787 | 0.71248 | 0.00080772 | 18.0824 | 15.8743
LZ | OS265386T | LZ OS2T #1 | 29.1167 | 1799.852 | 89.9644 | 24.9683 | 39.9695 | 177.9851 | 39.9466 | 89.9954 | 95.2446 | 95.8231 | 99.5 | 114.3009 | 80.722 | 17.4997 | 584.761 | 388.5823 | 104.6401 | 103.9934 | 102.9374 | 0.71278 | 0.82545 | 0.84116 | -0.00062554 | 90.0314 | 84.1556 | 1.4795 | 0.7128 | 0.00080737 | 18.0293 | 15.8222
LZ | OS265386T | LZ OS2T #1 | 29.125 | 1799.947 | 89.9552 | 24.9516 | 39.9914 | 177.9131 | 39.9149 | 89.9941 | 95.2805 | 95.8352 | 99.5 | 110.4514 | 79.339 | 17.5957 | 578.0172 | 388.5823 | 104.7474 | 103.9883 | 102.9917 | 0.71274 | 0.82545 | 0.84116 | -0.00062554 | 89.9875 | 84.145 | 1.4881 | 0.71274 | 0.00080737 | 18.0395 | 15.8322
LZ | OS265386T | LZ OS2T #1 | 29.1333 | 1799.765 | 89.9803 | 24.9789 | 39.9906 | 177.9754 | 39.9184 | 89.9935 | 95.2838 | 95.8322 | 99.5 | 103.0225 | 80.858 | 17.5158 | 573.5883 | 388.5823 | 104.7194 | 104.0141 | 102.9713 | 0.71278 | 0.82545 | 0.84116 | -0.00062554 | 90.0008 | 84.1588 | 1.483 | 0.71278 | 0.00080747 | 18.0327 | 15.8255
LZ | OS265386T | LZ OS2T #1 | 29.1417 | 1800.107 | 89.9928 | 24.9848 | 40.0017 | 177.8901 | 39.9357 | 89.9994 | 95.2859 | 95.8358 | 99.5 | 120.5543 | 79.9052 | 17.6299 | 575.4715 | 388.5823 | 104.7397 | 104.0091 | 102.9712 | 0.71263 | 0.82545 | 0.84116 | -0.00062554 | 90.0105 | 84.1533 | 1.4719 | 0.71263 | 0.0008074 | 18.0567 | 15.8491
LZ | OS265386T | LZ OS2T #1 | 29.15 | 1800.015 | 90.0016 | 25.0044 | 39.9934 | 177.9558 | 39.9265 | 90.0206 | 95.2849 | 95.8387 | 99.5 | 113.0407 | 79.392 | 17.6542 | 579.9447 | 388.5823 | 104.8169 | 104.0097 | 102.9835 | 0.71126 | 0.82545 | 0.84116 | -0.00062554 | 90.0129 | 84.2899 | 1.3733 | 0.71127 | 0.0008087 | 18.2828 | 16.071
LZ | OS265386T | LZ OS2T #1 | 29.1583 | 1800.716 | 89.9747 | 24.9572 | 39.9801 | 177.9575 | 39.9609 | 89.9941 | 95.2557 | 95.839 | 99.5 | 116.8186 | 78.1051 | 17.6542 | 586.2453 | 388.5823 | 104.8323 | 104.0301 | 102.9442 | 0.71247 | 0.82545 | 0.84116 | -0.00062554 | 90.0028 | 84.1506 | 1.4826 | 0.71247 | 0.00080739 | 18.0839 | 15.8758
LZ | OS265386T | LZ OS2T #1 | 29.1667 | 1799.842 | 89.9898 | 24.9931 | 39.9898 | 177.9499 | 39.9875 | 89.9992 | 95.2669 | 95.8362 | 99.5 | 118.0815 | 81.024 | 17.4499 | 594.7555 | 388.5823 | 104.8264 | 104.001 | 102.9717 | 0.71261 | 0.82545 | 0.84116 | -0.00062554 | 90.0094 | 84.0551 | 1.4797 | 0.71262 | 0.00080646 | 18.059 | 15.8514
LZ | OS265386T | LZ OS2T #1 | 29.175 | 1799.573 | 89.9871 | 24.9764 | 40.0072 | 178.1204 | 40.0416 | 89.9963 | 95.2617 | 95.835 | 99.5 | 110.5379 | 80.2446 | 17.6542 | 590.2458 | 388.5823 | 105.0691 | 104.0211 | 102.9852 | 0.71247 | 0.82545 | 0.84116 | -0.00062554 | 90.0186 | 84.2522 | 1.4816 | 0.71248 | 0.00080833 | 18.0823 | 15.8743
LZ | OS265386T | LZ OS2T #1 | 29.1833 | 1800.074 | 89.9797 | 24.952 | 40.0403 | 177.9464 | 40.0513 | 90.0034 | 95.2429 | 95.8367 | 99.5 | 116.5119 | 78.804 | 17.6181 | 584.2656 | 388.5823 | 105.0617 | 104.0063 | 102.9523 | 0.71246 | 0.82545 | 0.84116 | -0.00062554 | 90.0055 | 84.1696 | 1.4824 | 0.71247 | 0.00080756 | 18.0839 | 15.8758
LZ | OS265386T | LZ OS2T #1 | 29.1917 | 1799.529 | 90.0032 | 24.9594 | 40.0441 | 177.9796 | 40.0511 | 90.0113 | 95.2591 | 95.8372 | 99.5 | 112.114 | 77.771 | 17.5287 | 569.6851 | 388.2386 | 105.0983 | 104.021 | 102.9849 | 0.71242 | 0.82545 | 0.84116 | -0.00062554 | 89.9787 | 84.1714 | 1.4776 | 0.7124 | 0.00080764 | 18.0948 | 15.8865
LZ | OS265386T | LZ OS2T #1 | 29.2 | 1800.139 | 90.0234 | 25.0049 | 40.0143 | 178.1015 | 40.0355 | 90.0115 | 95.2536 | 95.838 | 99.5 | 106.3761 | 82.9475 | 17.6542 | 568.8654 | 388.5823 | 104.9872 | 104.0188 | 102.9239 | 0.71216 | 0.82545 | 0.84116 | -0.00062554 | 90.0169 | 84.1513 | 1.4693 | 0.71217 | 0.00080736 | 18.1326 | 15.9236
LZ | OS265386T | LZ OS2T #1 | 29.2083 | 1800.476 | 90.0126 | 25.0174 | 40.0226 | 178.0314 | 40.0732 | 90.0109 | 95.2528 | 95.8312 | 99.5 | 111.0648 | 84.515 | 17.6542 | 573.5296 | 388.5823 | 105.2578 | 104.02 | 102.951 | 0.71123 | 0.82545 | 0.84116 | -0.00062554 | 90.0119 | 84.2013 | 1.4047 | 0.71124 | 0.00080785 | 18.2888 | 16.0768
LZ | OS265386T | LZ OS2T #1 | 29.2167 | 1800.927 | 90.0539 | 25.0495 | 39.9962 | 178.1025 | 40.0835 | 90.0181 | 95.243 | 95.8197 | 99.5 | 100.4275 | 78.9801 | 17.6542 | 583.3444 | 388.5823 | 105.1617 | 104.0061 | 102.9713 | 0.7127 | 0.82545 | 0.84116 | -0.00062554 | 90.006 | 84.1044 | 1.482 | 0.71271 | 0.00080694 | 18.0442 | 15.8368
LZ | OS265386T | LZ OS2T #1 | 29.225 | 1799.81 | 90.0186 | 25.0161 | 40.0157 | 177.9857 | 40.0839 | 90.0009 | 95.2288 | 95.8133 | 99.5 | 128.8571 | 78.2266 | 17.6542 | 594.7618 | 388.5823 | 105.2439 | 103.9887 | 102.9035 | 0.71215 | 0.82545 | 0.84116 | -0.00062554 | 90.0151 | 84.1996 | 1.4797 | 0.71216 | 0.00080783 | 18.1344 | 15.9254
LZ | OS265386T | LZ OS2T #1 | 29.2333 | 1800.309 | 90.0327 | 25.0174 | 40.025 | 178.0261 | 40.0181 | 90.028 | 95.2034 | 95.8194 | 99.5 | 94.928 | 78.4171 | 17.6542 | 589.6205 | 388.5823 | 105.1549 | 104.0058 | 102.9509 | 0.71251 | 0.82545 | 0.84116 | -0.00062554 | 90.0182 | 84.1335 | 1.4761 | 0.71252 | 0.00080719 | 18.0746 | 15.8666
LZ | OS265386T | LZ OS2T #1 | 29.2417 | 1799.416 | 90.026 | 24.9851 | 40.0045 | 178.0468 | 40.0622 | 89.9717 | 95.276 | 95.8328 | 99.5 | 118.7193 | 78.5586 | 17.4379 | 582.5063 | 388.5823 | 105.1247 | 103.9969 | 102.9253 | 0.71245 | 0.82545 | 0.84116 | -0.00062554 | 90.0153 | 84.143 | 1.4843 | 0.71246 | 0.00080729 | 18.0854 | 15.8773
LZ | OS265386T | LZ OS2T #1 | 29.25 | 1799.636 | 90.0273 | 25.0116 | 40.0014 | 177.7528 | 39.9747 | 89.9847 | 95.2422 | 95.8152 | 99.5 | 121.5438 | 81.8576 | 17.6543 | 574.9706 | 388.5823 | 105.0961 | 104.0033 | 102.9645 | 0.71239 | 0.82545 | 0.84116 | -0.00062554 | 89.9865 | 84.1308 | 1.4707 | 0.71239 | 0.00080723 | 18.0977 | 15.8893
LZ | OS265386T | LZ OS2T #1 | 29.2583 | 1800.363 | 90.0218 | 25.0053 | 40.0176 | 177.8309 | 39.9473 | 89.9869 | 95.2552 | 95.8139 | 99.5 | 106.5688 | 78.4035 | 17.6542 | 572.813 | 388.5823 | 105.0569 | 104.0187 | 102.9772 | 0.71248 | 0.82545 | 0.84116 | -0.00062554 | 89.9853 | 84.0733 | 1.4714 | 0.71247 | 0.00080668 | 18.0837 | 15.8756
LZ | OS265386T | LZ OS2T #1 | 29.2667 | 1799.927 | 90.0129 | 25.0062 | 39.9846 | 177.9573 | 39.9303 | 89.9471 | 95.2725 | 95.8344 | 99.5 | 115.9717 | 78.1992 | 17.6356 | 573.7272 | 388.5823 | 104.9704 | 104.0047 | 102.9239 | 0.71014 | 0.82545 | 0.84116 | -0.00062554 | 90.018 | 84.2774 | 1.452 | 0.71015 | 0.00080857 | 18.47 | 16.2546
LZ | OS265386T | LZ OS2T #1 | 29.275 | 1800.698 | 90.0065 | 25.0129 | 39.9845 | 177.7834 | 39.9166 | 89.9788 | 95.2116 | 95.8261 | 99.5 | 116.1544 | 80.2792 | 17.6543 | 583.7305 | 388.5823 | 104.9569 | 104.0087 | 102.9713 | 0.71216 | 0.82545 | 0.84116 | -0.00062554 | 89.9883 | 84.0083 | 1.485 | 0.71215 | 0.00080605 | 18.1366 | 15.9276
LZ | OS265386T | LZ OS2T #1 | 29.2833 | 1800.058 | 90.0013 | 25.0107 | 40.0237 | 177.8934 | 39.9063 | 90.0025 | 95.2528 | 95.8308 | 99.5 | 104.0538 | 70.7327 | 17.6467 | 591.7021 | 388.5823 | 104.7195 | 103.9975 | 102.9283 | 0.71215 | 0.82545 | 0.84116 | -0.00062554 | 89.998 | 84.0611 | 1.4692 | 0.71215 | 0.00080654 | 18.1362 | 15.9271
LZ | OS265386T | LZ OS2T #1 | 29.2917 | 1799.284 | 89.9904 | 25.0135 | 39.977 | 177.9404 | 39.9126 | 89.9765 | 95.1944 | 95.8392 | 99.5 | 101.66 | 78.4302 | 17.4922 | 588.8463 | 388.2386 | 104.719 | 103.9947 | 102.9307 | 0.71229 | 0.82545 | 0.84116 | -0.00062554 | 90.0125 | 83.9786 | 1.4726 | 0.7123 | 0.00080571 | 18.1117 | 15.9031
LZ | OS265386T | LZ OS2T #1 | 29.3 | 1799.593 | 89.9853 | 25.0271 | 39.9609 | 177.9983 | 39.9194 | 90.0079 | 95.2276 | 95.8392 | 99.5 | 112.1047 | 74.2273 | 17.415 | 579.8981 | 388.5823 | 104.5916 | 103.9919 | 102.9683 | 0.71246 | 0.82545 | 0.84116 | -0.00062554 | 89.9918 | 84.0449 | 1.4767 | 0.71246 | 0.0008064 | 18.0857 | 15.8776
LZ | OS265386T | LZ OS2T #1 | 29.3083 | 1799.43 | 89.9839 | 24.9839 | 39.985 | 177.9501 | 39.9213 | 89.9978 | 95.2486 | 95.8232 | 99.5 | 106.1642 | 78.821 | 17.6542 | 573.0261 | 388.2386 | 104.5177 | 104.0198 | 102.9307 | 0.71194 | 0.82545 | 0.84116 | -0.00062554 | 89.9975 | 84.189 | 1.4821 | 0.71194 | 0.00080777 | 18.1723 | 15.9625
LZ | OS265386T | LZ OS2T #1 | 29.3167 | 1799.874 | 90.0019 | 25 | 39.9771 | 177.9611 | 39.9895 | 90.012 | 95.2522 | 95.8394 | 99.5 | 109.7878 | 73.8614 | 17.6105 | 570.5955 | 388.5823 | 104.5293 | 104.0009 | 102.9307 | 0.71143 | 0.82545 | 0.84116 | -0.00062554 | 90.023 | 84.257 | 1.2944 | 0.71145 | 0.00080836 | 18.2537 | 16.0424
LZ | OS265386T | LZ OS2T #1 | 29.325 | 1800.024 | 90.0129 | 24.9528 | 40.009 | 177.9464 | 40.0057 | 90.0035 | 95.25 | 95.8279 | 99.5 | 119.5599 | 76.444 | 17.6542 | 578.4627 | 388.5823 | 104.6505 | 104.0061 | 102.9578 | 0.71224 | 0.82545 | 0.84116 | -0.00062554 | 89.9915 | 84.1069 | 1.4716 | 0.71224 | 0.00080699 | 18.1224 | 15.9136
LZ | OS265386T | LZ OS2T #1 | 29.3333 | 1800.328 | 89.9941 | 24.9527 | 39.9445 | 177.955 | 40.0661 | 90.0009 | 95.2457 | 95.8226 | 99.5 | 114.5888 | 80.2467 | 17.6542 | 587.9521 | 388.2386 | 104.704 | 104.0064 | 102.9148 | 0.71212 | 0.82545 | 0.84116 | -0.00062554 | 90.0069 | 84.0666 | 1.4774 | 0.71212 | 0.00080657 | 18.1413 | 15.9322
LZ | OS265386T | LZ OS2T #1 | 29.3417 | 1799.603 | 89.9923 | 24.9515 | 39.9654 | 177.8697 | 40.075 | 89.9827 | 95.2348 | 95.8262 | 99.5 | 123.2857 | 77.027 | 17.6404 | 593.9239 | 388.5823 | 104.8472 | 103.9831 | 102.9645 | 0.70924 | 0.82545 | 0.84116 | -0.00062554 | 90.0393 | 84.2831 | 1.4757 | 0.70926 | 0.00080858 | 18.6181 | 16.4
LZ | OS265386T | LZ OS2T #1 | 29.35 | 1800.127 | 89.9887 | 24.9396 | 39.991 | 177.8861 | 40.0904 | 90.0166 | 95.2585 | 95.8346 | 99.5 | 98.475 | 78.6754 | 17.2939 | 585.7322 | 388.2386 | 105.0169 | 103.9886 | 102.9301 | 0.71209 | 0.82545 | 0.84116 | -0.00062554 | 90.0095 | 84.0929 | 1.4776 | 0.71209 | 0.00080682 | 18.1462 | 15.9369
LZ | OS265386T | LZ OS2T #1 | 29.3583 | 1799.552 | 89.9819 | 24.9395 | 40.0174 | 177.9547 | 40.1047 | 90.0071 | 95.2235 | 95.8372 | 99.5 | 120.5382 | 78.5626 | 17.3648 | 577.1041 | 388.2386 | 104.8785 | 103.9972 | 102.9239 | 0.71233 | 0.82545 | 0.84116 | -0.00062554 | 90.0274 | 84.2159 | 1.4702 | 0.71235 | 0.00080796 | 18.1032 | 15.8948
LZ | OS265386T | LZ OS2T #1 | 29.3667 | 1800.42 | 89.9885 | 24.9178 | 39.981 | 177.9812 | 40.1131 | 90.0108 | 95.2825 | 95.8396 | 99.5 | 118.6053 | 79.1349 | 17.523 | 575.036 | 388.5823 | 104.9776 | 104.0123 | 102.9646 | 0.71247 | 0.82545 | 0.84116 | -0.00062554 | 90.0205 | 84.0986 | 1.4886 | 0.71248 | 0.00080685 | 18.0821 | 15.8741
LZ | OS265386T | LZ OS2T #1 | 29.375 | 1800.083 | 89.9882 | 24.9658 | 40.0215 | 177.8421 | 40.0991 | 90.0031 | 95.2746 | 95.8323 | 99.5 | 107.1578 | 81.3825 | 17.6522 | 576.8666 | 388.5823 | 105.0424 | 104.0125 | 102.9374 | 0.71203 | 0.82545 | 0.84116 | -0.00062554 | 90.0118 | 84.0932 | 1.4753 | 0.71204 | 0.00080682 | 18.1556 | 15.9461
LZ | OS265386T | LZ OS2T #1 | 29.3833 | 1799.794 | 90.0431 | 24.9707 | 39.9912 | 177.9553 | 40.0975 | 90.0083 | 95.2541 | 95.8426 | 99.5 | 110.659 | 76.8518 | 17.6151 | 585.9037 | 388.5823 | 105.112 | 104.0036 | 102.9693 | 0.71216 | 0.82545 | 0.84116 | -0.00062554 | 90.0114 | 84.1767 | 1.4784 | 0.71217 | 0.00080762 | 18.1335 | 15.9245
LZ | OS265386T | LZ OS2T #1 | 29.3917 | 1799.766 | 90.0574 | 24.9696 | 40.0155 | 178.1484 | 40.0357 | 90.0021 | 95.3006 | 95.8395 | 99.5 | 118.7578 | 77.6687 | 17.5855 | 590.8848 | 388.5823 | 104.9289 | 103.9989 | 102.9238 | 0.712 | 0.82545 | 0.84116 | -0.00062554 | 90.0273 | 84.0841 | 1.4799 | 0.71202 | 0.00080669 | 18.1588 | 15.9493
LZ | OS265386T | LZ OS2T #1 | 29.4 | 1800.367 | 90.0556 | 24.9285 | 40.0617 | 177.9573 | 39.9951 | 89.9949 | 95.2494 | 95.8375 | 99.5 | 113.7272 | 75.2581 | 17.5453 | 589.7999 | 388.5823 | 105.093 | 104.0004 | 102.9035 | 0.71061 | 0.82545 | 0.84116 | -0.00062554 | 90.0479 | 83.9317 | 1.4751 | 0.71064 | 0.00080519 | 18.3882 | 16.1744
LZ | OS265386T | LZ OS2T #1 | 29.4083 | 1800.172 | 90.0315 | 24.9441 | 40.0432 | 178.0228 | 39.934 | 90.0242 | 95.3046 | 95.8425 | 99.5 | 118.3535 | 77.1193 | 17.2186 | 585.2874 | 388.5823 | 105.3467 | 103.9985 | 102.9533 | 0.71184 | 0.82545 | 0.84116 | -0.00062554 | 90.0248 | 83.935 | 1.4757 | 0.71186 | 0.00080527 | 18.1852 | 15.9752
LZ | OS265386T | LZ OS2T #1 | 29.4167 | 1799.934 | 90.0277 | 24.9904 | 40.0751 | 178.0106 | 39.9261 | 89.9945 | 95.2695 | 95.8413 | 99.5 | 116.4687 | 75.0999 | 17.4309 | 576.449 | 388.2386 | 105.4561 | 103.9967 | 102.9171 | 0.71186 | 0.82545 | 0.84116 | -0.00062554 | 90.0139 | 83.9254 | 1.4749 | 0.71186 | 0.0008052 | 18.1842 | 15.9742
LZ | OS265386T | LZ OS2T #1 | 29.425 | 1799.865 | 90.0036 | 24.9844 | 40.0615 | 177.9731 | 39.9033 | 90.0172 | 95.2933 | 95.8339 | 99.5 | 111.9052 | 80.7336 | 17.4397 | 569.4322 | 388.5823 | 105.2149 | 103.9963 | 102.9871 | 0.7101 | 0.82545 | 0.84116 | -0.00062554 | 90.0406 | 84.0619 | 1.4476 | 0.71013 | 0.00080645 | 18.4733 | 16.2579
LZ | OS265386T | LZ OS2T #1 | 29.4333 | 1800.206 | 90.049 | 25.0385 | 40.0426 | 177.9332 | 39.8925 | 90.0149 | 95.2773 | 95.841 | 99.5 | 119.2265 | 78.3755 | 17.5874 | 575.6525 | 388.5823 | 105.1486 | 104.0056 | 102.9456 | 0.71181 | 0.82545 | 0.84116 | -0.00062554 | 89.9825 | 84.1702 | 1.4815 | 0.7118 | 0.00080762 | 18.1945 | 15.9843
LZ | OS265386T | LZ OS2T #1 | 29.4417 | 1799.588 | 90.0077 | 25.0287 | 40.0607 | 178.0705 | 39.8645 | 89.9828 | 95.2393 | 95.8337 | 99.5 | 104.4571 | 79.9446 | 17.6542 | 587.3871 | 388.5823 | 105.5016 | 104.0137 | 102.9035 | 0.71184 | 0.82545 | 0.84116 | -0.00062554 | 90.0135 | 83.8843 | 1.4695 | 0.71185 | 0.00080481 | 18.1864 | 15.9764
LZ | OS265386T | LZ OS2T #1 | 29.45 | 1799.586 | 90.0082 | 24.9873 | 40.0333 | 178.0376 | 39.9028 | 89.9905 | 95.2513 | 95.8217 | 99.5 | 113.2687 | 78.1143 | 17.5144 | 591.9279 | 388.5823 | 105.3051 | 104.0049 | 102.9646 | 0.71034 | 0.82545 | 0.84116 | -0.00062554 | 90.0356 | 84.0633 | 1.4864 | 0.71037 | 0.00080648 | 18.4336 | 16.219
LZ | OS265386T | LZ OS2T #1 | 29.4583 | 1799.678 | 90.0019 | 25.0113 | 40.0313 | 178.0083 | 39.9697 | 90.0139 | 95.2597 | 95.8215 | 99.5 | 110.4626 | 78.0978 | 17.1974 | 587.6161 | 388.5823 | 105.4318 | 103.9863 | 102.9239 | 0.71153 | 0.82545 | 0.84116 | -0.00062554 | 90.012 | 83.9104 | 1.4727 | 0.71154 | 0.00080506 | 18.2384 | 16.0274
LZ | OS265386T | LZ OS2T #1 | 29.4667 | 1800.467 | 90.0052 | 24.9807 | 40.0364 | 177.9104 | 40.0108 | 89.9921 | 95.2732 | 95.8193 | 99.5 | 121.7616 | 79.9219 | 17.083 | 579.0837 | 388.5823 | 105.2475 | 103.9965 | 102.9171 | 0.71166 | 0.82545 | 0.84116 | -0.00062554 | 90.0077 | 83.9375 | 1.4783 | 0.71166 | 0.00080533 | 18.2179 | 16.0074
LZ | OS265386T | LZ OS2T #1 | 29.475 | 1799.665 | 89.976 | 25.0221 | 40.0205 | 178.0434 | 40.0213 | 90.0121 | 95.2955 | 95.8327 | 99.5 | 106.2589 | 79.1838 | 17.4821 | 574.853 | 388.5823 | 105.3805 | 104.025 | 102.9311 | 0.71183 | 0.82545 | 0.84116 | -0.00062554 | 90.0187 | 83.8956 | 1.4869 | 0.71184 | 0.0008049 | 18.1875 | 15.9775
LZ | OS265386T | LZ OS2T #1 | 29.4833 | 1800.844 | 89.9932 | 25.0107 | 39.9815 | 177.9037 | 40.0264 | 89.9965 | 95.2837 | 95.8322 | 99.5 | 110.7133 | 78.545 | 17.5709 | 572.7965 | 388.2386 | 105.1055 | 104.0197 | 102.9171 | 0.71203 | 0.82545 | 0.84116 | -0.00062554 | 89.9981 | 83.7924 | 1.4818 | 0.71202 | 0.00080396 | 18.1575 | 15.948
LZ | OS265386T | LZ OS2T #1 | 29.4917 | 1799.888 | 89.9839 | 25.0152 | 39.99 | 177.7729 | 40.0652 | 89.9995 | 95.2758 | 95.8296 | 99.5 | 117.3548 | 80.4656 | 17.6319 | 572.118 | 388.5823 | 105.0908 | 104.0042 | 102.9716 | 0.71184 | 0.82545 | 0.84116 | -0.00062554 | 89.9865 | 83.8665 | 1.4816 | 0.71183 | 0.0008047 | 18.1892 | 15.9791
LZ | OS265386T | LZ OS2T #1 | 29.5 | 1799.783 | 90.0106 | 25.0078 | 39.9694 | 177.9109 | 40.0841 | 90.015 | 95.2388 | 95.8385 | 99.5 | 98.8081 | 78.2311 | 17.654 | 580.9071 | 388.5823 | 105.2337 | 103.9989 | 102.9307 | 0.71185 | 0.82545 | 0.84116 | -0.00062554 | 89.9974 | 83.8951 | 1.4676 | 0.71184 | 0.00080495 | 18.1874 | 15.9774
LZ | OS265386T | LZ OS2T #1 | 29.5083 | 1799.767 | 89.9843 | 25.009 | 39.9507 | 177.9666 | 40.1165 | 90.0132 | 95.2217 | 95.8316 | 99.5 | 108.0289 | 81.4279 | 17.6542 | 588.5382 | 388.2386 | 105.0659 | 104.0075 | 102.9035 | 0.70975 | 0.82545 | 0.84116 | -0.00062554 | 90.0054 | 83.9534 | 1.4349 | 0.70975 | 0.00080549 | 18.5366 | 16.32
LZ | OS265386T | LZ OS2T #1 | 29.5167 | 1799.682 | 89.9683 | 24.9651 | 39.9603 | 178.0061 | 40.0661 | 89.9891 | 95.2533 | 95.8385 | 99.5 | 114.5612 | 80.323 | 17.6535 | 588.8376 | 388.2386 | 105.1758 | 103.9909 | 102.9695 | 0.71184 | 0.82545 | 0.84116 | -0.00062554 | 89.9752 | 83.6632 | 1.4803 | 0.71183 | 0.00080277 | 18.1903 | 15.9802
LZ | OS265386T | LZ OS2T #1 | 29.525 | 1799.368 | 89.9529 | 24.9471 | 39.9824 | 177.9637 | 40.0276 | 89.9837 | 95.2347 | 95.8404 | 99.5 | 105.4728 | 79.7439 | 17.6302 | 580.7956 | 388.2386 | 105.4871 | 104.0026 | 102.8991 | 0.71153 | 0.82545 | 0.84116 | -0.00062554 | 89.9847 | 83.6744 | 1.4763 | 0.71152 | 0.00080286 | 18.2411 | 16.0301
LZ | OS265386T | LZ OS2T #1 | 29.5333 | 1799.805 | 89.9762 | 24.9418 | 39.9423 | 177.8605 | 40.0283 | 89.9777 | 95.2884 | 95.8353 | 99.5 | 116.6067 | 82.7511 | 17.6472 | 576.4165 | 388.2386 | 105.1796 | 104.0091 | 102.9781 | 0.71203 | 0.82545 | 0.84116 | -0.00062554 | 89.9834 | 83.8964 | 1.5384 | 0.71202 | 0.00080499 | 18.1582 | 15.9487
LZ | OS265386T | LZ OS2T #1 | 29.5417 | 1800.276 | 89.9716 | 24.9525 | 39.9558 | 177.8616 | 39.9693 | 89.9713 | 95.2605 | 95.8343 | 99.5 | 105.0006 | 80.1261 | 17.6422 | 571.4349 | 388.5823 | 105.2071 | 104.0145 | 102.9307 | 0.71179 | 0.82545 | 0.84116 | -0.00062554 | 89.9585 | 83.8697 | 1.4826 | 0.71177 | 0.00080479 | 18.2005 | 15.9902
LZ | OS265386T | LZ OS2T #1 | 29.55 | 1799.823 | 89.9589 | 24.9693 | 39.9371 | 177.9691 | 39.983 | 90.0104 | 95.2668 | 95.8396 | 99.5 | 114.1695 | 78.0003 | 17.6534 | 576.8459 | 388.2386 | 105.2901 | 104.0078 | 102.9035 | 0.71122 | 0.82545 | 0.84116 | -0.00062554 | 89.9707 | 83.6691 | 1.5019 | 0.7112 | 0.00080284 | 18.2944 | 16.0824
LZ | OS265386T | LZ OS2T #1 | 29.5583 | 1800.276 | 89.9627 | 24.9623 | 39.9186 | 177.955 | 39.9583 | 90.0077 | 95.2936 | 95.8269 | 99.5 | 103.7272 | 80.2339 | 17.6542 | 582.8312 | 388.5823 | 105.3208 | 104.0163 | 102.9579 | 0.71153 | 0.82545 | 0.84116 | -0.00062554 | 89.9551 | 83.6649 | 1.4847 | 0.7115 | 0.00080283 | 18.2446 | 16.0335
LZ | OS265386T | LZ OS2T #1 | 29.5667 | 1800.405 | 89.9501 | 24.956 | 39.9431 | 177.9484 | 39.9339 | 89.9878 | 95.2382 | 95.8185 | 99.5 | 119.4636 | 81.5819 | 17.6542 | 586.9164 | 388.5823 | 105.2682 | 104.0118 | 102.9239 | 0.71182 | 0.82545 | 0.84116 | -0.00062554 | 89.9534 | 83.6547 | 1.4817 | 0.71179 | 0.00080274 | 18.1961 | 15.9859
LZ | OS265386T | LZ OS2T #1 | 29.575 | 1799.584 | 89.9265 | 24.963 | 39.95 | 177.9314 | 39.8826 | 89.9963 | 95.2319 | 95.7913 | 99.5 | 118.1892 | 82.2471 | 17.7006 | 590.2203 | 388.5823 | 105.288 | 104.0068 | 102.9761 | 0.71122 | 0.82545 | 0.84116 | -0.00062554 | 89.9605 | 83.7224 | 1.4746 | 0.71119 | 0.00080337 | 18.2956 | 16.0836
LZ | OS265386T | LZ OS2T #1 | 29.5833 | 1799.736 | 89.9815 | 24.9969 | 39.9554 | 177.9436 | 39.9023 | 90.0191 | 95.2516 | 95.8212 | 99.5 | 115.518 | 77.4373 | 17.6138 | 584.5963 | 388.5823 | 105.1927 | 103.9925 | 102.9413 | 0.71122 | 0.82545 | 0.84116 | -0.00062554 | 89.9765 | 83.7583 | 1.4826 | 0.7112 | 0.00080368 | 18.2939 | 16.0819
LZ | OS265386T | LZ OS2T #1 | 29.5917 | 1800.277 | 89.98 | 25.0414 | 39.9692 | 177.988 | 39.9252 | 90.0109 | 95.2707 | 95.8322 | 99.5 | 111.4928 | 76.9334 | 17.551 | 578.4877 | 388.5823 | 105.3694 | 104.002 | 102.9035 | 0.70776 | 0.82545 | 0.84116 | -0.00062554 | 89.9992 | 83.8219 | 1.491 | 0.70776 | 0.00080424 | 18.8704 | 16.6476
LZ | OS265386T | LZ OS2T #1 | 29.6 | 1800.08 | 89.9916 | 24.9935 | 39.962 | 178.0354 | 39.9228 | 89.9986 | 95.2679 | 95.8321 | 99.5 | 112.5442 | 79.0786 | 17.5632 | 570.4703 | 388.5823 | 105.3629 | 104.0099 | 102.9578 | 0.71145 | 0.82545 | 0.84116 | -0.00062554 | 89.9564 | 83.7661 | 1.4918 | 0.71142 | 0.0008038 | 18.2575 | 16.0461
LZ | OS265386T | LZ OS2T #1 | 29.6083 | 1799.837 | 90.001 | 25.0196 | 40.0023 | 178.0007 | 39.9779 | 89.9923 | 95.2914 | 95.8343 | 99.5 | 103.5045 | 80.6241 | 17.4804 | 572.2975 | 388.2386 | 105.4244 | 104.0008 | 102.9103 | 0.71153 | 0.82545 | 0.84116 | -0.00062554 | 89.9754 | 83.507 | 1.479 | 0.71151 | 0.00080127 | 18.2421 | 16.0311
LZ | OS265386T | LZ OS2T #1 | 29.6167 | 1800.248 | 89.9887 | 25.0053 | 39.9648 | 178.0061 | 40.0049 | 90.023 | 95.2563 | 95.8314 | 99.5 | 110.9164 | 77.4162 | 17.6542 | 582.8398 | 388.2386 | 105.3219 | 104.0032 | 102.9171 | 0.71153 | 0.82545 | 0.84116 | -0.00062554 | 89.9721 | 83.6956 | 1.4872 | 0.71151 | 0.00080309 | 18.2425 | 16.0315
LZ | OS265386T | LZ OS2T #1 | 29.625 | 1800.299 | 90.0079 | 25.0528 | 39.9782 | 177.9741 | 40.0322 | 90.0124 | 95.243 | 95.8286 | 99.5 | 110.5789 | 77.2265 | 17.5024 | 590.9756 | 388.5823 | 105.3727 | 104.018 | 102.951 | 0.71184 | 0.82545 | 0.84116 | -0.00062554 | 89.9861 | 83.7506 | 1.4825 | 0.71183 | 0.00080359 | 18.1892 | 15.9791
LZ | OS265386T | LZ OS2T #1 | 29.6333 | 1800.142 | 89.985 | 24.987 | 39.9752 | 177.9021 | 40.0627 | 90.0199 | 95.3034 | 95.8226 | 99.5 | 108.1775 | 84.064 | 17.6528 | 587.8023 | 388.2386 | 105.3146 | 104.0079 | 102.9175 | 0.71122 | 0.82545 | 0.84116 | -0.00062554 | 90.0006 | 83.8016 | 1.4822 | 0.71122 | 0.00080404 | 18.2914 | 16.0794
LZ | OS265386T | LZ OS2T #1 | 29.6417 | 1800.454 | 89.9869 | 24.9925 | 39.9814 | 177.9743 | 40.0839 | 90.0114 | 95.2423 | 95.8269 | 99.5 | 119.0715 | 81.7011 | 17.6541 | 586.0433 | 388.5823 | 105.3025 | 104.0067 | 102.9578 | 0.71122 | 0.82545 | 0.84116 | -0.00062554 | 90.007 | 83.8875 | 1.4905 | 0.71122 | 0.00080485 | 18.2906 | 16.0786
LZ | OS265386T | LZ OS2T #1 | 29.65 | 1799.559 | 90.0262 | 24.9933 | 39.9894 | 177.7612 | 40.1064 | 90.001 | 95.2656 | 95.8269 | 99.5 | 106.1091 | 82.2237 | 17.6435 | 577.395 | 388.5823 | 105.0212 | 104.0266 | 102.9307 | 0.71122 | 0.82545 | 0.84116 | -0.00062554 | 90.0105 | 83.8309 | 1.5042 | 0.71122 | 0.0008043 | 18.2909 | 16.079
LZ | OS265386T | LZ OS2T #1 | 29.6583 | 1800.624 | 89.9962 | 24.9986 | 39.9804 | 177.933 | 40.1014 | 90.0047 | 95.2512 | 95.8394 | 99.5 | 117.2498 | 77.8806 | 17.5398 | 576.1296 | 388.2386 | 105.2356 | 104.0098 | 102.9239 | 0.71179 | 0.82545 | 0.84116 | -0.00062554 | 89.9906 | 83.8215 | 1.4896 | 0.71179 | 0.00080426 | 18.1971 | 15.9869
LZ | OS265386T | LZ OS2T #1 | 29.6667 | 1799.598 | 90.0445 | 24.9611 | 39.9792 | 177.9597 | 40.0627 | 90.0131 | 95.2477 | 95.8391 | 99.5 | 110.8512 | 79.3638 | 17.6542 | 577.0834 | 388.5823 | 105.3689 | 104.0159 | 102.9713 | 0.71122 | 0.82545 | 0.84116 | -0.00062554 | 89.9894 | 83.9022 | 1.4813 | 0.71121 | 0.00080503 | 18.2923 | 16.0804
LZ | OS265386T | LZ OS2T #1 | 29.675 | 1799.775 | 90.0318 | 24.9656 | 39.9788 | 177.9374 | 40.0701 | 89.9866 | 95.2468 | 95.8249 | 99.5 | 106.97 | 79.9727 | 17.6542 | 584.517 | 388.2386 | 105.132 | 104.025 | 102.9123 | 0.70959 | 0.82545 | 0.84116 | -0.00062554 | 90.0068 | 83.8389 | 1.4807 | 0.70959 | 0.00080439 | 18.5632 | 16.3461
LZ | OS265386T | LZ OS2T #1 | 29.6833 | 1799.615 | 90.0113 | 24.9771 | 39.9762 | 177.9543 | 40.0344 | 90.0067 | 95.2642 | 95.82 | 99.5 | 121.2558 | 81.8972 | 17.636 | 588.3082 | 388.2386 | 105.1287 | 103.9957 | 102.9713 | 0.71147 | 0.82545 | 0.84116 | -0.00062554 | 89.9917 | 83.6678 | 1.4813 | 0.71146 | 0.00080278 | 18.2511 | 16.0399
LZ | OS265386T | LZ OS2T #1 | 29.6917 | 1800.308 | 89.9832 | 24.9556 | 39.9414 | 177.9994 | 39.9558 | 89.9932 | 95.2255 | 95.8144 | 99.5 | 99.4198 | 77.1388 | 17.6531 | 582.7616 | 388.5823 | 105.0043 | 103.9952 | 102.9578 | 0.71153 | 0.82545 | 0.84116 | -0.00062554 | 90.0005 | 83.7418 | 1.4825 | 0.71153 | 0.00080347 | 18.2396 | 16.0286
LZ | OS265386T | LZ OS2T #1 | 29.7 | 1799.587 | 90.0117 | 24.9646 | 39.975 | 177.9623 | 39.9403 | 89.9866 | 95.2599 | 95.8253 | 99.5 | 122.2394 | 73.7523 | 17.1612 | 581.7634 | 388.2386 | 105.0144 | 103.9922 | 102.9219 | 0.71127 | 0.82545 | 0.84116 | -0.00062554 | 89.9825 | 83.7724 | 1.4816 | 0.71126 | 0.0008038 | 18.284 | 16.0722
LZ | OS265386T | LZ OS2T #1 | 29.7083 | 1799.994 | 89.9887 | 24.9331 | 39.957 | 177.9161 | 39.8895 | 90.0023 | 95.2653 | 95.8373 | 99.5 | 101.1397 | 80.3826 | 17.4795 | 578.3328 | 388.2386 | 105.0037 | 104.0054 | 102.9578 | 0.71126 | 0.82545 | 0.84116 | -0.00062554 | 89.9906 | 83.8124 | 1.4847 | 0.71126 | 0.00080417 | 18.2851 | 16.0733
LZ | OS265386T | LZ OS2T #1 | 29.7167 | 1800.212 | 90.0043 | 24.9377 | 39.9546 | 177.9459 | 39.9114 | 89.9592 | 95.2354 | 95.8368 | 99.5 | 120.8438 | 77.2901 | 17.5833 | 578.5076 | 388.2386 | 104.9907 | 103.997 | 102.9171 | 0.71152 | 0.82545 | 0.84116 | -0.00062554 | 89.9877 | 83.8293 | 1.4898 | 0.71151 | 0.00080434 | 18.243 | 16.0319
LZ | OS265386T | LZ OS2T #1 | 29.725 | 1799.915 | 89.9752 | 24.9435 | 39.9628 | 177.8429 | 39.8772 | 89.9891 | 95.2474 | 95.8387 | 99.5 | 110.767 | 81.2635 | 17.6542 | 577.9258 | 388.2386 | 105.1865 | 103.9999 | 102.9646 | 0.71122 | 0.82545 | 0.84116 | -0.00062554 | 90.0027 | 83.8858 | 1.4811 | 0.71122 | 0.00080485 | 18.2913 | 16.0793
LZ | OS265386T | LZ OS2T #1 | 29.7333 | 1800.09 | 90.0107 | 24.9686 | 39.9317 | 177.952 | 39.9153 | 89.9693 | 95.2514 | 95.8352 | 99.5 | 106.1815 | 81.2443 | 17.6542 | 584.7939 | 388.2386 | 105.1062 | 104.0081 | 102.9578 | 0.71122 | 0.82545 | 0.84116 | -0.00062554 | 89.9986 | 83.7764 | 1.4828 | 0.71122 | 0.0008038 | 18.2914 | 16.0795
LZ | OS265386T | LZ OS2T #1 | 29.7417 | 1800.581 | 90.0061 | 24.9613 | 39.9584 | 177.9475 | 39.898 | 90.0014 | 95.2686 | 95.8368 | 99.5 | 113.1512 | 78.3402 | 17.6531 | 586.9045 | 388.2386 | 105.0835 | 104.0005 | 102.9035 | 0.71136 | 0.82545 | 0.84116 | -0.00062554 | 90.0117 | 83.7333 | 1.4835 | 0.71137 | 0.00080336 | 18.2663 | 16.0548
LZ | OS265386T | LZ OS2T #1 | 29.75 | 1799.924 | 90.0023 | 24.9286 | 39.9648 | 177.9448 | 39.936 | 90.0111 | 95.2525 | 95.8396 | 99.5 | 102.9588 | 79.2092 | 17.5423 | 584.2442 | 388.2386 | 105.0277 | 103.9897 | 102.9578 | 0.70817 | 0.82545 | 0.84116 | -0.00062554 | 90.0246 | 83.9666 | 1.4695 | 0.70819 | 0.00080557 | 18.798 | 16.5765
LZ | OS265386T | LZ OS2T #1 | 29.7583 | 1800.465 | 89.9739 | 24.9128 | 39.9498 | 177.9535 | 39.9899 | 90.0003 | 95.2562 | 95.8393 | 99.5 | 108.3106 | 72.9 | 17.6114 | 581.7478 | 388.2386 | 104.9725 | 104.0001 | 102.9172 | 0.71131 | 0.82545 | 0.84116 | -0.00062554 | 90.0019 | 83.8256 | 1.4847 | 0.71132 | 0.00080427 | 18.2754 | 16.0637
LZ | OS265386T | LZ OS2T #1 | 29.7667 | 1799.888 | 89.9812 | 24.9069 | 39.9693 | 177.9537 | 40.0514 | 90.019 | 95.2534 | 95.8305 | 99.5 | 105.9623 | 81.078 | 17.3088 | 575.9579 | 388.5823 | 104.8717 | 104.0048 | 102.9848 | 0.71153 | 0.82545 | 0.84116 | -0.00062554 | 90.016 | 83.8776 | 1.4835 | 0.71154 | 0.00080474 | 18.2379 | 16.027
LZ | OS265386T | LZ OS2T #1 | 29.775 | 1800.089 | 90.0095 | 24.9168 | 39.9893 | 177.9717 | 40.0799 | 90.0081 | 95.2324 | 95.8421 | 99.5 | 106.5129 | 80.0638 | 17.6202 | 577.1323 | 388.2386 | 104.9881 | 104.0009 | 102.9578 | 0.71142 | 0.82545 | 0.84116 | -0.00062554 | 90.02 | 83.8009 | 1.4785 | 0.71143 | 0.00080399 | 18.2555 | 16.0442
LZ | OS265386T | LZ OS2T #1 | 29.7833 | 1799.347 | 89.9965 | 24.9068 | 39.9821 | 178.0377 | 40.0941 | 89.9901 | 95.2296 | 95.8434 | 99.5 | 116.7617 | 81.3699 | 17.6075 | 581.7811 | 388.2386 | 105.0197 | 104.0038 | 102.89 | 0.71153 | 0.82545 | 0.84116 | -0.00062554 | 90.0063 | 83.7027 | 1.484 | 0.71153 | 0.00080308 | 18.2391 | 16.0281
LZ | OS265386T | LZ OS2T #1 | 29.7917 | 1800.202 | 90.0176 | 24.9187 | 39.983 | 177.9533 | 40.0794 | 89.9944 | 95.2426 | 95.8275 | 99.5 | 108.5712 | 79.5067 | 17.5685 | 581.7194 | 388.2386 | 105.1873 | 103.9944 | 102.9713 | 0.71153 | 0.82545 | 0.84116 | -0.00062554 | 90.0129 | 83.8528 | 1.4797 | 0.71154 | 0.00080451 | 18.2381 | 16.0271
LZ | OS265386T | LZ OS2T #1 | 29.8 | 1799.958 | 89.9756 | 24.928 | 39.9603 | 177.9914 | 40.0804 | 90.0053 | 95.2581 | 95.8204 | 99.5 | 114.6917 | 75.4887 | 17.5711 | 586.4355 | 388.5823 | 105.0371 | 103.9923 | 102.9292 | 0.71153 | 0.82545 | 0.84116 | -0.00062554 | 90.024 | 83.7583 | 1.4769 | 0.71155 | 0.00080358 | 18.2371 | 16.0261
LZ | OS265386T | LZ OS2T #1 | 29.8083 | 1799.582 | 90.0062 | 24.9391 | 40.0122 | 177.9667 | 40.0877 | 90.0117 | 95.2572 | 95.8184 | 99.5 | 107.2267 | 76.0158 | 17.4754 | 584.3986 | 388.2386 | 105.0951 | 103.9998 | 102.9572 | 0.71038 | 0.82545 | 0.84116 | -0.00062554 | 90.0514 | 83.8554 | 1.4832 | 0.71041 | 0.00080445 | 18.4255 | 16.211
LZ | OS265386T | LZ OS2T #1 | 29.8167 | 1799.995 | 90.0121 | 24.9434 | 39.9968 | 177.9653 | 40.0697 | 90.0276 | 95.2688 | 95.8285 | 99.5 | 121.1852 | 78.5366 | 17.4676 | 581.0012 | 388.2386 | 105.0235 | 103.9858 | 102.9578 | 0.71145 | 0.82545 | 0.84116 | -0.00062554 | 90.0195 | 83.8001 | 1.4906 | 0.71146 | 0.00080399 | 18.2511 | 16.0399
LZ | OS265386T | LZ OS2T #1 | 29.825 | 1800.631 | 90.0047 | 24.9518 | 39.9961 | 177.9908 | 40.0182 | 90.0253 | 95.2853 | 95.8384 | 99.5 | 111.5118 | 78.6885 | 17.22 | 578.8372 | 388.2386 | 105.2735 | 103.9973 | 102.8969 | 0.71153 | 0.82545 | 0.84116 | -0.00062554 | 90.0246 | 83.9448 | 1.4822 | 0.71154 | 0.00080536 | 18.2373 | 16.0264
LZ | OS265386T | LZ OS2T #1 | 29.8333 | 1800.519 | 89.9822 | 24.952 | 39.9856 | 177.9193 | 39.9843 | 89.996 | 95.2562 | 95.8422 | 99.5 | 116.1015 | 80.5495 | 17.4819 | 577.0161 | 388.2386 | 105.2089 | 103.9991 | 102.9442 | 0.71153 | 0.82545 | 0.84116 | -0.00062554 | 90.0264 | 83.8501 | 1.4847 | 0.71155 | 0.00080445 | 18.2369 | 16.026
LZ | OS265386T | LZ OS2T #1 | 29.8417 | 1800.23 | 90.0208 | 24.9486 | 40.0216 | 178.0589 | 39.9643 | 89.9945 | 95.2715 | 95.8329 | 99.5 | 112.7791 | 80.1968 | 17.6537 | 580.3472 | 388.2386 | 105.1341 | 103.998 | 102.9646 | 0.71145 | 0.82545 | 0.84116 | -0.00062554 | 90.019 | 83.9036 | 1.4894 | 0.71146 | 0.00080498 | 18.2511 | 16.0399
LZ | OS265386T | LZ OS2T #1 | 29.85 | 1799.91 | 90.0216 | 24.9584 | 40.0208 | 177.9219 | 39.975 | 89.9946 | 95.2476 | 95.8415 | 99.5 | 113.8751 | 76.5076 | 17.5279 | 586.3952 | 388.5823 | 105.4411 | 104.0065 | 102.9164 | 0.71124 | 0.82545 | 0.84116 | -0.00062554 | 90.0279 | 83.7942 | 1.4761 | 0.71126 | 0.00080391 | 18.2847 | 16.0729
LZ | OS265386T | LZ OS2T #1 | 29.8583 | 1799.905 | 90.0069 | 24.967 | 40.0377 | 177.9787 | 39.9509 | 90.0226 | 95.2671 | 95.8356 | 99.5 | 114.7991 | 82.8381 | 17.6221 | 586.2876 | 388.5823 | 105.0935 | 103.9711 | 102.9578 | 0.71153 | 0.82545 | 0.84116 | -0.00062554 | 90.0269 | 83.8649 | 1.4812 | 0.71155 | 0.00080459 | 18.2369 | 16.0259
LZ | OS265386T | LZ OS2T #1 | 29.8667 | 1800.417 | 89.9843 | 24.9615 | 40.0551 | 178.0084 | 39.9142 | 90.0088 | 95.2711 | 95.8396 | 99.5 | 113.3524 | 80.6303 | 17.1997 | 585.5573 | 388.5823 | 105.0026 | 103.9897 | 102.8968 | 0.71124 | 0.82545 | 0.84116 | -0.00062554 | 90.0372 | 83.9452 | 1.4845 | 0.71127 | 0.00080534 | 18.2833 | 16.0715
LZ | OS265386T | LZ OS2T #1 | 29.875 | 1800.244 | 90.0238 | 24.9829 | 40.0172 | 177.9951 | 39.9307 | 90.0235 | 95.2775 | 95.842 | 99.5 | 111.9549 | 75.9214 | 17.1057 | 581.8036 | 388.5823 | 105.0542 | 104.007 | 102.9442 | 0.71155 | 0.82545 | 0.84116 | -0.00062554 | 90.0214 | 83.8843 | 1.4796 | 0.71157 | 0.00080479 | 18.2335 | 16.0226
LZ | OS265386T | LZ OS2T #1 | 29.8833 | 1800.501 | 90.0218 | 24.9759 | 40.0387 | 177.9857 | 39.9262 | 89.9954 | 95.2478 | 95.824 | 99.5 | 112.9748 | 83.6429 | 17.6078 | 579.8254 | 388.2386 | 105.086 | 104.0057 | 102.9578 | 0.71122 | 0.82545 | 0.84116 | -0.00062554 | 90.0484 | 83.9353 | 1.4792 | 0.71125 | 0.00080522 | 18.2866 | 16.0747
LZ | OS265386T | LZ OS2T #1 | 29.8917 | 1800.267 | 90.021 | 24.9634 | 40.0389 | 177.926 | 39.9269 | 89.9885 | 95.28 | 95.8412 | 99.5 | 111.1043 | 80.8829 | 17.5013 | 578.1799 | 388.2386 | 105.0161 | 103.9999 | 102.9035 | 0.70992 | 0.82545 | 0.84116 | -0.00062554 | 90.0538 | 83.879 | 1.4792 | 0.70995 | 0.00080467 | 18.5029 | 16.287
LZ | OS265386T | LZ OS2T #1 | 29.9 | 1799.873 | 90.0227 | 24.9758 | 40.0541 | 177.9388 | 39.9737 | 89.9987 | 95.299 | 95.8404 | 99.5 | 119.4148 | 80.1857 | 17.5708 | 582.1968 | 388.5823 | 104.9894 | 104.002 | 102.951 | 0.71176 | 0.82545 | 0.84116 | -0.00062554 | 90.0315 | 83.8062 | 1.488 | 0.71178 | 0.00080402 | 18.1985 | 15.9883
LZ | OS265386T | LZ OS2T #1 | 29.9083 | 1799.719 | 90.0107 | 24.9397 | 40.0002 | 178.0373 | 39.9976 | 89.9816 | 95.2833 | 95.8308 | 99.5 | 115.3302 | 77.1464 | 17.4261 | 585.2842 | 388.5823 | 104.9647 | 103.9918 | 102.9036 | 0.71153 | 0.82545 | 0.84116 | -0.00062554 | 90.0213 | 83.7774 | 1.4773 | 0.71154 | 0.00080376 | 18.2374 | 16.0265
LZ | OS265386T | LZ OS2T #1 | 29.9167 | 1799.554 | 90.0186 | 24.9563 | 40.0304 | 178.0241 | 40.0132 | 89.9817 | 95.2777 | 95.812 | 99.5 | 111.2365 | 78.3857 | 17.6542 | 586.7952 | 388.2386 | 104.9494 | 104.0011 | 102.9713 | 0.71153 | 0.82545 | 0.84116 | -0.00062554 | 90.0353 | 83.7992 | 1.4762 | 0.71155 | 0.00080394 | 18.236 | 16.025
LZ | OS265386T | LZ OS2T #1 | 29.925 | 1799.902 | 90.011 | 24.9674 | 40.044 | 178.1302 | 40.0168 | 89.9996 | 95.2667 | 95.8213 | 99.5 | 105.7915 | 80.9323 | 17.4874 | 586.5504 | 388.5823 | 104.9668 | 103.9934 | 102.9517 | 0.71129 | 0.82545 | 0.84116 | -0.00062554 | 90.0062 | 83.7511 | 1.4806 | 0.7113 | 0.00080355 | 18.2785 | 16.0667
LZ | OS265386T | LZ OS2T #1 | 29.9333 | 1799.875 | 90.0216 | 24.977 | 40.054 | 178.0737 | 40.0653 | 90.0105 | 95.2729 | 95.8153 | 99.5 | 112.743 | 80.7444 | 17.654 | 582.398 | 388.5823 | 104.8562 | 104.0012 | 102.8968 | 0.71153 | 0.82545 | 0.84116 | -0.00062554 | 90.0119 | 83.81 | 1.489 | 0.71153 | 0.0008041 | 18.2391 | 16.0281
LZ | OS265386T | LZ OS2T #1 | 29.9417 | 1800.157 | 89.9836 | 24.9723 | 40.0202 | 178.0303 | 40.0355 | 89.9929 | 95.2823 | 95.8306 | 99.5 | 121.5277 | 82.2601 | 17.4986 | 580.6359 | 388.2386 | 104.9594 | 104.0006 | 102.951 | 0.71136 | 0.82545 | 0.84116 | -0.00062554 | 90.004 | 83.8978 | 1.4851 | 0.71137 | 0.00080496 | 18.2668 | 16.0552
LZ | OS265386T | LZ OS2T #1 | 29.95 | 1800.855 | 90.0389 | 24.9844 | 40.0247 | 178.1963 | 40.0824 | 89.9956 | 95.2857 | 95.8291 | 99.5 | 115.6841 | 82.3916 | 17.2911 | 575.1334 | 388.5823 | 104.8835 | 104.0081 | 102.9104 | 0.71181 | 0.82545 | 0.84116 | -0.00062554 | 89.9977 | 83.8629 | 1.4924 | 0.71181 | 0.00080464 | 18.1934 | 15.9833
LZ | OS265386T | LZ OS2T #1 | 29.9583 | 1800.168 | 90.0057 | 25.0038 | 40.0193 | 178.2048 | 40.0422 | 89.9972 | 95.2584 | 95.8306 | 99.5 | 99.6804 | 83.1575 | 17.5747 | 574.6839 | 388.2386 | 104.9953 | 104.0093 | 102.9375 | 0.71124 | 0.82545 | 0.84116 | -0.00062554 | 89.9879 | 83.9736 | 1.4834 | 0.71124 | 0.00080572 | 18.2888 | 16.0769
LZ | OS265386T | LZ OS2T #1 | 29.9667 | 1800.116 | 90.0358 | 24.9662 | 40.0218 | 178.1835 | 40.0994 | 90.01 | 95.2392 | 95.8338 | 99.5 | 105.3959 | 80.3886 | 17.654 | 581.0692 | 388.5823 | 105.0739 | 104.0182 | 102.951 | 0.71122 | 0.82545 | 0.84116 | -0.00062554 | 89.9939 | 83.8179 | 1.4789 | 0.71122 | 0.00080421 | 18.2911 | 16.0792
LZ | OS265386T | LZ OS2T #1 | 29.975 | 1800.442 | 89.9915 | 25.0149 | 40.0284 | 178.1742 | 40.0911 | 89.9861 | 95.3173 | 95.8394 | 99.5 | 114.137 | 81.558 | 17.3384 | 585.8835 | 388.2386 | 105.0408 | 103.9903 | 102.9036 | 0.71003 | 0.82545 | 0.84116 | -0.00062554 | 90.0102 | 83.9952 | 1.481 | 0.71003 | 0.00080588 | 18.4893 | 16.2736
LZ | OS265386T | LZ OS2T #1 | 29.9833 | 1800.067 | 89.9915 | 25.0011 | 40.0325 | 178.1904 | 40.0519 | 89.999 | 95.2722 | 95.838 | 99.5 | 118.4857 | 79.9167 | 17.5403 | 586.8745 | 388.5823 | 104.9102 | 103.9783 | 102.9588 | 0.71146 | 0.82545 | 0.84116 | -0.00062554 | 89.9741 | 83.8986 | 1.4828 | 0.71144 | 0.00080503 | 18.2544 | 16.0431
LZ | OS265386T | LZ OS2T #1 | 29.9917 | 1799.944 | 90.0104 | 25.0249 | 40.0264 | 178.2758 | 40.0596 | 90.0116 | 95.2494 | 95.8458 | 99.5 | 104.568 | 82.3192 | 17.244 | 585.3936 | 388.5823 | 104.9925 | 104.0039 | 102.9578 | 0.71153 | 0.82545 | 0.84116 | -0.00062554 | 89.9845 | 84.0447 | 1.4776 | 0.71152 | 0.00080641 | 18.2413 | 16.0302
LZ | OS265386T | LZ OS2T #1 | 30 | 1800.44 | 89.9949 | 25.0111 | 40.0005 | 178.1863 | 40.0006 | 90.0177 | 95.2713 | 95.8429 | 99.5 | 112.6027 | 82.1507 | 17.1063 | 579.7498 | 388.5823 | 104.9968 | 103.9962 | 102.9239 | 0.71128 | 0.82545 | 0.84116 | -0.00062554 | 90.0035 | 84.0148 | 1.4885 | 0.71128 | 0.00080608 | 18.2818 | 16.07
LZ | OS265386T | LZ OS2T #1 | 30.0083 | 1799.624 | 90.0093 | 25.0089 | 39.9926 | 178.1884 | 39.9449 | 90.0007 | 95.2855 | 95.8369 | 99.5 | 116.2593 | 80.587 | 17.4564 | 573.8197 | 388.5823 | 104.9984 | 103.9986 | 102.9375 | 0.71182 | 0.82545 | 0.84116 | -0.00062554 | 89.9727 | 83.8372 | 1.4838 | 0.71181 | 0.00080445 | 18.1936 | 15.9834
LZ | OS265386T | LZ OS2T #1 | 30.0167 | 1799.71 | 89.9889 | 25.0503 | 40.0045 | 178.0519 | 39.9787 | 90.0076 | 95.2292 | 95.8282 | 99.5 | 112.6077 | 78.1016 | 17.6543 | 579.3915 | 388.5823 | 105.0023 | 104.004 | 102.9239 | 0.71122 | 0.82545 | 0.84116 | -0.00062554 | 89.9763 | 83.7396 | 1.4848 | 0.7112 | 0.0008035 | 18.294 | 16.082
LZ | OS265386T | LZ OS2T #1 | 30.025 | 1799.962 | 89.9878 | 25.0324 | 40.0088 | 178.0255 | 39.9237 | 89.9978 | 95.2711 | 95.8258 | 99.5 | 114.699 | 77.801 | 17.5238 | 582.4175 | 388.2386 | 105.2272 | 104.0057 | 102.9335 | 0.71091 | 0.82545 | 0.84116 | -0.00062554 | 89.9721 | 83.9489 | 1.4939 | 0.71089 | 0.00080552 | 18.3463 | 16.1333
LZ | OS265386T | LZ OS2T #1 | 30.0333 | 1800.857 | 89.9854 | 25.027 | 40.0282 | 178.2061 | 39.8989 | 90.0116 | 95.2417 | 95.8289 | 99.5 | 104.7721 | 81.5963 | 17.3811 | 587.6556 | 388.2386 | 105.1491 | 103.9852 | 102.9375 | 0.70988 | 0.82545 | 0.84116 | -0.00062554 | 90.01 | 83.9431 | 1.4822 | 0.70989 | 0.00080538 | 18.5134 | 16.2973
LZ | OS265386T | LZ OS2T #1 | 30.0417 | 1800.681 | 89.9838 | 25.0397 | 40.0041 | 178.2403 | 39.9552 | 89.9963 | 95.2373 | 95.8275 | 99.5 | 102.9118 | 80.9146 | 17.0531 | 583.1161 | 388.5823 | 105.095 | 103.9854 | 102.9284 | 0.71185 | 0.82545 | 0.84116 | -0.00062554 | 89.9613 | 83.7777 | 1.4813 | 0.71183 | 0.0008039 | 18.19 | 15.9799
LZ | OS265386T | LZ OS2T #1 | 30.05 | 1800.022 | 89.9932 | 25.0001 | 40.0284 | 178.0932 | 39.9301 | 90.019 | 95.2731 | 95.831 | 99.5 | 109.6103 | 81.2934 | 17.0871 | 583.5961 | 388.2386 | 105.1929 | 103.9886 | 102.951 | 0.71119 | 0.82545 | 0.84116 | -0.00062554 | 89.971 | 83.963 | 1.4686 | 0.71117 | 0.00080566 | 18.2989 | 16.0868
LZ | OS265386T | LZ OS2T #1 | 30.0583 | 1799.735 | 89.989 | 24.9831 | 40.0301 | 178.2173 | 39.9566 | 89.984 | 95.2489 | 95.8398 | 99.5 | 117.4457 | 82.1304 | 17.2087 | 579.1938 | 388.5823 | 105.0944 | 104.0195 | 102.9171 | 0.71145 | 0.82545 | 0.84116 | -0.00062554 | 89.9643 | 83.9445 | 1.4715 | 0.71143 | 0.00080549 | 18.2563 | 16.045
LZ | OS265386T | LZ OS2T #1 | 30.0667 | 1800.947 | 89.964 | 25.0244 | 40.0351 | 178.2997 | 39.9515 | 90.0053 | 95.254 | 95.8344 | 99.5 | 115.7096 | 82.545 | 17.5691 | 575.8807 | 388.5823 | 105.2541 | 103.9994 | 102.9262 | 0.71184 | 0.82545 | 0.84116 | -0.00062554 | 89.966 | 83.9371 | 1.4871 | 0.71182 | 0.00080542 | 18.1914 | 15.9813
LZ | OS265386T | LZ OS2T #1 | 30.075 | 1800.226 | 89.9709 | 25.0296 | 40.0185 | 178.0887 | 39.9769 | 89.9823 | 95.2229 | 95.8385 | 99.5 | 108.1859 | 80.1978 | 17.6477 | 575.1469 | 388.5823 | 105.1344 | 104.0058 | 102.9443 | 0.71179 | 0.82545 | 0.84116 | -0.00062554 | 89.9634 | 83.9202 | 1.4771 | 0.71177 | 0.00080526 | 18.2002 | 15.99
LZ | OS265386T | LZ OS2T #1 | 30.0833 | 1799.895 | 89.9995 | 25.0098 | 40.0045 | 178.0974 | 40.0055 | 89.9997 | 95.2079 | 95.8244 | 99.5 | 107.9295 | 78.9373 | 17.6542 | 581.7781 | 388.2386 | 105.0615 | 104.0112 | 102.9375 | 0.71099 | 0.82545 | 0.84116 | -0.00062554 | 89.9734 | 84.0315 | 1.4835 | 0.71098 | 0.00080631 | 18.3316 | 16.1189
LZ | OS265386T | LZ OS2T #1 | 30.0917 | 1800.19 | 89.9659 | 24.9995 | 40.0212 | 178.0551 | 40.0231 | 90.0144 | 95.2142 | 95.8335 | 99.5 | 117.7287 | 80.2092 | 17.5458 | 587.5022 | 388.2386 | 105.259 | 104.0069 | 102.9646 | 0.71124 | 0.82545 | 0.84116 | -0.00062554 | 89.9488 | 83.9532 | 1.479 | 0.7112 | 0.00080561 | 18.2938 | 16.0818
LZ | OS265386T | LZ OS2T #1 | 30.1 | 1799.96 | 90.0074 | 25.0114 | 39.9835 | 178.2085 | 40.0574 | 90.0098 | 95.2497 | 95.8405 | 99.5 | 102.2951 | 81.4843 | 17.5173 | 588.8865 | 388.2386 | 105.1321 | 103.9894 | 102.9239 | 0.71179 | 0.82545 | 0.84116 | -0.00062554 | 89.9587 | 83.9155 | 1.4901 | 0.71176 | 0.00080523 | 18.2015 | 15.9912
LZ | OS265386T | LZ OS2T #1 | 30.1083 | 1799.836 | 89.9766 | 24.9823 | 39.9976 | 178.0384 | 40.059 | 89.9828 | 95.242 | 95.8366 | 99.5 | 114.6513 | 81.8459 | 17.6075 | 584.7229 | 388.5823 | 105.1276 | 104.0026 | 102.9238 | 0.71153 | 0.82545 | 0.84116 | -0.00062554 | 89.9553 | 84.0096 | 1.4697 | 0.7115 | 0.00080614 | 18.2448 | 16.0337
LZ | OS265386T | LZ OS2T #1 | 30.1167 | 1799.985 | 89.9724 | 25.0031 | 39.9875 | 178.1266 | 40.0042 | 89.9613 | 95.2584 | 95.8407 | 99.5 | 111.9644 | 79.6741 | 17.1149 | 580.2542 | 388.5823 | 105.1372 | 103.9914 | 102.9578 | 0.71013 | 0.82545 | 0.84116 | -0.00062554 | 89.9784 | 84.1209 | 1.4842 | 0.71012 | 0.00080716 | 18.4755 | 16.2601
LZ | OS265386T | LZ OS2T #1 | 30.125 | 1799.975 | 89.9675 | 24.9693 | 39.9689 | 178.175 | 40.061 | 89.9952 | 95.2833 | 95.8336 | 99.5 | 115.2667 | 80.4556 | 17.4979 | 574.5976 | 388.5823 | 105.2229 | 104.0161 | 102.9239 | 0.71189 | 0.82545 | 0.84116 | -0.00062554 | 89.9538 | 83.9771 | 1.4854 | 0.71186 | 0.00080583 | 18.1841 | 15.9742
LZ | OS265386T | LZ OS2T #1 | 30.1333 | 1799.737 | 89.9634 | 24.985 | 39.9838 | 178.127 | 40.0249 | 89.9946 | 95.2129 | 95.8076 | 99.5 | 100.6897 | 83.9807 | 17.6544 | 576.8627 | 388.5823 | 104.8739 | 104.0198 | 102.9917 | 0.71207 | 0.82545 | 0.84116 | -0.00062554 | 89.9506 | 84.0656 | 1.4804 | 0.71204 | 0.00080669 | 18.155 | 15.9456
LZ | OS265386T | LZ OS2T #1 | 30.1417 | 1800.219 | 89.97 | 25.0219 | 39.9683 | 178.2048 | 40.0437 | 89.9952 | 95.2639 | 95.8316 | 99.5 | 122.3257 | 78.9715 | 17.2398 | 584.7365 | 388.5823 | 104.9046 | 103.9968 | 102.9361 | 0.7104 | 0.82545 | 0.84116 | -0.00062554 | 89.9831 | 84.1027 | 1.493 | 0.71039 | 0.00080697 | 18.4298 | 16.2153
LZ | OS265386T | LZ OS2T #1 | 30.15 | 1800.241 | 89.9796 | 24.9948 | 40.0007 | 178.2514 | 40.0871 | 90.003 | 95.2504 | 95.8195 | 99.5 | 117.9188 | 84.2903 | 17.4108 | 588.5383 | 388.5823 | 105.12 | 103.9907 | 102.9103 | 0.71184 | 0.82545 | 0.84116 | -0.00062554 | 89.9721 | 83.9983 | 1.4855 | 0.71182 | 0.00080599 | 18.191 | 15.9809
LZ | OS265386T | LZ OS2T #1 | 30.1583 | 1799.864 | 89.9652 | 24.9654 | 39.9865 | 178.0745 | 40.0083 | 89.9819 | 95.2131 | 95.8124 | 99.4999 | 116.4541 | 82.3605 | 17.4697 | 585.8026 | 388.5823 | 105.0814 | 104.0004 | 102.9592 | 0.71184 | 0.82545 | 0.84116 | -0.00062554 | 89.9789 | 84.0767 | 1.4803 | 0.71183 | 0.00080673 | 18.19 | 15.9799
LZ | OS265386T | LZ OS2T #1 | 30.1667 | 1800.19 | 89.9971 | 24.9744 | 39.9991 | 178.1382 | 39.9905 | 90.0088 | 95.248 | 95.8287 | 99.5 | 107.9581 | 81.5601 | 17.188 | 584.1559 | 388.2386 | 104.7902 | 104.0013 | 102.9239 | 0.71154 | 0.82545 | 0.84116 | -0.00062554 | 89.9826 | 83.9746 | 1.482 | 0.71153 | 0.00080574 | 18.2397 | 16.0287
LZ | OS265386T | LZ OS2T #1 | 30.175 | 1800.35 | 89.9961 | 24.9805 | 40.0068 | 178.2245 | 39.9861 | 90.0143 | 95.2378 | 95.8314 | 99.499 | 109.9743 | 84.5378 | 17.3858 | 580.0583 | 388.5823 | 104.7574 | 104.0156 | 102.9455 | 0.71184 | 0.82545 | 0.84116 | -0.00062554 | 89.9833 | 84.0797 | 1.4892 | 0.71183 | 0.00080675 | 18.1896 | 15.9795
LZ | OS265386T | LZ OS2T #1 | 30.1833 | 1800.531 | 89.9926 | 25.0239 | 39.9919 | 178.1813 | 39.9734 | 90.0045 | 95.3032 | 95.8225 | 99.4957 | 110.209 | 79.7558 | 17.4568 | 576.0122 | 388.5823 | 104.9982 | 104.0042 | 102.9467 | 0.71149 | 0.82545 | 0.84116 | -0.00062554 | 90.0158 | 84.0138 | 1.4932 | 0.7115 | 0.00080604 | 18.2446 | 16.0335
LZ | OS265386T | LZ OS2T #1 | 30.1917 | 1800.42 | 89.9934 | 24.9841 | 39.9603 | 178.0187 | 39.9199 | 89.9981 | 95.2016 | 95.8087 | 99.4789 | 117.4782 | 80.1381 | 17.4934 | 579.4849 | 388.5823 | 104.9912 | 103.9961 | 102.896 | 0.71152 | 0.82545 | 0.84116 | -0.00062554 | 89.9819 | 84.0214 | 1.4841 | 0.71151 | 0.00080619 | 18.2426 | 16.0315
LZ | OS265386T | LZ OS2T #1 | 30.2 | 1800.852 | 90.013 | 25.0095 | 40.0042 | 178.2117 | 39.9329 | 90.0121 | 95.2666 | 95.8158 | 99.474 | 111.1556 | 80.9036 | 17.6542 | 579.0458 | 388.5823 | 104.8894 | 103.9869 | 102.931 | 0.71152 | 0.82545 | 0.84116 | -0.00062554 | 90.0038 | 84.1279 | 1.4838 | 0.71152 | 0.00080717 | 18.2407 | 16.0297
LZ | OS265386T | LZ OS2T #1 | 30.2083 | 1799.828 | 90.0083 | 25.0191 | 39.9778 | 178.2194 | 39.9451 | 89.9913 | 95.2405 | 95.8061 | 99.4702 | 121.3303 | 78.4144 | 17.5544 | 587.7959 | 388.5823 | 104.8257 | 103.9775 | 102.9077 | 0.71198 | 0.82545 | 0.84116 | -0.00062554 | 89.996 | 84.0651 | 1.4864 | 0.71198 | 0.00080658 | 18.1649 | 15.9553
LZ | OS265386T | LZ OS2T #1 | 30.2167 | 1799.849 | 90.005 | 25.0253 | 40.0212 | 178.2194 | 39.927 | 90.0083 | 95.2576 | 95.8071 | 99.4709 | 110.1986 | 80.3013 | 17.4782 | 590.1973 | 388.5823 | 104.9647 | 103.9783 | 102.9084 | 0.71181 | 0.82545 | 0.84116 | -0.00062554 | 90.0237 | 84.0113 | 1.4745 | 0.71183 | 0.000806 | 18.1906 | 15.9805
LZ | OS265386T | LZ OS2T #1 | 30.225 | 1800.013 | 90.0176 | 24.9913 | 39.9917 | 178.2238 | 39.9612 | 89.9998 | 95.2616 | 95.8285 | 99.4747 | 110.7103 | 73.2017 | 16.9642 | 586.2093 | 388.5823 | 104.8488 | 103.9612 | 102.9325 | 0.71046 | 0.82545 | 0.84116 | -0.00062554 | 90.0484 | 84.1836 | 1.5278 | 0.71049 | 0.0008076 | 18.4134 | 16.1991
LZ | OS265386T | LZ OS2T #1 | 30.2333 | 1800.113 | 90.0135 | 24.9839 | 40.0031 | 178.2932 | 39.9926 | 90.0329 | 95.2879 | 95.8182 | 99.4813 | 113.4163 | 81.4483 | 17.0905 | 578.7143 | 388.5823 | 104.8985 | 103.9792 | 102.878 | 0.71184 | 0.82545 | 0.84116 | -0.00062554 | 90.0285 | 84.1547 | 1.4818 | 0.71186 | 0.00080737 | 18.1857 | 15.9757
LZ | OS265386T | LZ OS2T #1 | 30.2417 | 1800.032 | 90.0171 | 24.9999 | 39.9799 | 178.2015 | 39.9747 | 90.035 | 95.2661 | 95.8201 | 99.47 | 109.3285 | 78.4163 | 17.0038 | 569.5481 | 388.5823 | 104.8804 | 103.9725 | 102.8939 | 0.71153 | 0.82545 | 0.84116 | -0.00062554 | 90.0138 | 84.1234 | 1.4726 | 0.71154 | 0.0008071 | 18.2378 | 16.0268
LZ | OS265386T | LZ OS2T #1 | 30.25 | 1800.226 | 90.0307 | 24.9889 | 40.0025 | 178.2095 | 40.0176 | 89.9845 | 95.2355 | 95.817 | 99.47 | 103.18 | 83.1648 | 17.2154 | 573.0477 | 388.5823 | 105.1513 | 103.9805 | 102.9027 | 0.71183 | 0.82545 | 0.84116 | -0.00062554 | 90.0232 | 84.1016 | 1.487 | 0.71184 | 0.00080687 | 18.1877 | 15.9777
LZ | OS265386T | LZ OS2T #1 | 30.2583 | 1799.963 | 90.0245 | 24.9997 | 39.9635 | 178.2524 | 40.0177 | 90.0119 | 95.251 | 95.8044 | 99.47 | 114.7621 | 81.3394 | 17.3253 | 584.6936 | 388.5823 | 104.9575 | 103.9775 | 102.8736 | 0.71199 | 0.82545 | 0.84116 | -0.00062554 | 89.998 | 83.94 | 1.4725 | 0.71199 | 0.00080538 | 18.1641 | 15.9545
LZ | OS265386T | LZ OS2T #1 | 30.2667 | 1799.755 | 89.9973 | 24.9461 | 39.9947 | 178.2688 | 40.0377 | 90.0331 | 95.2764 | 95.7968 | 99.47 | 116.1216 | 79.3525 | 17.3809 | 591.2933 | 388.5823 | 105.0852 | 103.9604 | 102.9278 | 0.71197 | 0.82545 | 0.84116 | -0.00062554 | 90.0238 | 84.0654 | 1.4813 | 0.71199 | 0.00080652 | 18.1636 | 15.954
LZ | OS265386T | LZ OS2T #1 | 30.275 | 1799.763 | 90.0416 | 24.9664 | 39.9873 | 178.2218 | 40.0518 | 90.0364 | 95.2199 | 95.8031 | 99.4712 | 107.2739 | 80.4251 | 17.0447 | 588.696 | 388.5823 | 105.2423 | 103.9545 | 102.8883 | 0.71184 | 0.82545 | 0.84116 | -0.00062554 | 90.0177 | 84.1253 | 1.4825 | 0.71185 | 0.00080711 | 18.1869 | 15.9769
LZ | OS265386T | LZ OS2T #1 | 30.2833 | 1800.255 | 90.0135 | 24.9348 | 39.9938 | 178.1655 | 40.0488 | 89.9898 | 95.2417 | 95.803 | 99.4855 | 119.1479 | 81.2747 | 17.5192 | 582.5063 | 388.5823 | 105.149 | 103.9919 | 102.9131 | 0.71121 | 0.82545 | 0.84116 | -0.00062554 | 90.0337 | 84.048 | 1.4872 | 0.71123 | 0.00080633 | 18.2891 | 16.0771
LZ | OS265386T | LZ OS2T #1 | 30.2917 | 1799.685 | 90.0207 | 24.9644 | 40.0065 | 178.2082 | 40.0947 | 90.0364 | 95.2519 | 95.8181 | 99.4702 | 106.1499 | 78.1211 | 17.3058 | 574.7961 | 388.5823 | 105.2346 | 103.983 | 102.9212 | 0.71186 | 0.82545 | 0.84116 | -0.00062554 | 90.02 | 84.0974 | 1.4741 | 0.71187 | 0.00080684 | 18.1834 | 15.9734
LZ | OS265386T | LZ OS2T #1 | 30.3 | 1800.031 | 90.0025 | 24.9957 | 40.0207 | 178.1982 | 40.0849 | 90.0001 | 95.2309 | 95.8274 | 99.4894 | 105.9295 | 81.9503 | 17.3289 | 570.7722 | 388.5823 | 105.1517 | 103.9783 | 102.893 | 0.71147 | 0.82545 | 0.84116 | -0.00062554 | 90.0345 | 84.2052 | 1.4804 | 0.71149 | 0.00080784 | 18.2466 | 16.0355
LZ | OS265386T | LZ OS2T #1 | 30.3083 | 1799.649 | 90.0173 | 24.9987 | 40.0027 | 178.2083 | 40.0949 | 90.0056 | 95.2641 | 95.816 | 99.486 | 109.3895 | 79.2878 | 17.5161 | 578.6627 | 388.5823 | 105.099 | 103.9833 | 102.964 | 0.70886 | 0.82545 | 0.84116 | -0.00062554 | 90.0304 | 84.3043 | 1.4888 | 0.70888 | 0.0008088 | 18.6831 | 16.4638
LZ | OS265386T | LZ OS2T #1 | 30.3167 | 1799.998 | 90.0228 | 25.0295 | 40.0201 | 178.2294 | 40.103 | 90.0077 | 95.2664 | 95.8191 | 99.4876 | 109.4114 | 76.6777 | 17.5871 | 587.6354 | 388.5823 | 105.0632 | 103.9879 | 102.9322 | 0.712 | 0.82545 | 0.84116 | -0.00062554 | 90.0034 | 84.0949 | 1.4841 | 0.712 | 0.00080685 | 18.1614 | 15.9519
LZ | OS265386T | LZ OS2T #1 | 30.325 | 1800.112 | 90.0534 | 25.0153 | 40.0246 | 178.4285 | 40.0477 | 90.0223 | 95.2465 | 95.8119 | 99.4703 | 113.9946 | 80.0227 | 17.4776 | 591.2687 | 388.5823 | 105.035 | 103.9748 | 102.8806 | 0.71159 | 0.82545 | 0.84116 | -0.00062554 | 90.0258 | 83.9831 | 1.4819 | 0.71161 | 0.00080573 | 18.2269 | 16.0162
LZ | OS265386T | LZ OS2T #1 | 30.3333 | 1799.922 | 90.011 | 25.0094 | 40.0417 | 178.3895 | 40.0075 | 90.0053 | 95.2914 | 95.8153 | 99.4703 | 121.7057 | 77.6736 | 17.255 | 591.129 | 388.5823 | 105.1515 | 103.9756 | 102.9348 | 0.70934 | 0.82545 | 0.84116 | -0.00062554 | 90.0405 | 84.1988 | 1.3665 | 0.70937 | 0.00080776 | 18.6003 | 16.3825
LZ | OS265386T | LZ OS2T #1 | 30.3417 | 1800.109 | 90.0193 | 25.0419 | 40.0805 | 178.1718 | 39.935 | 89.9758 | 95.2293 | 95.7865 | 99.4715 | 103.3913 | 82.5256 | 17.6542 | 582.1184 | 388.2386 | 104.9161 | 103.9875 | 102.9225 | 0.71162 | 0.82545 | 0.84116 | -0.00062554 | 90.0075 | 84.0301 | 1.4845 | 0.71162 | 0.00080622 | 18.2244 | 16.0137
LZ | OS265386T | LZ OS2T #1 | 30.35 | 1799.886 | 90.0099 | 25.0182 | 40.0494 | 178.1829 | 39.9241 | 90.0002 | 95.2454 | 95.8183 | 99.4747 | 115.8303 | 82.0097 | 17.1419 | 571.0339 | 388.5823 | 104.8043 | 103.9796 | 102.9528 | 0.71131 | 0.82545 | 0.84116 | -0.00062554 | 90.0149 | 84.1069 | 1.4861 | 0.71132 | 0.00080694 | 18.2748 | 16.0631
LZ | OS265386T | LZ OS2T #1 | 30.3583 | 1800.12 | 90.013 | 25.0293 | 40.0007 | 178.2077 | 39.8952 | 89.9911 | 95.2318 | 95.811 | 99.4706 | 115.3588 | 82.5177 | 17.4873 | 569.6241 | 388.5823 | 104.9394 | 103.9783 | 102.9285 | 0.71128 | 0.82545 | 0.84116 | -0.00062554 | 90.0095 | 84.0525 | 1.4833 | 0.71128 | 0.00080643 | 18.2811 | 16.0693
LZ | OS265386T | LZ OS2T #1 | 30.3667 | 1800.186 | 90.0013 | 25.0241 | 40.0016 | 178.3172 | 39.9057 | 90.0037 | 95.248 | 95.8111 | 99.485 | 112.5839 | 78.9835 | 17.267 | 578.0038 | 388.5823 | 104.9941 | 103.982 | 102.8788 | 0.71122 | 0.82545 | 0.84116 | -0.00062554 | 89.9943 | 83.8772 | 1.4875 | 0.71121 | 0.00080478 | 18.2921 | 16.0802
LZ | OS265386T | LZ OS2T #1 | 30.375 | 1799.549 | 89.9931 | 25.0221 | 39.9803 | 178.2277 | 39.9216 | 90.0055 | 95.2332 | 95.8017 | 99.47 | 105.9932 | 81.2788 | 17.2975 | 587.7087 | 388.5823 | 104.9249 | 103.9652 | 102.9346 | 0.71141 | 0.82545 | 0.84116 | -0.00062554 | 89.9951 | 83.9994 | 1.4828 | 0.7114 | 0.00080595 | 18.261 | 16.0496
LZ | OS265386T | LZ OS2T #1 | 30.3833 | 1799.482 | 90.0002 | 25.0063 | 39.996 | 178.1692 | 39.9101 | 89.9881 | 95.2562 | 95.7989 | 99.47 | 116.3216 | 80.2403 | 17.3773 | 588.2047 | 388.5823 | 105.052 | 103.9441 | 102.8939 | 0.71136 | 0.82545 | 0.84116 | -0.00062554 | 90.0105 | 83.922 | 1.4837 | 0.71137 | 0.00080518 | 18.2666 | 16.0551
LZ | OS265386T | LZ OS2T #1 | 30.3917 | 1800.248 | 90.0102 | 24.9989 | 40.02 | 178.3128 | 39.9279 | 90.0135 | 95.2342 | 95.7912 | 99.47 | 114.7717 | 80.4882 | 17.1321 | 589.0916 | 388.5823 | 104.7644 | 103.9533 | 102.9209 | 0.71131 | 0.82545 | 0.84116 | -0.00062554 | 90.0083 | 84.1316 | 1.467 | 0.71131 | 0.00080719 | 18.2755 | 16.0639
LZ | OS265386T | LZ OS2T #1 | 30.4 | 1799.857 | 89.9939 | 25.0179 | 40.0189 | 178.2856 | 39.9707 | 90.034 | 95.2603 | 95.8075 | 99.47 | 102.6447 | 79.8303 | 17.4013 | 584.6713 | 388.5823 | 104.8442 | 103.9743 | 102.9148 | 0.71163 | 0.82545 | 0.84116 | -0.00062554 | 90.0164 | 83.9773 | 1.4859 | 0.71165 | 0.00080569 | 18.2206 | 16.0099
LZ | OS265386T | LZ OS2T #1 | 30.4083 | 1799.564 | 90.01 | 24.9863 | 40.009 | 178.1642 | 40.0082 | 90.0273 | 95.2421 | 95.8162 | 99.47 | 112.7836 | 82.9588 | 17.1302 | 574.1899 | 388.5823 | 104.8451 | 103.9794 | 102.8598 | 0.71153 | 0.82545 | 0.84116 | -0.00062554 | 90.0209 | 83.9763 | 1.4829 | 0.71154 | 0.00080567 | 18.2375 | 16.0266
LZ | OS265386T | LZ OS2T #1 | 30.4167 | 1800.069 | 90.0171 | 24.9958 | 40.0202 | 178.2595 | 40.0257 | 89.9922 | 95.2562 | 95.8123 | 99.47 | 108.2777 | 78.7516 | 17.4497 | 572.2211 | 388.5823 | 104.8739 | 103.9775 | 102.9472 | 0.71042 | 0.82545 | 0.84116 | -0.00062554 | 90.0264 | 84.1834 | 1.4912 | 0.71044 | 0.00080765 | 18.4213 | 16.2068
LZ | OS265386T | LZ OS2T #1 | 30.425 | 1799.812 | 90.0064 | 25.0007 | 39.9961 | 178.2133 | 40.064 | 89.9979 | 95.2679 | 95.8093 | 99.47 | 109.8003 | 78.8415 | 17.615 | 575.0145 | 388.5823 | 104.9075 | 103.9793 | 102.8742 | 0.71151 | 0.82545 | 0.84116 | -0.00062554 | 90.0164 | 84.0209 | 1.4808 | 0.71152 | 0.00080611 | 18.2415 | 16.0305
LZ | OS265386T | LZ OS2T #1 | 30.4333 | 1799.959 | 90.0084 | 25.011 | 39.9746 | 178.1268 | 40.028 | 90.0037 | 95.248 | 95.8014 | 99.47 | 108.8511 | 82.8087 | 17.6542 | 588.0908 | 388.5823 | 104.6604 | 103.9737 | 102.9142 | 0.71122 | 0.82545 | 0.84116 | -0.00062554 | 90.0111 | 84.0175 | 1.4788 | 0.71123 | 0.00080609 | 18.2902 | 16.0782
LZ | OS265386T | LZ OS2T #1 | 30.4417 | 1800.596 | 89.9961 | 24.982 | 40.002 | 178.2223 | 40.1116 | 90.0051 | 95.2729 | 95.8122 | 99.47 | 121.5051 | 81.4453 | 17.3866 | 594.0324 | 388.5823 | 104.8716 | 103.9538 | 102.9346 | 0.71017 | 0.82545 | 0.84116 | -0.00062554 | 90.0374 | 84.1308 | 1.4926 | 0.7102 | 0.00080712 | 18.4619 | 16.2467
LZ | OS265386T | LZ OS2T #1 | 30.45 | 1799.828 | 90.012 | 24.9948 | 39.9772 | 178.1986 | 40.0851 | 89.9792 | 95.2737 | 95.8125 | 99.47 | 104.9277 | 83.7803 | 17.2797 | 590.7333 | 388.5823 | 104.8515 | 103.9749 | 102.8668 | 0.71152 | 0.82545 | 0.84116 | -0.00062554 | 90.0124 | 84.0453 | 1.4871 | 0.71153 | 0.00080635 | 18.2404 | 16.0294
LZ | OS265386T | LZ OS2T #1 | 30.4583 | 1800.282 | 89.999 | 24.9539 | 40.0232 | 178.1488 | 40.0954 | 90.0062 | 95.2407 | 95.812 | 99.47 | 114.5053 | 82.0577 | 17.206 | 579.0044 | 388.5823 | 104.8932 | 103.9657 | 102.921 | 0.71128 | 0.82545 | 0.84116 | -0.00062554 | 90.0091 | 84.1094 | 1.4857 | 0.71128 | 0.00080698 | 18.2807 | 16.069
LZ | OS265386T | LZ OS2T #1 | 30.4667 | 1800.076 | 90.0163 | 24.9628 | 39.9938 | 178.0844 | 40.0791 | 90.0173 | 95.2865 | 95.8077 | 99.47 | 106.6738 | 83.779 | 17.2203 | 570.3997 | 388.5823 | 104.9839 | 103.973 | 102.8872 | 0.71132 | 0.82545 | 0.84116 | -0.00062554 | 90.0289 | 84.0266 | 1.4877 | 0.71134 | 0.00080614 | 18.2721 | 16.0605
LZ | OS265386T | LZ OS2T #1 | 30.475 | 1799.978 | 89.9955 | 24.9799 | 39.992 | 178.0967 | 40.0066 | 90.0042 | 95.2654 | 95.8142 | 99.47 | 106.3833 | 84.6115 | 17.401 | 571.1921 | 388.5823 | 104.889 | 103.9661 | 102.8871 | 0.71165 | 0.82545 | 0.84116 | -0.00062554 | 89.9806 | 83.9416 | 1.485 | 0.71164 | 0.00080543 | 18.222 | 16.0113
LZ | OS265386T | LZ OS2T #1 | 30.4833 | 1800.113 | 90.0033 | 24.9869 | 39.9963 | 178.134 | 40.0044 | 89.9643 | 95.2409 | 95.8153 | 99.47 | 113.4025 | 81.0303 | 17.301 | 584.1464 | 388.5823 | 105.082 | 103.964 | 102.9416 | 0.71153 | 0.82545 | 0.84116 | -0.00062554 | 90.0128 | 84.0952 | 1.4856 | 0.71154 | 0.00080683 | 18.2382 | 16.0272
LZ | OS265386T | LZ OS2T #1 | 30.4917 | 1800.152 | 90.0393 | 25.0128 | 39.9597 | 178.2254 | 39.9514 | 89.9863 | 95.2702 | 95.7899 | 99.47 | 116.2578 | 80.6993 | 17.5193 | 589.0527 | 388.5823 | 104.933 | 103.9694 | 102.8802 | 0.71139 | 0.82545 | 0.84116 | -0.00062554 | 90.0103 | 84.0655 | 1.4864 | 0.7114 | 0.00080655 | 18.2618 | 16.0504
LZ | OS265386T | LZ OS2T #1 | 30.5 | 1799.9 | 90.0065 | 24.9586 | 39.9733 | 178.2262 | 39.9022 | 89.9754 | 95.2593 | 95.7931 | 99.47 | 110.8619 | 78.5207 | 17.435 | 592.1288 | 388.5823 | 105.0887 | 103.9546 | 102.9138 | 0.71171 | 0.82545 | 0.84116 | -0.00062554 | 90.0061 | 84.1263 | 1.4963 | 0.71172 | 0.00080715 | 18.2085 | 15.9981
LZ | OS265386T | LZ OS2T #1 | 30.5083 | 1800.426 | 89.9893 | 24.9561 | 39.9897 | 178.2803 | 39.9146 | 89.9976 | 95.2387 | 95.7878 | 99.47 | 107.9458 | 80.3714 | 17.4548 | 583.9355 | 388.5823 | 105.1219 | 103.9679 | 102.8871 | 0.71153 | 0.82545 | 0.84116 | -0.00062554 | 90.0122 | 84.0991 | 1.4956 | 0.71154 | 0.00080687 | 18.2384 | 16.0274
LZ | OS265386T | LZ OS2T #1 | 30.5167 | 1799.607 | 89.9764 | 24.9512 | 39.9753 | 178.2797 | 39.8762 | 89.9644 | 95.2296 | 95.8053 | 99.47 | 117.6538 | 80.6856 | 17.1198 | 581.6184 | 388.5823 | 105.0846 | 103.991 | 102.8668 | 0.71145 | 0.82545 | 0.84116 | -0.00062554 | 90.0091 | 84.0988 | 1.4885 | 0.71146 | 0.00080688 | 18.2516 | 16.0404
LZ | OS265386T | LZ OS2T #1 | 30.525 | 1800.123 | 90.0233 | 24.9852 | 39.9674 | 178.2349 | 39.8681 | 90.0105 | 95.2651 | 95.8087 | 99.47 | 105.5063 | 79.0529 | 17.2247 | 571.4231 | 388.5823 | 105.0832 | 103.9641 | 102.921 | 0.70906 | 0.82545 | 0.84116 | -0.00062554 | 90.0326 | 84.2243 | 1.4894 | 0.70908 | 0.00080803 | 18.6484 | 16.4297
LZ | OS265386T | LZ OS2T #1 | 30.5333 | 1799.748 | 89.9918 | 24.9494 | 39.9706 | 178.2361 | 39.9058 | 89.9697 | 95.1819 | 95.8042 | 99.47 | 114.9077 | 82.6716 | 17.514 | 572.0974 | 388.5823 | 105.0409 | 103.9727 | 102.921 | 0.7115 | 0.82545 | 0.84116 | -0.00062554 | 89.9952 | 83.9774 | 1.4805 | 0.7115 | 0.00080574 | 18.2448 | 16.0337
LZ | OS265386T | LZ OS2T #1 | 30.5417 | 1800.319 | 89.9898 | 24.9715 | 39.985 | 178.2152 | 39.9321 | 89.9768 | 95.2247 | 95.8 | 99.47 | 107.659 | 81.9373 | 17.653 | 576.9668 | 388.5823 | 105.0813 | 103.9912 | 102.9007 | 0.71151 | 0.82545 | 0.84116 | -0.00062554 | 89.9751 | 84.0251 | 1.4832 | 0.71149 | 0.00080624 | 18.2456 | 16.0345
LZ | OS265386T | LZ OS2T #1 | 30.55 | 1799.684 | 89.9798 | 24.9593 | 39.9723 | 178.2214 | 39.9851 | 89.9672 | 95.2178 | 95.8084 | 99.47 | 104.6839 | 78.529 | 17.5184 | 588.9437 | 388.5823 | 104.9986 | 103.9801 | 102.9075 | 0.70794 | 0.82545 | 0.84116 | -0.00062554 | 90.0034 | 84.1469 | 1.4783 | 0.70794 | 0.00080735 | 18.8403 | 16.618
LZ | OS265386T | LZ OS2T #1 | 30.5583 | 1799.583 | 89.9885 | 24.9587 | 39.9641 | 178.2265 | 40.0366 | 89.9781 | 95.1962 | 95.8035 | 99.47 | 118.591 | 81.2634 | 17.5804 | 593.4352 | 388.5823 | 105.0677 | 103.9761 | 102.8736 | 0.71153 | 0.82545 | 0.84116 | -0.00062554 | 89.962 | 83.8815 | 1.4895 | 0.71151 | 0.0008049 | 18.2436 | 16.0326
LZ | OS265386T | LZ OS2T #1 | 30.5667 | 1800.004 | 89.971 | 24.9544 | 39.9314 | 178.2213 | 40.0228 | 89.9922 | 95.2385 | 95.8139 | 99.47 | 101.0134 | 80.7977 | 17.5277 | 586.2424 | 388.5823 | 104.8794 | 103.9704 | 102.906 | 0.71101 | 0.82545 | 0.84116 | -0.00062554 | 89.9878 | 84.0001 | 1.4733 | 0.711 | 0.00080598 | 18.3274 | 16.1147
LZ | OS265386T | LZ OS2T #1 | 30.575 | 1800.065 | 89.9377 | 24.9438 | 39.9551 | 178.213 | 40.0707 | 90.0091 | 95.2516 | 95.8046 | 99.47 | 118.1006 | 80.9772 | 17.2856 | 578.2932 | 388.5823 | 104.87 | 103.9794 | 102.921 | 0.71122 | 0.82545 | 0.84116 | -0.00062554 | 89.9651 | 84.1019 | 1.4841 | 0.7112 | 0.000807 | 18.2952 | 16.0832
LZ | OS265386T | LZ OS2T #1 | 30.5833 | 1800.223 | 89.9518 | 24.9236 | 39.923 | 178.1266 | 40.052 | 89.9547 | 95.2154 | 95.8117 | 99.47 | 107.4027 | 79.126 | 17.3025 | 570.9669 | 388.5823 | 104.8863 | 103.9841 | 102.8871 | 0.71145 | 0.82545 | 0.84116 | -0.00062554 | 89.9582 | 83.9707 | 1.4908 | 0.71142 | 0.00080576 | 18.2574 | 16.0461
LZ | OS265386T | LZ OS2T #1 | 30.5917 | 1799.972 | 89.9668 | 24.9343 | 39.9401 | 178.1959 | 40.0456 | 90.0075 | 95.2499 | 95.8094 | 99.47 | 105.5065 | 80.2028 | 17.5206 | 572.9655 | 388.926 | 105.2797 | 103.9745 | 102.9326 | 0.71153 | 0.82545 | 0.84116 | -0.00062554 | 89.9538 | 84.0202 | 1.4714 | 0.7115 | 0.00080624 | 18.2445 | 16.0334
LZ | OS265386T | LZ OS2T #1 | 30.6 | 1800.101 | 89.983 | 24.9637 | 39.9477 | 178.1087 | 40.0989 | 90.0017 | 95.2522 | 95.8038 | 99.47 | 103.0686 | 79.2349 | 17.6124 | 582.7229 | 388.926 | 105.0056 | 103.9826 | 102.8871 | 0.71123 | 0.82545 | 0.84116 | -0.00062554 | 89.9621 | 84.1271 | 1.4834 | 0.7112 | 0.00080725 | 18.294 | 16.082
LZ | OS265386T | LZ OS2T #1 | 30.6083 | 1800.292 | 89.9603 | 24.9355 | 39.9401 | 178.1176 | 40.075 | 89.9925 | 95.2381 | 95.7888 | 99.47 | 108.5123 | 77.245 | 17.6542 | 588.5409 | 388.5823 | 105.1069 | 103.9738 | 102.914 | 0.71088 | 0.82545 | 0.84116 | -0.00062554 | 89.9515 | 84.0512 | 1.4867 | 0.71085 | 0.00080655 | 18.3523 | 16.1392
LZ | OS265386T | LZ OS2T #1 | 30.6167 | 1799.625 | 89.97 | 24.9143 | 39.9709 | 178.2026 | 40.0217 | 89.9771 | 95.2026 | 95.7917 | 99.47 | 111.8289 | 73.2984 | 17.3193 | 590.6456 | 388.5823 | 105.009 | 103.9592 | 102.9287 | 0.71124 | 0.82545 | 0.84116 | -0.00062554 | 89.957 | 83.9245 | 1.4759 | 0.71122 | 0.00080532 | 18.292 | 16.08
LZ | OS265386T | LZ OS2T #1 | 30.625 | 1799.704 | 89.974 | 24.8708 | 40.0249 | 178.0157 | 39.9875 | 89.9869 | 95.2384 | 95.7967 | 99.47 | 107.1993 | 75.981 | 17.515 | 588.3956 | 388.5823 | 105.1896 | 103.9708 | 102.8939 | 0.71125 | 0.82545 | 0.84116 | -0.00062554 | 89.955 | 83.9908 | 1.483 | 0.71123 | 0.00080596 | 18.2902 | 16.0783
LZ | OS265386T | LZ OS2T #1 | 30.6333 | 1799.98 | 89.964 | 24.8752 | 39.9675 | 178.1294 | 39.9877 | 90.0138 | 95.2231 | 95.8137 | 99.47 | 109.2449 | 81.0489 | 17.141 | 581.2527 | 388.5823 | 105.0265 | 103.9773 | 102.9413 | 0.71019 | 0.82545 | 0.84116 | -0.00062554 | 89.9853 | 84.1405 | 1.4236 | 0.71019 | 0.00080733 | 18.4638 | 16.2486
LZ | OS265386T | LZ OS2T #1 | 30.6417 | 1799.707 | 89.9825 | 24.8677 | 40.0008 | 178.159 | 39.9789 | 89.988 | 95.2135 | 95.8102 | 99.47 | 111.0122 | 72.1987 | 17.2041 | 571.2231 | 388.5823 | 105.0894 | 103.9789 | 102.9278 | 0.71153 | 0.82545 | 0.84116 | -0.00062554 | 89.9587 | 84.1168 | 1.484 | 0.7115 | 0.00080716 | 18.244 | 16.0329
LZ | OS265386T | LZ OS2T #1 | 30.65 | 1800.119 | 89.9939 | 24.9158 | 39.9905 | 178.2111 | 39.9476 | 90.0267 | 95.246 | 95.8177 | 99.47 | 112.4398 | 71.5087 | 17.4421 | 574.8727 | 388.926 | 105.0673 | 103.9715 | 102.8936 | 0.71153 | 0.82545 | 0.84116 | -0.00062554 | 89.9673 | 84.0751 | 1.4815 | 0.71151 | 0.00080674 | 18.243 | 16.0319
LZ | OS265386T | LZ OS2T #1 | 30.6583 | 1799.699 | 90.0058 | 24.8837 | 40.0001 | 178.2889 | 39.9391 | 89.9939 | 95.2546 | 95.8065 | 99.47 | 114.3459 | 71.0089 | 17.5064 | 585.3089 | 388.926 | 104.8737 | 103.9898 | 102.9413 | 0.71153 | 0.82545 | 0.84116 | -0.00062554 | 89.9792 | 84.0368 | 1.4856 | 0.71152 | 0.00080635 | 18.2419 | 16.0308
LZ | OS265386T | LZ OS2T #1 | 30.6667 | 1800.258 | 89.9839 | 24.8774 | 39.9783 | 178.2116 | 39.9432 | 90.0174 | 95.2368 | 95.8104 | 99.47 | 107.6276 | 76.184 | 17.5399 | 591.2087 | 388.5823 | 105.0471 | 103.9726 | 102.8939 | 0.71116 | 0.82545 | 0.84116 | -0.00062554 | 89.9822 | 83.9603 | 1.4603 | 0.71115 | 0.00080561 | 18.3036 | 16.0914
LZ | OS265386T | LZ OS2T #1 | 30.675 | 1799.947 | 89.9973 | 24.8416 | 40.004 | 177.9535 | 39.9566 | 89.9906 | 95.2318 | 95.7818 | 99.47 | 118.9601 | 69.8608 | 17.6543 | 592.965 | 388.5823 | 105.086 | 103.9817 | 102.9952 | 0.71153 | 0.82545 | 0.84116 | -0.00062554 | 89.9852 | 84.0006 | 1.4874 | 0.71152 | 0.00080599 | 18.2411 | 16.0301
LZ | OS265386T | LZ OS2T #1 | 30.6833 | 1799.249 | 90.0124 | 24.821 | 40.025 | 178.194 | 39.9416 | 89.9787 | 95.251 | 95.8095 | 99.47 | 111.9493 | 72.2102 | 17.6263 | 584.493 | 388.5823 | 104.9641 | 103.9905 | 102.9752 | 0.71184 | 0.82545 | 0.84116 | -0.00062554 | 90.0234 | 84.0586 | 1.4806 | 0.71185 | 0.00080646 | 18.1863 | 15.9763
LZ | OS265386T | LZ OS2T #1 | 30.6917 | 1800.009 | 90.0135 | 24.7969 | 40.0302 | 178.1436 | 39.9551 | 90.0006 | 95.2373 | 95.7992 | 99.47 | 106.5989 | 68.8238 | 17.5939 | 573.6417 | 388.926 | 105.0001 | 103.9826 | 102.9112 | 0.71038 | 0.82545 | 0.84116 | -0.00062554 | 90.0099 | 84.149 | 1.4911 | 0.71038 | 0.00080735 | 18.4311 | 16.2165
LZ | OS265386T | LZ OS2T #1 | 30.7 | 1799.635 | 90.0029 | 24.8478 | 40.0082 | 178.1523 | 39.9564 | 90.0144 | 95.2769 | 95.803 | 99.47 | 118.0702 | 71.4727 | 17.6332 | 574.7436 | 388.926 | 105.2326 | 103.9681 | 103.0024 | 0.71156 | 0.82545 | 0.84116 | -0.00062554 | 89.9831 | 84.1563 | 1.4932 | 0.71155 | 0.00080748 | 18.2366 | 16.0257
LZ | OS265386T | LZ OS2T #1 | 30.7083 | 1800.13 | 89.99 | 24.8247 | 40.0167 | 178.2311 | 39.9524 | 90.0138 | 95.2255 | 95.8032 | 99.47 | 111.0782 | 70.5684 | 17.6542 | 576.3544 | 388.5823 | 104.9505 | 103.9908 | 102.9888 | 0.71153 | 0.82545 | 0.84116 | -0.00062554 | 90.0003 | 84.0799 | 1.4795 | 0.71153 | 0.00080671 | 18.2398 | 16.0288
LZ | OS265386T | LZ OS2T #1 | 30.7167 | 1799.965 | 90.0233 | 24.8517 | 40.0032 | 178.1486 | 39.9696 | 90.0001 | 95.2862 | 95.7972 | 99.47 | 109.8352 | 77.3298 | 17.6467 | 590.4063 | 388.926 | 105.0857 | 103.9949 | 103.015 | 0.71027 | 0.82545 | 0.84116 | -0.00062554 | 90.0267 | 84.2511 | 1.4892 | 0.71028 | 0.0008083 | 18.4478 | 16.2329
LZ | OS265386T | LZ OS2T #1 | 30.725 | 1800.026 | 90.0116 | 24.8121 | 40.0074 | 178.1682 | 40.0251 | 89.9942 | 95.2556 | 95.7911 | 99.47 | 109.4837 | 78.825 | 17.6534 | 592.1776 | 388.926 | 105.1852 | 103.9711 | 102.982 | 0.7113 | 0.82545 | 0.84116 | -0.00062554 | 90.0029 | 84.0365 | 1.4929 | 0.7113 | 0.00080629 | 18.2783 | 16.0666
LZ | OS265386T | LZ OS2T #1 | 30.7333 | 1799.27 | 89.9962 | 24.7765 | 40.0172 | 178.2227 | 40.0263 | 90.0065 | 95.2164 | 95.7904 | 99.47 | 112.8699 | 76.9136 | 17.3897 | 585.9772 | 388.926 | 105.0227 | 103.9595 | 102.9413 | 0.71122 | 0.82545 | 0.84116 | -0.00062554 | 90.0179 | 84.1237 | 1.4656 | 0.71123 | 0.00080709 | 18.2897 | 16.0778
LZ | OS265386T | LZ OS2T #1 | 30.7417 | 1799.674 | 90.0514 | 24.8026 | 40.0401 | 178.0864 | 40.0688 | 90.0095 | 95.2524 | 95.7972 | 99.47 | 111.6341 | 77.5027 | 17.4953 | 582.1794 | 388.926 | 105.1839 | 103.9705 | 103.0295 | 0.71134 | 0.82545 | 0.84116 | -0.00062554 | 90.0111 | 84.1534 | 1.4847 | 0.71135 | 0.0008074 | 18.2702 | 16.0586
LZ | OS265386T | LZ OS2T #1 | 30.75 | 1799.636 | 90.0417 | 24.8164 | 40.0029 | 178.1349 | 40.0817 | 90.0134 | 95.2282 | 95.805 | 99.47 | 114.0286 | 74.385 | 17.646 | 573.9354 | 388.926 | 105.1461 | 103.9844 | 103.0027 | 0.71102 | 0.82545 | 0.84116 | -0.00062554 | 89.9948 | 84.116 | 1.4841 | 0.71102 | 0.00080707 | 18.3252 | 16.1126
LZ | OS265386T | LZ OS2T #1 | 30.7583 | 1799.785 | 90.0706 | 24.8071 | 40.023 | 178.1779 | 40.0521 | 89.9817 | 95.2542 | 95.8122 | 99.47 | 113.099 | 71.0543 | 17.5289 | 577.6353 | 388.5823 | 105.0894 | 103.9742 | 103.0207 | 0.71122 | 0.82545 | 0.84116 | -0.00062554 | 89.992 | 84.058 | 1.4789 | 0.71121 | 0.00080652 | 18.2924 | 16.0804
LZ | OS265386T | LZ OS2T #1 | 30.7667 | 1799.716 | 90.0163 | 24.8449 | 40.0015 | 178.1847 | 40.0418 | 90.0157 | 95.2552 | 95.8065 | 99.47 | 112.0489 | 71.8611 | 17.6542 | 584.3746 | 388.926 | 105.1885 | 103.9677 | 103.0363 | 0.71156 | 0.82545 | 0.84116 | -0.00062554 | 90.0036 | 84.1764 | 1.4797 | 0.71156 | 0.00080763 | 18.2348 | 16.0238
LZ | OS265386T | LZ OS2T #1 | 30.775 | 1800.013 | 90.0354 | 24.8554 | 40.001 | 178.2125 | 40.0711 | 89.9959 | 95.2347 | 95.8158 | 99.47 | 111.96 | 73.7908 | 17.6541 | 590.7408 | 388.5823 | 105.0897 | 103.9732 | 102.9956 | 0.71153 | 0.82545 | 0.84116 | -0.00062554 | 90.0042 | 84.0315 | 1.4909 | 0.71153 | 0.00080624 | 18.2396 | 16.0286
LZ | OS265386T | LZ OS2T #1 | 30.7833 | 1799.975 | 90.0504 | 24.8646 | 40.0206 | 178.183 | 40.0891 | 89.9726 | 95.2001 | 95.8066 | 99.47 | 100.9671 | 74.326 | 17.2319 | 590.8445 | 388.926 | 104.9787 | 103.9518 | 103.0837 | 0.71147 | 0.82545 | 0.84116 | -0.00062554 | 89.9993 | 84.0496 | 1.4864 | 0.71147 | 0.00080643 | 18.2498 | 16.0386
LZ | OS265386T | LZ OS2T #1 | 30.7917 | 1799.788 | 90.0436 | 24.8567 | 40.0269 | 178.2315 | 40.0405 | 89.9849 | 95.2516 | 95.8081 | 99.47 | 115.7759 | 71.394 | 17.3323 | 589.4235 | 388.926 | 104.7991 | 103.9636 | 103.0376 | 0.71124 | 0.82545 | 0.84116 | -0.00062554 | 90.0055 | 84.1047 | 1.4711 | 0.71125 | 0.00080694 | 18.2871 | 16.0752
LZ | OS265386T | LZ OS2T #1 | 30.8 | 1800.04 | 90.0058 | 24.8368 | 40.0267 | 177.9952 | 40.0076 | 89.992 | 95.2235 | 95.7857 | 99.47 | 104.2408 | 73.6131 | 17.6542 | 582.1814 | 388.926 | 104.9366 | 103.9933 | 103.063 | 0.71072 | 0.82545 | 0.84116 | -0.00062554 | 89.99 | 84.1813 | 1.4974 | 0.71072 | 0.00080771 | 18.3751 | 16.1615
LZ | OS265386T | LZ OS2T #1 | 30.8083 | 1799.994 | 90.0004 | 24.8551 | 40.0318 | 177.9804 | 39.9494 | 89.9665 | 95.2431 | 95.8129 | 99.47 | 116.4058 | 70.038 | 17.4632 | 577.5369 | 388.926 | 105.065 | 103.9754 | 103.0837 | 0.7115 | 0.82545 | 0.84116 | -0.00062554 | 89.9945 | 84.2576 | 1.4883 | 0.7115 | 0.00080843 | 18.2451 | 16.034
LZ | OS265386T | LZ OS2T #1 | 30.8167 | 1800.325 | 90.009 | 24.871 | 40.0181 | 178.0893 | 39.943 | 90.0016 | 95.2783 | 95.8108 | 99.47 | 110.6823 | 70.1886 | 17.588 | 576.1505 | 388.926 | 104.9387 | 103.9637 | 103.0498 | 0.71126 | 0.82545 | 0.84116 | -0.00062554 | 90.0073 | 84.1285 | 1.4808 | 0.71126 | 0.00080716 | 18.2839 | 16.0721
LZ | OS265386T | LZ OS2T #1 | 30.825 | 1800.08 | 89.9963 | 24.8569 | 40.0205 | 178.0524 | 39.9246 | 89.9966 | 95.2618 | 95.8095 | 99.47 | 111.1896 | 67.9335 | 17.5576 | 578.8253 | 388.926 | 104.9786 | 103.9775 | 103.0633 | 0.71059 | 0.82545 | 0.84116 | -0.00062554 | 90.0098 | 84.2609 | 1.4969 | 0.7106 | 0.00080843 | 18.3948 | 16.1809
LZ | OS265386T | LZ OS2T #1 | 30.8333 | 1799.682 | 89.9978 | 24.8609 | 40.0253 | 178.1357 | 39.9091 | 89.9803 | 95.2534 | 95.797 | 99.47 | 107.6882 | 70.9154 | 17.6499 | 583.2348 | 388.926 | 105.1665 | 103.965 | 103.0362 | 0.71106 | 0.82545 | 0.84116 | -0.00062554 | 89.9922 | 84.1649 | 1.4842 | 0.71106 | 0.00080755 | 18.3181 | 16.1056
LZ | OS265386T | LZ OS2T #1 | 30.8417 | 1800.488 | 89.9999 | 24.8756 | 40.0337 | 178.1825 | 39.9362 | 89.9781 | 95.2531 | 95.7936 | 99.47 | 107.8 | 70.6032 | 17.5156 | 586.4751 | 388.926 | 105.0727 | 103.9663 | 103.0454 | 0.71121 | 0.82545 | 0.84116 | -0.00062554 | 89.9954 | 84.1523 | 1.4795 | 0.7112 | 0.00080742 | 18.294 | 16.082
LZ | OS265386T | LZ OS2T #1 | 30.85 | 1800.706 | 89.9953 | 24.9266 | 40.0284 | 178.0661 | 39.9471 | 89.986 | 95.2519 | 95.7893 | 99.47 | 110.7751 | 72.8972 | 17.5735 | 583.7148 | 388.926 | 105.0621 | 103.9776 | 103.1176 | 0.71123 | 0.82545 | 0.84116 | -0.00062554 | 89.9915 | 84.126 | 1.4861 | 0.71122 | 0.00080717 | 18.2911 | 16.0791
LZ | OS265386T | LZ OS2T #1 | 30.8583 | 1800.089 | 89.9774 | 24.8945 | 40.0218 | 178.1179 | 39.925 | 89.9528 | 95.206 | 95.7832 | 99.47 | 108.2499 | 73.1063 | 17.649 | 583.218 | 389.2696 | 105.0217 | 103.9948 | 103.0634 | 0.71158 | 0.82545 | 0.84116 | -0.00062554 | 89.9782 | 84.1517 | 1.492 | 0.71157 | 0.00080745 | 18.2336 | 16.0227
LZ | OS265386T | LZ OS2T #1 | 30.8667 | 1800.459 | 89.9422 | 24.8918 | 39.9903 | 178.2119 | 39.9591 | 89.9693 | 95.2404 | 95.7985 | 99.47 | 116.3177 | 71.6608 | 17.4334 | 579.5822 | 388.926 | 105.0163 | 103.991 | 103.0566 | 0.71136 | 0.82545 | 0.84116 | -0.00062554 | 89.992 | 84.1325 | 1.4945 | 0.71135 | 0.00080724 | 18.269 | 16.0575
LZ | OS265386T | LZ OS2T #1 | 30.875 | 1799.882 | 89.9958 | 24.9033 | 40.0112 | 178.2208 | 39.9769 | 89.9682 | 95.2385 | 95.8071 | 99.47 | 106.4124 | 71.7102 | 17.6152 | 577.0735 | 388.926 | 104.7018 | 103.9873 | 103.0838 | 0.71091 | 0.82545 | 0.84116 | -0.00062554 | 90.022 | 84.2 | 1.4844 | 0.71092 | 0.00080782 | 18.3412 | 16.1283
LZ | OS265386T | LZ OS2T #1 | 30.8833 | 1799.603 | 89.9807 | 24.8984 | 40.0012 | 178.245 | 40.0036 | 90.0036 | 95.2273 | 95.8058 | 99.47 | 113.2989 | 73.4681 | 17.5818 | 578.9574 | 388.926 | 104.6937 | 103.9977 | 103.0498 | 0.71115 | 0.82545 | 0.84116 | -0.00062554 | 89.9978 | 84.2268 | 1.4818 | 0.71115 | 0.00080813 | 18.3031 | 16.0909
LZ | OS265386T | LZ OS2T #1 | 30.8917 | 1800.016 | 89.9925 | 24.9017 | 39.9736 | 178.2342 | 40.029 | 89.9721 | 95.2496 | 95.7983 | 99.47 | 108.7947 | 70.9223 | 17.6542 | 583.5092 | 388.926 | 104.4878 | 104.0154 | 103.1262 | 0.71184 | 0.82545 | 0.84116 | -0.00062554 | 89.9724 | 84.1409 | 1.4876 | 0.71182 | 0.00080736 | 18.1916 | 15.9815
LZ | OS265386T | LZ OS2T #1 | 30.9 | 1799.803 | 89.9853 | 24.9445 | 39.972 | 178.3476 | 40.0628 | 89.9973 | 95.2671 | 95.7987 | 99.47 | 116.911 | 71.3023 | 17.557 | 583.4033 | 388.926 | 104.9535 | 103.9921 | 103.0697 | 0.71176 | 0.82545 | 0.84116 | -0.00062554 | 90.0182 | 84.0845 | 1.4897 | 0.71177 | 0.00080672 | 18.2004 | 15.9901
LZ | OS265386T | LZ OS2T #1 | 30.9083 | 1799.899 | 90.0119 | 24.9592 | 39.9881 | 178.2962 | 40.0638 | 89.9992 | 95.26 | 95.8054 | 99.47 | 120.0408 | 72.5337 | 17.5787 | 587.1872 | 388.926 | 105.0508 | 103.9946 | 103.0362 | 0.70993 | 0.82545 | 0.84116 | -0.00062554 | 90.0124 | 84.2532 | 1.488 | 0.70994 | 0.00080835 | 18.5053 | 16.2893
LZ | OS265386T | LZ OS2T #1 | 30.9167 | 1799.399 | 89.9724 | 24.9702 | 39.9401 | 178.3306 | 40.0718 | 89.9719 | 95.2637 | 95.8069 | 99.47 | 100.6478 | 69.4379 | 17.2132 | 581.6812 | 388.926 | 104.9735 | 103.9903 | 103.0769 | 0.71139 | 0.82545 | 0.84116 | -0.00062554 | 89.9968 | 84.0402 | 1.4921 | 0.71139 | 0.00080634 | 18.2636 | 16.0521
LZ | OS265386T | LZ OS2T #1 | 30.925 | 1800.273 | 89.9927 | 24.9736 | 39.9652 | 178.2417 | 40.064 | 89.9901 | 95.2472 | 95.8064 | 99.47 | 107.2645 | 74.1787 | 17.2626 | 580.1624 | 388.926 | 104.7261 | 104.0028 | 103.0444 | 0.71123 | 0.82545 | 0.84116 | -0.00062554 | 89.9977 | 84.0816 | 1.4803 | 0.71123 | 0.00080674 | 18.2901 | 16.0781
LZ | OS265386T | LZ OS2T #1 | 30.9333 | 1799.845 | 89.9573 | 24.975 | 39.949 | 178.2791 | 40.0358 | 89.9753 | 95.1652 | 95.8034 | 99.47 | 114.7831 | 75.7067 | 17.4191 | 576.8763 | 388.926 | 104.6406 | 104.0118 | 103.0904 | 0.71122 | 0.82545 | 0.84116 | -0.00062554 | 90.0042 | 84.1015 | 1.4814 | 0.71122 | 0.00080691 | 18.2911 | 16.0791
LZ | OS265386T | LZ OS2T #1 | 30.9417 | 1800.081 | 89.9795 | 24.9637 | 39.9296 | 178.2582 | 40.0403 | 90.0003 | 95.1965 | 95.8076 | 99.47 | 115.6186 | 77.312 | 17.5641 | 579.7542 | 388.926 | 104.7875 | 104.014 | 103.0968 | 0.71138 | 0.82545 | 0.84116 | -0.00062554 | 89.9737 | 83.9541 | 1.4882 | 0.71137 | 0.00080557 | 18.2671 | 16.0556
LZ | OS265386T | LZ OS2T #1 | 30.95 | 1799.873 | 89.9376 | 24.961 | 39.9429 | 178.246 | 39.9914 | 89.9822 | 95.2544 | 95.7982 | 99.47 | 104.4218 | 79.9819 | 17.4193 | 582.6057 | 389.2696 | 104.9196 | 103.9989 | 103.0566 | 0.71115 | 0.82545 | 0.84116 | -0.00062554 | 89.9811 | 84.0547 | 1.4847 | 0.71114 | 0.00080651 | 18.3052 | 16.093
LZ | OS265386T | LZ OS2T #1 | 30.9583 | 1800.154 | 89.9559 | 24.9556 | 39.9428 | 178.2105 | 39.9806 | 89.9764 | 95.2223 | 95.7868 | 99.47 | 104.2722 | 75.5752 | 17.6479 | 585.0942 | 388.926 | 104.7666 | 103.9902 | 103.043 | 0.71126 | 0.82545 | 0.84116 | -0.00062554 | 89.9964 | 84.004 | 1.4728 | 0.71125 | 0.00080599 | 18.2858 | 16.0739
LZ | OS265386T | LZ OS2T #1 | 30.9667 | 1799.967 | 89.9978 | 24.9531 | 39.9978 | 178.1654 | 39.9816 | 89.9641 | 95.2485 | 95.7919 | 99.47 | 121.3603 | 79.445 | 17.5098 | 584.6099 | 388.5823 | 104.8037 | 104.0007 | 103.0499 | 0.70989 | 0.82545 | 0.84116 | -0.00062554 | 89.9977 | 84.0794 | 1.4887 | 0.70989 | 0.00080671 | 18.5131 | 16.297
LZ | OS265386T | LZ OS2T #1 | 30.975 | 1800.436 | 89.9555 | 24.9639 | 39.9664 | 178.1671 | 39.968 | 90.0054 | 95.2387 | 95.7915 | 99.47 | 111.1268 | 77.3863 | 17.409 | 583.67 | 388.926 | 104.8447 | 103.9941 | 103.0566 | 0.71128 | 0.82545 | 0.84116 | -0.00062554 | 89.9971 | 83.9771 | 1.4844 | 0.71127 | 0.00080573 | 18.2822 | 16.0704
LZ | OS265386T | LZ OS2T #1 | 30.9833 | 1800.016 | 89.9655 | 24.9669 | 39.9802 | 178.2351 | 39.9478 | 89.9854 | 95.2464 | 95.8029 | 99.47 | 110.1447 | 76.9509 | 17.2904 | 579.5776 | 388.926 | 104.8848 | 104.0081 | 103.0635 | 0.71122 | 0.82545 | 0.84116 | -0.00062554 | 90.0224 | 84.0623 | 1.4795 | 0.71123 | 0.0008065 | 18.2893 | 16.0773
LZ | OS265386T | LZ OS2T #1 | 30.9917 | 1800.021 | 89.9723 | 24.9833 | 39.9793 | 178.2419 | 39.9316 | 90.0136 | 95.241 | 95.8042 | 99.47 | 114.1071 | 76.9231 | 17.1569 | 577.4134 | 388.926 | 104.7986 | 104.0086 | 103.0225 | 0.7113 | 0.82545 | 0.84116 | -0.00062554 | 90.0156 | 84.068 | 1.4919 | 0.71131 | 0.00080657 | 18.2758 | 16.0641
LZ | OS265386T | LZ OS2T #1 | 31 | 1799.621 | 89.9828 | 24.9895 | 39.997 | 178.1305 | 39.9177 | 89.9898 | 95.2456 | 95.8004 | 99.47 | 117.2475 | 79.3472 | 17.4896 | 579.7731 | 388.926 | 104.6545 | 104.0109 | 103.0688 | 0.71123 | 0.82545 | 0.84116 | -0.00062554 | 89.9953 | 83.9334 | 1.4869 | 0.71123 | 0.00080532 | 18.2903 | 16.0784
LZ | OS265386T | LZ OS2T #1 | 31.0083 | 1800.018 | 90.0235 | 25.0049 | 39.9819 | 178.201 | 39.9539 | 90.0138 | 95.2533 | 95.8074 | 99.47 | 108.688 | 77.9913 | 17.6066 | 581.4469 | 388.926 | 104.8751 | 104 | 103.0498 | 0.71122 | 0.82545 | 0.84116 | -0.00062554 | 89.9956 | 84.0297 | 1.4781 | 0.71122 | 0.00080624 | 18.2915 | 16.0796
LZ | OS265386T | LZ OS2T #1 | 31.0167 | 1800.067 | 89.9953 | 24.9895 | 39.9825 | 178.0316 | 39.9342 | 90.0185 | 95.2347 | 95.7984 | 99.47 | 115.4914 | 81.567 | 17.6542 | 584.2913 | 388.926 | 104.8911 | 104.0189 | 103.0498 | 0.71092 | 0.82545 | 0.84116 | -0.00062554 | 90.007 | 84.0629 | 1.4807 | 0.71093 | 0.00080654 | 18.3405 | 16.1276
LZ | OS265386T | LZ OS2T #1 | 31.025 | 1799.711 | 90.0071 | 25.0151 | 40.0088 | 178.2189 | 39.9684 | 90.0242 | 95.3031 | 95.8105 | 99.47 | 108.2819 | 77.6423 | 17.5678 | 584.4532 | 388.926 | 104.8737 | 104.0044 | 103.08 | 0.71091 | 0.82545 | 0.84116 | -0.00062554 | 90.0017 | 84.0143 | 1.4865 | 0.71091 | 0.00080608 | 18.3434 | 16.1305
LZ | OS265386T | LZ OS2T #1 | 31.0333 | 1799.981 | 90.0047 | 24.9818 | 39.9857 | 178.1856 | 39.9351 | 90.0071 | 95.2358 | 95.8041 | 99.47 | 114.9026 | 80.2911 | 17.3421 | 582.481 | 388.926 | 105.0154 | 104.0196 | 103.0023 | 0.71122 | 0.82545 | 0.84116 | -0.00062554 | 89.9985 | 83.9557 | 1.4863 | 0.71122 | 0.00080553 | 18.2917 | 16.0797
LZ | OS265386T | LZ OS2T #1 | 31.0417 | 1800.214 | 90.0163 | 24.96 | 39.9881 | 178.3017 | 40.0122 | 90.0212 | 95.2559 | 95.8064 | 99.47 | 107.2229 | 79.6082 | 17.1586 | 579.2009 | 388.926 | 105.0181 | 104.0164 | 103.0807 | 0.71122 | 0.82545 | 0.84116 | -0.00062554 | 90.0066 | 84.1449 | 1.4947 | 0.71122 | 0.00080732 | 18.2909 | 16.079
LZ | OS265386T | LZ OS2T #1 | 31.05 | 1799.974 | 90.0113 | 24.9687 | 40.0155 | 178.113 | 40.0349 | 90.014 | 95.1686 | 95.7993 | 99.47 | 111.9764 | 76.3701 | 17.6513 | 575.507 | 389.2696 | 104.8528 | 104.0182 | 103.0701 | 0.71035 | 0.82545 | 0.84116 | -0.00062554 | 90.0167 | 84.2036 | 1.4842 | 0.71037 | 0.00080786 | 18.4339 | 16.2192
LZ | OS265386T | LZ OS2T #1 | 31.0583 | 1799.521 | 89.9995 | 24.968 | 40.0254 | 178.1852 | 40.0285 | 89.9997 | 95.1929 | 95.8081 | 99.47 | 113.4793 | 79.3808 | 17.6453 | 578.9802 | 388.926 | 105.0241 | 104.0044 | 103.0295 | 0.71091 | 0.82545 | 0.84116 | -0.00062554 | 89.9966 | 84.0249 | 1.482 | 0.7109 | 0.00080619 | 18.3439 | 16.1309
LZ | OS265386T | LZ OS2T #1 | 31.0667 | 1799.954 | 90.0081 | 24.9799 | 39.9947 | 178.2706 | 40.0231 | 90.0022 | 95.2524 | 95.7934 | 99.47 | 108.4233 | 79.1918 | 17.5986 | 581.8195 | 388.926 | 105.0411 | 104.0021 | 103.0635 | 0.71087 | 0.82545 | 0.84116 | -0.00062554 | 89.9846 | 84.1419 | 1.4834 | 0.71086 | 0.00080734 | 18.3512 | 16.1381
LZ | OS265386T | LZ OS2T #1 | 31.075 | 1799.612 | 90.0135 | 24.9833 | 40.0008 | 178.2333 | 40.0699 | 89.9885 | 95.2146 | 95.7914 | 99.47 | 110.4007 | 77.7213 | 17.5423 | 585.2744 | 388.926 | 105.1382 | 103.9901 | 103.0304 | 0.70983 | 0.82545 | 0.84116 | -0.00062554 | 90.0131 | 84.112 | 1.4897 | 0.70984 | 0.00080699 | 18.5223 | 16.306
LZ | OS265386T | LZ OS2T #1 | 31.0833 | 1800.117 | 90.0303 | 24.9493 | 40.0099 | 178.178 | 40.0847 | 89.9969 | 95.2402 | 95.7854 | 99.47 | 109.9146 | 79.2442 | 17.5476 | 587.8304 | 388.926 | 105.0188 | 104.0098 | 103.1038 | 0.71124 | 0.82545 | 0.84116 | -0.00062554 | 89.9807 | 83.9881 | 1.4892 | 0.71123 | 0.00080588 | 18.2893 | 16.0774
LZ | OS265386T | LZ OS2T #1 | 31.0917 | 1799.897 | 90.0161 | 24.9582 | 39.9885 | 178.235 | 40.0908 | 90.0167 | 95.2524 | 95.8024 | 99.4737 | 107.4277 | 79.3928 | 17.1911 | 584.3917 | 388.926 | 105.0551 | 104.0046 | 103.0739 | 0.71125 | 0.82545 | 0.84116 | -0.00062554 | 90.0072 | 84.1528 | 1.4908 | 0.71125 | 0.0008074 | 18.2857 | 16.0738
LZ | OS265386T | LZ OS2T #1 | 31.1 | 1800.095 | 90.024 | 24.9592 | 40.0196 | 178.2405 | 40.1016 | 89.995 | 95.2791 | 95.809 | 99.4775 | 115.2771 | 80.4416 | 17.3712 | 579.8284 | 388.926 | 105.0868 | 104.0047 | 103.0107 | 0.70764 | 0.82545 | 0.84116 | -0.00062554 | 90.0228 | 84.2129 | 1.4716 | 0.70766 | 0.00080794 | 18.8877 | 16.6645
LZ | OS265386T | LZ OS2T #1 | 31.1083 | 1800.242 | 90.0319 | 24.9566 | 39.9739 | 178.2964 | 40.0553 | 89.9654 | 95.2106 | 95.8072 | 99.47 | 103.9758 | 79.5933 | 17.3845 | 574.7927 | 388.926 | 105.0836 | 103.9915 | 103.0905 | 0.71099 | 0.82545 | 0.84116 | -0.00062554 | 89.9806 | 84.1012 | 1.4723 | 0.71098 | 0.00080696 | 18.3314 | 16.1187
LZ | OS265386T | LZ OS2T #1 | 31.1167 | 1800.509 | 90.0217 | 24.9821 | 40.0184 | 178.3026 | 40.0746 | 89.9699 | 95.2447 | 95.8193 | 99.4861 | 117.1989 | 80.4087 | 17.5774 | 577.9356 | 388.926 | 105.1575 | 104.0295 | 103.0591 | 0.71117 | 0.82545 | 0.84116 | -0.00062554 | 90.0181 | 84.0229 | 1.4822 | 0.71118 | 0.00080613 | 18.2981 | 16.086
LZ | OS265386T | LZ OS2T #1 | 31.125 | 1799.727 | 90.0159 | 24.9841 | 39.9918 | 178.23 | 39.9981 | 90.0066 | 95.2372 | 95.8135 | 99.4775 | 118.4143 | 79.0159 | 17.5676 | 581.4808 | 388.926 | 105.2593 | 103.9939 | 103.0867 | 0.7112 | 0.82545 | 0.84116 | -0.00062554 | 90.0091 | 83.9258 | 1.4848 | 0.71121 | 0.00080522 | 18.2935 | 16.0815
LZ | OS265386T | LZ OS2T #1 | 31.1333 | 1799.956 | 90.0133 | 25.0052 | 40.0137 | 178.3056 | 39.992 | 90.0062 | 95.236 | 95.8035 | 99.4869 | 100.331 | 80.0073 | 17.6226 | 584.967 | 388.926 | 105.2351 | 103.9944 | 103.0813 | 0.71028 | 0.82545 | 0.84116 | -0.00062554 | 90.0168 | 83.9513 | 1.4856 | 0.71029 | 0.00080544 | 18.4458 | 16.2309
LZ | OS265386T | LZ OS2T #1 | 31.1417 | 1799.54 | 90.0144 | 25.0051 | 39.9822 | 178.1311 | 39.9597 | 90.0253 | 95.226 | 95.8086 | 99.47 | 115.0161 | 79.4536 | 17.176 | 588.1876 | 388.926 | 105.1531 | 103.9937 | 103.0159 | 0.71122 | 0.82545 | 0.84116 | -0.00062554 | 90.0127 | 83.9233 | 1.4859 | 0.71123 | 0.00080518 | 18.2903 | 16.0783
LZ | OS265386T | LZ OS2T #1 | 31.15 | 1799.66 | 90.0082 | 24.9516 | 40.0324 | 178.142 | 39.9273 | 90.0277 | 95.2607 | 95.8114 | 99.4775 | 104.779 | 78.6274 | 17.2322 | 582.1697 | 388.926 | 105.178 | 104.0051 | 103.0641 | 0.7106 | 0.82545 | 0.84116 | -0.00062554 | 90.0131 | 84.0367 | 1.4931 | 0.7106 | 0.00080627 | 18.3939 | 16.18
LZ | OS265386T | LZ OS2T #1 | 31.1583 | 1799.203 | 90.0223 | 24.9673 | 40.027 | 178.2477 | 39.9515 | 90.011 | 95.2267 | 95.8191 | 99.4832 | 123.2053 | 79.27 | 17.1775 | 577.3706 | 388.926 | 105.1049 | 104.0068 | 103.0359 | 0.70954 | 0.82545 | 0.84116 | -0.00062554 | 90.0241 | 84.0508 | 1.4888 | 0.70956 | 0.00080638 | 18.5688 | 16.3517
LZ | OS265386T | LZ OS2T #1 | 31.1667 | 1799.823 | 90.0005 | 24.961 | 40.003 | 178.1922 | 39.8634 | 89.982 | 95.241 | 95.7931 | 99.4787 | 113.3295 | 76.5703 | 17.6573 | 575.7924 | 388.926 | 105.2434 | 104.0407 | 103.1059 | 0.71089 | 0.82545 | 0.84116 | -0.00062554 | 89.998 | 83.9824 | 1.4874 | 0.71089 | 0.00080578 | 18.3466 | 16.1335
LZ | OS265386T | LZ OS2T #1 | 31.175 | 1800.487 | 89.9921 | 24.9466 | 40.0322 | 178.1148 | 39.9384 | 89.9764 | 95.2495 | 95.8127 | 99.4724 | 107.0133 | 75.9298 | 17.5856 | 577.7517 | 388.926 | 105.3301 | 104.0254 | 103.1064 | 0.71091 | 0.82545 | 0.84116 | -0.00062554 | 90.0001 | 84.0365 | 1.4827 | 0.71091 | 0.0008063 | 18.3436 | 16.1306
LZ | OS265386T | LZ OS2T #1 | 31.1833 | 1800.266 | 90.0037 | 24.9997 | 40.0172 | 178.2264 | 39.9535 | 89.9835 | 95.224 | 95.8066 | 99.4973 | 121.1197 | 77.8334 | 17.5484 | 585.5486 | 388.926 | 105.1679 | 104.0278 | 103.0568 | 0.71086 | 0.82545 | 0.84116 | -0.00062554 | 90.0082 | 83.9813 | 1.4891 | 0.71086 | 0.00080575 | 18.3505 | 16.1374
LZ | OS265386T | LZ OS2T #1 | 31.1917 | 1799.781 | 90.0096 | 24.9918 | 40.0202 | 178.1692 | 39.9505 | 90.0147 | 95.2426 | 95.8006 | 99.4853 | 100.3898 | 77.9346 | 17.4164 | 588.2148 | 388.926 | 105.2803 | 103.9957 | 103.0851 | 0.71088 | 0.82545 | 0.84116 | -0.00062554 | 89.9857 | 83.9657 | 1.4896 | 0.71087 | 0.00080565 | 18.3498 | 16.1368
LZ | OS265386T | LZ OS2T #1 | 31.2 | 1799.867 | 90.0089 | 24.9753 | 40.0205 | 178.1336 | 40.0098 | 89.9989 | 95.2546 | 95.814 | 99.4906 | 112.0004 | 77.249 | 17.3461 | 590.1046 | 388.926 | 104.9762 | 104.0211 | 103.0704 | 0.71057 | 0.82545 | 0.84116 | -0.00062554 | 89.9985 | 84.0704 | 1.4843 | 0.71057 | 0.00080663 | 18.3999 | 16.1859
LZ | OS265386T | LZ OS2T #1 | 31.2083 | 1799.969 | 89.9943 | 24.9844 | 40.0144 | 178.1381 | 40.0227 | 89.9986 | 95.251 | 95.816 | 99.4939 | 115.5188 | 77.9192 | 17.2542 | 582.86 | 388.926 | 104.9089 | 104.0211 | 103.0466 | 0.7109 | 0.82545 | 0.84116 | -0.00062554 | 90.0236 | 83.9434 | 1.4846 | 0.71092 | 0.00080535 | 18.3418 | 16.1289
LZ | OS265386T | LZ OS2T #1 | 31.2167 | 1799.881 | 89.9967 | 24.9922 | 40.0185 | 178.1127 | 40.0365 | 90.011 | 95.2544 | 95.8318 | 99.4988 | 103.5462 | 79.2883 | 17.013 | 575.6896 | 388.926 | 104.8478 | 104.0163 | 103.0854 | 0.71111 | 0.82545 | 0.84116 | -0.00062554 | 89.9854 | 83.9148 | 1.4859 | 0.7111 | 0.00080516 | 18.3107 | 16.0984
LZ | OS265386T | LZ OS2T #1 | 31.225 | 1800.652 | 90.0054 | 24.9855 | 40.0301 | 178.1925 | 40.0671 | 90.0151 | 95.2112 | 95.8212 | 99.4793 | 112.6192 | 77.807 | 17.5089 | 573.1918 | 388.926 | 104.789 | 104.0104 | 103.0523 | 0.71109 | 0.82545 | 0.84116 | -0.00062554 | 89.9946 | 83.9506 | 1.4911 | 0.71109 | 0.00080549 | 18.313 | 16.1006
LZ | OS265386T | LZ OS2T #1 | 31.2333 | 1800.145 | 89.9923 | 25.0231 | 40.0231 | 178.2189 | 40.0911 | 89.9836 | 95.2453 | 95.824 | 99.498 | 124.7654 | 77.7289 | 17.5712 | 581.8721 | 388.926 | 104.9031 | 104.0494 | 103.0904 | 0.71089 | 0.82545 | 0.84116 | -0.00062554 | 89.9887 | 83.9716 | 1.4812 | 0.71088 | 0.0008057 | 18.3481 | 16.135
LZ | OS265386T | LZ OS2T #1 | 31.2417 | 1800.457 | 90.0041 | 25.0353 | 40.0209 | 178.4955 | 40.0905 | 89.9861 | 95.2087 | 95.8251 | 99.4968 | 108.1364 | 77.8628 | 17.5266 | 581.9207 | 388.926 | 104.9116 | 104.0026 | 103.0901 | 0.70887 | 0.82545 | 0.84116 | -0.00062554 | 90.0255 | 84.1809 | 1.4914 | 0.70889 | 0.00080763 | 18.6805 | 16.4612
LZ | OS265386T | LZ OS2T #1 | 31.25 | 1799.977 | 90.0129 | 25.0048 | 40.0337 | 178.4132 | 40.0972 | 90.0135 | 95.2191 | 95.8166 | 99.4754 | 110.0931 | 77.8101 | 17.557 | 593.1437 | 388.926 | 104.8521 | 103.9949 | 103.0417 | 0.71076 | 0.82545 | 0.84116 | -0.00062554 | 89.9962 | 83.8031 | 1.4894 | 0.71076 | 0.00080407 | 18.3679 | 16.1545
LZ | OS265386T | LZ OS2T #1 | 31.2583 | 1799.792 | 89.9961 | 25.0484 | 40.0146 | 178.2346 | 40.1041 | 90.011 | 95.247 | 95.8216 | 99.4895 | 116.9179 | 79.045 | 17.2903 | 592.0549 | 388.926 | 105.0388 | 103.9997 | 103.11 | 0.71121 | 0.82545 | 0.84116 | -0.00062554 | 89.9836 | 84.0459 | 1.4871 | 0.7112 | 0.00080642 | 18.2945 | 16.0825
LZ | OS265386T | LZ OS2T #1 | 31.2667 | 1800.552 | 89.9827 | 25.0478 | 40.0559 | 178.3044 | 40.0149 | 90.0135 | 95.2749 | 95.8155 | 99.4739 | 105.373 | 78.9397 | 17.2948 | 584.3834 | 388.926 | 104.896 | 104.0148 | 103.0672 | 0.71037 | 0.82545 | 0.84116 | -0.00062554 | 90.0058 | 84.0995 | 1.5477 | 0.71037 | 0.00080689 | 18.4324 | 16.2178
LZ | OS265386T | LZ OS2T #1 | 31.275 | 1799.951 | 90.0309 | 25.0413 | 40.0483 | 178.3914 | 40.0308 | 89.9966 | 95.2629 | 95.8143 | 99.4756 | 109.4922 | 81.0727 | 17.1918 | 574.1266 | 388.926 | 105.0261 | 104.0227 | 103.0617 | 0.71107 | 0.82545 | 0.84116 | -0.00062554 | 89.9858 | 83.8751 | 1.4951 | 0.71106 | 0.00080478 | 18.3181 | 16.1056
LZ | OS265386T | LZ OS2T #1 | 31.2833 | 1799.705 | 90.0218 | 25.0505 | 40.0241 | 178.3575 | 40.0057 | 89.9888 | 95.2353 | 95.8106 | 99.47 | 111.3825 | 79.1072 | 17.3276 | 571.1295 | 388.926 | 105.3037 | 104.0022 | 103.0701 | 0.71084 | 0.82545 | 0.84116 | -0.00062554 | 90.0057 | 83.9706 | 1.4889 | 0.71084 | 0.00080565 | 18.3545 | 16.1414
LZ | OS265386T | LZ OS2T #1 | 31.2917 | 1799.648 | 90.0306 | 25.0293 | 40.0262 | 178.3579 | 39.944 | 90.0208 | 95.2593 | 95.8087 | 99.47 | 106.0775 | 78.8734 | 17.338 | 574.9567 | 388.926 | 105.0202 | 104.0196 | 103.0227 | 0.71059 | 0.82545 | 0.84116 | -0.00062554 | 89.9884 | 83.9508 | 1.4894 | 0.71059 | 0.0008055 | 18.3968 | 16.1828
LZ | OS265386T | LZ OS2T #1 | 31.3 | 1800.048 | 90.0057 | 25.0447 | 40.035 | 178.4609 | 39.9431 | 90.0292 | 95.2621 | 95.7952 | 99.47 | 111.8488 | 78.2747 | 17.3467 | 582.3955 | 388.926 | 105.0688 | 103.9917 | 103.0701 | 0.7106 | 0.82545 | 0.84116 | -0.00062554 | 89.974 | 83.9306 | 1.497 | 0.71058 | 0.00080534 | 18.3976 | 16.1836
LZ | OS265386T | LZ OS2T #1 | 31.3083 | 1799.785 | 89.9978 | 25.0542 | 40.009 | 178.426 | 39.9205 | 90.0214 | 95.2489 | 95.7915 | 99.47 | 107.7414 | 79.8611 | 17.3228 | 586.6847 | 388.926 | 105.0758 | 103.9932 | 103.0971 | 0.71065 | 0.82545 | 0.84116 | -0.00062554 | 89.9826 | 83.9465 | 1.4892 | 0.71064 | 0.00080547 | 18.3883 | 16.1745
LZ | OS265386T | LZ OS2T #1 | 31.3167 | 1799.712 | 90.025 | 25.0367 | 40.0218 | 178.3661 | 39.9353 | 90.0028 | 95.2771 | 95.7972 | 99.47 | 112.2109 | 77.4363 | 17.4015 | 589.9809 | 388.926 | 105.2708 | 103.9956 | 103.0571 | 0.71069 | 0.82545 | 0.84116 | -0.00062554 | 90.0164 | 83.8781 | 1.4869 | 0.7107 | 0.00080474 | 18.3779 | 16.1643
LZ | OS265386T | LZ OS2T #1 | 31.325 | 1799.623 | 90.0186 | 25.0592 | 40.0443 | 178.3709 | 39.9323 | 89.9967 | 95.2483 | 95.795 | 99.47 | 114.7356 | 80.3724 | 17.4601 | 588.2758 | 388.926 | 105.0258 | 103.9886 | 103.104 | 0.71059 | 0.82545 | 0.84116 | -0.00062554 | 90.0222 | 84.025 | 1.4898 | 0.7106 | 0.00080614 | 18.3942 | 16.1803
LZ | OS265386T | LZ OS2T #1 | 31.3333 | 1799.677 | 89.9738 | 25.0215 | 40.0451 | 178.2811 | 39.9246 | 90.0126 | 95.2289 | 95.8042 | 99.47 | 112.8398 | 76.8539 | 17.2281 | 581.1922 | 388.926 | 105.159 | 104.0071 | 103.0905 | 0.7106 | 0.82545 | 0.84116 | -0.00062554 | 90.0083 | 83.9108 | 1.4829 | 0.71061 | 0.00080507 | 18.393 | 16.1792
LZ | OS265386T | LZ OS2T #1 | 31.3417 | 1800.185 | 89.9878 | 25.0136 | 40.0362 | 178.2489 | 39.9431 | 89.981 | 95.2491 | 95.795 | 99.47 | 116.3429 | 79.3805 | 17.4995 | 574.2053 | 388.926 | 105.2521 | 104.0172 | 103.0634 | 0.71059 | 0.82545 | 0.84116 | -0.00062554 | 89.9991 | 83.8759 | 1.4897 | 0.71059 | 0.00080476 | 18.3966 | 16.1827
LZ | OS265386T | LZ OS2T #1 | 31.35 | 1800.158 | 90.0154 | 25.0453 | 40.0275 | 178.2366 | 39.9526 | 89.9768 | 95.2213 | 95.8161 | 99.47 | 106.2549 | 76.6961 | 17.4592 | 574.5782 | 388.926 | 105.0143 | 103.9934 | 103.0759 | 0.71088 | 0.82545 | 0.84116 | -0.00062554 | 89.9659 | 84.0447 | 1.4863 | 0.71086 | 0.00080645 | 18.3514 | 16.1383
LZ | OS265386T | LZ OS2T #1 | 31.3583 | 1800.332 | 89.9548 | 25.0455 | 40.0213 | 178.2204 | 40.026 | 90.0011 | 95.2411 | 95.8113 | 99.47 | 115.6617 | 76.0151 | 17.4863 | 578.2248 | 388.926 | 104.89 | 104.0137 | 103.0295 | 0.71063 | 0.82545 | 0.84116 | -0.00062554 | 89.9861 | 83.9417 | 1.4803 | 0.71062 | 0.00080542 | 18.3918 | 16.1779
LZ | OS265386T | LZ OS2T #1 | 31.3667 | 1800.061 | 89.9878 | 25.0392 | 40.004 | 178.263 | 40.0196 | 89.9789 | 95.2105 | 95.7995 | 99.47 | 120.8614 | 78.7896 | 17.6307 | 588.2036 | 388.926 | 105.164 | 103.997 | 103.1108 | 0.71031 | 0.82545 | 0.84116 | -0.00062554 | 89.9894 | 83.9692 | 1.4872 | 0.7103 | 0.00080568 | 18.4449 | 16.2301
LZ | OS265386T | LZ OS2T #1 | 31.375 | 1800.414 | 90.008 | 25.0474 | 40.0152 | 178.162 | 40.0716 | 89.9807 | 95.2327 | 95.8053 | 99.47 | 102.6501 | 77.2102 | 17.4536 | 592.8593 | 388.926 | 104.9377 | 103.9836 | 103.077 | 0.71091 | 0.82545 | 0.84116 | -0.00062554 | 90.0052 | 83.9251 | 1.4856 | 0.71091 | 0.00080522 | 18.3432 | 16.1303
LZ | OS265386T | LZ OS2T #1 | 31.3833 | 1800.116 | 90.0034 | 25.0013 | 40.0188 | 178.2129 | 40.0655 | 89.9852 | 95.2422 | 95.8076 | 99.47 | 115.5005 | 80.3302 | 17.2449 | 586.8313 | 388.926 | 105.2511 | 104.0057 | 103.0588 | 0.71092 | 0.82545 | 0.84116 | -0.00062554 | 89.9953 | 83.934 | 1.4853 | 0.71092 | 0.00080533 | 18.3419 | 16.1289
LZ | OS265386T | LZ OS2T #1 | 31.3917 | 1800.349 | 89.9804 | 25.0178 | 40.0211 | 178.2212 | 40.0526 | 90.0138 | 95.2604 | 95.8028 | 99.47 | 107.4157 | 79.6602 | 17.4909 | 576.7421 | 388.926 | 105.1186 | 104.0128 | 103.1108 | 0.71065 | 0.82545 | 0.84116 | -0.00062554 | 89.9985 | 83.9553 | 1.4905 | 0.71065 | 0.00080552 | 18.3864 | 16.1727
LZ | OS265386T | LZ OS2T #1 | 31.4 | 1800.072 | 90.0045 | 25.0203 | 40.0057 | 178.0211 | 40.0887 | 90.0118 | 95.2072 | 95.8054 | 99.47 | 104.7161 | 80.3632 | 17.6295 | 573.7132 | 388.926 | 104.9354 | 104.0141 | 103.0909 | 0.70901 | 0.82545 | 0.84116 | -0.00062554 | 90.0185 | 84.0614 | 1.3608 | 0.70902 | 0.0008065 | 18.6588 | 16.44
LZ | OS265386T | LZ OS2T #1 | 31.4083 | 1799.945 | 89.9636 | 24.9837 | 40.03 | 178.26 | 40.0954 | 89.9958 | 95.219 | 95.7987 | 99.47 | 115.5437 | 77.9762 | 17.5425 | 575.6762 | 388.926 | 105.0653 | 104.0135 | 103.138 | 0.71059 | 0.82545 | 0.84116 | -0.00062554 | 89.9781 | 83.9987 | 1.4852 | 0.71058 | 0.00080598 | 18.3978 | 16.1839
LZ | OS265386T | LZ OS2T #1 | 31.4167 | 1800.833 | 89.9818 | 25.0132 | 40.0152 | 178.3654 | 40.0731 | 90.0258 | 95.241 | 95.7938 | 99.47 | 120.6376 | 77.3114 | 17.2415 | 584.2637 | 388.926 | 104.9729 | 104.0108 | 103.084 | 0.71059 | 0.82545 | 0.84116 | -0.00062554 | 89.9908 | 83.9656 | 1.4883 | 0.71059 | 0.00080564 | 18.3966 | 16.1826
LZ | OS265386T | LZ OS2T #1 | 31.425 | 1799.84 | 89.9618 | 24.9739 | 39.9933 | 178.317 | 40.011 | 89.9933 | 95.2135 | 95.7857 | 99.47 | 107.5654 | 80.7232 | 17.5533 | 585.2671 | 388.926 | 104.9278 | 103.9996 | 103.0295 | 0.71029 | 0.82545 | 0.84116 | -0.00062554 | 89.9952 | 83.9661 | 1.4866 | 0.71029 | 0.00080563 | 18.4468 | 16.2319
LZ | OS265386T | LZ OS2T #1 | 31.4333 | 1799.975 | 89.9694 | 24.9774 | 39.9719 | 178.3217 | 39.9931 | 89.9697 | 95.2486 | 95.789 | 99.47 | 110.6497 | 80.4866 | 17.6473 | 590.3687 | 388.926 | 104.6173 | 103.9962 | 103.1166 | 0.71059 | 0.82545 | 0.84116 | -0.00062554 | 89.9929 | 83.8671 | 1.4903 | 0.71059 | 0.00080469 | 18.3962 | 16.1823
LZ | OS265386T | LZ OS2T #1 | 31.4417 | 1800.196 | 89.9623 | 24.9488 | 39.9686 | 178.1978 | 39.9346 | 89.9834 | 95.1906 | 95.7985 | 99.47 | 106.921 | 77.5249 | 17.2877 | 587.6769 | 388.926 | 104.8043 | 104.0079 | 103.0564 | 0.71061 | 0.82545 | 0.84116 | -0.00062554 | 89.9925 | 83.9259 | 1.489 | 0.7106 | 0.00080525 | 18.3943 | 16.1804
LZ | OS265386T | LZ OS2T #1 | 31.45 | 1800.194 | 89.964 | 24.972 | 39.9918 | 178.261 | 39.9072 | 90.0197 | 95.2489 | 95.8123 | 99.47 | 116.7054 | 80.5691 | 16.9884 | 578.9791 | 388.926 | 104.6272 | 103.9945 | 103.0507 | 0.71073 | 0.82545 | 0.84116 | -0.00062554 | 90.0049 | 83.8706 | 1.4907 | 0.71073 | 0.0008047 | 18.373 | 16.1595
LZ | OS265386T | LZ OS2T #1 | 31.4583 | 1799.686 | 89.9654 | 24.9832 | 39.9544 | 178.2527 | 39.8654 | 89.9488 | 95.2215 | 95.808 | 99.47 | 114.3279 | 81.7896 | 17.4442 | 571.5259 | 388.926 | 104.6594 | 104.0152 | 103.0837 | 0.71044 | 0.82545 | 0.84116 | -0.00062554 | 89.9772 | 83.8582 | 1.4646 | 0.71043 | 0.00080464 | 18.4232 | 16.2087
LZ | OS265386T | LZ OS2T #1 | 31.4667 | 1800.397 | 89.9539 | 24.9821 | 39.9577 | 178.3233 | 39.869 | 89.983 | 95.2608 | 95.8032 | 99.47 | 121.2585 | 79.4446 | 17.5557 | 575.9071 | 388.926 | 104.554 | 104.0299 | 103.0317 | 0.71058 | 0.82545 | 0.84116 | -0.00062554 | 89.9797 | 83.9391 | 1.4818 | 0.71056 | 0.00080541 | 18.4007 | 16.1867
LZ | OS265386T | LZ OS2T #1 | 31.475 | 1799.224 | 89.958 | 24.9982 | 39.9246 | 178.2941 | 39.8682 | 89.972 | 95.2497 | 95.806 | 99.47 | 107.3368 | 80.0584 | 17.5328 | 585.4551 | 388.926 | 104.6525 | 104.0125 | 103.0904 | 0.71059 | 0.82545 | 0.84116 | -0.00062554 | 89.9823 | 84.0384 | 1.4918 | 0.71058 | 0.00080636 | 18.3974 | 16.1834
LZ | OS265386T | LZ OS2T #1 | 31.4833 | 1799.074 | 89.9278 | 25.0056 | 39.9128 | 178.293 | 39.9196 | 89.97 | 95.2332 | 95.8047 | 99.47 | 117.3188 | 80.8135 | 17.5803 | 592.5622 | 388.926 | 104.6214 | 103.9941 | 103.0566 | 0.70923 | 0.82545 | 0.84116 | -0.00062554 | 90.0175 | 84.062 | 1.3551 | 0.70924 | 0.0008065 | 18.6224 | 16.4043
LZ | OS265386T | LZ OS2T #1 | 31.4917 | 1799.406 | 89.9525 | 25.0205 | 39.9398 | 178.2873 | 39.9335 | 89.981 | 95.1809 | 95.8028 | 99.47 | 113.8101 | 79.6575 | 17.4029 | 590.088 | 388.926 | 104.4466 | 103.9967 | 103.0227 | 0.71061 | 0.82545 | 0.84116 | -0.00062554 | 89.9918 | 83.9208 | 1.4916 | 0.71061 | 0.00080521 | 18.3936 | 16.1797
LZ | OS265386T | LZ OS2T #1 | 31.5 | 1799.504 | 89.9453 | 24.9788 | 39.9731 | 178.2314 | 40.0072 | 89.9884 | 95.2471 | 95.8035 | 99.47 | 111.926 | 79.5383 | 17.1345 | 580.3475 | 388.926 | 104.5046 | 104.018 | 103.0837 | 0.71048 | 0.82545 | 0.84116 | -0.00062554 | 90.0098 | 83.9618 | 1.5035 | 0.71048 | 0.00080556 | 18.4141 | 16.1998
LZ | OS265386T | LZ OS2T #1 | 31.5083 | 1799.593 | 89.9613 | 24.9753 | 39.9582 | 178.3352 | 40.023 | 89.9715 | 95.2155 | 95.8076 | 99.47 | 98.897 | 79.2128 | 17.2509 | 571.6487 | 388.926 | 104.6622 | 104.0065 | 103.0769 | 0.71029 | 0.82545 | 0.84116 | -0.00062554 | 89.9806 | 83.9595 | 1.4808 | 0.71028 | 0.0008056 | 18.4476 | 16.2328
LZ | OS265386T | LZ OS2T #1 | 31.5167 | 1799.811 | 89.9796 | 25.0054 | 39.9667 | 178.2303 | 40.0771 | 90.0114 | 95.2081 | 95.8099 | 99.47 | 125.7791 | 79.3703 | 17.578 | 573.6754 | 388.5823 | 104.6364 | 104.0102 | 103.0769 | 0.71091 | 0.82545 | 0.84116 | -0.00062554 | 89.9747 | 83.9872 | 1.4907 | 0.71089 | 0.00080588 | 18.3463 | 16.1333
LZ | OS265386T | LZ OS2T #1 | 31.525 | 1800.052 | 90.006 | 25.0376 | 39.9717 | 178.2416 | 40.06 | 90.0112 | 95.2242 | 95.8059 | 99.47 | 108.1034 | 82.0181 | 17.6065 | 580.3724 | 388.926 | 104.6136 | 104.0097 | 103.0701 | 0.71091 | 0.82545 | 0.84116 | -0.00062554 | 89.9921 | 83.8889 | 1.485 | 0.7109 | 0.0008049 | 18.3444 | 16.1314
LZ | OS265386T | LZ OS2T #1 | 31.5333 | 1799.567 | 90.0079 | 25.0152 | 40.0056 | 178.2963 | 40.1609 | 89.9978 | 95.2543 | 95.7908 | 99.47 | 112.3647 | 78.5309 | 17.595 | 585.4585 | 388.926 | 104.6349 | 103.9962 | 103.0362 | 0.71059 | 0.82545 | 0.84116 | -0.00062554 | 90.0035 | 83.9179 | 1.4847 | 0.7106 | 0.00080515 | 18.3952 | 16.1813
LZ | OS265386T | LZ OS2T #1 | 31.5417 | 1800.051 | 90.0112 | 25.0244 | 39.9949 | 178.249 | 40.1343 | 90.0075 | 95.2563 | 95.787 | 99.47 | 103.4738 | 76.3507 | 17.3991 | 592.9298 | 388.926 | 104.6213 | 104.0005 | 103.1108 | 0.71029 | 0.82545 | 0.84116 | -0.00062554 | 90.0072 | 83.9884 | 1.4917 | 0.71029 | 0.00080582 | 18.446 | 16.2311
LZ | OS265386T | LZ OS2T #1 | 31.55 | 1799.575 | 90.0042 | 25.0308 | 40.0111 | 178.1789 | 40.1235 | 89.9792 | 95.2439 | 95.787 | 99.47 | 123.5817 | 76.2818 | 17.1873 | 590.3873 | 388.926 | 104.7337 | 103.9947 | 103.0973 | 0.71091 | 0.82545 | 0.84116 | -0.00062554 | 90.027 | 83.9443 | 1.4821 | 0.71092 | 0.00080535 | 18.3407 | 16.1278
LZ | OS265386T | LZ OS2T #1 | 31.5583 | 1800.415 | 90.0085 | 25.0338 | 40.0156 | 178.2313 | 40.0629 | 90.0301 | 95.192 | 95.8026 | 99.47 | 107.0127 | 80.5535 | 17.2837 | 580.5931 | 388.926 | 104.6545 | 103.9922 | 103.0634 | 0.71083 | 0.82545 | 0.84116 | -0.00062554 | 90.0209 | 83.9495 | 1.4863 | 0.71085 | 0.00080542 | 18.3533 | 16.1402
LZ | OS265386T | LZ OS2T #1 | 31.5667 | 1800.313 | 90.0264 | 25.0644 | 40.0185 | 178.2323 | 39.9887 | 90.0095 | 95.2349 | 95.789 | 99.47 | 116.9729 | 79.8411 | 17.6516 | 572.0228 | 388.926 | 104.6522 | 104.0001 | 103.0837 | 0.7103 | 0.82545 | 0.84116 | -0.00062554 | 90.0129 | 83.9648 | 1.4888 | 0.7103 | 0.00080558 | 18.4442 | 16.2294
LZ | OS265386T | LZ OS2T #1 | 31.575 | 1799.715 | 90.0427 | 25.0493 | 40.0213 | 178.3087 | 39.9683 | 90.0159 | 95.239 | 95.804 | 99.47 | 102.6011 | 78.4167 | 17.349 | 574.6831 | 388.926 | 104.84 | 104.0103 | 103.0498 | 0.71053 | 0.82545 | 0.84116 | -0.00062554 | 90.007 | 83.9751 | 1.4872 | 0.71053 | 0.00080569 | 18.4058 | 16.1917
LZ | OS265386T | LZ OS2T #1 | 31.5833 | 1800.448 | 90.0203 | 25.034 | 40.0232 | 178.482 | 39.9346 | 90.0115 | 95.2527 | 95.8066 | 99.47 | 120.6585 | 77.2275 | 17.5467 | 578.2222 | 388.926 | 104.9409 | 104.016 | 103.0769 | 0.71058 | 0.82545 | 0.84116 | -0.00062554 | 90.0249 | 83.9643 | 1.4823 | 0.7106 | 0.00080555 | 18.3948 | 16.1809
LZ | OS265386T | LZ OS2T #1 | 31.5917 | 1800.337 | 90.0189 | 25.0321 | 40.0131 | 178.4762 | 39.8902 | 89.9746 | 95.2458 | 95.8059 | 99.47 | 109.8463 | 77.1827 | 17.4743 | 589.3186 | 388.926 | 105.008 | 104.0026 | 103.0634 | 0.71091 | 0.82545 | 0.84116 | -0.00062554 | 90.0086 | 84.0212 | 1.4844 | 0.71091 | 0.00080613 | 18.3427 | 16.1298
LZ | OS265386T | LZ OS2T #1 | 31.6 | 1799.839 | 90.0399 | 25.0467 | 40.0257 | 178.4542 | 39.928 | 90.005 | 95.199 | 95.7974 | 99.47 | 111.4038 | 77.8508 | 17.2898 | 592.2709 | 388.926 | 105.0463 | 103.9844 | 103.0403 | 0.71125 | 0.82545 | 0.84116 | -0.00062554 | 90.0063 | 83.9408 | 1.4673 | 0.71125 | 0.00080537 | 18.2857 | 16.0739
LZ | OS265386T | LZ OS2T #1 | 31.6083 | 1799.918 | 90.0523 | 25.0225 | 40.0292 | 178.4153 | 39.899 | 89.9977 | 95.2299 | 95.805 | 99.47 | 119.1609 | 79.1687 | 17.2043 | 586.4403 | 388.926 | 105.1617 | 104.0155 | 103.1098 | 0.71045 | 0.82545 | 0.84116 | -0.00062554 | 90.0284 | 83.9296 | 1.4795 | 0.71046 | 0.00080521 | 18.4173 | 16.203
LZ | OS265386T | LZ OS2T #1 | 31.6167 | 1800.79 | 90.0679 | 25.0332 | 40.0431 | 178.4668 | 39.9166 | 90.0076 | 95.2636 | 95.797 | 99.47 | 108.9687 | 77.7007 | 17.1963 | 574.6782 | 388.926 | 105.1045 | 104.0041 | 103.0566 | 0.7106 | 0.82545 | 0.84116 | -0.00062554 | 90.0204 | 83.9219 | 1.4904 | 0.71061 | 0.00080515 | 18.3932 | 16.1794
LZ | OS265386T | LZ OS2T #1 | 31.625 | 1799.908 | 90.0542 | 25.0346 | 40.0788 | 178.2514 | 39.9701 | 90.0346 | 95.2774 | 95.8062 | 99.47 | 112.6965 | 80.3271 | 17.0957 | 572.7379 | 388.926 | 105.0223 | 104.0004 | 103.0566 | 0.71091 | 0.82545 | 0.84116 | -0.00062554 | 90.0069 | 83.9431 | 1.4857 | 0.71091 | 0.00080539 | 18.3428 | 16.1299
LZ | OS265386T | LZ OS2T #1 | 31.6333 | 1799.476 | 90.0273 | 25.0496 | 40.0439 | 178.3533 | 40.0209 | 90.0282 | 95.2666 | 95.8107 | 99.47 | 109.9032 | 79.144 | 17.4927 | 578.6044 | 388.926 | 105.1116 | 104.0064 | 103.0906 | 0.71053 | 0.82545 | 0.84116 | -0.00062554 | 90.025 | 84.0227 | 1.4894 | 0.71054 | 0.00080611 | 18.4044 | 16.1904
LZ | OS265386T | LZ OS2T #1 | 31.6417 | 1799.851 | 90.0482 | 25.0296 | 40.0431 | 178.2798 | 40.0174 | 89.9781 | 95.2447 | 95.8042 | 99.47 | 114.5109 | 77.884 | 17.6006 | 584.6739 | 388.926 | 105.0966 | 104.0157 | 103.0507 | 0.71028 | 0.82545 | 0.84116 | -0.00062554 | 90.0075 | 84.0428 | 1.4888 | 0.71029 | 0.00080634 | 18.4468 | 16.2319
LZ | OS265386T | LZ OS2T #1 | 31.65 | 1799.974 | 90.0379 | 25.0214 | 40.0394 | 178.426 | 40.0874 | 90.0116 | 95.2532 | 95.7889 | 99.47 | 111.2761 | 80.371 | 17.5333 | 586.8501 | 388.926 | 104.9574 | 103.9836 | 103.1213 | 0.71044 | 0.82545 | 0.84116 | -0.00062554 | 89.9948 | 83.8486 | 1.4589 | 0.71044 | 0.00080451 | 18.4218 | 16.2074
LZ | OS265386T | LZ OS2T #1 | 31.6583 | 1800.381 | 90.0047 | 24.9806 | 40.0147 | 178.3605 | 40.0781 | 89.9971 | 95.2376 | 95.7898 | 99.47 | 117.7154 | 78.3306 | 17.3178 | 589.6164 | 388.926 | 105.0293 | 103.9823 | 103.0839 | 0.71077 | 0.82545 | 0.84116 | -0.00062554 | 90.0008 | 83.9138 | 1.4887 | 0.71077 | 0.00080512 | 18.3667 | 16.1533
LZ | OS265386T | LZ OS2T #1 | 31.6667 | 1799.66 | 90.0103 | 24.9974 | 40.0258 | 178.2184 | 40.0629 | 90.0018 | 95.2465 | 95.7873 | 99.47 | 113.5715 | 77.5568 | 17.1588 | 583.8086 | 388.926 | 104.9002 | 104.0179 | 103.0564 | 0.71055 | 0.82545 | 0.84116 | -0.00062554 | 90.0227 | 83.9652 | 1.4842 | 0.71057 | 0.00080556 | 18.4004 | 16.1864
LZ | OS265386T | LZ OS2T #1 | 31.675 | 1800.117 | 90.01 | 25.024 | 40.0222 | 178.4433 | 40.0909 | 89.9945 | 95.2464 | 95.8114 | 99.47 | 100.961 | 76.2261 | 17.0197 | 573.2507 | 388.926 | 104.7227 | 104.0055 | 103.1108 | 0.70909 | 0.82545 | 0.84116 | -0.00062554 | 90.0197 | 83.9713 | 1.4245 | 0.7091 | 0.00080563 | 18.6447 | 16.4261
LZ | OS265386T | LZ OS2T #1 | 31.6833 | 1799.932 | 89.982 | 25.0131 | 40.0142 | 178.321 | 40.1003 | 89.9874 | 95.2706 | 95.818 | 99.47 | 119.8832 | 76.9873 | 17.2159 | 570.1619 | 388.926 | 104.8635 | 103.9997 | 103.0429 | 0.71052 | 0.82545 | 0.84116 | -0.00062554 | 89.9885 | 83.9215 | 1.4898 | 0.71051 | 0.00080522 | 18.4092 | 16.1951
LZ | OS265386T | LZ OS2T #1 | 31.6917 | 1800.013 | 90.0078 | 25.0235 | 40.0096 | 178.4125 | 40.0543 | 89.9948 | 95.2467 | 95.8063 | 99.47 | 108.1129 | 77.3916 | 17.1982 | 574.8931 | 388.926 | 104.7916 | 104.0176 | 103.104 | 0.71059 | 0.82545 | 0.84116 | -0.00062554 | 90.0002 | 83.9772 | 1.4805 | 0.71059 | 0.00080573 | 18.3955 | 16.1816
LZ | OS265386T | LZ OS2T #1 | 31.7 | 1799.778 | 90.0042 | 25.0239 | 39.9996 | 178.4055 | 40.0302 | 90.0241 | 95.2042 | 95.8077 | 99.47 | 113.8419 | 78.4232 | 17.6434 | 585.2549 | 388.926 | 104.8416 | 103.9987 | 103.0703 | 0.7106 | 0.82545 | 0.84116 | -0.00062554 | 90.0144 | 83.908 | 1.4891 | 0.71061 | 0.00080503 | 18.3932 | 16.1793
LZ | OS265386T | LZ OS2T #1 | 31.7083 | 1799.731 | 89.9712 | 25.0195 | 39.9718 | 178.2679 | 39.9578 | 89.9701 | 95.228 | 95.8054 | 99.47 | 110.9885 | 79.8119 | 17.2351 | 592.3216 | 388.926 | 104.9787 | 104.0017 | 103.0497 | 0.7106 | 0.82545 | 0.84116 | -0.00062554 | 89.9829 | 83.8977 | 1.4887 | 0.71059 | 0.000805 | 18.3963 | 16.1824
LZ | OS265386T | LZ OS2T #1 | 31.7167 | 1800.3 | 89.9847 | 25.0256 | 39.9812 | 178.2269 | 39.9515 | 89.9974 | 95.243 | 95.8075 | 99.47 | 120.3499 | 74.7996 | 17.3017 | 593.0811 | 388.926 | 105.031 | 103.9962 | 103.0972 | 0.71054 | 0.82545 | 0.84116 | -0.00062554 | 90.0061 | 83.9591 | 1.4821 | 0.71054 | 0.00080554 | 18.4044 | 16.1903
LZ | OS265386T | LZ OS2T #1 | 31.725 | 1799.85 | 89.9955 | 25.0316 | 40.0106 | 178.1927 | 39.9269 | 90.0004 | 95.2122 | 95.8131 | 99.47 | 103.7002 | 77.9751 | 17.0471 | 581.1639 | 388.926 | 105.0786 | 104.0136 | 103.0501 | 0.71041 | 0.82545 | 0.84116 | -0.00062554 | 90.0164 | 84.0048 | 1.487 | 0.71042 | 0.00080596 | 18.4242 | 16.2098
LZ | OS265386T | LZ OS2T #1 | 31.7333 | 1800.273 | 89.9937 | 25.0163 | 39.9875 | 178.2128 | 39.9101 | 90.0205 | 95.2224 | 95.8036 | 99.47 | 115.3189 | 75.4026 | 17.1623 | 571.9526 | 388.926 | 104.8382 | 104.0044 | 103.0769 | 0.70856 | 0.82545 | 0.84116 | -0.00062554 | 90.0253 | 84.0466 | 1.4923 | 0.70858 | 0.00080634 | 18.7331 | 16.5128
LZ | OS265386T | LZ OS2T #1 | 31.7417 | 1799.946 | 89.9842 | 24.996 | 39.9943 | 178.2392 | 39.9232 | 89.9663 | 95.2535 | 95.809 | 99.47 | 111.1197 | 73.9999 | 17.343 | 572.4763 | 388.926 | 105.1745 | 104.0228 | 103.0906 | 0.71083 | 0.82545 | 0.84116 | -0.00062554 | 89.987 | 83.8751 | 1.4857 | 0.71083 | 0.00080478 | 18.357 | 16.1438
LZ | OS265386T | LZ OS2T #1 | 31.75 | 1799.664 | 89.9941 | 24.9996 | 39.9768 | 178.3789 | 39.9057 | 89.9998 | 95.1911 | 95.8121 | 99.47 | 107.7319 | 78.8074 | 17.4144 | 575.6389 | 388.926 | 104.8 | 104.0031 | 103.0385 | 0.71059 | 0.82545 | 0.84116 | -0.00062554 | 89.9917 | 83.9475 | 1.4912 | 0.71059 | 0.00080546 | 18.3964 | 16.1825
LZ | OS265386T | LZ OS2T #1 | 31.7583 | 1799.881 | 89.9735 | 25.0092 | 39.9871 | 178.4322 | 39.9146 | 89.9716 | 95.1887 | 95.8062 | 99.47 | 111.9404 | 76.9264 | 17.3161 | 579.5272 | 388.926 | 104.8618 | 104.021 | 103.0837 | 0.709 | 0.82545 | 0.84116 | -0.00062554 | 90.0205 | 84.1128 | 1.5375 | 0.70901 | 0.00080698 | 18.6599 | 16.441
LZ | OS265386T | LZ OS2T #1 | 31.7667 | 1800.449 | 89.989 | 25.027 | 39.996 | 178.4627 | 39.9631 | 89.9885 | 95.2722 | 95.7952 | 99.47 | 114.2471 | 77.969 | 17.344 | 587.9933 | 388.926 | 105.0813 | 103.9964 | 103.0318 | 0.71059 | 0.82545 | 0.84116 | -0.00062554 | 89.9831 | 83.8339 | 1.4842 | 0.71058 | 0.00080439 | 18.3973 | 16.1834
LZ | OS265386T | LZ OS2T #1 | 31.775 | 1799.893 | 90.0104 | 25.0202 | 40.0098 | 178.4729 | 39.9863 | 90.0524 | 95.2198 | 95.7876 | 99.47 | 119.815 | 76.3431 | 17.5058 | 590.7899 | 388.926 | 105.0867 | 103.9915 | 103.0498 | 0.71059 | 0.82545 | 0.84116 | -0.00062554 | 90.0204 | 83.6915 | 1.4874 | 0.71061 | 0.00080294 | 18.3934 | 16.1795
LZ | OS265386T | LZ OS2T #1 | 31.7833 | 1799.895 | 90.0067 | 25.0409 | 40.0277 | 178.4927 | 40.0477 | 90.0141 | 95.2241 | 95.7968 | 99.47 | 102.4097 | 74.8313 | 17.1156 | 589.7253 | 388.926 | 104.8417 | 103.9979 | 103.0928 | 0.71029 | 0.82545 | 0.84116 | -0.00062554 | 90.033 | 83.8322 | 1.487 | 0.71031 | 0.00080426 | 18.4436 | 16.2287
LZ | OS265386T | LZ OS2T #1 | 31.7917 | 1800.503 | 89.9804 | 25.0084 | 40.0185 | 178.5113 | 40.0807 | 90.0152 | 95.1885 | 95.7981 | 99.47 | 107.7052 | 74.5276 | 17.2339 | 580.3094 | 388.926 | 104.9536 | 104.0075 | 103.0769 | 0.71029 | 0.82545 | 0.84116 | -0.00062554 | 89.9919 | 83.8662 | 1.4847 | 0.71028 | 0.00080468 | 18.4474 | 16.2325
LZ | OS265386T | LZ OS2T #1 | 31.8 | 1799.712 | 90.0064 | 25.0143 | 39.9839 | 178.392 | 40.0786 | 90.0032 | 95.2305 | 95.8086 | 99.47 | 115.6752 | 74.5082 | 17.3603 | 572.7534 | 388.926 | 104.6949 | 104.0061 | 103.0927 | 0.71059 | 0.82545 | 0.84116 | -0.00062554 | 89.9981 | 83.8529 | 1.4938 | 0.71059 | 0.00080454 | 18.3958 | 16.1819
LZ | OS265386T | LZ OS2T #1 | 31.8083 | 1799.833 | 90.0036 | 25.0271 | 40.0213 | 178.4197 | 40.0862 | 89.9899 | 95.2593 | 95.7976 | 99.47 | 106.3713 | 79.4018 | 17.585 | 574.1826 | 388.926 | 104.8457 | 104.0065 | 103.0971 | 0.71031 | 0.82545 | 0.84116 | -0.00062554 | 90.0169 | 83.9601 | 1.463 | 0.71032 | 0.00080553 | 18.4419 | 16.2271
LZ | OS265386T | LZ OS2T #1 | 31.8167 | 1800.078 | 90.0176 | 25.0014 | 40.0261 | 178.3935 | 40.1157 | 89.9927 | 95.2384 | 95.801 | 99.47 | 121.3795 | 82.1181 | 17.654 | 577.7281 | 388.926 | 104.9028 | 104.014 | 103.0649 | 0.71049 | 0.82545 | 0.84116 | -0.00062554 | 90.0137 | 83.8001 | 1.4884 | 0.7105 | 0.000804 | 18.4116 | 16.1974
LZ | OS265386T | LZ OS2T #1 | 31.825 | 1799.337 | 90.0072 | 24.999 | 40.0118 | 178.4451 | 40.097 | 90.0217 | 95.2134 | 95.8071 | 99.47 | 115.7309 | 79.5108 | 17.6409 | 587.7673 | 388.926 | 104.9505 | 103.9832 | 103.0905 | 0.71059 | 0.82545 | 0.84116 | -0.00062554 | 90.0086 | 83.7895 | 1.4873 | 0.71059 | 0.00080391 | 18.396 | 16.1821
LZ | OS265386T | LZ OS2T #1 | 31.8333 | 1800.287 | 89.9903 | 24.9844 | 40.0175 | 178.4477 | 40.0466 | 90.0041 | 95.226 | 95.8083 | 99.47 | 105.6686 | 75.7736 | 17.4426 | 592.9171 | 388.926 | 104.819 | 103.9939 | 103.0701 | 0.71003 | 0.82545 | 0.84116 | -0.00062554 | 89.999 | 83.8533 | 1.489 | 0.71003 | 0.00080454 | 18.4902 | 16.2745
LZ | OS265386T | LZ OS2T #1 | 31.8417 | 1799.936 | 90.0023 | 24.9832 | 40.0278 | 178.4098 | 40.008 | 89.9977 | 95.2546 | 95.8025 | 99.47 | 117.7615 | 73.669 | 17.1856 | 587.808 | 388.926 | 105.1662 | 104.0035 | 103.0701 | 0.70802 | 0.82545 | 0.84116 | -0.00062554 | 90.0332 | 84.0525 | 1.4904 | 0.70805 | 0.00080638 | 18.8223 | 16.6004
LZ | OS265386T | LZ OS2T #1 | 31.85 | 1800.098 | 89.9736 | 24.9799 | 40.0293 | 178.4636 | 39.9603 | 89.9629 | 95.2314 | 95.8054 | 99.47 | 107.695 | 76.8445 | 17.1792 | 578.813 | 388.926 | 104.9464 | 103.9965 | 103.0837 | 0.71022 | 0.82545 | 0.84116 | -0.00062554 | 89.9787 | 83.8189 | 1.478 | 0.7102 | 0.00080426 | 18.4609 | 16.2458
LZ | OS265386T | LZ OS2T #1 | 31.8583 | 1799.959 | 90.0121 | 25.0011 | 40.052 | 178.5191 | 39.9259 | 90.0067 | 95.2482 | 95.8016 | 99.47 | 113.6979 | 77.8042 | 17.4283 | 574.2571 | 388.926 | 105.0701 | 104.0046 | 103.0522 | 0.71028 | 0.82545 | 0.84116 | -0.00062554 | 90.0117 | 83.8778 | 1.4842 | 0.71029 | 0.00080475 | 18.4464 | 16.2315
LZ | OS265386T | LZ OS2T #1 | 31.8667 | 1800.426 | 89.9659 | 25.0196 | 40.0309 | 178.3847 | 39.9122 | 89.9791 | 95.2214 | 95.8082 | 99.47 | 111.0694 | 77.5705 | 17.2919 | 575.606 | 388.926 | 104.9063 | 104.0063 | 103.0977 | 0.70802 | 0.82545 | 0.84116 | -0.00062554 | 90.0175 | 84.0305 | 1.4882 | 0.70804 | 0.0008062 | 18.8241 | 16.6021
LZ | OS265386T | LZ OS2T #1 | 31.875 | 1800.044 | 90.0012 | 25.0173 | 39.9827 | 178.3901 | 39.9208 | 90.0047 | 95.2303 | 95.7953 | 99.47 | 116.3624 | 78.7112 | 17.6108 | 577.2408 | 388.926 | 104.9374 | 104.0141 | 103.1041 | 0.71058 | 0.82545 | 0.84116 | -0.00062554 | 89.9863 | 83.9233 | 1.4882 | 0.71057 | 0.00080524 | 18.3995 | 16.1855
LZ | OS265386T | LZ OS2T #1 | 31.8833 | 1800.063 | 90.0027 | 24.997 | 39.9974 | 178.3729 | 39.9004 | 89.9746 | 95.2702 | 95.7837 | 99.47 | 103.7889 | 78.0491 | 17.2695 | 585.1753 | 388.926 | 104.7387 | 103.9983 | 103.0566 | 0.71034 | 0.82545 | 0.84116 | -0.00062554 | 90.0043 | 83.721 | 1.4756 | 0.71035 | 0.00080326 | 18.437 | 16.2223
LZ | OS265386T | LZ OS2T #1 | 31.8917 | 1799.97 | 89.984 | 25.0306 | 40.0147 | 178.3498 | 39.9396 | 89.9477 | 95.2671 | 95.7898 | 99.47 | 120.255 | 72.1406 | 17.5534 | 589.5943 | 388.926 | 104.793 | 104.0087 | 103.0837 | 0.71028 | 0.82545 | 0.84116 | -0.00062554 | 89.9987 | 83.9013 | 1.4785 | 0.71028 | 0.000805 | 18.4486 | 16.2337
LZ | OS265386T | LZ OS2T #1 | 31.9 | 1800.1 | 90.004 | 25.0132 | 39.997 | 178.3665 | 39.8955 | 90.0155 | 95.1809 | 95.7962 | 99.47 | 100.2876 | 79.3469 | 17.1718 | 590.1112 | 388.926 | 104.7974 | 103.9927 | 103.0701 | 0.71059 | 0.82545 | 0.84116 | -0.00062554 | 89.9963 | 83.8135 | 1.4922 | 0.71058 | 0.00080417 | 18.3972 | 16.1832
LZ | OS265386T | LZ OS2T #1 | 31.9083 | 1801.34 | 89.9613 | 24.997 | 39.9777 | 178.2584 | 39.9506 | 89.9813 | 95.2078 | 95.807 | 99.47 | 120.5083 | 75.3526 | 16.9968 | 582.1451 | 388.926 | 104.7084 | 104.0073 | 103.0634 | 0.70998 | 0.82545 | 0.84116 | -0.00062554 | 90.0063 | 83.9582 | 1.4873 | 0.70998 | 0.00080553 | 18.4979 | 16.2821
LZ | OS265386T | LZ OS2T #1 | 31.9167 | 1800.136 | 89.9561 | 25.0709 | 39.9953 | 178.3896 | 39.9786 | 89.9795 | 95.2103 | 95.8074 | 99.47 | 111.9043 | 80.5731 | 17.2639 | 576.0999 | 388.926 | 104.6304 | 104.0016 | 103.0905 | 0.71059 | 0.82545 | 0.84116 | -0.00062554 | 89.9815 | 83.9385 | 1.4821 | 0.71058 | 0.0008054 | 18.398 | 16.184
LZ | OS265386T | LZ OS2T #1 | 31.925 | 1800.005 | 89.9888 | 25.0576 | 39.9531 | 178.4228 | 40.049 | 89.9964 | 95.2449 | 95.8067 | 99.47 | 114.7031 | 76.8335 | 17.3619 | 575.0587 | 388.926 | 104.9153 | 104.0108 | 103.0498 | 0.71056 | 0.82545 | 0.84116 | -0.00062554 | 89.9875 | 83.8573 | 1.4943 | 0.71055 | 0.00080461 | 18.4022 | 16.1882
LZ | OS265386T | LZ OS2T #1 | 31.9333 | 1800.929 | 89.9746 | 25.0153 | 39.9558 | 178.4952 | 40.004 | 89.9633 | 95.1757 | 95.8088 | 99.47 | 109.2571 | 76.8391 | 17.5662 | 580.7092 | 388.926 | 104.9593 | 104.001 | 103.1379 | 0.71059 | 0.82545 | 0.84116 | -0.00062554 | 89.978 | 83.8962 | 1.4881 | 0.71058 | 0.000805 | 18.3978 | 16.1839
LZ | OS265386T | LZ OS2T #1 | 31.9417 | 1800.375 | 89.9491 | 25.0011 | 39.9369 | 178.4662 | 40.0385 | 89.9632 | 95.2174 | 95.7987 | 99.47 | 119.638 | 77.8165 | 17.6284 | 590.2255 | 388.926 | 104.8782 | 103.9876 | 103.0768 | 0.71028 | 0.82545 | 0.84116 | -0.00062554 | 89.9943 | 83.9198 | 1.4838 | 0.71028 | 0.00080519 | 18.4481 | 16.2332
LZ | OS265386T | LZ OS2T #1 | 31.95 | 1800.464 | 89.9936 | 25.0092 | 39.9716 | 178.552 | 40.0492 | 89.9814 | 95.2187 | 95.8043 | 99.47 | 114.2392 | 78.1629 | 17.5037 | 593.6856 | 388.926 | 105.101 | 104.0093 | 103.0701 | 0.70976 | 0.82545 | 0.84116 | -0.00062554 | 90.0035 | 83.9242 | 1.4752 | 0.70976 | 0.00080521 | 18.535 | 16.3185
LZ | OS265386T | LZ OS2T #1 | 31.9583 | 1799.991 | 90.0113 | 24.9932 | 39.9785 | 178.4914 | 40.0404 | 89.9759 | 95.2449 | 95.8083 | 99.47 | 105.6564 | 76.5262 | 17.1619 | 584.9656 | 388.926 | 104.9317 | 104.0059 | 103.104 | 0.7106 | 0.82545 | 0.84116 | -0.00062554 | 89.9921 | 83.8087 | 1.4954 | 0.71059 | 0.00080413 | 18.3962 | 16.1823
LZ | OS265386T | LZ OS2T #1 | 31.9667 | 1800.225 | 89.9495 | 24.9836 | 39.9506 | 178.4687 | 40.0412 | 89.9945 | 95.2016 | 95.809 | 99.47 | 113.7133 | 77.3909 | 17.0692 | 578.7748 | 388.5823 | 105.0227 | 104.0044 | 103.0501 | 0.71012 | 0.82545 | 0.84116 | -0.00062554 | 89.9913 | 83.8641 | 1.4855 | 0.71012 | 0.00080466 | 18.4754 | 16.26
LZ | OS265386T | LZ OS2T #1 | 31.975 | 1800.364 | 89.9505 | 25.0158 | 39.9588 | 178.4541 | 40.0551 | 90.0237 | 95.227 | 95.8117 | 99.47 | 116.0602 | 77.4702 | 17.1768 | 573.8907 | 388.926 | 105.1465 | 104.0152 | 103.1088 | 0.70896 | 0.82545 | 0.84116 | -0.00062554 | 90.0181 | 84.0953 | 1.5029 | 0.70897 | 0.00080682 | 18.6665 | 16.4475
LZ | OS265386T | LZ OS2T #1 | 31.9833 | 1799.808 | 89.9981 | 25.0085 | 39.9453 | 178.4735 | 40.0221 | 89.9777 | 95.2079 | 95.7965 | 99.47 | 112.4475 | 79.4096 | 17.6522 | 578.159 | 388.926 | 104.9446 | 104.007 | 103.104 | 0.71055 | 0.82545 | 0.84116 | -0.00062554 | 89.9856 | 83.8007 | 1.49 | 0.71054 | 0.00080407 | 18.4051 | 16.191
LZ | OS265386T | LZ OS2T #1 | 31.9917 | 1800.015 | 89.9579 | 25.0028 | 39.9327 | 178.427 | 40.005 | 90.0051 | 95.2341 | 95.7959 | 99.47 | 120.6052 | 76.4888 | 17.2816 | 578.5911 | 388.926 | 105.2521 | 104.0063 | 103.0564 | 0.70991 | 0.82545 | 0.84116 | -0.00062554 | 89.989 | 83.8449 | 1.4928 | 0.70991 | 0.00080448 | 18.5102 | 16.2941
LZ | OS265386T | LZ OS2T #1 | 32 | 1799.956 | 89.9928 | 25.0188 | 39.9758 | 178.5049 | 39.9947 | 90.0095 | 95.2364 | 95.7899 | 99.47 | 109.509 | 72.0157 | 17.3978 | 589.9742 | 388.926 | 105.2488 | 103.9837 | 103.0905 | 0.71027 | 0.82545 | 0.84116 | -0.00062554 | 90.0042 | 83.8317 | 1.4907 | 0.71027 | 0.00080432 | 18.4499 | 16.235
LZ | OS265386T | LZ OS2T #1 | 32.0083 | 1800.431 | 89.9792 | 24.9625 | 39.9835 | 178.4999 | 39.9956 | 90.0359 | 95.2294 | 95.787 | 99.47 | 116.0499 | 77.0728 | 17.4133 | 593.0814 | 388.926 | 105.1527 | 103.9884 | 103.0701 | 0.71027 | 0.82545 | 0.84116 | -0.00062554 | 89.9984 | 83.7496 | 1.4847 | 0.71027 | 0.00080355 | 18.4496 | 16.2347
LZ | OS265386T | LZ OS2T #1 | 32.0167 | 1800.279 | 90.0112 | 24.9773 | 39.9974 | 178.4787 | 40.0128 | 90.0039 | 95.2292 | 95.7867 | 99.47 | 111.5846 | 73.6944 | 17.3788 | 587.0505 | 388.926 | 105.3836 | 103.9916 | 103.0972 | 0.70966 | 0.82545 | 0.84116 | -0.00062554 | 90.0381 | 83.8867 | 1.4898 | 0.70968 | 0.00080478 | 18.5475 | 16.3307
LZ | OS265386T | LZ OS2T #1 | 32.025 | 1799.618 | 89.9925 | 24.9294 | 39.9982 | 178.4792 | 40.0256 | 90.0251 | 95.2575 | 95.8097 | 99.47 | 104.2032 | 76.8343 | 16.9778 | 577.1444 | 388.926 | 105.1197 | 103.9727 | 103.1176 | 0.70997 | 0.82545 | 0.84116 | -0.00062554 | 90.0249 | 83.8507 | 1.4918 | 0.70999 | 0.00080446 | 18.4971 | 16.2813
LZ | OS265386T | LZ OS2T #1 | 32.0333 | 1800.23 | 89.9771 | 24.9492 | 39.9947 | 178.4767 | 40.0322 | 90.0151 | 95.2219 | 95.8085 | 99.47 | 119.575 | 76.2431 | 17.4053 | 572.0128 | 388.926 | 105.2806 | 103.996 | 103.043 | 0.70979 | 0.82545 | 0.84116 | -0.00062554 | 90.009 | 83.8327 | 1.4955 | 0.70979 | 0.00080432 | 18.5295 | 16.3131
LZ | OS265386T | LZ OS2T #1 | 32.0417 | 1800.288 | 90.0134 | 24.9428 | 40.0048 | 178.4182 | 39.9631 | 90.0203 | 95.2688 | 95.8062 | 99.47 | 103.9341 | 70.8846 | 17.3364 | 571.5782 | 388.926 | 105.0285 | 104.0091 | 103.0837 | 0.71059 | 0.82545 | 0.84116 | -0.00062554 | 90.0104 | 83.7269 | 1.4816 | 0.7106 | 0.0008033 | 18.3944 | 16.1805
LZ | OS265386T | LZ OS2T #1 | 32.05 | 1799.905 | 90.0137 | 24.9464 | 40.0136 | 178.4345 | 40.0179 | 89.9884 | 95.232 | 95.8096 | 99.47 | 120.9067 | 76.5891 | 17.2644 | 585.9919 | 388.926 | 105.15 | 103.9821 | 103.0574 | 0.71028 | 0.82545 | 0.84116 | -0.00062554 | 90.0049 | 83.825 | 1.4899 | 0.71028 | 0.00080426 | 18.4472 | 16.2323
LZ | OS265386T | LZ OS2T #1 | 32.0583 | 1799.993 | 90.0077 | 24.9566 | 40.0183 | 178.4359 | 39.9821 | 89.999 | 95.2532 | 95.8012 | 99.47 | 114.298 | 76.3055 | 17.4156 | 591.2424 | 388.926 | 104.9016 | 103.9932 | 103.0634 | 0.7089 | 0.82545 | 0.84116 | -0.00062554 | 90.0413 | 83.9849 | 1.4926 | 0.70893 | 0.00080571 | 18.6742 | 16.4551
LZ | OS265386T | LZ OS2T #1 | 32.0667 | 1799.642 | 90.0349 | 24.9218 | 40.0106 | 178.3672 | 40.0028 | 90.004 | 95.2332 | 95.8121 | 99.47 | 108.893 | 75.8424 | 17.2498 | 590.2112 | 388.926 | 105.1537 | 103.9876 | 103.0972 | 0.70997 | 0.82545 | 0.84116 | -0.00062554 | 90.0064 | 83.8817 | 1.4928 | 0.70998 | 0.0008048 | 18.4983 | 16.2825
LZ | OS265386T | LZ OS2T #1 | 32.075 | 1799.272 | 90.0446 | 24.9609 | 40.009 | 178.3501 | 39.9783 | 90.0036 | 95.2528 | 95.8142 | 99.47 | 116.8961 | 76.4684 | 17.1956 | 580.3311 | 388.926 | 104.9313 | 103.9776 | 103.0701 | 0.70997 | 0.82545 | 0.84116 | -0.00062554 | 90.0128 | 83.8262 | 1.4779 | 0.70998 | 0.00080425 | 18.4983 | 16.2825
LZ | OS265386T | LZ OS2T #1 | 32.0833 | 1799.867 | 90.0038 | 24.9103 | 39.9978 | 178.3104 | 39.9815 | 90.0018 | 95.1887 | 95.8052 | 99.4625 | 112.3436 | 77.6353 | 17.1564 | 578.6848 | 388.926 | 104.9285 | 103.9743 | 103.0809 | 0.70811 | 0.82545 | 0.84116 | -0.00062554 | 90.0289 | 83.9387 | 1.4945 | 0.70812 | 0.0008053 | 18.8092 | 16.5876
LZ | OS265386T | LZ OS2T #1 | 32.0917 | 1799.924 | 90.0252 | 24.9169 | 40.0216 | 178.2823 | 39.99 | 89.9986 | 95.2271 | 95.8017 | 99.47 | 113.1606 | 78.274 | 17.4476 | 573.0113 | 388.926 | 104.856 | 104.0036 | 103.0769 | 0.70997 | 0.82545 | 0.84116 | -0.00062554 | 89.995 | 83.8607 | 1.4929 | 0.70996 | 0.00080462 | 18.5009 | 16.285
LZ | OS265386T | LZ OS2T #1 | 32.1 | 1800.331 | 90.0441 | 24.9431 | 40.0159 | 178.371 | 39.9765 | 90.0291 | 95.2224 | 95.807 | 99.4698 | 115.865 | 77.242 | 17.4395 | 576.4907 | 388.5823 | 104.8459 | 103.9917 | 103.036 | 0.70997 | 0.82545 | 0.84116 | -0.00062554 | 89.9929 | 83.887 | 1.4967 | 0.70997 | 0.00080488 | 18.5004 | 16.2846
LZ | OS265386T | LZ OS2T #1 | 32.1083 | 1800.199 | 90.0435 | 24.9796 | 40.0032 | 178.3827 | 39.9656 | 89.9997 | 95.2693 | 95.7919 | 99.4686 | 108.6391 | 76.9037 | 16.9942 | 584.5993 | 388.926 | 104.6991 | 103.9861 | 103.1026 | 0.70838 | 0.82545 | 0.84116 | -0.00062554 | 89.988 | 83.9511 | 1.368 | 0.70837 | 0.00080551 | 18.7679 | 16.547
LZ | OS265386T | LZ OS2T #1 | 32.1167 | 1799.958 | 90.0239 | 24.9639 | 40.0062 | 178.3614 | 40.0071 | 90.0178 | 95.2288 | 95.7829 | 99.455 | 114.0796 | 75.1424 | 17.2761 | 589.9514 | 388.926 | 104.8117 | 103.985 | 103.0416 | 0.71004 | 0.82545 | 0.84116 | -0.00062554 | 89.9681 | 83.775 | 1.4861 | 0.71002 | 0.00080386 | 18.4915 | 16.2758
LZ | OS265386T | LZ OS2T #1 | 32.125 | 1799.918 | 90.0272 | 24.9388 | 40.0068 | 178.4018 | 40.0201 | 90.0145 | 95.2518 | 95.786 | 99.4531 | 120.7603 | 77.9993 | 17.2714 | 589.8176 | 388.926 | 104.7138 | 103.9911 | 103.0532 | 0.70997 | 0.82545 | 0.84116 | -0.00062554 | 89.9791 | 83.7177 | 1.4865 | 0.70996 | 0.00080329 | 18.5012 | 16.2853
LZ | OS265386T | LZ OS2T #1 | 32.1333 | 1799.952 | 90.0324 | 24.9029 | 40.0153 | 178.4064 | 40.0108 | 89.987 | 95.2113 | 95.7942 | 99.47 | 112.1733 | 75.0497 | 17.08 | 582.7031 | 388.926 | 104.7624 | 103.9861 | 103.0836 | 0.70988 | 0.82545 | 0.84116 | -0.00062554 | 89.976 | 83.6948 | 1.4851 | 0.70987 | 0.00080307 | 18.5166 | 16.3004
LZ | OS265386T | LZ OS2T #1 | 32.1417 | 1800.078 | 90.014 | 24.9476 | 40.0209 | 178.4047 | 40.0413 | 90.012 | 95.2317 | 95.8038 | 99.4531 | 111.6517 | 75.0764 | 17.1731 | 573.0887 | 388.926 | 104.6591 | 103.9867 | 103.0465 | 0.70944 | 0.82545 | 0.84116 | -0.00062554 | 89.9714 | 83.6449 | 1.4988 | 0.70942 | 0.0008026 | 18.5909 | 16.3733
LZ | OS265386T | LZ OS2T #1 | 32.15 | 1800.362 | 90.0325 | 24.932 | 40.0316 | 178.393 | 40.0278 | 89.9685 | 95.2492 | 95.8015 | 99.4605 | 110.8158 | 75.5733 | 17.2682 | 574.3424 | 388.926 | 104.7394 | 103.9947 | 103.0742 | 0.70997 | 0.82545 | 0.84116 | -0.00062554 | 89.9519 | 83.9047 | 1.4947 | 0.70994 | 0.00080514 | 18.5052 | 16.2892
LZ | OS265386T | LZ OS2T #1 | 32.1583 | 1799.694 | 90.0185 | 24.9461 | 40.0057 | 178.4501 | 39.9823 | 90.0113 | 95.2353 | 95.7978 | 99.4623 | 105.1663 | 75.1036 | 17.186 | 574.1371 | 388.926 | 104.9057 | 103.9945 | 103.0828 | 0.70997 | 0.82545 | 0.84116 | -0.00062554 | 89.9583 | 83.7463 | 1.491 | 0.70995 | 0.00080361 | 18.5039 | 16.288
LZ | OS265386T | LZ OS2T #1 | 32.1667 | 1800.206 | 90.0016 | 24.9655 | 40.007 | 178.4697 | 40.0394 | 89.9902 | 95.2343 | 95.7928 | 99.4688 | 120.4564 | 73.9823 | 17.624 | 589.8621 | 388.926 | 104.8804 | 103.9882 | 103.0486 | 0.70996 | 0.82545 | 0.84116 | -0.00062554 | 89.9504 | 83.8149 | 1.4943 | 0.70993 | 0.00080428 | 18.5061 | 16.2901
LZ | OS265386T | LZ OS2T #1 | 32.175 | 1799.727 | 90.0033 | 24.9629 | 40.0089 | 178.3712 | 40.0159 | 89.9978 | 95.2397 | 95.7914 | 99.4537 | 112.8852 | 74.9854 | 17.3975 | 593.0368 | 388.926 | 104.6138 | 103.9634 | 103.0809 | 0.71028 | 0.82545 | 0.84116 | -0.00062554 | 89.9538 | 83.7513 | 1.489 | 0.71025 | 0.00080366 | 18.4523 | 16.2374
LZ | OS265386T | LZ OS2T #1 | 32.1833 | 1800.242 | 89.9794 | 24.9674 | 39.9995 | 178.2599 | 40.0152 | 89.9926 | 95.2227 | 95.7834 | 99.4553 | 106.7955 | 76.9035 | 17.2083 | 590.2178 | 388.926 | 104.8345 | 103.9814 | 103.0419 | 0.7103 | 0.82545 | 0.84116 | -0.00062554 | 89.9542 | 84.0455 | 1.493 | 0.71027 | 0.00080649 | 18.4501 | 16.2351
LZ | OS265386T | LZ OS2T #1 | 32.1917 | 1799.979 | 90.0027 | 24.9483 | 40.0183 | 178.3085 | 40.0031 | 89.9923 | 95.2241 | 95.7879 | 99.4418 | 113.4204 | 72.7253 | 17.4148 | 584.3591 | 388.926 | 104.6905 | 103.9775 | 103.0419 | 0.7103 | 0.82545 | 0.84116 | -0.00062554 | 89.955 | 84.1186 | 1.4962 | 0.71027 | 0.00080719 | 18.4492 | 16.2343
LZ | OS265386T | LZ OS2T #1 | 32.2 | 1799.859 | 89.9706 | 24.9411 | 39.9999 | 178.3815 | 39.9805 | 89.985 | 95.162 | 95.7812 | 99.4477 | 113.0004 | 79.0852 | 17.1277 | 577.5089 | 388.926 | 104.6347 | 103.9841 | 103.0889 | 0.71122 | 0.82545 | 0.84116 | -0.00062554 | 89.9372 | 84.1731 | 1.4888 | 0.71118 | 0.00080775 | 18.2987 | 16.0866
LZ | OS265386T | LZ OS2T #1 | 32.2083 | 1799.669 | 89.9702 | 24.9342 | 39.9895 | 178.33 | 39.9872 | 89.9664 | 95.2097 | 95.7909 | 99.4455 | 114.0141 | 79.1696 | 17.3965 | 576.0046 | 388.926 | 104.7329 | 104.0026 | 103.0253 | 0.71091 | 0.82545 | 0.84116 | -0.00062554 | 89.9345 | 84.1579 | 1.4884 | 0.71087 | 0.00080761 | 18.3504 | 16.1374
LZ | OS265386T | LZ OS2T #1 | 32.2167 | 1800.016 | 90.0027 | 24.9677 | 39.991 | 178.3488 | 39.9794 | 90.0018 | 95.2392 | 95.7834 | 99.4415 | 111.6272 | 74.1271 | 17.4763 | 574.7813 | 388.926 | 104.8751 | 104.0018 | 103.0822 | 0.71066 | 0.82545 | 0.84116 | -0.00062554 | 89.9304 | 84.3041 | 1.5015 | 0.71062 | 0.00080902 | 18.3919 | 16.178
LZ | OS265386T | LZ OS2T #1 | 32.225 | 1799.674 | 89.989 | 24.9326 | 39.9803 | 178.332 | 39.9732 | 89.9621 | 95.2075 | 95.7615 | 99.44 | 105.7665 | 79.8993 | 17.3741 | 575.3714 | 388.926 | 104.9448 | 103.9577 | 103.0402 | 0.7106 | 0.82545 | 0.84116 | -0.00062554 | 89.9442 | 84.1493 | 1.4942 | 0.71057 | 0.0008075 | 18.3999 | 16.1859
LZ | OS265386T | LZ OS2T #1 | 32.2333 | 1800.184 | 89.9616 | 24.972 | 39.9908 | 178.3806 | 39.9817 | 90.0139 | 95.2222 | 95.753 | 99.44 | 117.4398 | 78.572 | 17.5309 | 586.5741 | 388.926 | 104.9501 | 103.96 | 103.0198 | 0.71091 | 0.82545 | 0.84116 | -0.00062554 | 89.9757 | 84.1925 | 1.4972 | 0.71089 | 0.00080785 | 18.3462 | 16.1332
LZ | OS265386T | LZ OS2T #1 | 32.2417 | 1799.88 | 89.9684 | 24.9583 | 40.0088 | 178.3895 | 39.9744 | 89.981 | 95.2458 | 95.7635 | 99.44 | 106.0226 | 77.3064 | 17.3641 | 588.351 | 388.926 | 104.838 | 103.9569 | 103.0688 | 0.70925 | 0.82545 | 0.84116 | -0.00062554 | 89.984 | 84.3153 | 1.5015 | 0.70924 | 0.00080901 | 18.6224 | 16.4042
LZ | OS265386T | LZ OS2T #1 | 32.25 | 1800.491 | 90.0043 | 24.9864 | 40.0192 | 178.3575 | 39.98 | 90.0008 | 95.2386 | 95.7598 | 99.44 | 113.7574 | 79.9534 | 17.2277 | 586.2666 | 388.926 | 105.2355 | 103.9732 | 103.0136 | 0.71093 | 0.82545 | 0.84116 | -0.00062554 | 89.9667 | 84.1947 | 1.4942 | 0.71091 | 0.00080789 | 18.3424 | 16.1294
LZ | OS265386T | LZ OS2T #1 | 32.2583 | 1800.731 | 89.9926 | 24.9597 | 40.0177 | 178.3026 | 39.9864 | 89.9865 | 95.2399 | 95.7735 | 99.44 | 109.2135 | 74.6942 | 17.0303 | 582.0243 | 388.926 | 105.111 | 103.9732 | 103.0736 | 0.71085 | 0.82545 | 0.84116 | -0.00062554 | 89.9796 | 84.2541 | 1.496 | 0.71084 | 0.00080843 | 18.3548 | 16.1416
LZ | OS265386T | LZ OS2T #1 | 32.2667 | 1799.827 | 89.9976 | 24.9509 | 40.0048 | 178.268 | 39.9709 | 89.9731 | 95.2238 | 95.7749 | 99.44 | 102.1004 | 74.2928 | 17.1163 | 577.7546 | 388.926 | 104.9958 | 103.9843 | 103.04 | 0.70813 | 0.82545 | 0.84116 | -0.00062554 | 90.0048 | 84.3711 | 1.4914 | 0.70814 | 0.0008095 | 18.8071 | 16.5855
LZ | OS265386T | LZ OS2T #1 | 32.275 | 1800.107 | 89.9941 | 24.9544 | 40.0236 | 178.3262 | 39.9889 | 90.0133 | 95.2321 | 95.7738 | 99.44 | 122.6219 | 72.9341 | 17.3902 | 579.8617 | 388.5823 | 105.1562 | 103.9898 | 102.9995 | 0.71059 | 0.82545 | 0.84116 | -0.00062554 | 89.9691 | 84.1837 | 1.4862 | 0.71058 | 0.00080778 | 18.3988 | 16.1848
LZ | OS265386T | LZ OS2T #1 | 32.2833 | 1800.467 | 90.0013 | 24.9616 | 40.0484 | 178.3469 | 39.9933 | 90.0188 | 95.1838 | 95.78 | 99.44 | 103.9556 | 79.0703 | 17.4286 | 579.5938 | 388.5823 | 105.322 | 103.9765 | 103.0605 | 0.71087 | 0.82545 | 0.84116 | -0.00062554 | 89.9702 | 84.0175 | 1.4994 | 0.71085 | 0.00080618 | 18.3525 | 16.1394
LZ | OS265386T | LZ OS2T #1 | 32.2917 | 1799.708 | 90.0006 | 24.9568 | 40.0217 | 178.311 | 39.993 | 89.9804 | 95.2128 | 95.7723 | 99.44 | 113.5168 | 76.8238 | 17.6341 | 586.9797 | 388.5823 | 105.5269 | 103.9784 | 103.0401 | 0.71068 | 0.82545 | 0.84116 | -0.00062554 | 89.9818 | 84.1661 | 1.4879 | 0.71067 | 0.00080758 | 18.3829 | 16.1693
LZ | OS265386T | LZ OS2T #1 | 32.3 | 1799.651 | 90.0034 | 24.9961 | 40.0182 | 178.4767 | 39.9579 | 90.0102 | 95.249 | 95.7749 | 99.44 | 106.1197 | 75.2199 | 17.3755 | 583.0549 | 388.926 | 105.4916 | 103.9836 | 103.0605 | 0.71127 | 0.82545 | 0.84116 | -0.00062554 | 89.9757 | 84.0713 | 1.4949 | 0.71125 | 0.00080669 | 18.2856 | 16.0737
LZ | OS265386T | LZ OS2T #1 | 32.3083 | 1799.925 | 89.9982 | 24.9698 | 40.0196 | 178.5287 | 40.0085 | 90.0052 | 95.255 | 95.7784 | 99.44 | 113.7706 | 75.8967 | 17.1444 | 583.1727 | 388.5823 | 105.3901 | 104.0017 | 103.074 | 0.71028 | 0.82545 | 0.84116 | -0.00062554 | 89.9777 | 84.2181 | 1.4931 | 0.71027 | 0.00080809 | 18.4497 | 16.2347
LZ | OS265386T | LZ OS2T #1 | 32.3167 | 1799.881 | 90.0153 | 24.9941 | 39.9833 | 178.5779 | 39.9742 | 90.0194 | 95.2554 | 95.7724 | 99.44 | 107.8666 | 74.0648 | 17.249 | 579.8807 | 388.926 | 105.4423 | 103.9791 | 103.0124 | 0.71059 | 0.82545 | 0.84116 | -0.00062554 | 89.9761 | 84.2103 | 1.4894 | 0.71058 | 0.00080802 | 18.398 | 16.1841
LZ | OS265386T | LZ OS2T #1 | 32.325 | 1800.762 | 90.0031 | 24.9905 | 39.9763 | 178.5041 | 39.9901 | 89.9801 | 95.1924 | 95.7755 | 99.44 | 103.5921 | 73.8798 | 17.1006 | 582.9243 | 388.926 | 105.4557 | 104.0122 | 103.0672 | 0.71121 | 0.82545 | 0.84116 | -0.00062554 | 89.9681 | 84.2093 | 1.4926 | 0.71119 | 0.00080803 | 18.2956 | 16.0836
LZ | OS265386T | LZ OS2T #1 | 32.3333 | 1800.76 | 90.0238 | 25.0067 | 39.9611 | 178.4525 | 39.979 | 89.9835 | 95.2199 | 95.7741 | 99.44 | 114.9963 | 75.5352 | 17.3305 | 579.5858 | 388.926 | 105.3287 | 104.009 | 103.0331 | 0.7109 | 0.82545 | 0.84116 | -0.00062554 | 89.991 | 84.3879 | 1.4906 | 0.7109 | 0.00080969 | 18.345 | 16.132
LZ | OS265386T | LZ OS2T #1 | 32.3417 | 1799.863 | 90.0058 | 24.9866 | 39.9677 | 178.5657 | 39.9746 | 89.9752 | 95.218 | 95.7573 | 99.44 | 104.2606 | 73.9947 | 17.4003 | 580.8837 | 388.926 | 105.0544 | 103.9993 | 103.0524 | 0.71119 | 0.82545 | 0.84116 | -0.00062554 | 89.9829 | 84.2047 | 1.489 | 0.71118 | 0.00080795 | 18.2975 | 16.0854
LZ | OS265386T | LZ OS2T #1 | 32.35 | 1800.091 | 90.0104 | 25.0108 | 39.9765 | 178.4839 | 39.9838 | 90.0131 | 95.2229 | 95.7597 | 99.44 | 116.053 | 81.4916 | 17.3424 | 585.4029 | 388.926 | 105.1833 | 104.0013 | 103.0672 | 0.71073 | 0.82545 | 0.84116 | -0.00062554 | 89.9783 | 84.1738 | 1.4942 | 0.71072 | 0.00080766 | 18.3746 | 16.1611
LZ | OS265386T | LZ OS2T #1 | 32.3583 | 1800.072 | 90.0025 | 25.0178 | 39.9612 | 178.4493 | 39.9762 | 90.0344 | 95.2312 | 95.7615 | 99.44 | 105.9381 | 75.231 | 17.5236 | 584.3518 | 388.926 | 105.2968 | 104.0016 | 103.0333 | 0.71055 | 0.82545 | 0.84116 | -0.00062554 | 89.977 | 84.2447 | 1.4946 | 0.71054 | 0.00080835 | 18.4053 | 16.1912
LZ | OS265386T | LZ OS2T #1 | 32.3667 | 1800.101 | 90.0018 | 24.9927 | 39.9563 | 178.4511 | 39.9513 | 90.0049 | 95.2254 | 95.7639 | 99.44 | 122.2075 | 76.9808 | 17.0058 | 584.5119 | 388.926 | 105.0208 | 104.0019 | 103.0808 | 0.71091 | 0.82545 | 0.84116 | -0.00062554 | 89.9884 | 84.2525 | 1.4964 | 0.7109 | 0.0008084 | 18.3449 | 16.1319
LZ | OS265386T | LZ OS2T #1 | 32.375 | 1800.081 | 89.9984 | 25.008 | 39.9512 | 178.449 | 39.957 | 89.999 | 95.1898 | 95.7771 | 99.44 | 101.8866 | 74.3664 | 17.16 | 579.304 | 388.926 | 105.1737 | 103.992 | 103.0469 | 0.7109 | 0.82545 | 0.84116 | -0.00062554 | 89.9777 | 84.1069 | 1.4904 | 0.71089 | 0.00080702 | 18.3466 | 16.1335
LZ | OS265386T | LZ OS2T #1 | 32.3833 | 1799.485 | 89.9996 | 25.0282 | 39.9567 | 178.4399 | 39.9652 | 89.9919 | 95.2285 | 95.7746 | 99.44 | 114.337 | 74.532 | 17.4627 | 581.2025 | 388.5823 | 105.1493 | 104.0184 | 103.0252 | 0.71059 | 0.82545 | 0.84116 | -0.00062554 | 89.986 | 84.1725 | 1.5029 | 0.71059 | 0.00080763 | 18.397 | 16.1831
LZ | OS265386T | LZ OS2T #1 | 32.3917 | 1800.081 | 89.9988 | 25.0285 | 39.9416 | 178.4639 | 39.9437 | 89.9885 | 95.2627 | 95.7768 | 99.44 | 111.8989 | 75.1331 | 17.1829 | 579.7625 | 388.5823 | 104.9264 | 104.0029 | 103.0605 | 0.7106 | 0.82545 | 0.84116 | -0.00062554 | 89.9821 | 84.1621 | 1.4925 | 0.71059 | 0.00080754 | 18.3958 | 16.1819
LZ | OS265386T | LZ OS2T #1 | 32.4 | 1799.953 | 90.0026 | 25.0257 | 39.9717 | 178.4651 | 39.9914 | 90.0267 | 95.2143 | 95.7776 | 99.44 | 110.752 | 73.6852 | 17.4436 | 582.355 | 388.5823 | 105.0938 | 104.0095 | 103.013 | 0.7105 | 0.82545 | 0.84116 | -0.00062554 | 89.9863 | 84.3701 | 1.4907 | 0.7105 | 0.00080953 | 18.4122 | 16.198
LZ | OS265386T | LZ OS2T #1 | 32.4083 | 1800.259 | 89.9998 | 24.9838 | 39.9852 | 178.3466 | 40.0083 | 90.0078 | 95.1984 | 95.7711 | 99.44 | 106.454 | 75.5373 | 17.5342 | 584.0774 | 388.926 | 105.374 | 103.9824 | 103.0537 | 0.7109 | 0.82545 | 0.84116 | -0.00062554 | 89.9737 | 84.2221 | 1.4893 | 0.71088 | 0.00080814 | 18.3473 | 16.1342
LZ | OS265386T | LZ OS2T #1 | 32.4167 | 1800.052 | 90.004 | 25.0117 | 39.9716 | 178.3831 | 40.0427 | 90.0005 | 95.1972 | 95.7695 | 99.44 | 111.0404 | 75.6021 | 17.4086 | 587.9106 | 388.926 | 105.2787 | 104.0117 | 103.0288 | 0.71032 | 0.82545 | 0.84116 | -0.00062554 | 90.0043 | 84.1553 | 1.4915 | 0.71033 | 0.00080743 | 18.4403 | 16.2255
LZ | OS265386T | LZ OS2T #1 | 32.425 | 1799.749 | 90.0119 | 24.9886 | 40.0081 | 178.4342 | 40.042 | 90.0034 | 95.1996 | 95.771 | 99.44 | 122.1269 | 76.7617 | 17.0665 | 584.1379 | 388.5823 | 105.3023 | 104.0054 | 102.9997 | 0.70892 | 0.82545 | 0.84116 | -0.00062554 | 90.0184 | 84.3484 | 1.4884 | 0.70893 | 0.00080925 | 18.6745 | 16.4553
LZ | OS265386T | LZ OS2T #1 | 32.4333 | 1799.675 | 90.0122 | 25.0043 | 40.0285 | 178.3313 | 40.039 | 90.0242 | 95.2292 | 95.7725 | 99.44 | 101.5491 | 76.1176 | 17.21 | 579.0155 | 388.926 | 105.3223 | 103.992 | 103.0403 | 0.71086 | 0.82545 | 0.84116 | -0.00062554 | 89.9913 | 84.1537 | 1.4934 | 0.71086 | 0.00080744 | 18.3515 | 16.1384
LZ | OS265386T | LZ OS2T #1 | 32.4417 | 1799.654 | 90.0129 | 25.0139 | 40.0148 | 178.3433 | 40.0958 | 90.0029 | 95.2511 | 95.7746 | 99.44 | 115.862 | 75.4552 | 17.2949 | 579.5912 | 388.926 | 105.2485 | 103.9985 | 103.0218 | 0.71091 | 0.82545 | 0.84116 | -0.00062554 | 89.9936 | 84.2417 | 1.4945 | 0.7109 | 0.00080828 | 18.3443 | 16.1313
LZ | OS265386T | LZ OS2T #1 | 32.45 | 1799.633 | 90.0244 | 25.0152 | 40.0281 | 178.2405 | 40.0464 | 90.0215 | 95.2143 | 95.7774 | 99.44 | 107.3487 | 78.1295 | 17.241 | 579.4032 | 388.5823 | 105.2352 | 104.0021 | 103.0401 | 0.71056 | 0.82545 | 0.84116 | -0.00062554 | 90.0108 | 84.1449 | 1.4899 | 0.71057 | 0.00080731 | 18.3995 | 16.1855
LZ | OS265386T | LZ OS2T #1 | 32.4583 | 1799.59 | 89.9912 | 25.0226 | 40.0109 | 178.3826 | 40.0668 | 89.979 | 95.2331 | 95.7662 | 99.44 | 112.9115 | 77.9336 | 17.2986 | 583.5468 | 388.926 | 105.3406 | 103.98 | 103.0469 | 0.71109 | 0.82545 | 0.84116 | -0.00062554 | 89.9877 | 84.1948 | 1.4966 | 0.71108 | 0.00080784 | 18.315 | 16.1026
LZ | OS265386T | LZ OS2T #1 | 32.4667 | 1799.497 | 90.0056 | 25.0167 | 39.9842 | 178.4091 | 40.0773 | 89.9964 | 95.2409 | 95.7609 | 99.44 | 111.3315 | 77.9968 | 17.1625 | 586.7726 | 388.926 | 105.249 | 104.0041 | 103.0062 | 0.71056 | 0.82545 | 0.84116 | -0.00062554 | 89.991 | 84.2605 | 1.487 | 0.71055 | 0.00080847 | 18.403 | 16.189
LZ | OS265386T | LZ OS2T #1 | 32.475 | 1799.965 | 90.0096 | 24.9948 | 39.9978 | 178.4595 | 40.0802 | 90.0043 | 95.1808 | 95.7647 | 99.44 | 93.9796 | 77.2346 | 17.0673 | 583.1996 | 388.926 | 105.3436 | 104.0043 | 103.0538 | 0.71059 | 0.82545 | 0.84116 | -0.00062554 | 90.0002 | 84.1533 | 1.4944 | 0.71059 | 0.00080742 | 18.3955 | 16.1816
LZ | OS265386T | LZ OS2T #1 | 32.4833 | 1800.491 | 89.9997 | 25.0148 | 40.043 | 178.4938 | 40.0466 | 90.0126 | 95.2274 | 95.7661 | 99.44 | 121.8095 | 75.4692 | 17.2456 | 581.5427 | 388.926 | 105.2082 | 103.9956 | 103.047 | 0.71066 | 0.82545 | 0.84116 | -0.00062554 | 89.9929 | 84.1918 | 1.4835 | 0.71066 | 0.0008078 | 18.3852 | 16.1715
LZ | OS265386T | LZ OS2T #1 | 32.4917 | 1799.575 | 89.9922 | 25.0303 | 40.012 | 178.4374 | 40.0125 | 89.9838 | 95.2661 | 95.7804 | 99.44 | 107.5128 | 75.1908 | 17.0676 | 579.9736 | 388.926 | 105.139 | 103.9884 | 103.0431 | 0.71119 | 0.82545 | 0.84116 | -0.00062554 | 89.9924 | 84.2495 | 1.4898 | 0.71119 | 0.00080836 | 18.2971 | 16.085
LZ | OS265386T | LZ OS2T #1 | 32.5 | 1799.715 | 89.9726 | 25.0246 | 40.0161 | 178.504 | 39.9718 | 90.018 | 95.2313 | 95.7763 | 99.44 | 116.8483 | 76.2489 | 17.2061 | 579.1568 | 388.5823 | 105.0573 | 104.0073 | 103.046 | 0.71059 | 0.82545 | 0.84116 | -0.00062554 | 89.9987 | 84.2746 | 1.493 | 0.71059 | 0.00080859 | 18.3957 | 16.1818
LZ | OS265386T | LZ OS2T #1 | 32.5083 | 1800.043 | 90.018 | 25.0499 | 40.0085 | 178.5666 | 39.9427 | 89.9886 | 95.2447 | 95.778 | 99.44 | 116.2789 | 72.5954 | 17.0458 | 583.9583 | 388.5823 | 105.0374 | 103.9947 | 103.0062 | 0.71059 | 0.82545 | 0.84116 | -0.00062554 | 89.9961 | 84.1075 | 1.4957 | 0.71059 | 0.00080699 | 18.3965 | 16.1825
LZ | OS265386T | LZ OS2T #1 | 32.5167 | 1800.254 | 90.0081 | 25.0348 | 40.0348 | 178.5042 | 39.9035 | 90.0013 | 95.23 | 95.7777 | 99.44 | 107.9991 | 76.658 | 17.2847 | 585.7891 | 388.5823 | 104.9685 | 103.9882 | 103.0401 | 0.7109 | 0.82545 | 0.84116 | -0.00062554 | 89.9986 | 84.1794 | 1.4926 | 0.7109 | 0.00080767 | 18.3442 | 16.1312
LZ | OS265386T | LZ OS2T #1 | 32.525 | 1799.939 | 90.0054 | 25.0482 | 40.0281 | 178.644 | 39.9097 | 90.0179 | 95.2451 | 95.7737 | 99.44 | 119.8251 | 73.5521 | 17.1984 | 586.3377 | 388.926 | 105.0129 | 104.0014 | 103.0469 | 0.71091 | 0.82545 | 0.84116 | -0.00062554 | 90.0037 | 84.1403 | 1.4887 | 0.71091 | 0.00080729 | 18.3433 | 16.1303
LZ | OS265386T | LZ OS2T #1 | 32.5333 | 1799.723 | 90.0338 | 25.054 | 40.0421 | 178.5102 | 39.9355 | 90.0152 | 95.2578 | 95.7788 | 99.44 | 98.5568 | 76.4657 | 17.3286 | 583.7673 | 388.5823 | 105.0013 | 103.9857 | 103.014 | 0.70917 | 0.82545 | 0.84116 | -0.00062554 | 90.0278 | 84.2303 | 1.4769 | 0.70919 | 0.0008081 | 18.6311 | 16.4127
LZ | OS265386T | LZ OS2T #1 | 32.5417 | 1800.357 | 90.0273 | 25.0414 | 40.0386 | 178.5912 | 39.9586 | 89.9889 | 95.2426 | 95.785 | 99.44 | 115.4372 | 76.4336 | 16.9634 | 580.8787 | 388.5823 | 104.9232 | 103.9949 | 103.0605 | 0.7106 | 0.82545 | 0.84116 | -0.00062554 | 90.004 | 84.2069 | 1.4915 | 0.7106 | 0.00080792 | 18.3951 | 16.1812
LZ | OS265386T | LZ OS2T #1 | 32.55 | 1800.078 | 90.0058 | 25.0163 | 40.0213 | 178.5657 | 39.9532 | 89.9887 | 95.2571 | 95.7755 | 99.44 | 113.6623 | 76.7101 | 17.225 | 579.559 | 388.926 | 105.0988 | 104.0046 | 103.0297 | 0.71052 | 0.82545 | 0.84116 | -0.00062554 | 90.0079 | 84.2544 | 1.4851 | 0.71052 | 0.00080837 | 18.4079 | 16.1937
LZ | OS265386T | LZ OS2T #1 | 32.5583 | 1800.089 | 90.0246 | 25.0388 | 40.0292 | 178.6369 | 39.9501 | 90.0166 | 95.2498 | 95.7809 | 99.44 | 109.4179 | 74.2363 | 17.2206 | 579.901 | 388.926 | 104.9883 | 104.0246 | 103.0333 | 0.71012 | 0.82545 | 0.84116 | -0.00062554 | 90.0058 | 84.3222 | 1.4925 | 0.71013 | 0.00080903 | 18.4739 | 16.2585
LZ | OS265386T | LZ OS2T #1 | 32.5667 | 1800.131 | 90.0016 | 25.0478 | 40.0124 | 178.6514 | 40.0316 | 89.997 | 95.222 | 95.7816 | 99.44 | 111.9969 | 74.0011 | 17.2678 | 583.2548 | 388.926 | 104.8989 | 104.0127 | 103.0416 | 0.71097 | 0.82545 | 0.84116 | -0.00062554 | 89.9794 | 84.0971 | 1.5059 | 0.71095 | 0.00080693 | 18.3358 | 16.123
LZ | OS265386T | LZ OS2T #1 | 32.575 | 1800.654 | 89.9914 | 25.0424 | 40.0388 | 178.6584 | 40.0292 | 89.9984 | 95.2001 | 95.76 | 99.44 | 106.0458 | 76.3028 | 17.2137 | 585.0709 | 388.5823 | 105.1578 | 103.9998 | 102.9927 | 0.71074 | 0.82545 | 0.84116 | -0.00062554 | 89.9902 | 84.0915 | 1.4896 | 0.71074 | 0.00080685 | 18.3718 | 16.1583
LZ | OS265386T | LZ OS2T #1 | 32.5833 | 1800.728 | 90.0224 | 25.0729 | 40.0105 | 178.5617 | 40.0378 | 90.0185 | 95.2094 | 95.764 | 99.44 | 103.3352 | 73.2004 | 17.2176 | 584.8268 | 388.5823 | 105.0603 | 104.0069 | 103.0808 | 0.71059 | 0.82545 | 0.84116 | -0.00062554 | 89.9958 | 84.1624 | 1.4806 | 0.71059 | 0.00080752 | 18.396 | 16.1821
LZ | OS265386T | LZ OS2T #1 | 32.5917 | 1799.951 | 90.0146 | 25.0814 | 40.0122 | 178.5036 | 40.0914 | 90.0041 | 95.2523 | 95.7623 | 99.44 | 121.7106 | 78.962 | 17.1579 | 584.7331 | 388.926 | 104.9697 | 103.9947 | 103.0401 | 0.71045 | 0.82545 | 0.84116 | -0.00062554 | 89.9905 | 84.1954 | 1.504 | 0.71044 | 0.00080784 | 18.4206 | 16.2062
LZ | OS265386T | LZ OS2T #1 | 32.6 | 1800.065 | 89.9839 | 25.0775 | 40.012 | 178.4677 | 40.0315 | 89.9538 | 95.1784 | 95.7697 | 99.44 | 101.6251 | 72.4504 | 16.9771 | 578.3914 | 388.926 | 105.0941 | 104.0138 | 102.9995 | 0.71097 | 0.82545 | 0.84116 | -0.00062554 | 89.968 | 84.0494 | 1.4976 | 0.71095 | 0.00080649 | 18.3368 | 16.124
LZ | OS265386T | LZ OS2T #1 | 32.6083 | 1800.243 | 90.0099 | 25.0484 | 40.0118 | 178.5152 | 40.1071 | 90.0056 | 95.2243 | 95.785 | 99.44 | 109.5642 | 75.043 | 17.1096 | 580.5764 | 388.926 | 105.1069 | 104.0289 | 103.0537 | 0.71059 | 0.82545 | 0.84116 | -0.00062554 | 89.9935 | 84.1887 | 1.4951 | 0.71059 | 0.00080777 | 18.3963 | 16.1824
LZ | OS265386T | LZ OS2T #1 | 32.6167 | 1800.117 | 90.0179 | 25.0591 | 40.0311 | 178.5939 | 40.0802 | 90.0229 | 95.227 | 95.7741 | 99.44 | 106.9473 | 68.1464 | 17.2428 | 580.6863 | 388.5823 | 105.3018 | 104.0187 | 102.9797 | 0.70822 | 0.82545 | 0.84116 | -0.00062554 | 90.0246 | 84.311 | 1.4828 | 0.70823 | 0.00080888 | 18.7908 | 16.5695
LZ | OS265386T | LZ OS2T #1 | 32.625 | 1799.817 | 89.9837 | 25.0444 | 40.0169 | 178.5726 | 40.0712 | 90.0058 | 95.2121 | 95.7755 | 99.44 | 111.5377 | 72.8177 | 17.1813 | 578.8214 | 388.5823 | 105.3386 | 104.0144 | 103.0403 | 0.71059 | 0.82545 | 0.84116 | -0.00062554 | 89.9823 | 84.0622 | 1.4877 | 0.71058 | 0.00080658 | 18.398 | 16.184
LZ | OS265386T | LZ OS2T #1 | 32.6333 | 1800.224 | 90.0035 | 25.0175 | 40.0125 | 178.4904 | 40.0467 | 90.005 | 95.2598 | 95.7786 | 99.44 | 109.0012 | 73.395 | 17.4106 | 586.4456 | 388.926 | 105.3939 | 104.0049 | 102.9995 | 0.71089 | 0.82545 | 0.84116 | -0.00062554 | 89.9818 | 84.1077 | 1.4826 | 0.71088 | 0.00080702 | 18.3474 | 16.1344
LZ | OS265386T | LZ OS2T #1 | 32.6417 | 1799.825 | 89.9998 | 25.0099 | 40.0124 | 178.4912 | 40.025 | 90.0211 | 95.2254 | 95.7695 | 99.44 | 119.2974 | 75.7711 | 17.475 | 589.4563 | 388.926 | 105.373 | 104.009 | 103.0016 | 0.71022 | 0.82545 | 0.84116 | -0.00062554 | 90.0001 | 84.1063 | 1.4989 | 0.71022 | 0.00080697 | 18.4589 | 16.2438
LZ | OS265386T | LZ OS2T #1 | 32.65 | 1799.766 | 90.0127 | 25.0184 | 40.018 | 178.5148 | 40.0056 | 89.9979 | 95.2422 | 95.7752 | 99.44 | 110.6562 | 76.1504 | 17.4156 | 587.9507 | 388.926 | 105.4091 | 104.017 | 103.0469 | 0.71059 | 0.82545 | 0.84116 | -0.00062554 | 90.0053 | 83.8829 | 1.4938 | 0.7106 | 0.00080481 | 18.3949 | 16.181
LZ | OS265386T | LZ OS2T #1 | 32.6583 | 1799.765 | 90.0257 | 24.9743 | 39.9972 | 178.6767 | 39.9677 | 90.0271 | 95.2607 | 95.7724 | 99.44 | 105.6293 | 76.606 | 17.555 | 580.8604 | 388.5823 | 105.3147 | 104 | 103.0062 | 0.71028 | 0.82545 | 0.84116 | -0.00062554 | 90.0063 | 84.122 | 1.4906 | 0.71029 | 0.0008071 | 18.4472 | 16.2323
LZ | OS265386T | LZ OS2T #1 | 32.6667 | 1800.071 | 89.9928 | 24.9649 | 40.0109 | 178.5927 | 39.9484 | 90.0098 | 95.2541 | 95.7741 | 99.44 | 113.5413 | 77.1773 | 17.0366 | 579.8458 | 388.926 | 105.2162 | 104.0148 | 103.0537 | 0.71035 | 0.82545 | 0.84116 | -0.00062554 | 89.9889 | 84.1358 | 1.4841 | 0.71034 | 0.00080728 | 18.4373 | 16.2226
LZ | OS265386T | LZ OS2T #1 | 32.675 | 1800.026 | 89.9987 | 24.9702 | 40.0162 | 178.5204 | 39.9548 | 89.9732 | 95.2269 | 95.7821 | 99.44 | 119.5447 | 75.5942 | 17.0449 | 579.3239 | 388.926 | 105.3021 | 104.0148 | 103.0412 | 0.71058 | 0.82545 | 0.84116 | -0.00062554 | 89.9848 | 84.0246 | 1.491 | 0.71057 | 0.00080622 | 18.4 | 16.186
LZ | OS265386T | LZ OS2T #1 | 32.6833 | 1800.028 | 89.9856 | 25.0009 | 39.9949 | 178.6349 | 39.9128 | 89.9998 | 95.2545 | 95.7763 | 99.44 | 102.2416 | 73.3108 | 17.2987 | 579.7059 | 388.926 | 105.208 | 104.0005 | 103.006 | 0.71028 | 0.82545 | 0.84116 | -0.00062554 | 90.0016 | 83.9615 | 1.4908 | 0.71028 | 0.00080557 | 18.4474 | 16.2325
LZ | OS265386T | LZ OS2T #1 | 32.6917 | 1800.143 | 89.9841 | 24.9956 | 40.0033 | 178.6213 | 39.8897 | 90.005 | 95.2308 | 95.7672 | 99.44 | 111.7664 | 79.3922 | 17.4026 | 582.5815 | 388.5823 | 105.4503 | 103.9883 | 103.0334 | 0.70965 | 0.82545 | 0.84116 | -0.00062554 | 89.998 | 84.0905 | 1.4795 | 0.70965 | 0.00080682 | 18.5529 | 16.336
LZ | OS265386T | LZ OS2T #1 | 32.7 | 1799.696 | 89.9778 | 25.0053 | 39.9851 | 178.6412 | 39.929 | 90.0011 | 95.2061 | 95.7669 | 99.44 | 125.4331 | 74.3358 | 17.4747 | 588.3395 | 388.926 | 105.2136 | 103.9915 | 102.9656 | 0.71023 | 0.82545 | 0.84116 | -0.00062554 | 89.9859 | 84.025 | 1.4742 | 0.71022 | 0.00080622 | 18.4575 | 16.2425
LZ | OS265386T | LZ OS2T #1 | 32.7083 | 1799.985 | 89.9981 | 25.0172 | 40.004 | 178.5994 | 39.9127 | 89.9667 | 95.2202 | 95.7653 | 99.44 | 116.2539 | 76.1138 | 16.9874 | 588.533 | 388.926 | 105.3187 | 104.0021 | 103.0185 | 0.71028 | 0.82545 | 0.84116 | -0.00062554 | 90.0113 | 84.0277 | 1.4861 | 0.71029 | 0.00080619 | 18.4464 | 16.2316
LZ | OS265386T | LZ OS2T #1 | 32.7167 | 1800.224 | 89.9613 | 25.0035 | 39.9528 | 178.6336 | 39.909 | 89.9882 | 95.2213 | 95.7757 | 99.44 | 108.7994 | 82.4094 | 17.056 | 586.1282 | 388.5823 | 105.1271 | 103.9846 | 103.027 | 0.70712 | 0.82545 | 0.84116 | -0.00062554 | 90.027 | 84.1084 | 1.4793 | 0.70714 | 0.00080693 | 18.9747 | 16.75
LZ | OS265386T | LZ OS2T #1 | 32.725 | 1800.267 | 89.982 | 25.0335 | 39.9738 | 178.6733 | 39.9699 | 89.9816 | 95.2233 | 95.7819 | 99.44 | 114.5705 | 78.6701 | 16.9885 | 580.113 | 388.926 | 105.3966 | 104.0086 | 103.0185 | 0.71047 | 0.82545 | 0.84116 | -0.00062554 | 89.9844 | 83.9867 | 1.4935 | 0.71046 | 0.00080585 | 18.4181 | 16.2038
LZ | OS265386T | LZ OS2T #1 | 32.7333 | 1800.16 | 89.9467 | 25.0448 | 39.9586 | 178.4815 | 39.9981 | 89.9986 | 95.24 | 95.7716 | 99.44 | 114.8348 | 77.7634 | 17.2418 | 578.1254 | 388.926 | 105.1788 | 104.0105 | 103.0733 | 0.71028 | 0.82545 | 0.84116 | -0.00062554 | 90.0043 | 84.025 | 1.4935 | 0.71029 | 0.00080618 | 18.4471 | 16.2322
LZ | OS265386T | LZ OS2T #1 | 32.7417 | 1800.983 | 89.9502 | 25.0432 | 39.9524 | 178.5013 | 40.0368 | 89.9586 | 95.2304 | 95.7778 | 99.44 | 114.274 | 76.4092 | 17.2288 | 578.5027 | 388.5823 | 105.3598 | 104.0228 | 103.009 | 0.71028 | 0.82545 | 0.84116 | -0.00062554 | 89.9896 | 84.022 | 1.4932 | 0.71028 | 0.00080618 | 18.4487 | 16.2338
LZ | OS265386T | LZ OS2T #1 | 32.75 | 1799.903 | 89.9634 | 25.043 | 39.9568 | 178.4958 | 40.053 | 90.002 | 95.2064 | 95.7801 | 99.44 | 108.0516 | 74.1559 | 17.3661 | 585.2291 | 388.5823 | 105.3348 | 103.9931 | 103.012 | 0.71055 | 0.82545 | 0.84116 | -0.00062554 | 89.9715 | 83.8863 | 1.4913 | 0.71053 | 0.00080492 | 18.4055 | 16.1914
LZ | OS265386T | LZ OS2T #1 | 32.7583 | 1800.725 | 89.9886 | 25.0872 | 40.0199 | 178.4602 | 40.1175 | 90.0123 | 95.2358 | 95.7783 | 99.44 | 107.0068 | 73.6567 | 17.42 | 590.5437 | 388.926 | 105.2661 | 103.9994 | 103.0271 | 0.71027 | 0.82545 | 0.84116 | -0.00062554 | 89.9982 | 84.0693 | 1.4942 | 0.71026 | 0.00080662 | 18.4506 | 16.2357
LZ | OS265386T | LZ OS2T #1 | 32.7667 | 1800.148 | 89.9489 | 25.0554 | 39.9704 | 178.4265 | 40.0869 | 89.9833 | 95.2081 | 95.7793 | 99.44 | 109.1033 | 74.7096 | 17.1631 | 586.1581 | 388.926 | 105.2562 | 104.0004 | 103.0071 | 0.70782 | 0.82545 | 0.84116 | -0.00062554 | 90.0088 | 84.1064 | 1.4077 | 0.70783 | 0.00080695 | 18.8588 | 16.6362
LZ | OS265386T | LZ OS2T #1 | 32.775 | 1800.178 | 89.9631 | 25.0436 | 39.9798 | 178.4168 | 40.0816 | 89.9964 | 95.1868 | 95.7722 | 99.44 | 116.9781 | 73.0601 | 17.0921 | 581.3516 | 388.926 | 105.1088 | 103.9959 | 103.0609 | 0.71029 | 0.82545 | 0.84116 | -0.00062554 | 89.9898 | 84.0595 | 1.4873 | 0.71029 | 0.00080654 | 18.4472 | 16.2323
LZ | OS265386T | LZ OS2T #1 | 32.7833 | 1800.354 | 89.9843 | 25.0349 | 39.9639 | 178.4823 | 40.1083 | 89.9994 | 95.2458 | 95.79 | 99.44 | 108.9575 | 75.1579 | 16.963 | 577.3691 | 388.926 | 105.0091 | 103.9991 | 103.0296 | 0.71059 | 0.82545 | 0.84116 | -0.00062554 | 90.0094 | 83.9708 | 1.4944 | 0.7106 | 0.00080565 | 18.3946 | 16.1807
LZ | OS265386T | LZ OS2T #1 | 32.7917 | 1799.757 | 89.9844 | 25.0547 | 39.9604 | 178.535 | 40.0735 | 90.0068 | 95.2253 | 95.7884 | 99.44 | 113.9697 | 75.7752 | 16.9802 | 576.312 | 388.5823 | 105.088 | 103.9857 | 102.9724 | 0.70998 | 0.82545 | 0.84116 | -0.00062554 | 89.9744 | 83.9428 | 1.4976 | 0.70996 | 0.00080546 | 18.5012 | 16.2853
LZ | OS265386T | LZ OS2T #1 | 32.8 | 1800.33 | 89.9762 | 25.0836 | 39.936 | 178.4915 | 39.996 | 89.9828 | 95.1594 | 95.778 | 99.44 | 117.329 | 75.6672 | 17.1087 | 582.5043 | 388.926 | 104.9829 | 103.9842 | 103.0537 | 0.70995 | 0.82545 | 0.84116 | -0.00062554 | 89.9962 | 84.013 | 1.4943 | 0.70995 | 0.00080608 | 18.5028 | 16.2869
LZ | OS265386T | LZ OS2T #1 | 32.8083 | 1799.979 | 89.9491 | 25.0632 | 39.9638 | 178.5765 | 39.99 | 89.9791 | 95.2013 | 95.7692 | 99.44 | 106.4577 | 75.4723 | 17.0196 | 586.7395 | 388.926 | 105.0434 | 103.9914 | 103.014 | 0.71028 | 0.82545 | 0.84116 | -0.00062554 | 89.9943 | 83.9839 | 1.4865 | 0.71028 | 0.00080581 | 18.4485 | 16.2336
LZ | OS265386T | LZ OS2T #1 | 32.8167 | 1799.761 | 89.9879 | 25.0941 | 39.9639 | 178.4344 | 39.9492 | 89.9997 | 95.2392 | 95.7625 | 99.44 | 113.2927 | 75.179 | 17.0075 | 589.0624 | 388.926 | 105.2428 | 104.0021 | 103.0334 | 0.70998 | 0.82545 | 0.84116 | -0.00062554 | 90.0078 | 84.0717 | 1.4898 | 0.70998 | 0.00080662 | 18.4978 | 16.2819
LZ | OS265386T | LZ OS2T #1 | 32.825 | 1799.702 | 89.9888 | 25.0549 | 39.9744 | 178.4599 | 39.968 | 90.0029 | 95.2189 | 95.7669 | 99.44 | 106.227 | 76.617 | 16.9616 | 585.8219 | 388.5823 | 104.9677 | 103.9817 | 103.0288 | 0.70868 | 0.82545 | 0.84116 | -0.00062554 | 90.0225 | 84.094 | 1.4919 | 0.70869 | 0.0008068 | 18.7138 | 16.4939
LZ | OS265386T | LZ OS2T #1 | 32.8333 | 1799.829 | 89.9787 | 25.0198 | 40.0068 | 178.578 | 39.9614 | 89.9962 | 95.2319 | 95.7838 | 99.44 | 105.3085 | 76.478 | 16.9616 | 582.2483 | 388.926 | 105.0656 | 104.0059 | 102.9995 | 0.71028 | 0.82545 | 0.84116 | -0.00062554 | 90.0006 | 84.0082 | 1.4959 | 0.71028 | 0.00080603 | 18.4481 | 16.2332
LZ | OS265386T | LZ OS2T #1 | 32.8417 | 1799.842 | 89.9951 | 25.0475 | 40.008 | 178.749 | 39.9346 | 90.0233 | 95.2322 | 95.7743 | 99.44 | 114.279 | 71.1471 | 16.984 | 577.895 | 388.926 | 105.1615 | 104.0154 | 103.0272 | 0.70996 | 0.82545 | 0.84116 | -0.00062554 | 90.003 | 84.1174 | 1.4887 | 0.70996 | 0.00080707 | 18.5012 | 16.2853
LZ | OS265386T | LZ OS2T #1 | 32.85 | 1799.367 | 90.0151 | 25.0535 | 39.9956 | 178.6768 | 39.9427 | 90.024 | 95.2505 | 95.7773 | 99.44 | 105.5882 | 78.6468 | 17.234 | 579.2365 | 388.926 | 105.1633 | 103.9937 | 102.9995 | 0.70982 | 0.82545 | 0.84116 | -0.00062554 | 90.0115 | 84.127 | 1.4923 | 0.70983 | 0.00080714 | 18.5234 | 16.3071
LZ | OS265386T | LZ OS2T #1 | 32.8583 | 1800.25 | 90.0349 | 25.0743 | 39.9935 | 178.5777 | 39.9364 | 90.0406 | 95.2314 | 95.7749 | 99.44 | 111.6931 | 76.7222 | 17.5683 | 587.756 | 388.5823 | 105.2461 | 104.0066 | 103.0198 | 0.70991 | 0.82545 | 0.84116 | -0.00062554 | 90.0171 | 83.9559 | 1.4881 | 0.70992 | 0.00080549 | 18.5082 | 16.2921
LZ | OS265386T | LZ OS2T #1 | 32.8667 | 1799.926 | 90.0169 | 25.0953 | 40.028 | 178.6696 | 39.9533 | 90.0306 | 95.2562 | 95.7802 | 99.44 | 108.4811 | 71.4144 | 17.4865 | 586.543 | 388.926 | 105.4306 | 103.9876 | 103.0333 | 0.7097 | 0.82545 | 0.84116 | -0.00062554 | 90.0165 | 83.9764 | 1.4998 | 0.70971 | 0.00080568 | 18.5425 | 16.3258
LZ | OS265386T | LZ OS2T #1 | 32.875 | 1799.648 | 90.0364 | 25.0605 | 40.0292 | 178.6685 | 39.9719 | 90.0075 | 95.224 | 95.7694 | 99.44 | 116.9131 | 69.5481 | 17.5344 | 587.2031 | 388.5823 | 105.2786 | 103.9825 | 103.0056 | 0.70997 | 0.82545 | 0.84116 | -0.00062554 | 90.0238 | 83.7756 | 1.5006 | 0.70999 | 0.00080374 | 18.4968 | 16.281
LZ | OS265386T | LZ OS2T #1 | 32.8833 | 1800.401 | 90.0327 | 25.0735 | 40.06 | 178.7057 | 40.02 | 89.9929 | 95.2465 | 95.7752 | 99.44 | 119.1982 | 72.644 | 17.0609 | 582.7417 | 388.5823 | 105.1923 | 104.0117 | 103.0266 | 0.70997 | 0.82545 | 0.84116 | -0.00062554 | 90.0221 | 83.8708 | 1.4933 | 0.70998 | 0.00080466 | 18.4976 | 16.2817
LZ | OS265386T | LZ OS2T #1 | 32.8917 | 1799.84 | 90.0315 | 25.0686 | 40.0477 | 178.7242 | 40.0283 | 90.0108 | 95.2492 | 95.7789 | 99.44 | 118.9639 | 70.0173 | 17.1487 | 580.3145 | 388.926 | 105.2689 | 104.0082 | 103.0379 | 0.70971 | 0.82545 | 0.84116 | -0.00062554 | 90.0079 | 84.0676 | 1.4901 | 0.70971 | 0.00080658 | 18.5426 | 16.3259
LZ | OS265386T | LZ OS2T #1 | 32.9 | 1799.837 | 90.029 | 25.0836 | 40.0412 | 178.6259 | 40.0615 | 90.0144 | 95.2495 | 95.7797 | 99.44 | 119.4588 | 76.5782 | 17.1408 | 578.4913 | 388.926 | 105.2792 | 104.0141 | 103.0062 | 0.71023 | 0.82545 | 0.84116 | -0.00062554 | 90.0195 | 83.9189 | 1.4876 | 0.71024 | 0.00080513 | 18.4542 | 16.2392
LZ | OS265386T | LZ OS2T #1 | 32.9083 | 1799.723 | 90.0593 | 25.0921 | 40.0367 | 178.5743 | 40.0221 | 89.9737 | 95.2525 | 95.7819 | 99.44 | 111.063 | 69.7529 | 17.2277 | 577.0031 | 388.5823 | 105.2886 | 103.986 | 103.0671 | 0.70968 | 0.82545 | 0.84116 | -0.00062554 | 90.0023 | 83.9769 | 1.4977 | 0.70969 | 0.00080572 | 18.5473 | 16.3306
LZ | OS265386T | LZ OS2T #1 | 32.9167 | 1799.978 | 90.0517 | 25.0934 | 40.0419 | 178.5204 | 40.0438 | 90.0137 | 95.2253 | 95.7751 | 99.44 | 108.4427 | 71.8006 | 17.4196 | 585.772 | 388.926 | 105.3457 | 103.999 | 103.0198 | 0.71008 | 0.82545 | 0.84116 | -0.00062554 | 89.998 | 83.8756 | 1.4915 | 0.71008 | 0.00080476 | 18.4816 | 16.2661
LZ | OS265386T | LZ OS2T #1 | 32.925 | 1799.854 | 90.02 | 25.1127 | 40.0649 | 178.4691 | 40.1165 | 90.0201 | 95.2406 | 95.7583 | 99.44 | 110.6762 | 70.8548 | 17.011 | 590.2289 | 388.926 | 105.1979 | 103.9989 | 103.0469 | 0.70967 | 0.82545 | 0.84116 | -0.00062554 | 90.0101 | 83.8702 | 1.4881 | 0.70968 | 0.00080468 | 18.5486 | 16.3318
LZ | OS265386T | LZ OS2T #1 | 32.9333 | 1799.704 | 90.0321 | 25.0429 | 40.0323 | 178.6468 | 40.0864 | 90.0017 | 95.2262 | 95.7635 | 99.44 | 112.1262 | 67.7494 | 17.0666 | 587.715 | 388.926 | 105.2073 | 103.9921 | 103.0605 | 0.7078 | 0.82545 | 0.84116 | -0.00062554 | 90.0306 | 84.1378 | 1.4864 | 0.70782 | 0.0008072 | 18.8605 | 16.6379
LZ | OS265386T | LZ OS2T #1 | 32.9417 | 1799.534 | 90.0143 | 25.0614 | 40.0377 | 178.5402 | 40.0707 | 89.9916 | 95.2534 | 95.7637 | 99.44 | 119.1532 | 69.0274 | 17.1245 | 583.4538 | 388.926 | 105.324 | 104.0007 | 102.9892 | 0.71019 | 0.82545 | 0.84116 | -0.00062554 | 89.9836 | 83.8699 | 1.4917 | 0.71018 | 0.00080474 | 18.4652 | 16.25
LZ | OS265386T | LZ OS2T #1 | 32.95 | 1799.62 | 90.0184 | 25.0592 | 40.0255 | 178.5946 | 40.0216 | 89.9978 | 95.2556 | 95.7735 | 99.44 | 110.0571 | 73.6624 | 17.1026 | 576.4845 | 388.926 | 105.1792 | 104.0209 | 103.0399 | 0.71028 | 0.82545 | 0.84116 | -0.00062554 | 89.9986 | 84.0026 | 1.4801 | 0.71027 | 0.00080598 | 18.449 | 16.234
LZ | OS265386T | LZ OS2T #1 | 32.9583 | 1799.372 | 90.0012 | 25.0248 | 40.039 | 178.6404 | 39.9982 | 89.9984 | 95.2399 | 95.7757 | 99.44 | 105.2118 | 73.1632 | 17.4639 | 577.8182 | 388.926 | 105.1435 | 104.0121 | 103.0133 | 0.70777 | 0.82545 | 0.84116 | -0.00062554 | 89.9877 | 84.0648 | 1.3943 | 0.70776 | 0.0008066 | 18.8698 | 16.647
LZ | OS265386T | LZ OS2T #1 | 32.9667 | 1799.361 | 89.9862 | 25.0277 | 40.0154 | 178.5108 | 39.9838 | 89.9899 | 95.2313 | 95.7725 | 99.44 | 116.2149 | 78.7134 | 17.3581 | 579.9739 | 388.5823 | 105.3525 | 103.9993 | 103.026 | 0.70968 | 0.82545 | 0.84116 | -0.00062554 | 89.9967 | 83.8657 | 1.4884 | 0.70968 | 0.00080467 | 18.5483 | 16.3315
LZ | OS265386T | LZ OS2T #1 | 32.975 | 1800.06 | 90.0149 | 25.0558 | 39.9998 | 178.4985 | 39.9533 | 90.0075 | 95.206 | 95.7732 | 99.44 | 108.9369 | 74.8618 | 17.412 | 586.9659 | 388.926 | 105.2373 | 103.9916 | 103.0063 | 0.70949 | 0.82545 | 0.84116 | -0.00062554 | 89.9823 | 83.8701 | 1.4817 | 0.70948 | 0.00080474 | 18.5822 | 16.3648
LZ | OS265386T | LZ OS2T #1 | 32.9833 | 1799.858 | 90.0025 | 25.0112 | 39.988 | 178.4438 | 39.943 | 90.0026 | 95.2238 | 95.7771 | 99.44 | 109.4835 | 75.8672 | 17.4307 | 588.7357 | 388.926 | 105.2063 | 104.0039 | 102.9677 | 0.70966 | 0.82545 | 0.84116 | -0.00062554 | 89.983 | 83.8204 | 1.4878 | 0.70965 | 0.00080426 | 18.5536 | 16.3367
LZ | OS265386T | LZ OS2T #1 | 32.9917 | 1799.673 | 90.0233 | 25.0368 | 40.023 | 178.4336 | 39.9286 | 90.01 | 95.2075 | 95.7733 | 99.44 | 126.0997 | 76.3728 | 17.1792 | 587.7784 | 388.926 | 105.1448 | 104.0158 | 103.0605 | 0.70987 | 0.82545 | 0.84116 | -0.00062554 | 90.0073 | 83.7983 | 1.4993 | 0.70987 | 0.000804 | 18.5163 | 16.3001
LZ | OS265386T | LZ OS2T #1 | 33 | 1800.325 | 90.0176 | 25.0316 | 40.0266 | 178.4561 | 39.9271 | 89.9835 | 95.231 | 95.7843 | 99.44 | 109.8697 | 75.2598 | 17.1497 | 579.9541 | 388.926 | 105.0893 | 104.0034 | 103.0335 | 0.70966 | 0.82545 | 0.84116 | -0.00062554 | 90.0038 | 83.8393 | 1.5007 | 0.70966 | 0.0008044 | 18.5514 | 16.3346
LZ | OS265386T | LZ OS2T #1 | 33.0083 | 1800.722 | 90.0087 | 25.0352 | 40.0406 | 178.416 | 39.9431 | 90.0066 | 95.2379 | 95.7767 | 99.44 | 120.9861 | 73.7228 | 17.1138 | 581.8363 | 388.926 | 105.0447 | 104.0156 | 103.0195 | 0.70966 | 0.82545 | 0.84116 | -0.00062554 | 89.9918 | 83.9706 | 1.485 | 0.70965 | 0.00080568 | 18.5526 | 16.3358
LZ | OS265386T | LZ OS2T #1 | 33.0167 | 1800.461 | 89.9892 | 25.0335 | 40.0103 | 178.4586 | 39.922 | 89.9946 | 95.2088 | 95.7706 | 99.44 | 108.4051 | 74.3572 | 17.1928 | 574.7841 | 388.926 | 104.8859 | 104.0183 | 103.0334 | 0.71008 | 0.82545 | 0.84116 | -0.00062554 | 89.994 | 83.8469 | 1.4671 | 0.71007 | 0.00080449 | 18.4828 | 16.2673
LZ | OS265386T | LZ OS2T #1 | 33.025 | 1800.435 | 89.9708 | 25.0588 | 39.9987 | 178.4561 | 39.9509 | 89.9981 | 95.2631 | 95.7782 | 99.44 | 112.7859 | 71.9087 | 17.4887 | 577.9574 | 388.926 | 105.1178 | 104.0111 | 102.9724 | 0.70997 | 0.82545 | 0.84116 | -0.00062554 | 89.9857 | 83.8834 | 1.4875 | 0.70996 | 0.00080486 | 18.5012 | 16.2853
LZ | OS265386T | LZ OS2T #1 | 33.0333 | 1800.45 | 89.9915 | 25.0234 | 40.045 | 178.5073 | 39.9869 | 90.0092 | 95.198 | 95.7707 | 99.44 | 111.3278 | 71.2991 | 17.3168 | 581.7343 | 388.926 | 105.0703 | 103.9994 | 103.0401 | 0.70987 | 0.82545 | 0.84116 | -0.00062554 | 89.9997 | 83.8863 | 1.4888 | 0.70987 | 0.00080486 | 18.5173 | 16.3011
LZ | OS265386T | LZ OS2T #1 | 33.0417 | 1800.22 | 90.0061 | 25.0192 | 40.0274 | 178.492 | 40.0193 | 89.9955 | 95.2074 | 95.7592 | 99.4438 | 108.5445 | 72.1303 | 17.5305 | 589.6125 | 388.926 | 105.0144 | 104.0024 | 102.9965 | 0.70982 | 0.82545 | 0.84116 | -0.00062554 | 89.998 | 83.9457 | 1.5019 | 0.70981 | 0.00080543 | 18.5259 | 16.3095
LZ | OS265386T | LZ OS2T #1 | 33.05 | 1800.037 | 90.0108 | 25.0689 | 40.0274 | 178.5744 | 40.0472 | 89.9985 | 95.2437 | 95.759 | 99.44 | 115.8023 | 75.7719 | 17.0163 | 590.3688 | 388.5823 | 105.2226 | 103.9826 | 103.0188 | 0.70975 | 0.82545 | 0.84116 | -0.00062554 | 89.9929 | 83.8315 | 1.4879 | 0.70974 | 0.00080435 | 18.5378 | 16.3212
LZ | OS265386T | LZ OS2T #1 | 33.0583 | 1800.39 | 90.004 | 25.0202 | 40.0202 | 178.5395 | 40.0438 | 90.0087 | 95.2185 | 95.7609 | 99.44 | 104.5185 | 73.0469 | 17.0915 | 586.6214 | 388.926 | 105.048 | 103.992 | 103.0401 | 0.70986 | 0.82545 | 0.84116 | -0.00062554 | 90.007 | 83.9114 | 1.4803 | 0.70986 | 0.00080508 | 18.5181 | 16.3019
LZ | OS265386T | LZ OS2T #1 | 33.0667 | 1800.132 | 89.9986 | 25.0448 | 40.0568 | 178.4515 | 40.104 | 89.9984 | 95.2176 | 95.7724 | 99.44 | 114.8227 | 75.9462 | 17.0485 | 577.5053 | 388.926 | 105.1821 | 104.0028 | 102.9724 | 0.7085 | 0.82545 | 0.84116 | -0.00062554 | 90.0177 | 84.0918 | 1.5031 | 0.70851 | 0.00080679 | 18.7437 | 16.5232
LZ | OS265386T | LZ OS2T #1 | 33.075 | 1799.939 | 90.019 | 25.0749 | 40.0294 | 178.504 | 40.083 | 89.9946 | 95.2416 | 95.7736 | 99.4402 | 114.4074 | 73.0248 | 17.2108 | 573.962 | 388.926 | 105.332 | 104.0121 | 102.9997 | 0.70997 | 0.82545 | 0.84116 | -0.00062554 | 90.0085 | 83.831 | 1.4957 | 0.70998 | 0.00080431 | 18.4988 | 16.283
LZ | OS265386T | LZ OS2T #1 | 33.0833 | 1800.234 | 90.0059 | 25.067 | 40.0083 | 178.5005 | 40.0902 | 90.0019 | 95.2439 | 95.781 | 99.4514 | 114.6308 | 73.3646 | 17.3755 | 577.0507 | 388.926 | 105.2355 | 104.0095 | 103.0244 | 0.70969 | 0.82545 | 0.84116 | -0.00062554 | 89.9902 | 83.9634 | 1.4854 | 0.70969 | 0.00080562 | 18.547 | 16.3303
LZ | OS265386T | LZ OS2T #1 | 33.0917 | 1799.545 | 90.0003 | 25.0807 | 39.9941 | 178.4341 | 40.102 | 89.9954 | 95.254 | 95.7775 | 99.4475 | 112.8447 | 71.9795 | 17.6257 | 587.2296 | 388.926 | 105.2772 | 103.995 | 103.0137 | 0.70699 | 0.82545 | 0.84116 | -0.00062554 | 90.0206 | 83.9899 | 1.4811 | 0.70701 | 0.00080581 | 18.9971 | 16.7719
LZ | OS265386T | LZ OS2T #1 | 33.1 | 1800.418 | 89.9896 | 25.042 | 40.004 | 178.4125 | 40.0373 | 89.9876 | 95.2338 | 95.7809 | 99.4419 | 116.6374 | 73.4674 | 17.1624 | 594.1362 | 388.926 | 105.479 | 104.0055 | 103.053 | 0.71001 | 0.82545 | 0.84116 | -0.00062554 | 89.9893 | 83.8058 | 1.4926 | 0.71 | 0.00080411 | 18.4942 | 16.2784
LZ | OS265386T | LZ OS2T #1 | 33.1083 | 1800.09 | 89.9854 | 25.0141 | 39.9847 | 178.5298 | 40.0165 | 89.9859 | 95.224 | 95.7908 | 99.4597 | 101.9527 | 73.4704 | 17.1658 | 588.7705 | 388.5823 | 105.3755 | 103.997 | 103.0327 | 0.70997 | 0.82545 | 0.84116 | -0.00062554 | 90.0029 | 83.9202 | 1.4944 | 0.70997 | 0.00080518 | 18.4993 | 16.2835
LZ | OS265386T | LZ OS2T #1 | 33.1167 | 1800.515 | 89.9883 | 24.9773 | 40.0179 | 178.454 | 39.9908 | 89.9904 | 95.229 | 95.7832 | 99.4571 | 121.9298 | 78.2745 | 17.0559 | 582.8732 | 388.926 | 105.4559 | 104.0164 | 103.0505 | 0.71026 | 0.82545 | 0.84116 | -0.00062554 | 90.001 | 83.8777 | 1.4929 | 0.71026 | 0.00080477 | 18.4506 | 16.2356
LZ | OS265386T | LZ OS2T #1 | 33.125 | 1799.43 | 89.9872 | 24.9985 | 39.9879 | 178.5444 | 39.9344 | 89.9859 | 95.2402 | 95.7947 | 99.4406 | 102.5814 | 79.7811 | 17.0869 | 580.2664 | 388.926 | 105.1463 | 104.0115 | 103.0543 | 0.70996 | 0.82545 | 0.84116 | -0.00062554 | 89.9921 | 83.9241 | 1.4938 | 0.70996 | 0.00080524 | 18.5016 | 16.2857
LZ | OS265386T | LZ OS2T #1 | 33.1333 | 1800.095 | 89.9807 | 24.996 | 39.9893 | 178.5736 | 39.9451 | 90.0033 | 95.228 | 95.7903 | 99.4488 | 118.9783 | 74.4591 | 17.0677 | 573.2455 | 388.926 | 105.2327 | 104.0238 | 103.0217 | 0.70996 | 0.82545 | 0.84116 | -0.00062554 | 89.9916 | 83.9269 | 1.4907 | 0.70996 | 0.00080526 | 18.5022 | 16.2863
LZ | OS265386T | LZ OS2T #1 | 33.1417 | 1799.81 | 90.0079 | 25.0119 | 39.9954 | 178.4678 | 39.9363 | 90.0325 | 95.2078 | 95.8007 | 99.4511 | 114.2346 | 72.885 | 17.118 | 574.6674 | 388.926 | 105.3972 | 104.0227 | 103.0648 | 0.70996 | 0.82545 | 0.84116 | -0.00062554 | 89.9817 | 83.8866 | 1.489 | 0.70994 | 0.0008049 | 18.5041 | 16.2882
LZ | OS265386T | LZ OS2T #1 | 33.15 | 1800.051 | 90.009 | 25.0307 | 39.9797 | 178.4164 | 39.9293 | 90.0138 | 95.223 | 95.7902 | 99.4475 | 99.0654 | 74.5664 | 17.1159 | 579.8232 | 388.5823 | 105.1067 | 104.0198 | 103.0346 | 0.7099 | 0.82545 | 0.84116 | -0.00062554 | 89.9711 | 83.7309 | 1.5182 | 0.70988 | 0.00080343 | 18.5146 | 16.2985
LZ | OS265386T | LZ OS2T #1 | 33.1583 | 1799.393 | 89.9807 | 25.036 | 39.9953 | 178.457 | 39.9154 | 90.0272 | 95.2432 | 95.7917 | 99.4695 | 115.924 | 73.9734 | 17.1934 | 591.3815 | 388.926 | 105.3618 | 104.0132 | 103.0337 | 0.70984 | 0.82545 | 0.84116 | -0.00062554 | 90.0097 | 83.8193 | 1.4886 | 0.70984 | 0.00080419 | 18.5212 | 16.305
LZ | OS265386T | LZ OS2T #1 | 33.1667 | 1800.513 | 89.9927 | 25.0097 | 39.9881 | 178.4938 | 39.916 | 89.976 | 95.251 | 95.7947 | 99.4698 | 115.5938 | 75.0239 | 17.2555 | 594.5369 | 388.926 | 105.2536 | 104.0325 | 103.0428 | 0.70966 | 0.82545 | 0.84116 | -0.00062554 | 90.0005 | 83.7927 | 1.491 | 0.70966 | 0.00080396 | 18.5517 | 16.3349
LZ | OS265386T | LZ OS2T #1 | 33.175 | 1800.111 | 89.9669 | 24.9558 | 39.9567 | 178.4756 | 39.9612 | 89.962 | 95.2152 | 95.7857 | 99.4681 | 117.5346 | 74.1058 | 17.4535 | 588.2891 | 388.926 | 105.1672 | 104.0158 | 103.0348 | 0.70997 | 0.82545 | 0.84116 | -0.00062554 | 89.9896 | 83.8337 | 1.5002 | 0.70996 | 0.00080437 | 18.5009 | 16.285
LZ | OS265386T | LZ OS2T #1 | 33.1833 | 1799.981 | 89.9805 | 24.9671 | 39.9738 | 178.5855 | 40.0002 | 90.0049 | 95.2361 | 95.8042 | 99.4625 | 113.2467 | 73.9355 | 17.1721 | 577.5679 | 388.926 | 105.2435 | 104.034 | 103.0355 | 0.70944 | 0.82545 | 0.84116 | -0.00062554 | 90.004 | 83.8342 | 1.4969 | 0.70944 | 0.00080435 | 18.588 | 16.3705
LZ | OS265386T | LZ OS2T #1 | 33.1917 | 1800.514 | 89.9564 | 24.9489 | 39.9767 | 178.5998 | 39.9928 | 89.9976 | 95.2187 | 95.7992 | 99.47 | 104.9406 | 74.1705 | 17.5198 | 573.9236 | 388.926 | 105.1035 | 104.0522 | 103.0701 | 0.70937 | 0.82545 | 0.84116 | -0.00062554 | 89.9767 | 83.9358 | 1.4886 | 0.70935 | 0.00080538 | 18.6034 | 16.3856
LZ | OS265386T | LZ OS2T #1 | 33.2 | 1799.834 | 89.9812 | 24.9433 | 39.9548 | 178.5081 | 40.0398 | 90.001 | 95.2263 | 95.8008 | 99.47 | 112.0816 | 73.048 | 17.554 | 576.8793 | 388.5823 | 105.1375 | 104.0434 | 103.0294 | 0.70935 | 0.82545 | 0.84116 | -0.00062554 | 89.9746 | 83.786 | 1.5084 | 0.70933 | 0.00080395 | 18.6068 | 16.3889
LZ | OS265386T | LZ OS2T #1 | 33.2083 | 1800.119 | 89.9517 | 24.9452 | 39.9541 | 178.5287 | 40.0234 | 89.9968 | 95.2184 | 95.7996 | 99.47 | 112.1469 | 74.8298 | 17.4018 | 589.3494 | 388.926 | 105.2488 | 104.0225 | 103.0769 | 0.70935 | 0.82545 | 0.84116 | -0.00062554 | 89.982 | 83.8992 | 1.4969 | 0.70933 | 0.00080502 | 18.6062 | 16.3884
LZ | OS265386T | LZ OS2T #1 | 33.2167 | 1800.03 | 89.9462 | 24.9295 | 39.9742 | 178.4722 | 40.0624 | 89.9549 | 95.2519 | 95.8041 | 99.47 | 118.5658 | 75.7131 | 17.6422 | 591.4571 | 388.926 | 105.093 | 104.0352 | 103.043 | 0.70935 | 0.82545 | 0.84116 | -0.00062554 | 90.0062 | 83.8937 | 1.4962 | 0.70935 | 0.00080491 | 18.6033 | 16.3855
LZ | OS265386T | LZ OS2T #1 | 33.225 | 1799.898 | 89.9666 | 24.9212 | 39.9234 | 178.456 | 40.0297 | 89.9534 | 95.2323 | 95.8029 | 99.47 | 106.8575 | 75.7919 | 17.407 | 591.7082 | 388.926 | 105.1255 | 104.0312 | 103.0484 | 0.70768 | 0.82545 | 0.84116 | -0.00062554 | 90.0069 | 83.9918 | 1.4827 | 0.70769 | 0.00080585 | 18.8823 | 16.6593
LZ | OS265386T | LZ OS2T #1 | 33.2333 | 1799.836 | 89.9832 | 24.9436 | 39.9737 | 178.506 | 40.0438 | 89.996 | 95.2044 | 95.7978 | 99.47 | 111.3674 | 71.8302 | 17.653 | 585.4543 | 388.926 | 105.1096 | 104.042 | 103.0566 | 0.70966 | 0.82545 | 0.84116 | -0.00062554 | 90.0109 | 83.7975 | 1.4985 | 0.70967 | 0.00080398 | 18.5502 | 16.3334
LZ | OS265386T | LZ OS2T #1 | 33.2417 | 1799.407 | 89.9508 | 24.9234 | 39.9509 | 178.5055 | 40.0209 | 89.9968 | 95.2001 | 95.8033 | 99.47 | 114.0737 | 76.1432 | 17.3478 | 577.8735 | 388.5823 | 105.3178 | 104.044 | 103.0227 | 0.70966 | 0.82545 | 0.84116 | -0.00062554 | 89.9939 | 83.8604 | 1.4914 | 0.70965 | 0.00080462 | 18.5525 | 16.3356
LZ | OS265386T | LZ OS2T #1 | 33.25 | 1800.185 | 89.9791 | 24.9121 | 39.9364 | 178.4413 | 40.0501 | 89.9943 | 95.1999 | 95.8016 | 99.47 | 100.4651 | 79.3828 | 17.3372 | 574.2222 | 388.926 | 104.8504 | 104.0535 | 103.0837 | 0.70966 | 0.82545 | 0.84116 | -0.00062554 | 89.9738 | 83.9165 | 1.4934 | 0.70964 | 0.0008052 | 18.5547 | 16.3378
LZ | OS265386T | LZ OS2T #1 | 33.2583 | 1800.49 | 89.9615 | 24.8956 | 39.9363 | 178.4637 | 40.0484 | 89.9941 | 95.2025 | 95.8034 | 99.47 | 110.399 | 73.351 | 17.5063 | 575.6853 | 388.5823 | 105.1044 | 104.0349 | 103.0731 | 0.7098 | 0.82545 | 0.84116 | -0.00062554 | 89.9682 | 83.7642 | 1.4925 | 0.70978 | 0.00080376 | 18.5311 | 16.3147
LZ | OS265386T | LZ OS2T #1 | 33.2667 | 1799.14 | 89.983 | 24.9263 | 39.9339 | 178.4629 | 40.0486 | 90.0083 | 95.2316 | 95.7909 | 99.47 | 117.9543 | 77.2214 | 17.6495 | 585.2847 | 388.926 | 105.0974 | 104.045 | 103.0294 | 0.70944 | 0.82545 | 0.84116 | -0.00062554 | 89.9874 | 83.8171 | 1.4894 | 0.70944 | 0.00080422 | 18.5892 | 16.3717
LZ | OS265386T | LZ OS2T #1 | 33.275 | 1800.068 | 89.9633 | 24.9135 | 39.9526 | 178.5204 | 40.0095 | 90.0215 | 95.1777 | 95.7881 | 99.47 | 114.2197 | 78.2832 | 17.4724 | 593.4792 | 388.926 | 105.0392 | 104.035 | 103.0837 | 0.70957 | 0.82545 | 0.84116 | -0.00062554 | 89.9928 | 83.7481 | 1.4923 | 0.70956 | 0.00080355 | 18.568 | 16.3509
LZ | OS265386T | LZ OS2T #1 | 33.2833 | 1800.057 | 89.9861 | 24.9037 | 39.9661 | 178.4569 | 39.9767 | 90.0158 | 95.2254 | 95.7904 | 99.47 | 116.1651 | 79.5481 | 17.1526 | 591.9822 | 388.926 | 105.1412 | 104.0173 | 103.0092 | 0.70952 | 0.82545 | 0.84116 | -0.00062554 | 90.0145 | 83.8928 | 1.4945 | 0.70953 | 0.00080489 | 18.5742 | 16.3569
LZ | OS265386T | LZ OS2T #1 | 33.2917 | 1799.941 | 89.9898 | 24.85 | 39.9747 | 178.4545 | 39.9669 | 90.0016 | 95.2163 | 95.7897 | 99.47 | 110.4295 | 77.7618 | 17.296 | 583.3805 | 388.5823 | 105.2212 | 104.015 | 103.0799 | 0.70997 | 0.82545 | 0.84116 | -0.00062554 | 90.0094 | 83.877 | 1.476 | 0.70998 | 0.00080475 | 18.4988 | 16.2829
LZ | OS265386T | LZ OS2T #1 | 33.3 | 1799.931 | 89.9956 | 24.8883 | 40.0077 | 178.4745 | 39.9707 | 90.0076 | 95.2255 | 95.7994 | 99.47 | 119.7496 | 74.6569 | 17.5318 | 573.0074 | 388.926 | 105.3104 | 104.0415 | 103.0566 | 0.70966 | 0.82545 | 0.84116 | -0.00062554 | 90.0174 | 83.9693 | 1.4896 | 0.70967 | 0.00080561 | 18.55 | 16.3332
LZ | OS265386T | LZ OS2T #1 | 33.3083 | 1800.54 | 90.0323 | 24.8909 | 40.0192 | 178.4371 | 39.9687 | 90.0225 | 95.2047 | 95.8058 | 99.47 | 104.0877 | 75.9599 | 17.5714 | 577.5475 | 388.5823 | 105.3176 | 104.0375 | 103.0145 | 0.70952 | 0.82545 | 0.84116 | -0.00062554 | 90.0102 | 83.9356 | 1.4942 | 0.70952 | 0.00080531 | 18.5745 | 16.3573
LZ | OS265386T | LZ OS2T #1 | 33.3167 | 1800.367 | 90.0276 | 24.9145 | 40.0067 | 178.5141 | 39.9523 | 90.0204 | 95.2047 | 95.7998 | 99.47 | 117.5362 | 75.7055 | 17.4701 | 581.7089 | 388.5823 | 105.1121 | 104.0343 | 103.0837 | 0.70986 | 0.82545 | 0.84116 | -0.00062554 | 90.0087 | 83.85 | 1.4945 | 0.70986 | 0.00080449 | 18.5179 | 16.3017
LZ | OS265386T | LZ OS2T #1 | 33.325 | 1799.879 | 90.036 | 24.9003 | 39.9849 | 178.5167 | 39.95 | 90.0085 | 95.2224 | 95.7989 | 99.47 | 113.7359 | 81.6496 | 17.6542 | 588.1634 | 388.926 | 105.2212 | 104.0266 | 103.0159 | 0.70967 | 0.82545 | 0.84116 | -0.00062554 | 90.0027 | 83.9283 | 1.4901 | 0.70967 | 0.00080525 | 18.55 | 16.3332
LZ | OS265386T | LZ OS2T #1 | 33.3333 | 1799.334 | 90.0355 | 24.8803 | 40.0402 | 178.5325 | 39.9509 | 90.026 | 95.2381 | 95.7977 | 99.47 | 108.2918 | 73.6812 | 17.5677 | 592.6772 | 388.926 | 105.1921 | 104.029 | 103.0701 | 0.70891 | 0.82545 | 0.84116 | -0.00062554 | 90.0312 | 84.0256 | 1.4388 | 0.70893 | 0.00080612 | 18.6745 | 16.4553
LZ | OS265386T | LZ OS2T #1 | 33.3417 | 1800.778 | 89.9966 | 24.8998 | 40.0081 | 178.4282 | 39.9135 | 90.0175 | 95.2114 | 95.8046 | 99.47 | 114.9439 | 76.4429 | 17.4158 | 588.1101 | 388.5823 | 105.2796 | 104.0237 | 103.046 | 0.70966 | 0.82545 | 0.84116 | -0.00062554 | 90.0142 | 83.8125 | 1.4879 | 0.70967 | 0.00080412 | 18.55 | 16.3332
LZ | OS265386T | LZ OS2T #1 | 33.35 | 1799.776 | 90.0074 | 24.8712 | 39.9874 | 178.4203 | 39.9218 | 89.9826 | 95.2452 | 95.8023 | 99.47 | 102.2102 | 83.1769 | 17.2158 | 583.5251 | 388.926 | 104.9581 | 104.0327 | 103.0225 | 0.70957 | 0.82545 | 0.84116 | -0.00062554 | 90.0156 | 83.9323 | 1.4889 | 0.70957 | 0.00080526 | 18.5659 | 16.3488
LZ | OS265386T | LZ OS2T #1 | 33.3583 | 1799.18 | 90.0123 | 24.9171 | 39.9877 | 178.4526 | 39.964 | 90.0194 | 95.2277 | 95.8029 | 99.47 | 124.7851 | 80.3507 | 17.1301 | 575.2938 | 388.926 | 105.2283 | 104.0417 | 103.043 | 0.7082 | 0.82545 | 0.84116 | -0.00062554 | 90.0424 | 83.9534 | 1.4877 | 0.70823 | 0.00080541 | 18.7916 | 16.5703
LZ | OS265386T | LZ OS2T #1 | 33.3667 | 1799.354 | 90.001 | 24.9143 | 39.9704 | 178.2948 | 39.9282 | 90.0069 | 95.2147 | 95.7886 | 99.47 | 105.295 | 77.0697 | 17.6542 | 574.4138 | 388.5823 | 105.1584 | 104.0485 | 103.043 | 0.70935 | 0.82545 | 0.84116 | -0.00062554 | 89.9923 | 83.8115 | 1.4962 | 0.70934 | 0.00080416 | 18.6045 | 16.3867
LZ | OS265386T | LZ OS2T #1 | 33.375 | 1799.229 | 90.0148 | 24.951 | 39.9739 | 178.4313 | 40.0278 | 90.022 | 95.2146 | 95.8038 | 99.47 | 107.7738 | 81.4693 | 17.6535 | 579.1121 | 388.5823 | 105.0405 | 104.0395 | 103.0656 | 0.70983 | 0.82545 | 0.84116 | -0.00062554 | 89.9949 | 83.9261 | 1.4863 | 0.70983 | 0.00080525 | 18.5237 | 16.3074
LZ | OS265386T | LZ OS2T #1 | 33.3833 | 1800.495 | 89.9866 | 24.9016 | 39.9683 | 178.4719 | 40.0293 | 89.9774 | 95.2293 | 95.7775 | 99.47 | 115.0592 | 75.6624 | 17.5629 | 591.958 | 388.5823 | 105.2118 | 104.0401 | 103.0637 | 0.70935 | 0.82545 | 0.84116 | -0.00062554 | 89.9926 | 83.9407 | 1.4881 | 0.70934 | 0.0008054 | 18.6049 | 16.387
LZ | OS265386T | LZ OS2T #1 | 33.3917 | 1800.281 | 89.9924 | 24.9415 | 39.9468 | 178.4795 | 40.0773 | 90.0059 | 95.2242 | 95.7833 | 99.47 | 105.4401 | 80.0339 | 17.4266 | 594.6403 | 388.5823 | 105.0417 | 104.0309 | 103.0354 | 0.71002 | 0.82545 | 0.84116 | -0.00062554 | 89.9904 | 83.8179 | 1.5109 | 0.71001 | 0.00080422 | 18.4933 | 16.2775
LZ | OS265386T | LZ OS2T #1 | 33.4 | 1800.165 | 90.0233 | 24.9222 | 39.9847 | 178.5372 | 40.0609 | 89.9944 | 95.2366 | 95.7836 | 99.47 | 111.3292 | 77.1743 | 17.1024 | 585.501 | 388.5823 | 105.0218 | 104.0419 | 103.0769 | 0.70966 | 0.82545 | 0.84116 | -0.00062554 | 90.0074 | 83.8617 | 1.4927 | 0.70966 | 0.0008046 | 18.551 | 16.3342
LZ | OS265386T | LZ OS2T #1 | 33.4083 | 1800.127 | 90.025 | 24.9194 | 39.9941 | 178.446 | 40.0613 | 90.0148 | 95.2372 | 95.7888 | 99.47 | 111.668 | 77.2385 | 17.135 | 578.8408 | 388.5823 | 104.8757 | 104.037 | 103.0227 | 0.70937 | 0.82545 | 0.84116 | -0.00062554 | 90.0053 | 83.9197 | 1.4899 | 0.70937 | 0.00080517 | 18.6004 | 16.3827
LZ | OS265386T | LZ OS2T #1 | 33.4167 | 1800.457 | 90.0228 | 24.925 | 39.9939 | 178.4503 | 40.0749 | 90.0087 | 95.2313 | 95.7988 | 99.47 | 111.2019 | 80.1249 | 17.4574 | 571.7549 | 388.5823 | 104.9549 | 104.0456 | 103.0274 | 0.70985 | 0.82545 | 0.84116 | -0.00062554 | 89.9808 | 83.8374 | 1.504 | 0.70984 | 0.00080443 | 18.5222 | 16.306
LZ | OS265386T | LZ OS2T #1 | 33.425 | 1801.02 | 90.0112 | 24.9156 | 39.9841 | 178.4393 | 40.0868 | 89.9704 | 95.2252 | 95.7993 | 99.47 | 110.097 | 79.5785 | 17.4423 | 576.4777 | 388.5823 | 104.8857 | 104.0406 | 103.0362 | 0.70969 | 0.82545 | 0.84116 | -0.00062554 | 89.9659 | 83.9239 | 1.4939 | 0.70967 | 0.00080529 | 18.5504 | 16.3336
LZ | OS265386T | LZ OS2T #1 | 33.4333 | 1800.075 | 89.9978 | 24.9492 | 40.0027 | 178.4418 | 40.1156 | 90.0067 | 95.2217 | 95.7985 | 99.47 | 107.3292 | 77.9726 | 17.5362 | 589.2123 | 388.5823 | 104.8555 | 104.0339 | 103.0091 | 0.70942 | 0.82545 | 0.84116 | -0.00062554 | 90.0217 | 83.9013 | 1.4893 | 0.70943 | 0.00080495 | 18.5896 | 16.372
LZ | OS265386T | LZ OS2T #1 | 33.4417 | 1799.644 | 90.0123 | 24.9515 | 39.9938 | 178.4473 | 40.0628 | 89.9863 | 95.2375 | 95.8017 | 99.47 | 112.7358 | 75.3217 | 17.2847 | 592.4557 | 388.926 | 104.6352 | 104.0371 | 103.0565 | 0.70803 | 0.82545 | 0.84116 | -0.00062554 | 90.036 | 84.0851 | 1.4495 | 0.70805 | 0.00080668 | 18.821 | 16.5991
LZ | OS265386T | LZ OS2T #1 | 33.45 | 1799.724 | 90.023 | 24.9176 | 39.9935 | 178.43 | 40.0182 | 89.9934 | 95.2313 | 95.791 | 99.47 | 114.26 | 78.7185 | 17.0962 | 590.5266 | 388.926 | 104.8778 | 104.0321 | 103.0159 | 0.70995 | 0.82545 | 0.84116 | -0.00062554 | 90.0065 | 83.6797 | 1.4897 | 0.70996 | 0.00080286 | 18.5019 | 16.286
LZ | OS265386T | LZ OS2T #1 | 33.4583 | 1800.483 | 89.9996 | 24.9778 | 40.0064 | 178.4326 | 40.0079 | 89.9764 | 95.2408 | 95.802 | 99.47 | 111.1558 | 80.1799 | 17.3632 | 588.0925 | 388.5823 | 104.497 | 104.0155 | 103.0091 | 0.70966 | 0.82545 | 0.84116 | -0.00062554 | 90.0108 | 83.9744 | 1.4991 | 0.70967 | 0.00080568 | 18.5508 | 16.334
LZ | OS265386T | LZ OS2T #1 | 33.4667 | 1800.535 | 89.9935 | 24.9202 | 40.0122 | 178.4221 | 39.9425 | 89.9997 | 95.2114 | 95.8052 | 99.47 | 96.7926 | 77.4996 | 17.1769 | 578.1971 | 388.5823 | 104.6392 | 104.0556 | 103.0507 | 0.70764 | 0.82545 | 0.84116 | -0.00062554 | 90.0064 | 84.0499 | 1.4915 | 0.70764 | 0.00080641 | 18.8901 | 16.667
LZ | OS265386T | LZ OS2T #1 | 33.475 | 1800.186 | 90.0165 | 24.9426 | 40.0013 | 178.4704 | 39.9481 | 89.9856 | 95.219 | 95.7961 | 99.47 | 125.5174 | 79.5159 | 17.0526 | 576.2802 | 388.926 | 104.8198 | 104.0446 | 103.0236 | 0.70975 | 0.82545 | 0.84116 | -0.00062554 | 89.9814 | 83.8269 | 1.4979 | 0.70974 | 0.00080433 | 18.5379 | 16.3213
LZ | OS265386T | LZ OS2T #1 | 33.4833 | 1800.469 | 89.9929 | 24.98 | 39.9954 | 178.4437 | 39.8832 | 89.9982 | 95.2225 | 95.7932 | 99.47 | 107.7517 | 80.7065 | 17.3075 | 573.7579 | 388.926 | 105.1005 | 104.0464 | 103.0428 | 0.70965 | 0.82545 | 0.84116 | -0.00062554 | 89.9979 | 83.788 | 1.4925 | 0.70965 | 0.00080392 | 18.5529 | 16.336
LZ | OS265386T | LZ OS2T #1 | 33.4917 | 1800.192 | 90.0054 | 24.9915 | 39.9947 | 178.4231 | 39.8888 | 89.9837 | 95.2253 | 95.7876 | 99.4644 | 119.4704 | 80.6058 | 17.4418 | 582.6287 | 388.5823 | 105.2336 | 104.0323 | 103.0374 | 0.70937 | 0.82545 | 0.84116 | -0.00062554 | 89.9687 | 83.7857 | 1.4949 | 0.70935 | 0.00080396 | 18.604 | 16.3862
LZ | OS265386T | LZ OS2T #1 | 33.5 | 1800.455 | 89.9862 | 24.9561 | 40.0032 | 178.4205 | 39.8677 | 89.9784 | 95.2333 | 95.7819 | 99.455 | 116.1561 | 82.7245 | 17.3317 | 591.1252 | 388.926 | 105.1394 | 104.0332 | 103.0077 | 0.70973 | 0.82545 | 0.84116 | -0.00062554 | 89.9837 | 83.7111 | 1.4629 | 0.70972 | 0.00080321 | 18.5424 | 16.3257
LZ | OS265386T | LZ OS2T #1 | 33.5083 | 1799.756 | 89.9763 | 24.9586 | 40.0064 | 178.3892 | 39.9376 | 89.9865 | 95.1959 | 95.7843 | 99.47 | 93.8171 | 80.1102 | 17.136 | 593.6428 | 388.926 | 105.1943 | 104.0309 | 103.043 | 0.70966 | 0.82545 | 0.84116 | -0.00062554 | 89.967 | 83.7575 | 1.4971 | 0.70964 | 0.00080369 | 18.5552 | 16.3383
LZ | OS265386T | LZ OS2T #1 | 33.5167 | 1800.233 | 89.9821 | 25.0036 | 39.9909 | 178.376 | 39.982 | 89.996 | 95.244 | 95.7902 | 99.47 | 121.8714 | 77.6821 | 17.0833 | 587.6679 | 388.5823 | 104.9811 | 104.0305 | 103.0159 | 0.70935 | 0.82545 | 0.84116 | -0.00062554 | 89.9976 | 83.8848 | 1.4897 | 0.70935 | 0.00080485 | 18.6043 | 16.3865
LZ | OS265386T | LZ OS2T #1 | 33.525 | 1800.321 | 90.0043 | 24.9572 | 40.026 | 178.4017 | 39.9742 | 89.9963 | 95.2448 | 95.7836 | 99.4625 | 107.4624 | 79.6667 | 16.9732 | 578.6659 | 388.5823 | 105.1802 | 104.0291 | 102.9941 | 0.70896 | 0.82545 | 0.84116 | -0.00062554 | 90.0078 | 83.8833 | 1.4928 | 0.70896 | 0.00080481 | 18.6681 | 16.4491
LZ | OS265386T | LZ OS2T #1 | 33.5333 | 1799.892 | 89.9938 | 24.9709 | 39.9879 | 178.5067 | 40.0385 | 89.9971 | 95.2221 | 95.804 | 99.47 | 112.0914 | 75.2724 | 16.9615 | 573.6016 | 388.5823 | 104.9907 | 104.052 | 103.0654 | 0.70946 | 0.82545 | 0.84116 | -0.00062554 | 89.9854 | 83.8212 | 1.491 | 0.70945 | 0.00080426 | 18.5872 | 16.3697
LZ | OS265386T | LZ OS2T #1 | 33.5417 | 1799.467 | 90.0135 | 25.0089 | 40.0077 | 178.4949 | 40.0545 | 90.0299 | 95.2255 | 95.7896 | 99.47 | 117.9005 | 78.8139 | 17.4423 | 577.9056 | 388.5823 | 105.0738 | 104.0576 | 103.0159 | 0.70931 | 0.82545 | 0.84116 | -0.00062554 | 90.0137 | 83.9438 | 1.4913 | 0.70932 | 0.00080538 | 18.6088 | 16.3909
LZ | OS265386T | LZ OS2T #1 | 33.55 | 1799.946 | 89.9889 | 24.998 | 40.0284 | 178.4545 | 40.042 | 89.9769 | 95.2297 | 95.7989 | 99.47 | 106.8006 | 75.7172 | 17.3729 | 580.7727 | 388.926 | 105.1975 | 104.0468 | 103.0681 | 0.7085 | 0.82545 | 0.84116 | -0.00062554 | 90.0138 | 83.8787 | 1.5013 | 0.70851 | 0.00080475 | 18.7448 | 16.5244
LZ | OS265386T | LZ OS2T #1 | 33.5583 | 1799.304 | 89.9911 | 25.0024 | 40.0444 | 178.3896 | 40.1209 | 90.0147 | 95.2431 | 95.7811 | 99.47 | 114.0409 | 81.0236 | 17.6207 | 589.1289 | 388.926 | 105.2293 | 104.0438 | 103.0576 | 0.70966 | 0.82545 | 0.84116 | -0.00062554 | 89.9714 | 83.8295 | 1.4932 | 0.70964 | 0.00080438 | 18.555 | 16.3381
LZ | OS265386T | LZ OS2T #1 | 33.5667 | 1800.804 | 90.0114 | 25.0282 | 40.0226 | 178.4142 | 40.118 | 90.008 | 95.2463 | 95.7929 | 99.47 | 107.8991 | 80.322 | 17.3493 | 585.8936 | 388.5823 | 105.3476 | 104.027 | 103.0078 | 0.70918 | 0.82545 | 0.84116 | -0.00062554 | 90.0004 | 83.8569 | 1.4941 | 0.70918 | 0.00080457 | 18.6319 | 16.4136
LZ | OS265386T | LZ OS2T #1 | 33.575 | 1799.537 | 89.9916 | 25.0137 | 40.0175 | 178.4858 | 40.1009 | 90.025 | 95.2511 | 95.8047 | 99.47 | 103.2714 | 77.8378 | 17.06 | 582.3718 | 388.5823 | 105.1868 | 103.992 | 103.0459 | 0.70916 | 0.82545 | 0.84116 | -0.00062554 | 90.002 | 83.9963 | 1.5404 | 0.70916 | 0.00080591 | 18.6351 | 16.4167
LZ | OS265386T | LZ OS2T #1 | 33.5833 | 1800.204 | 90.0039 | 25.0139 | 40.0127 | 178.4413 | 40.0823 | 90.0063 | 95.235 | 95.8031 | 99.47 | 110.7506 | 78.6999 | 17.1077 | 580.2418 | 388.926 | 105.2503 | 104.0028 | 103.0023 | 0.7091 | 0.82545 | 0.84116 | -0.00062554 | 89.9836 | 83.8051 | 1.492 | 0.70909 | 0.00080411 | 18.6463 | 16.4277
LZ | OS265386T | LZ OS2T #1 | 33.5917 | 1800.607 | 89.9963 | 25.0387 | 40.0032 | 178.4737 | 40.0149 | 89.9964 | 95.2521 | 95.7991 | 99.47 | 108.7097 | 75.4535 | 17.0122 | 579.9203 | 388.5823 | 105.1748 | 103.9994 | 103.0769 | 0.70918 | 0.82545 | 0.84116 | -0.00062554 | 89.9916 | 83.9674 | 1.4775 | 0.70918 | 0.00080565 | 18.632 | 16.4137
LZ | OS265386T | LZ OS2T #1 | 33.6 | 1799.67 | 90.0038 | 25.0581 | 40.0307 | 178.5182 | 39.9606 | 89.9964 | 95.1991 | 95.8021 | 99.47 | 114.4756 | 76.7699 | 17.3595 | 579.327 | 388.5823 | 105.0874 | 103.9859 | 103.043 | 0.70958 | 0.82545 | 0.84116 | -0.00062554 | 90.0089 | 83.8968 | 1.4906 | 0.70959 | 0.00080494 | 18.5639 | 16.3468
LZ | OS265386T | LZ OS2T #1 | 33.6083 | 1799.752 | 89.9959 | 25.0478 | 40.007 | 178.4198 | 39.947 | 89.9852 | 95.2305 | 95.788 | 99.47 | 117.689 | 75.8455 | 17.519 | 585.2609 | 388.5823 | 105.2359 | 103.9918 | 103.0091 | 0.70966 | 0.82545 | 0.84116 | -0.00062554 | 89.9711 | 83.8194 | 1.5115 | 0.70964 | 0.00080428 | 18.555 | 16.3381
LZ | OS265386T | LZ OS2T #1 | 33.6167 | 1799.855 | 89.9875 | 25.0332 | 39.9988 | 178.3398 | 39.8889 | 89.9736 | 95.153 | 95.7909 | 99.47 | 110.683 | 77.8348 | 17.2181 | 585.6745 | 388.5823 | 104.9197 | 103.9746 | 103.0769 | 0.70935 | 0.82545 | 0.84116 | -0.00062554 | 89.9862 | 83.8906 | 1.4968 | 0.70934 | 0.00080493 | 18.6055 | 16.3876
LZ | OS265386T | LZ OS2T #1 | 33.625 | 1800.546 | 90.0018 | 25.0521 | 40.009 | 178.4642 | 39.949 | 90.0162 | 95.2454 | 95.7805 | 99.47 | 116.4822 | 75.7425 | 17.2403 | 587.9384 | 388.926 | 105.0074 | 103.9749 | 103.0159 | 0.70965 | 0.82545 | 0.84116 | -0.00062554 | 90.0111 | 83.8955 | 1.4887 | 0.70966 | 0.00080492 | 18.5513 | 16.3345
LZ | OS265386T | LZ OS2T #1 | 33.6333 | 1799.879 | 90.0019 | 25.0447 | 39.9966 | 178.4306 | 39.8949 | 89.9879 | 95.2351 | 95.782 | 99.47 | 111.0794 | 75.1001 | 17.1941 | 586.0366 | 388.5823 | 105.0967 | 103.9721 | 103.0566 | 0.70977 | 0.82545 | 0.84116 | -0.00062554 | 89.9791 | 83.8442 | 1.4681 | 0.70976 | 0.0008045 | 18.5357 | 16.3192
LZ | OS265386T | LZ OS2T #1 | 33.6417 | 1799.944 | 89.9962 | 24.9998 | 39.9963 | 178.4538 | 39.8859 | 89.9878 | 95.2469 | 95.7904 | 99.47 | 115.7415 | 78.8815 | 16.967 | 585.2536 | 388.5823 | 105.0237 | 103.9781 | 103.0566 | 0.70967 | 0.82545 | 0.84116 | -0.00062554 | 90.0009 | 83.9115 | 1.489 | 0.70967 | 0.0008051 | 18.5495 | 16.3327
LZ | OS265386T | LZ OS2T #1 | 33.65 | 1799.961 | 89.9768 | 25.0131 | 40.0077 | 178.3829 | 39.894 | 90.001 | 95.2129 | 95.8035 | 99.47 | 114.1807 | 80.7256 | 17.2334 | 579.2379 | 388.926 | 104.9678 | 103.9882 | 103.0159 | 0.70935 | 0.82545 | 0.84116 | -0.00062554 | 90.0107 | 83.8673 | 1.4888 | 0.70935 | 0.00080465 | 18.6027 | 16.3849
LZ | OS265386T | LZ OS2T #1 | 33.6583 | 1800.297 | 89.9749 | 24.9936 | 39.9875 | 178.4049 | 39.9616 | 89.9816 | 95.2358 | 95.796 | 99.47 | 113.4025 | 75.2109 | 17.2431 | 581.5282 | 388.926 | 104.9091 | 103.9853 | 103.0701 | 0.70917 | 0.82545 | 0.84116 | -0.00062554 | 89.9917 | 84.0315 | 1.5129 | 0.70917 | 0.00080627 | 18.6344 | 16.416
LZ | OS265386T | LZ OS2T #1 | 33.6667 | 1799.516 | 89.962 | 25.0306 | 39.98 | 178.28 | 40.0031 | 90.0092 | 95.2135 | 95.7916 | 99.47 | 116.9676 | 75.6284 | 17.3749 | 580.4183 | 388.926 | 104.8892 | 103.9882 | 103.0362 | 0.70966 | 0.82545 | 0.84116 | -0.00062554 | 89.9826 | 84.011 | 1.5 | 0.70965 | 0.00080609 | 18.5535 | 16.3367
LZ | OS265386T | LZ OS2T #1 | 33.675 | 1799.661 | 89.9669 | 25.0202 | 39.9344 | 178.1718 | 40.0201 | 89.9878 | 95.1586 | 95.8006 | 99.47 | 113.7963 | 77.3186 | 17.3724 | 588.1181 | 388.926 | 104.7555 | 103.9873 | 103.0274 | 0.70997 | 0.82545 | 0.84116 | -0.00062554 | 89.9815 | 84.0501 | 1.4906 | 0.70996 | 0.00080647 | 18.5016 | 16.2857
LZ | OS265386T | LZ OS2T #1 | 33.6833 | 1800.247 | 89.9925 | 25.0222 | 39.9534 | 178.2242 | 40.0686 | 89.9818 | 95.2123 | 95.798 | 99.47 | 106.9185 | 85.2278 | 17.1825 | 590.4681 | 388.926 | 104.7298 | 103.9902 | 103.0453 | 0.7074 | 0.82545 | 0.84116 | -0.00062554 | 89.9974 | 84.2639 | 1.4897 | 0.7074 | 0.00080849 | 18.9313 | 16.7073
LZ | OS265386T | LZ OS2T #1 | 33.6917 | 1799.686 | 89.9468 | 25.0021 | 39.9467 | 178.2372 | 40.0567 | 89.9825 | 95.1731 | 95.7873 | 99.47 | 119.247 | 82.5494 | 17.5344 | 591.5473 | 388.5823 | 104.7203 | 103.9771 | 103.0105 | 0.70965 | 0.82545 | 0.84116 | -0.00062554 | 89.9743 | 83.9886 | 1.5009 | 0.70964 | 0.0008059 | 18.5556 | 16.3387
LZ | OS265386T | LZ OS2T #1 | 33.7 | 1799.216 | 89.9624 | 24.9991 | 39.9583 | 178.2834 | 40.069 | 89.98 | 95.212 | 95.8026 | 99.47 | 113.799 | 84.4285 | 17.054 | 580.7245 | 388.5823 | 104.6599 | 103.9854 | 103.0555 | 0.70982 | 0.82545 | 0.84116 | -0.00062554 | 89.9779 | 84.1271 | 1.5 | 0.70981 | 0.00080722 | 18.5272 | 16.3108
LZ | OS265386T | LZ OS2T #1 | 33.7083 | 1800.513 | 89.979 | 24.9933 | 39.9398 | 178.3671 | 40.0749 | 89.9842 | 95.1799 | 95.7891 | 99.47 | 108.1712 | 81.9204 | 17.2527 | 577.4722 | 388.5823 | 104.5962 | 104.0023 | 103.0289 | 0.70971 | 0.82545 | 0.84116 | -0.00062554 | 89.957 | 84.105 | 1.4843 | 0.70968 | 0.00080705 | 18.5477 | 16.331
LZ | OS265386T | LZ OS2T #1 | 33.7167 | 1800.105 | 89.9686 | 24.9746 | 39.959 | 178.3065 | 40.0651 | 89.9972 | 95.249 | 95.8001 | 99.47 | 114.2816 | 78.2127 | 17.4609 | 574.0024 | 388.5823 | 104.5183 | 103.9914 | 103.0091 | 0.71028 | 0.82545 | 0.84116 | -0.00062554 | 89.9596 | 84.0146 | 1.4979 | 0.71026 | 0.00080618 | 18.4518 | 16.2369
LZ | OS265386T | LZ OS2T #1 | 33.725 | 1799.94 | 89.9512 | 24.9846 | 39.923 | 178.3891 | 40.0498 | 89.9862 | 95.2176 | 95.7942 | 99.47 | 109.7037 | 80.4177 | 17.5566 | 581.1388 | 388.5823 | 104.7566 | 103.9922 | 103.0227 | 0.70997 | 0.82545 | 0.84116 | -0.00062554 | 89.9715 | 83.9883 | 1.4958 | 0.70995 | 0.0008059 | 18.5027 | 16.2868
LZ | OS265386T | LZ OS2T #1 | 33.7333 | 1799.274 | 89.9819 | 24.9815 | 39.9277 | 178.3941 | 40.0524 | 90.0182 | 95.2275 | 95.7819 | 99.47 | 110.5697 | 81.7431 | 17.455 | 590.0777 | 388.5823 | 104.7406 | 103.9816 | 103.0294 | 0.70997 | 0.82545 | 0.84116 | -0.00062554 | 89.9925 | 83.9897 | 1.4885 | 0.70996 | 0.00080587 | 18.5009 | 16.285
LZ | OS265386T | LZ OS2T #1 | 33.7417 | 1800.154 | 89.9671 | 24.9525 | 39.9526 | 178.4506 | 40.0241 | 90.0026 | 95.1989 | 95.7803 | 99.47 | 113.8251 | 78.3815 | 17.1972 | 593.0718 | 388.5823 | 104.9246 | 103.9759 | 103.041 | 0.70995 | 0.82545 | 0.84116 | -0.00062554 | 89.9881 | 84.0917 | 1.5062 | 0.70994 | 0.00080685 | 18.5045 | 16.2885
LZ | OS265386T | LZ OS2T #1 | 33.75 | 1800.001 | 89.9737 | 24.9617 | 39.9445 | 178.4603 | 40.0066 | 90.0077 | 95.1614 | 95.7756 | 99.47 | 111.1523 | 80.0434 | 17.2201 | 585.3814 | 388.5823 | 104.9031 | 103.9769 | 103.0769 | 0.71028 | 0.82545 | 0.84116 | -0.00062554 | 89.9911 | 84.0775 | 1.4944 | 0.71028 | 0.00080671 | 18.4486 | 16.2337
LZ | OS265386T | LZ OS2T #1 | 33.7583 | 1800.018 | 89.9939 | 24.9611 | 40.002 | 178.4512 | 39.9521 | 90.0063 | 95.2121 | 95.7923 | 99.47 | 104.6419 | 81.3386 | 17.3959 | 578.5606 | 388.5823 | 105.1236 | 103.9889 | 103.0227 | 0.71019 | 0.82545 | 0.84116 | -0.00062554 | 90.0056 | 84.0348 | 1.4924 | 0.7102 | 0.00080627 | 18.4618 | 16.2466
LZ | OS265386T | LZ OS2T #1 | 33.7667 | 1800.058 | 89.9768 | 24.9381 | 39.9882 | 178.4287 | 39.938 | 89.9835 | 95.2032 | 95.7916 | 99.47 | 112.7783 | 77.3859 | 17.1655 | 576.1586 | 388.5823 | 105.1059 | 103.978 | 103.0632 | 0.70978 | 0.82545 | 0.84116 | -0.00062554 | 89.9933 | 84.2533 | 1.4904 | 0.70977 | 0.00080839 | 18.5326 | 16.3161
LZ | OS265386T | LZ OS2T #1 | 33.775 | 1799.727 | 90.0026 | 24.9537 | 39.972 | 178.4311 | 39.9235 | 89.9844 | 95.2227 | 95.7956 | 99.47 | 104.8311 | 78.6592 | 17.3441 | 578.3899 | 388.5823 | 105.1268 | 103.98 | 103.043 | 0.70993 | 0.82545 | 0.84116 | -0.00062554 | 89.9803 | 84.1104 | 1.4916 | 0.70991 | 0.00080705 | 18.5091 | 16.293
LZ | OS265386T | LZ OS2T #1 | 33.7833 | 1800.22 | 89.9851 | 24.9349 | 39.9841 | 178.3207 | 39.9338 | 90.016 | 95.2312 | 95.7876 | 99.47 | 119.5923 | 76.7624 | 17.6046 | 584.1031 | 388.926 | 105.157 | 103.9963 | 103.0294 | 0.70988 | 0.82545 | 0.84116 | -0.00062554 | 89.9854 | 84.0034 | 1.4871 | 0.70987 | 0.00080601 | 18.5162 | 16.3
LZ | OS265386T | LZ OS2T #1 | 33.7917 | 1800.105 | 90.0077 | 24.9152 | 39.987 | 178.1804 | 39.9259 | 90.0128 | 95.2202 | 95.7751 | 99.47 | 110.6123 | 78.0143 | 17.6543 | 592.2655 | 388.5823 | 105.2002 | 104.0038 | 103.1109 | 0.70643 | 0.82545 | 0.84116 | -0.00062554 | 90.02 | 84.2992 | 1.4938 | 0.70645 | 0.00080877 | 19.0917 | 16.8647
LZ | OS265386T | LZ OS2T #1 | 33.8 | 1799.712 | 90.0163 | 24.9052 | 40.0104 | 178.2774 | 39.9593 | 89.9955 | 95.2179 | 95.796 | 99.47 | 112.7166 | 77.1593 | 17.3094 | 594.489 | 388.926 | 105.1003 | 103.985 | 103.0227 | 0.70996 | 0.82545 | 0.84116 | -0.00062554 | 89.9974 | 84.0936 | 1.498 | 0.70996 | 0.00080685 | 18.5014 | 16.2855
LZ | OS265386T | LZ OS2T #1 | 33.8083 | 1800.019 | 90.0032 | 24.9096 | 40.0224 | 178.3676 | 39.9238 | 90.0152 | 95.2262 | 95.7984 | 99.47 | 119.2626 | 76.6257 | 17.3867 | 589.0263 | 388.5823 | 104.9825 | 103.9887 | 103.043 | 0.70997 | 0.82545 | 0.84116 | -0.00062554 | 90.0002 | 84.1147 | 1.4902 | 0.70997 | 0.00080705 | 18.4998 | 16.2839
LZ | OS265386T | LZ OS2T #1 | 33.8167 | 1800.082 | 90.0218 | 24.9318 | 40.0668 | 178.2984 | 40.0053 | 90.0367 | 95.2021 | 95.7922 | 99.47 | 111.1323 | 78.7879 | 17.3127 | 576.3218 | 388.5823 | 105.1341 | 103.9931 | 103.0498 | 0.70997 | 0.82545 | 0.84116 | -0.00062554 | 90.006 | 84.0522 | 1.492 | 0.70997 | 0.00080644 | 18.499 | 16.2832
LZ | OS265386T | LZ OS2T #1 | 33.825 | 1800.303 | 90.0544 | 24.9324 | 40.0637 | 178.3909 | 40.006 | 90.0278 | 95.2471 | 95.7965 | 99.47 | 113.3555 | 78.8872 | 17.3573 | 571.3572 | 388.5823 | 105.2928 | 104.0082 | 103.0159 | 0.70999 | 0.82545 | 0.84116 | -0.00062554 | 89.9753 | 84.0214 | 1.5032 | 0.70997 | 0.00080621 | 18.4991 | 16.2832
LZ | OS265386T | LZ OS2T #1 | 33.8333 | 1799.953 | 90.0197 | 24.9183 | 40.0494 | 178.2128 | 40.0178 | 90.0144 | 95.2314 | 95.7941 | 99.47 | 107.9305 | 79.9251 | 17.5047 | 580.1913 | 388.5823 | 105.1153 | 103.9816 | 103.0701 | 0.71026 | 0.82545 | 0.84116 | -0.00062554 | 89.9899 | 84.0302 | 1.495 | 0.71025 | 0.00080626 | 18.4528 | 16.2378
LZ | OS265386T | LZ OS2T #1 | 33.8417 | 1799.77 | 90.0373 | 24.9354 | 40.0611 | 178.2451 | 40.0451 | 90.0258 | 95.2591 | 95.7924 | 99.47 | 115.4622 | 81.7854 | 17.6126 | 590.5493 | 388.5823 | 104.8748 | 104.0001 | 103.0296 | 0.70997 | 0.82545 | 0.84116 | -0.00062554 | 90.0125 | 84.0695 | 1.5037 | 0.70998 | 0.00080659 | 18.4985 | 16.2826
LZ | OS265386T | LZ OS2T #1 | 33.85 | 1799.733 | 90.0403 | 24.9273 | 40.0561 | 178.2609 | 40.0588 | 89.9983 | 95.2336 | 95.7789 | 99.47 | 113.0243 | 80.4662 | 17.2543 | 590.2745 | 388.5823 | 105.0031 | 103.9671 | 103.036 | 0.71009 | 0.82545 | 0.84116 | -0.00062554 | 89.9956 | 84.1365 | 1.4984 | 0.71008 | 0.00080727 | 18.4808 | 16.2653
LZ | OS265386T | LZ OS2T #1 | 33.8583 | 1800.223 | 90.0592 | 24.9072 | 40.0553 | 178.1992 | 40.0485 | 90.0018 | 95.1839 | 95.7803 | 99.47 | 102.0892 | 77.5554 | 17.3343 | 591.7652 | 388.5823 | 105.1957 | 103.9789 | 103.0498 | 0.70994 | 0.82545 | 0.84116 | -0.00062554 | 90.0165 | 83.9463 | 1.4949 | 0.70995 | 0.0008054 | 18.5027 | 16.2868
LZ | OS265386T | LZ OS2T #1 | 33.8667 | 1799.99 | 90.0176 | 24.8449 | 40.0536 | 178.2921 | 40.0861 | 90.0211 | 95.2227 | 95.785 | 99.47 | 104.9391 | 80.0111 | 17.2495 | 581.9918 | 388.5823 | 105.1008 | 103.9928 | 103.0017 | 0.70966 | 0.82545 | 0.84116 | -0.00062554 | 90.0118 | 84.1049 | 1.49 | 0.70967 | 0.00080693 | 18.5505 | 16.3336
LZ | OS265386T | LZ OS2T #1 | 33.875 | 1800.183 | 90.067 | 24.8692 | 40.0102 | 178.2963 | 40.0731 | 89.992 | 95.2233 | 95.7896 | 99.47 | 105.4838 | 77.4775 | 17.5018 | 571.9251 | 388.5823 | 105.0567 | 103.9795 | 103.0567 | 0.70853 | 0.82545 | 0.84116 | -0.00062554 | 90.0096 | 84.1547 | 1.424 | 0.70853 | 0.00080741 | 18.7407 | 16.5203
LZ | OS265386T | LZ OS2T #1 | 33.8833 | 1800.084 | 90.0623 | 24.846 | 40.0166 | 178.2769 | 40.1114 | 89.9795 | 95.2574 | 95.7904 | 99.47 | 120.1496 | 79.0384 | 17.6077 | 579.1295 | 388.5823 | 104.9679 | 104.0087 | 103.0159 | 0.70997 | 0.82545 | 0.84116 | -0.00062554 | 89.9795 | 83.9457 | 1.4965 | 0.70996 | 0.00080547 | 18.5019 | 16.286
LZ | OS265386T | LZ OS2T #1 | 33.8917 | 1799.926 | 90.0487 | 24.8521 | 40.0664 | 178.3907 | 40.0124 | 90.0018 | 95.2405 | 95.7867 | 99.47 | 104.4609 | 74.0209 | 17.6542 | 580.293 | 388.5823 | 104.9343 | 103.997 | 103.0478 | 0.70965 | 0.82545 | 0.84116 | -0.00062554 | 89.9935 | 84.0157 | 1.4954 | 0.70965 | 0.00080611 | 18.5536 | 16.3367
LZ | OS265386T | LZ OS2T #1 | 33.9 | 1800.475 | 90.0082 | 24.8543 | 40.0109 | 178.353 | 40.0126 | 89.986 | 95.1938 | 95.7922 | 99.47 | 113.2528 | 79.4625 | 17.6253 | 588.1732 | 388.5823 | 105.0509 | 103.9811 | 103.0633 | 0.70712 | 0.82545 | 0.84116 | -0.00062554 | 90.016 | 84.113 | 1.4866 | 0.70713 | 0.000807 | 18.9764 | 16.7517
LZ | OS265386T | LZ OS2T #1 | 33.9083 | 1800.111 | 90.0338 | 24.8938 | 40.0074 | 178.2336 | 39.9759 | 90.0201 | 95.2398 | 95.8005 | 99.47 | 114.1912 | 78.1217 | 17.1819 | 591.6788 | 388.5823 | 104.7465 | 103.9696 | 103.0078 | 0.70985 | 0.82545 | 0.84116 | -0.00062554 | 89.9882 | 84.0087 | 1.4966 | 0.70984 | 0.00080606 | 18.5211 | 16.3048
LZ | OS265386T | LZ OS2T #1 | 33.9167 | 1799.528 | 90.0089 | 24.8583 | 40.0172 | 178.2233 | 39.9718 | 90.0011 | 95.2341 | 95.7923 | 99.47 | 117.7793 | 78.0282 | 17.0754 | 591.5878 | 388.5823 | 105.0666 | 103.972 | 103.0763 | 0.70974 | 0.82545 | 0.84116 | -0.00062554 | 89.9871 | 83.9036 | 1.4859 | 0.70973 | 0.00080505 | 18.5398 | 16.3232
LZ | OS265386T | LZ OS2T #1 | 33.925 | 1800.115 | 89.9981 | 24.8417 | 40.0103 | 178.2229 | 39.9152 | 89.9761 | 95.235 | 95.795 | 99.47 | 103.0704 | 75.3181 | 17.4203 | 580.2167 | 388.5823 | 104.8046 | 103.9838 | 103.0294 | 0.7097 | 0.82545 | 0.84116 | -0.00062554 | 89.9763 | 84.0937 | 1.4964 | 0.70969 | 0.0008069 | 18.5466 | 16.3299
LZ | OS265386T | LZ OS2T #1 | 33.9333 | 1799.773 | 90.0025 | 24.8634 | 39.9889 | 178.2452 | 39.9391 | 89.9838 | 95.2215 | 95.7875 | 99.47 | 106.5528 | 75.0533 | 17.5861 | 575.1693 | 388.926 | 104.9949 | 104.007 | 103.0353 | 0.70998 | 0.82545 | 0.84116 | -0.00062554 | 89.9767 | 84.1881 | 1.4967 | 0.70996 | 0.0008078 | 18.5014 | 16.2855
LZ | OS265386T | LZ OS2T #1 | 33.9417 | 1800.254 | 90.007 | 24.9 | 40.0106 | 178.186 | 39.924 | 89.9846 | 95.242 | 95.7956 | 99.47 | 113.5073 | 73.9233 | 17.5059 | 574.9922 | 388.5823 | 105.0369 | 103.9813 | 103.0566 | 0.70981 | 0.82545 | 0.84116 | -0.00062554 | 89.9887 | 83.9886 | 1.4902 | 0.7098 | 0.00080586 | 18.5285 | 16.3121
LZ | OS265386T | LZ OS2T #1 | 33.95 | 1800.02 | 89.9692 | 24.8635 | 39.9611 | 178.2754 | 39.8875 | 89.9606 | 95.2283 | 95.7964 | 99.47 | 105.597 | 74.4617 | 17.6474 | 579.2048 | 388.5823 | 105.0646 | 103.9773 | 103.0362 | 0.70935 | 0.82545 | 0.84116 | -0.00062554 | 89.9893 | 84.1166 | 1.4933 | 0.70934 | 0.00080709 | 18.6052 | 16.3874
LZ | OS265386T | LZ OS2T #1 | 33.9583 | 1800.815 | 89.9873 | 24.9066 | 39.9992 | 178.3609 | 39.9358 | 89.9838 | 95.2369 | 95.7849 | 99.47 | 113.4941 | 75.0741 | 17.6099 | 590.4165 | 388.5823 | 105.0052 | 103.9835 | 103.0566 | 0.70996 | 0.82545 | 0.84116 | -0.00062554 | 89.9903 | 83.8794 | 1.4995 | 0.70996 | 0.00080481 | 18.5021 | 16.2862
LZ | OS265386T | LZ OS2T #1 | 33.9667 | 1799.75 | 89.9966 | 24.8823 | 39.9938 | 178.3074 | 39.9493 | 89.9826 | 95.2071 | 95.775 | 99.47 | 115.3289 | 74.0669 | 17.5572 | 592.6905 | 388.5823 | 105.1662 | 103.9716 | 103.0296 | 0.70996 | 0.82545 | 0.84116 | -0.00062554 | 90.0088 | 84.0288 | 1.4915 | 0.70996 | 0.0008062 | 18.5013 | 16.2854
LZ | OS265386T | LZ OS2T #1 | 33.975 | 1800.03 | 89.974 | 24.888 | 39.9896 | 178.3913 | 39.988 | 89.9743 | 95.23 | 95.7716 | 99.47 | 101.8526 | 78.7104 | 17.5065 | 590.9717 | 388.5823 | 105.0665 | 103.9877 | 103.0294 | 0.70997 | 0.82545 | 0.84116 | -0.00062554 | 90.0128 | 83.9774 | 1.4947 | 0.70998 | 0.0008057 | 18.4988 | 16.283
LZ | OS265386T | LZ OS2T #1 | 33.9833 | 1800.563 | 89.9796 | 24.9191 | 39.9811 | 178.3919 | 40.0476 | 89.9976 | 95.2305 | 95.7805 | 99.47 | 116.3174 | 76.5572 | 17.0757 | 582.665 | 388.926 | 104.9525 | 103.987 | 103.0573 | 0.7102 | 0.82545 | 0.84116 | -0.00062554 | 90.0017 | 84.0065 | 1.4966 | 0.7102 | 0.00080601 | 18.4618 | 16.2467
LZ | OS265386T | LZ OS2T #1 | 33.9917 | 1800.672 | 89.9594 | 24.9405 | 40.0215 | 178.2386 | 40.0683 | 89.9955 | 95.2182 | 95.795 | 99.47 | 106.1562 | 78.7728 | 17.4867 | 574.4103 | 388.926 | 105.0789 | 103.9847 | 103.0296 | 0.70996 | 0.82545 | 0.84116 | -0.00062554 | 90.0031 | 84.0468 | 1.4963 | 0.70996 | 0.00080639 | 18.5018 | 16.2859
LZ | OS265386T | LZ OS2T #1 | 34 | 1800.475 | 89.9838 | 24.9271 | 39.9835 | 178.3019 | 40.0571 | 89.9913 | 95.1896 | 95.7913 | 99.47 | 116.2945 | 77.0208 | 17.5617 | 575.2142 | 388.5823 | 105.3459 | 103.9968 | 103.0468 | 0.70943 | 0.82545 | 0.84116 | -0.00062554 | 90.0087 | 83.9792 | 1.4919 | 0.70944 | 0.00080573 | 18.589 | 16.3715
LZ | OS265386T | LZ OS2T #1 | 34.0083 | 1799.353 | 89.9768 | 24.9051 | 39.9972 | 178.4116 | 40.0439 | 89.9999 | 95.2182 | 95.7882 | 99.47 | 115.5523 | 75.084 | 17.5279 | 579.5323 | 388.5823 | 104.9498 | 103.9914 | 103.0397 | 0.7079 | 0.82545 | 0.84116 | -0.00062554 | 90.0435 | 84.1509 | 1.416 | 0.70793 | 0.0008073 | 18.8423 | 16.62
LZ | OS265386T | LZ OS2T #1 | 34.0167 | 1799.879 | 89.9762 | 24.8978 | 39.9734 | 178.2962 | 40.0656 | 89.9999 | 95.2009 | 95.7975 | 99.47 | 114.9464 | 79.1201 | 17.5467 | 586.8815 | 388.926 | 105.2555 | 103.9846 | 103.0227 | 0.71028 | 0.82545 | 0.84116 | -0.00062554 | 90.0092 | 84.0017 | 1.4902 | 0.71029 | 0.00080594 | 18.4469 | 16.232
LZ | OS265386T | LZ OS2T #1 | 34.025 | 1800.027 | 89.9864 | 24.9102 | 39.953 | 178.3442 | 40.0921 | 89.9975 | 95.2159 | 95.7878 | 99.47 | 105.2829 | 78.16 | 17.6355 | 591.1361 | 388.5823 | 105.0536 | 103.9899 | 103.0628 | 0.70986 | 0.82545 | 0.84116 | -0.00062554 | 90.0335 | 83.9812 | 1.4802 | 0.70988 | 0.00080569 | 18.5153 | 16.2991
LZ | OS265386T | LZ OS2T #1 | 34.0333 | 1799.93 | 89.9595 | 24.8935 | 39.9877 | 178.2825 | 40.061 | 89.9944 | 95.2314 | 95.7901 | 99.47 | 115.2867 | 76.262 | 17.4522 | 592.1187 | 388.5823 | 104.9791 | 103.9875 | 103.0586 | 0.7096 | 0.82545 | 0.84116 | -0.00062554 | 90.0222 | 84.0181 | 1.4845 | 0.70961 | 0.00080607 | 18.5597 | 16.3427
LZ | OS265386T | LZ OS2T #1 | 34.0417 | 1800.3 | 89.9527 | 24.851 | 39.975 | 178.2973 | 40.0517 | 89.9854 | 95.1928 | 95.7945 | 99.47 | 108.4228 | 72.2398 | 17.4489 | 587.0574 | 388.5823 | 105.0762 | 103.9745 | 103.0159 | 0.71016 | 0.82545 | 0.84116 | -0.00062554 | 90.009 | 84.0341 | 1.4984 | 0.71016 | 0.00080625 | 18.4679 | 16.2527
LZ | OS265386T | LZ OS2T #1 | 34.05 | 1800.101 | 89.9527 | 24.8823 | 39.9964 | 178.2107 | 40.0165 | 90.0077 | 95.214 | 95.7895 | 99.47 | 116.2108 | 77.9252 | 17.248 | 579.5588 | 388.926 | 105.0193 | 103.9983 | 103.0769 | 0.70992 | 0.82545 | 0.84116 | -0.00062554 | 90.0193 | 84.19 | 1.4944 | 0.70993 | 0.00080773 | 18.5066 | 16.2906
LZ | OS265386T | LZ OS2T #1 | 34.0583 | 1800.24 | 89.9606 | 24.872 | 39.9941 | 178.3476 | 39.9846 | 89.9746 | 95.2043 | 95.7894 | 99.47 | 109.3329 | 78.0018 | 17.4352 | 573.8522 | 388.5823 | 105.0214 | 104.007 | 103.0189 | 0.70967 | 0.82545 | 0.84116 | -0.00062554 | 90.0293 | 84.0224 | 1.4937 | 0.70969 | 0.0008061 | 18.5465 | 16.3297
LZ | OS265386T | LZ OS2T #1 | 34.0667 | 1800.659 | 89.9637 | 24.9371 | 40.0113 | 178.485 | 39.9424 | 90.0249 | 95.2088 | 95.793 | 99.47 | 114.2373 | 75.9779 | 17.6318 | 575.4217 | 388.5823 | 104.9084 | 104.0045 | 103.0565 | 0.70934 | 0.82545 | 0.84116 | -0.00062554 | 90.035 | 84.264 | 1.4997 | 0.70936 | 0.0008084 | 18.6016 | 16.3838
LZ | OS265386T | LZ OS2T #1 | 34.075 | 1800.002 | 89.9796 | 24.9121 | 40.0007 | 178.3497 | 39.9197 | 90.0042 | 95.2327 | 95.7908 | 99.47 | 113.0177 | 80.2915 | 17.6358 | 578.2731 | 388.5823 | 104.9921 | 103.9945 | 103.0851 | 0.70935 | 0.82545 | 0.84116 | -0.00062554 | 90.0252 | 84.186 | 1.4983 | 0.70936 | 0.00080768 | 18.6012 | 16.3835
LZ | OS265386T | LZ OS2T #1 | 34.0833 | 1799.933 | 89.9745 | 24.9043 | 39.9816 | 178.2476 | 39.9324 | 89.9785 | 95.2391 | 95.7349 | 99.47 | 111.1042 | 77.1438 | 17.7759 | 589.9369 | 388.5823 | 104.8951 | 104.02 | 103.0634 | 0.70909 | 0.82545 | 0.84116 | -0.00062554 | 90.0355 | 84.1759 | 1.4957 | 0.70911 | 0.00080756 | 18.6435 | 16.4249
LZ | OS265386T | LZ OS2T #1 | 34.0917 | 1800.512 | 89.9758 | 24.9382 | 39.9885 | 178.3331 | 39.9313 | 90.0181 | 95.2083 | 95.782 | 99.47 | 115.089 | 76.4246 | 17.2902 | 593.0646 | 388.5823 | 104.8545 | 103.9746 | 103.0769 | 0.70843 | 0.82545 | 0.84116 | -0.00062554 | 90.0677 | 84.2079 | 1.4987 | 0.70847 | 0.00080779 | 18.7505 | 16.5299
LZ | OS265386T | LZ OS2T #1 | 34.1 | 1799.11 | 89.9868 | 24.9336 | 39.9866 | 178.2554 | 39.9318 | 90.0046 | 95.2545 | 95.7838 | 99.47 | 112.3685 | 74.0674 | 17.2227 | 587.5074 | 388.5823 | 104.7813 | 103.9892 | 103.043 | 0.70997 | 0.82545 | 0.84116 | -0.00062554 | 90.0365 | 84.1209 | 1.4938 | 0.70999 | 0.00080703 | 18.4967 | 16.2809
LZ | OS265386T | LZ OS2T #1 | 34.1083 | 1800.079 | 89.9929 | 24.9322 | 40.0044 | 178.1889 | 39.9216 | 89.9938 | 95.2431 | 95.7816 | 99.47 | 112.8561 | 76.5603 | 17.4218 | 578.6826 | 388.5823 | 104.9755 | 103.9924 | 103.0559 | 0.70996 | 0.82545 | 0.84116 | -0.00062554 | 90.0203 | 84.1009 | 1.4922 | 0.70997 | 0.00080687 | 18.4992 | 16.2834
LZ | OS265386T | LZ OS2T #1 | 34.1167 | 1800.022 | 89.9962 | 24.9406 | 39.9687 | 178.2552 | 39.9488 | 90.0149 | 95.2176 | 95.7897 | 99.47 | 111.8778 | 74.6401 | 17.3562 | 575.2799 | 388.926 | 104.8255 | 103.9991 | 103.0731 | 0.70782 | 0.82545 | 0.84116 | -0.00062554 | 90.0545 | 84.2694 | 1.5009 | 0.70786 | 0.00080841 | 18.8542 | 16.6317
LZ | OS265386T | LZ OS2T #1 | 34.125 | 1799.987 | 89.9957 | 24.9608 | 39.9536 | 178.2588 | 39.9578 | 90.0184 | 95.2359 | 95.7933 | 99.47 | 111.8235 | 76.3145 | 17.615 | 576.1164 | 388.5823 | 104.8817 | 103.9873 | 102.9956 | 0.70991 | 0.82545 | 0.84116 | -0.00062554 | 90.0093 | 84.012 | 1.5019 | 0.70992 | 0.00080604 | 18.5082 | 16.2921
LZ | OS265386T | LZ OS2T #1 | 34.1333 | 1799.971 | 90.004 | 24.9735 | 39.9917 | 178.1871 | 40.0355 | 90.0277 | 95.2032 | 95.7947 | 99.47 | 115.5242 | 75.8868 | 17.5658 | 583.808 | 388.5823 | 104.8919 | 103.989 | 103.0837 | 0.70967 | 0.82545 | 0.84116 | -0.00062554 | 90.0146 | 84.1614 | 1.4951 | 0.70968 | 0.00080746 | 18.5478 | 16.3311
LZ | OS265386T | LZ OS2T #1 | 34.1417 | 1799.579 | 89.9984 | 24.9557 | 39.9621 | 178.3132 | 40.036 | 89.9872 | 95.2338 | 95.7877 | 99.47 | 104.2807 | 79.2334 | 17.6078 | 590.3135 | 388.5823 | 104.7379 | 103.9923 | 103.0189 | 0.70966 | 0.82545 | 0.84116 | -0.00062554 | 90.017 | 84.1243 | 1.4924 | 0.70967 | 0.0008071 | 18.5498 | 16.333
LZ | OS265386T | LZ OS2T #1 | 34.15 | 1800.267 | 89.9797 | 24.9405 | 39.9483 | 178.1618 | 40.075 | 89.9694 | 95.1999 | 95.7823 | 99.47 | 109.4543 | 78.4354 | 17.4912 | 591.8559 | 388.5823 | 104.7711 | 103.985 | 103.0498 | 0.70985 | 0.82545 | 0.84116 | -0.00062554 | 89.988 | 84.1323 | 1.505 | 0.70984 | 0.00080724 | 18.5216 | 16.3053
LZ | OS265386T | LZ OS2T #1 | 34.1583 | 1799.804 | 90.0011 | 24.9293 | 39.993 | 178.229 | 40.0281 | 89.9772 | 95.2328 | 95.7984 | 99.47 | 109.2878 | 80.6618 | 17.2177 | 589.6943 | 388.926 | 104.8139 | 103.9947 | 103.0837 | 0.7096 | 0.82545 | 0.84116 | -0.00062554 | 90.0126 | 84.2172 | 1.4971 | 0.70961 | 0.000808 | 18.5606 | 16.3436
LZ | OS265386T | LZ OS2T #1 | 34.1667 | 1799.878 | 90.0073 | 24.9442 | 39.9877 | 178.2069 | 40.0582 | 90.0053 | 95.2131 | 95.791 | 99.47 | 121.0236 | 80.8156 | 17.0952 | 582.7852 | 388.5823 | 105.0092 | 103.9882 | 103.0182 | 0.70984 | 0.82545 | 0.84116 | -0.00062554 | 90.018 | 84.1428 | 1.4984 | 0.70985 | 0.00080728 | 18.52 | 16.3038
LZ | OS265386T | LZ OS2T #1 | 34.175 | 1800.157 | 90.0076 | 24.9271 | 39.9749 | 178.1384 | 40.0461 | 90.0001 | 95.194 | 95.7913 | 99.47 | 111.7068 | 74.2196 | 17.4745 | 575.5571 | 388.5823 | 104.8926 | 103.9893 | 103.0832 | 0.70997 | 0.82545 | 0.84116 | -0.00062554 | 89.9916 | 84.103 | 1.4965 | 0.70997 | 0.00080695 | 18.5007 | 16.2848
LZ | OS265386T | LZ OS2T #1 | 34.1833 | 1799.915 | 89.9772 | 24.9196 | 39.9829 | 178.2434 | 40.0412 | 90.0096 | 95.1794 | 95.7973 | 99.47 | 115.1756 | 78.5442 | 17.5139 | 573.9448 | 388.926 | 105.0307 | 103.9871 | 103.0295 | 0.70997 | 0.82545 | 0.84116 | -0.00062554 | 89.9896 | 84.003 | 1.4991 | 0.70996 | 0.000806 | 18.5008 | 16.2849
LZ | OS265386T | LZ OS2T #1 | 34.1917 | 1799.164 | 89.9924 | 24.9862 | 39.9351 | 178.149 | 40.0181 | 89.9688 | 95.1436 | 95.7853 | 99.47 | 122.5562 | 77.8864 | 17.4103 | 577.8351 | 388.5823 | 105.0758 | 103.975 | 103.0227 | 0.70965 | 0.82545 | 0.84116 | -0.00062554 | 89.9712 | 84.0241 | 1.4935 | 0.70964 | 0.00080624 | 18.5555 | 16.3386
LZ | OS265386T | LZ OS2T #1 | 34.2 | 1799.949 | 89.9839 | 24.9516 | 39.9465 | 178.1601 | 40.0121 | 90.0248 | 95.2064 | 95.7766 | 99.47 | 110.3507 | 74.1075 | 17.5143 | 588.623 | 388.5823 | 105.146 | 103.9898 | 103.0778 | 0.70895 | 0.82545 | 0.84116 | -0.00062554 | 89.9927 | 84.0974 | 1.4996 | 0.70894 | 0.0008069 | 18.6715 | 16.4524
LZ | OS265386T | LZ OS2T #1 | 34.2083 | 1799.276 | 90.0343 | 24.9584 | 39.9737 | 178.2074 | 39.9949 | 90.0141 | 95.1652 | 95.7794 | 99.47 | 108.7987 | 73.1998 | 17.3041 | 596.0172 | 388.5823 | 104.9339 | 103.9799 | 103.0362 | 0.70966 | 0.82545 | 0.84116 | -0.00062554 | 89.9878 | 84.02 | 1.4971 | 0.70965 | 0.00080617 | 18.553 | 16.3361
LZ | OS265386T | LZ OS2T #1 | 34.2167 | 1799.678 | 89.9986 | 24.9505 | 39.972 | 178.2257 | 40.019 | 89.9914 | 95.2272 | 95.7808 | 99.47 | 116.2414 | 78.1072 | 17.3347 | 587.8397 | 388.5823 | 105.0808 | 103.9826 | 103.043 | 0.70966 | 0.82545 | 0.84116 | -0.00062554 | 90.0118 | 84.048 | 1.4965 | 0.70967 | 0.00080638 | 18.5506 | 16.3338
LZ | OS265386T | LZ OS2T #1 | 34.225 | 1799.542 | 89.9798 | 24.8866 | 40.0076 | 178.0566 | 39.9564 | 89.9558 | 95.1688 | 95.7669 | 99.47 | 119.7776 | 74.103 | 17.6542 | 579.4206 | 388.5823 | 104.9864 | 103.9961 | 103.0701 | 0.70994 | 0.82545 | 0.84116 | -0.00062554 | 89.9989 | 84.144 | 1.4973 | 0.70994 | 0.00080733 | 18.5053 | 16.2893
LZ | OS265386T | LZ OS2T #1 | 34.2333 | 1800.362 | 89.9937 | 24.9102 | 39.9632 | 178.0436 | 39.9315 | 89.9748 | 95.2313 | 95.7918 | 99.47 | 109.7508 | 75.6882 | 17.408 | 573.1891 | 388.5823 | 105.1444 | 103.9976 | 103.0281 | 0.70904 | 0.82545 | 0.84116 | -0.00062554 | 89.9687 | 84.1722 | 1.4892 | 0.70902 | 0.00080767 | 18.6582 | 16.4394
LZ | OS265386T | LZ OS2T #1 | 34.2417 | 1800.295 | 90.0118 | 24.9357 | 39.9827 | 178.3168 | 39.9345 | 90.0227 | 95.2423 | 95.7869 | 99.47 | 109.2961 | 77.7283 | 17.5019 | 571.3841 | 388.5823 | 105.2018 | 103.9936 | 103.0498 | 0.70938 | 0.82545 | 0.84116 | -0.00062554 | 90.0043 | 84.1189 | 1.492 | 0.70938 | 0.00080708 | 18.5978 | 16.3801
LZ | OS265386T | LZ OS2T #1 | 34.25 | 1800.413 | 90.0186 | 24.9344 | 39.9923 | 178.2184 | 39.9358 | 90.0127 | 95.225 | 95.7894 | 99.47 | 106.1826 | 78.334 | 17.6495 | 582.6844 | 388.5823 | 104.9828 | 103.9937 | 103.0362 | 0.70966 | 0.82545 | 0.84116 | -0.00062554 | 89.9981 | 83.9571 | 1.4899 | 0.70966 | 0.00080554 | 18.552 | 16.3352
LZ | OS265386T | LZ OS2T #1 | 34.2583 | 1800.083 | 90.0318 | 24.9412 | 39.9848 | 178.245 | 39.9555 | 90.0277 | 95.2258 | 95.7918 | 99.47 | 109.9491 | 78.5871 | 17.6516 | 588.6183 | 388.5823 | 105.2912 | 103.9983 | 103.043 | 0.70934 | 0.82545 | 0.84116 | -0.00062554 | 89.999 | 84.0351 | 1.5027 | 0.70934 | 0.00080629 | 18.6052 | 16.3874
LZ | OS265386T | LZ OS2T #1 | 34.2667 | 1800.074 | 90.0054 | 24.9356 | 39.9805 | 178.263 | 39.9738 | 90.0029 | 95.216 | 95.789 | 99.47 | 109.596 | 72.6615 | 17.4555 | 592.5997 | 388.5823 | 105.2573 | 103.9959 | 103.1108 | 0.70966 | 0.82545 | 0.84116 | -0.00062554 | 90.0054 | 84.0667 | 1.4932 | 0.70966 | 0.00080658 | 18.5513 | 16.3344
LZ | OS265386T | LZ OS2T #1 | 34.275 | 1800.077 | 90.0171 | 24.9367 | 39.9975 | 178.226 | 39.9734 | 90.0327 | 95.2316 | 95.7933 | 99.47 | 102.2243 | 77.2491 | 17.3962 | 585.3357 | 388.5823 | 104.8958 | 103.9917 | 103.0498 | 0.70956 | 0.82545 | 0.84116 | -0.00062554 | 89.9945 | 84.1545 | 1.4854 | 0.70956 | 0.00080744 | 18.5684 | 16.3513
LZ | OS265386T | LZ OS2T #1 | 34.2833 | 1799.72 | 90.0149 | 24.927 | 40.0251 | 178.1528 | 39.9866 | 90.0033 | 95.2433 | 95.7944 | 99.47 | 121.9483 | 78.8497 | 17.4584 | 577.4128 | 388.5823 | 105.1219 | 103.9804 | 103.0566 | 0.70902 | 0.82545 | 0.84116 | -0.00062554 | 90.0201 | 84.0482 | 1.4999 | 0.70903 | 0.00080637 | 18.6566 | 16.4378
LZ | OS265386T | LZ OS2T #1 | 34.2917 | 1799.742 | 89.9794 | 24.8877 | 40.0037 | 178.2612 | 39.9712 | 89.9942 | 95.2213 | 95.7931 | 99.47 | 107.2464 | 82.6132 | 17.5691 | 576.1002 | 388.5823 | 105.1035 | 103.9744 | 103.0566 | 0.70966 | 0.82545 | 0.84116 | -0.00062554 | 89.9774 | 84.0697 | 1.4862 | 0.70964 | 0.00080667 | 18.5543 | 16.3374
LZ | OS265386T | LZ OS2T #1 | 34.3 | 1799.96 | 89.9847 | 24.9098 | 40.0237 | 178.2259 | 39.9953 | 89.9887 | 95.2076 | 95.7964 | 99.47 | 113.8521 | 76.7917 | 17.5585 | 577.3072 | 388.5823 | 105.1044 | 103.989 | 103.0227 | 0.70966 | 0.82545 | 0.84116 | -0.00062554 | 89.9641 | 83.9066 | 1.495 | 0.70964 | 0.00080513 | 18.5556 | 16.3387
LZ | OS265386T | LZ OS2T #1 | 34.3083 | 1800.209 | 90.0102 | 24.9065 | 40.008 | 178.3453 | 40.0168 | 90.007 | 95.2326 | 95.7879 | 99.47 | 105.3885 | 79.0132 | 17.4159 | 587.3617 | 388.5823 | 104.8267 | 103.9801 | 103.0935 | 0.70754 | 0.82545 | 0.84116 | -0.00062554 | 90.0252 | 84.167 | 1.4807 | 0.70756 | 0.00080749 | 18.9047 | 16.6812
LZ | OS265386T | LZ OS2T #1 | 34.3167 | 1799.766 | 90.0102 | 24.901 | 40.0149 | 178.2453 | 40.043 | 90.0014 | 95.1833 | 95.7801 | 99.47 | 122.7463 | 76.6887 | 17.4264 | 593.9836 | 388.5823 | 104.9159 | 103.9789 | 103.0566 | 0.70961 | 0.82545 | 0.84116 | -0.00062554 | 89.9985 | 83.9976 | 1.4951 | 0.70961 | 0.00080593 | 18.5601 | 16.3431
LZ | OS265386T | LZ OS2T #1 | 34.325 | 1799.731 | 90.0328 | 24.9031 | 40.0143 | 178.2718 | 40.0154 | 90.0027 | 95.2243 | 95.782 | 99.47 | 110.7299 | 74.8906 | 17.3273 | 586.1673 | 388.5823 | 104.7463 | 103.9722 | 103.0563 | 0.70955 | 0.82545 | 0.84116 | -0.00062554 | 89.994 | 83.9116 | 1.4921 | 0.70955 | 0.00080511 | 18.57 | 16.3529
LZ | OS265386T | LZ OS2T #1 | 34.3333 | 1800.602 | 90.0393 | 24.9095 | 40.0139 | 178.2287 | 40.046 | 90.0182 | 95.1448 | 95.7772 | 99.47 | 116.9524 | 77.6827 | 17.2145 | 580.6094 | 388.926 | 104.6145 | 103.9889 | 103.0702 | 0.70966 | 0.82545 | 0.84116 | -0.00062554 | 89.9885 | 84.0386 | 1.4869 | 0.70965 | 0.00080634 | 18.5526 | 16.3357
LZ | OS265386T | LZ OS2T #1 | 34.3417 | 1800.346 | 90.0335 | 24.8878 | 40.0069 | 178.2416 | 40.0553 | 90.0075 | 95.2248 | 95.7962 | 99.47 | 111.2334 | 76.327 | 17.4651 | 573.4166 | 388.5823 | 104.5237 | 104.0045 | 103.0257 | 0.70983 | 0.82545 | 0.84116 | -0.00062554 | 89.9765 | 83.9754 | 1.4873 | 0.70981 | 0.00080576 | 18.5264 | 16.31
LZ | OS265386T | LZ OS2T #1 | 34.35 | 1799.869 | 90.0478 | 24.8993 | 40.0282 | 178.1785 | 40.0386 | 89.9981 | 95.177 | 95.7945 | 99.47 | 122.0391 | 76.004 | 17.4095 | 578.095 | 388.5823 | 104.5109 | 103.9993 | 103.0632 | 0.70935 | 0.82545 | 0.84116 | -0.00062554 | 89.9904 | 84.0074 | 1.4972 | 0.70934 | 0.00080604 | 18.605 | 16.3872
LZ | OS265386T | LZ OS2T #1 | 34.3583 | 1800.214 | 90.0125 | 24.9037 | 40.02 | 178.2986 | 40.0453 | 90.0165 | 95.2117 | 95.7975 | 99.47 | 102.6933 | 79.4052 | 17.4953 | 583.5912 | 388.926 | 104.5166 | 103.9874 | 103.0436 | 0.70904 | 0.82545 | 0.84116 | -0.00062554 | 89.9892 | 84.1026 | 1.4993 | 0.70903 | 0.00080696 | 18.657 | 16.4382
LZ | OS265386T | LZ OS2T #1 | 34.3667 | 1799.988 | 90.0507 | 24.891 | 40.0061 | 178.3233 | 40.0429 | 90.0221 | 95.2019 | 95.7896 | 99.47 | 112.6754 | 72.3975 | 17.613 | 590.2358 | 388.926 | 104.5273 | 103.9875 | 103.0634 | 0.70968 | 0.82545 | 0.84116 | -0.00062554 | 89.9819 | 83.9477 | 1.5034 | 0.70967 | 0.00080549 | 18.55 | 16.3332
LZ | OS265386T | LZ OS2T #1 | 34.375 | 1799.887 | 90.0403 | 24.858 | 40.0057 | 178.2812 | 40.0513 | 89.9888 | 95.224 | 95.7909 | 99.4702 | 122.1966 | 73.7205 | 17.4531 | 594.8284 | 388.5823 | 104.3843 | 103.9783 | 103.1065 | 0.70965 | 0.82545 | 0.84116 | -0.00062554 | 89.9984 | 83.8563 | 1.4963 | 0.70965 | 0.00080457 | 18.553 | 16.3361
LZ | OS265386T | LZ OS2T #1 | 34.3833 | 1799.961 | 89.996 | 24.8919 | 39.9968 | 178.2566 | 40.0011 | 89.9852 | 95.2212 | 95.7994 | 99.4703 | 94.463 | 77.6809 | 17.2356 | 587.1955 | 388.5823 | 104.5434 | 103.9725 | 103.0283 | 0.70918 | 0.82545 | 0.84116 | -0.00062554 | 90.0034 | 83.9047 | 1.4944 | 0.70918 | 0.00080503 | 18.6315 | 16.4132
LZ | OS265386T | LZ OS2T #1 | 34.3917 | 1799.756 | 89.9978 | 24.8535 | 39.9903 | 178.2154 | 39.9935 | 89.997 | 95.2301 | 95.8069 | 99.4795 | 114.5585 | 78.657 | 17.3028 | 581.2872 | 388.5823 | 104.5622 | 103.9893 | 103.0796 | 0.70974 | 0.82545 | 0.84116 | -0.00062554 | 89.9597 | 83.9472 | 1.4993 | 0.70971 | 0.00080553 | 18.5427 | 16.326
LZ | OS265386T | LZ OS2T #1 | 34.4 | 1799.708 | 89.9978 | 24.8824 | 39.9884 | 178.2382 | 39.9315 | 90.0198 | 95.1742 | 95.8033 | 99.4754 | 107.0141 | 76.722 | 17.3561 | 573.2109 | 388.5823 | 104.6415 | 103.993 | 103.0416 | 0.70968 | 0.82545 | 0.84116 | -0.00062554 | 89.9687 | 84.0019 | 1.4966 | 0.70966 | 0.00080604 | 18.552 | 16.3352
LZ | OS265386T | LZ OS2T #1 | 34.4083 | 1800.111 | 89.9977 | 24.918 | 40.0195 | 178.3237 | 39.9034 | 90.0017 | 95.2256 | 95.8069 | 99.4749 | 104.0359 | 80.2434 | 17.3192 | 575.1301 | 388.5823 | 104.7328 | 104.0056 | 103.0346 | 0.70988 | 0.82545 | 0.84116 | -0.00062554 | 89.9779 | 83.9971 | 1.5014 | 0.70987 | 0.00080597 | 18.5166 | 16.3004
LZ | OS265386T | LZ OS2T #1 | 34.4167 | 1800.808 | 89.9952 | 24.9073 | 39.9894 | 178.2691 | 39.9148 | 89.9898 | 95.245 | 95.8024 | 99.4799 | 127.8475 | 76.7405 | 17.4898 | 579.3382 | 388.5823 | 104.9131 | 104.0107 | 103.0733 | 0.70954 | 0.82545 | 0.84116 | -0.00062554 | 89.9631 | 83.9867 | 1.5023 | 0.70952 | 0.0008059 | 18.5753 | 16.358
LZ | OS265386T | LZ OS2T #1 | 34.425 | 1799.543 | 90.0038 | 24.9114 | 39.9965 | 178.4308 | 39.9141 | 89.9968 | 95.2237 | 95.8021 | 99.4906 | 111.0751 | 72.4029 | 17.6542 | 587.7238 | 388.5823 | 104.9773 | 104.0151 | 103.0531 | 0.70964 | 0.82545 | 0.84116 | -0.00062554 | 89.9727 | 83.9364 | 1.5042 | 0.70962 | 0.0008054 | 18.5575 | 16.3406
LZ | OS265386T | LZ OS2T #1 | 34.4333 | 1800.031 | 89.9983 | 24.9043 | 39.9825 | 178.3725 | 39.884 | 89.9951 | 95.162 | 95.7963 | 99.4885 | 111.4031 | 73.3333 | 17.1593 | 593.2263 | 388.5823 | 104.9647 | 103.9977 | 103.0885 | 0.70966 | 0.82545 | 0.84116 | -0.00062554 | 89.9891 | 83.9778 | 1.4927 | 0.70965 | 0.00080576 | 18.553 | 16.3361
LZ | OS265386T | LZ OS2T #1 | 34.4417 | 1799.558 | 90.0009 | 24.8776 | 39.9853 | 178.3822 | 39.9072 | 89.9997 | 95.2041 | 95.8065 | 99.499 | 107.0878 | 77.1312 | 17.3099 | 588.8848 | 388.5823 | 104.9704 | 104.0042 | 103.1059 | 0.70921 | 0.82545 | 0.84116 | -0.00062554 | 89.9929 | 84.0805 | 1.4959 | 0.7092 | 0.00080674 | 18.6283 | 16.4101
LZ | OS265386T | LZ OS2T #1 | 34.45 | 1799.788 | 89.9739 | 24.8666 | 39.9785 | 178.4654 | 39.9441 | 89.9935 | 95.2326 | 95.8055 | 99.5 | 104.5993 | 76.7149 | 17.3668 | 580.6598 | 388.926 | 105.0403 | 104.0232 | 103.0526 | 0.70967 | 0.82545 | 0.84116 | -0.00062554 | 89.9805 | 84.1535 | 1.4976 | 0.70965 | 0.00080746 | 18.5526 | 16.3358
LZ | OS265386T | LZ OS2T #1 | 34.4583 | 1799.342 | 89.9868 | 24.8805 | 39.9956 | 178.329 | 39.9659 | 89.9921 | 95.2142 | 95.817 | 99.4961 | 116.2353 | 76.6072 | 16.9948 | 577.5338 | 388.5823 | 105.0221 | 104.0164 | 103.0894 | 0.70966 | 0.82545 | 0.84116 | -0.00062554 | 89.9936 | 83.9558 | 1.4946 | 0.70965 | 0.00080554 | 18.553 | 16.3361
LZ | OS265386T | LZ OS2T #1 | 34.4667 | 1799.104 | 90.0003 | 24.9237 | 39.9682 | 178.3257 | 40.0292 | 90.0222 | 95.1735 | 95.812 | 99.4832 | 116.1674 | 74.1404 | 17.3695 | 574.1983 | 388.5823 | 105.06 | 104.0052 | 103.0359 | 0.70625 | 0.82545 | 0.84116 | -0.00062554 | 89.9922 | 84.239 | 1.4856 | 0.70624 | 0.00080826 | 19.1263 | 16.8987
LZ | OS265386T | LZ OS2T #1 | 34.475 | 1800.095 | 89.9997 | 24.904 | 39.9369 | 178.4199 | 40.0364 | 89.9966 | 95.1891 | 95.806 | 99.4786 | 112.9814 | 74.7877 | 17.4722 | 580.9772 | 388.5823 | 105.0998 | 103.9959 | 103.0378 | 0.70935 | 0.82545 | 0.84116 | -0.00062554 | 89.9663 | 83.8899 | 1.4904 | 0.70933 | 0.00080497 | 18.6076 | 16.3897
LZ | OS265386T | LZ OS2T #1 | 34.4833 | 1800.172 | 89.9996 | 24.897 | 39.9439 | 178.4603 | 40.0642 | 89.9647 | 95.2188 | 95.8065 | 99.4904 | 109.3903 | 74.8341 | 17.5732 | 584.6276 | 388.5823 | 105.1258 | 104.0023 | 103.1041 | 0.70982 | 0.82545 | 0.84116 | -0.00062554 | 89.9529 | 83.9453 | 1.4908 | 0.70979 | 0.00080553 | 18.5298 | 16.3134
LZ | OS265386T | LZ OS2T #1 | 34.4917 | 1799.101 | 89.9932 | 24.8719 | 39.9371 | 178.3775 | 40.0467 | 89.9775 | 95.1988 | 95.8045 | 99.4784 | 115.4679 | 77.0017 | 17.5921 | 592.2048 | 388.5823 | 105.2128 | 103.9925 | 103.0379 | 0.70966 | 0.82545 | 0.84116 | -0.00062554 | 89.9798 | 83.9583 | 1.4895 | 0.70965 | 0.00080559 | 18.554 | 16.3371
LZ | OS265386T | LZ OS2T #1 | 34.5 | 1799.769 | 89.9933 | 24.9043 | 39.9428 | 178.3315 | 40.0214 | 89.9891 | 95.1987 | 95.8005 | 99.4707 | 112.22 | 74.2426 | 17.4867 | 594.4742 | 388.5823 | 105.2441 | 103.9989 | 103.0437 | 0.70968 | 0.82545 | 0.84116 | -0.00062554 | 89.994 | 84.013 | 1.4939 | 0.70968 | 0.00080609 | 18.5491 | 16.3323
LZ | OS265386T | LZ OS2T #1 | 34.5083 | 1800.174 | 89.9691 | 24.9049 | 39.9746 | 178.3971 | 40.0589 | 89.9711 | 95.2147 | 95.8042 | 99.4724 | 111.3423 | 77.1907 | 17.3453 | 585.1892 | 388.5823 | 105.1061 | 104.006 | 103.0303 | 0.70967 | 0.82545 | 0.84116 | -0.00062554 | 90.0002 | 84.0657 | 1.4972 | 0.70967 | 0.00080658 | 18.5502 | 16.3334
LZ | OS265386T | LZ OS2T #1 | 34.5167 | 1799.758 | 89.9666 | 24.9043 | 39.9768 | 178.3908 | 40.0359 | 89.9576 | 95.2176 | 95.8012 | 99.493 | 108.6883 | 75.9111 | 17.2074 | 578.7116 | 388.5823 | 105.0892 | 103.9949 | 103.0389 | 0.70905 | 0.82545 | 0.84116 | -0.00062554 | 89.9959 | 84.043 | 1.4931 | 0.70905 | 0.00080637 | 18.6539 | 16.4351
LZ | OS265386T | LZ OS2T #1 | 34.525 | 1800.435 | 89.9846 | 24.9257 | 39.945 | 178.3291 | 40.0682 | 89.9898 | 95.1518 | 95.7974 | 99.4701 | 109.1931 | 78.2546 | 17.0704 | 572.7219 | 388.926 | 105.3082 | 103.9995 | 103.0702 | 0.70966 | 0.82545 | 0.84116 | -0.00062554 | 89.9716 | 84.1178 | 1.503 | 0.70965 | 0.00080714 | 18.5539 | 16.337
LZ | OS265386T | LZ OS2T #1 | 34.5333 | 1799.281 | 89.9758 | 24.9113 | 39.955 | 178.2626 | 39.9978 | 90.0001 | 95.2172 | 95.7987 | 99.4705 | 114.1241 | 79.1349 | 17.5041 | 573.4857 | 388.5823 | 105.1694 | 103.9941 | 102.9962 | 0.70979 | 0.82545 | 0.84116 | -0.00062554 | 89.9836 | 84.0607 | 1.4938 | 0.70978 | 0.00080657 | 18.531 | 16.3145
LZ | OS265386T | LZ OS2T #1 | 34.5417 | 1798.939 | 90.0034 | 24.9106 | 39.9516 | 178.2794 | 39.9756 | 89.9804 | 95.2173 | 95.7866 | 99.4775 | 115.9033 | 75.5589 | 17.4231 | 581.1083 | 388.5823 | 105.2315 | 103.9986 | 103.0431 | 0.70967 | 0.82545 | 0.84116 | -0.00062554 | 90.004 | 84.0034 | 1.4923 | 0.70968 | 0.00080597 | 18.549 | 16.3322
LZ | OS265386T | LZ OS2T #1 | 34.55 | 1800.202 | 90.0112 | 24.9252 | 39.9827 | 178.3621 | 39.9465 | 89.9929 | 95.2165 | 95.7825 | 99.47 | 102.6056 | 76.2715 | 17.3074 | 590.6277 | 388.5823 | 105.2026 | 103.9979 | 103.0431 | 0.7094 | 0.82545 | 0.84116 | -0.00062554 | 89.9859 | 84.0057 | 1.4883 | 0.70939 | 0.00080603 | 18.5965 | 16.3788
LZ | OS265386T | LZ OS2T #1 | 34.5583 | 1800.003 | 89.9647 | 24.9061 | 39.9576 | 178.2536 | 39.9679 | 89.9918 | 95.221 | 95.7719 | 99.47 | 110.952 | 74.7461 | 17.1398 | 591.4514 | 388.5823 | 105.4065 | 103.9848 | 102.9752 | 0.70986 | 0.82545 | 0.84116 | -0.00062554 | 90.0096 | 83.9367 | 1.4942 | 0.70986 | 0.00080532 | 18.5176 | 16.3014
LZ | OS265386T | LZ OS2T #1 | 34.5667 | 1799.651 | 89.9939 | 24.9017 | 39.9741 | 178.3637 | 39.9593 | 90.0102 | 95.1825 | 95.7846 | 99.47 | 121.255 | 77.0126 | 17.3353 | 588.5976 | 388.5823 | 105.1481 | 103.9775 | 103.0568 | 0.70982 | 0.82545 | 0.84116 | -0.00062554 | 90.0138 | 84.1488 | 1.5009 | 0.70983 | 0.00080734 | 18.524 | 16.3076
LZ | OS265386T | LZ OS2T #1 | 34.575 | 1799.776 | 89.9643 | 24.9134 | 39.951 | 178.2936 | 39.9125 | 89.991 | 95.2163 | 95.7973 | 99.47 | 102.7054 | 73.4763 | 17.1883 | 576.5917 | 388.5823 | 105.1607 | 103.9765 | 103.0297 | 0.70911 | 0.82545 | 0.84116 | -0.00062554 | 90.0169 | 84.1481 | 1.4979 | 0.70912 | 0.00080733 | 18.6423 | 16.4237
LZ | OS265386T | LZ OS2T #1 | 34.5833 | 1799.378 | 89.9444 | 24.9071 | 39.9409 | 178.1984 | 39.9012 | 89.9492 | 95.2026 | 95.7963 | 99.4702 | 115.7429 | 74.6974 | 17.3286 | 574.8034 | 388.5823 | 105.3299 | 103.9994 | 103.0294 | 0.70997 | 0.82545 | 0.84116 | -0.00062554 | 90.0042 | 84.0187 | 1.4923 | 0.70997 | 0.00080612 | 18.499 | 16.2832
LZ | OS265386T | LZ OS2T #1 | 34.5917 | 1799.873 | 90.0006 | 24.936 | 39.9492 | 178.4318 | 39.8845 | 90.0014 | 95.2046 | 95.7932 | 99.4775 | 115.1306 | 71.8173 | 17.2937 | 576.0565 | 388.5823 | 105.2407 | 103.9995 | 103.0729 | 0.70983 | 0.82545 | 0.84116 | -0.00062554 | 90.0044 | 84.1131 | 1.49 | 0.70983 | 0.00080702 | 18.5233 | 16.307
LZ | OS265386T | LZ OS2T #1 | 34.6 | 1800.359 | 89.9952 | 24.9496 | 39.9839 | 178.2934 | 39.9336 | 89.9991 | 95.159 | 95.7984 | 99.4852 | 113.4865 | 76.6066 | 17.6508 | 578.7382 | 388.5823 | 105.2287 | 103.9862 | 103.0039 | 0.70724 | 0.82545 | 0.84116 | -0.00062554 | 90.034 | 84.0894 | 1.5018 | 0.70726 | 0.00080673 | 18.9539 | 16.7295
LZ | OS265386T | LZ OS2T #1 | 34.6083 | 1800.005 | 89.9777 | 24.9339 | 39.9664 | 178.4166 | 39.9432 | 89.9833 | 95.1974 | 95.7917 | 99.47 | 119.1911 | 80.8406 | 17.4235 | 590.7241 | 388.5823 | 105.2097 | 103.9761 | 103.0768 | 0.70945 | 0.82545 | 0.84116 | -0.00062554 | 90.0135 | 83.9861 | 1.4968 | 0.70946 | 0.00080578 | 18.5858 | 16.3683
LZ | OS265386T | LZ OS2T #1 | 34.6167 | 1800.038 | 89.973 | 24.9294 | 39.9785 | 178.3981 | 39.9952 | 90.0061 | 95.2238 | 95.7955 | 99.4705 | 106.2457 | 79.0765 | 17.5565 | 592.803 | 388.5823 | 105.2627 | 103.9913 | 103.0373 | 0.70935 | 0.82545 | 0.84116 | -0.00062554 | 90.0359 | 84.0247 | 1.493 | 0.70937 | 0.0008061 | 18.5994 | 16.3816
LZ | OS265386T | LZ OS2T #1 | 34.625 | 1800.444 | 89.971 | 24.9234 | 39.9657 | 178.2931 | 40.085 | 90.0125 | 95.1967 | 95.8035 | 99.4707 | 105.746 | 79.6567 | 17.4591 | 593.5873 | 388.5823 | 105.1616 | 103.9894 | 103.0436 | 0.70966 | 0.82545 | 0.84116 | -0.00062554 | 90.0339 | 84.0826 | 1.4917 | 0.70968 | 0.00080667 | 18.5483 | 16.3316
LZ | OS265386T | LZ OS2T #1 | 34.6333 | 1799.91 | 90.0064 | 24.932 | 39.9959 | 178.3449 | 40.1239 | 90.004 | 95.2057 | 95.7943 | 99.4719 | 109.1949 | 78.9731 | 17.2266 | 580.8064 | 388.5823 | 105.25 | 103.9947 | 103.0721 | 0.70951 | 0.82545 | 0.84116 | -0.00062554 | 90.0249 | 84.0984 | 1.5111 | 0.70952 | 0.00080684 | 18.5745 | 16.3573
LZ | OS265386T | LZ OS2T #1 | 34.6417 | 1800.095 | 89.9874 | 24.9173 | 40.0187 | 178.4146 | 40.0814 | 90.0108 | 95.229 | 95.8008 | 99.485 | 117.3696 | 77.5701 | 17.3909 | 571.1981 | 388.2386 | 105.2474 | 103.9873 | 103.0174 | 0.70936 | 0.82545 | 0.84116 | -0.00062554 | 90.0227 | 84.0819 | 1.5002 | 0.70937 | 0.00080668 | 18.6 | 16.3823
LZ | OS265386T | LZ OS2T #1 | 34.65 | 1800.729 | 89.9915 | 24.9053 | 39.9765 | 178.4047 | 40.0947 | 89.9618 | 95.1547 | 95.7987 | 99.4747 | 109.023 | 78.74 | 17.237 | 571.8917 | 388.5823 | 105.251 | 103.9829 | 103.0612 | 0.70957 | 0.82545 | 0.84116 | -0.00062554 | 90.0125 | 84.0852 | 1.484 | 0.70957 | 0.00080674 | 18.5661 | 16.349
LZ | OS265386T | LZ OS2T #1 | 34.6583 | 1800.342 | 90.0332 | 24.9083 | 40.0064 | 178.372 | 40.1001 | 90.0282 | 95.2081 | 95.785 | 99.4778 | 112.3065 | 77.3335 | 17.5764 | 583.8228 | 388.5823 | 105.2418 | 103.9986 | 103.044 | 0.70871 | 0.82545 | 0.84116 | -0.00062554 | 90.0473 | 84.1927 | 1.4989 | 0.70874 | 0.00080769 | 18.7051 | 16.4854
LZ | OS265386T | LZ OS2T #1 | 34.6667 | 1799.949 | 90.0486 | 24.8934 | 40.0141 | 178.3477 | 40.0545 | 89.9948 | 95.1933 | 95.7761 | 99.47 | 117.2119 | 78.4934 | 17.585 | 591.7076 | 388.5823 | 105.1563 | 103.9838 | 103.0272 | 0.70993 | 0.82545 | 0.84116 | -0.00062554 | 90.0412 | 83.95 | 1.4933 | 0.70996 | 0.00080538 | 18.5018 | 16.2859
LZ | OS265386T | LZ OS2T #1 | 34.675 | 1799.853 | 90.0104 | 24.9352 | 40.0037 | 178.4466 | 40.0107 | 90.0168 | 95.199 | 95.7866 | 99.4702 | 104.9444 | 78.9424 | 17.1651 | 593.3932 | 388.5823 | 105.2675 | 103.9717 | 103.0837 | 0.70988 | 0.82545 | 0.84116 | -0.00062554 | 90.049 | 84.0743 | 1.4939 | 0.70992 | 0.00080655 | 18.509 | 16.293
LZ | OS265386T | LZ OS2T #1 | 34.6833 | 1799.781 | 90.0252 | 24.9185 | 40.0171 | 178.3538 | 39.9628 | 90.0146 | 95.2161 | 95.7862 | 99.4706 | 114.2247 | 79.4495 | 17.4246 | 585.4695 | 388.2386 | 105.2773 | 103.991 | 103.0031 | 0.70637 | 0.82545 | 0.84116 | -0.00062554 | 90.0632 | 84.303 | 1.4589 | 0.70641 | 0.00080871 | 19.0976 | 16.8706
LZ | OS265386T | LZ OS2T #1 | 34.6917 | 1799.86 | 90.03 | 24.9068 | 40.0058 | 178.4055 | 39.9291 | 90.0119 | 95.1957 | 95.8073 | 99.4736 | 102.213 | 78.2671 | 17.2951 | 577.712 | 388.5823 | 105.4697 | 104.0042 | 103.0311 | 0.70966 | 0.82545 | 0.84116 | -0.00062554 | 90.015 | 83.9293 | 1.4937 | 0.70967 | 0.00080524 | 18.5502 | 16.3334
LZ | OS265386T | LZ OS2T #1 | 34.7 | 1800.182 | 90.0179 | 24.9197 | 39.9981 | 178.4154 | 39.9433 | 90.0042 | 95.231 | 95.807 | 99.4886 | 119.3301 | 77.8165 | 17.2406 | 575.0632 | 388.5823 | 105.276 | 103.9962 | 103.0819 | 0.70935 | 0.82545 | 0.84116 | -0.00062554 | 90.026 | 83.9194 | 1.4965 | 0.70936 | 0.00080512 | 18.6013 | 16.3835
LZ | OS265386T | LZ OS2T #1 | 34.7083 | 1799.833 | 90.0267 | 24.9291 | 40.022 | 178.416 | 39.889 | 89.9881 | 95.2052 | 95.8197 | 99.4988 | 118.9583 | 76.2675 | 17.328 | 577.0566 | 388.5823 | 105.3026 | 103.9893 | 103.0583 | 0.70614 | 0.82545 | 0.84116 | -0.00062554 | 90.0603 | 84.1321 | 1.4788 | 0.70618 | 0.00080708 | 19.1362 | 16.9085
LZ | OS265386T | LZ OS2T #1 | 34.7167 | 1800.24 | 89.9991 | 24.8975 | 40.0084 | 178.4182 | 39.8359 | 89.9755 | 95.165 | 95.819 | 99.4994 | 109.2183 | 74.2833 | 17.3771 | 589.382 | 388.5823 | 105.3098 | 103.9963 | 103.0927 | 0.70943 | 0.82545 | 0.84116 | -0.00062554 | 90.0148 | 84.0382 | 1.5074 | 0.70943 | 0.00080628 | 18.5894 | 16.3718
LZ | OS265386T | LZ OS2T #1 | 34.725 | 1800.309 | 90.0289 | 24.9081 | 40.0033 | 178.3892 | 39.8937 | 89.9924 | 95.1967 | 95.8121 | 99.4845 | 105.1186 | 77.0613 | 17.5994 | 593.5366 | 388.5823 | 105.3234 | 104.0019 | 103.0304 | 0.70956 | 0.82545 | 0.84116 | -0.00062554 | 90.01 | 83.8851 | 1.4887 | 0.70957 | 0.00080482 | 18.5668 | 16.3497
LZ | OS265386T | LZ OS2T #1 | 34.7333 | 1800.066 | 90.0384 | 24.8822 | 40.023 | 178.3923 | 39.9912 | 89.9983 | 95.2291 | 95.8227 | 99.5 | 120.6917 | 76.4137 | 17.2829 | 588.7505 | 388.5823 | 105.1067 | 103.999 | 103.0454 | 0.70935 | 0.82545 | 0.84116 | -0.00062554 | 90.0218 | 83.928 | 1.5019 | 0.70936 | 0.00080521 | 18.6017 | 16.3839
LZ | OS265386T | LZ OS2T #1 | 34.7417 | 1799.683 | 90.0022 | 24.8759 | 40.0262 | 178.2925 | 39.9861 | 89.9939 | 95.1911 | 95.8263 | 99.5 | 117.3573 | 71.9443 | 17.3302 | 582.1406 | 388.5823 | 105.1834 | 104.0176 | 103.0937 | 0.70959 | 0.82545 | 0.84116 | -0.00062554 | 89.9947 | 84.0563 | 1.5086 | 0.70959 | 0.0008065 | 18.564 | 16.3469
LZ | OS265386T | LZ OS2T #1 | 34.75 | 1799.434 | 90.0065 | 24.9059 | 39.9956 | 178.4014 | 40.0364 | 90.0067 | 95.2164 | 95.8228 | 99.5 | 104.7196 | 75.34 | 17.0502 | 573.1433 | 388.5823 | 105.4639 | 104.0071 | 103.064 | 0.70935 | 0.82545 | 0.84116 | -0.00062554 | 90.0014 | 84.0155 | 1.4976 | 0.70935 | 0.00080609 | 18.6028 | 16.385
LZ | OS265386T | LZ OS2T #1 | 34.7583 | 1800.217 | 90.0087 | 24.9051 | 40.005 | 178.3623 | 40.0725 | 90.0113 | 95.2134 | 95.8213 | 99.5 | 113.6516 | 79.1803 | 17.4647 | 573.7288 | 388.5823 | 105.432 | 104.0167 | 103.1069 | 0.70915 | 0.82545 | 0.84116 | -0.00062554 | 89.9934 | 84.0821 | 1.4935 | 0.70915 | 0.00080675 | 18.637 | 16.4185
LZ | OS265386T | LZ OS2T #1 | 34.7667 | 1799.878 | 90.0442 | 24.9266 | 40.0089 | 178.3608 | 40.107 | 90.0119 | 95.1782 | 95.8266 | 99.5 | 107.5266 | 75.4766 | 17.5706 | 583.3825 | 388.5823 | 105.3286 | 104.0265 | 103.0907 | 0.70919 | 0.82545 | 0.84116 | -0.00062554 | 89.9968 | 84.1271 | 1.4893 | 0.70918 | 0.00080717 | 18.6312 | 16.4129
LZ | OS265386T | LZ OS2T #1 | 34.775 | 1800.014 | 90.0547 | 24.908 | 40.0212 | 178.4343 | 40.1449 | 90.0274 | 95.236 | 95.8019 | 99.5 | 112.9115 | 77.8543 | 17.3781 | 593.4307 | 388.5823 | 105.3912 | 104.0108 | 103.0658 | 0.70935 | 0.82545 | 0.84116 | -0.00062554 | 90.0011 | 83.9922 | 1.4973 | 0.70935 | 0.00080587 | 18.604 | 16.3862
LZ | OS265386T | LZ OS2T #1 | 34.7833 | 1800.169 | 90.0369 | 24.9124 | 40.0553 | 178.4105 | 40.1018 | 90.0072 | 95.1957 | 95.807 | 99.5 | 109.2097 | 77.158 | 17.2696 | 594.0334 | 388.5823 | 105.2877 | 104.0102 | 103.1001 | 0.70917 | 0.82545 | 0.84116 | -0.00062554 | 89.9988 | 83.976 | 1.4918 | 0.70917 | 0.00080572 | 18.6337 | 16.4154
LZ | OS265386T | LZ OS2T #1 | 34.7917 | 1800.479 | 90.0467 | 24.9127 | 40.0565 | 178.4406 | 40.1476 | 90.0409 | 95.2085 | 95.8067 | 99.5 | 109.7081 | 77.7914 | 17.1492 | 583.6895 | 388.5823 | 105.3005 | 104.018 | 103.0662 | 0.70687 | 0.82545 | 0.84116 | -0.00062554 | 90.0434 | 84.2532 | 1.493 | 0.7069 | 0.00080828 | 19.0155 | 16.79
LZ | OS265386T | LZ OS2T #1 | 34.8 | 1799.884 | 90.0244 | 24.89 | 40.0382 | 178.4281 | 40.0739 | 90.0181 | 95.2125 | 95.8167 | 99.5 | 110.5912 | 76.2949 | 17.1563 | 577.3378 | 388.5823 | 105.3173 | 104.0122 | 103.092 | 0.70904 | 0.82545 | 0.84116 | -0.00062554 | 89.9877 | 84.0974 | 1.5 | 0.70903 | 0.00080691 | 18.6576 | 16.4387
LZ | OS265386T | LZ OS2T #1 | 34.8083 | 1800.452 | 90.0228 | 24.9012 | 40.0231 | 178.3927 | 39.9765 | 89.9841 | 95.1972 | 95.8209 | 99.5 | 110.3095 | 75.978 | 17.3677 | 573.178 | 388.5823 | 105.2755 | 104.0108 | 103.0798 | 0.70935 | 0.82545 | 0.84116 | -0.00062554 | 89.9883 | 83.9802 | 1.4992 | 0.70934 | 0.00080578 | 18.6052 | 16.3874
LZ | OS265386T | LZ OS2T #1 | 34.8167 | 1800.119 | 90.0097 | 24.9167 | 40.0688 | 178.4442 | 39.9369 | 90.0066 | 95.2194 | 95.822 | 99.5 | 105.9734 | 75.7835 | 17.6257 | 578.5109 | 388.5823 | 105.3877 | 104.023 | 103.0458 | 0.70693 | 0.82545 | 0.84116 | -0.00062554 | 90.0088 | 84.1043 | 1.4955 | 0.70694 | 0.00080693 | 19.009 | 16.7836
LZ | OS265386T | LZ OS2T #1 | 34.825 | 1800.495 | 89.9874 | 24.9264 | 40.0395 | 178.2932 | 39.9065 | 90.0009 | 95.2198 | 95.822 | 99.5 | 108.6344 | 74.2165 | 17.5906 | 584.5176 | 388.5823 | 105.3008 | 104.0235 | 103.0866 | 0.70965 | 0.82545 | 0.84116 | -0.00062554 | 89.9507 | 83.9593 | 1.4923 | 0.70962 | 0.00080567 | 18.5583 | 16.3414
LZ | OS265386T | LZ OS2T #1 | 34.8333 | 1800.448 | 89.9774 | 24.939 | 40.0558 | 178.4096 | 39.8884 | 89.9949 | 95.2113 | 95.822 | 99.5 | 115.5199 | 75.5595 | 17.4681 | 592.3499 | 388.5823 | 105.5387 | 104.0299 | 103.0581 | 0.70934 | 0.82545 | 0.84116 | -0.00062554 | 90.0076 | 83.9105 | 1.4961 | 0.70934 | 0.00080507 | 18.605 | 16.3872
LZ | OS265386T | LZ OS2T #1 | 34.8417 | 1799.687 | 89.9813 | 24.9323 | 40.0375 | 178.397 | 39.8499 | 89.9993 | 95.2291 | 95.8255 | 99.5 | 103.1234 | 78.8968 | 17.3226 | 591.7711 | 388.5823 | 105.413 | 104.0037 | 103.0604 | 0.70935 | 0.82545 | 0.84116 | -0.00062554 | 89.9853 | 83.9388 | 1.4943 | 0.70934 | 0.00080539 | 18.6056 | 16.3877
LZ | OS265386T | LZ OS2T #1 | 34.85 | 1800.065 | 89.9703 | 24.9509 | 40.05 | 178.3641 | 39.908 | 89.9918 | 95.225 | 95.8263 | 99.5 | 103.8406 | 74.7728 | 17.2557 | 584.2659 | 388.5823 | 105.2597 | 104.0226 | 103.1203 | 0.70941 | 0.82545 | 0.84116 | -0.00062554 | 89.9748 | 84.0203 | 1.4967 | 0.7094 | 0.0008062 | 18.5957 | 16.378
LZ | OS265386T | LZ OS2T #1 | 34.8583 | 1800.177 | 89.9635 | 24.9116 | 40.0457 | 178.2575 | 39.9718 | 89.9975 | 95.2045 | 95.8093 | 99.5 | 115.6351 | 75.6034 | 17.6489 | 576.2856 | 388.5823 | 105.3745 | 104.0441 | 103.0469 | 0.70966 | 0.82545 | 0.84116 | -0.00062554 | 89.9547 | 83.8584 | 1.4945 | 0.70963 | 0.00080469 | 18.5566 | 16.3396
LZ | OS265386T | LZ OS2T #1 | 34.8667 | 1799.937 | 89.9727 | 24.9146 | 40.0585 | 178.298 | 40.0168 | 89.9949 | 95.187 | 95.8185 | 99.5 | 110.7 | 77.4989 | 17.3531 | 573.4507 | 388.5823 | 105.233 | 104.0216 | 103.0662 | 0.70911 | 0.82545 | 0.84116 | -0.00062554 | 89.9668 | 83.9564 | 1.4886 | 0.70908 | 0.0008056 | 18.648 | 16.4294
LZ | OS265386T | LZ OS2T #1 | 34.875 | 1800.214 | 89.9791 | 24.936 | 40.0486 | 178.2663 | 40.0564 | 89.9706 | 95.166 | 95.8183 | 99.5 | 119.1298 | 76.1838 | 17.36 | 576.0948 | 388.5823 | 105.0949 | 104.0181 | 103.073 | 0.70928 | 0.82545 | 0.84116 | -0.00062554 | 89.9512 | 83.8989 | 1.5004 | 0.70925 | 0.00080509 | 18.6197 | 16.4016
LZ | OS265386T | LZ OS2T #1 | 34.8833 | 1800.092 | 89.9639 | 24.9427 | 40.052 | 178.3773 | 40.0575 | 89.9768 | 95.2156 | 95.8212 | 99.5 | 106.2618 | 75.2471 | 17.3183 | 586.924 | 388.5823 | 105.2865 | 104.0233 | 103.0323 | 0.70921 | 0.82545 | 0.84116 | -0.00062554 | 89.947 | 83.916 | 1.4863 | 0.70918 | 0.00080526 | 18.6326 | 16.4142
LZ | OS265386T | LZ OS2T #1 | 34.8917 | 1800.24 | 89.9776 | 24.9278 | 40.0232 | 178.3893 | 40.0888 | 90.0071 | 95.2032 | 95.8065 | 99.5 | 114.9674 | 77.9728 | 17.4397 | 590.3779 | 388.5823 | 105.3139 | 104.0153 | 103.1069 | 0.70935 | 0.82545 | 0.84116 | -0.00062554 | 89.9824 | 83.857 | 1.481 | 0.70934 | 0.00080461 | 18.6059 | 16.388
LZ | OS265386T | LZ OS2T #1 | 34.9 | 1800.096 | 89.9755 | 24.9481 | 40.0441 | 178.1952 | 40.1318 | 89.9989 | 95.2153 | 95.805 | 99.5 | 113.1145 | 74.569 | 17.5254 | 591.113 | 388.5823 | 105.4942 | 104.0185 | 103.0265 | 0.70882 | 0.82545 | 0.84116 | -0.00062554 | 89.9804 | 83.9984 | 1.482 | 0.70881 | 0.00080598 | 18.6945 | 16.475
LZ | OS265386T | LZ OS2T #1 | 34.9083 | 1799.949 | 89.9737 | 24.9319 | 40.0374 | 178.2238 | 40.1011 | 90.0038 | 95.1927 | 95.8152 | 99.5 | 109.8517 | 75.6154 | 16.9668 | 584.9722 | 388.5823 | 105.2938 | 104.0117 | 103.0323 | 0.70966 | 0.82545 | 0.84116 | -0.00062554 | 89.9755 | 83.7614 | 1.4873 | 0.70964 | 0.00080371 | 18.5544 | 16.3375
LZ | OS265386T | LZ OS2T #1 | 34.9167 | 1800.36 | 89.9688 | 24.9188 | 40.0164 | 178.2262 | 40.0847 | 90.0035 | 95.216 | 95.8194 | 99.5 | 113.5598 | 76.1706 | 16.966 | 579.1603 | 388.5823 | 105.5313 | 104.0151 | 103.0527 | 0.7094 | 0.82545 | 0.84116 | -0.00062554 | 89.9732 | 83.9271 | 1.4929 | 0.70938 | 0.00080531 | 18.5986 | 16.3809
LZ | OS265386T | LZ OS2T #1 | 34.925 | 1800.68 | 89.974 | 24.9027 | 39.986 | 178.2166 | 40.0689 | 89.9972 | 95.1783 | 95.8185 | 99.5 | 104.1079 | 76.0807 | 17.1441 | 576.5223 | 388.2386 | 105.2394 | 104.0154 | 102.9917 | 0.70754 | 0.82545 | 0.84116 | -0.00062554 | 90.0082 | 83.9874 | 1.4991 | 0.70754 | 0.00080581 | 18.907 | 16.6835
LZ | OS265386T | LZ OS2T #1 | 34.9333 | 1800.363 | 89.9604 | 24.8914 | 39.9735 | 178.2125 | 40.007 | 89.9812 | 95.2157 | 95.823 | 99.5 | 111.7329 | 75.4316 | 17.2802 | 574.1826 | 388.5823 | 105.2717 | 104.0025 | 103.0665 | 0.70935 | 0.82545 | 0.84116 | -0.00062554 | 89.9787 | 84.0095 | 1.4963 | 0.70933 | 0.00080609 | 18.6063 | 16.3884
LZ | OS265386T | LZ OS2T #1 | 34.9417 | 1799.806 | 89.9768 | 24.915 | 40.0262 | 178.3011 | 39.9741 | 90.0227 | 95.2022 | 95.8213 | 99.5 | 122.5096 | 77.5055 | 17.5865 | 580.2437 | 388.5823 | 105.3147 | 104.0321 | 103.0391 | 0.70923 | 0.82545 | 0.84116 | -0.00062554 | 89.973 | 83.8919 | 1.4833 | 0.70921 | 0.00080497 | 18.6266 | 16.4084
LZ | OS265386T | LZ OS2T #1 | 34.95 | 1800.053 | 89.9839 | 24.9255 | 40.0053 | 178.4319 | 39.9438 | 89.9946 | 95.2213 | 95.8214 | 99.5 | 111.0191 | 75.9915 | 17.4808 | 593.0458 | 388.5823 | 105.3515 | 104.0193 | 103.0455 | 0.7068 | 0.82545 | 0.84116 | -0.00062554 | 89.9873 | 83.9547 | 1.4371 | 0.7068 | 0.00080554 | 19.0324 | 16.8066
LZ | OS265386T | LZ OS2T #1 | 34.9583 | 1799.395 | 90.0018 | 24.9183 | 39.9967 | 178.4443 | 39.9365 | 90.0075 | 95.2326 | 95.8147 | 99.5 | 112.2704 | 75.2665 | 17.449 | 593.1788 | 388.5823 | 105.2282 | 104.0159 | 103.073 | 0.70918 | 0.82545 | 0.84116 | -0.00062554 | 89.9764 | 83.8951 | 1.4771 | 0.70916 | 0.00080499 | 18.6346 | 16.4163
LZ | OS265386T | LZ OS2T #1 | 34.9667 | 1800.006 | 89.9484 | 24.8851 | 39.9858 | 178.4075 | 39.868 | 90.0003 | 95.1974 | 95.8157 | 99.5 | 108.7845 | 73.4549 | 17.3147 | 586.7125 | 388.5823 | 105.4245 | 104.0261 | 103.001 | 0.70905 | 0.82545 | 0.84116 | -0.00062554 | 89.9706 | 83.9468 | 1.4944 | 0.70903 | 0.0008055 | 18.6567 | 16.4379
LZ | OS265386T | LZ OS2T #1 | 34.975 | 1799.384 | 89.9955 | 24.9001 | 39.9864 | 178.456 | 39.9178 | 90.0226 | 95.2601 | 95.8191 | 99.5 | 115.0741 | 73.2353 | 17.228 | 577.3965 | 388.5823 | 105.1549 | 104.0396 | 103.0845 | 0.70904 | 0.82545 | 0.84116 | -0.00062554 | 89.9737 | 84.1261 | 1.4971 | 0.70902 | 0.00080722 | 18.659 | 16.4402
LZ | OS265386T | LZ OS2T #1 | 34.9833 | 1800.067 | 89.9992 | 24.8798 | 40.0072 | 178.3136 | 39.9165 | 90.0297 | 95.2193 | 95.8143 | 99.5 | 108.9523 | 75.7491 | 17.1219 | 573.1567 | 388.5823 | 105.2424 | 104.033 | 103.0533 | 0.70944 | 0.82545 | 0.84116 | -0.00062554 | 89.9898 | 83.9423 | 1.4974 | 0.70943 | 0.00080542 | 18.5898 | 16.3722
LZ | OS265386T | LZ OS2T #1 | 34.9917 | 1799.543 | 89.9926 | 24.8545 | 39.943 | 178.3722 | 39.9429 | 89.9727 | 95.2064 | 95.8232 | 99.5 | 109.1156 | 78.0952 | 17.6144 | 570.4604 | 388.5823 | 105.3131 | 104.0211 | 103.0391 | 0.70935 | 0.82545 | 0.84116 | -0.00062554 | 89.9572 | 83.977 | 1.494 | 0.70932 | 0.00080582 | 18.6086 | 16.3907
LZ | OS265386T | LZ OS2T #1 | 35 | 1800.202 | 89.9899 | 24.8989 | 39.9923 | 178.2221 | 39.9642 | 90.0188 | 95.2566 | 95.8119 | 99.5 | 109.9696 | 73.8474 | 17.5493 | 582.4736 | 388.5823 | 105.2373 | 104.0224 | 103.0798 | 0.70937 | 0.82545 | 0.84116 | -0.00062554 | 89.9875 | 83.9911 | 1.4901 | 0.70936 | 0.00080589 | 18.6016 | 16.3839
LZ | OS265386T | LZ OS2T #1 | 35.0083 | 1799.706 | 89.9792 | 24.9297 | 39.9836 | 178.2015 | 40.0405 | 90.0019 | 95.235 | 95.8015 | 99.5 | 109.2479 | 75.7199 | 17.5948 | 590.6172 | 388.5823 | 105.4035 | 104.0128 | 102.9957 | 0.70941 | 0.82545 | 0.84116 | -0.00062554 | 89.9688 | 83.9369 | 1.4987 | 0.70939 | 0.00080541 | 18.5968 | 16.3791
LZ | OS265386T | LZ OS2T #1 | 35.0167 | 1799.783 | 90.0273 | 24.9065 | 39.9814 | 178.2437 | 40.0766 | 90.0138 | 95.1892 | 95.7956 | 99.5 | 123.737 | 74.3735 | 17.4291 | 593.3188 | 388.5823 | 105.3607 | 104.0141 | 103.0391 | 0.70972 | 0.82545 | 0.84116 | -0.00062554 | 89.9924 | 83.8922 | 1.4945 | 0.70972 | 0.00080493 | 18.5422 | 16.3255
LZ | OS265386T | LZ OS2T #1 | 35.025 | 1800.374 | 90.0005 | 24.9337 | 39.9885 | 178.2624 | 40.0658 | 90.0151 | 95.2025 | 95.8036 | 99.5 | 111.0257 | 75.8006 | 17.3602 | 592.3112 | 388.5823 | 105.4422 | 104.0285 | 103.0262 | 0.70936 | 0.82545 | 0.84116 | -0.00062554 | 90.0106 | 84.0066 | 1.4876 | 0.70937 | 0.00080599 | 18.6001 | 16.3823
LZ | OS265386T | LZ OS2T #1 | 35.0333 | 1799.92 | 90.0187 | 24.9294 | 40.0153 | 178.2498 | 40.0942 | 90.023 | 95.1596 | 95.8131 | 99.5 | 113.3053 | 77.5911 | 17.2961 | 581.1093 | 388.2386 | 105.1455 | 104.0177 | 103.0188 | 0.70924 | 0.82545 | 0.84116 | -0.00062554 | 90.0205 | 83.9041 | 1.5051 | 0.70926 | 0.00080498 | 18.6193 | 16.4012
LZ | OS265386T | LZ OS2T #1 | 35.0417 | 1800.038 | 89.994 | 24.9057 | 39.9856 | 178.3672 | 40.085 | 89.9896 | 95.2049 | 95.8167 | 99.5 | 112.6034 | 76.8593 | 17.5227 | 575.6569 | 388.5823 | 105.154 | 104.0356 | 103.0866 | 0.70929 | 0.82545 | 0.84116 | -0.00062554 | 90.0057 | 84.0261 | 1.4918 | 0.70929 | 0.00080619 | 18.6135 | 16.3955
LZ | OS265386T | LZ OS2T #1 | 35.05 | 1800.381 | 89.9841 | 24.8907 | 39.9678 | 178.2283 | 40.0713 | 89.9936 | 95.1924 | 95.8199 | 99.5 | 112.7704 | 77.3543 | 17.4441 | 573.7069 | 388.5823 | 105.2904 | 104.0178 | 102.9723 | 0.70936 | 0.82545 | 0.84116 | -0.00062554 | 89.9792 | 84.0388 | 1.4913 | 0.70935 | 0.00080637 | 18.6033 | 16.3855
LZ | OS265386T | LZ OS2T #1 | 35.0583 | 1800.011 | 90.0155 | 24.9101 | 40.0081 | 178.2375 | 40.0785 | 90.0024 | 95.1711 | 95.8154 | 99.5 | 100.8839 | 77.3615 | 17.5639 | 577.7427 | 388.2386 | 105.1575 | 104.0159 | 103.0119 | 0.70763 | 0.82545 | 0.84116 | -0.00062554 | 90.0195 | 83.9143 | 1.4922 | 0.70764 | 0.00080508 | 18.8903 | 16.6672
LZ | OS265386T | LZ OS2T #1 | 35.0667 | 1800.597 | 90.0211 | 24.9294 | 39.974 | 178.166 | 40.0412 | 89.991 | 95.1881 | 95.8113 | 99.5 | 112.2375 | 78.052 | 17.6016 | 588.9493 | 388.5823 | 105.2073 | 104.0246 | 103.0323 | 0.70966 | 0.82545 | 0.84116 | -0.00062554 | 89.9926 | 83.9165 | 1.499 | 0.70965 | 0.00080516 | 18.5526 | 16.3358
LZ | OS265386T | LZ OS2T #1 | 35.075 | 1799.451 | 90.0145 | 25.0028 | 39.992 | 178.2777 | 40.0209 | 89.9999 | 95.1939 | 95.8146 | 99.5 | 119.1011 | 78.915 | 17.5411 | 595.0375 | 388.5823 | 105.3398 | 104.0051 | 102.9849 | 0.70911 | 0.82545 | 0.84116 | -0.00062554 | 90.0252 | 83.8923 | 1.4889 | 0.70913 | 0.00080486 | 18.6411 | 16.4226
LZ | OS265386T | LZ OS2T #1 | 35.0833 | 1799.567 | 89.9833 | 24.9769 | 39.9928 | 178.1835 | 39.9589 | 89.9905 | 95.2061 | 95.8138 | 99.5 | 104.4839 | 73.0746 | 17.3556 | 591.545 | 388.5823 | 105.2567 | 104.0277 | 103.0594 | 0.70685 | 0.82545 | 0.84116 | -0.00062554 | 90.0441 | 84.0493 | 1.5007 | 0.70687 | 0.00080632 | 19.0194 | 16.7938
LZ | OS265386T | LZ OS2T #1 | 35.0917 | 1799.962 | 89.9943 | 24.9621 | 39.9766 | 178.159 | 39.9636 | 90.003 | 95.217 | 95.811 | 99.5 | 113.9238 | 76.1646 | 17.4109 | 584.9265 | 388.5823 | 105.0868 | 104.049 | 103.0356 | 0.70964 | 0.82545 | 0.84116 | -0.00062554 | 90.0134 | 83.9963 | 1.4832 | 0.70965 | 0.00080588 | 18.5528 | 16.3359
LZ | OS265386T | LZ OS2T #1 | 35.1 | 1799.978 | 89.9787 | 24.965 | 40.0031 | 178.2435 | 39.8961 | 89.9871 | 95.2124 | 95.8111 | 99.5 | 108.2544 | 75.3235 | 17.4036 | 577.5179 | 388.5823 | 105.2323 | 104.0196 | 103.0254 | 0.70904 | 0.82545 | 0.84116 | -0.00062554 | 90.0366 | 84.0227 | 1.4889 | 0.70906 | 0.00080608 | 18.6514 | 16.4327
LZ | OS265386T | LZ OS2T #1 | 35.1083 | 1800.292 | 90.0207 | 24.9715 | 39.9784 | 178.237 | 39.9186 | 90.0154 | 95.2051 | 95.8188 | 99.5 | 114.0744 | 72.9517 | 17.4945 | 570.5188 | 388.5823 | 105.2872 | 104.0143 | 103.0301 | 0.70935 | 0.82545 | 0.84116 | -0.00062554 | 90.0085 | 84.0524 | 1.4948 | 0.70935 | 0.00080643 | 18.6031 | 16.3853
LZ | OS265386T | LZ OS2T #1 | 35.1167 | 1800.096 | 90.0069 | 25.0181 | 39.982 | 178.2942 | 39.9267 | 90.0088 | 95.16 | 95.8131 | 99.5 | 110.4385 | 76.6957 | 17.4789 | 578.1673 | 388.5823 | 105.3336 | 104.0155 | 102.9782 | 0.70991 | 0.82545 | 0.84116 | -0.00062554 | 89.9947 | 83.9298 | 1.5134 | 0.70991 | 0.00080529 | 18.5102 | 16.2941
LZ | OS265386T | LZ OS2T #1 | 35.125 | 1799.918 | 90.0368 | 25.053 | 40.022 | 178.315 | 39.9505 | 90.0165 | 95.2099 | 95.8039 | 99.5 | 101.2844 | 76.0305 | 17.3915 | 590.8174 | 388.2386 | 105.2225 | 104.0241 | 102.9982 | 0.70935 | 0.82545 | 0.84116 | -0.00062554 | 90.0191 | 83.9244 | 1.4957 | 0.70936 | 0.00080518 | 18.602 | 16.3843
LZ | OS265386T | LZ OS2T #1 | 35.1333 | 1800.134 | 89.9861 | 25.0177 | 39.9879 | 178.3851 | 39.9618 | 89.9893 | 95.1807 | 95.8004 | 99.5 | 114.3918 | 77.9975 | 17.3156 | 593.9749 | 388.5823 | 105.2417 | 104.0106 | 103.0255 | 0.70935 | 0.82545 | 0.84116 | -0.00062554 | 90.0265 | 83.7278 | 1.4988 | 0.70936 | 0.00080328 | 18.6012 | 16.3835
LZ | OS265386T | LZ OS2T #1 | 35.1417 | 1799.666 | 90.0326 | 25.0272 | 40.0248 | 178.3663 | 40.0283 | 90.0027 | 95.1743 | 95.8029 | 99.5 | 117.2075 | 75.9856 | 17.35 | 591.4184 | 388.2386 | 105.4087 | 104.0228 | 102.9646 | 0.70894 | 0.82545 | 0.84116 | -0.00062554 | 90.0211 | 83.6864 | 1.4945 | 0.70895 | 0.00080289 | 18.6703 | 16.4513
LZ | OS265386T | LZ OS2T #1 | 35.15 | 1800.103 | 89.9956 | 25.0455 | 40.0237 | 178.4144 | 40.0358 | 89.9977 | 95.1381 | 95.8193 | 99.5076 | 106.6502 | 73.6075 | 17.3517 | 582.4816 | 388.5823 | 105.2097 | 104.0257 | 103.0264 | 0.70905 | 0.82545 | 0.84116 | -0.00062554 | 90.0283 | 83.827 | 1.5022 | 0.70907 | 0.00080423 | 18.6512 | 16.4325
LZ | OS265386T | LZ OS2T #1 | 35.1583 | 1800.217 | 89.9811 | 25.0268 | 40.0437 | 178.3873 | 40.0508 | 90.0228 | 95.2535 | 95.8361 | 99.5128 | 107.8008 | 76.0462 | 17.3894 | 574.0533 | 388.5823 | 105.2295 | 104.0274 | 102.9909 | 0.70903 | 0.82545 | 0.84116 | -0.00062554 | 90.0338 | 83.9303 | 1.4995 | 0.70906 | 0.0008052 | 18.6529 | 16.4341
LZ | OS265386T | LZ OS2T #1 | 35.1667 | 1800.03 | 90.0072 | 25.0052 | 40.0106 | 178.3115 | 40.0625 | 89.9896 | 95.1945 | 95.8273 | 99.5274 | 113.1209 | 76.7275 | 17.299 | 575.061 | 388.5823 | 105.3144 | 104.0363 | 103.0055 | 0.70932 | 0.82545 | 0.84116 | -0.00062554 | 90.0134 | 83.7494 | 1.4969 | 0.70933 | 0.00080351 | 18.6067 | 16.3889
LZ | OS265386T | LZ OS2T #1 | 35.175 | 1800.368 | 90.0397 | 25.076 | 40.0079 | 178.2556 | 40.1401 | 90.0073 | 95.2037 | 95.8303 | 99.5202 | 107.4892 | 74.2121 | 17.4674 | 581.7606 | 388.2386 | 105.3549 | 104.0371 | 103.0285 | 0.70907 | 0.82545 | 0.84116 | -0.00062554 | 90.027 | 83.8502 | 1.4885 | 0.70909 | 0.00080445 | 18.6473 | 16.4287
LZ | OS265386T | LZ OS2T #1 | 35.1833 | 1800.105 | 90.0354 | 25.045 | 39.9972 | 178.2292 | 40.0914 | 89.9919 | 95.2229 | 95.8305 | 99.525 | 115.8488 | 77.8832 | 17.4798 | 587.9349 | 388.2386 | 105.1543 | 104.0361 | 102.9963 | 0.70903 | 0.82545 | 0.84116 | -0.00062554 | 90.0217 | 83.979 | 1.4969 | 0.70905 | 0.0008057 | 18.654 | 16.4353
LZ | OS265386T | LZ OS2T #1 | 35.1917 | 1800.343 | 90.029 | 25.0554 | 40.0245 | 178.183 | 40.0832 | 89.9776 | 95.1934 | 95.834 | 99.5289 | 111.2189 | 75.8282 | 17.6183 | 593.4631 | 388.2386 | 105.2324 | 104.027 | 103.0477 | 0.70901 | 0.82545 | 0.84116 | -0.00062554 | 90.042 | 83.9047 | 1.493 | 0.70904 | 0.00080494 | 18.6559 | 16.4372
LZ | OS265386T | LZ OS2T #1 | 35.2 | 1799.621 | 90.0413 | 25.0489 | 40.0565 | 178.14 | 40.0814 | 90.0428 | 95.2271 | 95.8355 | 99.5224 | 112.4691 | 75.8516 | 17.4676 | 587.8091 | 388.5823 | 105.2477 | 104.044 | 103.0276 | 0.70904 | 0.82545 | 0.84116 | -0.00062554 | 90.0511 | 83.9167 | 1.4996 | 0.70907 | 0.00080503 | 18.6509 | 16.4322
LZ | OS265386T | LZ OS2T #1 | 35.2083 | 1799.668 | 90.0327 | 25.0536 | 40.0801 | 178.1798 | 40.0436 | 90.0354 | 95.2469 | 95.8353 | 99.5112 | 102.751 | 76.4533 | 17.3963 | 579.6849 | 388.5823 | 105.2656 | 104.054 | 102.9893 | 0.70903 | 0.82545 | 0.84116 | -0.00062554 | 90.0445 | 83.936 | 1.4889 | 0.70906 | 0.00080524 | 18.6516 | 16.4329
LZ | OS265386T | LZ OS2T #1 | 35.2167 | 1800.026 | 90.0299 | 25.0606 | 40.0545 | 178.1674 | 39.9828 | 90.0201 | 95.2088 | 95.8274 | 99.5275 | 109.7927 | 78.6548 | 17.3826 | 578.2618 | 388.2386 | 105.11 | 104.034 | 103.0394 | 0.70787 | 0.82545 | 0.84116 | -0.00062554 | 90.054 | 84.0555 | 1.4921 | 0.70791 | 0.00080636 | 18.8457 | 16.6233
LZ | OS265386T | LZ OS2T #1 | 35.225 | 1800.299 | 90.0313 | 25.069 | 40.0611 | 178.1741 | 39.9572 | 89.9839 | 95.2122 | 95.8234 | 99.5096 | 113.3625 | 77.5692 | 17.6541 | 579.1585 | 388.2386 | 105.0756 | 104.0398 | 102.9704 | 0.7092 | 0.82545 | 0.84116 | -0.00062554 | 89.9992 | 83.8584 | 1.4991 | 0.7092 | 0.00080459 | 18.6282 | 16.4099
LZ | OS265386T | LZ OS2T #1 | 35.2333 | 1800.092 | 90.0415 | 25.0656 | 40.0415 | 178.112 | 39.9521 | 90.0089 | 95.2575 | 95.8255 | 99.5206 | 104.1051 | 74.7018 | 17.6542 | 586.1266 | 388.5823 | 105.1256 | 104.0378 | 103.0326 | 0.70913 | 0.82545 | 0.84116 | -0.00062554 | 90.0136 | 83.9406 | 1.4935 | 0.70914 | 0.00080535 | 18.6386 | 16.4202
LZ | OS265386T | LZ OS2T #1 | 35.2417 | 1800.361 | 90.0332 | 25.0739 | 40.0465 | 178.1609 | 39.962 | 90.0058 | 95.2083 | 95.8153 | 99.5258 | 119.9201 | 77.5878 | 17.6542 | 588.3598 | 388.2386 | 105.2286 | 104.0062 | 103.0174 | 0.70901 | 0.82545 | 0.84116 | -0.00062554 | 90.0106 | 83.8221 | 1.4824 | 0.70901 | 0.00080422 | 18.6601 | 16.4413
LZ | OS265386T | LZ OS2T #1 | 35.25 | 1800.24 | 90.0362 | 25.0795 | 40.0382 | 178.1626 | 39.9216 | 90.0392 | 95.241 | 95.8227 | 99.5225 | 100.1706 | 74.7092 | 17.3833 | 586.3706 | 388.5823 | 105.34 | 103.9982 | 102.9667 | 0.70904 | 0.82545 | 0.84116 | -0.00062554 | 89.9891 | 83.7117 | 1.5013 | 0.70903 | 0.00080321 | 18.6565 | 16.4377
LZ | OS265386T | LZ OS2T #1 | 35.2583 | 1800.406 | 90.0357 | 25.061 | 40.0489 | 178.1104 | 39.9489 | 90.0155 | 95.1928 | 95.8222 | 99.5253 | 107.1043 | 70.1388 | 17.1222 | 584.3313 | 388.2386 | 105.1877 | 104.0094 | 102.9966 | 0.7088 | 0.82545 | 0.84116 | -0.00062554 | 90.006 | 83.7702 | 1.4923 | 0.7088 | 0.00080373 | 18.6957 | 16.4762
LZ | OS265386T | LZ OS2T #1 | 35.2667 | 1799.792 | 90.0555 | 25.0692 | 40.0552 | 178.1498 | 39.943 | 90.0263 | 95.2405 | 95.8352 | 99.5299 | 121.9566 | 77.6899 | 17.5365 | 582.8176 | 388.2386 | 104.9448 | 104.0087 | 102.9809 | 0.70556 | 0.82545 | 0.84116 | -0.00062554 | 90.0248 | 84.0765 | 1.4961 | 0.70558 | 0.00080663 | 19.2385 | 17.0088
LZ | OS265386T | LZ OS2T #1 | 35.275 | 1800.132 | 89.9969 | 25.0682 | 40.0313 | 178.0712 | 39.9459 | 89.9802 | 95.2236 | 95.8431 | 99.53 | 101.7155 | 75.5854 | 17.2845 | 578.3276 | 388.2386 | 105.3111 | 104.0153 | 102.9607 | 0.70922 | 0.82545 | 0.84116 | -0.00062554 | 89.9788 | 83.8074 | 1.499 | 0.70921 | 0.00080415 | 18.6271 | 16.4088
LZ | OS265386T | LZ OS2T #1 | 35.2833 | 1800.442 | 90.013 | 25.0666 | 40.0268 | 178.1331 | 39.9753 | 89.9779 | 95.1744 | 95.826 | 99.53 | 113.5 | 79.1063 | 17.6191 | 581.074 | 388.5823 | 105.0299 | 103.993 | 103.042 | 0.7091 | 0.82545 | 0.84116 | -0.00062554 | 89.9734 | 83.826 | 1.4938 | 0.70909 | 0.00080434 | 18.6477 | 16.4291
LZ | OS265386T | LZ OS2T #1 | 35.2917 | 1799.949 | 90.0112 | 25.0993 | 40.0223 | 178.0896 | 39.9664 | 89.9884 | 95.1628 | 95.8334 | 99.5298 | 106.3563 | 75.7997 | 17.6542 | 586.002 | 388.5823 | 105.3724 | 103.995 | 102.9808 | 0.70903 | 0.82545 | 0.84116 | -0.00062554 | 89.9836 | 83.8868 | 1.4888 | 0.70902 | 0.0008049 | 18.6584 | 16.4396
LZ | OS265386T | LZ OS2T #1 | 35.3 | 1799.794 | 89.9785 | 25.1074 | 40.0271 | 178.1051 | 39.9887 | 89.9969 | 95.2259 | 95.8321 | 99.53 | 112.2971 | 72.6914 | 17.6506 | 587.3777 | 388.2386 | 105.008 | 103.9879 | 103.0013 | 0.70903 | 0.82545 | 0.84116 | -0.00062554 | 89.9553 | 83.7161 | 1.4888 | 0.70901 | 0.00080332 | 18.6609 | 16.442
LZ | OS265386T | LZ OS2T #1 | 35.3083 | 1800.234 | 90.0007 | 25.1285 | 40.0188 | 178.078 | 40.0472 | 89.9633 | 95.2056 | 95.8279 | 99.53 | 114.1293 | 70.856 | 17.5532 | 586.2625 | 388.5823 | 105.2933 | 103.9778 | 102.981 | 0.70903 | 0.82545 | 0.84116 | -0.00062554 | 89.9668 | 83.7862 | 1.4962 | 0.70901 | 0.00080397 | 18.6597 | 16.4409
LZ | OS265386T | LZ OS2T #1 | 35.3167 | 1800.433 | 89.9331 | 25.098 | 39.9978 | 178.0731 | 40.0331 | 89.9631 | 95.1802 | 95.835 | 99.53 | 105.1569 | 77.077 | 17.5102 | 585.1283 | 388.5823 | 105.1417 | 103.9959 | 102.9752 | 0.70921 | 0.82545 | 0.84116 | -0.00062554 | 89.9727 | 83.8043 | 1.4963 | 0.70919 | 0.00080413 | 18.6302 | 16.4119
LZ | OS265386T | LZ OS2T #1 | 35.325 | 1800.127 | 89.9667 | 25.0753 | 40.0012 | 178.1068 | 40.048 | 89.9839 | 95.1855 | 95.8376 | 99.53 | 110.9572 | 74.6189 | 17.5359 | 581.3369 | 388.5823 | 105.2134 | 104.0089 | 103.0352 | 0.70874 | 0.82545 | 0.84116 | -0.00062554 | 89.9783 | 83.8106 | 1.5097 | 0.70872 | 0.00080418 | 18.7088 | 16.489
LZ | OS265386T | LZ OS2T #1 | 35.3333 | 1800.239 | 89.9477 | 25.0719 | 39.9943 | 178.0466 | 40.0704 | 89.9892 | 95.1877 | 95.8443 | 99.53 | 108.1078 | 75.2182 | 17.5812 | 577.1262 | 388.2386 | 105.2926 | 104.0044 | 102.9674 | 0.70922 | 0.82545 | 0.84116 | -0.00062554 | 89.9593 | 83.77 | 1.5031 | 0.70919 | 0.00080383 | 18.6303 | 16.412
LZ | OS265386T | LZ OS2T #1 | 35.3417 | 1800.208 | 89.9691 | 25.0762 | 40.0018 | 177.92 | 40.0793 | 89.9921 | 95.1918 | 95.835 | 99.53 | 106.0733 | 78.3349 | 17.6521 | 577.1948 | 388.2386 | 105.2992 | 104.0152 | 102.994 | 0.70904 | 0.82545 | 0.84116 | -0.00062554 | 89.985 | 83.7668 | 1.497 | 0.70903 | 0.00080374 | 18.6578 | 16.4389
LZ | OS265386T | LZ OS2T #1 | 35.35 | 1799.837 | 89.9642 | 25.0806 | 39.9647 | 178.0141 | 40.0775 | 89.9817 | 95.1893 | 95.83 | 99.53 | 113.5488 | 75.5637 | 17.4688 | 583.0256 | 388.2386 | 105.3752 | 104.0121 | 102.9946 | 0.70804 | 0.82545 | 0.84116 | -0.00062554 | 89.9763 | 83.9406 | 1.5055 | 0.70803 | 0.00080543 | 18.8254 | 16.6035
LZ | OS265386T | LZ OS2T #1 | 35.3583 | 1800.032 | 89.9501 | 25.0463 | 39.9683 | 177.9926 | 40.0806 | 89.9806 | 95.1854 | 95.8267 | 99.53 | 119.6085 | 77.3453 | 17.5388 | 588.9615 | 388.2386 | 105.309 | 103.9768 | 102.9674 | 0.70883 | 0.82545 | 0.84116 | -0.00062554 | 89.9659 | 83.8065 | 1.5023 | 0.70881 | 0.00080417 | 18.694 | 16.4745
LZ | OS265386T | LZ OS2T #1 | 35.3667 | 1799.107 | 89.9974 | 25.0554 | 40.0267 | 178.0799 | 40.0788 | 90.0075 | 95.2017 | 95.8274 | 99.53 | 113.1158 | 75.1664 | 17.5255 | 587.8425 | 388.2386 | 105.2588 | 103.9857 | 103.0149 | 0.70929 | 0.82545 | 0.84116 | -0.00062554 | 89.9905 | 83.7051 | 1.4929 | 0.70929 | 0.00080314 | 18.6137 | 16.3957
LZ | OS265386T | LZ OS2T #1 | 35.375 | 1800.712 | 89.964 | 25.0081 | 40.0024 | 178.1088 | 39.997 | 89.9849 | 95.199 | 95.8207 | 99.53 | 103.1047 | 76.6402 | 17.4492 | 583.6302 | 388.2386 | 105.3225 | 104.0032 | 102.9674 | 0.70872 | 0.82545 | 0.84116 | -0.00062554 | 89.9858 | 83.8875 | 1.5007 | 0.70871 | 0.0008049 | 18.7111 | 16.4913
LZ | OS265386T | LZ OS2T #1 | 35.3833 | 1801.022 | 89.9479 | 25.0145 | 39.9935 | 177.985 | 39.9851 | 89.9854 | 95.1933 | 95.8337 | 99.53 | 119.9271 | 75.9924 | 17.5001 | 584.5565 | 388.5823 | 105.4012 | 104.0197 | 102.9939 | 0.7091 | 0.82545 | 0.84116 | -0.00062554 | 89.9739 | 83.8588 | 1.4867 | 0.70908 | 0.00080465 | 18.6485 | 16.4299
LZ | OS265386T | LZ OS2T #1 | 35.3917 | 1800.714 | 89.9502 | 25.0173 | 40.0308 | 178.1014 | 39.966 | 89.9946 | 95.1848 | 95.8404 | 99.53 | 107.5984 | 77.0098 | 17.5241 | 582.0021 | 388.5823 | 105.1562 | 104.0125 | 103.0013 | 0.70871 | 0.82545 | 0.84116 | -0.00062554 | 89.9837 | 83.8787 | 1.4955 | 0.7087 | 0.00080482 | 18.7118 | 16.4919
LZ | OS265386T | LZ OS2T #1 | 35.4 | 1800.669 | 89.9414 | 24.9845 | 40.0232 | 177.9353 | 39.9232 | 89.9857 | 95.2125 | 95.8268 | 99.53 | 116.9764 | 78.0872 | 17.5064 | 578.7752 | 388.5823 | 105.337 | 104.0081 | 102.9674 | 0.70763 | 0.82545 | 0.84116 | -0.00062554 | 89.9909 | 83.9523 | 1.5001 | 0.70763 | 0.00080551 | 18.8924 | 16.6692
LZ | OS265386T | LZ OS2T #1 | 35.4083 | 1800.959 | 89.9709 | 24.9879 | 40.0234 | 177.9112 | 39.9099 | 90.0148 | 95.2373 | 95.8452 | 99.53 | 108.068 | 76.4664 | 17.3363 | 581.6701 | 388.5823 | 105.2544 | 103.9982 | 103.0081 | 0.70903 | 0.82545 | 0.84116 | -0.00062554 | 89.9758 | 83.7319 | 1.4912 | 0.70901 | 0.00080343 | 18.6603 | 16.4415
LZ | OS265386T | LZ OS2T #1 | 35.4167 | 1800.148 | 89.963 | 24.9632 | 39.989 | 178.0414 | 39.9079 | 90.0137 | 95.2394 | 95.8492 | 99.53 | 113.0408 | 74.7284 | 17.5561 | 588.4095 | 388.5823 | 105.4348 | 103.9876 | 102.9712 | 0.70872 | 0.82545 | 0.84116 | -0.00062554 | 89.9785 | 83.7549 | 1.489 | 0.70871 | 0.00080364 | 18.7108 | 16.491
LZ | OS265386T | LZ OS2T #1 | 35.425 | 1799.937 | 89.998 | 24.9625 | 40.0134 | 178.0646 | 39.9455 | 89.994 | 95.1806 | 95.8476 | 99.53 | 111.642 | 75.465 | 17.5176 | 588.7244 | 388.2386 | 105.0754 | 103.9708 | 102.9654 | 0.70795 | 0.82545 | 0.84116 | -0.00062554 | 89.9907 | 83.867 | 1.5355 | 0.70794 | 0.00080469 | 18.8401 | 16.6178
LZ | OS265386T | LZ OS2T #1 | 35.4333 | 1800.406 | 90.0049 | 24.9799 | 40.0114 | 178.0746 | 39.9755 | 90.009 | 95.2287 | 95.8393 | 99.53 | 114.8617 | 74.8582 | 17.6395 | 587.236 | 388.5823 | 105.1248 | 103.9834 | 103.0149 | 0.70908 | 0.82545 | 0.84116 | -0.00062554 | 89.9759 | 83.8005 | 1.4963 | 0.70906 | 0.00080409 | 18.6513 | 16.4326
LZ | OS265386T | LZ OS2T #1 | 35.4417 | 1800.446 | 90.0174 | 24.975 | 40.032 | 177.9845 | 39.975 | 90 | 95.2362 | 95.8368 | 99.53 | 109.8883 | 77.7626 | 17.6522 | 581.9877 | 388.5823 | 105.2303 | 104.0052 | 102.9584 | 0.70912 | 0.82545 | 0.84116 | -0.00062554 | 89.9949 | 83.9325 | 1.4852 | 0.70912 | 0.00080531 | 18.6422 | 16.4236
LZ | OS265386T | LZ OS2T #1 | 35.45 | 1799.446 | 89.9994 | 24.965 | 40.0314 | 177.9234 | 40.0062 | 90.0239 | 95.2369 | 95.8409 | 99.53 | 117.3399 | 75.8653 | 17.4963 | 580.3758 | 388.5823 | 105.2357 | 103.9979 | 103.0149 | 0.70919 | 0.82545 | 0.84116 | -0.00062554 | 89.9923 | 83.7334 | 1.4986 | 0.70918 | 0.00080341 | 18.6311 | 16.4128
LZ | OS265386T | LZ OS2T #1 | 35.4583 | 1800.37 | 90.0139 | 24.9895 | 40.0444 | 177.9354 | 40.0319 | 90.0136 | 95.2341 | 95.8503 | 99.53 | 106.0655 | 74.8344 | 17.5487 | 578.0471 | 388.5823 | 105.2034 | 104.0121 | 102.9817 | 0.70938 | 0.82545 | 0.84116 | -0.00062554 | 90.0023 | 83.8598 | 1.5017 | 0.70938 | 0.0008046 | 18.599 | 16.3813
LZ | OS265386T | LZ OS2T #1 | 35.4667 | 1799.596 | 90.0293 | 25 | 40.039 | 177.9961 | 40.0688 | 90.0313 | 95.2283 | 95.8343 | 99.53 | 110.9094 | 75.4511 | 17.613 | 581.8926 | 388.5823 | 105.2253 | 103.9928 | 103.0009 | 0.70872 | 0.82545 | 0.84116 | -0.00062554 | 90.0191 | 83.9014 | 1.5139 | 0.70874 | 0.00080496 | 18.7065 | 16.4868
LZ | OS265386T | LZ OS2T #1 | 35.475 | 1800.165 | 90.0257 | 25.0468 | 40.0423 | 178.112 | 40.0762 | 90.0134 | 95.2183 | 95.816 | 99.53 | 105.6374 | 80.5749 | 17.5902 | 585.945 | 388.2386 | 105.1123 | 104.0015 | 103.0217 | 0.70926 | 0.82545 | 0.84116 | -0.00062554 | 90.0162 | 83.8528 | 1.4954 | 0.70927 | 0.0008045 | 18.6166 | 16.3985
LZ | OS265386T | LZ OS2T #1 | 35.4833 | 1799.559 | 90.0446 | 25.0307 | 40.0474 | 178.1924 | 40.0654 | 89.9868 | 95.1742 | 95.8087 | 99.5263 | 117.9689 | 81.4881 | 17.6542 | 587.2122 | 388.2386 | 105.1262 | 103.9852 | 102.9772 | 0.70906 | 0.82545 | 0.84116 | -0.00062554 | 89.9995 | 83.8176 | 1.505 | 0.70906 | 0.0008042 | 18.6519 | 16.4332
LZ | OS265386T | LZ OS2T #1 | 35.4917 | 1800.438 | 90.0427 | 25.0663 | 40.017 | 178.193 | 40.0612 | 90.0081 | 95.2103 | 95.8164 | 99.5258 | 114.272 | 75.699 | 17.5156 | 585.6039 | 388.5823 | 105.4038 | 103.984 | 103.031 | 0.70903 | 0.82545 | 0.84116 | -0.00062554 | 90.0175 | 83.881 | 1.4965 | 0.70905 | 0.00080477 | 18.6544 | 16.4357
LZ | OS265386T | LZ OS2T #1 | 35.5 | 1800.054 | 90.0483 | 25.0613 | 40.0417 | 178.1502 | 40.0463 | 89.9857 | 95.2348 | 95.8308 | 99.53 | 109.0406 | 77.1269 | 17.6226 | 583.2363 | 388.5823 | 105.2813 | 103.9971 | 102.9878 | 0.70933 | 0.82545 | 0.84116 | -0.00062554 | 90.0225 | 83.9236 | 1.4988 | 0.70935 | 0.00080516 | 18.6037 | 16.3859
LZ | OS265386T | LZ OS2T #1 | 35.5083 | 1800.138 | 90.0163 | 25.0633 | 40.0331 | 178.1086 | 40.0405 | 90.0008 | 95.2174 | 95.8353 | 99.5299 | 116.8102 | 76.9139 | 17.4544 | 583.4329 | 388.2386 | 105.2999 | 104.0034 | 102.9741 | 0.7083 | 0.82545 | 0.84116 | -0.00062554 | 90.031 | 83.9457 | 1.5003 | 0.70831 | 0.00080536 | 18.7771 | 16.556
LZ | OS265386T | LZ OS2T #1 | 35.5167 | 1799.934 | 90.036 | 25.0802 | 40.0268 | 178.113 | 40.0445 | 90.0057 | 95.2042 | 95.8304 | 99.53 | 113.1164 | 75.6259 | 17.5365 | 578.2286 | 388.2386 | 105.315 | 104.0076 | 103.042 | 0.70904 | 0.82545 | 0.84116 | -0.00062554 | 90.029 | 83.9294 | 1.4963 | 0.70905 | 0.00080521 | 18.6532 | 16.4344
LZ | OS265386T | LZ OS2T #1 | 35.525 | 1799.68 | 90.018 | 25.0935 | 39.9832 | 177.985 | 40.0067 | 89.9896 | 95.2315 | 95.8359 | 99.5295 | 116.7378 | 75.2855 | 17.6427 | 579.9649 | 388.5823 | 105.2556 | 104.012 | 102.9873 | 0.70904 | 0.82545 | 0.84116 | -0.00062554 | 90.0051 | 83.8631 | 1.4944 | 0.70904 | 0.00080462 | 18.6557 | 16.4369
LZ | OS265386T | LZ OS2T #1 | 35.5333 | 1800.362 | 90.0222 | 25.0924 | 39.9648 | 178.0962 | 40.0169 | 89.971 | 95.2104 | 95.8256 | 99.5211 | 112.0486 | 76.8338 | 17.6512 | 586.0739 | 388.5823 | 105.2379 | 104.0014 | 103.0059 | 0.70617 | 0.82545 | 0.84116 | -0.00062554 | 90.0302 | 84.1911 | 1.4733 | 0.70619 | 0.00080771 | 19.1356 | 16.9079
LZ | OS265386T | LZ OS2T #1 | 35.5417 | 1799.911 | 90.0215 | 25.0759 | 40.0021 | 178.0549 | 39.989 | 89.9896 | 95.1135 | 95.828 | 99.5251 | 110.805 | 76.1067 | 17.4739 | 586.6085 | 388.2386 | 105.3015 | 103.9942 | 102.9762 | 0.70904 | 0.82545 | 0.84116 | -0.00062554 | 90.0042 | 83.9493 | 1.4976 | 0.70904 | 0.00080545 | 18.6548 | 16.436
LZ | OS265386T | LZ OS2T #1 | 35.55 | 1800.074 | 90.0201 | 25.0778 | 39.9863 | 178.002 | 39.9791 | 89.9891 | 95.2184 | 95.8299 | 99.5262 | 113.7814 | 76.7374 | 17.5883 | 585.283 | 388.2386 | 105.1828 | 104.0013 | 102.9636 | 0.70904 | 0.82545 | 0.84116 | -0.00062554 | 90.0107 | 83.9545 | 1.492 | 0.70905 | 0.00080549 | 18.654 | 16.4353
LZ | OS265386T | LZ OS2T #1 | 35.5583 | 1800.208 | 90.0109 | 25.1063 | 40.0162 | 178.0559 | 39.9592 | 90.006 | 95.235 | 95.8383 | 99.53 | 110.5066 | 74.7631 | 17.3398 | 582.8986 | 388.2386 | 105.3136 | 104.0068 | 103.0284 | 0.70927 | 0.82545 | 0.84116 | -0.00062554 | 90.0135 | 84.0014 | 1.4973 | 0.70928 | 0.00080593 | 18.6155 | 16.3974
LZ | OS265386T | LZ OS2T #1 | 35.5667 | 1799.977 | 90.0057 | 25.1086 | 40.0067 | 178.095 | 39.9716 | 89.995 | 95.2046 | 95.8412 | 99.53 | 110.9751 | 74.098 | 17.3351 | 578.3267 | 388.2386 | 105.1468 | 104.0113 | 102.9668 | 0.70954 | 0.82545 | 0.84116 | -0.00062554 | 90.0013 | 83.9834 | 1.5018 | 0.70954 | 0.00080579 | 18.5719 | 16.3547
LZ | OS265386T | LZ OS2T #1 | 35.575 | 1800.074 | 90.0146 | 25.1469 | 39.9736 | 178.1406 | 39.9614 | 89.9756 | 95.1834 | 95.842 | 99.53 | 110.1579 | 75.4329 | 17.4676 | 577.1802 | 388.2386 | 105.2454 | 104.0071 | 102.979 | 0.70935 | 0.82545 | 0.84116 | -0.00062554 | 90.0315 | 83.9518 | 1.4953 | 0.70937 | 0.00080541 | 18.6007 | 16.3829
LZ | OS265386T | LZ OS2T #1 | 35.5833 | 1799.5 | 90.0271 | 25.1573 | 39.9667 | 178.1231 | 39.9476 | 90.0207 | 95.2203 | 95.8232 | 99.53 | 111.4678 | 76.2517 | 17.6355 | 581.7833 | 388.2386 | 105.2993 | 104.0068 | 103.0013 | 0.70913 | 0.82545 | 0.84116 | -0.00062554 | 90.0199 | 84.0545 | 1.5 | 0.70915 | 0.00080643 | 18.6378 | 16.4194
LZ | OS265386T | LZ OS2T #1 | 35.5917 | 1800.345 | 90.0167 | 25.1803 | 39.9652 | 178.1456 | 39.9292 | 89.9844 | 95.1915 | 95.8065 | 99.53 | 103.281 | 76.0931 | 17.6541 | 586.3216 | 388.2386 | 105.3021 | 103.9982 | 102.9674 | 0.70905 | 0.82545 | 0.84116 | -0.00062554 | 90.0263 | 83.7809 | 1.5004 | 0.70906 | 0.00080379 | 18.6515 | 16.4328
LZ | OS265386T | LZ OS2T #1 | 35.6 | 1799.676 | 90.0065 | 25.173 | 39.9924 | 178.009 | 39.9662 | 89.9727 | 95.1737 | 95.8203 | 99.53 | 116.7383 | 74.1018 | 17.4974 | 588.1534 | 388.2386 | 105.0982 | 103.9824 | 103.0013 | 0.7092 | 0.82545 | 0.84116 | -0.00062554 | 90.015 | 83.8799 | 1.4892 | 0.70921 | 0.00080476 | 18.6273 | 16.4091
LZ | OS265386T | LZ OS2T #1 | 35.6083 | 1800.19 | 90.0012 | 25.1545 | 39.9873 | 178.0391 | 39.9468 | 89.9709 | 95.2041 | 95.8243 | 99.53 | 108.7339 | 73.7532 | 17.1791 | 586.7678 | 388.2386 | 105.1523 | 104.001 | 102.9539 | 0.70903 | 0.82545 | 0.84116 | -0.00062554 | 90.0287 | 84.0109 | 1.4903 | 0.70905 | 0.00080599 | 18.6538 | 16.4351
LZ | OS265386T | LZ OS2T #1 | 35.6167 | 1799.859 | 90.0094 | 25.1397 | 39.9735 | 177.9558 | 39.9842 | 89.9918 | 95.2011 | 95.8368 | 99.53 | 110.6393 | 75.2608 | 17.3338 | 583.5001 | 388.2386 | 105.0667 | 104.0091 | 102.9674 | 0.70907 | 0.82545 | 0.84116 | -0.00062554 | 89.9991 | 83.8651 | 1.4971 | 0.70907 | 0.00080466 | 18.6506 | 16.4319
LZ | OS265386T | LZ OS2T #1 | 35.625 | 1799.718 | 90.0108 | 25.1518 | 39.9932 | 178.0898 | 39.9961 | 89.9907 | 95.2173 | 95.8419 | 99.53 | 108.2132 | 75.7832 | 17.1932 | 576.3531 | 388.5823 | 105.1713 | 104.0077 | 103.0081 | 0.70916 | 0.82545 | 0.84116 | -0.00062554 | 89.9955 | 83.984 | 1.4921 | 0.70915 | 0.0008058 | 18.6362 | 16.4178
LZ | OS265386T | LZ OS2T #1 | 35.6333 | 1799.93 | 90.0077 | 25.114 | 39.9912 | 178.0145 | 40.0475 | 90.043 | 95.2074 | 95.8282 | 99.53 | 118.8932 | 74.794 | 17.6191 | 581.1799 | 388.2386 | 105.3434 | 103.9949 | 102.9876 | 0.70933 | 0.82545 | 0.84116 | -0.00062554 | 90.0051 | 83.8624 | 1.4979 | 0.70934 | 0.00080462 | 18.6055 | 16.3877
LZ | OS265386T | LZ OS2T #1 | 35.6417 | 1799.769 | 90.0063 | 25.1405 | 39.9948 | 178.1133 | 40.0496 | 89.9915 | 95.1861 | 95.8358 | 99.53 | 105.1571 | 76.6727 | 17.5849 | 581.4295 | 388.2386 | 105.1755 | 103.997 | 103.0081 | 0.70893 | 0.82545 | 0.84116 | -0.00062554 | 89.9906 | 84.0139 | 1.48 | 0.70893 | 0.0008061 | 18.6744 | 16.4553
LZ | OS265386T | LZ OS2T #1 | 35.65 | 1800.219 | 89.9959 | 25.1604 | 39.9967 | 178.0967 | 40.076 | 89.9863 | 95.2227 | 95.8334 | 99.53 | 106.4649 | 76.3405 | 17.529 | 586.879 | 388.2386 | 105.1995 | 103.9817 | 102.9742 | 0.70935 | 0.82545 | 0.84116 | -0.00062554 | 90.0066 | 83.9638 | 1.4965 | 0.70935 | 0.00080559 | 18.6035 | 16.3857
LZ | OS265386T | LZ OS2T #1 | 35.6583 | 1799.781 | 90.0092 | 25.1627 | 39.9992 | 178.1972 | 40.1109 | 90.0095 | 95.2385 | 95.8314 | 99.53 | 117.4076 | 76.7236 | 17.5478 | 590.123 | 388.2386 | 105.2571 | 103.9957 | 102.9806 | 0.70908 | 0.82545 | 0.84116 | -0.00062554 | 90.0093 | 83.8081 | 1.5006 | 0.70908 | 0.00080409 | 18.6479 | 16.4293
LZ | OS265386T | LZ OS2T #1 | 35.6667 | 1799.779 | 90.0066 | 25.1456 | 39.9979 | 178.1569 | 40.0879 | 90.0295 | 95.2055 | 95.8333 | 99.53 | 110.8631 | 75.9394 | 17.563 | 584.0455 | 388.2386 | 105.2357 | 104.0027 | 103.0217 | 0.70758 | 0.82545 | 0.84116 | -0.00062554 | 90.0258 | 83.9978 | 1.5024 | 0.7076 | 0.00080587 | 18.8973 | 16.674
LZ | OS265386T | LZ OS2T #1 | 35.675 | 1799.595 | 89.9964 | 25.0921 | 40.0184 | 178.1655 | 40.0857 | 90.0038 | 95.2313 | 95.8325 | 99.53 | 109.6001 | 75.3292 | 17.3067 | 578.0029 | 388.2386 | 105.3516 | 104.0175 | 102.9742 | 0.7086 | 0.82545 | 0.84116 | -0.00062554 | 89.9886 | 84.0754 | 1.4965 | 0.70859 | 0.0008067 | 18.7308 | 16.5106
LZ | OS265386T | LZ OS2T #1 | 35.6833 | 1800.137 | 90.0215 | 25.142 | 40.0072 | 178.1421 | 40.0744 | 90.0032 | 95.1737 | 95.8359 | 99.53 | 114.828 | 72.1363 | 17.4841 | 578.0664 | 388.2386 | 105.1135 | 104.0034 | 103.0075 | 0.70841 | 0.82545 | 0.84116 | -0.00062554 | 90.0144 | 83.9861 | 1.4995 | 0.70842 | 0.00080578 | 18.7592 | 16.5385
LZ | OS265386T | LZ OS2T #1 | 35.6917 | 1799.997 | 90.0098 | 25.1418 | 40.0187 | 178.0794 | 40.0616 | 90.0044 | 95.2383 | 95.8395 | 99.53 | 105.5902 | 74.7873 | 17.6532 | 580.979 | 388.2386 | 105.2277 | 104.0143 | 102.9812 | 0.7068 | 0.82545 | 0.84116 | -0.00062554 | 89.9866 | 83.9724 | 1.4128 | 0.70679 | 0.00080571 | 19.0339 | 16.808
LZ | OS265386T | LZ OS2T #1 | 35.7 | 1799.798 | 90.0195 | 25.112 | 40.0778 | 178.1528 | 39.9783 | 90.0226 | 95.1211 | 95.8165 | 99.53 | 114.8144 | 77.1982 | 17.6542 | 588.3934 | 388.2386 | 105.2877 | 104.0116 | 102.9811 | 0.70927 | 0.82545 | 0.84116 | -0.00062554 | 89.9804 | 83.8367 | 1.4983 | 0.70926 | 0.00080442 | 18.6191 | 16.401
LZ | OS265386T | LZ OS2T #1 | 35.7083 | 1799.768 | 90.0412 | 25.1319 | 40.0517 | 178.1231 | 39.956 | 90.0144 | 95.1998 | 95.8236 | 99.53 | 108.4502 | 77.1618 | 17.4784 | 587.968 | 388.2386 | 105.207 | 103.9864 | 103.0149 | 0.7087 | 0.82545 | 0.84116 | -0.00062554 | 90.0017 | 83.9981 | 1.5007 | 0.7087 | 0.00080593 | 18.7126 | 16.4927
LZ | OS265386T | LZ OS2T #1 | 35.7167 | 1800.605 | 90.0136 | 25.1569 | 40.0242 | 178.1516 | 39.9472 | 90.0081 | 95.1561 | 95.8222 | 99.53 | 117.7743 | 74.4838 | 17.5138 | 586.0938 | 388.2386 | 105.3882 | 103.9931 | 102.9539 | 0.7088 | 0.82545 | 0.84116 | -0.00062554 | 90.0105 | 83.9493 | 1.4889 | 0.7088 | 0.00080544 | 18.6953 | 16.4757
LZ | OS265386T | LZ OS2T #1 | 35.725 | 1799.764 | 90.0159 | 25.0792 | 40.0254 | 178.0873 | 39.9213 | 89.992 | 95.1736 | 95.8262 | 99.53 | 105.2749 | 78.0062 | 17.4109 | 583.0198 | 388.5823 | 105.1144 | 104.0131 | 102.9742 | 0.70904 | 0.82545 | 0.84116 | -0.00062554 | 89.9937 | 84.0036 | 1.4981 | 0.70903 | 0.000806 | 18.6569 | 16.4381
LZ | OS265386T | LZ OS2T #1 | 35.7333 | 1799.987 | 89.9937 | 25.1187 | 40.032 | 178.156 | 39.9226 | 90.0156 | 95.2355 | 95.843 | 99.53 | 121.3123 | 76.6867 | 17.2124 | 581.6718 | 388.2386 | 105.2679 | 104.0115 | 103.0013 | 0.70872 | 0.82545 | 0.84116 | -0.00062554 | 90.0143 | 84.0429 | 1.4932 | 0.70873 | 0.00080633 | 18.7068 | 16.4871
LZ | OS265386T | LZ OS2T #1 | 35.7417 | 1799.887 | 90.0325 | 25.0809 | 40.0267 | 178.2102 | 39.9078 | 89.9977 | 95.2285 | 95.8409 | 99.53 | 112.3205 | 74.2552 | 17.599 | 579.9001 | 388.2386 | 105.2372 | 104.0018 | 102.9674 | 0.70873 | 0.82545 | 0.84116 | -0.00062554 | 89.9972 | 83.9589 | 1.4972 | 0.70873 | 0.00080556 | 18.7073 | 16.4876
LZ | OS265386T | LZ OS2T #1 | 35.75 | 1800.032 | 90.0029 | 25.088 | 40.0219 | 178.1651 | 39.9411 | 90.0167 | 95.2158 | 95.8434 | 99.53 | 117.3367 | 77.0171 | 17.6349 | 582.6226 | 388.2386 | 105.2591 | 104.0112 | 103.0081 | 0.70916 | 0.82545 | 0.84116 | -0.00062554 | 89.9751 | 83.921 | 1.4934 | 0.70914 | 0.00080524 | 18.6382 | 16.4197
LZ | OS265386T | LZ OS2T #1 | 35.7583 | 1800.346 | 90.0075 | 25.1511 | 40.0443 | 178.1292 | 39.9323 | 89.9964 | 95.2519 | 95.836 | 99.53 | 115.9694 | 75.5251 | 17.6451 | 586.5027 | 388.2386 | 105.2193 | 103.9888 | 102.9607 | 0.70903 | 0.82545 | 0.84116 | -0.00062554 | 89.9932 | 83.9216 | 1.4972 | 0.70903 | 0.00080521 | 18.6576 | 16.4388
LZ | OS265386T | LZ OS2T #1 | 35.7667 | 1799.873 | 90.0073 | 25.1494 | 40.0331 | 178.2139 | 39.9569 | 90.0011 | 95.2229 | 95.825 | 99.53 | 111.3902 | 75.1465 | 17.6356 | 587.1343 | 388.2386 | 105.3462 | 104.0055 | 102.9651 | 0.70902 | 0.82545 | 0.84116 | -0.00062554 | 89.9962 | 84.0054 | 1.4943 | 0.70902 | 0.00080601 | 18.6586 | 16.4398
LZ | OS265386T | LZ OS2T #1 | 35.775 | 1800.346 | 90.008 | 25.1398 | 40.0358 | 178.0315 | 40.0161 | 90.0182 | 95.207 | 95.8185 | 99.53 | 117.2876 | 75.7405 | 17.6542 | 587.9177 | 388.2386 | 105.1256 | 103.9996 | 103.0123 | 0.70911 | 0.82545 | 0.84116 | -0.00062554 | 89.9877 | 83.8576 | 1.4989 | 0.7091 | 0.00080461 | 18.6447 | 16.4261
LZ | OS265386T | LZ OS2T #1 | 35.7833 | 1799.906 | 90.0009 | 25.1589 | 40.0448 | 178.0486 | 40.0397 | 90.0139 | 95.2421 | 95.8467 | 99.53 | 109.4668 | 73.778 | 16.9845 | 583.1006 | 388.2386 | 105.188 | 104.0065 | 102.9471 | 0.70855 | 0.82545 | 0.84116 | -0.00062554 | 89.9917 | 83.966 | 1.4914 | 0.70854 | 0.00080564 | 18.7391 | 16.5187
LZ | OS265386T | LZ OS2T #1 | 35.7917 | 1800.385 | 89.9879 | 25.127 | 40.0059 | 178.0509 | 40.0898 | 90.0146 | 95.2172 | 95.8311 | 99.53 | 118.4974 | 76.2941 | 17.3854 | 577.7324 | 388.2386 | 105.1428 | 104.0078 | 103.014 | 0.70905 | 0.82545 | 0.84116 | -0.00062554 | 89.9807 | 84.0798 | 1.4983 | 0.70904 | 0.00080676 | 18.6558 | 16.437
LZ | OS265386T | LZ OS2T #1 | 35.8 | 1799.973 | 89.9887 | 25.1343 | 40.0061 | 177.9668 | 40.0739 | 90.0129 | 95.2203 | 95.8295 | 99.53 | 102.544 | 75.2472 | 17.6516 | 578.9276 | 388.2386 | 105.1057 | 104.0196 | 102.9878 | 0.70933 | 0.82545 | 0.84116 | -0.00062554 | 89.9806 | 84.1675 | 1.4977 | 0.70932 | 0.0008076 | 18.6088 | 16.3909
LZ | OS265386T | LZ OS2T #1 | 35.8083 | 1800.166 | 90.0183 | 25.1542 | 40.0113 | 178.0186 | 40.1746 | 90.0112 | 95.2643 | 95.827 | 99.53 | 103.9419 | 75.8696 | 17.6078 | 581.4724 | 388.2386 | 105.3167 | 104.0155 | 103.0013 | 0.70935 | 0.82545 | 0.84116 | -0.00062554 | 89.9832 | 84.16 | 1.4869 | 0.70934 | 0.00080752 | 18.6059 | 16.388
LZ | OS265386T | LZ OS2T #1 | 35.8167 | 1800.368 | 89.9724 | 25.1578 | 40.011 | 178.1237 | 40.1181 | 90.0186 | 95.2009 | 95.8211 | 99.53 | 117.8629 | 75.0496 | 17.648 | 586.6273 | 388.2386 | 105.1569 | 103.9839 | 103.0013 | 0.70935 | 0.82545 | 0.84116 | -0.00062554 | 89.9861 | 84.2313 | 1.4936 | 0.70934 | 0.0008082 | 18.6055 | 16.3877
LZ | OS265386T | LZ OS2T #1 | 35.825 | 1800.278 | 90.0099 | 25.1609 | 39.9764 | 178.1623 | 40.1292 | 89.9933 | 95.223 | 95.8188 | 99.53 | 115.7401 | 71.9183 | 17.6239 | 588.5298 | 388.2386 | 105.2688 | 103.9844 | 102.9742 | 0.707 | 0.82545 | 0.84116 | -0.00062554 | 90.024 | 84.3209 | 1.4515 | 0.70701 | 0.00080897 | 18.996 | 16.7708
LZ | OS265386T | LZ OS2T #1 | 35.8333 | 1800.108 | 89.9855 | 25.151 | 39.9938 | 178.1398 | 40.0908 | 89.9881 | 95.2307 | 95.8209 | 99.53 | 108.3204 | 74.5341 | 17.3156 | 585.9449 | 388.2386 | 105.1676 | 104.0022 | 102.9808 | 0.70947 | 0.82545 | 0.84116 | -0.00062554 | 89.9775 | 84.181 | 1.4891 | 0.70946 | 0.00080773 | 18.5854 | 16.368
LZ | OS265386T | LZ OS2T #1 | 35.8417 | 1800.236 | 90.0234 | 25.1641 | 40.0266 | 178.1537 | 40.0482 | 90.013 | 95.2384 | 95.8287 | 99.53 | 107.0226 | 73.6801 | 17.5115 | 583.118 | 388.2386 | 105.1288 | 104.0185 | 102.9878 | 0.70965 | 0.82545 | 0.84116 | -0.00062554 | 89.9923 | 84.2457 | 1.5006 | 0.70964 | 0.00080832 | 18.555 | 16.3381
LZ | OS265386T | LZ OS2T #1 | 35.85 | 1800.329 | 89.9899 | 25.1504 | 40.0066 | 178.1254 | 39.9453 | 89.998 | 95.2099 | 95.8353 | 99.53 | 123.0161 | 75.2216 | 17.4064 | 580.1444 | 388.5823 | 105.146 | 104.0173 | 102.9661 | 0.70768 | 0.82545 | 0.84116 | -0.00062554 | 90.012 | 84.3112 | 1.4901 | 0.70769 | 0.00080891 | 18.8819 | 16.6589
LZ | OS265386T | LZ OS2T #1 | 35.8583 | 1800.04 | 89.9644 | 25.164 | 40.0079 | 178.1731 | 39.8914 | 90.0048 | 95.2236 | 95.835 | 99.53 | 104.6397 | 76.7986 | 17.5128 | 577.742 | 388.5823 | 105.1805 | 104.0096 | 103.0149 | 0.70984 | 0.82545 | 0.84116 | -0.00062554 | 89.9622 | 84.1749 | 1.5004 | 0.70982 | 0.00080771 | 18.525 | 16.3086
LZ | OS265386T | LZ OS2T #1 | 35.8667 | 1799.658 | 90.01 | 25.1687 | 40.0198 | 178.1817 | 39.8904 | 89.9915 | 95.1795 | 95.8288 | 99.53 | 121.3083 | 75.2468 | 17.6542 | 582.5804 | 388.2386 | 105.2333 | 104.0227 | 102.9613 | 0.70935 | 0.82545 | 0.84116 | -0.00062554 | 89.9899 | 84.1594 | 1.4941 | 0.70934 | 0.0008075 | 18.6051 | 16.3873
LZ | OS265386T | LZ OS2T #1 | 35.875 | 1799.599 | 89.9904 | 25.1422 | 40.0254 | 178.1817 | 39.8815 | 89.998 | 95.1885 | 95.8354 | 99.53 | 100.8277 | 76.203 | 17.5613 | 586.154 | 388.2386 | 105.3245 | 104.005 | 102.981 | 0.70747 | 0.82545 | 0.84116 | -0.00062554 | 89.9911 | 84.2081 | 1.412 | 0.70747 | 0.00080796 | 18.9199 | 16.6962
LZ | OS265386T | LZ OS2T #1 | 35.8833 | 1799.5 | 89.9938 | 25.1779 | 40.0571 | 178.1002 | 39.8951 | 90.0263 | 95.2024 | 95.8293 | 99.53 | 128.5631 | 74.2461 | 17.6525 | 588.9612 | 388.5823 | 105.1312 | 103.9948 | 103.0149 | 0.70909 | 0.82545 | 0.84116 | -0.00062554 | 89.9838 | 84.2225 | 1.5014 | 0.70908 | 0.00080812 | 18.6488 | 16.4302
LZ | OS265386T | LZ OS2T #1 | 35.8917 | 1799.893 | 90.012 | 25.1959 | 40.0396 | 178.1791 | 39.9319 | 90.02 | 95.2448 | 95.8353 | 99.53 | 105.137 | 75.6399 | 17.5338 | 589.3546 | 388.2386 | 105.0821 | 103.985 | 102.9674 | 0.70909 | 0.82545 | 0.84116 | -0.00062554 | 90.0008 | 84.237 | 1.4909 | 0.70909 | 0.00080822 | 18.6468 | 16.4282
LZ | OS265386T | LZ OS2T #1 | 35.9 | 1800.178 | 90.02 | 25.1758 | 40.0447 | 178.1546 | 39.9815 | 90.0023 | 95.2383 | 95.839 | 99.53 | 109.7667 | 76.3374 | 17.5383 | 584.4482 | 388.5823 | 105.2353 | 103.9948 | 103.0146 | 0.70687 | 0.82545 | 0.84116 | -0.00062554 | 90.0124 | 84.3075 | 1.483 | 0.70687 | 0.00080887 | 19.0194 | 16.7938
LZ | OS265386T | LZ OS2T #1 | 35.9083 | 1799.611 | 89.9884 | 25.1735 | 40.0281 | 178.2628 | 40.0247 | 90.008 | 95.2068 | 95.8265 | 99.53 | 115.7486 | 76.215 | 17.5828 | 579.724 | 388.2386 | 105.0738 | 104.0171 | 102.9811 | 0.70924 | 0.82545 | 0.84116 | -0.00062554 | 89.991 | 84.1126 | 1.4962 | 0.70923 | 0.00080705 | 18.6229 | 16.4048
LZ | OS265386T | LZ OS2T #1 | 35.9167 | 1799.97 | 89.9915 | 25.1546 | 40.0281 | 178.1295 | 40.0138 | 90.007 | 95.2322 | 95.8357 | 99.53 | 102.2774 | 76.9604 | 17.6468 | 579.7495 | 388.2386 | 105.1814 | 104.0093 | 102.9674 | 0.7092 | 0.82545 | 0.84116 | -0.00062554 | 89.9863 | 84.1891 | 1.4935 | 0.70919 | 0.00080779 | 18.6298 | 16.4115
LZ | OS265386T | LZ OS2T #1 | 35.925 | 1799.798 | 89.9734 | 25.158 | 39.9965 | 178.1538 | 40.0293 | 89.9822 | 95.1835 | 95.8361 | 99.53 | 110.7306 | 73.5445 | 17.6542 | 579.3911 | 388.5823 | 105.2572 | 104.018 | 103.0421 | 0.70646 | 0.82545 | 0.84116 | -0.00062554 | 90.0054 | 84.4443 | 1.4993 | 0.70646 | 0.0008102 | 19.0894 | 16.8625
LZ | OS265386T | LZ OS2T #1 | 35.9333 | 1799.427 | 89.9733 | 25.1655 | 40.023 | 178.1828 | 40.081 | 89.9819 | 95.2248 | 95.8212 | 99.53 | 110.9101 | 73.6896 | 17.6023 | 585.205 | 388.2386 | 105.1446 | 103.9819 | 102.9878 | 0.70935 | 0.82545 | 0.84116 | -0.00062554 | 89.9803 | 84.2904 | 1.5042 | 0.70934 | 0.00080878 | 18.6052 | 16.3873
LZ | OS265386T | LZ OS2T #1 | 35.9417 | 1799.8 | 90.0011 | 25.1574 | 40.0031 | 178.1 | 40.0725 | 89.9987 | 95.2345 | 95.8174 | 99.53 | 105.1073 | 72.2037 | 17.586 | 586.1599 | 388.2386 | 105.2943 | 104.0009 | 102.9741 | 0.70935 | 0.82545 | 0.84116 | -0.00062554 | 89.9896 | 84.2317 | 1.4947 | 0.70934 | 0.00080819 | 18.6052 | 16.3874
LZ | OS265386T | LZ OS2T #1 | 35.95 | 1799.649 | 90.0096 | 25.1307 | 40.0318 | 178.1575 | 40.0934 | 89.9952 | 95.2179 | 95.8156 | 99.53 | 124.2317 | 76.2046 | 17.6525 | 588.0083 | 388.2386 | 105.311 | 103.9963 | 102.9539 | 0.70925 | 0.82545 | 0.84116 | -0.00062554 | 89.9965 | 84.126 | 1.5006 | 0.70925 | 0.00080716 | 18.6203 | 16.4022
LZ | OS265386T | LZ OS2T #1 | 35.9583 | 1799.47 | 89.9756 | 25.1382 | 40.0489 | 178.1399 | 40.0907 | 89.9836 | 95.2364 | 95.8253 | 99.53 | 115.7556 | 73.4444 | 17.4285 | 587.6758 | 388.2386 | 105.2295 | 104.0099 | 102.9707 | 0.70924 | 0.82545 | 0.84116 | -0.00062554 | 89.9741 | 84.2278 | 1.5008 | 0.70923 | 0.00080819 | 18.6239 | 16.4057
LZ | OS265386T | LZ OS2T #1 | 35.9667 | 1800.068 | 89.995 | 25.1137 | 39.9965 | 178.1125 | 40.0638 | 90.0026 | 95.1993 | 95.8346 | 99.53 | 116.6354 | 73.5721 | 17.62 | 580.725 | 388.2386 | 105.2642 | 104.0016 | 103.0081 | 0.70966 | 0.82545 | 0.84116 | -0.00062554 | 89.9812 | 84.2122 | 1.5043 | 0.70965 | 0.00080802 | 18.5541 | 16.3372
LZ | OS265386T | LZ OS2T #1 | 35.975 | 1800.588 | 89.9675 | 25.1043 | 39.994 | 178.0019 | 40.0168 | 89.9729 | 95.2162 | 95.8172 | 99.53 | 103.1239 | 72.9638 | 17.6542 | 579.5491 | 388.5823 | 105.1658 | 104.0131 | 102.9672 | 0.70936 | 0.82545 | 0.84116 | -0.00062554 | 89.9791 | 84.2887 | 1.5052 | 0.70935 | 0.00080876 | 18.6039 | 16.3861
LZ | OS265386T | LZ OS2T #1 | 35.9833 | 1799.387 | 90.0031 | 25.1618 | 40.0065 | 178.0595 | 39.9764 | 90.0052 | 95.1771 | 95.8351 | 99.53 | 117.1292 | 73.7439 | 17.587 | 580.8497 | 388.2386 | 105.2057 | 104.0109 | 102.9674 | 0.70886 | 0.82545 | 0.84116 | -0.00062554 | 90.0049 | 84.3621 | 1.5035 | 0.70887 | 0.00080941 | 18.6846 | 16.4652
LZ | OS265386T | LZ OS2T #1 | 35.9917 | 1799.874 | 89.9888 | 25.1346 | 39.9911 | 178.0867 | 39.9226 | 89.9721 | 95.1314 | 95.8338 | 99.53 | 108.0251 | 72.0049 | 17.5874 | 586.5498 | 388.2386 | 105.2434 | 103.9897 | 103.0156 | 0.7094 | 0.82545 | 0.84116 | -0.00062554 | 89.9896 | 84.2896 | 1.4848 | 0.70939 | 0.00080875 | 18.5968 | 16.3791
LZ | OS265386T | LZ OS2T #1 | 36 | 1799.684 | 90.0039 | 25.1509 | 39.9897 | 178.1349 | 39.966 | 89.9931 | 95.1905 | 95.8302 | 99.53 | 114.7396 | 75.1336 | 17.6542 | 588.7137 | 388.2386 | 105.1845 | 103.9864 | 102.981 | 0.70935 | 0.82545 | 0.84116 | -0.00062554 | 89.9922 | 84.164 | 1.4959 | 0.70934 | 0.00080754 | 18.6049 | 16.387
LZ | OS265386T | LZ OS2T #1 | 36.0083 | 1800.016 | 90.0019 | 25.1584 | 40.0029 | 178.1674 | 39.9563 | 89.9977 | 95.2126 | 95.8323 | 99.53 | 105.9907 | 74.3727 | 17.6489 | 586.095 | 388.2386 | 105.2327 | 103.9992 | 103.0081 | 0.70636 | 0.82545 | 0.84116 | -0.00062554 | 90.0406 | 84.4135 | 1.4962 | 0.70639 | 0.00080982 | 19.1014 | 16.8743
LZ | OS265386T | LZ OS2T #1 | 36.0167 | 1799.841 | 89.988 | 25.0988 | 40.0263 | 178.1929 | 39.9716 | 90.0249 | 95.2207 | 95.8386 | 99.53 | 110.7699 | 70.9149 | 17.6529 | 584.4635 | 388.2386 | 105.2513 | 103.9978 | 102.9742 | 0.70933 | 0.82545 | 0.84116 | -0.00062554 | 90.0064 | 84.3478 | 1.5047 | 0.70933 | 0.00080927 | 18.6064 | 16.3886
LZ | OS265386T | LZ OS2T #1 | 36.025 | 1799.931 | 89.9949 | 25.125 | 40.0319 | 178.2391 | 39.9531 | 90.0089 | 95.102 | 95.8287 | 99.53 | 108.5217 | 74.1395 | 17.6406 | 580.0078 | 388.2386 | 105.1292 | 104.0002 | 102.9826 | 0.70932 | 0.82545 | 0.84116 | -0.00062554 | 90.0391 | 84.2903 | 1.4965 | 0.70935 | 0.00080865 | 18.6044 | 16.3865
LZ | OS265386T | LZ OS2T #1 | 36.0333 | 1800.058 | 90.0143 | 25.1094 | 40.0149 | 178.1964 | 39.9462 | 89.983 | 95.1793 | 95.8313 | 99.53 | 122.0769 | 72.8096 | 17.6097 | 580.9557 | 388.2386 | 105.1855 | 104.0098 | 103.0284 | 0.70935 | 0.82545 | 0.84116 | -0.00062554 | 90.0243 | 84.3381 | 1.4999 | 0.70936 | 0.00080914 | 18.6013 | 16.3835
LZ | OS265386T | LZ OS2T #1 | 36.0417 | 1799.871 | 90.0383 | 25.1272 | 40.0162 | 178.2531 | 39.9546 | 90.0235 | 95.2348 | 95.8382 | 99.53 | 110.2473 | 78.8561 | 17.5906 | 587.15 | 388.2386 | 105.0825 | 104.0052 | 102.9676 | 0.70967 | 0.82545 | 0.84116 | -0.00062554 | 90.042 | 84.1679 | 1.5036 | 0.7097 | 0.00080747 | 18.5452 | 16.3285
LZ | OS265386T | LZ OS2T #1 | 36.05 | 1800.044 | 90.0071 | 25.1378 | 39.9777 | 178.1337 | 39.9539 | 90.0182 | 95.2215 | 95.8168 | 99.53 | 112.2204 | 78.682 | 17.6413 | 587.2711 | 388.2386 | 105.0784 | 103.9905 | 103 | 0.70968 | 0.82545 | 0.84116 | -0.00062554 | 90.0311 | 84.1946 | 1.5006 | 0.7097 | 0.00080775 | 18.5453 | 16.3286
LZ | OS265386T | LZ OS2T #1 | 36.0583 | 1799.792 | 90.035 | 25.1427 | 40.0438 | 178.1756 | 40.0151 | 90.0286 | 95.276 | 95.811 | 99.53 | 108.4175 | 75.0673 | 17.6542 | 583.8191 | 388.2386 | 105.0214 | 103.9909 | 103.0033 | 0.70964 | 0.82545 | 0.84116 | -0.00062554 | 90.0362 | 84.2601 | 1.5009 | 0.70967 | 0.00080836 | 18.5505 | 16.3336
LZ | OS265386T | LZ OS2T #1 | 36.0667 | 1800.06 | 90.0302 | 25.1253 | 40.0052 | 178.1735 | 40.0483 | 90.0025 | 95.2241 | 95.8241 | 99.53 | 102.2799 | 73.0272 | 17.4104 | 583.8619 | 388.2386 | 105.1733 | 103.9994 | 102.9674 | 0.70949 | 0.82545 | 0.84116 | -0.00062554 | 90.0152 | 84.1839 | 1.4759 | 0.7095 | 0.00080768 | 18.5781 | 16.3608
LZ | OS265386T | LZ OS2T #1 | 36.075 | 1800.251 | 90.0327 | 25.1212 | 40.0352 | 178.1886 | 40.0568 | 90.0052 | 95.2125 | 95.8287 | 99.53 | 115.9545 | 73.4153 | 17.5718 | 580.6917 | 388.2386 | 104.9798 | 104.0007 | 103.0149 | 0.70953 | 0.82545 | 0.84116 | -0.00062554 | 90.0538 | 84.3461 | 1.5001 | 0.70957 | 0.00080915 | 18.5674 | 16.3503
LZ | OS265386T | LZ OS2T #1 | 36.0833 | 1800.084 | 90.0271 | 25.097 | 40.0163 | 178.1705 | 40.0662 | 89.9983 | 95.2063 | 95.8414 | 99.53 | 106.1395 | 80.7731 | 17.1948 | 579.7391 | 388.2386 | 105.1261 | 103.9919 | 102.9607 | 0.70935 | 0.82545 | 0.84116 | -0.00062554 | 90.0577 | 84.2996 | 1.4949 | 0.70938 | 0.00080869 | 18.598 | 16.3803
LZ | OS265386T | LZ OS2T #1 | 36.0917 | 1800.745 | 90.0228 | 25.0913 | 40.0121 | 178.1825 | 40.0563 | 89.9862 | 95.2492 | 95.8345 | 99.53 | 121.9588 | 76.1611 | 17.6539 | 582.8856 | 388.2386 | 104.9752 | 104.0062 | 102.9809 | 0.70896 | 0.82545 | 0.84116 | -0.00062554 | 90.0561 | 84.2939 | 1.494 | 0.709 | 0.00080864 | 18.6624 | 16.4435
LZ | OS265386T | LZ OS2T #1 | 36.1 | 1800.102 | 90.0216 | 25.1014 | 40.0022 | 178.1652 | 40.0286 | 90.0386 | 95.2254 | 95.8311 | 99.53 | 108.9271 | 73.5936 | 17.6542 | 585.2797 | 388.2386 | 105.0373 | 103.998 | 103.0149 | 0.70956 | 0.82545 | 0.84116 | -0.00062554 | 90.0489 | 84.3486 | 1.4929 | 0.70959 | 0.00080918 | 18.5636 | 16.3465
LZ | OS265386T | LZ OS2T #1 | 36.1083 | 1800.526 | 90.0033 | 25.0807 | 39.9768 | 178.1791 | 40.0724 | 90.0208 | 95.2496 | 95.8342 | 99.53 | 112.5604 | 76.6917 | 17.574 | 588.1587 | 388.2386 | 105.0138 | 103.9938 | 102.9742 | 0.70919 | 0.82545 | 0.84116 | -0.00062554 | 90.0412 | 84.2524 | 1.4925 | 0.70921 | 0.00080828 | 18.6267 | 16.4084
LZ | OS265386T | LZ OS2T #1 | 36.1167 | 1799.818 | 90.0224 | 25.1151 | 40.0093 | 178.1368 | 40.0395 | 90.0001 | 95.2352 | 95.8398 | 99.53 | 111.111 | 70.7251 | 17.6116 | 585.9092 | 388.2386 | 105.0506 | 103.9977 | 103.0217 | 0.70758 | 0.82545 | 0.84116 | -0.00062554 | 90.0536 | 84.3797 | 1.4918 | 0.70761 | 0.00080947 | 18.8953 | 16.6721
LZ | OS265386T | LZ OS2T #1 | 36.125 | 1800.355 | 89.9798 | 25.098 | 39.9857 | 178.1478 | 40.0769 | 89.9935 | 95.2027 | 95.8292 | 99.53 | 105.5746 | 74.0091 | 17.4869 | 582.002 | 388.2386 | 105.0798 | 103.9985 | 102.9772 | 0.70922 | 0.82545 | 0.84116 | -0.00062554 | 90.0054 | 84.1167 | 1.4965 | 0.70923 | 0.00080706 | 18.6244 | 16.4062
LZ | OS265386T | LZ OS2T #1 | 36.1333 | 1799.645 | 90.0065 | 25.1452 | 40.0282 | 178.2081 | 40.0688 | 90.0033 | 95.2557 | 95.8331 | 99.53 | 123.2522 | 72.9057 | 17.3939 | 578.7187 | 388.2386 | 105.0584 | 104.02 | 102.9742 | 0.7092 | 0.82545 | 0.84116 | -0.00062554 | 90.0397 | 84.2351 | 1.4962 | 0.70923 | 0.00080812 | 18.6237 | 16.4056
LZ | OS265386T | LZ OS2T #1 | 36.1417 | 1800.568 | 89.9903 | 25.0904 | 39.974 | 178.1257 | 39.9838 | 89.9843 | 95.1631 | 95.829 | 99.53 | 105.8096 | 73.5571 | 17.6541 | 582.0364 | 388.2386 | 104.9515 | 104.0098 | 103.0284 | 0.70726 | 0.82545 | 0.84116 | -0.00062554 | 90.0424 | 84.4694 | 1.4926 | 0.70729 | 0.00081036 | 18.9496 | 16.7253
LZ | OS265386T | LZ OS2T #1 | 36.15 | 1800.854 | 89.9537 | 25.1172 | 40.003 | 178.0847 | 39.983 | 89.9889 | 95.2019 | 95.837 | 99.53 | 122.3742 | 74.7998 | 17.5723 | 584.8068 | 388.2386 | 104.9412 | 104.0209 | 102.9539 | 0.70931 | 0.82545 | 0.84116 | -0.00062554 | 90.0043 | 84.1696 | 1.4951 | 0.70931 | 0.00080756 | 18.6096 | 16.3917
LZ | OS265386T | LZ OS2T #1 | 36.1583 | 1800.069 | 89.9848 | 25.1328 | 39.9876 | 178.1389 | 39.9528 | 89.9968 | 95.2412 | 95.8312 | 99.53 | 107.5859 | 71.2421 | 17.6542 | 587.1539 | 388.2386 | 105.1825 | 104.005 | 103.0284 | 0.70875 | 0.82545 | 0.84116 | -0.00062554 | 90.0267 | 84.3219 | 1.4954 | 0.70877 | 0.00080898 | 18.7009 | 16.4813
LZ | OS265386T | LZ OS2T #1 | 36.1667 | 1800.001 | 89.9976 | 25.1273 | 39.9719 | 178.1708 | 39.9328 | 90.0133 | 95.1997 | 95.8166 | 99.53 | 112.2786 | 70.7722 | 17.6541 | 587.9593 | 388.2386 | 105.1869 | 103.9958 | 103.0034 | 0.70617 | 0.82545 | 0.84116 | -0.00062554 | 90.0222 | 84.4787 | 1.4674 | 0.70618 | 0.00081049 | 19.1364 | 16.9086
LZ | OS265386T | LZ OS2T #1 | 36.175 | 1800.425 | 89.9692 | 25.0903 | 40.0151 | 178.1545 | 39.9211 | 89.9884 | 95.2168 | 95.8171 | 99.53 | 112.5801 | 73.595 | 17.5681 | 584.3303 | 388.2386 | 105.3016 | 103.9929 | 102.9878 | 0.70855 | 0.82545 | 0.84116 | -0.00062554 | 90.0247 | 84.2505 | 1.5009 | 0.70857 | 0.0008083 | 18.7343 | 16.514
LZ | OS265386T | LZ OS2T #1 | 36.1833 | 1799.58 | 89.963 | 25.0984 | 40.0242 | 178.239 | 39.9514 | 90.0024 | 95.2219 | 95.8177 | 99.53 | 111.7544 | 73.2189 | 17.4344 | 583.9016 | 388.2386 | 105.3011 | 104.0083 | 103.0285 | 0.70953 | 0.82545 | 0.84116 | -0.00062554 | 90.0185 | 84.1076 | 1.5027 | 0.70955 | 0.00080694 | 18.5709 | 16.3537
LZ | OS265386T | LZ OS2T #1 | 36.1917 | 1799.558 | 89.9755 | 25.121 | 40.0273 | 178.2596 | 39.9489 | 90.0118 | 95.2082 | 95.8185 | 99.53 | 113.0325 | 73.6412 | 17.5885 | 579.4796 | 388.2386 | 105.2341 | 104.0062 | 102.9946 | 0.70752 | 0.82545 | 0.84116 | -0.00062554 | 90.0152 | 84.2592 | 1.3536 | 0.70753 | 0.0008084 | 18.9098 | 16.6863
LZ | OS265386T | LZ OS2T #1 | 36.2 | 1799.725 | 89.9792 | 25.1195 | 40.005 | 178.109 | 39.9616 | 89.982 | 95.1936 | 95.8317 | 99.53 | 106.5039 | 72.1329 | 17.6128 | 580.4255 | 388.2386 | 105.424 | 103.9914 | 103.0149 | 0.70881 | 0.82545 | 0.84116 | -0.00062554 | 90.0221 | 83.9851 | 1.5067 | 0.70883 | 0.00080576 | 18.6911 | 16.4717
LZ | OS265386T | LZ OS2T #1 | 36.2083 | 1800.3 | 89.9988 | 25.134 | 40.0372 | 178.2033 | 39.975 | 89.9864 | 95.2393 | 95.83 | 99.53 | 109.673 | 72.9776 | 17.6542 | 582.0486 | 388.2386 | 105.2238 | 104.0105 | 103.0014 | 0.70903 | 0.82545 | 0.84116 | -0.00062554 | 90.0316 | 84.1046 | 1.5002 | 0.70905 | 0.00080688 | 18.6537 | 16.435
LZ | OS265386T | LZ OS2T #1 | 36.2167 | 1800.513 | 89.992 | 25.1666 | 40.0346 | 178.2412 | 39.9914 | 89.9983 | 95.1748 | 95.8293 | 99.53 | 102.2101 | 73.6416 | 17.6542 | 586.7234 | 388.2386 | 105.1961 | 103.9624 | 102.9946 | 0.70908 | 0.82545 | 0.84116 | -0.00062554 | 90.0122 | 84.0136 | 1.4931 | 0.70908 | 0.00080605 | 18.648 | 16.4294
LZ | OS265386T | LZ OS2T #1 | 36.225 | 1799.583 | 89.9844 | 25.1708 | 40.0539 | 178.1682 | 40.0537 | 90.0146 | 95.2129 | 95.8358 | 99.53 | 111.2895 | 75.6887 | 17.6542 | 585.1068 | 388.2386 | 105.0339 | 103.953 | 103.0286 | 0.70901 | 0.82545 | 0.84116 | -0.00062554 | 90.008 | 84.0424 | 1.4973 | 0.70902 | 0.00080634 | 18.6595 | 16.4406
LZ | OS265386T | LZ OS2T #1 | 36.2333 | 1800.407 | 90.0111 | 25.1489 | 40.0102 | 178.2589 | 40.0477 | 90.023 | 95.1549 | 95.8273 | 99.53 | 113.2328 | 72.9175 | 17.6356 | 586.3373 | 388.2386 | 104.9259 | 103.9623 | 103.0149 | 0.70883 | 0.82545 | 0.84116 | -0.00062554 | 90.0384 | 83.9431 | 1.496 | 0.70885 | 0.00080532 | 18.687 | 16.4676
LZ | OS265386T | LZ OS2T #1 | 36.2417 | 1800.19 | 89.9882 | 25.1515 | 40.0224 | 178.1944 | 40.0768 | 90.0345 | 95.26 | 95.8308 | 99.53 | 113.2205 | 73.6232 | 17.6329 | 586.7338 | 388.2386 | 105.1196 | 103.9898 | 103.0004 | 0.70872 | 0.82545 | 0.84116 | -0.00062554 | 90.0303 | 84.012 | 1.5005 | 0.70874 | 0.000806 | 18.7055 | 16.4857
LZ | OS265386T | LZ OS2T #1 | 36.25 | 1800.02 | 89.9658 | 25.1471 | 40.0336 | 178.177 | 40.0692 | 89.9886 | 95.2204 | 95.8304 | 99.53 | 111.292 | 75.7322 | 17.6165 | 582.5738 | 388.2386 | 105.0197 | 103.9781 | 103.0284 | 0.70902 | 0.82545 | 0.84116 | -0.00062554 | 90.0164 | 83.9596 | 1.4965 | 0.70903 | 0.00080552 | 18.657 | 16.4382
LZ | OS265386T | LZ OS2T #1 | 36.2583 | 1799.796 | 90.0081 | 25.1671 | 40.0345 | 178.1509 | 40.0693 | 90.0119 | 95.257 | 95.8303 | 99.53 | 104.2128 | 77.6919 | 17.6474 | 576.2584 | 388.2386 | 105.21 | 103.9765 | 103.0037 | 0.70871 | 0.82545 | 0.84116 | -0.00062554 | 90.043 | 84.0031 | 1.5047 | 0.70874 | 0.00080588 | 18.7062 | 16.4865
LZ | OS265386T | LZ OS2T #1 | 36.2667 | 1800.052 | 90.0202 | 25.148 | 40.0203 | 178.2255 | 40.0818 | 90.034 | 95.255 | 95.8306 | 99.53 | 121.8097 | 74.8447 | 17.6542 | 577.5608 | 388.2386 | 105.1685 | 103.9961 | 103.0217 | 0.70841 | 0.82545 | 0.84116 | -0.00062554 | 90.0256 | 83.9659 | 1.4941 | 0.70843 | 0.00080556 | 18.7582 | 16.5375
LZ | OS265386T | LZ OS2T #1 | 36.275 | 1799.515 | 90.0124 | 25.1773 | 40.0213 | 178.1763 | 40.0643 | 89.9866 | 95.1906 | 95.8239 | 99.53 | 107.3444 | 76.1969 | 17.6542 | 580.1641 | 388.2386 | 105.176 | 103.9845 | 103.0013 | 0.70794 | 0.82545 | 0.84116 | -0.00062554 | 90.0326 | 84.0912 | 1.4953 | 0.70796 | 0.00080675 | 18.8372 | 16.6151
LZ | OS265386T | LZ OS2T #1 | 36.2833 | 1799.894 | 90.0237 | 25.2105 | 40.0328 | 178.1717 | 40.0587 | 90.0061 | 95.2256 | 95.812 | 99.53 | 110.4683 | 76.0425 | 17.6542 | 589.4295 | 388.2386 | 105.2153 | 103.9659 | 102.981 | 0.70841 | 0.82545 | 0.84116 | -0.00062554 | 90.0092 | 83.8053 | 1.4937 | 0.70842 | 0.00080406 | 18.7596 | 16.5389
LZ | OS265386T | LZ OS2T #1 | 36.2917 | 1799.945 | 90.0337 | 25.1904 | 40.0134 | 178.2166 | 40.0224 | 90.0011 | 95.2332 | 95.8047 | 99.53 | 104.2775 | 73.3911 | 17.6517 | 590.2935 | 388.2386 | 105.2406 | 103.9719 | 103.0149 | 0.70849 | 0.82545 | 0.84116 | -0.00062554 | 90.0353 | 83.8781 | 1.4809 | 0.70851 | 0.0008047 | 18.744 | 16.5235
LZ | OS265386T | LZ OS2T #1 | 36.3 | 1799.546 | 90.0145 | 25.1725 | 40.0018 | 178.1807 | 39.9746 | 90.0251 | 95.2295 | 95.815 | 99.53 | 113.7825 | 78.9634 | 17.4417 | 590.7905 | 388.2386 | 105.0092 | 103.9894 | 103.0081 | 0.70693 | 0.82545 | 0.84116 | -0.00062554 | 90.044 | 84.0493 | 1.5011 | 0.70696 | 0.00080632 | 19.0048 | 16.7795
LZ | OS265386T | LZ OS2T #1 | 36.3083 | 1800.171 | 90.0201 | 25.178 | 40.0047 | 178.1611 | 39.9221 | 89.9992 | 95.2443 | 95.8249 | 99.53 | 108.1565 | 77.4703 | 17.5182 | 583.4376 | 388.2386 | 104.9774 | 103.9796 | 103.0217 | 0.70842 | 0.82545 | 0.84116 | -0.00062554 | 89.9971 | 83.879 | 1.4937 | 0.70842 | 0.00080479 | 18.7596 | 16.5389
LZ | OS265386T | LZ OS2T #1 | 36.3167 | 1800.606 | 89.9989 | 25.1487 | 40.0157 | 178.247 | 39.9371 | 89.9841 | 95.1841 | 95.8353 | 99.53 | 114.8848 | 76.3069 | 17.6384 | 575.7946 | 388.2386 | 104.875 | 103.9728 | 103.0081 | 0.70779 | 0.82545 | 0.84116 | -0.00062554 | 90.0303 | 83.9839 | 1.4931 | 0.70781 | 0.00080573 | 18.8626 | 16.6399
LZ | OS265386T | LZ OS2T #1 | 36.325 | 1800.069 | 90.0299 | 25.1742 | 40.0202 | 178.2202 | 39.9054 | 89.9956 | 95.2386 | 95.8351 | 99.53 | 119.8317 | 75.0416 | 17.6514 | 576.192 | 388.2386 | 104.9276 | 103.9824 | 102.9971 | 0.70846 | 0.82545 | 0.84116 | -0.00062554 | 90.021 | 84.0125 | 1.5664 | 0.70847 | 0.00080602 | 18.7512 | 16.5306
LZ | OS265386T | LZ OS2T #1 | 36.3333 | 1799.973 | 90.0056 | 25.1855 | 39.9905 | 178.1626 | 39.9486 | 89.9925 | 95.2708 | 95.8345 | 99.53 | 112.0599 | 74.8238 | 17.6184 | 579.1905 | 388.2386 | 104.8659 | 103.997 | 103.0352 | 0.70788 | 0.82545 | 0.84116 | -0.00062554 | 90.0083 | 83.9171 | 1.4815 | 0.70788 | 0.00080513 | 18.8497 | 16.6273
LZ | OS265386T | LZ OS2T #1 | 36.3417 | 1800.165 | 90.0198 | 25.1716 | 39.9942 | 178.2621 | 39.9256 | 89.9879 | 95.2307 | 95.8372 | 99.53 | 116.2558 | 74.0528 | 17.6541 | 589.7327 | 388.2386 | 104.8441 | 103.9732 | 103.0014 | 0.70855 | 0.82545 | 0.84116 | -0.00062554 | 89.9998 | 83.8862 | 1.4998 | 0.70855 | 0.00080486 | 18.737 | 16.5167
LZ | OS265386T | LZ OS2T #1 | 36.35 | 1799.785 | 89.9942 | 25.1701 | 40.0048 | 178.1473 | 39.9568 | 89.9961 | 95.2173 | 95.8309 | 99.53 | 103.6824 | 72.8793 | 17.6542 | 593.9332 | 388.2386 | 104.9311 | 103.9714 | 103.0216 | 0.70841 | 0.82545 | 0.84116 | -0.00062554 | 90.0125 | 83.8971 | 1.4949 | 0.70842 | 0.00080493 | 18.7595 | 16.5388
LZ | OS265386T | LZ OS2T #1 | 36.3583 | 1799.776 | 90.0132 | 25.1634 | 40.0157 | 178.0797 | 39.9774 | 89.9856 | 95.2034 | 95.8345 | 99.53 | 115.695 | 76.0815 | 17.6076 | 592.7468 | 388.2386 | 104.8363 | 103.96 | 103.0284 | 0.70857 | 0.82545 | 0.84116 | -0.00062554 | 89.9955 | 83.916 | 1.4932 | 0.70856 | 0.00080515 | 18.7351 | 16.5149
LZ | OS265386T | LZ OS2T #1 | 36.3667 | 1799.418 | 90.0063 | 25.1651 | 39.9913 | 178.2435 | 39.9829 | 89.9738 | 95.1958 | 95.8318 | 99.53 | 111.0201 | 74.3131 | 17.5472 | 585.884 | 388.2386 | 104.877 | 103.9887 | 103.0081 | 0.70842 | 0.82545 | 0.84116 | -0.00062554 | 90.0073 | 83.902 | 1.4908 | 0.70842 | 0.00080499 | 18.7588 | 16.5381
LZ | OS265386T | LZ OS2T #1 | 36.375 | 1799.369 | 89.9965 | 25.1703 | 40.0142 | 178.3799 | 40.0228 | 90.0127 | 95.2338 | 95.8272 | 99.53 | 116.2441 | 74.2782 | 17.6542 | 574.8814 | 388.2386 | 104.9308 | 103.9839 | 103.0623 | 0.70841 | 0.82545 | 0.84116 | -0.00062554 | 90.0161 | 83.962 | 1.497 | 0.70842 | 0.00080555 | 18.7592 | 16.5385
LZ | OS265386T | LZ OS2T #1 | 36.3833 | 1800.133 | 89.978 | 25.1678 | 39.9792 | 178.3804 | 40.0599 | 89.9867 | 95.2108 | 95.8258 | 99.53 | 119.4916 | 75.7194 | 17.6542 | 574.9362 | 388.2386 | 104.8984 | 104.0127 | 103.0101 | 0.70845 | 0.82545 | 0.84116 | -0.00062554 | 89.9885 | 83.9381 | 1.5006 | 0.70844 | 0.00080538 | 18.7562 | 16.5355
LZ | OS265386T | LZ OS2T #1 | 36.3917 | 1800.285 | 89.9977 | 25.1705 | 40.0024 | 178.2 | 40.0605 | 89.9968 | 95.194 | 95.8207 | 99.53 | 105.0136 | 73.1124 | 17.6538 | 581.7625 | 388.2386 | 105.1066 | 103.9857 | 103.0081 | 0.70841 | 0.82545 | 0.84116 | -0.00062554 | 89.9995 | 83.8527 | 1.4917 | 0.70841 | 0.00080454 | 18.7606 | 16.5399
LZ | OS265386T | LZ OS2T #1 | 36.4 | 1800.664 | 89.9951 | 25.165 | 39.9904 | 178.3148 | 40.0824 | 89.988 | 95.2056 | 95.814 | 99.53 | 107.4403 | 73.7906 | 17.6542 | 591.4466 | 388.2386 | 105.2211 | 103.9765 | 103.015 | 0.70784 | 0.82545 | 0.84116 | -0.00062554 | 90.0213 | 84.0104 | 1.4903 | 0.70785 | 0.000806 | 18.8549 | 16.6324
LZ | OS265386T | LZ OS2T #1 | 36.4083 | 1800.386 | 90.0106 | 25.1742 | 40.0488 | 178.1927 | 40.1171 | 90.0094 | 95.201 | 95.8097 | 99.53 | 112.1209 | 73.7536 | 17.6542 | 591.4943 | 388.2386 | 105.1786 | 103.9697 | 102.9878 | 0.7084 | 0.82545 | 0.84116 | -0.00062554 | 90.0105 | 83.9048 | 1.5 | 0.70841 | 0.00080501 | 18.7618 | 16.541
LZ | OS265386T | LZ OS2T #1 | 36.4167 | 1799.673 | 90.003 | 25.1764 | 40.0266 | 178.275 | 40.1024 | 90.0143 | 95.2082 | 95.819 | 99.53 | 107.9814 | 72.824 | 17.6315 | 590.8867 | 388.2386 | 105.3753 | 103.9762 | 103.0217 | 0.70811 | 0.82545 | 0.84116 | -0.00062554 | 90.0271 | 84.0433 | 1.4967 | 0.70813 | 0.0008063 | 18.8089 | 16.5872
LZ | OS265386T | LZ OS2T #1 | 36.425 | 1799.769 | 89.9777 | 25.1867 | 40.0446 | 178.3847 | 40.1092 | 89.9948 | 95.2018 | 95.8275 | 99.53 | 120.687 | 77.0336 | 17.6241 | 582.635 | 388.2386 | 105.3223 | 103.9796 | 102.9878 | 0.70844 | 0.82545 | 0.84116 | -0.00062554 | 90.0365 | 83.9409 | 1.4965 | 0.70846 | 0.0008053 | 18.752 | 16.5315
LZ | OS265386T | LZ OS2T #1 | 36.4333 | 1800.303 | 90.0081 | 25.2048 | 40.0434 | 178.2751 | 40.0876 | 90.006 | 95.2332 | 95.8292 | 99.53 | 99.5405 | 74.4408 | 17.6505 | 572.8474 | 388.2386 | 105.0136 | 103.972 | 102.9882 | 0.70855 | 0.82545 | 0.84116 | -0.00062554 | 90.0099 | 83.9539 | 1.4956 | 0.70855 | 0.00080548 | 18.7368 | 16.5165
LZ | OS265386T | LZ OS2T #1 | 36.4417 | 1799.57 | 90.0054 | 25.1639 | 40.0298 | 178.2572 | 40.023 | 89.984 | 95.2101 | 95.8256 | 99.53 | 114.0816 | 72.8032 | 17.6532 | 575.4919 | 388.2386 | 105.0571 | 103.9975 | 103.042 | 0.70872 | 0.82545 | 0.84116 | -0.00062554 | 89.9946 | 84.0432 | 1.493 | 0.70872 | 0.00080637 | 18.7091 | 16.4893
LZ | OS265386T | LZ OS2T #1 | 36.45 | 1800.163 | 90.0245 | 25.1991 | 40.0423 | 178.1416 | 39.9827 | 90.01 | 95.2153 | 95.8293 | 99.53 | 107.2633 | 73.2139 | 17.6542 | 578.3776 | 388.2386 | 105.2111 | 103.9785 | 102.9674 | 0.7081 | 0.82545 | 0.84116 | -0.00062554 | 90.0144 | 83.9826 | 1.4926 | 0.70811 | 0.00080575 | 18.8117 | 16.59
LZ | OS265386T | LZ OS2T #1 | 36.4583 | 1800.375 | 89.9985 | 25.1966 | 39.9875 | 178.1985 | 39.943 | 89.9854 | 95.1748 | 95.8253 | 99.5295 | 106.7777 | 72.4109 | 17.6542 | 589.0714 | 388.2386 | 105.2135 | 103.9687 | 103.0057 | 0.70729 | 0.82545 | 0.84116 | -0.00062554 | 90.0296 | 83.9293 | 1.5006 | 0.70731 | 0.0008052 | 18.9459 | 16.7217
LZ | OS265386T | LZ OS2T #1 | 36.4667 | 1800.055 | 90.0031 | 25.1728 | 40.0198 | 178.3321 | 39.9488 | 90.0112 | 95.2201 | 95.8271 | 99.5299 | 103.0156 | 72.5131 | 17.6525 | 592.1088 | 388.2386 | 105.1212 | 103.9733 | 103.0148 | 0.70861 | 0.82545 | 0.84116 | -0.00062554 | 90.0219 | 83.9222 | 1.4941 | 0.70862 | 0.00080515 | 18.7255 | 16.5054
LZ | OS265386T | LZ OS2T #1 | 36.475 | 1800.247 | 89.9978 | 25.1812 | 40.0338 | 178.2477 | 39.9308 | 90.0003 | 95.2167 | 95.8338 | 99.5225 | 125.8469 | 73.0385 | 17.6183 | 587.5913 | 388.2386 | 105.3186 | 103.9607 | 102.9871 | 0.70841 | 0.82545 | 0.84116 | -0.00062554 | 90.0458 | 83.8465 | 1.4958 | 0.70844 | 0.00080437 | 18.756 | 16.5354
LZ | OS265386T | LZ OS2T #1 | 36.4833 | 1799.805 | 90.0104 | 25.1815 | 40.0164 | 178.3516 | 39.8615 | 89.9876 | 95.1905 | 95.8288 | 99.5296 | 111.3489 | 72.4623 | 17.6517 | 580.5944 | 388.2386 | 105.066 | 103.9702 | 103.0213 | 0.70724 | 0.82545 | 0.84116 | -0.00062554 | 90.0538 | 84.0551 | 1.4981 | 0.70727 | 0.00080636 | 18.9524 | 16.7281
LZ | OS265386T | LZ OS2T #1 | 36.4917 | 1800.04 | 89.9909 | 25.1756 | 40.0301 | 178.2247 | 39.9148 | 90.02 | 95.2216 | 95.8242 | 99.5287 | 107.1718 | 74.8052 | 17.5589 | 573.1876 | 388.2386 | 105.095 | 103.977 | 102.9752 | 0.70866 | 0.82545 | 0.84116 | -0.00062554 | 90.0168 | 83.9491 | 1.4917 | 0.70867 | 0.00080542 | 18.7169 | 16.4969
LZ | OS265386T | LZ OS2T #1 | 36.5 | 1800.459 | 90.0097 | 25.2195 | 40.0199 | 178.2783 | 39.885 | 89.9927 | 95.234 | 95.8246 | 99.5186 | 114.3037 | 74.4125 | 17.558 | 575.7285 | 388.2386 | 105.08 | 103.9637 | 102.9832 | 0.70841 | 0.82545 | 0.84116 | -0.00062554 | 90.0311 | 83.8931 | 1.496 | 0.70843 | 0.00080485 | 18.7576 | 16.5369
LZ | OS265386T | LZ OS2T #1 | 36.5083 | 1799.934 | 90.001 | 25.2856 | 39.9952 | 178.342 | 39.9145 | 90.0057 | 95.118 | 95.8117 | 99.5055 | 102.5153 | 76.501 | 17.6542 | 585.3116 | 388.2386 | 105.1547 | 103.9662 | 103.0039 | 0.70841 | 0.82545 | 0.84116 | -0.00062554 | 90.0463 | 83.9239 | 1.4939 | 0.70844 | 0.00080511 | 18.7561 | 16.5354
LZ | OS265386T | LZ OS2T #1 | 36.5167 | 1799.913 | 89.9638 | 25.281 | 39.9907 | 178.2453 | 39.9884 | 90.0103 | 95.1784 | 95.8105 | 99.515 | 106.5597 | 76.2037 | 17.6542 | 590.364 | 388.2386 | 104.873 | 103.9543 | 102.9457 | 0.7086 | 0.82545 | 0.84116 | -0.00062554 | 90.0301 | 83.9008 | 1.5022 | 0.70862 | 0.00080493 | 18.7255 | 16.5055
LZ | OS265386T | LZ OS2T #1 | 36.525 | 1800.532 | 89.9979 | 25.2686 | 40.0048 | 178.3337 | 40.0669 | 90.0156 | 95.2076 | 95.804 | 99.5175 | 116.7024 | 71.2371 | 17.3868 | 592.5643 | 388.2386 | 105.0464 | 103.9438 | 103.0092 | 0.70846 | 0.82545 | 0.84116 | -0.00062554 | 90.0535 | 83.8185 | 1.4955 | 0.7085 | 0.00080409 | 18.7465 | 16.526
LZ | OS265386T | LZ OS2T #1 | 36.5333 | 1800.042 | 89.9524 | 25.2157 | 40.0071 | 178.2947 | 40.0561 | 90.0065 | 95.2031 | 95.8093 | 99.5124 | 114.5074 | 72.4681 | 17.3912 | 586.8544 | 387.895 | 104.8832 | 103.9648 | 102.9634 | 0.70841 | 0.82545 | 0.84116 | -0.00062554 | 90.0547 | 83.9345 | 1.4987 | 0.70844 | 0.0008052 | 18.7554 | 16.5348
LZ | OS265386T | LZ OS2T #1 | 36.5417 | 1800.164 | 89.9464 | 25.2339 | 39.998 | 178.3385 | 40.1 | 89.994 | 95.2045 | 95.8274 | 99.53 | 112.7205 | 73.2381 | 17.3076 | 575.4883 | 388.2386 | 105.0731 | 103.976 | 102.9946 | 0.70841 | 0.82545 | 0.84116 | -0.00062554 | 90.0085 | 83.9513 | 1.5023 | 0.70842 | 0.00080546 | 18.7598 | 16.5391
LZ | OS265386T | LZ OS2T #1 | 36.55 | 1800.313 | 89.9821 | 25.2449 | 40.0027 | 178.2668 | 40.0936 | 90.001 | 95.2199 | 95.8206 | 99.5187 | 102.7721 | 69.6239 | 17.5963 | 576.1929 | 388.2386 | 105.1676 | 103.9836 | 102.9969 | 0.70791 | 0.82545 | 0.84116 | -0.00062554 | 90.0269 | 84.0586 | 1.4894 | 0.70793 | 0.00080645 | 18.8421 | 16.6199
LZ | OS265386T | LZ OS2T #1 | 36.5583 | 1800.154 | 90.0075 | 25.3284 | 40.0207 | 178.3714 | 40.1202 | 90.0149 | 95.2346 | 95.8223 | 99.515 | 122.0069 | 74.2307 | 17.5983 | 581.1332 | 388.2386 | 105.013 | 103.9861 | 102.9548 | 0.70818 | 0.82545 | 0.84116 | -0.00062554 | 90.0525 | 83.929 | 1.5023 | 0.70822 | 0.00080515 | 18.7933 | 16.572
LZ | OS265386T | LZ OS2T #1 | 36.5667 | 1799.96 | 89.9806 | 25.3353 | 40.0406 | 178.4591 | 40.1369 | 90.0104 | 95.1956 | 95.8307 | 99.53 | 105.7433 | 71.5198 | 17.6542 | 586.9771 | 388.2386 | 104.9196 | 103.9601 | 103.0352 | 0.70823 | 0.82545 | 0.84116 | -0.00062554 | 90.0096 | 83.9809 | 1.505 | 0.70824 | 0.00080574 | 18.7899 | 16.5687
LZ | OS265386T | LZ OS2T #1 | 36.575 | 1799.524 | 89.9912 | 25.3577 | 40.0434 | 178.4252 | 40.1588 | 90.055 | 95.2734 | 95.8239 | 99.53 | 116.8849 | 74.7084 | 17.6535 | 593.3964 | 387.895 | 104.9825 | 103.9655 | 102.9933 | 0.7081 | 0.82545 | 0.84116 | -0.00062554 | 90.036 | 83.7966 | 1.4922 | 0.70812 | 0.00080392 | 18.8094 | 16.5877
LZ | OS265386T | LZ OS2T #1 | 36.5833 | 1800.369 | 90.0157 | 25.3565 | 40.0516 | 178.3585 | 40.0891 | 90.0761 | 95.2508 | 95.827 | 99.5261 | 115.5742 | 71.719 | 17.6483 | 589.5845 | 388.2386 | 104.8872 | 103.9521 | 102.9975 | 0.7081 | 0.82545 | 0.84116 | -0.00062554 | 90.0252 | 83.925 | 1.4985 | 0.70812 | 0.00080517 | 18.8105 | 16.5889
LZ | OS265386T | LZ OS2T #1 | 36.5917 | 1799.996 | 90.0188 | 25.3212 | 40.0547 | 178.4204 | 40.0091 | 90.0193 | 95.2258 | 95.8327 | 99.53 | 113.7535 | 73.1398 | 17.553 | 584.1918 | 388.2386 | 105.0127 | 103.9713 | 103.0488 | 0.70762 | 0.82545 | 0.84116 | -0.00062554 | 90.0215 | 84.0844 | 1.5113 | 0.70763 | 0.00080671 | 18.8921 | 16.6689
LZ | OS265386T | LZ OS2T #1 | 36.6 | 1799.869 | 90.0392 | 25.3454 | 40.0633 | 178.4297 | 39.9876 | 90.0384 | 95.2608 | 95.8207 | 99.5263 | 118.6201 | 76.6608 | 17.5572 | 575.6212 | 387.895 | 105.0184 | 103.9607 | 102.9908 | 0.7081 | 0.82545 | 0.84116 | -0.00062554 | 90.0184 | 83.9841 | 1.4987 | 0.70811 | 0.00080575 | 18.8113 | 16.5896
LZ | OS265386T | LZ OS2T #1 | 36.6083 | 1800.061 | 90.0375 | 25.3332 | 40.0598 | 178.487 | 39.9401 | 90.0392 | 95.2493 | 95.8319 | 99.53 | 116.9182 | 75.3093 | 17.6521 | 574.1638 | 388.2386 | 104.8458 | 103.9824 | 103.028 | 0.7081 | 0.82545 | 0.84116 | -0.00062554 | 90.0052 | 84.0388 | 1.4936 | 0.7081 | 0.00080631 | 18.813 | 16.5913
LZ | OS265386T | LZ OS2T #1 | 36.6167 | 1799.877 | 90.0504 | 25.3314 | 40.0936 | 178.4137 | 39.9247 | 90.0161 | 95.2571 | 95.8307 | 99.53 | 112.6565 | 71.5686 | 17.6542 | 578.6373 | 388.2386 | 105.0283 | 103.9825 | 103.0284 | 0.70659 | 0.82545 | 0.84116 | -0.00062554 | 90.0405 | 84.1404 | 1.4976 | 0.70662 | 0.0008072 | 19.063 | 16.8366
LZ | OS265386T | LZ OS2T #1 | 36.625 | 1800.492 | 90.0395 | 25.3626 | 40.057 | 178.3479 | 39.9411 | 90.0038 | 95.2548 | 95.8074 | 99.5187 | 103.7047 | 74.5168 | 17.5599 | 589.2344 | 388.2386 | 104.9384 | 103.968 | 102.99 | 0.70837 | 0.82545 | 0.84116 | -0.00062554 | 90.0031 | 83.9122 | 1.479 | 0.70837 | 0.0008051 | 18.7676 | 16.5467
LZ | OS265386T | LZ OS2T #1 | 36.6333 | 1799.754 | 90.0561 | 25.3868 | 40.073 | 178.4094 | 39.9544 | 90.0266 | 95.2503 | 95.8036 | 99.529 | 107.9514 | 74.3848 | 17.6542 | 589.5226 | 388.2386 | 105.1522 | 103.976 | 103.0455 | 0.70784 | 0.82545 | 0.84116 | -0.00062554 | 90.0164 | 84.055 | 1.4937 | 0.70785 | 0.00080644 | 18.8547 | 16.6322
LZ | OS265386T | LZ OS2T #1 | 36.6417 | 1800.25 | 90.0222 | 25.3709 | 40.0699 | 178.4144 | 39.9454 | 90.0096 | 95.2394 | 95.8043 | 99.5244 | 108.3633 | 75.4881 | 17.2979 | 591.4531 | 388.2386 | 104.9573 | 103.9807 | 103.0025 | 0.70703 | 0.82545 | 0.84116 | -0.00062554 | 90.0062 | 84.0801 | 1.3019 | 0.70704 | 0.0008067 | 18.9922 | 16.7671
LZ | OS265386T | LZ OS2T #1 | 36.65 | 1799.863 | 90.0288 | 25.3315 | 40.056 | 178.3574 | 39.9534 | 89.9962 | 95.2443 | 95.8122 | 99.53 | 112.8633 | 74.3768 | 17.6239 | 590.1311 | 388.2386 | 105.0606 | 103.9766 | 102.9961 | 0.70824 | 0.82545 | 0.84116 | -0.00062554 | 90.0023 | 83.9489 | 1.4594 | 0.70824 | 0.00080545 | 18.7893 | 16.568
LZ | OS265386T | LZ OS2T #1 | 36.6583 | 1800.78 | 90.0279 | 25.3183 | 40.0516 | 178.4308 | 39.9837 | 89.9957 | 95.2039 | 95.8294 | 99.5298 | 108.3136 | 75.4552 | 17.4799 | 578.3334 | 388.2386 | 105.1457 | 103.9644 | 103.0282 | 0.70809 | 0.82545 | 0.84116 | -0.00062554 | 90.0101 | 84.0204 | 1.5001 | 0.7081 | 0.00080612 | 18.8139 | 16.5922
LZ | OS265386T | LZ OS2T #1 | 36.6667 | 1799.917 | 90.0439 | 25.3461 | 40.0698 | 178.4529 | 40.0045 | 90.0044 | 95.2973 | 95.8092 | 99.5078 | 110.7914 | 74.8907 | 17.6411 | 575.4602 | 388.2386 | 105.32 | 103.9748 | 102.952 | 0.7081 | 0.82545 | 0.84116 | -0.00062554 | 90.0127 | 84.0229 | 1.4953 | 0.70811 | 0.00080614 | 18.8119 | 16.5902
LZ | OS265386T | LZ OS2T #1 | 36.675 | 1799.737 | 89.9985 | 25.4158 | 40.0563 | 178.4244 | 39.9871 | 89.9874 | 95.2494 | 95.8246 | 99.5149 | 111.4136 | 69.5178 | 17.6357 | 577.0259 | 388.2386 | 105.2988 | 103.985 | 103.0133 | 0.7081 | 0.82545 | 0.84116 | -0.00062554 | 90.0041 | 83.8278 | 1.5014 | 0.7081 | 0.00080429 | 18.8124 | 16.5907
LZ | OS265386T | LZ OS2T #1 | 36.6833 | 1800.181 | 90.0021 | 25.434 | 40.0252 | 178.4207 | 40.0382 | 90.0108 | 95.2178 | 95.8204 | 99.5222 | 107.2781 | 76.3523 | 17.6528 | 580.8881 | 388.2386 | 105.0391 | 103.9767 | 102.9867 | 0.70779 | 0.82545 | 0.84116 | -0.00062554 | 89.9872 | 83.9534 | 1.4894 | 0.70778 | 0.00080553 | 18.867 | 16.6442
LZ | OS265386T | LZ OS2T #1 | 36.6917 | 1800.219 | 89.9857 | 25.4794 | 40.0207 | 178.3772 | 40.0363 | 90.0026 | 95.2141 | 95.8094 | 99.519 | 121.1917 | 76.7254 | 17.6542 | 587.0938 | 388.2386 | 105.2041 | 103.9355 | 102.9768 | 0.70788 | 0.82545 | 0.84116 | -0.00062554 | 89.9956 | 83.859 | 1.5044 | 0.70787 | 0.0008046 | 18.8513 | 16.6289
LZ | OS265386T | LZ OS2T #1 | 36.7 | 1799.986 | 89.993 | 25.5086 | 40.0341 | 178.414 | 40.0525 | 90.0001 | 95.2479 | 95.8082 | 99.5156 | 102.8432 | 77.4421 | 17.6542 | 594.9381 | 388.2386 | 105.0174 | 103.9413 | 103.0025 | 0.70757 | 0.82545 | 0.84116 | -0.00062554 | 89.9814 | 83.8967 | 1.4874 | 0.70756 | 0.000805 | 18.9035 | 16.6801
LZ | OS265386T | LZ OS2T #1 | 36.7083 | 1800.073 | 90.0038 | 25.4759 | 40.0264 | 178.4285 | 40.0416 | 89.9708 | 95.2235 | 95.823 | 99.5257 | 115.4026 | 72.9348 | 17.6264 | 590.9047 | 387.895 | 105.2022 | 103.9594 | 102.9782 | 0.70781 | 0.82545 | 0.84116 | -0.00062554 | 89.9969 | 83.6876 | 1.4952 | 0.70781 | 0.00080296 | 18.8625 | 16.6399
LZ | OS265386T | LZ OS2T #1 | 36.7167 | 1800.018 | 89.9685 | 25.441 | 40.0209 | 178.4309 | 40.0592 | 89.9903 | 95.2441 | 95.8033 | 99.5247 | 109.0916 | 75.6891 | 17.6026 | 581.2922 | 388.2386 | 105.1264 | 103.9546 | 103.0353 | 0.7076 | 0.82545 | 0.84116 | -0.00062554 | 89.9906 | 83.9925 | 1.5009 | 0.7076 | 0.0008059 | 18.8976 | 16.6743
LZ | OS265386T | LZ OS2T #1 | 36.725 | 1800.353 | 89.9527 | 25.4474 | 40.0435 | 178.4427 | 40.0692 | 89.9901 | 95.2413 | 95.8136 | 99.5077 | 97.2746 | 73.015 | 17.4771 | 576.1084 | 388.2386 | 105.0554 | 103.9711 | 102.9655 | 0.70601 | 0.82545 | 0.84116 | -0.00062554 | 90.013 | 84.0119 | 1.4957 | 0.70602 | 0.00080603 | 19.1639 | 16.9356
LZ | OS265386T | LZ OS2T #1 | 36.7333 | 1800.14 | 89.9805 | 25.4365 | 39.9828 | 178.4668 | 40.0869 | 89.9953 | 95.214 | 95.8139 | 99.5088 | 119.1918 | 76.1159 | 17.654 | 574.4105 | 388.2386 | 104.9906 | 103.9636 | 102.9734 | 0.7081 | 0.82545 | 0.84116 | -0.00062554 | 89.9829 | 83.9266 | 1.494 | 0.70809 | 0.00080528 | 18.8151 | 16.5933
LZ | OS265386T | LZ OS2T #1 | 36.7417 | 1799.733 | 89.9865 | 25.4609 | 40.0033 | 178.6451 | 40.0461 | 90.0021 | 95.2451 | 95.79 | 99.5001 | 109.5916 | 75.6537 | 17.6542 | 581.4788 | 388.2386 | 104.8947 | 103.9517 | 103.0151 | 0.7081 | 0.82545 | 0.84116 | -0.00062554 | 89.9856 | 83.8844 | 1.4929 | 0.70809 | 0.00080487 | 18.815 | 16.5932
LZ | OS265386T | LZ OS2T #1 | 36.75 | 1799.627 | 89.9731 | 25.4398 | 40.0008 | 178.5329 | 40.0601 | 89.9961 | 95.2097 | 95.7886 | 99.5 | 116.0451 | 71.8 | 17.6542 | 585.8841 | 388.2386 | 104.9731 | 103.9447 | 102.964 | 0.70812 | 0.82545 | 0.84116 | -0.00062554 | 89.9719 | 83.9611 | 1.4896 | 0.7081 | 0.00080564 | 18.8129 | 16.5912
LZ | OS265386T | LZ OS2T #1 | 36.7583 | 1800.227 | 89.9628 | 25.399 | 39.9765 | 178.5349 | 39.9893 | 89.9768 | 95.2249 | 95.7946 | 99.5014 | 103.058 | 72.8056 | 17.653 | 590.6194 | 388.2386 | 105.0134 | 103.9518 | 102.9896 | 0.70817 | 0.82545 | 0.84116 | -0.00062554 | 89.9946 | 83.9168 | 1.4731 | 0.70817 | 0.00080516 | 18.8016 | 16.5801
LZ | OS265386T | LZ OS2T #1 | 36.7667 | 1800.094 | 89.9895 | 25.3847 | 40.0195 | 178.4887 | 39.9808 | 90.0007 | 95.184 | 95.7868 | 99.5 | 108.5185 | 76.6283 | 17.533 | 587.6658 | 388.2386 | 105.0189 | 103.9421 | 102.9849 | 0.70779 | 0.82545 | 0.84116 | -0.00062554 | 90.0136 | 84.0077 | 1.4945 | 0.7078 | 0.00080599 | 18.8638 | 16.6412
LZ | OS265386T | LZ OS2T #1 | 36.775 | 1799.99 | 90.0083 | 25.3572 | 40.0202 | 178.4213 | 39.9157 | 89.9971 | 95.2102 | 95.7966 | 99.5 | 113.6549 | 76.7462 | 17.6517 | 585.9196 | 388.2386 | 104.9191 | 103.9599 | 102.9847 | 0.70788 | 0.82545 | 0.84116 | -0.00062554 | 90.0061 | 84.0527 | 1.5523 | 0.70789 | 0.00080644 | 18.849 | 16.6266
LZ | OS265386T | LZ OS2T #1 | 36.7833 | 1799.809 | 89.9673 | 25.3532 | 39.9879 | 178.4574 | 39.9194 | 89.9902 | 95.2575 | 95.8068 | 99.5 | 104.8949 | 76.7292 | 17.6284 | 579.7211 | 388.2386 | 104.8793 | 103.951 | 103.0188 | 0.70812 | 0.82545 | 0.84116 | -0.00062554 | 89.9788 | 83.872 | 1.4985 | 0.70811 | 0.00080477 | 18.8122 | 16.5905
LZ | OS265386T | LZ OS2T #1 | 36.7917 | 1800.555 | 89.9951 | 25.2811 | 40.0172 | 178.4784 | 39.908 | 89.9861 | 95.2276 | 95.7957 | 99.5 | 110.9397 | 72.9382 | 17.6496 | 581.9211 | 388.2386 | 104.9839 | 103.9795 | 102.9511 | 0.7081 | 0.82545 | 0.84116 | -0.00062554 | 89.9906 | 84.0126 | 1.4942 | 0.70809 | 0.00080609 | 18.8143 | 16.5925
LZ | OS265386T | LZ OS2T #1 | 36.8 | 1800.129 | 89.9808 | 25.3501 | 40.0408 | 178.483 | 39.9066 | 90.0018 | 95.2229 | 95.8077 | 99.5019 | 107.8848 | 74.6447 | 17.6542 | 582.2678 | 388.2386 | 104.7005 | 103.9687 | 102.9733 | 0.70779 | 0.82545 | 0.84116 | -0.00062554 | 89.9928 | 84.0006 | 1.4936 | 0.70778 | 0.00080597 | 18.8664 | 16.6437
LZ | OS265386T | LZ OS2T #1 | 36.8083 | 1800.442 | 89.9636 | 25.284 | 39.9926 | 178.4592 | 39.8979 | 90.0012 | 95.2182 | 95.7991 | 99.5 | 122.3475 | 79.033 | 17.6542 | 586.4951 | 388.2386 | 104.7621 | 103.9901 | 103.0193 | 0.70823 | 0.82545 | 0.84116 | -0.00062554 | 89.9796 | 83.9549 | 1.5064 | 0.70822 | 0.00080556 | 18.7936 | 16.5723
LZ | OS265386T | LZ OS2T #1 | 36.8167 | 1800.39 | 89.9752 | 25.3163 | 39.9992 | 178.5845 | 39.9389 | 89.9794 | 95.1691 | 95.8017 | 99.5037 | 99.6129 | 74.3925 | 17.6542 | 586.8127 | 387.895 | 104.723 | 103.9954 | 102.9954 | 0.7078 | 0.82545 | 0.84116 | -0.00062554 | 89.991 | 83.9334 | 1.4947 | 0.7078 | 0.00080533 | 18.8642 | 16.6415
LZ | OS265386T | LZ OS2T #1 | 36.825 | 1799.938 | 89.9912 | 25.3383 | 40.0357 | 178.5099 | 39.9999 | 90.0043 | 95.2619 | 95.8124 | 99.5043 | 116.3745 | 76.0575 | 17.6542 | 585.7987 | 388.2386 | 104.9731 | 104.0136 | 103.0231 | 0.70809 | 0.82545 | 0.84116 | -0.00062554 | 90.0062 | 84.0029 | 1.4931 | 0.70809 | 0.00080596 | 18.8142 | 16.5925
LZ | OS265386T | LZ OS2T #1 | 36.8333 | 1800.665 | 89.9928 | 25.301 | 40.0189 | 178.4753 | 40.0166 | 90.0042 | 95.2331 | 95.8168 | 99.5251 | 106.8545 | 74.3507 | 17.6518 | 582.352 | 388.2386 | 104.7607 | 104.0167 | 102.9803 | 0.70654 | 0.82545 | 0.84116 | -0.00062554 | 90.032 | 84.069 | 1.4953 | 0.70656 | 0.00080654 | 19.0723 | 16.8457
LZ | OS265386T | LZ OS2T #1 | 36.8417 | 1799.82 | 89.9741 | 25.2809 | 39.9867 | 178.4299 | 40.0489 | 90.008 | 95.2513 | 95.8127 | 99.5174 | 101.9641 | 79.4446 | 17.6542 | 579.2493 | 388.2386 | 104.9659 | 104.0188 | 102.9887 | 0.7081 | 0.82545 | 0.84116 | -0.00062554 | 89.997 | 83.9645 | 1.4965 | 0.7081 | 0.00080561 | 18.8136 | 16.5919
LZ | OS265386T | LZ OS2T #1 | 36.85 | 1799.909 | 89.9958 | 25.2257 | 39.9698 | 178.5478 | 40.0903 | 90.0028 | 95.2133 | 95.8226 | 99.5272 | 119.1731 | 73.5475 | 17.6401 | 583.0204 | 388.2386 | 104.8747 | 104.0218 | 103.0392 | 0.70782 | 0.82545 | 0.84116 | -0.00062554 | 90.0213 | 84.0345 | 1.4896 | 0.70783 | 0.00080623 | 18.8585 | 16.6359
LZ | OS265386T | LZ OS2T #1 | 36.8583 | 1800.562 | 89.987 | 25.2464 | 40.0022 | 178.5663 | 40.0937 | 90.0075 | 95.2764 | 95.7995 | 99.5248 | 122.3114 | 76.8158 | 17.6542 | 584.9311 | 388.2386 | 104.9474 | 104.0066 | 103.0028 | 0.70782 | 0.82545 | 0.84116 | -0.00062554 | 90.0154 | 84.0818 | 1.4992 | 0.70783 | 0.0008067 | 18.859 | 16.6364
LZ | OS265386T | LZ OS2T #1 | 36.8667 | 1800.465 | 89.9883 | 25.2751 | 40.0034 | 178.406 | 40.092 | 90.0067 | 95.2411 | 95.8122 | 99.529 | 108.8077 | 72.7472 | 17.6542 | 586.3925 | 388.2386 | 104.9505 | 104.0262 | 103.0139 | 0.7081 | 0.82545 | 0.84116 | -0.00062554 | 89.9873 | 83.9976 | 1.5003 | 0.70809 | 0.00080595 | 18.8146 | 16.5929
LZ | OS265386T | LZ OS2T #1 | 36.875 | 1800.289 | 89.9871 | 25.289 | 40.0118 | 178.4789 | 40.1128 | 90.02 | 95.2503 | 95.8072 | 99.515 | 113.0972 | 75.7392 | 17.6542 | 586.522 | 388.2386 | 104.9986 | 104.0277 | 102.9931 | 0.70841 | 0.82545 | 0.84116 | -0.00062554 | 89.9952 | 83.9097 | 1.4983 | 0.70841 | 0.00080509 | 18.7614 | 16.5406
LZ | OS265386T | LZ OS2T #1 | 36.8833 | 1800.11 | 90.0123 | 25.2225 | 40.0022 | 178.4361 | 40.0825 | 90.0125 | 95.246 | 95.803 | 99.528 | 107.3124 | 75.5959 | 17.6542 | 585.0039 | 388.2386 | 104.9873 | 104.0093 | 102.9926 | 0.70812 | 0.82545 | 0.84116 | -0.00062554 | 90.034 | 84.0267 | 1.4928 | 0.70814 | 0.00080613 | 18.8068 | 16.5852
LZ | OS265386T | LZ OS2T #1 | 36.8917 | 1800.147 | 89.9909 | 25.1705 | 40.0132 | 178.462 | 40.0652 | 90.0381 | 95.2147 | 95.8184 | 99.5281 | 114.0803 | 75.1568 | 17.6542 | 584.3162 | 388.2386 | 105.1302 | 104.0197 | 103.0401 | 0.70777 | 0.82545 | 0.84116 | -0.00062554 | 89.9825 | 83.9942 | 1.5048 | 0.70776 | 0.00080593 | 18.8696 | 16.6468
LZ | OS265386T | LZ OS2T #1 | 36.9 | 1799.462 | 89.9953 | 25.1939 | 39.997 | 178.4848 | 39.9833 | 90.0002 | 95.2157 | 95.8291 | 99.5299 | 113.7576 | 72.9303 | 17.6542 | 580.3172 | 388.2386 | 105.1347 | 104.0193 | 103.008 | 0.70779 | 0.82545 | 0.84116 | -0.00062554 | 89.9912 | 84.0034 | 1.491 | 0.70779 | 0.000806 | 18.8659 | 16.6432
LZ | OS265386T | LZ OS2T #1 | 36.9083 | 1799.788 | 89.9772 | 25.1683 | 39.9974 | 178.4928 | 39.9566 | 90.0302 | 95.237 | 95.8245 | 99.5225 | 111.9145 | 71.0199 | 17.6542 | 576.0383 | 388.2386 | 105.0247 | 104.0316 | 103.0006 | 0.70767 | 0.82545 | 0.84116 | -0.00062554 | 89.9851 | 83.9369 | 1.4985 | 0.70766 | 0.00080537 | 18.8868 | 16.6637
LZ | OS265386T | LZ OS2T #1 | 36.9167 | 1799.959 | 89.9877 | 25.1145 | 39.9913 | 178.5302 | 39.9021 | 90.0105 | 95.2552 | 95.8236 | 99.53 | 112.5372 | 71.4732 | 17.6542 | 582.2032 | 388.2386 | 105.0648 | 104.0349 | 103.0293 | 0.70748 | 0.82545 | 0.84116 | -0.00062554 | 89.981 | 83.9776 | 1.5122 | 0.70747 | 0.00080578 | 18.9198 | 16.6961
LZ | OS265386T | LZ OS2T #1 | 36.925 | 1799.908 | 89.9868 | 25.134 | 40.0075 | 178.4583 | 39.8987 | 90.0058 | 95.2186 | 95.8258 | 99.53 | 112.2868 | 74.7178 | 17.6542 | 592.212 | 388.2386 | 105.18 | 104.0223 | 103.0216 | 0.70776 | 0.82545 | 0.84116 | -0.00062554 | 89.9755 | 83.976 | 1.5016 | 0.70774 | 0.00080577 | 18.8728 | 16.65
LZ | OS265386T | LZ OS2T #1 | 36.9333 | 1800.392 | 89.9828 | 25.0695 | 40.0306 | 178.4444 | 39.9003 | 90.0108 | 95.2175 | 95.8293 | 99.53 | 106.1853 | 72.636 | 17.6542 | 592.6312 | 388.2386 | 104.9619 | 104.0361 | 103.0623 | 0.70749 | 0.82545 | 0.84116 | -0.00062554 | 90.0117 | 84.0233 | 1.5003 | 0.7075 | 0.00080615 | 18.9138 | 16.6902
LZ | OS265386T | LZ OS2T #1 | 36.9417 | 1800.193 | 89.9783 | 25.0065 | 39.9833 | 178.5151 | 39.8849 | 89.9945 | 95.2023 | 95.831 | 99.53 | 111.269 | 73.5519 | 17.6537 | 583.0179 | 388.2386 | 104.9923 | 104.0322 | 102.9879 | 0.70604 | 0.82545 | 0.84116 | -0.00062554 | 90.0092 | 84.0428 | 1.4639 | 0.70605 | 0.00080634 | 19.1585 | 16.9304
LZ | OS265386T | LZ OS2T #1 | 36.95 | 1799.634 | 89.9515 | 25.0032 | 39.9862 | 178.4218 | 39.8745 | 90.0176 | 95.1376 | 95.834 | 99.53 | 107.6058 | 73.8994 | 17.6542 | 575.4889 | 388.2386 | 104.8942 | 104.0279 | 103.0093 | 0.70782 | 0.82545 | 0.84116 | -0.00062554 | 89.9737 | 83.9294 | 1.4975 | 0.7078 | 0.00080533 | 18.8634 | 16.6407
LZ | OS265386T | LZ OS2T #1 | 36.9583 | 1800.042 | 89.9841 | 24.9643 | 40.007 | 178.4222 | 39.9686 | 89.9829 | 95.2254 | 95.8238 | 99.53 | 107.3809 | 77.3909 | 17.6542 | 574.2875 | 388.2386 | 104.9315 | 104.0309 | 103.0421 | 0.70748 | 0.82545 | 0.84116 | -0.00062554 | 89.9855 | 84.1504 | 1.4899 | 0.70747 | 0.00080742 | 18.9197 | 16.6959
LZ | OS265386T | LZ OS2T #1 | 36.9667 | 1800.525 | 89.9718 | 24.9883 | 39.9787 | 178.4369 | 40.0155 | 90.0041 | 95.2731 | 95.8147 | 99.53 | 110.544 | 75.4061 | 17.6542 | 580.6348 | 388.2386 | 104.9357 | 104.0483 | 102.9946 | 0.70454 | 0.82545 | 0.84116 | -0.00062554 | 90.0085 | 84.0291 | 1.485 | 0.70454 | 0.00080621 | 19.4136 | 17.1807
LZ | OS265386T | LZ OS2T #1 | 36.975 | 1800.591 | 89.9938 | 25.0031 | 39.9838 | 178.4673 | 40.0363 | 90.0028 | 95.2525 | 95.8138 | 99.53 | 110.4002 | 73.5959 | 17.6542 | 583.6577 | 388.2386 | 104.8472 | 104.0199 | 103.0555 | 0.70776 | 0.82545 | 0.84116 | -0.00062554 | 89.9612 | 84.004 | 1.5002 | 0.70774 | 0.00080607 | 18.8743 | 16.6514
LZ | OS265386T | LZ OS2T #1 | 36.9833 | 1800.057 | 89.9919 | 25.0232 | 39.9723 | 178.4363 | 40.0835 | 90.0054 | 95.1998 | 95.8074 | 99.53 | 103.2231 | 74.2906 | 17.6542 | 588.8155 | 388.2386 | 104.9132 | 104.0184 | 102.9946 | 0.70748 | 0.82545 | 0.84116 | -0.00062554 | 89.9877 | 83.8946 | 1.4977 | 0.70747 | 0.00080496 | 18.9191 | 16.6954
LZ | OS265386T | LZ OS2T #1 | 36.9917 | 1800.211 | 89.9768 | 25.0114 | 39.9746 | 178.4599 | 40.0889 | 89.9908 | 95.2326 | 95.7942 | 99.53 | 115.3337 | 79.8257 | 17.6542 | 590.9109 | 388.2386 | 104.7393 | 104.046 | 103.042 | 0.70775 | 0.82545 | 0.84116 | -0.00062554 | 89.9806 | 84.0123 | 1.4952 | 0.70774 | 0.00080611 | 18.8734 | 16.6506
LZ | OS265386T | LZ OS2T #1 | 37 | 1800.698 | 90.0067 | 24.9982 | 39.9772 | 178.4669 | 40.1037 | 90.0097 | 95.2709 | 95.8123 | 99.53 | 113.79 | 76.1881 | 17.6542 | 587.6782 | 388.2386 | 104.7948 | 104.021 | 103.042 | 0.70777 | 0.82545 | 0.84116 | -0.00062554 | 89.9665 | 83.9885 | 1.4967 | 0.70775 | 0.00080591 | 18.8721 | 16.6493
LZ | OS265386T | LZ OS2T #1 | 37.0083 | 1799.824 | 89.9899 | 24.9986 | 39.9592 | 178.4135 | 40.1358 | 89.9962 | 95.197 | 95.8271 | 99.53 | 101.6269 | 73.7188 | 17.574 | 574.6177 | 388.2386 | 104.6795 | 104.0286 | 103.0081 | 0.70782 | 0.82545 | 0.84116 | -0.00062554 | 89.9668 | 83.8917 | 1.4843 | 0.7078 | 0.00080498 | 18.8636 | 16.6409
LZ | OS265386T | LZ OS2T #1 | 37.0167 | 1800.781 | 89.9926 | 25.0603 | 39.9916 | 178.3678 | 40.1179 | 89.9951 | 95.2533 | 95.8256 | 99.53 | 123.2142 | 76.0875 | 17.6542 | 576.2261 | 388.2386 | 104.6059 | 104.0234 | 103.0343 | 0.70806 | 0.82545 | 0.84116 | -0.00062554 | 89.9686 | 83.8559 | 1.4975 | 0.70804 | 0.00080463 | 18.8225 | 16.6006
LZ | OS265386T | LZ OS2T #1 | 37.025 | 1799.25 | 89.9937 | 25.0909 | 39.9691 | 178.3137 | 40.0408 | 89.997 | 95.2392 | 95.8289 | 99.53 | 105.3885 | 75.4212 | 17.6542 | 576.4761 | 388.2386 | 104.7904 | 104.0247 | 102.9946 | 0.70788 | 0.82545 | 0.84116 | -0.00062554 | 89.959 | 83.8808 | 1.502 | 0.70786 | 0.0008049 | 18.8539 | 16.6314
LZ | OS265386T | LZ OS2T #1 | 37.0333 | 1800.268 | 89.986 | 25.1759 | 39.9746 | 178.372 | 40.0161 | 89.9941 | 95.2715 | 95.8255 | 99.53 | 110.7482 | 76.624 | 17.6542 | 581.8698 | 388.2386 | 104.6301 | 104.0149 | 103.0061 | 0.7078 | 0.82545 | 0.84116 | -0.00062554 | 89.9712 | 83.9223 | 1.4957 | 0.70778 | 0.00080527 | 18.8661 | 16.6434
LZ | OS265386T | LZ OS2T #1 | 37.0417 | 1800.193 | 90.0177 | 25.1682 | 39.9688 | 178.3386 | 40.03 | 90.0124 | 95.2627 | 95.8236 | 99.53 | 113.326 | 74.5622 | 17.6542 | 594.139 | 388.2386 | 104.6772 | 104.021 | 103.0284 | 0.70778 | 0.82545 | 0.84116 | -0.00062554 | 89.9709 | 83.8929 | 1.5091 | 0.70776 | 0.00080498 | 18.8707 | 16.6479
LZ | OS265386T | LZ OS2T #1 | 37.05 | 1800.433 | 90.0152 | 25.1867 | 39.9862 | 178.4074 | 39.9968 | 90.0263 | 95.2335 | 95.8184 | 99.53 | 119.0524 | 75.549 | 17.6542 | 592.2027 | 388.2386 | 104.709 | 104.0177 | 102.9746 | 0.7051 | 0.82545 | 0.84116 | -0.00062554 | 90.0225 | 84.0286 | 1.4912 | 0.70511 | 0.00080617 | 19.3176 | 17.0865
LZ | OS265386T | LZ OS2T #1 | 37.0583 | 1799.76 | 89.9958 | 25.1563 | 39.9749 | 178.3738 | 39.9254 | 90.0091 | 95.202 | 95.8326 | 99.53 | 99.6149 | 74.0857 | 17.6542 | 583.4093 | 388.2386 | 104.6838 | 104.0193 | 103.008 | 0.70779 | 0.82545 | 0.84116 | -0.00062554 | 89.9748 | 83.8954 | 1.5039 | 0.70777 | 0.000805 | 18.8683 | 16.6455
LZ | OS265386T | LZ OS2T #1 | 37.0667 | 1800.121 | 90.0592 | 25.2322 | 40.0195 | 178.444 | 39.948 | 90.0472 | 95.2225 | 95.8276 | 99.53 | 120.1942 | 73.2458 | 17.6542 | 578.6967 | 388.2386 | 104.6293 | 104.0245 | 103.0473 | 0.70779 | 0.82545 | 0.84116 | -0.00062554 | 89.9836 | 83.8799 | 1.4781 | 0.70778 | 0.00080483 | 18.8672 | 16.6445
LZ | OS265386T | LZ OS2T #1 | 37.075 | 1800.01 | 90.0279 | 25.1975 | 40.0573 | 178.4646 | 39.932 | 90.0037 | 95.2367 | 95.8247 | 99.53 | 112.7493 | 74.3996 | 17.6542 | 574.8994 | 388.2386 | 104.9972 | 104.0309 | 103.0081 | 0.70583 | 0.82545 | 0.84116 | -0.00062554 | 89.9816 | 84.1309 | 1.3627 | 0.70582 | 0.00080724 | 19.1978 | 16.9689
LZ | OS265386T | LZ OS2T #1 | 37.0833 | 1800.433 | 90.0623 | 25.2864 | 40.0683 | 178.469 | 39.9394 | 90.021 | 95.2401 | 95.8245 | 99.53 | 115.6634 | 71.8542 | 17.6542 | 576.848 | 388.2386 | 104.8194 | 104.0307 | 103.042 | 0.70804 | 0.82545 | 0.84116 | -0.00062554 | 89.9792 | 83.8396 | 1.4997 | 0.70803 | 0.00080446 | 18.8248 | 16.6028
LZ | OS265386T | LZ OS2T #1 | 37.0917 | 1800.033 | 90.0514 | 25.303 | 40.0934 | 178.5404 | 39.988 | 89.9984 | 95.2453 | 95.8057 | 99.53 | 106.4514 | 71.9349 | 17.6542 | 583.8106 | 388.2386 | 104.9127 | 104.0322 | 102.9958 | 0.70749 | 0.82545 | 0.84116 | -0.00062554 | 89.9877 | 84.0212 | 1.4901 | 0.70748 | 0.00080618 | 18.9178 | 16.6941
LZ | OS265386T | LZ OS2T #1 | 37.1 | 1800.015 | 90.0446 | 25.2772 | 40.066 | 178.5291 | 39.9842 | 90.0047 | 95.2169 | 95.8045 | 99.53 | 117.5448 | 73.991 | 17.6542 | 589.1433 | 387.895 | 105.0249 | 104.0251 | 103.0148 | 0.70779 | 0.82545 | 0.84116 | -0.00062554 | 89.9968 | 83.898 | 1.4924 | 0.70779 | 0.00080498 | 18.866 | 16.6432
LZ | OS265386T | LZ OS2T #1 | 37.1083 | 1800.085 | 90.0582 | 25.2887 | 40.073 | 178.6619 | 39.9441 | 90.0033 | 95.2309 | 95.796 | 99.5224 | 113.427 | 75.0528 | 17.6542 | 593.3641 | 387.895 | 104.967 | 104.0063 | 103.0209 | 0.70778 | 0.82545 | 0.84116 | -0.00062554 | 89.9759 | 83.8724 | 1.5064 | 0.70777 | 0.00080478 | 18.8688 | 16.646
LZ | OS265386T | LZ OS2T #1 | 37.1167 | 1799.856 | 90.058 | 25.3066 | 40.0789 | 178.6411 | 40.0259 | 90.0209 | 95.2327 | 95.8073 | 99.5253 | 109.2569 | 73.6443 | 17.653 | 586.7627 | 387.895 | 105.0137 | 104.0029 | 102.9966 | 0.70779 | 0.82545 | 0.84116 | -0.00062554 | 89.9824 | 83.9034 | 1.5004 | 0.70778 | 0.00080506 | 18.8674 | 16.6447
LZ | OS265386T | LZ OS2T #1 | 37.125 | 1799.809 | 90.0578 | 25.2964 | 40.123 | 178.6757 | 40.0065 | 89.9963 | 95.2248 | 95.8237 | 99.5291 | 124.0913 | 72.5111 | 17.6542 | 578.3297 | 388.2386 | 105.0284 | 104.021 | 103.0411 | 0.70748 | 0.82545 | 0.84116 | -0.00062554 | 89.9747 | 83.9981 | 1.499 | 0.70746 | 0.00080599 | 18.9204 | 16.6966
LZ | OS265386T | LZ OS2T #1 | 37.1333 | 1799.859 | 90.0588 | 25.317 | 40.0889 | 178.5148 | 40.023 | 90.0077 | 95.2577 | 95.817 | 99.5292 | 105.6089 | 71.7306 | 17.6542 | 575.3179 | 388.2386 | 105.0677 | 104.0319 | 103.0019 | 0.70758 | 0.82545 | 0.84116 | -0.00062554 | 89.962 | 83.9383 | 1.4933 | 0.70755 | 0.00080544 | 18.905 | 16.6816
LZ | OS265386T | LZ OS2T #1 | 37.1417 | 1798.816 | 90.0334 | 25.3193 | 40.0707 | 178.5685 | 40.0034 | 89.9909 | 95.2028 | 95.8211 | 99.5299 | 113.9942 | 70.751 | 17.6542 | 574.5356 | 388.2386 | 105.1625 | 104.0398 | 103.008 | 0.70753 | 0.82545 | 0.84116 | -0.00062554 | 89.9849 | 84.026 | 1.4995 | 0.70752 | 0.00080623 | 18.9113 | 16.6877
LZ | OS265386T | LZ OS2T #1 | 37.15 | 1800.214 | 90.0244 | 25.3852 | 40.0654 | 178.6567 | 40.0032 | 89.9978 | 95.2366 | 95.8153 | 99.5291 | 110.7905 | 72.9129 | 17.6542 | 583.5127 | 388.2386 | 105.0028 | 104.0139 | 103.0479 | 0.70748 | 0.82545 | 0.84116 | -0.00062554 | 89.9814 | 84.0943 | 1.5001 | 0.70746 | 0.00080689 | 18.9201 | 16.6964
LZ | OS265386T | LZ OS2T #1 | 37.1583 | 1799.812 | 90.059 | 25.4042 | 40.0223 | 178.6081 | 40.0077 | 89.9624 | 95.222 | 95.8087 | 99.5206 | 112.2869 | 74.0693 | 17.6542 | 591.642 | 387.895 | 105.114 | 104.0082 | 103.0123 | 0.70747 | 0.82545 | 0.84116 | -0.00062554 | 89.9643 | 83.9913 | 1.5078 | 0.70745 | 0.00080594 | 18.9225 | 16.6987
LZ | OS265386T | LZ OS2T #1 | 37.1667 | 1799.876 | 90.0434 | 25.3737 | 40.0532 | 178.5674 | 40.0412 | 89.9935 | 95.2396 | 95.8107 | 99.5268 | 111.0363 | 72.3313 | 17.6542 | 593.157 | 388.2386 | 104.9775 | 104.0095 | 103.0493 | 0.70786 | 0.82545 | 0.84116 | -0.00062554 | 90.0038 | 83.9958 | 1.504 | 0.70786 | 0.0008059 | 18.8531 | 16.6306
LZ | OS265386T | LZ OS2T #1 | 37.175 | 1799.876 | 90.0369 | 25.3508 | 40.0179 | 178.6466 | 40.0999 | 90.003 | 95.191 | 95.8037 | 99.5033 | 103.1368 | 74.5921 | 17.6535 | 584.6392 | 388.2386 | 104.8543 | 104.0145 | 103.0153 | 0.70809 | 0.82545 | 0.84116 | -0.00062554 | 90.0025 | 84.0285 | 1.4937 | 0.70809 | 0.00080622 | 18.8146 | 16.5929
LZ | OS265386T | LZ OS2T #1 | 37.1833 | 1800.662 | 90.0068 | 25.3302 | 40.0293 | 178.6364 | 40.0987 | 90.0103 | 95.1995 | 95.7963 | 99.5075 | 116.4366 | 73.5563 | 17.6542 | 576.1433 | 387.895 | 104.8409 | 104 | 102.9846 | 0.70804 | 0.82545 | 0.84116 | -0.00062554 | 89.9792 | 83.9553 | 1.5056 | 0.70803 | 0.00080556 | 18.8255 | 16.6035
LZ | OS265386T | LZ OS2T #1 | 37.1917 | 1799.938 | 89.9986 | 25.3595 | 40.0434 | 178.5182 | 40.0274 | 89.9967 | 95.233 | 95.8132 | 99.5153 | 106.6093 | 73.6422 | 17.6512 | 573.3016 | 388.2386 | 104.9015 | 104.0011 | 103.0273 | 0.70784 | 0.82545 | 0.84116 | -0.00062554 | 89.9952 | 84.042 | 1.5044 | 0.70784 | 0.00080636 | 18.8574 | 16.6349
LZ | OS265386T | LZ OS2T #1 | 37.2 | 1800.183 | 90.0051 | 25.3656 | 40.008 | 178.4515 | 40.0528 | 89.9999 | 95.2421 | 95.8041 | 99.5 | 109.84 | 75.5246 | 17.6542 | 575.6528 | 388.2386 | 104.8719 | 104.0062 | 102.9916 | 0.70779 | 0.82545 | 0.84116 | -0.00062554 | 89.9938 | 84.0207 | 1.4946 | 0.70778 | 0.00080616 | 18.8664 | 16.6437
LZ | OS265386T | LZ OS2T #1 | 37.2083 | 1799.539 | 89.9722 | 25.3221 | 39.9874 | 178.4874 | 40.0174 | 89.986 | 95.2044 | 95.7894 | 99.5 | 109.2295 | 73.848 | 17.6542 | 586.5257 | 388.2386 | 104.85 | 103.9752 | 102.9849 | 0.70689 | 0.82545 | 0.84116 | -0.00062554 | 90.0136 | 83.923 | 1.5018 | 0.7069 | 0.00080518 | 19.0155 | 16.79
LZ | OS265386T | LZ OS2T #1 | 37.2167 | 1799.166 | 90.0055 | 25.3662 | 39.9806 | 178.4215 | 40.0293 | 89.9844 | 95.1668 | 95.7815 | 99.5 | 107.7368 | 76.5382 | 17.6542 | 594.9848 | 388.2386 | 105.0101 | 103.9708 | 102.9787 | 0.70817 | 0.82545 | 0.84116 | -0.00062554 | 89.9805 | 83.9715 | 1.4981 | 0.70815 | 0.00080572 | 18.804 | 16.5824
LZ | OS265386T | LZ OS2T #1 | 37.225 | 1800.281 | 90.0096 | 25.3639 | 40.0144 | 178.5276 | 40.0005 | 89.9917 | 95.2046 | 95.7912 | 99.515 | 110.7921 | 74.9908 | 17.6542 | 590.7855 | 387.895 | 104.8299 | 103.9754 | 102.9728 | 0.7079 | 0.82545 | 0.84116 | -0.00062554 | 90.0027 | 84.0972 | 1.4961 | 0.7079 | 0.00080687 | 18.8467 | 16.6244
LZ | OS265386T | LZ OS2T #1 | 37.2333 | 1800.053 | 89.9965 | 25.3152 | 39.9945 | 178.5944 | 39.9723 | 89.9602 | 95.1845 | 95.7942 | 99.5 | 116.3284 | 73.686 | 17.653 | 586.8193 | 388.2386 | 104.8043 | 103.9828 | 103.0052 | 0.7081 | 0.82545 | 0.84116 | -0.00062554 | 90.0045 | 84.1077 | 1.5022 | 0.7081 | 0.00080697 | 18.8128 | 16.5911
LZ | OS265386T | LZ OS2T #1 | 37.2417 | 1800.19 | 89.9784 | 25.2368 | 39.989 | 178.6578 | 39.9277 | 89.9847 | 95.2186 | 95.7941 | 99.5 | 118.7768 | 74.8924 | 17.6542 | 577.3927 | 387.895 | 104.8213 | 103.9953 | 102.9713 | 0.70779 | 0.82545 | 0.84116 | -0.00062554 | 89.9972 | 84.0325 | 1.5016 | 0.70779 | 0.00080627 | 18.8657 | 16.643
LZ | OS265386T | LZ OS2T #1 | 37.25 | 1799.963 | 90.0015 | 25.305 | 40.0059 | 178.6414 | 39.9246 | 89.9939 | 95.151 | 95.7967 | 99.5 | 109.8358 | 75.5407 | 17.6542 | 570.7258 | 387.895 | 104.8355 | 104.0081 | 102.9849 | 0.70785 | 0.82545 | 0.84116 | -0.00062554 | 90.01 | 84.0173 | 1.4924 | 0.70786 | 0.00080609 | 18.8537 | 16.6312
LZ | OS265386T | LZ OS2T #1 | 37.2583 | 1800.037 | 89.9584 | 25.296 | 39.9894 | 178.5901 | 39.9122 | 89.9835 | 95.2099 | 95.7962 | 99.5 | 109.2662 | 73.4118 | 17.6542 | 578.2064 | 388.2386 | 104.7154 | 103.9977 | 102.9985 | 0.7081 | 0.82545 | 0.84116 | -0.00062554 | 89.9947 | 84.0808 | 1.4833 | 0.7081 | 0.00080673 | 18.8138 | 16.592
LZ | OS265386T | LZ OS2T #1 | 37.2667 | 1800.074 | 89.9805 | 25.2737 | 39.9671 | 178.6073 | 39.9295 | 89.9839 | 95.2203 | 95.8021 | 99.5 | 106.2755 | 74.8998 | 17.6542 | 586.6281 | 387.895 | 104.7434 | 103.994 | 102.9714 | 0.70841 | 0.82545 | 0.84116 | -0.00062554 | 89.9834 | 83.9032 | 1.5039 | 0.7084 | 0.00080506 | 18.7629 | 16.5421
LZ | OS265386T | LZ OS2T #1 | 37.275 | 1800.096 | 89.9728 | 25.2818 | 39.9885 | 178.6849 | 39.9427 | 90.0092 | 95.2107 | 95.795 | 99.5 | 118.8899 | 77.2966 | 17.6542 | 592.8935 | 387.895 | 104.7441 | 103.9918 | 103.012 | 0.7081 | 0.82545 | 0.84116 | -0.00062554 | 90.027 | 83.9671 | 1.5013 | 0.70812 | 0.00080557 | 18.8104 | 16.5888
LZ | OS265386T | LZ OS2T #1 | 37.2833 | 1799.849 | 89.9954 | 25.2604 | 40.0005 | 178.6885 | 39.932 | 89.9962 | 95.1093 | 95.7977 | 99.5 | 106.2437 | 80.6944 | 17.6542 | 592.2097 | 387.895 | 104.7267 | 103.9808 | 102.9779 | 0.70786 | 0.82545 | 0.84116 | -0.00062554 | 90.0393 | 84.0234 | 1.5057 | 0.70789 | 0.00080608 | 18.8489 | 16.6265
LZ | OS265386T | LZ OS2T #1 | 37.2917 | 1799.924 | 89.9607 | 25.2796 | 39.9746 | 178.636 | 39.9666 | 90.0041 | 95.1612 | 95.8047 | 99.5 | 115.9118 | 75.354 | 17.6542 | 585.0285 | 387.895 | 104.7638 | 103.9987 | 102.9848 | 0.70836 | 0.82545 | 0.84116 | -0.00062554 | 90.0101 | 84.1145 | 1.4539 | 0.70836 | 0.00080702 | 18.769 | 16.5481
LZ | OS265386T | LZ OS2T #1 | 37.3 | 1799.295 | 89.9739 | 25.2629 | 39.9947 | 178.6735 | 39.9774 | 90.0092 | 95.2543 | 95.8011 | 99.5 | 102.6011 | 75.7556 | 17.6542 | 576.2946 | 388.2386 | 104.8207 | 103.9746 | 103.0119 | 0.7082 | 0.82545 | 0.84116 | -0.00062554 | 90.0213 | 84.1184 | 1.4898 | 0.70822 | 0.00080704 | 18.7935 | 16.5721
LZ | OS265386T | LZ OS2T #1 | 37.3083 | 1799.649 | 89.9804 | 25.2977 | 39.988 | 178.6797 | 40.0214 | 90.0113 | 95.2638 | 95.7934 | 99.5 | 104.3026 | 75.1931 | 17.6542 | 571.7338 | 387.895 | 104.8466 | 103.9875 | 102.9985 | 0.70806 | 0.82545 | 0.84116 | -0.00062554 | 90.0396 | 84.0406 | 1.4944 | 0.70809 | 0.00080625 | 18.8149 | 16.5932
LZ | OS265386T | LZ OS2T #1 | 37.3167 | 1800.348 | 89.9887 | 25.2483 | 39.9909 | 178.4841 | 40.0551 | 89.9942 | 95.2188 | 95.7956 | 99.5 | 122.0319 | 76.1721 | 17.6542 | 575.9777 | 388.2386 | 104.9284 | 103.9955 | 102.9985 | 0.7081 | 0.82545 | 0.84116 | -0.00062554 | 90.0292 | 84.012 | 1.5002 | 0.70812 | 0.000806 | 18.81 | 16.5884
LZ | OS265386T | LZ OS2T #1 | 37.325 | 1800.419 | 89.9759 | 25.2361 | 39.9765 | 178.6838 | 40.0463 | 89.9933 | 95.2495 | 95.784 | 99.5 | 109.6715 | 75.9336 | 17.6542 | 582.2649 | 388.2386 | 104.8995 | 103.9846 | 102.9985 | 0.7081 | 0.82545 | 0.84116 | -0.00062554 | 90.0328 | 84.0474 | 1.4939 | 0.70812 | 0.00080633 | 18.8098 | 16.5882
LZ | OS265386T | LZ OS2T #1 | 37.3333 | 1800.684 | 89.9723 | 25.2809 | 39.9849 | 178.6905 | 40.0424 | 90.0183 | 95.2279 | 95.7803 | 99.5 | 109.5739 | 71.1494 | 17.6542 | 590.6968 | 387.895 | 104.732 | 103.9865 | 102.9646 | 0.70783 | 0.82545 | 0.84116 | -0.00062554 | 90.0262 | 84.0276 | 1.4899 | 0.70785 | 0.00080615 | 18.8559 | 16.6333
LZ | OS265386T | LZ OS2T #1 | 37.3417 | 1800.138 | 89.9701 | 25.2361 | 40.0241 | 178.6148 | 40.1188 | 90.0282 | 95.2862 | 95.7802 | 99.5 | 112.2886 | 71.8623 | 17.6542 | 592.5156 | 388.2386 | 104.998 | 103.9869 | 103.0188 | 0.70799 | 0.82545 | 0.84116 | -0.00062554 | 90.0335 | 84.0669 | 1.4987 | 0.70801 | 0.00080652 | 18.828 | 16.606
LZ | OS265386T | LZ OS2T #1 | 37.35 | 1799.892 | 89.9722 | 25.204 | 40.0196 | 178.606 | 40.07 | 89.9968 | 95.2082 | 95.7942 | 99.5 | 114.1244 | 72.7695 | 17.6541 | 585.1035 | 387.895 | 104.7947 | 103.9956 | 103 | 0.70779 | 0.82545 | 0.84116 | -0.00062554 | 90.0565 | 84.1555 | 1.5036 | 0.70782 | 0.00080731 | 18.8597 | 16.6371
LZ | OS265386T | LZ OS2T #1 | 37.3583 | 1799.975 | 89.9482 | 25.1846 | 39.9948 | 178.4471 | 40.0818 | 90.0139 | 95.2009 | 95.7892 | 99.5038 | 116.8849 | 73.6749 | 17.6547 | 583.3165 | 388.2386 | 104.7811 | 104.0028 | 103.0089 | 0.70783 | 0.82545 | 0.84116 | -0.00062554 | 90.0398 | 84.1286 | 1.4905 | 0.70785 | 0.00080709 | 18.8552 | 16.6327
LZ | OS265386T | LZ OS2T #1 | 37.3667 | 1799.728 | 89.9836 | 25.2059 | 40.0079 | 178.4751 | 40.0611 | 90.0208 | 95.2111 | 95.8153 | 99.5039 | 107.8849 | 71.1746 | 17.6538 | 574.2855 | 387.895 | 104.7367 | 103.9902 | 102.9956 | 0.70775 | 0.82545 | 0.84116 | -0.00062554 | 90.0322 | 84.0476 | 1.5089 | 0.70777 | 0.00080633 | 18.8678 | 16.645
LZ | OS265386T | LZ OS2T #1 | 37.375 | 1800.401 | 89.992 | 25.246 | 39.9985 | 178.5278 | 40.0555 | 90.0088 | 95.2236 | 95.8137 | 99.5031 | 119.892 | 74.2313 | 17.6542 | 573.608 | 387.895 | 104.8088 | 103.9938 | 102.9676 | 0.70809 | 0.82545 | 0.84116 | -0.00062554 | 90.0134 | 84.1373 | 1.5017 | 0.7081 | 0.00080724 | 18.8128 | 16.5911
LZ | OS265386T | LZ OS2T #1 | 37.3833 | 1800.058 | 89.9975 | 25.266 | 40.0252 | 178.6188 | 40.0376 | 90.0251 | 95.2597 | 95.8073 | 99.5 | 103.5793 | 78.4433 | 17.6542 | 586.2468 | 388.2386 | 104.9586 | 103.9887 | 102.9983 | 0.70798 | 0.82545 | 0.84116 | -0.00062554 | 90.0416 | 84.0901 | 1.4974 | 0.70801 | 0.00080672 | 18.829 | 16.6069
LZ | OS265386T | LZ OS2T #1 | 37.3917 | 1799.717 | 90.0092 | 25.2423 | 40.0153 | 178.5271 | 40.0133 | 89.9899 | 95.2319 | 95.8081 | 99.515 | 117.5577 | 74.2671 | 17.6542 | 593.4177 | 387.895 | 104.8357 | 103.9936 | 103.0203 | 0.70772 | 0.82545 | 0.84116 | -0.00062554 | 90.0397 | 83.9481 | 1.5114 | 0.70775 | 0.00080536 | 18.8724 | 16.6495
LZ | OS265386T | LZ OS2T #1 | 37.4 | 1800.126 | 89.9947 | 25.2141 | 40.0144 | 178.6389 | 39.9712 | 90.011 | 95.2258 | 95.8286 | 99.5289 | 106.8942 | 76.5991 | 17.6542 | 592.1185 | 387.895 | 104.9522 | 103.9993 | 102.999 | 0.70784 | 0.82545 | 0.84116 | -0.00062554 | 90.0437 | 84.017 | 1.4983 | 0.70787 | 0.00080601 | 18.8516 | 16.6292
LZ | OS265386T | LZ OS2T #1 | 37.4083 | 1800.153 | 90.0269 | 25.2198 | 40.0408 | 178.7542 | 39.9444 | 90.007 | 95.2722 | 95.8288 | 99.5149 | 119.6 | 73.6646 | 17.5683 | 586.7476 | 387.895 | 104.7666 | 104.0069 | 102.9999 | 0.70781 | 0.82545 | 0.84116 | -0.00062554 | 90.0566 | 84.0237 | 1.501 | 0.70784 | 0.00080605 | 18.8564 | 16.6338
LZ | OS265386T | LZ OS2T #1 | 37.4167 | 1800.178 | 89.9956 | 25.1918 | 40.0191 | 178.7798 | 39.9307 | 89.9861 | 95.2452 | 95.8247 | 99.5261 | 108.9417 | 75.0947 | 17.6432 | 577.6237 | 387.895 | 104.8623 | 104.024 | 103.0116 | 0.70726 | 0.82545 | 0.84116 | -0.00062554 | 90.0355 | 84.1322 | 1.5125 | 0.70729 | 0.00080714 | 18.9501 | 16.7258
LZ | OS265386T | LZ OS2T #1 | 37.425 | 1800.774 | 90.0005 | 25.2034 | 40.0321 | 178.7242 | 39.9446 | 89.9959 | 95.255 | 95.8257 | 99.53 | 107.5129 | 73.6796 | 17.6542 | 576.1281 | 387.895 | 104.8695 | 104.027 | 103.042 | 0.70825 | 0.82545 | 0.84116 | -0.00062554 | 90.014 | 83.9824 | 1.5006 | 0.70826 | 0.00080575 | 18.7861 | 16.5649
LZ | OS265386T | LZ OS2T #1 | 37.4333 | 1800.336 | 89.9905 | 25.2506 | 40.046 | 178.6879 | 39.9372 | 90.0114 | 95.2361 | 95.8153 | 99.5128 | 120.5314 | 75.9034 | 17.6542 | 573.7212 | 387.895 | 104.9156 | 104.0217 | 103.0181 | 0.7081 | 0.82545 | 0.84116 | -0.00062554 | 90.0121 | 84.009 | 1.4897 | 0.7081 | 0.00080601 | 18.8123 | 16.5906
LZ | OS265386T | LZ OS2T #1 | 37.4417 | 1800.016 | 90.0215 | 25.2353 | 40.0576 | 178.7498 | 39.9306 | 90.012 | 95.2824 | 95.8077 | 99.5224 | 108.6581 | 74.1053 | 17.6542 | 579.439 | 387.895 | 104.7595 | 104.0213 | 103.014 | 0.70778 | 0.82545 | 0.84116 | -0.00062554 | 90.0179 | 84.0946 | 1.4961 | 0.70779 | 0.00080682 | 18.8649 | 16.6422
LZ | OS265386T | LZ OS2T #1 | 37.45 | 1799.6 | 90.0314 | 25.2839 | 40.0274 | 178.706 | 39.9376 | 90.0168 | 95.2502 | 95.8119 | 99.53 | 109.4122 | 76.5999 | 17.6542 | 588.7366 | 388.2386 | 104.9873 | 104.0094 | 103.0488 | 0.7081 | 0.82545 | 0.84116 | -0.00062554 | 90.0171 | 84.0513 | 1.4988 | 0.70811 | 0.0008064 | 18.8115 | 16.5898
LZ | OS265386T | LZ OS2T #1 | 37.4583 | 1799.443 | 90.0382 | 25.2801 | 40.0162 | 178.7099 | 39.9818 | 90.0234 | 95.2773 | 95.8157 | 99.53 | 114.1859 | 82.8293 | 17.6542 | 591.6833 | 388.2386 | 105.0616 | 104.0168 | 103.0347 | 0.70781 | 0.82545 | 0.84116 | -0.00062554 | 90.0188 | 84.0244 | 1.4801 | 0.70782 | 0.00080614 | 18.8604 | 16.6378
LZ | OS265386T | LZ OS2T #1 | 37.4667 | 1800.153 | 90.0379 | 25.2828 | 40.0238 | 178.7457 | 39.9983 | 90.0297 | 95.264 | 95.8275 | 99.53 | 105.1933 | 76.429 | 17.6542 | 585.0305 | 387.895 | 104.6533 | 104.0268 | 103.0217 | 0.70787 | 0.82545 | 0.84116 | -0.00062554 | 90.0163 | 84.0412 | 1.4953 | 0.70788 | 0.00080631 | 18.8498 | 16.6274
LZ | OS265386T | LZ OS2T #1 | 37.475 | 1800.205 | 90.0199 | 25.2669 | 40.0521 | 178.7083 | 40.0347 | 89.9909 | 95.2754 | 95.8325 | 99.53 | 108.6041 | 76.8385 | 17.6532 | 581.9374 | 388.2386 | 104.6734 | 104.0111 | 103.0488 | 0.70808 | 0.82545 | 0.84116 | -0.00062554 | 89.9797 | 84.1437 | 1.4928 | 0.70807 | 0.00080737 | 18.8181 | 16.5962
LZ | OS265386T | LZ OS2T #1 | 37.4833 | 1800.184 | 90.0125 | 25.2171 | 40.018 | 178.7024 | 40.0408 | 89.9608 | 95.2164 | 95.8239 | 99.53 | 106.2583 | 74.1658 | 17.6542 | 569.6732 | 387.895 | 104.8805 | 104.0208 | 103.0147 | 0.70779 | 0.82545 | 0.84116 | -0.00062554 | 89.9849 | 84.0092 | 1.5046 | 0.70778 | 0.00080607 | 18.8673 | 16.6446
LZ | OS265386T | LZ OS2T #1 | 37.4917 | 1799.733 | 90.0083 | 25.2022 | 40.0112 | 178.6258 | 40.0164 | 90.0048 | 95.2411 | 95.8291 | 99.53 | 103.753 | 75.3497 | 17.6542 | 571.9932 | 387.895 | 104.6433 | 104.0185 | 103.0352 | 0.70783 | 0.82545 | 0.84116 | -0.00062554 | 89.9917 | 83.9764 | 1.4795 | 0.70782 | 0.00080574 | 18.8595 | 16.6369
LZ | OS265386T | LZ OS2T #1 | 37.5 | 1800.447 | 90.0417 | 25.2357 | 40.0292 | 178.6708 | 40.0705 | 89.9973 | 95.2496 | 95.8281 | 99.53 | 111.759 | 75.672 | 17.6543 | 584.2179 | 387.895 | 104.5935 | 104.0259 | 103.0151 | 0.70777 | 0.82545 | 0.84116 | -0.00062554 | 89.9862 | 84.0356 | 1.5055 | 0.70776 | 0.00080632 | 18.8696 | 16.6468
LZ | OS265386T | LZ OS2T #1 | 37.5083 | 1800.206 | 90.0041 | 25.3043 | 40.0049 | 178.702 | 40.054 | 89.9698 | 95.218 | 95.8175 | 99.53 | 111.1167 | 76.5504 | 17.6543 | 591.5471 | 388.2386 | 104.7713 | 104.025 | 103.0149 | 0.70779 | 0.82545 | 0.84116 | -0.00062554 | 90.0034 | 84.0083 | 1.5069 | 0.70779 | 0.00080602 | 18.8653 | 16.6426
LZ | OS265386T | LZ OS2T #1 | 37.5167 | 1799.715 | 90.0084 | 25.3098 | 39.9934 | 178.7156 | 40.075 | 89.9967 | 95.2719 | 95.8311 | 99.53 | 115.3415 | 76.0901 | 17.6543 | 593.7099 | 387.895 | 104.6713 | 104.0145 | 103.042 | 0.7074 | 0.82545 | 0.84116 | -0.00062554 | 90.0129 | 84.0022 | 1.5021 | 0.70741 | 0.00080594 | 18.9291 | 16.7052
LZ | OS265386T | LZ OS2T #1 | 37.525 | 1799.759 | 90.019 | 25.2244 | 40.0079 | 178.7152 | 40.0491 | 89.9828 | 95.2377 | 95.8284 | 99.53 | 110.4199 | 73.9309 | 17.6543 | 586.7045 | 387.895 | 104.5599 | 104.0028 | 103.0239 | 0.70733 | 0.82545 | 0.84116 | -0.00062554 | 90.0081 | 84.0214 | 1.495 | 0.70733 | 0.00080613 | 18.9423 | 16.7181
LZ | OS265386T | LZ OS2T #1 | 37.5333 | 1800.166 | 90.0225 | 25.2387 | 40.0335 | 178.7431 | 40.0677 | 89.9862 | 95.2653 | 95.8202 | 99.5291 | 110.2049 | 77.866 | 17.6542 | 577.2863 | 388.2386 | 104.5435 | 104.0056 | 103.0501 | 0.70783 | 0.82545 | 0.84116 | -0.00062554 | 89.9876 | 83.9517 | 1.496 | 0.70782 | 0.00080551 | 18.8599 | 16.6373
LZ | OS265386T | LZ OS2T #1 | 37.5417 | 1799.713 | 90.0269 | 25.2509 | 40.0032 | 178.697 | 40.0236 | 90.0182 | 95.2554 | 95.82 | 99.5225 | 116.6493 | 73.5506 | 17.6542 | 575.2302 | 388.2386 | 104.6719 | 104.0307 | 103.0142 | 0.70748 | 0.82545 | 0.84116 | -0.00062554 | 89.9871 | 84.0008 | 1.4941 | 0.70748 | 0.00080598 | 18.9181 | 16.6944
LZ | OS265386T | LZ OS2T #1 | 37.55 | 1799.69 | 90.0095 | 25.2776 | 40.018 | 178.6884 | 39.9585 | 89.9729 | 95.2635 | 95.8222 | 99.5294 | 104.8444 | 73.7727 | 17.6542 | 572.8782 | 388.2386 | 104.931 | 104.0186 | 103.0211 | 0.70522 | 0.82545 | 0.84116 | -0.00062554 | 90.0167 | 84.3202 | 1.4968 | 0.70523 | 0.00080898 | 19.2981 | 17.0673
LZ | OS265386T | LZ OS2T #1 | 37.5583 | 1800.124 | 89.9986 | 25.2655 | 40.0002 | 178.6771 | 39.9643 | 90.0088 | 95.2206 | 95.8114 | 99.515 | 116.5669 | 72.501 | 17.6542 | 585.1028 | 387.895 | 104.6855 | 104.014 | 103.0451 | 0.70779 | 0.82545 | 0.84116 | -0.00062554 | 89.99 | 84.009 | 1.499 | 0.70778 | 0.00080606 | 18.8667 | 16.644
LZ | OS265386T | LZ OS2T #1 | 37.5667 | 1799.826 | 90.0142 | 25.246 | 40.0189 | 178.6848 | 39.947 | 89.9914 | 95.2021 | 95.8006 | 99.5299 | 112.2331 | 74.0768 | 17.6543 | 592.2888 | 387.895 | 104.7975 | 104.0203 | 103.0284 | 0.70746 | 0.82545 | 0.84116 | -0.00062554 | 89.9826 | 83.9398 | 1.4879 | 0.70745 | 0.00080541 | 18.9229 | 16.6991
LZ | OS265386T | LZ OS2T #1 | 37.575 | 1800.516 | 89.9966 | 25.2201 | 39.999 | 178.6548 | 39.9626 | 89.974 | 95.1447 | 95.8083 | 99.53 | 114.6544 | 75.9238 | 17.6543 | 593.9364 | 387.895 | 104.7807 | 104.001 | 103.0013 | 0.70734 | 0.82545 | 0.84116 | -0.00062554 | 89.9866 | 84.0402 | 1.4931 | 0.70733 | 0.00080636 | 18.9426 | 16.7185
LZ | OS265386T | LZ OS2T #1 | 37.5833 | 1799.842 | 89.9979 | 25.2401 | 39.987 | 178.6491 | 39.9725 | 89.9865 | 95.1921 | 95.8298 | 99.53 | 114.8616 | 74.0045 | 17.6543 | 590.6677 | 387.895 | 104.962 | 104.0191 | 103.0398 | 0.70747 | 0.82545 | 0.84116 | -0.00062554 | 89.9939 | 83.9214 | 1.4967 | 0.70746 | 0.00080521 | 18.9199 | 16.6962
LZ | OS265386T | LZ OS2T #1 | 37.5917 | 1799.778 | 89.9966 | 25.2532 | 40.0103 | 178.7015 | 39.9465 | 89.995 | 95.2162 | 95.8196 | 99.53 | 106.8753 | 72.5238 | 17.6543 | 577.0267 | 387.895 | 104.8865 | 104.0148 | 103.0013 | 0.70748 | 0.82545 | 0.84116 | -0.00062554 | 89.9932 | 83.9569 | 1.4951 | 0.70747 | 0.00080555 | 18.9189 | 16.6952
LZ | OS265386T | LZ OS2T #1 | 37.6 | 1800.479 | 89.9917 | 25.2612 | 40.0052 | 178.6975 | 39.9485 | 89.9997 | 95.2023 | 95.8235 | 99.53 | 117.3672 | 77.7005 | 17.6543 | 572.7162 | 387.895 | 104.9577 | 104.0324 | 103.0217 | 0.70748 | 0.82545 | 0.84116 | -0.00062554 | 90.0009 | 84.0457 | 1.5045 | 0.70748 | 0.00080638 | 18.9181 | 16.6944
LZ | OS265386T | LZ OS2T #1 | 37.6083 | 1799.36 | 90.0243 | 25.2815 | 40.0179 | 178.5749 | 39.961 | 90.0021 | 95.2463 | 95.8308 | 99.53 | 118.3672 | 75.6406 | 17.6543 | 577.1645 | 387.895 | 104.9626 | 104.0319 | 103.0013 | 0.70714 | 0.82545 | 0.84116 | -0.00062554 | 90.002 | 84.0009 | 1.4898 | 0.70714 | 0.00080595 | 18.9749 | 16.7501
LZ | OS265386T | LZ OS2T #1 | 37.6167 | 1799.785 | 90.0038 | 25.2212 | 39.9956 | 178.6141 | 39.9503 | 89.9895 | 95.2322 | 95.828 | 99.53 | 103.4477 | 74.4716 | 17.6543 | 585.5806 | 387.895 | 104.9026 | 104.0252 | 102.9878 | 0.70749 | 0.82545 | 0.84116 | -0.00062554 | 89.9897 | 83.8648 | 1.4972 | 0.70748 | 0.00080467 | 18.9166 | 16.693
LZ | OS265386T | LZ OS2T #1 | 37.625 | 1799.971 | 90.0258 | 25.2187 | 40.0286 | 178.5694 | 40.0375 | 90.0126 | 95.2518 | 95.8267 | 99.53 | 123.4962 | 74.4376 | 17.6543 | 595.8795 | 387.895 | 104.7732 | 104.0247 | 103.042 | 0.70779 | 0.82545 | 0.84116 | -0.00062554 | 90.0218 | 83.795 | 1.4934 | 0.70781 | 0.00080393 | 18.8621 | 16.6395
LZ | OS265386T | LZ OS2T #1 | 37.6333 | 1799.368 | 90.0075 | 25.1915 | 40.0308 | 178.4962 | 40.0036 | 90.0139 | 95.2585 | 95.8291 | 99.53 | 105.1967 | 71.8571 | 17.6543 | 590.0555 | 387.895 | 104.8021 | 104.0183 | 102.9878 | 0.70717 | 0.82545 | 0.84116 | -0.00062554 | 90.0104 | 83.909 | 1.4941 | 0.70718 | 0.00080505 | 18.9684 | 16.7438
LZ | OS265386T | LZ OS2T #1 | 37.6417 | 1799.907 | 90.0161 | 25.1896 | 40.0387 | 178.4752 | 40.0287 | 90.0002 | 95.2405 | 95.8306 | 99.53 | 111.6 | 73.1295 | 17.6543 | 580.5108 | 387.895 | 104.7549 | 104.026 | 102.9832 | 0.70748 | 0.82545 | 0.84116 | -0.00062554 | 90.0083 | 83.9132 | 1.4975 | 0.70748 | 0.0008051 | 18.9173 | 16.6936
LZ | OS265386T | LZ OS2T #1 | 37.65 | 1800.122 | 90.0115 | 25.2049 | 40.0298 | 178.4933 | 40.0703 | 89.9957 | 95.2155 | 95.8334 | 99.53 | 110.7477 | 74.3231 | 17.6319 | 576.4967 | 387.895 | 104.786 | 104.0166 | 102.981 | 0.70726 | 0.82545 | 0.84116 | -0.00062554 | 89.9934 | 83.941 | 1.5012 | 0.70726 | 0.0008054 | 18.9544 | 16.73
LZ | OS265386T | LZ OS2T #1 | 37.6583 | 1799.953 | 89.9805 | 25.1622 | 40.0076 | 178.4816 | 40.0641 | 89.9908 | 95.2293 | 95.8282 | 99.53 | 117.7971 | 75.4603 | 17.6542 | 572.9696 | 387.895 | 104.671 | 104.0355 | 102.9598 | 0.70699 | 0.82545 | 0.84116 | -0.00062554 | 89.9875 | 83.9697 | 1.5089 | 0.70698 | 0.00080568 | 19.0019 | 16.7766
LZ | OS265386T | LZ OS2T #1 | 37.6667 | 1799.736 | 90.0118 | 25.135 | 40.006 | 178.558 | 40.0634 | 89.9655 | 95.1836 | 95.8194 | 99.53 | 110.4714 | 77.7214 | 17.6542 | 582.4136 | 387.895 | 104.6778 | 104.0216 | 103.0085 | 0.70779 | 0.82545 | 0.84116 | -0.00062554 | 89.9802 | 83.8336 | 1.5 | 0.70777 | 0.0008044 | 18.8677 | 16.645
LZ | OS265386T | LZ OS2T #1 | 37.675 | 1799.578 | 90.008 | 25.0243 | 40.0138 | 178.4642 | 40.088 | 89.9757 | 95.2475 | 95.8075 | 99.53 | 109.3749 | 77.9674 | 17.6542 | 592.2925 | 387.895 | 104.6142 | 104.031 | 102.9683 | 0.70711 | 0.82545 | 0.84116 | -0.00062554 | 90.0226 | 83.8941 | 1.486 | 0.70712 | 0.00080488 | 18.9773 | 16.7525
LZ | OS265386T | LZ OS2T #1 | 37.6833 | 1799.813 | 90.0015 | 25.069 | 40.0215 | 178.4755 | 40.0564 | 90.0211 | 95.271 | 95.8145 | 99.53 | 111.0887 | 77.0984 | 17.6542 | 592.5105 | 387.895 | 104.5309 | 104.0087 | 102.9654 | 0.70594 | 0.82545 | 0.84116 | -0.00062554 | 90.0301 | 84.0031 | 1.5028 | 0.70595 | 0.00080591 | 19.1747 | 16.9462
LZ | OS265386T | LZ OS2T #1 | 37.6917 | 1800.547 | 89.9998 | 25.0499 | 40.0171 | 178.4303 | 40.0952 | 90.0126 | 95.239 | 95.8178 | 99.53 | 109.9579 | 76.113 | 17.6542 | 583.6624 | 387.895 | 104.5189 | 104.0146 | 102.9742 | 0.70779 | 0.82545 | 0.84116 | -0.00062554 | 89.9968 | 83.8379 | 1.5068 | 0.70779 | 0.0008044 | 18.866 | 16.6433
LZ | OS265386T | LZ OS2T #1 | 37.7 | 1800.192 | 90.0127 | 25.0655 | 40.0152 | 178.4691 | 40.0688 | 90.0272 | 95.2614 | 95.8246 | 99.53 | 116.3613 | 76.0689 | 17.6542 | 572.5446 | 387.5513 | 104.456 | 104.0175 | 102.9474 | 0.70721 | 0.82545 | 0.84116 | -0.00062554 | 90.0088 | 83.8763 | 1.4824 | 0.70721 | 0.00080474 | 18.9626 | 16.7381
LZ | OS265386T | LZ OS2T #1 | 37.7083 | 1799.828 | 90.0025 | 25.0534 | 40.0363 | 178.4731 | 40.0081 | 90.027 | 95.2648 | 95.8358 | 99.53 | 108.8666 | 75.3657 | 17.6542 | 572.816 | 387.895 | 104.5517 | 104.0232 | 103.0043 | 0.70439 | 0.82545 | 0.84116 | -0.00062554 | 90.0125 | 84.115 | 1.452 | 0.7044 | 0.00080702 | 19.4377 | 17.2043
LZ | OS265386T | LZ OS2T #1 | 37.7167 | 1799.987 | 90.0084 | 25.0291 | 40.0198 | 178.4537 | 40.0179 | 90.0127 | 95.267 | 95.8247 | 99.53 | 121.561 | 77.7982 | 17.6542 | 575.0654 | 387.895 | 104.3653 | 104.0219 | 102.9645 | 0.70722 | 0.82545 | 0.84116 | -0.00062554 | 89.9808 | 83.786 | 1.4967 | 0.7072 | 0.00080394 | 18.9637 | 16.7391
LZ | OS265386T | LZ OS2T #1 | 37.725 | 1799.626 | 89.9822 | 25.0384 | 40.0389 | 178.3636 | 39.9836 | 90.024 | 95.2587 | 95.8288 | 99.53 | 120.0042 | 77.0351 | 17.6542 | 585.5605 | 387.895 | 104.4363 | 104.0139 | 102.9857 | 0.70748 | 0.82545 | 0.84116 | -0.00062554 | 90.0053 | 83.8622 | 1.4978 | 0.70748 | 0.00080461 | 18.9175 | 16.6938
LZ | OS265386T | LZ OS2T #1 | 37.7333 | 1799.71 | 89.9935 | 24.9707 | 40.043 | 178.4637 | 39.9876 | 89.9963 | 95.23 | 95.8218 | 99.53 | 119.7875 | 78.7332 | 17.6543 | 592.7067 | 387.895 | 104.6831 | 104.0153 | 102.9878 | 0.70748 | 0.82545 | 0.84116 | -0.00062554 | 90.0143 | 83.8716 | 1.4969 | 0.70748 | 0.00080468 | 18.9167 | 16.693
LZ | OS265386T | LZ OS2T #1 | 37.7417 | 1799.468 | 90.002 | 24.9754 | 40.0251 | 178.4721 | 39.9651 | 89.9888 | 95.2593 | 95.83 | 99.53 | 115.5822 | 77.0739 | 17.6543 | 591.874 | 387.895 | 104.5109 | 104.0117 | 102.9403 | 0.70777 | 0.82545 | 0.84116 | -0.00062554 | 90.0002 | 83.8183 | 1.5046 | 0.70777 | 0.0008042 | 18.8682 | 16.6455
LZ | OS265386T | LZ OS2T #1 | 37.75 | 1800.146 | 90.0095 | 24.9574 | 40.0404 | 178.4712 | 39.9699 | 90.013 | 95.1788 | 95.8361 | 99.53 | 107.0224 | 75.6195 | 17.6543 | 582.7456 | 387.895 | 104.4515 | 104.0228 | 102.9946 | 0.70748 | 0.82545 | 0.84116 | -0.00062554 | 89.9973 | 83.8783 | 1.4995 | 0.70747 | 0.00080479 | 18.9184 | 16.6947
LZ | OS265386T | LZ OS2T #1 | 37.7583 | 1799.874 | 89.9983 | 24.9902 | 40.0735 | 178.4865 | 39.955 | 90.0214 | 95.2545 | 95.8315 | 99.53 | 110.0496 | 73.5804 | 17.6543 | 575.6959 | 387.895 | 104.4721 | 104.0287 | 102.981 | 0.70771 | 0.82545 | 0.84116 | -0.00062554 | 90.0101 | 83.9366 | 1.5003 | 0.70772 | 0.00080532 | 18.8768 | 16.6539
LZ | OS265386T | LZ OS2T #1 | 37.7667 | 1799.926 | 90.017 | 24.9628 | 40.0561 | 178.481 | 39.9798 | 90.0148 | 95.2496 | 95.8194 | 99.53 | 108.649 | 73.6774 | 17.6929 | 573.1324 | 387.895 | 104.4549 | 104.0437 | 102.9733 | 0.70747 | 0.82545 | 0.84116 | -0.00062554 | 89.9926 | 83.8249 | 1.4966 | 0.70747 | 0.00080428 | 18.9193 | 16.6955
LZ | OS265386T | LZ OS2T #1 | 37.775 | 1799.506 | 89.9971 | 25.0226 | 40.0465 | 178.4794 | 39.947 | 89.9924 | 95.1932 | 95.8391 | 99.53 | 121.2557 | 74.7377 | 17.6543 | 571.4354 | 387.895 | 104.5237 | 104.0194 | 102.9946 | 0.70719 | 0.82545 | 0.84116 | -0.00062554 | 89.9911 | 83.9796 | 1.498 | 0.70719 | 0.00080577 | 18.9665 | 16.7419
LZ | OS265386T | LZ OS2T #1 | 37.7833 | 1800.302 | 89.9986 | 25.0076 | 40.0467 | 178.4586 | 39.9407 | 89.974 | 95.2505 | 95.8216 | 99.53 | 105.9348 | 74.6237 | 17.6543 | 583.7216 | 387.895 | 104.5678 | 104.0363 | 102.9403 | 0.70748 | 0.82545 | 0.84116 | -0.00062554 | 89.9845 | 83.8263 | 1.497 | 0.70747 | 0.00080431 | 18.9197 | 16.696
LZ | OS265386T | LZ OS2T #1 | 37.7917 | 1799.995 | 90.0123 | 24.961 | 40.0466 | 178.4751 | 39.9648 | 90.0051 | 95.1705 | 95.813 | 99.5225 | 108.0087 | 74.2974 | 17.6543 | 593.539 | 387.5513 | 104.6035 | 104.0318 | 102.9937 | 0.70711 | 0.82545 | 0.84116 | -0.00062554 | 90.0224 | 83.8357 | 1.498 | 0.70713 | 0.00080432 | 18.9769 | 16.7521
LZ | OS265386T | LZ OS2T #1 | 37.8 | 1800.049 | 90.0242 | 24.9447 | 40.0293 | 178.4827 | 39.9974 | 89.9973 | 95.2435 | 95.8109 | 99.53 | 110.2598 | 75.8458 | 17.6543 | 591.4807 | 388.2386 | 104.6335 | 104.0172 | 103.0081 | 0.70748 | 0.82545 | 0.84116 | -0.00062554 | 89.9941 | 83.9274 | 1.4957 | 0.70747 | 0.00080526 | 18.9187 | 16.695
LZ | OS265386T | LZ OS2T #1 | 37.8083 | 1799.725 | 90.0116 | 24.952 | 40.0347 | 178.4575 | 40.0262 | 90.0052 | 95.2448 | 95.821 | 99.53 | 107.6873 | 79.5539 | 17.6543 | 583.5402 | 387.895 | 104.516 | 104.0055 | 102.9742 | 0.70717 | 0.82545 | 0.84116 | -0.00062554 | 90.0186 | 83.9491 | 1.4946 | 0.70718 | 0.00080542 | 18.9675 | 16.7429
LZ | OS265386T | LZ OS2T #1 | 37.8167 | 1800.524 | 89.9713 | 24.9592 | 40.0279 | 178.4951 | 40.0185 | 89.9907 | 95.1942 | 95.8348 | 99.53 | 123.1279 | 77.7942 | 17.6543 | 582.7165 | 387.895 | 104.8899 | 104.0266 | 102.9878 | 0.70583 | 0.82545 | 0.84116 | -0.00062554 | 90.0316 | 83.9994 | 1.5004 | 0.70585 | 0.00080587 | 19.1931 | 16.9642
LZ | OS265386T | LZ OS2T #1 | 37.825 | 1799.934 | 90.0062 | 24.957 | 40.0203 | 178.4858 | 40.0033 | 89.9973 | 95.1877 | 95.8242 | 99.515 | 102.4642 | 75.2702 | 17.6543 | 573.6307 | 387.895 | 104.6556 | 104.0277 | 102.9389 | 0.70716 | 0.82545 | 0.84116 | -0.00062554 | 89.9972 | 83.9364 | 1.4942 | 0.70716 | 0.00080534 | 18.9709 | 16.7463
LZ | OS265386T | LZ OS2T #1 | 37.8333 | 1799.865 | 90.0251 | 24.9537 | 40.0272 | 178.4469 | 40.0596 | 90.0284 | 95.2314 | 95.829 | 99.53 | 110.5854 | 72.9993 | 17.6543 | 577.2442 | 387.895 | 104.8126 | 104.0243 | 103.0149 | 0.70716 | 0.82545 | 0.84116 | -0.00062554 | 90.0148 | 84.1377 | 1.4966 | 0.70717 | 0.00080724 | 18.9696 | 16.7449
LZ | OS265386T | LZ OS2T #1 | 37.8417 | 1799.837 | 90.0197 | 24.9925 | 40.036 | 178.4736 | 40.0571 | 89.9889 | 95.2663 | 95.8297 | 99.53 | 124.5868 | 75.2471 | 17.6543 | 584.0408 | 387.895 | 104.7609 | 104.0073 | 102.9945 | 0.7062 | 0.82545 | 0.84116 | -0.00062554 | 90.0175 | 84.0205 | 1.5011 | 0.70621 | 0.00080611 | 19.1316 | 16.9039
LZ | OS265386T | LZ OS2T #1 | 37.85 | 1799.46 | 90.0131 | 24.9874 | 40.0131 | 178.569 | 40.0659 | 89.9983 | 95.2433 | 95.8343 | 99.53 | 112.9845 | 75.1685 | 17.6543 | 592.7775 | 387.895 | 104.8472 | 104.0111 | 102.9669 | 0.70694 | 0.82545 | 0.84116 | -0.00062554 | 89.9918 | 83.9113 | 1.4986 | 0.70694 | 0.00080511 | 19.0085 | 16.7831
LZ | OS265386T | LZ OS2T #1 | 37.8583 | 1799.889 | 89.9996 | 25.0336 | 40.0312 | 178.4582 | 40.08 | 90.0208 | 95.2345 | 95.829 | 99.53 | 117.2704 | 71.8592 | 17.6543 | 592.9827 | 387.895 | 105.0961 | 104.0251 | 103.0013 | 0.70717 | 0.82545 | 0.84116 | -0.00062554 | 90.0062 | 83.8868 | 1.4934 | 0.70717 | 0.00080485 | 18.9693 | 16.7446
LZ | OS265386T | LZ OS2T #1 | 37.8667 | 1799.857 | 90.0145 | 25.0435 | 40.052 | 178.3979 | 40.0425 | 89.9906 | 95.2297 | 95.8299 | 99.53 | 102.2028 | 72.6539 | 17.6543 | 588.0447 | 387.895 | 104.7819 | 104.0127 | 102.961 | 0.70685 | 0.82545 | 0.84116 | -0.00062554 | 90.019 | 83.9532 | 1.4983 | 0.70686 | 0.00080546 | 19.0214 | 16.7957
LZ | OS265386T | LZ OS2T #1 | 37.875 | 1800.347 | 89.9993 | 25.105 | 40.0118 | 178.4983 | 40.0613 | 89.989 | 95.2499 | 95.8284 | 99.53 | 112.7628 | 76.1424 | 17.6543 | 576.635 | 387.895 | 104.9891 | 104.0176 | 102.9993 | 0.70751 | 0.82545 | 0.84116 | -0.00062554 | 90.0006 | 83.9935 | 1.4986 | 0.70751 | 0.00080588 | 18.9128 | 16.6892
LZ | OS265386T | LZ OS2T #1 | 37.8833 | 1799.354 | 89.9863 | 25.0485 | 40.0084 | 178.483 | 40 | 89.9865 | 95.2184 | 95.8251 | 99.53 | 113.2663 | 74.9107 | 17.6543 | 576.2556 | 387.895 | 104.913 | 104.0205 | 102.9748 | 0.70725 | 0.82545 | 0.84116 | -0.00062554 | 89.9944 | 84.0223 | 1.4957 | 0.70724 | 0.00080617 | 18.9574 | 16.733
LZ | OS265386T | LZ OS2T #1 | 37.8917 | 1800.051 | 89.9878 | 24.9797 | 40.0081 | 178.4507 | 39.9894 | 89.9512 | 95.2207 | 95.8335 | 99.53 | 94.2049 | 72.589 | 17.6543 | 573.9883 | 387.895 | 104.9667 | 104.0214 | 102.9537 | 0.70569 | 0.82545 | 0.84116 | -0.00062554 | 90.0049 | 84.0751 | 1.454 | 0.7057 | 0.00080666 | 19.2185 | 16.9892
LZ | OS265386T | LZ OS2T #1 | 37.9 | 1799.672 | 90.0134 | 24.9696 | 39.9736 | 178.4093 | 39.9932 | 89.9698 | 95.2091 | 95.8193 | 99.53 | 115.1726 | 73.2799 | 17.6543 | 574.3141 | 387.895 | 104.8726 | 104.0129 | 102.9946 | 0.70748 | 0.82545 | 0.84116 | -0.00062554 | 89.988 | 83.9697 | 1.4784 | 0.70747 | 0.00080568 | 18.9194 | 16.6957
LZ | OS265386T | LZ OS2T #1 | 37.9083 | 1799.786 | 90.0286 | 24.9937 | 40.0034 | 178.4724 | 39.9727 | 90.0141 | 95.199 | 95.8084 | 99.53 | 105.5821 | 75.2709 | 17.6543 | 585.1113 | 387.895 | 104.8284 | 104.0055 | 102.9539 | 0.70718 | 0.82545 | 0.84116 | -0.00062554 | 90.0148 | 83.9075 | 1.4979 | 0.70719 | 0.00080503 | 18.9664 | 16.7418
LZ | OS265386T | LZ OS2T #1 | 37.9167 | 1800.068 | 90.0085 | 25.0143 | 39.9572 | 178.5009 | 39.9645 | 89.9889 | 95.2154 | 95.8122 | 99.53 | 112.7934 | 74.2413 | 17.6543 | 590.1829 | 387.895 | 104.6087 | 104.0168 | 102.9878 | 0.70739 | 0.82545 | 0.84116 | -0.00062554 | 90.0077 | 83.8531 | 1.4978 | 0.7074 | 0.00080452 | 18.931 | 16.7071
LZ | OS265386T | LZ OS2T #1 | 37.925 | 1799.836 | 90.0157 | 25.0076 | 39.9584 | 178.3849 | 39.9507 | 89.9806 | 95.2492 | 95.8235 | 99.53 | 105.9909 | 75.5235 | 17.6543 | 591.3029 | 387.895 | 104.6204 | 104.0121 | 102.9878 | 0.70732 | 0.82545 | 0.84116 | -0.00062554 | 89.9873 | 84.0927 | 1.4977 | 0.70731 | 0.00080686 | 18.9457 | 16.7215
LZ | OS265386T | LZ OS2T #1 | 37.9333 | 1800.578 | 89.9913 | 25.0462 | 39.9796 | 178.4077 | 39.9258 | 89.984 | 95.2374 | 95.8308 | 99.53 | 113.6853 | 74.1066 | 17.6543 | 585.0501 | 387.895 | 104.6008 | 104.0125 | 102.9539 | 0.70741 | 0.82545 | 0.84116 | -0.00062554 | 90.0079 | 83.9306 | 1.5033 | 0.70742 | 0.00080526 | 18.9281 | 16.7042
LZ | OS265386T | LZ OS2T #1 | 37.9417 | 1799.628 | 89.9895 | 25.0658 | 39.9684 | 178.5116 | 39.9486 | 89.9948 | 95.2437 | 95.8302 | 99.53 | 113.0943 | 69.0645 | 17.6543 | 579.1225 | 387.895 | 104.5392 | 104.034 | 103.0081 | 0.70717 | 0.82545 | 0.84116 | -0.00062554 | 90.0072 | 84.0192 | 1.4995 | 0.70717 | 0.00080612 | 18.9692 | 16.7446
LZ | OS265386T | LZ OS2T #1 | 37.95 | 1799.275 | 90.0159 | 25.1217 | 39.9821 | 178.4718 | 39.9556 | 89.9836 | 95.2121 | 95.8295 | 99.53 | 118.9913 | 75.7538 | 17.6543 | 578.4771 | 387.895 | 104.4091 | 104.0344 | 102.9676 | 0.70682 | 0.82545 | 0.84116 | -0.00062554 | 89.9953 | 84.0495 | 1.4939 | 0.70682 | 0.00080643 | 19.0286 | 16.8028
LZ | OS265386T | LZ OS2T #1 | 37.9583 | 1800.441 | 90.0079 | 25.1287 | 39.959 | 178.4563 | 39.9556 | 90.0222 | 95.2104 | 95.8301 | 99.53 | 114.4993 | 73.2121 | 17.6543 | 582.9298 | 387.895 | 104.5215 | 104.013 | 102.9809 | 0.70748 | 0.82545 | 0.84116 | -0.00062554 | 89.9875 | 83.799 | 1.4888 | 0.70747 | 0.00080405 | 18.9194 | 16.6957
LZ | OS265386T | LZ OS2T #1 | 37.9667 | 1800.48 | 90.0019 | 25.0757 | 39.9854 | 178.4465 | 39.9477 | 89.9602 | 95.202 | 95.8209 | 99.53 | 116.2703 | 75.814 | 17.6543 | 587.744 | 387.895 | 104.4028 | 104.0043 | 103.0013 | 0.70729 | 0.82545 | 0.84116 | -0.00062554 | 89.9973 | 83.9002 | 1.4939 | 0.70729 | 0.000805 | 18.9498 | 16.7255
LZ | OS265386T | LZ OS2T #1 | 37.975 | 1800.189 | 89.9887 | 25.0886 | 39.9951 | 178.4353 | 39.9538 | 89.9901 | 95.207 | 95.8268 | 99.53 | 122.7161 | 73.8045 | 17.6543 | 588.0844 | 387.895 | 104.4228 | 104.0047 | 102.9532 | 0.70711 | 0.82545 | 0.84116 | -0.00062554 | 89.9774 | 83.8891 | 1.5023 | 0.7071 | 0.00080493 | 18.9818 | 16.7569
LZ | OS265386T | LZ OS2T #1 | 37.9833 | 1799.907 | 90.0163 | 25.0449 | 39.9974 | 178.3812 | 40.0063 | 90.0206 | 95.2212 | 95.8206 | 99.53 | 98.3698 | 82.7368 | 17.698 | 581.1605 | 387.895 | 104.368 | 104.0067 | 103.0149 | 0.70748 | 0.82545 | 0.84116 | -0.00062554 | 89.9777 | 84.0227 | 1.4931 | 0.70746 | 0.00080622 | 18.9205 | 16.6968
LZ | OS265386T | LZ OS2T #1 | 37.9917 | 1799.778 | 89.9929 | 25.0477 | 39.9967 | 178.4961 | 40.0585 | 89.9966 | 95.2517 | 95.8288 | 99.53 | 121.85 | 81.5809 | 17.6543 | 578.9513 | 387.895 | 104.6195 | 103.9967 | 102.9615 | 0.70685 | 0.82545 | 0.84116 | -0.00062554 | 90.0032 | 84.038 | 1.5003 | 0.70685 | 0.00080631 | 19.0229 | 16.7972
LZ | OS265386T | LZ OS2T #1 | 38 | 1799.849 | 90.0019 | 24.9835 | 39.9725 | 178.4183 | 40.0271 | 89.9954 | 95.2335 | 95.8299 | 99.53 | 113.1775 | 76.15 | 17.6543 | 579.3668 | 387.895 | 104.4414 | 104.0115 | 102.981 | 0.70705 | 0.82545 | 0.84116 | -0.00062554 | 90.0039 | 84.0549 | 1.5029 | 0.70705 | 0.00080647 | 18.9898 | 16.7648
LZ | OS265386T | LZ OS2T #1 | 38.0083 | 1800.205 | 89.9994 | 25.0299 | 39.9883 | 178.4958 | 40.1011 | 90.0126 | 95.2514 | 95.8364 | 99.53 | 103.7481 | 73.3503 | 17.6543 | 582.3998 | 387.895 | 104.6686 | 104.0199 | 103.0013 | 0.70748 | 0.82545 | 0.84116 | -0.00062554 | 90.0132 | 83.8567 | 1.493 | 0.70749 | 0.00080454 | 18.9164 | 16.6928
LZ | OS265386T | LZ OS2T #1 | 38.0167 | 1800.047 | 90.0109 | 25.0407 | 39.9844 | 178.5166 | 40.1281 | 89.9934 | 95.253 | 95.8165 | 99.53 | 109.8449 | 78.5915 | 17.6543 | 583.4295 | 387.895 | 104.6921 | 103.9912 | 102.9742 | 0.70716 | 0.82545 | 0.84116 | -0.00062554 | 90.0148 | 84.0484 | 1.5012 | 0.70717 | 0.00080638 | 18.9691 | 16.7444
LZ | OS265386T | LZ OS2T #1 | 38.025 | 1799.676 | 90.0105 | 25.0919 | 40.0224 | 178.4568 | 40.1429 | 90.0161 | 95.2558 | 95.8168 | 99.53 | 110.3398 | 75.6378 | 17.6543 | 586.375 | 387.895 | 104.6725 | 103.9756 | 103.0013 | 0.70708 | 0.82545 | 0.84116 | -0.00062554 | 90.0186 | 84.0302 | 1.5038 | 0.70709 | 0.0008062 | 18.9828 | 16.7579
LZ | OS265386T | LZ OS2T #1 | 38.0333 | 1800.042 | 90.0206 | 25.1071 | 40.0049 | 178.4352 | 40.1495 | 89.9904 | 95.2478 | 95.8143 | 99.53 | 108.2987 | 73.6486 | 17.6543 | 585.9295 | 387.895 | 104.7406 | 103.9757 | 102.9613 | 0.70779 | 0.82545 | 0.84116 | -0.00062554 | 89.9904 | 83.9947 | 1.4949 | 0.70778 | 0.00080592 | 18.8667 | 16.644
LZ | OS265386T | LZ OS2T #1 | 38.0417 | 1800.114 | 90.017 | 25.1136 | 40.0266 | 178.5246 | 40.0995 | 90.0036 | 95.2384 | 95.8217 | 99.53 | 122.2996 | 77.0407 | 17.6543 | 586.6616 | 387.5513 | 104.6922 | 103.9414 | 102.9706 | 0.70716 | 0.82545 | 0.84116 | -0.00062554 | 90.0297 | 83.9322 | 1.4957 | 0.70718 | 0.00080523 | 18.9681 | 16.7435
LZ | OS265386T | LZ OS2T #1 | 38.05 | 1800.056 | 90.0221 | 25.135 | 40.0376 | 178.4856 | 40.079 | 90.0095 | 95.2197 | 95.829 | 99.53 | 108.9934 | 74.2434 | 17.6543 | 581.494 | 387.895 | 104.637 | 103.9787 | 103.0368 | 0.70627 | 0.82545 | 0.84116 | -0.00062554 | 90.0392 | 84.2057 | 1.4984 | 0.70629 | 0.00080783 | 19.1176 | 16.8902
LZ | OS265386T | LZ OS2T #1 | 38.0583 | 1799.832 | 90.0293 | 25.1268 | 40.0504 | 178.4711 | 40.0042 | 90.0054 | 95.1976 | 95.8315 | 99.53 | 105.1403 | 75.1191 | 17.6543 | 575.1561 | 387.895 | 104.7961 | 103.9933 | 102.9676 | 0.70716 | 0.82545 | 0.84116 | -0.00062554 | 90.0127 | 84.1159 | 1.4958 | 0.70717 | 0.00080703 | 18.9692 | 16.7446
LZ | OS265386T | LZ OS2T #1 | 38.0667 | 1799.876 | 90.0449 | 25.1384 | 40.0532 | 178.3094 | 39.9271 | 89.9917 | 95.2445 | 95.8275 | 99.53 | 117.3441 | 76.9546 | 17.6543 | 575.2365 | 387.895 | 104.6136 | 103.9778 | 102.9674 | 0.70719 | 0.82545 | 0.84116 | -0.00062554 | 90.0075 | 83.858 | 1.4961 | 0.70719 | 0.00080457 | 18.9656 | 16.741
LZ | OS265386T | LZ OS2T #1 | 38.075 | 1799.851 | 89.9944 | 25.1152 | 40.043 | 178.4795 | 39.9078 | 89.9837 | 95.2414 | 95.8315 | 99.53 | 113.6348 | 73.9616 | 17.6543 | 583.6022 | 387.895 | 104.8001 | 103.9921 | 102.9552 | 0.70694 | 0.82545 | 0.84116 | -0.00062554 | 89.9957 | 84.0029 | 1.5076 | 0.70694 | 0.00080599 | 19.009 | 16.7836
LZ | OS265386T | LZ OS2T #1 | 38.0833 | 1799.456 | 90.0151 | 25.04 | 40.0642 | 178.3453 | 39.918 | 89.9823 | 95.2852 | 95.8247 | 99.53 | 113.3224 | 73.0816 | 17.6543 | 589.9311 | 387.895 | 104.6659 | 103.988 | 102.9471 | 0.70748 | 0.82545 | 0.84116 | -0.00062554 | 89.9847 | 83.919 | 1.4972 | 0.70747 | 0.0008052 | 18.9197 | 16.696
LZ | OS265386T | LZ OS2T #1 | 38.0917 | 1799.64 | 90.0039 | 25.1141 | 40.0587 | 178.4789 | 39.9069 | 90.0464 | 95.1989 | 95.8382 | 99.53 | 112.6195 | 73.7111 | 17.6543 | 590.2996 | 387.895 | 104.8303 | 103.9835 | 102.9882 | 0.70748 | 0.82545 | 0.84116 | -0.00062554 | 90.0138 | 83.8785 | 1.5116 | 0.70748 | 0.00080475 | 18.9167 | 16.6931
LZ | OS265386T | LZ OS2T #1 | 38.1 | 1800.194 | 90.0076 | 25.0718 | 40.0434 | 178.4847 | 39.8997 | 90.0039 | 95.2424 | 95.8337 | 99.53 | 113.5274 | 78.6539 | 17.6543 | 584.4976 | 387.895 | 104.473 | 103.9767 | 102.9561 | 0.70477 | 0.82545 | 0.84116 | -0.00062554 | 90.0312 | 84.18 | 1.3927 | 0.70479 | 0.00080761 | 19.3723 | 17.1401
LZ | OS265386T | LZ OS2T #1 | 38.1083 | 1799.561 | 90.0105 | 25.0576 | 40.0427 | 178.6384 | 39.9315 | 89.999 | 95.2404 | 95.8298 | 99.53 | 112.3817 | 74.5128 | 17.6543 | 578.0713 | 387.895 | 104.4113 | 103.9929 | 102.981 | 0.70716 | 0.82545 | 0.84116 | -0.00062554 | 90.0002 | 83.8962 | 1.5028 | 0.70716 | 0.00080495 | 18.9706 | 16.7459
LZ | OS265386T | LZ OS2T #1 | 38.1167 | 1800.016 | 89.9795 | 25.1085 | 40.0201 | 178.4963 | 39.9939 | 89.9788 | 95.2469 | 95.8364 | 99.53 | 117.2767 | 76.5236 | 17.6543 | 572.5131 | 387.895 | 104.3334 | 103.9924 | 102.9742 | 0.70716 | 0.82545 | 0.84116 | -0.00062554 | 90.011 | 84.0529 | 1.4947 | 0.70716 | 0.00080643 | 18.9708 | 16.7461
LZ | OS265386T | LZ OS2T #1 | 38.125 | 1799.757 | 90.0121 | 25.1375 | 40.0385 | 178.5386 | 40.0348 | 89.9713 | 95.2511 | 95.8316 | 99.53 | 102.8655 | 74.3355 | 17.6543 | 576.0772 | 387.895 | 104.3904 | 103.9818 | 102.9746 | 0.70601 | 0.82545 | 0.84116 | -0.00062554 | 90.0267 | 84.2012 | 1.3064 | 0.70603 | 0.00080782 | 19.1625 | 16.9342
LZ | OS265386T | LZ OS2T #1 | 38.1333 | 1800.057 | 90.0044 | 25.1954 | 40.0492 | 178.4617 | 40.0692 | 90.0123 | 95.2616 | 95.8199 | 99.53 | 120.7428 | 74.1833 | 17.6543 | 582.9534 | 387.895 | 104.1973 | 103.9742 | 103.0015 | 0.70718 | 0.82545 | 0.84116 | -0.00062554 | 90.0015 | 84.0422 | 1.5015 | 0.70718 | 0.00080635 | 18.9672 | 16.7426
LZ | OS265386T | LZ OS2T #1 | 38.1417 | 1800.03 | 90.015 | 25.1846 | 40.0505 | 178.5138 | 40.1348 | 90.013 | 95.2488 | 95.8102 | 99.53 | 109.6782 | 73.9518 | 17.6543 | 590.3102 | 387.895 | 104.5176 | 103.9667 | 102.9403 | 0.70716 | 0.82545 | 0.84116 | -0.00062554 | 90.034 | 83.8704 | 1.5004 | 0.70718 | 0.00080463 | 18.967 | 16.7424
LZ | OS265386T | LZ OS2T #1 | 38.15 | 1798.839 | 89.9909 | 25.2036 | 40.0485 | 178.5593 | 40.145 | 89.9946 | 95.2477 | 95.8165 | 99.53 | 115.915 | 74.0146 | 17.6543 | 592.5834 | 387.895 | 104.9846 | 103.9718 | 102.978 | 0.70716 | 0.82545 | 0.84116 | -0.00062554 | 90.0245 | 83.9975 | 1.4955 | 0.70718 | 0.00080587 | 18.9681 | 16.7434
LZ | OS265386T | LZ OS2T #1 | 38.1583 | 1800.098 | 89.9988 | 25.1658 | 40.0414 | 178.584 | 40.0964 | 89.9973 | 95.1799 | 95.8197 | 99.53 | 120.5492 | 73.0813 | 17.6543 | 587.7039 | 387.5513 | 104.8473 | 103.9775 | 102.9812 | 0.70746 | 0.82545 | 0.84116 | -0.00062554 | 90.031 | 83.9661 | 1.5058 | 0.70748 | 0.00080555 | 18.918 | 16.6943
LZ | OS265386T | LZ OS2T #1 | 38.1667 | 1799.691 | 89.989 | 25.1421 | 40.0326 | 178.6219 | 40.0843 | 90.0001 | 95.2641 | 95.8341 | 99.53 | 111.9186 | 71.8304 | 17.6543 | 576.325 | 387.895 | 104.7527 | 103.9851 | 102.9633 | 0.70747 | 0.82545 | 0.84116 | -0.00062554 | 90.0313 | 84.0417 | 1.5008 | 0.70749 | 0.00080628 | 18.916 | 16.6923
LZ | OS265386T | LZ OS2T #1 | 38.175 | 1800.227 | 89.9917 | 25.1132 | 40.0508 | 178.5733 | 40.0548 | 90.0095 | 95.1815 | 95.822 | 99.53 | 108.5016 | 74.0462 | 17.6543 | 570.3601 | 387.895 | 104.5875 | 103.9843 | 102.981 | 0.70748 | 0.82545 | 0.84116 | -0.00062554 | 90.0212 | 83.9643 | 1.4998 | 0.70749 | 0.00080556 | 18.9159 | 16.6923
LZ | OS265386T | LZ OS2T #1 | 38.1833 | 1800.34 | 90.0048 | 25.1299 | 39.9956 | 178.5493 | 39.936 | 90.019 | 95.237 | 95.834 | 99.53 | 121.0804 | 75.3084 | 17.7344 | 578.9355 | 387.895 | 104.5808 | 104.0029 | 102.9674 | 0.70676 | 0.82545 | 0.84116 | -0.00062554 | 90.0302 | 84.1076 | 1.4942 | 0.70678 | 0.00080691 | 19.0361 | 16.8102
LZ | OS265386T | LZ OS2T #1 | 38.1917 | 1800.006 | 89.9894 | 25.141 | 39.9936 | 178.5362 | 39.9346 | 89.9862 | 95.2532 | 95.8305 | 99.53 | 110.5207 | 72.9854 | 17.6543 | 586.3781 | 387.895 | 104.6863 | 103.9599 | 102.9607 | 0.70716 | 0.82545 | 0.84116 | -0.00062554 | 90.0257 | 83.887 | 1.4952 | 0.70718 | 0.00080481 | 18.9685 | 16.7438
LZ | OS265386T | LZ OS2T #1 | 38.2 | 1800.663 | 89.9921 | 25.1528 | 39.9655 | 178.487 | 39.8805 | 89.9938 | 95.2565 | 95.8292 | 99.53 | 117.4706 | 75.391 | 17.6543 | 590.3381 | 387.895 | 104.7582 | 103.9823 | 102.981 | 0.70716 | 0.82545 | 0.84116 | -0.00062554 | 90.0185 | 83.8774 | 1.497 | 0.70718 | 0.00080473 | 18.9686 | 16.744
LZ | OS265386T | LZ OS2T #1 | 38.2083 | 1799.258 | 89.9909 | 25.1282 | 40 | 178.5073 | 39.8983 | 90.0001 | 95.2317 | 95.83 | 99.53 | 100.2005 | 74.1 | 17.6543 | 592.1384 | 387.895 | 104.5117 | 103.9673 | 102.9742 | 0.70569 | 0.82545 | 0.84116 | -0.00062554 | 90.0278 | 84.0856 | 1.5054 | 0.7057 | 0.00080671 | 19.2173 | 16.988
LZ | OS265386T | LZ OS2T #1 | 38.2167 | 1800.19 | 89.9887 | 25.1082 | 39.9719 | 178.5475 | 39.8828 | 90.001 | 95.2561 | 95.8316 | 99.53 | 115.685 | 74.328 | 17.6543 | 584.993 | 387.895 | 104.5691 | 103.9779 | 102.9742 | 0.70747 | 0.82545 | 0.84116 | -0.00062554 | 89.9988 | 83.8838 | 1.4938 | 0.70747 | 0.00080484 | 18.9185 | 16.6948
LZ | OS265386T | LZ OS2T #1 | 38.225 | 1800.229 | 89.9843 | 25.1292 | 40.0002 | 178.5411 | 39.8679 | 89.9897 | 95.2423 | 95.823 | 99.53 | 100.8154 | 76.0376 | 17.6543 | 575.9373 | 387.895 | 104.7923 | 103.9998 | 103.0013 | 0.70708 | 0.82545 | 0.84116 | -0.00062554 | 90.0135 | 84.0586 | 1.494 | 0.70709 | 0.00080648 | 18.9826 | 16.7577
LZ | OS265386T | LZ OS2T #1 | 38.2333 | 1800.015 | 89.9796 | 25.204 | 39.9669 | 178.4146 | 39.9443 | 89.9902 | 95.1524 | 95.8295 | 99.53 | 112.166 | 75.2646 | 17.6543 | 572.6596 | 387.5513 | 104.7415 | 104.0046 | 102.9674 | 0.7058 | 0.82545 | 0.84116 | -0.00062554 | 90.0265 | 84.0751 | 1.5014 | 0.70582 | 0.00080661 | 19.1972 | 16.9683
LZ | OS265386T | LZ OS2T #1 | 38.2417 | 1799.62 | 89.9989 | 25.2013 | 40.0025 | 178.4559 | 40.0148 | 89.977 | 95.1854 | 95.8355 | 99.53 | 115.4264 | 73.5218 | 17.6545 | 578.6044 | 387.895 | 104.7484 | 104.0005 | 102.9878 | 0.70716 | 0.82545 | 0.84116 | -0.00062554 | 90.0028 | 84.03 | 1.502 | 0.70717 | 0.00080623 | 18.9704 | 16.7457
LZ | OS265386T | LZ OS2T #1 | 38.25 | 1799.812 | 90.0111 | 25.1741 | 40.0055 | 178.4983 | 40.0491 | 89.9862 | 95.2065 | 95.7954 | 99.53 | 109.6673 | 74.5535 | 18.3461 | 585.9203 | 387.5513 | 104.915 | 104.0007 | 102.9592 | 0.70713 | 0.82545 | 0.84116 | -0.00062554 | 90.0216 | 83.916 | 1.5008 | 0.70715 | 0.00080509 | 18.9734 | 16.7487
LZ | OS265386T | LZ OS2T #1 | 38.2583 | 1800.045 | 89.9635 | 25.1422 | 39.9933 | 178.432 | 40.0653 | 89.9729 | 95.2052 | 95.8141 | 99.53 | 105.5295 | 69.7073 | 17.6545 | 592.2433 | 387.895 | 104.7804 | 103.9807 | 102.9875 | 0.70403 | 0.82545 | 0.84116 | -0.00062554 | 90.026 | 84.0264 | 1.4694 | 0.70405 | 0.00080614 | 19.4976 | 17.2631
LZ | OS265386T | LZ OS2T #1 | 38.2667 | 1800.295 | 89.9704 | 25.0465 | 40.0204 | 178.4916 | 40.063 | 89.9924 | 95.2387 | 95.8207 | 99.53 | 105.2114 | 73.2279 | 17.6543 | 589.0858 | 387.5513 | 104.8434 | 103.9756 | 103.0013 | 0.70715 | 0.82545 | 0.84116 | -0.00062554 | 90.0298 | 83.8799 | 1.5014 | 0.70717 | 0.00080473 | 18.9702 | 16.7456
LZ | OS265386T | LZ OS2T #1 | 38.275 | 1799.439 | 89.997 | 25.0232 | 40.0096 | 178.455 | 40.0862 | 90.0084 | 95.2185 | 95.8208 | 99.53 | 116.4625 | 74.8957 | 17.6543 | 581.5516 | 387.895 | 104.9303 | 103.9866 | 102.9607 | 0.70685 | 0.82545 | 0.84116 | -0.00062554 | 90.0367 | 83.9899 | 1.5028 | 0.70687 | 0.00080577 | 19.0193 | 16.7937
LZ | OS265386T | LZ OS2T #1 | 38.2833 | 1799.618 | 90.0153 | 25.0734 | 40.0204 | 178.565 | 40.0878 | 90.0088 | 95.2777 | 95.8313 | 99.53 | 105.057 | 73.244 | 17.6543 | 573.6057 | 387.5513 | 104.7694 | 104.0049 | 103.0013 | 0.70657 | 0.82545 | 0.84116 | -0.00062554 | 90.0328 | 83.9318 | 1.4986 | 0.70659 | 0.00080522 | 19.0674 | 16.8409
LZ | OS265386T | LZ OS2T #1 | 38.2917 | 1800.184 | 90.0126 | 25.1267 | 40.0031 | 178.651 | 40.1107 | 90.0423 | 95.1944 | 95.8297 | 99.53 | 113.3807 | 72.6414 | 17.6543 | 573.6197 | 387.5513 | 104.9496 | 103.9963 | 102.9675 | 0.70707 | 0.82545 | 0.84116 | -0.00062554 | 90.0203 | 83.9425 | 1.483 | 0.70708 | 0.00080535 | 18.9846 | 16.7596
LZ | OS265386T | LZ OS2T #1 | 38.3 | 1799.817 | 90.0231 | 25.1847 | 39.9754 | 178.6132 | 40.0605 | 90.0034 | 95.2362 | 95.8273 | 99.53 | 105.396 | 75.8325 | 17.6543 | 580.6524 | 387.895 | 104.8116 | 103.9916 | 102.9607 | 0.70711 | 0.82545 | 0.84116 | -0.00062554 | 90.0359 | 83.9021 | 1.4956 | 0.70713 | 0.00080493 | 18.9755 | 16.7507
LZ | OS265386T | LZ OS2T #1 | 38.3083 | 1800.507 | 90.0044 | 25.2661 | 39.9964 | 178.5455 | 40.0014 | 89.9824 | 95.2225 | 95.8322 | 99.53 | 122.7541 | 75.1008 | 17.6543 | 586.8939 | 387.895 | 104.8459 | 103.9726 | 103.0017 | 0.70686 | 0.82545 | 0.84116 | -0.00062554 | 90.0317 | 83.9295 | 1.4917 | 0.70688 | 0.0008052 | 19.0182 | 16.7926
LZ | OS265386T | LZ OS2T #1 | 38.3167 | 1800.228 | 90.0171 | 25.3014 | 39.9734 | 178.6778 | 39.9649 | 90.0067 | 95.1636 | 95.8188 | 99.53 | 100.7521 | 80.0176 | 17.6543 | 590.3199 | 387.5513 | 104.7276 | 103.9775 | 102.9674 | 0.70676 | 0.82545 | 0.84116 | -0.00062554 | 90.0319 | 84.0049 | 1.5051 | 0.70678 | 0.00080592 | 19.0355 | 16.8096
LZ | OS265386T | LZ OS2T #1 | 38.325 | 1799.38 | 89.9709 | 25.2201 | 39.9542 | 178.5055 | 39.9449 | 89.9833 | 95.2045 | 95.8347 | 99.53 | 117.7925 | 79.7267 | 17.6543 | 589.0147 | 387.5513 | 104.6737 | 103.973 | 102.9809 | 0.707 | 0.82545 | 0.84116 | -0.00062554 | 90.0342 | 83.9287 | 1.4978 | 0.70702 | 0.00080519 | 18.9954 | 16.7703
LZ | OS265386T | LZ OS2T #1 | 38.3333 | 1799.776 | 89.9866 | 25.1883 | 39.9505 | 178.5104 | 39.9062 | 89.9731 | 95.168 | 95.8328 | 99.53 | 111.7554 | 77.952 | 17.6543 | 585.027 | 387.895 | 104.7311 | 103.9658 | 102.9898 | 0.70685 | 0.82545 | 0.84116 | -0.00062554 | 90.0241 | 83.9693 | 1.4979 | 0.70687 | 0.0008056 | 19.0206 | 16.795
LZ | OS265386T | LZ OS2T #1 | 38.3417 | 1799.384 | 89.9752 | 25.2064 | 39.947 | 178.47 | 39.9222 | 89.9802 | 95.2083 | 95.8308 | 99.53 | 104.5695 | 78.4343 | 17.6543 | 575.1303 | 387.5513 | 104.6131 | 103.9876 | 102.981 | 0.70485 | 0.82545 | 0.84116 | -0.00062554 | 90.0587 | 84.0244 | 1.5012 | 0.70489 | 0.00080605 | 19.3554 | 17.1235
LZ | OS265386T | LZ OS2T #1 | 38.35 | 1799.721 | 89.9943 | 25.1901 | 39.9496 | 178.5136 | 39.9095 | 89.9924 | 95.249 | 95.8302 | 99.53 | 114.0419 | 74.4324 | 17.6543 | 571.7255 | 387.5513 | 104.6047 | 104.0008 | 103.0081 | 0.70719 | 0.82545 | 0.84116 | -0.00062554 | 90.0014 | 83.9612 | 1.5012 | 0.70719 | 0.00080557 | 18.9668 | 16.7422
LZ | OS265386T | LZ OS2T #1 | 38.3583 | 1800.167 | 89.9607 | 25.1502 | 39.9411 | 178.5415 | 39.8638 | 89.9733 | 95.2417 | 95.8298 | 99.53 | 107.7502 | 75.2501 | 17.6545 | 576.4824 | 387.5513 | 104.2594 | 103.9881 | 102.9742 | 0.70707 | 0.82545 | 0.84116 | -0.00062554 | 90.0002 | 83.9536 | 1.4978 | 0.70707 | 0.0008055 | 18.9864 | 16.7615
LZ | OS265386T | LZ OS2T #1 | 38.3667 | 1800.109 | 89.9667 | 25.2015 | 39.9521 | 178.484 | 39.9432 | 89.9985 | 95.2197 | 95.8158 | 99.53 | 110.5864 | 74.3276 | 17.6543 | 583.4814 | 387.5513 | 104.4756 | 103.9813 | 102.9742 | 0.70379 | 0.82545 | 0.84116 | -0.00062554 | 90.0426 | 84.0175 | 1.4867 | 0.70382 | 0.00080602 | 19.5365 | 17.3012
LZ | OS265386T | LZ OS2T #1 | 38.375 | 1800.153 | 89.9575 | 25.2075 | 39.9321 | 178.5476 | 39.9369 | 90.0146 | 95.2325 | 95.8185 | 99.53 | 108.8909 | 78.0466 | 17.6543 | 592.5819 | 387.5513 | 104.3785 | 103.9796 | 103.0081 | 0.70648 | 0.82545 | 0.84116 | -0.00062554 | 90.0269 | 83.9579 | 1.4966 | 0.7065 | 0.00080548 | 19.0827 | 16.856
LZ | OS265386T | LZ OS2T #1 | 38.3833 | 1800.311 | 89.9769 | 25.2257 | 39.9864 | 178.5175 | 40.018 | 90.0066 | 95.2649 | 95.8088 | 99.53 | 119.2916 | 78.4966 | 17.6608 | 590.3955 | 387.5513 | 104.4563 | 103.9736 | 102.981 | 0.70685 | 0.82545 | 0.84116 | -0.00062554 | 90.0316 | 83.8944 | 1.5018 | 0.70687 | 0.00080486 | 19.0198 | 16.7942
LZ | OS265386T | LZ OS2T #1 | 38.3917 | 1799.869 | 89.9696 | 25.2724 | 39.9974 | 178.54 | 40.0476 | 90.0104 | 95.2723 | 95.8295 | 99.53 | 104.4464 | 77.7026 | 17.6543 | 584.1569 | 387.5513 | 104.4467 | 103.9689 | 102.9946 | 0.70685 | 0.82545 | 0.84116 | -0.00062554 | 90.0392 | 83.9982 | 1.505 | 0.70687 | 0.00080584 | 19.0193 | 16.7937
LZ | OS265386T | LZ OS2T #1 | 38.4 | 1800.008 | 89.9902 | 25.2496 | 40.0106 | 178.5945 | 40.0756 | 90.0244 | 95.2642 | 95.8326 | 99.53 | 108.3259 | 78.1884 | 17.6543 | 574.0562 | 387.5513 | 104.0039 | 103.9959 | 102.9674 | 0.70709 | 0.82545 | 0.84116 | -0.00062554 | 90.017 | 83.9528 | 1.509 | 0.7071 | 0.00080546 | 18.982 | 16.7571
LZ | OS265386T | LZ OS2T #1 | 38.4083 | 1800.248 | 89.9805 | 25.3065 | 40.0057 | 178.6534 | 40.1401 | 90.0262 | 95.2806 | 95.8331 | 99.53 | 112.4802 | 78.4178 | 17.6543 | 570.3896 | 387.5513 | 104.1972 | 103.9851 | 102.9742 | 0.70684 | 0.82545 | 0.84116 | -0.00062554 | 90.0262 | 83.9403 | 1.5072 | 0.70686 | 0.00080532 | 19.022 | 16.7963
LZ | OS265386T | LZ OS2T #1 | 38.4167 | 1799.492 | 90.0216 | 25.3237 | 40.013 | 178.5829 | 40.1632 | 90.0034 | 95.2588 | 95.8353 | 99.53 | 108.5207 | 74.0786 | 17.6543 | 580.2397 | 387.5513 | 104.2663 | 103.9767 | 102.9969 | 0.70654 | 0.82545 | 0.84116 | -0.00062554 | 90.0424 | 84.0144 | 1.4939 | 0.70657 | 0.00080599 | 19.0707 | 16.8441
LZ | OS265386T | LZ OS2T #1 | 38.425 | 1799.495 | 90.0152 | 25.2889 | 40.038 | 178.558 | 40.1587 | 89.9646 | 95.2531 | 95.8307 | 99.53 | 107.4242 | 77.2238 | 17.6543 | 589.3568 | 387.5513 | 104.1161 | 103.9836 | 102.9539 | 0.70658 | 0.82545 | 0.84116 | -0.00062554 | 90.028 | 83.9736 | 1.4475 | 0.7066 | 0.00080563 | 19.0654 | 16.839
LZ | OS265386T | LZ OS2T #1 | 38.4333 | 1799.929 | 90.0298 | 25.1527 | 40.0016 | 178.6552 | 40.1384 | 90.0035 | 95.2642 | 95.8289 | 99.53 | 119.6083 | 72.6608 | 17.6698 | 592.0768 | 387.5513 | 104.4303 | 103.9768 | 103.0013 | 0.70685 | 0.82545 | 0.84116 | -0.00062554 | 90.0299 | 83.9107 | 1.4954 | 0.70687 | 0.00080502 | 19.02 | 16.7944
LZ | OS265386T | LZ OS2T #1 | 38.4417 | 1799.861 | 89.999 | 25.2081 | 40.0446 | 178.6567 | 40.064 | 90.0248 | 95.2525 | 95.8302 | 99.53 | 102.2368 | 77.0553 | 17.6543 | 587.3003 | 387.895 | 104.5243 | 103.9795 | 103.0011 | 0.70685 | 0.82545 | 0.84116 | -0.00062554 | 90.0468 | 83.9362 | 1.4984 | 0.70688 | 0.00080523 | 19.0177 | 16.7922
LZ | OS265386T | LZ OS2T #1 | 38.45 | 1799.937 | 90.0444 | 25.2386 | 40.0673 | 178.7231 | 40.0184 | 90.0301 | 95.2798 | 95.832 | 99.53 | 112.9326 | 74.7253 | 17.6543 | 581.3751 | 387.5513 | 104.684 | 103.9853 | 102.9742 | 0.70571 | 0.82545 | 0.84116 | -0.00062554 | 90.0561 | 84.0239 | 1.5002 | 0.70575 | 0.00080605 | 19.2096 | 16.9804
LZ | OS265386T | LZ OS2T #1 | 38.4583 | 1800.021 | 90.0227 | 25.2367 | 40.0705 | 178.7302 | 39.9456 | 90.0131 | 95.2836 | 95.8284 | 99.53 | 121.123 | 73.386 | 17.7211 | 576.475 | 387.5513 | 104.6947 | 104.0019 | 103.0013 | 0.70653 | 0.82545 | 0.84116 | -0.00062554 | 90.0277 | 84.0529 | 1.5075 | 0.70654 | 0.00080639 | 19.0752 | 16.8485
LZ | OS265386T | LZ OS2T #1 | 38.4667 | 1800.059 | 90.0491 | 25.3056 | 40.1013 | 178.6858 | 39.877 | 90.0147 | 95.2474 | 95.8295 | 99.53 | 108.555 | 73.8723 | 17.6551 | 570.8526 | 387.5513 | 104.7004 | 103.9827 | 102.9688 | 0.70655 | 0.82545 | 0.84116 | -0.00062554 | 90.0272 | 83.995 | 1.4956 | 0.70657 | 0.00080584 | 19.0709 | 16.8443
LZ | OS265386T | LZ OS2T #1 | 38.475 | 1799.929 | 90.0464 | 25.3179 | 40.0872 | 178.773 | 39.9081 | 90.0102 | 95.2198 | 95.8248 | 99.53 | 117.1248 | 75.6991 | 17.6929 | 578.3044 | 387.5513 | 104.4683 | 103.976 | 103.0061 | 0.70587 | 0.82545 | 0.84116 | -0.00062554 | 90.0087 | 83.9124 | 1.5077 | 0.70587 | 0.00080509 | 19.1884 | 16.9596
LZ | OS265386T | LZ OS2T #1 | 38.4833 | 1800.09 | 90.0528 | 25.3579 | 40.0889 | 178.7841 | 39.8981 | 89.9737 | 95.2843 | 95.814 | 99.53 | 108.5335 | 75.6545 | 17.6543 | 585.6204 | 387.895 | 104.5422 | 103.975 | 102.9946 | 0.70685 | 0.82545 | 0.84116 | -0.00062554 | 90.0013 | 83.9695 | 1.4972 | 0.70685 | 0.00080565 | 19.023 | 16.7974
LZ | OS265386T | LZ OS2T #1 | 38.4917 | 1800.033 | 90.0267 | 25.3387 | 40.1102 | 178.7412 | 39.8801 | 90.0068 | 95.2716 | 95.8141 | 99.53 | 118.7135 | 75.8416 | 17.8173 | 590.9756 | 387.5513 | 104.4947 | 103.9793 | 102.9539 | 0.70653 | 0.82545 | 0.84116 | -0.00062554 | 90.031 | 83.9321 | 1.4939 | 0.70655 | 0.00080523 | 19.0737 | 16.8471
LZ | OS265386T | LZ OS2T #1 | 38.5 | 1799.44 | 90.0267 | 25.3234 | 40.0743 | 178.7265 | 39.9089 | 90.0148 | 95.2618 | 95.8177 | 99.53 | 110.659 | 74.7921 | 17.6543 | 586.7177 | 387.895 | 104.6695 | 103.9729 | 103.0013 | 0.70685 | 0.82545 | 0.84116 | -0.00062554 | 90.0201 | 83.944 | 1.5014 | 0.70686 | 0.00080537 | 19.021 | 16.7954
LZ | OS265386T | LZ OS2T #1 | 38.5083 | 1799.905 | 90.0349 | 25.3688 | 40.0786 | 178.7427 | 40.0214 | 90.0294 | 95.3049 | 95.8269 | 99.53 | 109.6427 | 75.4102 | 17.6543 | 581.5909 | 387.5513 | 104.4946 | 103.9679 | 102.981 | 0.70716 | 0.82545 | 0.84116 | -0.00062554 | 89.9833 | 83.9321 | 1.503 | 0.70715 | 0.00080533 | 18.9726 | 16.7479
LZ | OS265386T | LZ OS2T #1 | 38.5167 | 1799.236 | 90.009 | 25.3886 | 40.0762 | 178.7815 | 40.0175 | 89.999 | 95.2669 | 95.8375 | 99.53 | 123.9733 | 70.5561 | 17.6543 | 573.3681 | 387.5513 | 104.3775 | 103.9839 | 102.9931 | 0.70693 | 0.82545 | 0.84116 | -0.00062554 | 89.99 | 84.0455 | 1.5022 | 0.70693 | 0.00080641 | 19.0106 | 16.7851
LZ | OS265386T | LZ OS2T #1 | 38.525 | 1800.946 | 90.0094 | 25.3389 | 40.06 | 178.6688 | 40.0997 | 90.0126 | 95.2932 | 95.8317 | 99.53 | 95.3028 | 73.2012 | 17.6544 | 569.6372 | 387.895 | 104.4946 | 104.0068 | 103.0013 | 0.70644 | 0.82545 | 0.84116 | -0.00062554 | 89.9889 | 84.0243 | 1.4903 | 0.70643 | 0.00080621 | 19.0947 | 16.8677
LZ | OS265386T | LZ OS2T #1 | 38.5333 | 1799.768 | 89.9917 | 25.3632 | 40.0506 | 178.6483 | 40.0733 | 89.9795 | 95.2618 | 95.8273 | 99.53 | 124.336 | 74.3508 | 17.6698 | 579.384 | 387.5513 | 104.1538 | 103.9793 | 102.9559 | 0.70685 | 0.82545 | 0.84116 | -0.00062554 | 89.9771 | 83.9202 | 1.5136 | 0.70684 | 0.00080523 | 19.0256 | 16.7999
LZ | OS265386T | LZ OS2T #1 | 38.5417 | 1800.059 | 89.9986 | 25.392 | 40.0367 | 178.7317 | 40.0671 | 90.0071 | 95.2265 | 95.8368 | 99.53 | 100.1108 | 72.9372 | 17.6543 | 585.8168 | 387.895 | 104.4027 | 103.9779 | 103.0149 | 0.70655 | 0.82545 | 0.84116 | -0.00062554 | 89.9932 | 83.8478 | 1.5006 | 0.70655 | 0.0008045 | 19.074 | 16.8474
LZ | OS265386T | LZ OS2T #1 | 38.55 | 1799.873 | 89.9952 | 25.3776 | 40.0209 | 178.8131 | 40.0789 | 89.9903 | 95.2242 | 95.8262 | 99.53 | 109.0334 | 75.0486 | 17.656 | 591.823 | 387.5513 | 104.2417 | 103.9904 | 102.9988 | 0.70623 | 0.82545 | 0.84116 | -0.00062554 | 89.9966 | 84.0132 | 1.5069 | 0.70623 | 0.00080608 | 19.1288 | 16.9012
LZ | OS265386T | LZ OS2T #1 | 38.5583 | 1800.429 | 89.9934 | 25.3594 | 40.0027 | 178.7627 | 40.0526 | 89.9909 | 95.2656 | 95.8315 | 99.53 | 116.0045 | 75.4713 | 17.6674 | 590.8055 | 387.5513 | 104.3845 | 103.9827 | 102.9946 | 0.70653 | 0.82545 | 0.84116 | -0.00062554 | 89.9593 | 83.9197 | 1.5078 | 0.70651 | 0.00080527 | 19.0811 | 16.8543
LZ | OS265386T | LZ OS2T #1 | 38.5667 | 1800.504 | 89.9971 | 25.3886 | 40.0324 | 178.6803 | 40.0359 | 89.9784 | 95.2336 | 95.8214 | 99.53 | 101.3665 | 76.0441 | 17.6543 | 584.0776 | 387.895 | 104.2649 | 103.9873 | 103.0081 | 0.70667 | 0.82545 | 0.84116 | -0.00062554 | 89.9803 | 83.972 | 1.5041 | 0.70666 | 0.00080572 | 19.0556 | 16.8293
LZ | OS265386T | LZ OS2T #1 | 38.575 | 1799.619 | 89.9719 | 25.41 | 40.0335 | 178.8124 | 40.0308 | 90.0084 | 95.2599 | 95.8262 | 99.53 | 109.4172 | 72.4781 | 17.6543 | 578.2595 | 387.895 | 104.1731 | 103.9819 | 102.9607 | 0.70651 | 0.82545 | 0.84116 | -0.00062554 | 89.9895 | 83.8855 | 1.5041 | 0.70651 | 0.00080487 | 19.0814 | 16.8547
LZ | OS265386T | LZ OS2T #1 | 38.5833 | 1800.1 | 89.9633 | 25.4409 | 39.9829 | 178.6409 | 39.9948 | 89.9863 | 95.2498 | 95.8313 | 99.53 | 123.1473 | 73.4808 | 17.6543 | 572.323 | 387.5513 | 104.1435 | 104.0038 | 103.0145 | 0.70654 | 0.82545 | 0.84116 | -0.00062554 | 89.9646 | 83.9998 | 1.5063 | 0.70652 | 0.00080602 | 19.0793 | 16.8526
LZ | OS265386T | LZ OS2T #1 | 38.5917 | 1799.852 | 89.9695 | 25.5048 | 39.9728 | 178.577 | 39.9619 | 89.9722 | 95.1709 | 95.8257 | 99.53 | 106.2499 | 74.0993 | 17.6548 | 570.9245 | 387.5513 | 104.2169 | 103.9853 | 102.981 | 0.70686 | 0.82545 | 0.84116 | -0.00062554 | 89.9782 | 83.8182 | 1.5037 | 0.70685 | 0.00080425 | 19.0239 | 16.7982
LZ | OS265386T | LZ OS2T #1 | 38.6 | 1800.057 | 89.9613 | 25.4428 | 39.9792 | 178.7248 | 39.9417 | 89.9944 | 95.2335 | 95.8158 | 99.53 | 109.0982 | 71.8059 | 17.735 | 577.7127 | 387.5513 | 104.4745 | 103.9686 | 102.981 | 0.70593 | 0.82545 | 0.84116 | -0.00062554 | 89.9778 | 83.9856 | 1.5004 | 0.70591 | 0.00080586 | 19.1813 | 16.9527
LZ | OS265386T | LZ OS2T #1 | 38.6083 | 1799.826 | 89.9756 | 25.4339 | 39.9899 | 178.7476 | 39.9464 | 89.9897 | 95.237 | 95.8118 | 99.53 | 112.3127 | 76.3575 | 17.7087 | 586.3625 | 387.5513 | 104.5424 | 103.9868 | 103.0223 | 0.70685 | 0.82545 | 0.84116 | -0.00062554 | 89.9687 | 83.9095 | 1.5013 | 0.70683 | 0.00080515 | 19.0265 | 16.8008
LZ | OS265386T | LZ OS2T #1 | 38.6167 | 1800.296 | 89.9677 | 25.4489 | 39.9726 | 178.7207 | 39.9416 | 90.006 | 95.1761 | 95.819 | 99.53 | 117.9565 | 72.9588 | 17.6543 | 594.5869 | 387.5513 | 104.5436 | 103.9864 | 102.9742 | 0.70685 | 0.82545 | 0.84116 | -0.00062554 | 89.9843 | 83.9734 | 1.503 | 0.70684 | 0.00080573 | 19.0249 | 16.7992
LZ | OS265386T | LZ OS2T #1 | 38.625 | 1799.806 | 89.9701 | 25.4421 | 40.0004 | 178.7801 | 39.9099 | 90.0063 | 95.2275 | 95.8274 | 99.53 | 102.2133 | 75.8667 | 17.6543 | 584.0897 | 387.5513 | 104.3845 | 103.9706 | 102.9877 | 0.70638 | 0.82545 | 0.84116 | -0.00062554 | 89.9957 | 84.0015 | 1.4924 | 0.70638 | 0.00080597 | 19.1035 | 16.8764
LZ | OS265386T | LZ OS2T #1 | 38.6333 | 1799.791 | 89.9562 | 25.4773 | 39.9689 | 178.6999 | 39.8718 | 89.9795 | 95.2256 | 95.833 | 99.53 | 113.5491 | 72.8145 | 17.6543 | 573.7799 | 387.5513 | 104.3808 | 104.0006 | 102.9819 | 0.70618 | 0.82545 | 0.84116 | -0.00062554 | 90.0034 | 83.9585 | 1.5019 | 0.70618 | 0.00080554 | 19.1365 | 16.9087
LZ | OS265386T | LZ OS2T #1 | 38.6417 | 1799.559 | 90.0071 | 25.5144 | 39.9898 | 178.7658 | 39.932 | 90.0089 | 95.2332 | 95.823 | 99.53 | 109.7172 | 74.5902 | 17.6543 | 569.8246 | 387.5513 | 104.4293 | 104.0073 | 102.9878 | 0.70675 | 0.82545 | 0.84116 | -0.00062554 | 89.9936 | 84.0679 | 1.5022 | 0.70674 | 0.00080661 | 19.0415 | 16.8155
LZ | OS265386T | LZ OS2T #1 | 38.65 | 1800.463 | 89.9711 | 25.5614 | 39.9817 | 178.7634 | 39.9439 | 89.9996 | 95.2549 | 95.8293 | 99.53 | 113.0246 | 73.4358 | 17.6543 | 576.897 | 387.895 | 104.3707 | 103.9906 | 103.042 | 0.70657 | 0.82545 | 0.84116 | -0.00062554 | 89.9914 | 84.1319 | 1.4908 | 0.70656 | 0.00080723 | 19.0719 | 16.8454
LZ | OS265386T | LZ OS2T #1 | 38.6583 | 1799.903 | 89.9866 | 25.5279 | 39.9776 | 178.7966 | 39.9947 | 90.0133 | 95.2257 | 95.8267 | 99.53 | 105.14 | 73.2627 | 17.6696 | 582.9302 | 387.895 | 104.4032 | 103.9799 | 103.0019 | 0.70673 | 0.82545 | 0.84116 | -0.00062554 | 89.9815 | 84.0261 | 1.4997 | 0.70672 | 0.00080624 | 19.0458 | 16.8197
LZ | OS265386T | LZ OS2T #1 | 38.6667 | 1799.675 | 89.9814 | 25.5965 | 39.9873 | 178.7526 | 40.0557 | 90.0036 | 95.2561 | 95.823 | 99.53 | 110.4719 | 76.3224 | 17.7651 | 590.8511 | 387.5513 | 104.2955 | 103.9902 | 102.9808 | 0.70658 | 0.82545 | 0.84116 | -0.00062554 | 89.9905 | 84.0489 | 1.4895 | 0.70658 | 0.00080644 | 19.0697 | 16.8432
LZ | OS265386T | LZ OS2T #1 | 38.675 | 1800.061 | 90.0023 | 25.5549 | 39.968 | 178.7914 | 40.0603 | 89.9792 | 95.2583 | 95.8264 | 99.53 | 101.7015 | 76.8369 | 17.6563 | 591.1586 | 387.5513 | 104.3004 | 103.977 | 102.981 | 0.7065 | 0.82545 | 0.84116 | -0.00062554 | 89.9926 | 84.0273 | 1.495 | 0.70649 | 0.00080623 | 19.0836 | 16.8568
LZ | OS265386T | LZ OS2T #1 | 38.6833 | 1800.276 | 89.9837 | 25.5969 | 39.9834 | 178.7963 | 40.1009 | 90.0051 | 95.2519 | 95.8276 | 99.53 | 116.8944 | 77.3792 | 17.6543 | 587.981 | 387.5513 | 104.149 | 103.9633 | 102.981 | 0.70648 | 0.82545 | 0.84116 | -0.00062554 | 90.0083 | 83.9296 | 1.5009 | 0.70649 | 0.00080525 | 19.085 | 16.8582
LZ | OS265386T | LZ OS2T #1 | 38.6917 | 1800.033 | 89.9825 | 25.5083 | 39.9969 | 178.7642 | 40.0864 | 90.0276 | 95.2593 | 95.8318 | 99.53 | 105.6421 | 76.0651 | 17.6543 | 576.9935 | 387.5513 | 104.1929 | 104.003 | 103.0147 | 0.70623 | 0.82545 | 0.84116 | -0.00062554 | 89.992 | 84.0534 | 1.4906 | 0.70622 | 0.00080648 | 19.1292 | 16.9015
LZ | OS265386T | LZ OS2T #1 | 38.7 | 1799.989 | 90.0093 | 25.4853 | 40.0063 | 178.7765 | 40.1354 | 90.0163 | 95.2497 | 95.8328 | 99.53 | 118.627 | 73.55 | 17.6545 | 571.1038 | 387.5513 | 104.3097 | 103.9967 | 102.9539 | 0.70653 | 0.82545 | 0.84116 | -0.00062554 | 89.9971 | 84.065 | 1.5042 | 0.70653 | 0.00080658 | 19.0781 | 16.8514
LZ | OS265386T | LZ OS2T #1 | 38.7083 | 1800.139 | 90.0268 | 25.4997 | 40.0284 | 178.7515 | 40.1338 | 90.0139 | 95.2449 | 95.8236 | 99.53 | 106.2643 | 74.9963 | 17.6545 | 574.5283 | 387.5513 | 104.2713 | 103.9886 | 102.9742 | 0.70653 | 0.82545 | 0.84116 | -0.00062554 | 89.9903 | 83.8923 | 1.5043 | 0.70652 | 0.00080494 | 19.0788 | 16.8521
LZ | OS265386T | LZ OS2T #1 | 38.7167 | 1799.657 | 90.0343 | 25.4785 | 39.9846 | 178.7702 | 40.085 | 90.0177 | 95.2782 | 95.7995 | 99.5105 | 103.7751 | 73.7691 | 17.7697 | 580.5359 | 387.5513 | 104.3835 | 103.966 | 102.9819 | 0.70668 | 0.82545 | 0.84116 | -0.00062554 | 89.9984 | 83.9247 | 1.501 | 0.70667 | 0.00080523 | 19.053 | 16.8268
LZ | OS265386T | LZ OS2T #1 | 38.725 | 1799.594 | 90.0312 | 25.4581 | 40.0054 | 178.7446 | 40.0547 | 90.0189 | 95.2312 | 95.8017 | 99.5125 | 119.6093 | 73.7789 | 17.7989 | 590.1079 | 387.5513 | 104.1643 | 103.9706 | 102.9706 | 0.70627 | 0.82545 | 0.84116 | -0.00062554 | 89.9932 | 83.979 | 1.498 | 0.70626 | 0.00080576 | 19.1227 | 16.8952
LZ | OS265386T | LZ OS2T #1 | 38.7333 | 1799.783 | 90.0281 | 25.484 | 40.0069 | 178.8071 | 39.9891 | 90.011 | 95.2292 | 95.7998 | 99.5085 | 114.5789 | 72.571 | 17.6594 | 592.5054 | 387.5513 | 104.2861 | 103.9523 | 102.9731 | 0.70449 | 0.82545 | 0.84116 | -0.00062554 | 90.0177 | 84.1442 | 1.4306 | 0.7045 | 0.00080729 | 19.4211 | 17.188
LZ | OS265386T | LZ OS2T #1 | 38.7417 | 1800.784 | 90.0062 | 25.5197 | 40.0213 | 178.7618 | 39.8916 | 89.9974 | 95.2671 | 95.8195 | 99.5125 | 107.9527 | 73.4476 | 17.6543 | 582.7748 | 387.5513 | 104.3587 | 103.9591 | 102.9431 | 0.70685 | 0.82545 | 0.84116 | -0.00062554 | 89.9835 | 83.852 | 1.4995 | 0.70684 | 0.00080456 | 19.025 | 16.7993
LZ | OS265386T | LZ OS2T #1 | 38.75 | 1799.668 | 90.0184 | 25.5893 | 40.0125 | 178.7645 | 39.8855 | 90.0047 | 95.233 | 95.8186 | 99.5268 | 106.7065 | 73.6403 | 17.6543 | 574.0566 | 387.5513 | 104.5123 | 103.9618 | 102.971 | 0.70647 | 0.82545 | 0.84116 | -0.00062554 | 89.9928 | 84.1662 | 1.4986 | 0.70647 | 0.00080756 | 19.0877 | 16.8609
LZ | OS265386T | LZ OS2T #1 | 38.7583 | 1800.039 | 90.0134 | 25.6201 | 39.9972 | 178.7829 | 39.9051 | 90.0055 | 95.2788 | 95.8175 | 99.5134 | 113.5156 | 75.3759 | 17.6543 | 570.6679 | 387.5513 | 104.368 | 103.9518 | 102.9847 | 0.70471 | 0.82545 | 0.84116 | -0.00062554 | 90.0066 | 84.055 | 1.3971 | 0.70472 | 0.00080646 | 19.384 | 17.1516
LZ | OS265386T | LZ OS2T #1 | 38.7667 | 1800.388 | 90.019 | 25.6831 | 40.008 | 178.826 | 39.8747 | 90.019 | 95.2493 | 95.809 | 99.5075 | 118.7497 | 72.7764 | 17.6543 | 578.6255 | 387.5513 | 104.2994 | 103.9413 | 102.9667 | 0.70654 | 0.82545 | 0.84116 | -0.00062554 | 89.9775 | 83.9239 | 1.5023 | 0.70653 | 0.00080527 | 19.0781 | 16.8514
LZ | OS265386T | LZ OS2T #1 | 38.775 | 1800.088 | 90.0247 | 25.6601 | 39.9894 | 178.7749 | 39.8985 | 89.987 | 95.2175 | 95.8068 | 99.502 | 101.7646 | 74.316 | 17.6543 | 582.4309 | 387.5513 | 104.335 | 103.9454 | 102.9394 | 0.70654 | 0.82545 | 0.84116 | -0.00062554 | 89.981 | 83.8926 | 1.5011 | 0.70653 | 0.00080496 | 19.0779 | 16.8512
LZ | OS265386T | LZ OS2T #1 | 38.7833 | 1800.058 | 90.0058 | 25.5926 | 40.0299 | 178.9302 | 39.9348 | 90.0227 | 95.2557 | 95.8062 | 99.5028 | 112.3858 | 75.9975 | 17.6588 | 590.3658 | 387.5513 | 104.3594 | 103.9747 | 102.9944 | 0.70481 | 0.82545 | 0.84116 | -0.00062554 | 90.0155 | 84.0226 | 1.4975 | 0.70482 | 0.00080613 | 19.3659 | 17.1338
LZ | OS265386T | LZ OS2T #1 | 38.7917 | 1800.542 | 90.031 | 25.5628 | 40.0052 | 178.9056 | 39.9752 | 89.9981 | 95.2321 | 95.8019 | 99.5 | 107.8142 | 74.6897 | 17.6543 | 589.8116 | 387.5513 | 104.2882 | 103.9349 | 102.9239 | 0.70649 | 0.82545 | 0.84116 | -0.00062554 | 89.9832 | 83.9058 | 1.5001 | 0.70648 | 0.00080508 | 19.0861 | 16.8593
LZ | OS265386T | LZ OS2T #1 | 38.8 | 1800.241 | 89.9949 | 25.5724 | 40.0331 | 178.7985 | 39.9969 | 90.0127 | 95.2536 | 95.7984 | 99.5 | 108.5508 | 75.0757 | 17.6542 | 585.2703 | 387.5513 | 104.396 | 103.9544 | 102.9578 | 0.70654 | 0.82545 | 0.84116 | -0.00062554 | 89.9915 | 84.0113 | 1.4944 | 0.70653 | 0.00080607 | 19.0774 | 16.8507
LZ | OS265386T | LZ OS2T #1 | 38.8083 | 1799.914 | 90.0213 | 25.5999 | 40.0217 | 178.8271 | 40.1025 | 90.0157 | 95.2884 | 95.8043 | 99.5 | 114.3129 | 78.9815 | 17.6542 | 577.9846 | 387.5513 | 104.2745 | 103.9504 | 102.9381 | 0.70328 | 0.82545 | 0.84116 | -0.00062554 | 90.0294 | 84.1043 | 1.4984 | 0.7033 | 0.00080688 | 19.6257 | 17.3887
LZ | OS265386T | LZ OS2T #1 | 38.8167 | 1799.776 | 90.0239 | 25.6882 | 40.0063 | 178.79 | 40.0884 | 89.9949 | 95.2417 | 95.8114 | 99.5047 | 108.2895 | 75.8117 | 17.6543 | 573.826 | 387.5513 | 104.2147 | 103.9522 | 102.9625 | 0.70653 | 0.82545 | 0.84116 | -0.00062554 | 89.9793 | 84.0456 | 1.4969 | 0.70652 | 0.00080643 | 19.0788 | 16.8521
LZ | OS265386T | LZ OS2T #1 | 38.825 | 1799.745 | 90.0342 | 25.7049 | 40.0247 | 178.8292 | 40.0768 | 90.0063 | 95.2575 | 95.7997 | 99.5 | 123.1466 | 75.9612 | 17.6543 | 577.3782 | 387.5513 | 104.2903 | 103.9328 | 102.9713 | 0.70644 | 0.82545 | 0.84116 | -0.00062554 | 89.9862 | 83.8826 | 1.4935 | 0.70643 | 0.00080485 | 19.0939 | 16.8669
LZ | OS265386T | LZ OS2T #1 | 38.8333 | 1800.15 | 90.0335 | 25.7414 | 40.0083 | 178.7681 | 40.1037 | 90.0107 | 95.2925 | 95.7861 | 99.5 | 113.72 | 74.54 | 17.7344 | 579.2601 | 387.5513 | 104.2021 | 103.9567 | 102.9375 | 0.70348 | 0.82545 | 0.84116 | -0.00062554 | 90.0015 | 84.0997 | 1.491 | 0.70348 | 0.0008069 | 19.5943 | 17.3579
LZ | OS265386T | LZ OS2T #1 | 38.8417 | 1799.554 | 90.0229 | 25.7448 | 39.9933 | 178.7664 | 40.0815 | 90.0147 | 95.3027 | 95.7924 | 99.5 | 102.0537 | 73.9517 | 17.6543 | 582.0057 | 387.5513 | 104.2891 | 103.9548 | 102.9577 | 0.70654 | 0.82545 | 0.84116 | -0.00062554 | 89.9945 | 83.8325 | 1.5003 | 0.70654 | 0.00080435 | 19.0764 | 16.8497
LZ | OS265386T | LZ OS2T #1 | 38.85 | 1799.332 | 90.0124 | 25.7687 | 40.0116 | 178.9279 | 40.1436 | 90.0251 | 95.2394 | 95.7884 | 99.5 | 106.8532 | 75.4649 | 17.6543 | 583.2219 | 387.5513 | 104.2742 | 103.9726 | 102.9713 | 0.7065 | 0.82545 | 0.84116 | -0.00062554 | 90.0025 | 83.9384 | 1.5001 | 0.7065 | 0.00080535 | 19.0826 | 16.8558
LZ | OS265386T | LZ OS2T #1 | 38.8583 | 1800.32 | 90.0172 | 25.7669 | 40.0194 | 179.0063 | 40.1091 | 89.9895 | 95.2653 | 95.8043 | 99.5 | 119.5358 | 74.0508 | 17.6543 | 581.9506 | 387.5513 | 104.2831 | 103.9703 | 102.9375 | 0.70642 | 0.82545 | 0.84116 | -0.00062554 | 90.0011 | 83.9631 | 1.5069 | 0.70642 | 0.00080559 | 19.0965 | 16.8694
LZ | OS265386T | LZ OS2T #1 | 38.8667 | 1800.212 | 90.0214 | 25.8332 | 40.0264 | 179.0162 | 40.0438 | 89.9932 | 95.275 | 95.8097 | 99.5 | 108.0162 | 73.2397 | 17.6543 | 577.6266 | 387.5513 | 104.2641 | 103.993 | 102.9646 | 0.70657 | 0.82545 | 0.84116 | -0.00062554 | 90.0076 | 83.93 | 1.5037 | 0.70658 | 0.00080526 | 19.0697 | 16.8432
LZ | OS265386T | LZ OS2T #1 | 38.875 | 1799.895 | 90.0325 | 25.8286 | 40.023 | 178.9978 | 39.9984 | 90.0113 | 95.2537 | 95.8047 | 99.5006 | 113.3683 | 74.0899 | 17.6543 | 575.9188 | 387.5513 | 104.3365 | 103.9994 | 102.9177 | 0.70654 | 0.82545 | 0.84116 | -0.00062554 | 89.9836 | 83.8995 | 1.4934 | 0.70653 | 0.00080502 | 19.0773 | 16.8507
LZ | OS265386T | LZ OS2T #1 | 38.8833 | 1800.338 | 90.0266 | 25.761 | 40.036 | 178.9337 | 39.9552 | 90.0083 | 95.3017 | 95.8067 | 99.5001 | 105.004 | 72.4063 | 17.7291 | 579.824 | 387.5513 | 104.1786 | 104.0032 | 102.9375 | 0.70583 | 0.82545 | 0.84116 | -0.00062554 | 90.0024 | 84.0456 | 1.5087 | 0.70583 | 0.00080638 | 19.1959 | 16.967
LZ | OS265386T | LZ OS2T #1 | 38.8917 | 1800.226 | 90.0236 | 25.7134 | 40.0401 | 179.0448 | 39.9593 | 90.0118 | 95.2336 | 95.7958 | 99.5 | 115.3214 | 70.9502 | 17.8306 | 581.2676 | 387.5513 | 104.1939 | 103.9987 | 102.9655 | 0.70654 | 0.82545 | 0.84116 | -0.00062554 | 89.9987 | 83.8814 | 1.5013 | 0.70654 | 0.00080481 | 19.0759 | 16.8493
LZ | OS265386T | LZ OS2T #1 | 38.9 | 1800.022 | 90.0229 | 25.7665 | 40.0587 | 179.0329 | 39.91 | 90.0014 | 95.278 | 95.7932 | 99.5 | 102.7395 | 71.5341 | 17.71 | 583.3674 | 387.5513 | 104.2744 | 104.0128 | 102.935 | 0.7065 | 0.82545 | 0.84116 | -0.00062554 | 89.9963 | 83.9148 | 1.5005 | 0.7065 | 0.00080514 | 19.0823 | 16.8555
LZ | OS265386T | LZ OS2T #1 | 38.9083 | 1800.3 | 90.0366 | 25.8242 | 40.0696 | 178.8651 | 39.9472 | 90.0224 | 95.2158 | 95.8063 | 99.5 | 107.8945 | 77.926 | 17.6543 | 584.4602 | 387.5513 | 104.1076 | 103.9917 | 102.9713 | 0.70506 | 0.82545 | 0.84116 | -0.00062554 | 89.9896 | 84.0041 | 1.4945 | 0.70505 | 0.00080601 | 19.3278 | 17.0964
LZ | OS265386T | LZ OS2T #1 | 38.9167 | 1800.087 | 90.022 | 25.7979 | 40.0798 | 179.0125 | 39.969 | 90.0206 | 95.2649 | 95.8082 | 99.5001 | 123.0045 | 75.8938 | 17.6543 | 582.2374 | 387.5513 | 104.2746 | 103.9911 | 102.9375 | 0.70685 | 0.82545 | 0.84116 | -0.00062554 | 89.9798 | 83.927 | 1.4997 | 0.70684 | 0.00080529 | 19.0258 | 16.8001
LZ | OS265386T | LZ OS2T #1 | 38.925 | 1799.468 | 90.0202 | 25.7641 | 40.0767 | 178.9989 | 39.984 | 89.9983 | 95.2606 | 95.8107 | 99.5 | 104.3991 | 74.2493 | 17.6543 | 579.7036 | 387.5513 | 104.1708 | 103.9915 | 102.9375 | 0.70652 | 0.82545 | 0.84116 | -0.00062554 | 89.9956 | 83.9468 | 1.4892 | 0.70651 | 0.00080545 | 19.0804 | 16.8536
LZ | OS265386T | LZ OS2T #1 | 38.9333 | 1800.295 | 90.0229 | 25.7664 | 40.0741 | 179.004 | 39.9753 | 89.9766 | 95.2287 | 95.8178 | 99.5078 | 121.3059 | 76.6644 | 17.6543 | 576.7723 | 387.5513 | 104.1986 | 103.9988 | 102.9889 | 0.70401 | 0.82545 | 0.84116 | -0.00062554 | 89.9922 | 84.1084 | 1.5059 | 0.70401 | 0.00080701 | 19.5045 | 17.2698
LZ | OS265386T | LZ OS2T #1 | 38.9417 | 1800.079 | 90.02 | 25.8715 | 40.0721 | 179.039 | 39.973 | 90.0038 | 95.2589 | 95.8027 | 99.5057 | 110.6689 | 79.2182 | 17.6543 | 575.1345 | 387.5513 | 104.0557 | 103.996 | 102.9431 | 0.7068 | 0.82545 | 0.84116 | -0.00062554 | 89.9607 | 84.0212 | 1.5026 | 0.70677 | 0.00080624 | 19.0364 | 16.8105
LZ | OS265386T | LZ OS2T #1 | 38.95 | 1800.179 | 89.9852 | 25.8606 | 40.071 | 179.028 | 39.9583 | 89.9773 | 95.2239 | 95.7998 | 99.5188 | 104.1287 | 77.1738 | 17.6543 | 579.1246 | 387.5513 | 104.1163 | 104.0143 | 102.99 | 0.70623 | 0.82545 | 0.84116 | -0.00062554 | 89.9836 | 84.0282 | 1.5032 | 0.70622 | 0.00080625 | 19.1302 | 16.9025
LZ | OS265386T | LZ OS2T #1 | 38.9583 | 1800.349 | 89.9837 | 25.8704 | 40.026 | 179.0486 | 40.0006 | 90.0061 | 95.2381 | 95.7976 | 99.5206 | 117.5567 | 77.0524 | 17.6551 | 585.0199 | 387.5513 | 104.271 | 104.0099 | 102.9716 | 0.70654 | 0.82545 | 0.84116 | -0.00062554 | 89.9818 | 84.0609 | 1.5049 | 0.70653 | 0.00080657 | 19.0779 | 16.8512
LZ | OS265386T | LZ OS2T #1 | 38.9667 | 1799.568 | 89.975 | 25.8127 | 40.0084 | 179.0965 | 40.0018 | 89.9896 | 95.2353 | 95.8056 | 99.5213 | 115.1659 | 74.3635 | 17.6543 | 584.2386 | 387.5513 | 104.1911 | 104.0021 | 102.9519 | 0.70622 | 0.82545 | 0.84116 | -0.00062554 | 89.9562 | 84.0051 | 1.5078 | 0.7062 | 0.00080609 | 19.1336 | 16.9059
LZ | OS265386T | LZ OS2T #1 | 38.975 | 1800.458 | 89.986 | 25.7999 | 39.9931 | 179.0526 | 40.016 | 89.98 | 95.2632 | 95.8087 | 99.5192 | 110.5099 | 76.2284 | 17.7051 | 583.4407 | 387.5513 | 104.0272 | 104.016 | 102.9838 | 0.70654 | 0.82545 | 0.84116 | -0.00062554 | 89.9815 | 83.9355 | 1.5025 | 0.70653 | 0.00080537 | 19.0777 | 16.851
LZ | OS265386T | LZ OS2T #1 | 38.9833 | 1799.838 | 89.9868 | 25.8487 | 40.0015 | 179.0804 | 40.0545 | 89.9984 | 95.2318 | 95.8323 | 99.53 | 120.4185 | 70.7494 | 17.6543 | 580.8376 | 387.5513 | 104.0576 | 104.0191 | 102.981 | 0.70621 | 0.82545 | 0.84116 | -0.00062554 | 89.9827 | 84.2297 | 1.4984 | 0.7062 | 0.00080819 | 19.1326 | 16.9049
LZ | OS265386T | LZ OS2T #1 | 38.9917 | 1799.872 | 89.9722 | 25.8971 | 39.9909 | 179.0273 | 40.0484 | 90.0061 | 95.307 | 95.8297 | 99.53 | 97.4538 | 76.7522 | 17.6543 | 574.9189 | 387.5513 | 104.1332 | 104.0393 | 102.9604 | 0.70608 | 0.82545 | 0.84116 | -0.00062554 | 89.9961 | 83.9656 | 1.499 | 0.70608 | 0.00080563 | 19.1539 | 16.9258
LZ | OS265386T | LZ OS2T #1 | 39 | 1799.735 | 89.9689 | 25.9237 | 39.993 | 179.0323 | 40.0478 | 89.997 | 95.2607 | 95.8346 | 99.5145 | 124.1381 | 74.0595 | 17.6543 | 579.1223 | 387.5513 | 104.5785 | 104.0177 | 102.9666 | 0.70653 | 0.82545 | 0.84116 | -0.00062554 | 89.9801 | 84.1269 | 1.4981 | 0.70652 | 0.00080721 | 19.0788 | 16.8521
LZ | OS265386T | LZ OS2T #1 | 39.0083 | 1799.06 | 89.9828 | 25.9342 | 39.983 | 179.0731 | 40.0734 | 89.9627 | 95.2341 | 95.8331 | 99.5148 | 111.6422 | 75.0355 | 17.6543 | 581.9627 | 387.5513 | 104.4894 | 104.0178 | 102.9251 | 0.70654 | 0.82545 | 0.84116 | -0.00062554 | 89.9962 | 84.0122 | 1.4949 | 0.70654 | 0.00080607 | 19.0761 | 16.8494
LZ | OS265386T | LZ OS2T #1 | 39.0167 | 1800.015 | 89.9662 | 25.9255 | 39.9634 | 179.014 | 40.0776 | 89.9941 | 95.2374 | 95.8186 | 99.5222 | 102.6738 | 76.2497 | 17.6766 | 581.673 | 387.5513 | 104.5355 | 104.0138 | 103.0139 | 0.70623 | 0.82545 | 0.84116 | -0.00062554 | 89.9974 | 84.007 | 1.5135 | 0.70623 | 0.00080602 | 19.1288 | 16.9012
LZ | OS265386T | LZ OS2T #1 | 39.025 | 1800.045 | 89.9926 | 25.9874 | 40.0084 | 179.0481 | 40.0853 | 90.0259 | 95.2543 | 95.8209 | 99.5263 | 120.83 | 75.9786 | 17.6543 | 587.6974 | 387.5513 | 104.3477 | 104.0075 | 102.9705 | 0.70623 | 0.82545 | 0.84116 | -0.00062554 | 90.0069 | 84.0597 | 1.4987 | 0.70623 | 0.00080651 | 19.1277 | 16.9001
LZ | OS265386T | LZ OS2T #1 | 39.0333 | 1800.545 | 89.9791 | 25.9722 | 40 | 179.0095 | 40.0443 | 89.997 | 95.2538 | 95.831 | 99.529 | 110.7434 | 75.0974 | 17.6543 | 585.7549 | 387.5513 | 104.5297 | 104.0126 | 102.9529 | 0.70654 | 0.82545 | 0.84116 | -0.00062554 | 90.0088 | 83.9561 | 1.488 | 0.70655 | 0.00080551 | 19.0749 | 16.8483
LZ | OS265386T | LZ OS2T #1 | 39.0417 | 1799.802 | 89.9578 | 25.9978 | 40.015 | 178.9896 | 40.0694 | 89.9918 | 95.2655 | 95.8313 | 99.53 | 110.6929 | 75.0087 | 17.6543 | 581.9327 | 387.5513 | 104.3064 | 104.0359 | 102.9946 | 0.70652 | 0.82545 | 0.84116 | -0.00062554 | 90.0159 | 83.9599 | 1.5103 | 0.70653 | 0.00080553 | 19.0768 | 16.8501
LZ | OS265386T | LZ OS2T #1 | 39.05 | 1800.028 | 89.9693 | 26.051 | 39.9842 | 179.0227 | 40.0102 | 89.9813 | 95.2437 | 95.8281 | 99.5291 | 121.9225 | 71.746 | 17.6543 | 578.4297 | 387.5513 | 104.1547 | 104.0237 | 102.9394 | 0.70669 | 0.82545 | 0.84116 | -0.00062554 | 90.0107 | 84.0407 | 1.4927 | 0.7067 | 0.00080631 | 19.0493 | 16.8232
LZ | OS265386T | LZ OS2T #1 | 39.0583 | 1799.854 | 89.989 | 26.0217 | 40.0128 | 179.0236 | 39.9944 | 89.9972 | 95.2636 | 95.8256 | 99.53 | 111.5696 | 75.8806 | 17.6543 | 570.9047 | 387.5513 | 104.2837 | 104.0061 | 103.0014 | 0.70655 | 0.82545 | 0.84116 | -0.00062554 | 90.0067 | 84.1345 | 1.4851 | 0.70655 | 0.00080722 | 19.0737 | 16.8471
LZ | OS265386T | LZ OS2T #1 | 39.0667 | 1799.996 | 89.9784 | 26.0209 | 39.9642 | 178.9861 | 39.9362 | 90.0099 | 95.2324 | 95.818 | 99.5298 | 112.2618 | 71.7129 | 17.6544 | 576.7888 | 387.5513 | 104.3012 | 104.0277 | 102.9605 | 0.70532 | 0.82545 | 0.84116 | -0.00062554 | 90.0304 | 84.1101 | 1.5011 | 0.70534 | 0.00080694 | 19.2787 | 17.0483
LZ | OS265386T | LZ OS2T #1 | 39.075 | 1800.008 | 90.0211 | 25.9544 | 39.9943 | 179.0499 | 39.9497 | 90.0204 | 95.1492 | 95.8101 | 99.5299 | 105.0486 | 73.5231 | 17.7505 | 585.4468 | 387.5513 | 104.2281 | 104.0091 | 102.9711 | 0.70654 | 0.82545 | 0.84116 | -0.00062554 | 90.0303 | 83.9439 | 1.4986 | 0.70656 | 0.00080534 | 19.0726 | 16.846
LZ | OS265386T | LZ OS2T #1 | 39.0833 | 1800.474 | 89.9975 | 25.9484 | 39.9856 | 179.0336 | 39.9302 | 89.9877 | 95.2378 | 95.8246 | 99.5298 | 108.1095 | 74.1724 | 17.6543 | 590.3798 | 387.5513 | 104.2408 | 104.0041 | 102.9817 | 0.70623 | 0.82545 | 0.84116 | -0.00062554 | 90.0209 | 84.2255 | 1.4812 | 0.70624 | 0.00080806 | 19.1264 | 16.8988
LZ | OS265386T | LZ OS2T #1 | 39.0917 | 1799.971 | 89.9978 | 25.9485 | 39.9762 | 179.0287 | 39.9276 | 90.0155 | 95.2803 | 95.8344 | 99.53 | 107.1064 | 73.7307 | 17.6543 | 586.6472 | 387.5513 | 104.2841 | 104.0201 | 102.9674 | 0.70441 | 0.82545 | 0.84116 | -0.00062554 | 90.0764 | 84.1727 | 1.4932 | 0.70446 | 0.00080743 | 19.4285 | 17.1953
LZ | OS265386T | LZ OS2T #1 | 39.1 | 1799.781 | 89.9775 | 25.9627 | 39.9995 | 179.0253 | 39.9086 | 89.9911 | 95.1903 | 95.837 | 99.53 | 102.1096 | 75.1335 | 17.6543 | 576.6887 | 387.5513 | 104.2234 | 104.0282 | 102.9993 | 0.70682 | 0.82545 | 0.84116 | -0.00062554 | 90.0314 | 84.0637 | 1.504 | 0.70684 | 0.00080649 | 19.0258 | 16.8001
LZ | OS265386T | LZ OS2T #1 | 39.1083 | 1800.333 | 89.9729 | 25.9422 | 39.962 | 179.0673 | 39.9071 | 90.002 | 95.2637 | 95.8419 | 99.53 | 119.7846 | 74.5124 | 17.6543 | 571.8841 | 387.5513 | 104.0243 | 104.0119 | 102.981 | 0.70682 | 0.82545 | 0.84116 | -0.00062554 | 90.0182 | 84.1153 | 1.4949 | 0.70684 | 0.00080701 | 19.0259 | 16.8002
LZ | OS265386T | LZ OS2T #1 | 39.1167 | 1800.327 | 89.995 | 26.0271 | 39.9634 | 179.054 | 39.907 | 90.0163 | 95.2644 | 95.8335 | 99.53 | 106.8044 | 72.3782 | 17.6543 | 575.0882 | 387.5513 | 104.1307 | 104.0088 | 102.9697 | 0.70564 | 0.82545 | 0.84116 | -0.00062554 | 90.0237 | 84.2211 | 1.3528 | 0.70565 | 0.00080802 | 19.2261 | 16.9967
LZ | OS265386T | LZ OS2T #1 | 39.125 | 1800.016 | 89.9778 | 26.0785 | 39.9666 | 179.2886 | 39.9813 | 89.9989 | 95.1658 | 95.8303 | 99.53 | 109.3758 | 73.362 | 17.6544 | 579.2025 | 387.5513 | 104.3805 | 104.0345 | 103.0149 | 0.70671 | 0.82545 | 0.84116 | -0.00062554 | 90.0345 | 84.0417 | 1.5015 | 0.70673 | 0.00080627 | 19.0433 | 16.8173
LZ | OS265386T | LZ OS2T #1 | 39.1333 | 1799.897 | 89.9891 | 26.1091 | 39.9235 | 179.1066 | 40.0502 | 90.0065 | 95.2148 | 95.8384 | 99.53 | 117.5789 | 73.8482 | 17.6543 | 593.4425 | 387.5513 | 104.1149 | 104.0118 | 102.9742 | 0.70641 | 0.82545 | 0.84116 | -0.00062554 | 90.0514 | 84.1551 | 1.4937 | 0.70644 | 0.00080732 | 19.0923 | 16.8654
LZ | OS265386T | LZ OS2T #1 | 39.1417 | 1800.184 | 89.9898 | 26.0801 | 39.973 | 179.1393 | 40.0465 | 89.994 | 95.2772 | 95.8366 | 99.5295 | 92.3005 | 70.5933 | 17.6543 | 587.239 | 387.2076 | 104.0174 | 103.9976 | 102.9976 | 0.70623 | 0.82545 | 0.84116 | -0.00062554 | 90.0655 | 84.0722 | 1.5025 | 0.70627 | 0.00080649 | 19.1215 | 16.894
LZ | OS265386T | LZ OS2T #1 | 39.15 | 1800.195 | 89.9934 | 26.0526 | 39.9678 | 179.0885 | 40.0882 | 90.0065 | 95.2531 | 95.8359 | 99.53 | 115.5061 | 72.9792 | 17.6543 | 582.6869 | 387.5513 | 104.1693 | 104.0136 | 102.9947 | 0.70653 | 0.82545 | 0.84116 | -0.00062554 | 90.0358 | 84.0957 | 1.4798 | 0.70656 | 0.00080679 | 19.073 | 16.8464
LZ | OS265386T | LZ OS2T #1 | 39.1583 | 1800.571 | 90.0151 | 25.9497 | 39.9872 | 179.0449 | 40.05 | 89.9779 | 95.2728 | 95.8415 | 99.5272 | 102.2367 | 74.5212 | 17.6543 | 572.9774 | 387.5513 | 104.2079 | 104.0075 | 102.964 | 0.70623 | 0.82545 | 0.84116 | -0.00062554 | 90.0434 | 84.119 | 1.5047 | 0.70626 | 0.00080699 | 19.1237 | 16.8962
LZ | OS265386T | LZ OS2T #1 | 39.1667 | 1799.729 | 89.9977 | 25.944 | 40.0012 | 179.0898 | 40.0816 | 90.0077 | 95.305 | 95.8363 | 99.5279 | 116.4917 | 72.5439 | 17.6543 | 569.4403 | 387.5513 | 104.1543 | 104.0119 | 103.0263 | 0.70623 | 0.82545 | 0.84116 | -0.00062554 | 90.0378 | 84.1678 | 1.4889 | 0.70625 | 0.00080747 | 19.1245 | 16.8969
LZ | OS265386T | LZ OS2T #1 | 39.175 | 1800.161 | 89.9941 | 25.8129 | 39.9425 | 178.9899 | 40.026 | 89.9506 | 95.2092 | 95.8189 | 99.5205 | 113.0825 | 76.2981 | 17.6546 | 572.7672 | 387.5513 | 104.1919 | 104.0115 | 102.9853 | 0.70654 | 0.82545 | 0.84116 | -0.00062554 | 90.029 | 84.1345 | 1.4944 | 0.70656 | 0.00080717 | 19.0727 | 16.8461
LZ | OS265386T | LZ OS2T #1 | 39.1833 | 1800.189 | 90.0083 | 25.85 | 39.974 | 178.9777 | 40.0803 | 89.9835 | 95.2965 | 95.8079 | 99.5026 | 109.4661 | 76.4737 | 17.8188 | 582.3026 | 387.5513 | 104.1254 | 103.9925 | 102.9491 | 0.70654 | 0.82545 | 0.84116 | -0.00062554 | 90.0203 | 84.0047 | 1.4962 | 0.70655 | 0.00080595 | 19.074 | 16.8474
LZ | OS265386T | LZ OS2T #1 | 39.1917 | 1799.84 | 90.0152 | 25.7663 | 39.9706 | 179.0331 | 40.0784 | 89.9975 | 95.2398 | 95.8075 | 99.5244 | 97.8731 | 77.2746 | 17.7897 | 592.2206 | 387.5513 | 104.1605 | 103.9928 | 102.9958 | 0.70615 | 0.82545 | 0.84116 | -0.00062554 | 90.0695 | 84.0331 | 1.5031 | 0.70619 | 0.00080611 | 19.1345 | 16.9068
LZ | OS265386T | LZ OS2T #1 | 39.2 | 1799.809 | 89.9875 | 25.8032 | 39.9514 | 178.9914 | 40.056 | 90.0306 | 95.1428 | 95.8088 | 99.5226 | 114.5262 | 74.5999 | 17.6543 | 590.2979 | 387.2076 | 104.1248 | 103.9599 | 102.9872 | 0.70593 | 0.82545 | 0.84116 | -0.00062554 | 90.0406 | 84.0417 | 1.5089 | 0.70596 | 0.00080626 | 19.1742 | 16.9457
LZ | OS265386T | LZ OS2T #1 | 39.2083 | 1799.849 | 90.0053 | 25.8613 | 39.9579 | 178.9797 | 39.9761 | 90.0116 | 95.3147 | 95.8086 | 99.5 | 115.4976 | 72.46 | 17.6543 | 577.5786 | 387.5513 | 103.9576 | 104.0091 | 102.9985 | 0.70623 | 0.82545 | 0.84116 | -0.00062554 | 90.0155 | 84.1249 | 1.5063 | 0.70624 | 0.00080711 | 19.1268 | 16.8992
LZ | OS265386T | LZ OS2T #1 | 39.2167 | 1800.518 | 89.9823 | 25.9121 | 39.9634 | 179.0116 | 39.9475 | 90.0166 | 95.304 | 95.8138 | 99.5 | 106.9259 | 72.6089 | 17.6543 | 572.4438 | 387.5513 | 104.0323 | 103.9925 | 102.9445 | 0.70623 | 0.82545 | 0.84116 | -0.00062554 | 90.0374 | 84.0275 | 1.5033 | 0.70625 | 0.00080613 | 19.1245 | 16.8969
LZ | OS265386T | LZ OS2T #1 | 39.225 | 1800.193 | 89.9852 | 25.9527 | 39.9541 | 178.9072 | 39.9405 | 89.9909 | 95.2491 | 95.8242 | 99.5002 | 113.3136 | 72.7565 | 17.6543 | 571.7902 | 387.5513 | 104.0806 | 103.9887 | 102.9511 | 0.70612 | 0.82545 | 0.84116 | -0.00062554 | 90.0077 | 84.0244 | 1.5129 | 0.70613 | 0.00080616 | 19.1453 | 16.9174
LZ | OS265386T | LZ OS2T #1 | 39.2333 | 1799.981 | 90.0031 | 25.9971 | 39.9589 | 178.9771 | 39.9457 | 90.0043 | 95.2581 | 95.8275 | 99.515 | 118.2929 | 70.8152 | 17.6543 | 582.3224 | 387.5513 | 104.1402 | 104.0004 | 103.0125 | 0.70624 | 0.82545 | 0.84116 | -0.00062554 | 90.017 | 84.0177 | 1.4995 | 0.70625 | 0.00080608 | 19.125 | 16.8974
LZ | OS265386T | LZ OS2T #1 | 39.2417 | 1800.134 | 90.0211 | 25.934 | 39.9981 | 178.9559 | 39.9173 | 90.0016 | 95.2643 | 95.8184 | 99.5 | 94.7565 | 72.7975 | 17.6619 | 581.3113 | 387.5513 | 104.1297 | 103.97 | 102.9646 | 0.70644 | 0.82545 | 0.84116 | -0.00062554 | 90.0128 | 84.0114 | 1.4953 | 0.70645 | 0.00080603 | 19.0913 | 16.8643
LZ | OS265386T | LZ OS2T #1 | 39.25 | 1799.941 | 89.9977 | 25.8025 | 39.9686 | 178.9669 | 39.9522 | 89.9933 | 95.285 | 95.8278 | 99.5047 | 123.0883 | 73.4075 | 17.7517 | 590.0492 | 387.5513 | 104.1561 | 103.9976 | 103.0164 | 0.70504 | 0.82545 | 0.84116 | -0.00062554 | 90.0215 | 84.1633 | 1.5069 | 0.70506 | 0.00080747 | 19.3263 | 17.095
LZ | OS265386T | LZ OS2T #1 | 39.2583 | 1800.138 | 89.9995 | 25.6977 | 39.9768 | 179.0186 | 39.9326 | 89.9941 | 95.3322 | 95.8243 | 99.515 | 110.4932 | 79.3667 | 17.7649 | 589.5549 | 387.5513 | 104.0684 | 103.9764 | 103.0003 | 0.70623 | 0.82545 | 0.84116 | -0.00062554 | 90.0085 | 84.1161 | 1.5013 | 0.70623 | 0.00080704 | 19.1277 | 16.9001
LZ | OS265386T | LZ OS2T #1 | 39.2667 | 1800.3 | 90.0091 | 25.6767 | 39.9954 | 178.9165 | 39.9676 | 90.02 | 95.2856 | 95.8196 | 99.5001 | 107.4344 | 76.936 | 17.7836 | 586.8634 | 387.2076 | 104.1059 | 103.9904 | 102.9444 | 0.70592 | 0.82545 | 0.84116 | -0.00062554 | 90.0302 | 84.0051 | 1.492 | 0.70594 | 0.00080593 | 19.1765 | 16.948
LZ | OS265386T | LZ OS2T #1 | 39.275 | 1800.177 | 89.9973 | 25.6452 | 40.0315 | 178.9237 | 40.0154 | 89.9927 | 95.279 | 95.8289 | 99.5078 | 122.7228 | 75.2652 | 17.6543 | 577.6182 | 387.5513 | 104.1051 | 103.9976 | 103.013 | 0.70516 | 0.82545 | 0.84116 | -0.00062554 | 90.0123 | 84.1459 | 1.5041 | 0.70517 | 0.00080732 | 19.3078 | 17.0769
LZ | OS265386T | LZ OS2T #1 | 39.2833 | 1799.532 | 90.0073 | 25.6671 | 40.0368 | 179.022 | 40.0095 | 90.0021 | 95.2945 | 95.8316 | 99.5019 | 108.0305 | 77.0635 | 17.6776 | 568.9866 | 387.5513 | 104.0299 | 103.9899 | 102.9664 | 0.70654 | 0.82545 | 0.84116 | -0.00062554 | 90.0039 | 83.8923 | 1.5028 | 0.70654 | 0.00080491 | 19.0752 | 16.8486
LZ | OS265386T | LZ OS2T #1 | 39.2917 | 1800.354 | 89.9977 | 25.6872 | 40.0048 | 179.0096 | 40.0571 | 90.0092 | 95.2228 | 95.811 | 99.5005 | 109.0928 | 76.5978 | 17.6574 | 569.7155 | 387.5513 | 103.9536 | 104.0047 | 102.9916 | 0.70631 | 0.82545 | 0.84116 | -0.00062554 | 90.0054 | 84.032 | 1.5 | 0.70631 | 0.00080624 | 19.1145 | 16.8871
LZ | OS265386T | LZ OS2T #1 | 39.3 | 1800.245 | 90.0234 | 25.6928 | 40.0409 | 178.9731 | 40.1113 | 89.9998 | 95.2953 | 95.8127 | 99.5019 | 107.8293 | 77.5642 | 17.7756 | 576.9402 | 387.5513 | 104.0978 | 104.0134 | 102.9936 | 0.7045 | 0.82545 | 0.84116 | -0.00062554 | 90.064 | 84.1168 | 1.501 | 0.70454 | 0.00080693 | 19.4143 | 17.1814
LZ | OS265386T | LZ OS2T #1 | 39.3083 | 1800.049 | 90.0318 | 25.7232 | 40.0295 | 179.0718 | 40.0973 | 90.0251 | 95.2378 | 95.8125 | 99.5063 | 109.4916 | 77.7331 | 17.7853 | 584.8989 | 387.2076 | 104.1283 | 104.005 | 102.9641 | 0.70592 | 0.82545 | 0.84116 | -0.00062554 | 90.0203 | 83.9682 | 1.4991 | 0.70593 | 0.0008056 | 19.179 | 16.9505
LZ | OS265386T | LZ OS2T #1 | 39.3167 | 1800.359 | 90.0111 | 25.723 | 40.0383 | 179.0178 | 40.1221 | 90.0026 | 95.265 | 95.821 | 99.5174 | 110.0899 | 79.5296 | 17.6875 | 590.9235 | 387.5513 | 104.1487 | 104.0112 | 103.0158 | 0.70614 | 0.82545 | 0.84116 | -0.00062554 | 90.0216 | 83.9841 | 1.4987 | 0.70615 | 0.00080575 | 19.1409 | 16.913
LZ | OS265386T | LZ OS2T #1 | 39.325 | 1800.113 | 89.9992 | 25.6932 | 40.0123 | 179.0685 | 40.0961 | 89.9842 | 95.301 | 95.8298 | 99.5021 | 110.4019 | 75.6802 | 17.7698 | 588.4788 | 387.5513 | 104.4431 | 103.9907 | 103.0073 | 0.70514 | 0.82545 | 0.84116 | -0.00062554 | 90.0296 | 84.0566 | 1.5012 | 0.70515 | 0.00080642 | 19.31 | 17.079
LZ | OS265386T | LZ OS2T #1 | 39.3333 | 1800.455 | 90.0238 | 25.6161 | 40.0423 | 178.9673 | 40.069 | 90.0073 | 95.2481 | 95.84 | 99.5269 | 103.1545 | 77.711 | 17.7193 | 579.292 | 387.5513 | 104.3332 | 104.0071 | 102.9736 | 0.70622 | 0.82545 | 0.84116 | -0.00062554 | 90.0099 | 84.0935 | 1.5108 | 0.70623 | 0.00080682 | 19.1282 | 16.9006
LZ | OS265386T | LZ OS2T #1 | 39.3417 | 1799.68 | 90.0222 | 25.6008 | 40.0388 | 178.9722 | 40.0038 | 89.9973 | 95.2423 | 95.8309 | 99.5084 | 122.5395 | 78.3196 | 17.8115 | 571.1144 | 387.2076 | 104.3093 | 104.0122 | 102.9836 | 0.70625 | 0.82545 | 0.84116 | -0.00062554 | 90.0051 | 83.9289 | 1.4966 | 0.70626 | 0.00080525 | 19.1234 | 16.8959
LZ | OS265386T | LZ OS2T #1 | 39.35 | 1800.544 | 90.008 | 25.5021 | 40.0587 | 178.979 | 39.9816 | 90.0109 | 95.1909 | 95.8389 | 99.5133 | 104.7866 | 75.8285 | 17.7419 | 567.2773 | 387.5513 | 104.2726 | 104.0122 | 102.9717 | 0.70597 | 0.82545 | 0.84116 | -0.00062554 | 90.0042 | 84.0034 | 1.4992 | 0.70597 | 0.00080597 | 19.1712 | 16.9428
LZ | OS265386T | LZ OS2T #1 | 39.3583 | 1799.719 | 90.0394 | 25.4863 | 40.0353 | 178.9942 | 39.9651 | 89.9952 | 95.2309 | 95.8436 | 99.5196 | 108.1266 | 74.0455 | 17.7867 | 573.4939 | 387.5513 | 104.2381 | 104.0006 | 103.0113 | 0.70592 | 0.82545 | 0.84116 | -0.00062554 | 90.0042 | 84.1142 | 1.5028 | 0.70592 | 0.00080703 | 19.1807 | 16.9521
LZ | OS265386T | LZ OS2T #1 | 39.3667 | 1800.127 | 89.9982 | 25.454 | 40.0236 | 178.9443 | 39.9335 | 89.984 | 95.245 | 95.8479 | 99.5299 | 111.8504 | 72.8714 | 18.1545 | 582.7971 | 387.5513 | 103.9392 | 104.0287 | 103.0352 | 0.70598 | 0.82545 | 0.84116 | -0.00062554 | 90.0144 | 84.0167 | 1.4938 | 0.70599 | 0.00080608 | 19.1694 | 16.941
LZ | OS265386T | LZ OS2T #1 | 39.375 | 1800.368 | 89.9937 | 25.4842 | 39.9991 | 178.9228 | 39.8735 | 89.9823 | 95.2533 | 95.8499 | 99.5225 | 118.9083 | 78.581 | 18.0439 | 590.9914 | 387.5513 | 104.0835 | 104.015 | 102.9784 | 0.70594 | 0.82545 | 0.84116 | -0.00062554 | 90.0006 | 84.0294 | 1.4856 | 0.70594 | 0.00080623 | 19.1766 | 16.948
LZ | OS265386T | LZ OS2T #1 | 39.3833 | 1800.047 | 90.0284 | 25.5279 | 39.9979 | 178.9141 | 39.8357 | 89.9719 | 95.2794 | 95.8418 | 99.5187 | 107.9561 | 76.6142 | 17.9618 | 590.7629 | 387.5513 | 104.1114 | 104.0018 | 102.9902 | 0.70653 | 0.82545 | 0.84116 | -0.00062554 | 90.0025 | 83.9262 | 1.5014 | 0.70654 | 0.00080523 | 19.0763 | 16.8497
LZ | OS265386T | LZ OS2T #1 | 39.3917 | 1800.343 | 90.022 | 25.5538 | 40.0075 | 178.8961 | 39.8476 | 90.0059 | 95.2357 | 95.8512 | 99.5291 | 110.0428 | 74.0703 | 17.6793 | 579.0618 | 387.2076 | 104.1543 | 104.0068 | 103.0072 | 0.70592 | 0.82545 | 0.84116 | -0.00062554 | 90.0225 | 84.0545 | 1.4989 | 0.70593 | 0.00080642 | 19.1781 | 16.9496
LZ | OS265386T | LZ OS2T #1 | 39.4 | 1800.177 | 90.0161 | 25.523 | 39.9781 | 178.9079 | 39.9065 | 89.9662 | 95.2465 | 95.8542 | 99.53 | 107.9117 | 74.5769 | 17.6585 | 571.3106 | 387.5513 | 103.9463 | 104.0213 | 102.9945 | 0.70569 | 0.82545 | 0.84116 | -0.00062554 | 90.0112 | 84.0639 | 1.502 | 0.70569 | 0.00080654 | 19.2189 | 16.9896
LZ | OS265386T | LZ OS2T #1 | 39.4083 | 1799.958 | 89.9931 | 25.5078 | 39.9939 | 178.8391 | 39.9706 | 89.9937 | 95.2435 | 95.8349 | 99.53 | 119.6328 | 76.5302 | 17.9828 | 568.418 | 387.5513 | 104.2103 | 104.019 | 103.0284 | 0.70623 | 0.82545 | 0.84116 | -0.00062554 | 89.9912 | 84.0418 | 1.4993 | 0.70622 | 0.00080637 | 19.1294 | 16.9018
LZ | OS265386T | LZ OS2T #1 | 39.4167 | 1800.107 | 90.0011 | 25.5407 | 39.9838 | 178.7897 | 40.0142 | 89.9964 | 95.2474 | 95.8369 | 99.5262 | 106.7297 | 75.7606 | 17.9671 | 575.3129 | 387.5513 | 103.9411 | 104.0282 | 102.9908 | 0.70623 | 0.82545 | 0.84116 | -0.00062554 | 90.0028 | 84.0776 | 1.4985 | 0.70623 | 0.00080669 | 19.1282 | 16.9006
LZ | OS265386T | LZ OS2T #1 | 39.425 | 1799.343 | 89.9837 | 25.5208 | 39.9417 | 178.8338 | 40.0352 | 89.9683 | 95.2382 | 95.8321 | 99.53 | 109.8955 | 74.6798 | 18.1474 | 585.1017 | 387.5513 | 104.0615 | 104.0357 | 103.0284 | 0.70438 | 0.82545 | 0.84116 | -0.00062554 | 90.021 | 84.1775 | 1.502 | 0.70439 | 0.0008076 | 19.4394 | 17.206
LZ | OS265386T | LZ OS2T #1 | 39.4333 | 1800.098 | 89.971 | 25.4282 | 39.9651 | 178.8298 | 40.1001 | 89.9645 | 95.2485 | 95.8391 | 99.53 | 117.6693 | 74.6002 | 18.3101 | 590.5181 | 387.2076 | 104.0312 | 104.0103 | 103.0081 | 0.70631 | 0.82545 | 0.84116 | -0.00062554 | 90.0095 | 84.0078 | 1.498 | 0.70631 | 0.000806 | 19.1141 | 16.8867
LZ | OS265386T | LZ OS2T #1 | 39.4417 | 1800.393 | 89.9986 | 25.3457 | 39.9764 | 178.8855 | 40.0949 | 89.9815 | 95.2801 | 95.8437 | 99.5199 | 100.5413 | 72.1926 | 17.9189 | 581.36 | 387.5513 | 103.9871 | 103.99 | 102.9913 | 0.70623 | 0.82545 | 0.84116 | -0.00062554 | 89.9891 | 84.0598 | 1.4896 | 0.70623 | 0.00080655 | 19.1289 | 16.9013
LZ | OS265386T | LZ OS2T #1 | 39.45 | 1799.664 | 90.0097 | 25.3041 | 39.9891 | 178.8599 | 40.1436 | 90.0033 | 95.2747 | 95.8446 | 99.5186 | 123.9275 | 81.2017 | 17.6968 | 577.6021 | 387.5513 | 104.1086 | 104.0099 | 103.0418 | 0.70387 | 0.82545 | 0.84116 | -0.00062554 | 90.0354 | 84.1821 | 1.4965 | 0.70389 | 0.00080762 | 19.5241 | 17.289
LZ | OS265386T | LZ OS2T #1 | 39.4583 | 1799.907 | 89.9592 | 25.3523 | 39.966 | 178.7754 | 40.1514 | 89.989 | 95.203 | 95.8514 | 99.53 | 101.7887 | 77.2432 | 18.1802 | 570.4078 | 387.5513 | 103.947 | 104.0237 | 103.0081 | 0.70597 | 0.82545 | 0.84116 | -0.00062554 | 89.9827 | 84.0852 | 1.495 | 0.70596 | 0.0008068 | 19.1735 | 16.945
LZ | OS265386T | LZ OS2T #1 | 39.4667 | 1799.491 | 89.9885 | 25.3933 | 39.9883 | 178.8049 | 40.1853 | 90.0011 | 95.262 | 95.8492 | 99.5262 | 121.9651 | 76.8626 | 18.0843 | 571.8617 | 387.5513 | 103.91 | 104.0255 | 103.0246 | 0.70618 | 0.82545 | 0.84116 | -0.00062554 | 89.9978 | 84.0452 | 1.5063 | 0.70617 | 0.00080639 | 19.1375 | 16.9097
LZ | OS265386T | LZ OS2T #1 | 39.475 | 1800.048 | 89.9744 | 25.374 | 39.9871 | 178.9316 | 40.0533 | 90.0079 | 95.2455 | 95.8377 | 99.5097 | 101.1302 | 77.13 | 17.8813 | 580.1637 | 387.2076 | 104.0718 | 104.0083 | 103.0179 | 0.70415 | 0.82545 | 0.84116 | -0.00062554 | 90.025 | 84.2202 | 1.5065 | 0.70416 | 0.000808 | 19.4785 | 17.2443
LZ | OS265386T | LZ OS2T #1 | 39.4833 | 1799.976 | 89.9914 | 25.3888 | 39.9952 | 178.8327 | 40.0143 | 90.0091 | 95.2829 | 95.8399 | 99.5035 | 108.1227 | 76.4635 | 18.1463 | 589.072 | 387.5513 | 103.9248 | 103.9956 | 102.9612 | 0.70592 | 0.82545 | 0.84116 | -0.00062554 | 89.9999 | 84.1098 | 1.5008 | 0.70592 | 0.000807 | 19.1812 | 16.9526
LZ | OS265386T | LZ OS2T #1 | 39.4917 | 1800.616 | 90.0094 | 25.3523 | 40.0048 | 178.8403 | 39.9582 | 90.0249 | 95.2628 | 95.8358 | 99.5189 | 114.7576 | 76.9596 | 18.0358 | 588.8121 | 387.5513 | 104.0816 | 103.967 | 103.024 | 0.70623 | 0.82545 | 0.84116 | -0.00062554 | 90.0181 | 84.0169 | 1.502 | 0.70624 | 0.00080607 | 19.1265 | 16.8989
LZ | OS265386T | LZ OS2T #1 | 39.5 | 1799.763 | 90.0147 | 25.3783 | 40.0236 | 178.7945 | 39.9167 | 90.0235 | 95.2231 | 95.8327 | 99.5048 | 114.9438 | 76.1915 | 18.022 | 582.5745 | 387.2076 | 104.0815 | 103.995 | 103.0181 | 0.70366 | 0.82545 | 0.84116 | -0.00062554 | 90.0423 | 84.1164 | 1.4908 | 0.70369 | 0.00080697 | 19.5592 | 17.3235
LZ | OS265386T | LZ OS2T #1 | 39.5083 | 1799.784 | 90.0317 | 25.3684 | 40.0207 | 178.7798 | 39.9119 | 89.9985 | 95.2316 | 95.8451 | 99.5194 | 106.5359 | 73.3223 | 17.9014 | 569.5312 | 387.2076 | 104.077 | 104.0119 | 102.9837 | 0.70622 | 0.82545 | 0.84116 | -0.00062554 | 90.0128 | 83.9808 | 1.4972 | 0.70623 | 0.00080573 | 19.1278 | 16.9002
LZ | OS265386T | LZ OS2T #1 | 39.5167 | 1799.952 | 90.0137 | 25.3518 | 40.0202 | 178.7505 | 39.8883 | 89.9896 | 95.2349 | 95.847 | 99.5244 | 117.457 | 73.4955 | 18.0855 | 568.3066 | 387.2076 | 104.0465 | 103.9932 | 103.0184 | 0.70586 | 0.82545 | 0.84116 | -0.00062554 | 90.0054 | 84.1712 | 1.4964 | 0.70586 | 0.00080758 | 19.1902 | 16.9614
LZ | OS265386T | LZ OS2T #1 | 39.525 | 1799.934 | 89.9892 | 25.2791 | 40.0115 | 178.7167 | 39.8577 | 89.9856 | 95.2727 | 95.8377 | 99.5249 | 104.8864 | 73.6444 | 18.1278 | 577.5165 | 387.2076 | 103.9004 | 104 | 102.9894 | 0.70348 | 0.82545 | 0.84116 | -0.00062554 | 90.0128 | 84.1199 | 1.4735 | 0.70349 | 0.00080707 | 19.5929 | 17.3566
LZ | OS265386T | LZ OS2T #1 | 39.5333 | 1799.83 | 90.0198 | 25.264 | 40.003 | 178.7522 | 39.8987 | 90.0022 | 95.2356 | 95.832 | 99.5252 | 118.0205 | 75.6226 | 18.1741 | 587.8292 | 387.5513 | 104.1332 | 104.0097 | 103.0576 | 0.70593 | 0.82545 | 0.84116 | -0.00062554 | 90.0157 | 83.9113 | 1.5053 | 0.70594 | 0.00080506 | 19.1773 | 16.9487
LZ | OS265386T | LZ OS2T #1 | 39.5417 | 1799.578 | 90.023 | 25.1873 | 40.0566 | 178.8606 | 39.9474 | 89.9969 | 95.2904 | 95.8337 | 99.5103 | 110.6768 | 74.5443 | 17.9893 | 589.5673 | 387.5513 | 104.0364 | 103.9865 | 103.0301 | 0.70573 | 0.82545 | 0.84116 | -0.00062554 | 90.025 | 84.1268 | 1.5 | 0.70574 | 0.00080711 | 19.2101 | 16.981
LZ | OS265386T | LZ OS2T #1 | 39.55 | 1799.717 | 89.9954 | 25.1827 | 40.0444 | 178.8324 | 39.9892 | 90.0132 | 95.2254 | 95.8442 | 99.5124 | 112.6327 | 73.6188 | 18.0938 | 581.3344 | 387.2076 | 104.0118 | 103.9931 | 102.943 | 0.70482 | 0.82545 | 0.84116 | -0.00062554 | 90.0317 | 84.1856 | 1.3343 | 0.70484 | 0.00080766 | 19.364 | 17.132
LZ | OS265386T | LZ OS2T #1 | 39.5583 | 1799.96 | 90.0324 | 25.2156 | 40.0401 | 178.7947 | 40.063 | 90.0231 | 95.2904 | 95.8445 | 99.5217 | 113.7085 | 75.7611 | 18.0071 | 574.1204 | 387.2076 | 103.9776 | 104.0021 | 103.0299 | 0.7061 | 0.82545 | 0.84116 | -0.00062554 | 90.0014 | 84.0041 | 1.4989 | 0.7061 | 0.00080598 | 19.1494 | 16.9214
LZ | OS265386T | LZ OS2T #1 | 39.5667 | 1799.923 | 90.0169 | 25.2532 | 40.0493 | 178.7162 | 40.0649 | 90.0162 | 95.2834 | 95.8367 | 99.5018 | 108.3558 | 73.783 | 18.1566 | 570.6141 | 387.5513 | 104.0139 | 104.0001 | 102.9737 | 0.70592 | 0.82545 | 0.84116 | -0.00062554 | 90.0157 | 84.0181 | 1.5012 | 0.70593 | 0.00080609 | 19.179 | 16.9504
LZ | OS265386T | LZ OS2T #1 | 39.575 | 1799.829 | 90.0216 | 25.292 | 40.0462 | 178.8016 | 40.1238 | 90.028 | 95.2705 | 95.8592 | 99.5297 | 115.3913 | 75.7394 | 18.2905 | 573.3184 | 387.2076 | 104.0318 | 104.005 | 103.0266 | 0.70623 | 0.82545 | 0.84116 | -0.00062554 | 90.0104 | 84.0741 | 1.4971 | 0.70623 | 0.00080664 | 19.1274 | 16.8998
LZ | OS265386T | LZ OS2T #1 | 39.5833 | 1799.84 | 90.0127 | 25.2933 | 40.0586 | 178.7681 | 40.0884 | 89.9909 | 95.1 | 95.8523 | 99.5208 | 111.6398 | 75.2569 | 18.2721 | 578.2066 | 387.2076 | 103.9761 | 104.0114 | 103.0194 | 0.70592 | 0.82545 | 0.84116 | -0.00062554 | 90.0108 | 84.0592 | 1.5021 | 0.70593 | 0.00080649 | 19.1793 | 16.9507
LZ | OS265386T | LZ OS2T #1 | 39.5917 | 1800.073 | 90.0455 | 25.2588 | 40.0336 | 178.7841 | 40.1345 | 90.0185 | 95.2475 | 95.8411 | 99.5268 | 101.5257 | 77.2516 | 18.347 | 588.4503 | 387.2076 | 103.9594 | 104.0051 | 102.9778 | 0.70592 | 0.82545 | 0.84116 | -0.00062554 | 90.0206 | 84.116 | 1.4949 | 0.70593 | 0.00080701 | 19.179 | 16.9504
LZ | OS265386T | LZ OS2T #1 | 39.6 | 1799.989 | 90.0375 | 25.1718 | 40.0513 | 178.7815 | 40.1321 | 89.9843 | 95.2932 | 95.8372 | 99.5 | 117.9794 | 77.493 | 18.3135 | 588.7784 | 387.5513 | 103.8694 | 103.9901 | 103.0188 | 0.70623 | 0.82545 | 0.84116 | -0.00062554 | 90.0168 | 83.9492 | 1.4969 | 0.70624 | 0.00080542 | 19.1267 | 16.8991
LZ | OS265386T | LZ OS2T #1 | 39.6083 | 1800.304 | 90.0222 | 25.1414 | 40.0571 | 178.8227 | 40.0768 | 90.0135 | 95.3086 | 95.8417 | 99.5002 | 120.0416 | 77.7079 | 18.1725 | 588.5621 | 387.5513 | 103.8994 | 103.9714 | 103.0054 | 0.70584 | 0.82545 | 0.84116 | -0.00062554 | 90.0115 | 83.9996 | 1.5006 | 0.70585 | 0.00080592 | 19.192 | 16.9632
LZ | OS265386T | LZ OS2T #1 | 39.6167 | 1800.348 | 90.0357 | 25.1815 | 40.0508 | 178.8628 | 40.0194 | 90.0203 | 95.3079 | 95.8443 | 99.5143 | 111.4411 | 78.6128 | 18.3091 | 574.3593 | 387.5513 | 103.9473 | 104.0085 | 103.0127 | 0.70623 | 0.82545 | 0.84116 | -0.00062554 | 90.0266 | 84.1381 | 1.496 | 0.70625 | 0.00080721 | 19.1254 | 16.8978
LZ | OS265386T | LZ OS2T #1 | 39.625 | 1800.078 | 90.0411 | 25.163 | 40.0453 | 178.993 | 39.9764 | 90.0073 | 95.2822 | 95.8551 | 99.5286 | 112.4192 | 74.2377 | 17.9597 | 567.1762 | 387.5513 | 103.7499 | 104.0136 | 103.0338 | 0.70654 | 0.82545 | 0.84116 | -0.00062554 | 90.0122 | 83.9695 | 1.4978 | 0.70654 | 0.00080563 | 19.0753 | 16.8487
LZ | OS265386T | LZ OS2T #1 | 39.6333 | 1800.112 | 90.022 | 25.1958 | 40.0578 | 178.8843 | 39.9101 | 90.0104 | 95.3104 | 95.8379 | 99.5114 | 115.576 | 75.9115 | 18.3391 | 565.6501 | 387.2076 | 103.9582 | 104.0065 | 102.9963 | 0.70557 | 0.82545 | 0.84116 | -0.00062554 | 90.0311 | 84.1021 | 1.5024 | 0.70559 | 0.00080686 | 19.2368 | 17.0072
LZ | OS265386T | LZ OS2T #1 | 39.6417 | 1799.864 | 90.0371 | 25.1639 | 40.0481 | 178.9423 | 39.8636 | 89.9901 | 95.2804 | 95.8264 | 99.5019 | 106.4654 | 75.2153 | 18.2843 | 578.3114 | 387.5513 | 104.1131 | 103.9861 | 103.0138 | 0.70628 | 0.82545 | 0.84116 | -0.00062554 | 89.9928 | 83.9649 | 1.4989 | 0.70627 | 0.00080563 | 19.1209 | 16.8934
LZ | OS265386T | LZ OS2T #1 | 39.65 | 1800.29 | 90.0066 | 25.1532 | 40.0125 | 178.831 | 39.8271 | 89.9895 | 95.2914 | 95.8146 | 99.5001 | 116.0054 | 73.8981 | 18.3469 | 589.5806 | 387.2076 | 104.2769 | 104 | 102.9851 | 0.70592 | 0.82545 | 0.84116 | -0.00062554 | 90.0133 | 84.0933 | 1.5049 | 0.70593 | 0.00080681 | 19.1794 | 16.9508
LZ | OS265386T | LZ OS2T #1 | 39.6583 | 1799.863 | 89.9955 | 25.1725 | 40.01 | 178.7922 | 39.8582 | 89.9967 | 95.2942 | 95.8212 | 99.5002 | 116.2047 | 75.8462 | 18.3361 | 591.4835 | 387.5513 | 104.4968 | 103.9789 | 103.0038 | 0.70615 | 0.82545 | 0.84116 | -0.00062554 | 90.0247 | 83.987 | 1.5121 | 0.70617 | 0.00080577 | 19.1383 | 16.9105
LZ | OS265386T | LZ OS2T #1 | 39.6667 | 1800.089 | 89.9816 | 25.161 | 40.0324 | 178.8361 | 39.888 | 89.9817 | 95.2737 | 95.8421 | 99.5021 | 115.0866 | 77.2203 | 18.1056 | 581.5927 | 387.5513 | 104.2106 | 103.9897 | 103.0277 | 0.70641 | 0.82545 | 0.84116 | -0.00062554 | 90.0167 | 84.0603 | 1.5051 | 0.70642 | 0.00080649 | 19.0955 | 16.8685
LZ | OS265386T | LZ OS2T #1 | 39.675 | 1800.186 | 89.9903 | 25.1065 | 40.0405 | 178.789 | 39.9145 | 90.012 | 95.2944 | 95.8434 | 99.5011 | 111.6754 | 75.5438 | 18.1242 | 577.6281 | 387.5513 | 104.0713 | 103.9987 | 102.988 | 0.70617 | 0.82545 | 0.84116 | -0.00062554 | 90.0095 | 84.031 | 1.491 | 0.70617 | 0.00080622 | 19.1374 | 16.9096
LZ | OS265386T | LZ OS2T #1 | 39.6833 | 1800.198 | 89.9834 | 25.0871 | 39.9943 | 178.7892 | 39.987 | 90.009 | 95.2826 | 95.8364 | 99.5087 | 121.5259 | 77.3516 | 18.347 | 571.6718 | 387.2076 | 103.993 | 104.0106 | 102.9974 | 0.7059 | 0.82545 | 0.84116 | -0.00062554 | 90.0046 | 83.9655 | 1.4972 | 0.7059 | 0.00080561 | 19.1836 | 16.955
LZ | OS265386T | LZ OS2T #1 | 39.6917 | 1800.02 | 89.9576 | 25.0451 | 39.9922 | 178.7861 | 40.0526 | 89.9916 | 95.2499 | 95.8405 | 99.5 | 110.4531 | 74.6439 | 17.953 | 571.9703 | 387.5513 | 103.8896 | 103.9764 | 103.0052 | 0.70654 | 0.82545 | 0.84116 | -0.00062554 | 89.9846 | 83.9543 | 1.5059 | 0.70653 | 0.00080554 | 19.0779 | 16.8513
LZ | OS265386T | LZ OS2T #1 | 39.7 | 1799.54 | 89.9684 | 24.9735 | 39.9856 | 178.8367 | 40.1071 | 89.968 | 95.1236 | 95.8371 | 99.5 | 115.3189 | 76.7442 | 18.3006 | 578.589 | 387.5513 | 104.0618 | 104 | 102.9849 | 0.70591 | 0.82545 | 0.84116 | -0.00062554 | 89.9963 | 84.0008 | 1.5088 | 0.70591 | 0.00080596 | 19.1819 | 16.9532
LZ | OS265386T | LZ OS2T #1 | 39.7083 | 1799.316 | 90.0005 | 25.0197 | 39.9787 | 178.7873 | 40.1093 | 90.0159 | 95.2388 | 95.8267 | 99.5 | 113.9221 | 78.253 | 18.347 | 588.793 | 387.5513 | 103.8683 | 103.9901 | 103.0323 | 0.7058 | 0.82545 | 0.84116 | -0.00062554 | 89.9893 | 84.118 | 1.5025 | 0.7058 | 0.0008071 | 19.2011 | 16.9722
LZ | OS265386T | LZ OS2T #1 | 39.7167 | 1800.323 | 89.9789 | 25.0329 | 39.9849 | 178.8009 | 40.116 | 89.9776 | 95.1439 | 95.8354 | 99.5 | 101.57 | 75.876 | 18.3331 | 588.2448 | 387.5513 | 103.8296 | 103.9787 | 102.9786 | 0.70637 | 0.82545 | 0.84116 | -0.00062554 | 89.9996 | 83.9968 | 1.5022 | 0.70637 | 0.00080592 | 19.1046 | 16.8774
LZ | OS265386T | LZ OS2T #1 | 39.725 | 1800.264 | 89.9844 | 25.0114 | 39.9957 | 178.806 | 40.1716 | 89.9939 | 95.2518 | 95.8358 | 99.5 | 113.001 | 74.9688 | 18.2039 | 584.9625 | 387.2076 | 104.0665 | 103.9987 | 102.9645 | 0.70592 | 0.82545 | 0.84116 | -0.00062554 | 90.0108 | 83.9773 | 1.5027 | 0.70593 | 0.00080571 | 19.1786 | 16.95
LZ | OS265386T | LZ OS2T #1 | 39.7333 | 1800.031 | 89.9728 | 24.9748 | 39.9698 | 178.7775 | 40.1123 | 89.9966 | 95.2904 | 95.8274 | 99.5 | 113.9352 | 75.4013 | 18.3439 | 575.0885 | 387.2076 | 104.0626 | 103.9882 | 102.9985 | 0.70593 | 0.82545 | 0.84116 | -0.00062554 | 90.0121 | 84.0884 | 1.4964 | 0.70594 | 0.00080677 | 19.1778 | 16.9493
LZ | OS265386T | LZ OS2T #1 | 39.7417 | 1799.736 | 89.9821 | 24.9283 | 40.0154 | 178.7092 | 40.052 | 89.9961 | 95.2377 | 95.8369 | 99.5 | 109.5662 | 76.6362 | 18.1826 | 572.5455 | 387.5513 | 103.9456 | 103.9974 | 102.9923 | 0.7058 | 0.82545 | 0.84116 | -0.00062554 | 90 | 84.0753 | 1.5003 | 0.7058 | 0.00080667 | 19.2009 | 16.9719
LZ | OS265386T | LZ OS2T #1 | 39.75 | 1800.172 | 89.9836 | 24.9457 | 40.0136 | 178.7697 | 40.04 | 90.0183 | 95.2452 | 95.8285 | 99.5 | 106.3271 | 76.0266 | 18.2488 | 566.6836 | 387.2076 | 104.08 | 103.9743 | 103.0116 | 0.70609 | 0.82545 | 0.84116 | -0.00062554 | 90.0099 | 84.0214 | 1.5019 | 0.70609 | 0.00080613 | 19.151 | 16.923
LZ | OS265386T | LZ OS2T #1 | 39.7583 | 1800.221 | 89.9578 | 24.9379 | 40.0188 | 178.6801 | 39.9594 | 89.9904 | 95.2333 | 95.8201 | 99.5 | 116.4621 | 76.4373 | 18.3467 | 575.6617 | 387.5513 | 104.0306 | 104.0079 | 102.9985 | 0.70592 | 0.82545 | 0.84116 | -0.00062554 | 89.9948 | 84.0979 | 1.4962 | 0.70591 | 0.0008069 | 19.1818 | 16.9532
LZ | OS265386T | LZ OS2T #1 | 39.7667 | 1799.886 | 89.9818 | 24.9198 | 40.0291 | 178.6296 | 39.9102 | 90.019 | 95.2065 | 95.8216 | 99.5 | 109.8438 | 77.6494 | 18.3418 | 588.1966 | 387.2076 | 103.8881 | 103.9817 | 102.9985 | 0.70546 | 0.82545 | 0.84116 | -0.00062554 | 90.0077 | 84.0953 | 1.5164 | 0.70546 | 0.00080685 | 19.2581 | 17.028
LZ | OS265386T | LZ OS2T #1 | 39.775 | 1800.404 | 89.9948 | 24.9041 | 40.0226 | 178.8065 | 39.9115 | 90.0269 | 95.2533 | 95.8193 | 99.5 | 115.9078 | 77.3051 | 18.3469 | 585.6288 | 387.5513 | 103.8896 | 103.9739 | 103.0323 | 0.70592 | 0.82545 | 0.84116 | -0.00062554 | 90.0006 | 84.0586 | 1.5105 | 0.70592 | 0.00080651 | 19.181 | 16.9524
LZ | OS265386T | LZ OS2T #1 | 39.7833 | 1799.405 | 89.9849 | 24.9334 | 40.0211 | 178.8042 | 39.8862 | 89.99 | 95.2701 | 95.8291 | 99.5 | 115.0211 | 75.4795 | 18.3174 | 583.9269 | 387.2076 | 103.9192 | 103.9736 | 102.9781 | 0.70596 | 0.82545 | 0.84116 | -0.00062554 | 90 | 84.1229 | 1.5022 | 0.70596 | 0.00080713 | 19.1738 | 16.9454
LZ | OS265386T | LZ OS2T #1 | 39.7917 | 1799.804 | 89.9826 | 24.9249 | 40.0109 | 178.774 | 39.8501 | 89.9955 | 95.2333 | 95.8338 | 99.5 | 102.2201 | 74.7821 | 18.1452 | 573.9198 | 387.2076 | 103.9821 | 103.9884 | 102.9581 | 0.70534 | 0.82545 | 0.84116 | -0.00062554 | 90.01 | 84.1237 | 1.502 | 0.70535 | 0.00080711 | 19.2771 | 17.0467
LZ | OS265386T | LZ OS2T #1 | 39.8 | 1799.731 | 89.9771 | 24.9584 | 39.9967 | 178.8353 | 39.9017 | 90.0047 | 95.2175 | 95.8324 | 99.5 | 115.6605 | 75.6948 | 18.1532 | 569.2736 | 387.2076 | 104.094 | 103.9774 | 103.0119 | 0.70592 | 0.82545 | 0.84116 | -0.00062554 | 90.0123 | 84.0413 | 1.4997 | 0.70592 | 0.00080632 | 19.1798 | 16.9512
LZ | OS265386T | LZ OS2T #1 | 39.8083 | 1799.627 | 89.9803 | 24.9203 | 40.0316 | 178.7903 | 39.8688 | 90.0034 | 95.2341 | 95.8339 | 99.5 | 117.8292 | 77.8229 | 18.3469 | 572.6136 | 387.2076 | 103.7903 | 103.9931 | 102.9849 | 0.7056 | 0.82545 | 0.84116 | -0.00062554 | 90.0018 | 84.1141 | 1.4997 | 0.7056 | 0.00080704 | 19.234 | 17.0044
LZ | OS265386T | LZ OS2T #1 | 39.8167 | 1799.902 | 89.9799 | 24.9224 | 40.0069 | 178.778 | 39.9065 | 90.0042 | 95.2453 | 95.8354 | 99.5 | 111.2278 | 74.5225 | 18.3439 | 576.4977 | 387.2076 | 103.8895 | 103.9928 | 103.0052 | 0.70452 | 0.82545 | 0.84116 | -0.00062554 | 90.023 | 84.2327 | 1.4664 | 0.70454 | 0.00080813 | 19.4147 | 17.1817
LZ | OS265386T | LZ OS2T #1 | 39.825 | 1800.17 | 89.9753 | 24.891 | 39.9739 | 178.8331 | 40.0053 | 90.0127 | 95.2248 | 95.8347 | 99.5 | 102.0454 | 73.2199 | 18.347 | 590.7145 | 387.2076 | 103.9209 | 104.0011 | 102.9787 | 0.70592 | 0.82545 | 0.84116 | -0.00062554 | 89.9987 | 84.085 | 1.4971 | 0.70591 | 0.00080677 | 19.1814 | 16.9527
LZ | OS265386T | LZ OS2T #1 | 39.8333 | 1799.683 | 89.986 | 24.812 | 39.9836 | 178.8267 | 40.0562 | 90.0145 | 95.2427 | 95.8306 | 99.5 | 122.4892 | 76.6511 | 18.3464 | 588.9732 | 387.2076 | 103.8893 | 103.9677 | 102.9849 | 0.70592 | 0.82545 | 0.84116 | -0.00062554 | 90.0122 | 84.0944 | 1.4981 | 0.70592 | 0.00080683 | 19.1799 | 16.9513
LZ | OS265386T | LZ OS2T #1 | 39.8417 | 1799.965 | 89.9709 | 24.766 | 39.944 | 178.7416 | 40.0694 | 89.9925 | 95.2436 | 95.8384 | 99.5 | 108.0542 | 73.5355 | 18.2337 | 581.4993 | 387.2076 | 103.8968 | 103.9868 | 103.0279 | 0.70476 | 0.82545 | 0.84116 | -0.00062554 | 90.0438 | 84.178 | 1.5083 | 0.70478 | 0.00080756 | 19.3729 | 17.1407
LZ | OS265386T | LZ OS2T #1 | 39.85 | 1799.843 | 90.0004 | 24.7766 | 39.9928 | 178.8843 | 40.1448 | 90.0023 | 95.2625 | 95.8361 | 99.5 | 111.8434 | 76.0194 | 18.3363 | 577.6395 | 387.2076 | 103.9377 | 103.9904 | 102.9963 | 0.70586 | 0.82545 | 0.84116 | -0.00062554 | 90.0142 | 84.1687 | 1.5008 | 0.70587 | 0.00080753 | 19.1893 | 16.9605
LZ | OS265386T | LZ OS2T #1 | 39.8583 | 1800.085 | 89.9935 | 24.7225 | 40.0275 | 178.7887 | 40.1522 | 90.0123 | 95.1984 | 95.8384 | 99.5 | 113.0938 | 72.6214 | 18.3469 | 570.3785 | 387.2076 | 103.765 | 103.9876 | 102.9917 | 0.70582 | 0.82545 | 0.84116 | -0.00062554 | 90.0359 | 84.1399 | 1.4931 | 0.70585 | 0.00080721 | 19.193 | 16.9642
LZ | OS265386T | LZ OS2T #1 | 39.8667 | 1799.767 | 90.0047 | 24.7668 | 40.0383 | 178.7232 | 40.1663 | 89.9946 | 95.2584 | 95.8282 | 99.5 | 108.3941 | 76.1553 | 18.3465 | 571.5352 | 387.2076 | 104.0191 | 104.0094 | 102.9918 | 0.70592 | 0.82545 | 0.84116 | -0.00062554 | 90.0184 | 84.2228 | 1.502 | 0.70593 | 0.00080804 | 19.1792 | 16.9506
LZ | OS265386T | LZ OS2T #1 | 39.875 | 1799.828 | 90.0385 | 24.8048 | 40.028 | 178.8049 | 40.193 | 90.0231 | 95.2899 | 95.8196 | 99.5 | 109.0342 | 77.0707 | 18.347 | 579.4116 | 387.2076 | 104.0193 | 104.0023 | 102.9578 | 0.70622 | 0.82545 | 0.84116 | -0.00062554 | 90.0208 | 83.9961 | 1.5028 | 0.70624 | 0.00080586 | 19.1269 | 16.8993
LZ | OS265386T | LZ OS2T #1 | 39.8833 | 1800.169 | 90.0449 | 24.8433 | 40.0253 | 178.8195 | 40.1207 | 89.9878 | 95.2773 | 95.8161 | 99.5 | 118.3244 | 81.837 | 18.3469 | 586.4179 | 387.5513 | 103.796 | 104.0006 | 103.0391 | 0.70592 | 0.82545 | 0.84116 | -0.00062554 | 90.0281 | 84.1932 | 1.5003 | 0.70593 | 0.00080774 | 19.1782 | 16.9497
LZ | OS265386T | LZ OS2T #1 | 39.8917 | 1800.022 | 90.0243 | 24.8194 | 40.0436 | 178.7862 | 40.0112 | 90.015 | 95.2788 | 95.8244 | 99.5 | 109.6271 | 76.875 | 18.255 | 583.8002 | 387.2076 | 104.0245 | 103.9848 | 103.0189 | 0.70622 | 0.82545 | 0.84116 | -0.00062554 | 90.0442 | 84.0301 | 1.5103 | 0.70624 | 0.00080614 | 19.1258 | 16.8982
LZ | OS265386T | LZ OS2T #1 | 39.9 | 1799.789 | 90.0238 | 24.8361 | 40.0578 | 178.7627 | 39.9497 | 89.9879 | 95.2943 | 95.8336 | 99.5 | 110.876 | 76.6426 | 18.344 | 580.7913 | 387.2076 | 103.9566 | 103.9867 | 102.9761 | 0.70597 | 0.82545 | 0.84116 | -0.00062554 | 90.028 | 84.1018 | 1.514 | 0.70598 | 0.00080686 | 19.1698 | 16.9414
LZ | OS265386T | LZ OS2T #1 | 39.9083 | 1800.018 | 90.0181 | 24.8113 | 40.069 | 178.8036 | 39.8893 | 90.013 | 95.2865 | 95.8427 | 99.5 | 105.175 | 78.7909 | 18.259 | 575.176 | 387.2076 | 104.1048 | 104.0038 | 103.0323 | 0.70592 | 0.82545 | 0.84116 | -0.00062554 | 90.0457 | 84.1234 | 1.494 | 0.70594 | 0.00080703 | 19.1763 | 16.9478
LZ | OS265386T | LZ OS2T #1 | 39.9167 | 1800.534 | 90.0332 | 24.8183 | 40.0591 | 178.8146 | 39.8752 | 90.0239 | 95.2883 | 95.834 | 99.5 | 124.3372 | 82.4532 | 18.3425 | 574.7794 | 387.2076 | 103.785 | 103.9982 | 102.9713 | 0.7056 | 0.82545 | 0.84116 | -0.00062554 | 90.0515 | 84.1481 | 1.4969 | 0.70564 | 0.00080725 | 19.2285 | 16.999
LZ | OS265386T | LZ OS2T #1 | 39.925 | 1800.563 | 90.0348 | 24.8361 | 40.0592 | 178.7957 | 39.8536 | 90.0279 | 95.2311 | 95.8417 | 99.5 | 113.7485 | 83.1981 | 18.347 | 573.8806 | 387.2076 | 103.7904 | 104.0022 | 103.0323 | 0.70623 | 0.82545 | 0.84116 | -0.00062554 | 90.0135 | 83.9663 | 1.4981 | 0.70624 | 0.00080559 | 19.1262 | 16.8987
LZ | OS265386T | LZ OS2T #1 | 39.9333 | 1799.675 | 90.0527 | 24.7678 | 40.034 | 178.7979 | 39.8442 | 90.034 | 95.2667 | 95.8423 | 99.5 | 113.9495 | 80.7125 | 18.347 | 578.6229 | 387.2076 | 103.8973 | 104.0069 | 102.9792 | 0.70566 | 0.82545 | 0.84116 | -0.00062554 | 90.0333 | 84.0842 | 1.5039 | 0.70568 | 0.00080668 | 19.2205 | 16.9912
LZ | OS265386T | LZ OS2T #1 | 39.9417 | 1800.104 | 90.0506 | 24.7706 | 40.0169 | 178.7935 | 39.8527 | 90.0094 | 95.3129 | 95.8356 | 99.5 | 112.1616 | 80.193 | 18.347 | 582.4358 | 387.5513 | 103.8796 | 103.9986 | 102.9764 | 0.70585 | 0.82545 | 0.84116 | -0.00062554 | 90.0414 | 83.9917 | 1.5011 | 0.70587 | 0.00080578 | 19.1884 | 16.9597
LZ | OS265386T | LZ OS2T #1 | 39.95 | 1800.328 | 90.0242 | 24.7731 | 40.0087 | 178.8573 | 39.9701 | 90.021 | 95.2751 | 95.8335 | 99.5 | 109.5715 | 75.0468 | 18.3362 | 586.5724 | 387.5513 | 103.7736 | 103.9752 | 103.032 | 0.70588 | 0.82545 | 0.84116 | -0.00062554 | 90.0196 | 84.0802 | 1.5018 | 0.70589 | 0.00080667 | 19.1849 | 16.9562
LZ | OS265386T | LZ OS2T #1 | 39.9583 | 1800.455 | 90.0172 | 24.7541 | 40.0046 | 178.7635 | 40.0319 | 89.9869 | 95.2332 | 95.8288 | 99.5 | 119.2015 | 77.6286 | 18.347 | 582.3178 | 387.2076 | 103.5618 | 103.9923 | 102.9781 | 0.7056 | 0.82545 | 0.84116 | -0.00062554 | 90.0161 | 84.1318 | 1.4897 | 0.70561 | 0.00080718 | 19.2322 | 17.0026
LZ | OS265386T | LZ OS2T #1 | 39.9667 | 1800.273 | 90.0139 | 24.7491 | 40.0305 | 178.7896 | 40.0633 | 89.9805 | 95.2721 | 95.8315 | 99.5 | 108.0474 | 75.3328 | 18.347 | 574.8779 | 387.2076 | 103.7262 | 104.0027 | 103.0188 | 0.70561 | 0.82545 | 0.84116 | -0.00062554 | 90.0016 | 84.1917 | 1.4924 | 0.70561 | 0.00080778 | 19.233 | 17.0034
LZ | OS265386T | LZ OS2T #1 | 39.975 | 1800.148 | 90.03 | 24.6884 | 40.0053 | 178.8544 | 40.1016 | 89.9954 | 95.2541 | 95.8382 | 99.5 | 104.8835 | 73.858 | 18.3457 | 570.5026 | 387.2076 | 103.8173 | 103.9916 | 103.0058 | 0.70561 | 0.82545 | 0.84116 | -0.00062554 | 90.0065 | 84.0874 | 1.5004 | 0.70561 | 0.00080677 | 19.2327 | 17.0031
LZ | OS265386T | LZ OS2T #1 | 39.9833 | 1799.41 | 90.0033 | 24.7441 | 40.0214 | 178.8009 | 40.1157 | 90.0059 | 95.3159 | 95.8243 | 99.5 | 109.3836 | 74.2505 | 18.3468 | 573.0034 | 387.2076 | 104.2572 | 103.9969 | 103.0052 | 0.70533 | 0.82545 | 0.84116 | -0.00062554 | 90.0279 | 84.1626 | 1.4991 | 0.70534 | 0.00080745 | 19.2778 | 17.0474
LZ | OS265386T | LZ OS2T #1 | 39.9917 | 1800.067 | 90.012 | 24.7607 | 39.9873 | 178.7995 | 40.151 | 90.0071 | 95.2495 | 95.821 | 99.5 | 107.102 | 76.827 | 18.3312 | 574.6785 | 387.2076 | 104.3265 | 103.9886 | 103.0527 | 0.7056 | 0.82545 | 0.84116 | -0.00062554 | 89.9971 | 84.1998 | 1.4943 | 0.7056 | 0.00080787 | 19.2342 | 17.0046
LZ | OS265386T | LZ OS2T #1 | 40 | 1800.497 | 90.0162 | 24.7614 | 39.9941 | 178.8159 | 40.1523 | 89.9594 | 95.3054 | 95.8209 | 99.5 | 107.3153 | 76.3685 | 18.347 | 584.0208 | 387.2076 | 104.045 | 103.9847 | 102.9985 | 0.70558 | 0.82545 | 0.84116 | -0.00062554 | 89.9899 | 83.9952 | 1.4991 | 0.70557 | 0.00080592 | 19.2399 | 17.0102
LZ | OS265386T | LZ OS2T #1 | 40.0083 | 1800.452 | 90.0189 | 24.8009 | 39.9932 | 178.8913 | 40.1131 | 89.9849 | 95.2584 | 95.8213 | 99.5 | 117.6116 | 74.2612 | 18.347 | 584.4445 | 387.5513 | 104.1856 | 103.981 | 103.012 | 0.70592 | 0.82545 | 0.84116 | -0.00062554 | 89.9849 | 84.0953 | 1.5087 | 0.70591 | 0.0008069 | 19.1828 | 16.9542
LZ | OS265386T | LZ OS2T #1 | 40.0167 | 1799.534 | 90.0098 | 24.7441 | 40.0044 | 178.8141 | 40.0363 | 90.0182 | 95.2652 | 95.8316 | 99.5 | 105.4357 | 75.2986 | 18.347 | 580.59 | 387.2076 | 104.016 | 103.983 | 103.0192 | 0.70592 | 0.82545 | 0.84116 | -0.00062554 | 89.9841 | 83.9303 | 1.5005 | 0.70591 | 0.00080531 | 19.1829 | 16.9543
LZ | OS265386T | LZ OS2T #1 | 40.025 | 1799.903 | 90.0379 | 24.807 | 40.0119 | 178.7653 | 39.9431 | 90.0045 | 95.2671 | 95.8307 | 99.5 | 116.9382 | 76.7408 | 18.347 | 576.0945 | 387.2076 | 103.9701 | 104.0007 | 102.9912 | 0.70585 | 0.82545 | 0.84116 | -0.00062554 | 90.0005 | 84.0232 | 1.5051 | 0.70586 | 0.00080617 | 19.1914 | 16.9626
LZ | OS265386T | LZ OS2T #1 | 40.0333 | 1799.465 | 90.0162 | 24.8038 | 39.9832 | 178.854 | 39.8602 | 90.0091 | 95.3265 | 95.829 | 99.5 | 103.2713 | 76.3416 | 18.347 | 575.0644 | 387.5513 | 103.9619 | 104.0034 | 103.0391 | 0.70597 | 0.82545 | 0.84116 | -0.00062554 | 89.9834 | 83.9404 | 1.5006 | 0.70596 | 0.00080541 | 19.173 | 16.9445
LZ | OS265386T | LZ OS2T #1 | 40.0417 | 1799.499 | 90.0197 | 24.8111 | 40.0058 | 178.8451 | 39.8943 | 89.9868 | 95.2721 | 95.8312 | 99.5 | 112.4612 | 77.7309 | 18.3469 | 571.1225 | 387.2076 | 103.7093 | 104.0031 | 103.0121 | 0.70592 | 0.82545 | 0.84116 | -0.00062554 | 89.9844 | 83.9361 | 1.4977 | 0.70591 | 0.00080537 | 19.1827 | 16.954
LZ | OS265386T | LZ OS2T #1 | 40.05 | 1799.801 | 90.0138 | 24.7319 | 39.9734 | 178.7942 | 39.8552 | 89.9737 | 95.2941 | 95.8256 | 99.5 | 116.4715 | 76.3083 | 18.347 | 576.9243 | 387.2076 | 103.8763 | 104.0083 | 103.0255 | 0.7056 | 0.82545 | 0.84116 | -0.00062554 | 89.9783 | 83.9627 | 1.4993 | 0.70559 | 0.00080564 | 19.2367 | 17.007
LZ | OS265386T | LZ OS2T #1 | 40.0583 | 1799.713 | 89.9947 | 24.6989 | 39.9614 | 178.7673 | 39.8327 | 90.0195 | 95.2618 | 95.8313 | 99.5 | 111.1926 | 77.8773 | 18.347 | 583.6654 | 387.2076 | 103.9511 | 103.9879 | 103.0188 | 0.70594 | 0.82545 | 0.84116 | -0.00062554 | 89.9812 | 83.8977 | 1.5012 | 0.70592 | 0.00080501 | 19.1798 | 16.9512
LZ | OS265386T | LZ OS2T #1 | 40.0667 | 1799.825 | 90.0317 | 24.7024 | 39.9499 | 178.744 | 39.9096 | 89.9832 | 95.2604 | 95.835 | 99.5 | 117.5538 | 77.4769 | 18.347 | 586.2381 | 387.2076 | 103.9304 | 103.9851 | 102.9781 | 0.70585 | 0.82545 | 0.84116 | -0.00062554 | 89.9629 | 84.1024 | 1.5014 | 0.70583 | 0.00080701 | 19.1961 | 16.9673
LZ | OS265386T | LZ OS2T #1 | 40.075 | 1800.304 | 89.9802 | 24.7289 | 39.9689 | 178.8001 | 39.9432 | 89.9751 | 95.1459 | 95.8302 | 99.5019 | 109.084 | 77.3283 | 18.347 | 577.2604 | 387.2076 | 103.9982 | 103.9983 | 103.0274 | 0.70389 | 0.82545 | 0.84116 | -0.00062554 | 89.9964 | 84.1524 | 1.5049 | 0.70389 | 0.00080742 | 19.5252 | 17.2902
LZ | OS265386T | LZ OS2T #1 | 40.0833 | 1800.215 | 89.978 | 24.7674 | 39.993 | 178.6945 | 40.0247 | 89.9636 | 95.2766 | 95.8346 | 99.5 | 117.8091 | 77.934 | 18.347 | 578.9786 | 387.2076 | 103.8987 | 104.0091 | 102.9782 | 0.7059 | 0.82545 | 0.84116 | -0.00062554 | 89.9837 | 83.9211 | 1.498 | 0.70589 | 0.00080523 | 19.1849 | 16.9562
LZ | OS265386T | LZ OS2T #1 | 40.0917 | 1799.792 | 90.0098 | 24.7588 | 39.9993 | 178.8064 | 40.0744 | 90.037 | 95.3034 | 95.8381 | 99.5 | 101.0911 | 74.7762 | 18.3325 | 569.8768 | 387.2076 | 103.8102 | 103.9799 | 102.9917 | 0.7056 | 0.82545 | 0.84116 | -0.00062554 | 89.9971 | 84.0598 | 1.4961 | 0.7056 | 0.00080653 | 19.2343 | 17.0046
LZ | OS265386T | LZ OS2T #1 | 40.1 | 1798.993 | 90.0116 | 24.7494 | 39.9604 | 178.826 | 40.0877 | 89.9601 | 95.2619 | 95.8294 | 99.5 | 115.6218 | 80.6061 | 18.347 | 575.8962 | 387.2076 | 103.8004 | 104.0009 | 103.0123 | 0.70557 | 0.82545 | 0.84116 | -0.00062554 | 89.9764 | 84.1177 | 1.4976 | 0.70555 | 0.00080713 | 19.2429 | 17.0131
LZ | OS265386T | LZ OS2T #1 | 40.1083 | 1799.95 | 89.9854 | 24.6969 | 39.9653 | 178.7364 | 40.0965 | 89.9828 | 95.215 | 95.818 | 99.5 | 112.7652 | 77.2311 | 18.347 | 579.0773 | 387.2076 | 103.8641 | 103.9918 | 102.9923 | 0.70592 | 0.82545 | 0.84116 | -0.00062554 | 89.9606 | 83.9178 | 1.5 | 0.70589 | 0.00080525 | 19.1853 | 16.9566
LZ | OS265386T | LZ OS2T #1 | 40.1167 | 1800.019 | 90.0136 | 24.7214 | 39.976 | 178.8076 | 40.1288 | 89.9906 | 95.2764 | 95.8172 | 99.5 | 116.3348 | 79.4994 | 18.347 | 583.6203 | 387.2076 | 103.8975 | 103.986 | 103.0158 | 0.70563 | 0.82545 | 0.84116 | -0.00062554 | 89.9772 | 83.9494 | 1.4994 | 0.70562 | 0.00080551 | 19.2316 | 17.0021
LZ | OS265386T | LZ OS2T #1 | 40.125 | 1800.145 | 90.0032 | 24.7432 | 39.9639 | 178.8269 | 40.1241 | 90.0005 | 95.2618 | 95.8208 | 99.5 | 102.1754 | 77.0973 | 18.347 | 581.5673 | 387.2076 | 103.7945 | 103.9904 | 102.9985 | 0.7056 | 0.82545 | 0.84116 | -0.00062554 | 89.9882 | 84.0925 | 1.5023 | 0.7056 | 0.00080686 | 19.235 | 17.0054
LZ | OS265386T | LZ OS2T #1 | 40.1333 | 1800.561 | 90.0023 | 24.7151 | 39.9555 | 178.8221 | 40.1199 | 89.9531 | 95.2521 | 95.8304 | 99.5 | 112.3517 | 77.4197 | 18.347 | 579.2375 | 387.2076 | 103.893 | 103.9844 | 102.9849 | 0.70572 | 0.82545 | 0.84116 | -0.00062554 | 89.9721 | 84.0733 | 1.5066 | 0.70571 | 0.00080671 | 19.2166 | 16.9873
LZ | OS265386T | LZ OS2T #1 | 40.1417 | 1800.1 | 89.9955 | 24.7381 | 39.9544 | 178.738 | 40.0769 | 89.9915 | 95.2556 | 95.8378 | 99.5 | 124.4182 | 75.8185 | 18.347 | 575.3806 | 387.2076 | 103.8316 | 104.0057 | 103.0256 | 0.7056 | 0.82545 | 0.84116 | -0.00062554 | 89.9811 | 84.0318 | 1.4972 | 0.70559 | 0.00080629 | 19.2359 | 17.0062
LZ | OS265386T | LZ OS2T #1 | 40.15 | 1800.162 | 89.9965 | 24.7439 | 39.9371 | 178.8417 | 39.9696 | 89.9681 | 95.2622 | 95.8308 | 99.5 | 111.3673 | 76.3085 | 18.347 | 574.0864 | 387.2076 | 103.6821 | 103.993 | 102.9911 | 0.70561 | 0.82545 | 0.84116 | -0.00062554 | 89.9801 | 83.967 | 1.4903 | 0.7056 | 0.00080568 | 19.2351 | 17.0054
LZ | OS265386T | LZ OS2T #1 | 40.1583 | 1800.436 | 89.9775 | 24.7399 | 39.9466 | 178.8307 | 39.9398 | 89.992 | 95.2786 | 95.8339 | 99.5 | 119.9023 | 75.418 | 18.347 | 576.3287 | 387.2076 | 103.7579 | 103.9983 | 103.0052 | 0.7056 | 0.82545 | 0.84116 | -0.00062554 | 89.9569 | 84.1267 | 1.4986 | 0.70558 | 0.00080726 | 19.2385 | 17.0088
LZ | OS265386T | LZ OS2T #1 | 40.1667 | 1799.903 | 89.9785 | 24.7216 | 39.9583 | 178.7757 | 39.9108 | 89.9939 | 95.2664 | 95.8348 | 99.5 | 121.4614 | 75.3454 | 18.347 | 583.4768 | 387.2076 | 103.8465 | 103.9926 | 102.9872 | 0.70561 | 0.82545 | 0.84116 | -0.00062554 | 89.9745 | 83.9858 | 1.5002 | 0.70559 | 0.00080587 | 19.2361 | 17.0065
LZ | OS265386T | LZ OS2T #1 | 40.175 | 1800.06 | 89.9745 | 24.7426 | 39.9666 | 178.7838 | 39.8956 | 90.0126 | 95.2546 | 95.8375 | 99.5 | 103.3366 | 74.8028 | 18.347 | 582.7251 | 387.2076 | 103.6107 | 103.9905 | 102.9787 | 0.7056 | 0.82545 | 0.84116 | -0.00062554 | 89.9677 | 84.0398 | 1.4973 | 0.70558 | 0.0008064 | 19.2374 | 17.0077
LZ | OS265386T | LZ OS2T #1 | 40.1833 | 1800.116 | 89.9812 | 24.7472 | 39.9691 | 178.77 | 39.8705 | 89.989 | 95.2653 | 95.8373 | 99.5 | 116.9957 | 76.5237 | 18.3469 | 579.2799 | 387.2076 | 103.827 | 103.9804 | 103.0391 | 0.70592 | 0.82545 | 0.84116 | -0.00062554 | 89.9601 | 84.0054 | 1.5049 | 0.70589 | 0.00080609 | 19.1854 | 16.9567
LZ | OS265386T | LZ OS2T #1 | 40.1917 | 1799.989 | 89.9981 | 24.7386 | 39.9801 | 178.8055 | 39.8559 | 89.9749 | 95.2013 | 95.8284 | 99.5 | 116.8041 | 76.0253 | 18.347 | 576.6726 | 387.2076 | 103.8205 | 103.9806 | 102.9985 | 0.7056 | 0.82545 | 0.84116 | -0.00062554 | 89.9728 | 84.1829 | 1.5003 | 0.70559 | 0.00080776 | 19.2368 | 17.0071
LZ | OS265386T | LZ OS2T #1 | 40.2 | 1799.882 | 89.9492 | 24.7592 | 39.9521 | 178.788 | 39.8384 | 89.9997 | 95.2098 | 95.8341 | 99.5 | 106.3081 | 75.4582 | 18.347 | 575.4211 | 387.2076 | 103.9032 | 104.0019 | 102.9849 | 0.70529 | 0.82545 | 0.84116 | -0.00062554 | 89.976 | 84.1202 | 1.4845 | 0.70528 | 0.00080715 | 19.2892 | 17.0586
LZ | OS265386T | LZ OS2T #1 | 40.2083 | 1800.551 | 89.9842 | 24.7203 | 39.949 | 178.8315 | 39.914 | 89.9927 | 95.2336 | 95.8409 | 99.5 | 117.2161 | 75.0472 | 18.347 | 573.8021 | 387.2076 | 103.8019 | 104.0218 | 103.0188 | 0.70544 | 0.82545 | 0.84116 | -0.00062554 | 89.9672 | 84.0998 | 1.4972 | 0.70542 | 0.00080698 | 19.2644 | 17.0342
LZ | OS265386T | LZ OS2T #1 | 40.2167 | 1800.554 | 89.955 | 24.7715 | 39.9108 | 178.7928 | 39.988 | 90.0011 | 95.2148 | 95.8237 | 99.5 | 118.0287 | 75.2344 | 18.347 | 577.9869 | 387.2076 | 103.8881 | 104.0305 | 103.0256 | 0.7056 | 0.82545 | 0.84116 | -0.00062554 | 89.9613 | 84.0295 | 1.4973 | 0.70558 | 0.00080632 | 19.2379 | 17.0082
LZ | OS265386T | LZ OS2T #1 | 40.225 | 1799.784 | 89.9849 | 24.7618 | 39.8356 | 178.7919 | 40.0555 | 89.9911 | 95.2841 | 95.8162 | 99.5 | 111.5055 | 74.1259 | 18.347 | 581.5932 | 387.2076 | 103.9006 | 104.0122 | 103.0174 | 0.70576 | 0.82545 | 0.84116 | -0.00062554 | 90.0054 | 84.0029 | 1.4932 | 0.70577 | 0.00080596 | 19.2067 | 16.9776
LZ | OS265386T | LZ OS2T #1 | 40.2333 | 1799.909 | 89.9949 | 24.72 | 39.84 | 178.7758 | 40.0656 | 90.0088 | 95.2579 | 95.8186 | 99.5 | 116.694 | 75.2263 | 18.347 | 583.511 | 387.2076 | 103.887 | 104.0011 | 103.0053 | 0.70548 | 0.82545 | 0.84116 | -0.00062554 | 89.9883 | 84.0952 | 1.5046 | 0.70548 | 0.00080689 | 19.2556 | 17.0256
LZ | OS265386T | LZ OS2T #1 | 40.2417 | 1799.558 | 89.9652 | 24.8041 | 39.8379 | 178.7609 | 40.0975 | 90.0104 | 95.2583 | 95.8106 | 99.5 | 100.2132 | 74.9074 | 18.347 | 578.175 | 387.2076 | 103.6138 | 104.0144 | 102.9713 | 0.70592 | 0.82545 | 0.84116 | -0.00062554 | 89.989 | 84.0594 | 1.4976 | 0.70591 | 0.00080654 | 19.1824 | 16.9537
LZ | OS265386T | LZ OS2T #1 | 40.25 | 1800.177 | 89.9594 | 24.6804 | 39.8425 | 178.64 | 40.1461 | 89.9939 | 95.2605 | 95.8337 | 99.5 | 111.7348 | 76.599 | 18.347 | 574.7437 | 387.2076 | 103.4879 | 104.0265 | 103.0256 | 0.70563 | 0.82545 | 0.84116 | -0.00062554 | 90.0113 | 84.1307 | 1.5006 | 0.70564 | 0.00080718 | 19.2277 | 16.9982
LZ | OS265386T | LZ OS2T #1 | 40.2583 | 1799.892 | 89.964 | 24.7436 | 39.8526 | 178.7759 | 40.1391 | 90.0107 | 95.297 | 95.8326 | 99.5 | 119.2141 | 74.8914 | 18.347 | 572.4347 | 387.2076 | 103.6075 | 104.0118 | 103.0052 | 0.7052 | 0.82545 | 0.84116 | -0.00062554 | 90.0134 | 84.2447 | 1.3783 | 0.70521 | 0.00080827 | 19.3004 | 17.0695
LZ | OS265386T | LZ OS2T #1 | 40.2667 | 1799.927 | 89.9718 | 24.7204 | 39.8677 | 178.7735 | 40.1596 | 90.0237 | 95.2531 | 95.8263 | 99.5 | 106.3401 | 78.5646 | 18.347 | 571.2921 | 387.2076 | 103.8606 | 104.0054 | 102.9985 | 0.70565 | 0.82545 | 0.84116 | -0.00062554 | 90.0073 | 83.9662 | 1.5093 | 0.70566 | 0.00080561 | 19.225 | 16.9956
LZ | OS265386T | LZ OS2T #1 | 40.275 | 1799.772 | 89.9854 | 24.7571 | 39.9159 | 178.8489 | 40.1456 | 90.0351 | 95.2283 | 95.8347 | 99.5 | 121.2651 | 76.8179 | 18.347 | 578.9727 | 386.864 | 104.0319 | 104.0093 | 102.9903 | 0.70509 | 0.82545 | 0.84116 | -0.00062554 | 90.0268 | 84.0536 | 1.4976 | 0.70511 | 0.0008064 | 19.3179 | 17.0867
LZ | OS265386T | LZ OS2T #1 | 40.2833 | 1800.745 | 90.0043 | 24.7852 | 39.9187 | 178.7656 | 40.0277 | 90.0155 | 95.2464 | 95.8269 | 99.5 | 113.7937 | 79.5563 | 18.347 | 581.7601 | 386.864 | 103.9973 | 104.0116 | 102.9975 | 0.70565 | 0.82545 | 0.84116 | -0.00062554 | 90.0182 | 84.0935 | 1.5693 | 0.70566 | 0.0008068 | 19.2247 | 16.9953
LZ | OS265386T | LZ OS2T #1 | 40.2917 | 1799.733 | 89.9757 | 24.7544 | 39.9695 | 178.8559 | 39.9817 | 89.9989 | 95.2965 | 95.8377 | 99.5 | 105.5189 | 76.3373 | 18.347 | 581.8844 | 387.2076 | 103.8921 | 103.9947 | 103.0341 | 0.70547 | 0.82545 | 0.84116 | -0.00062554 | 90.0166 | 83.9831 | 1.499 | 0.70548 | 0.00080575 | 19.2547 | 17.0247
LZ | OS265386T | LZ OS2T #1 | 40.3 | 1799.953 | 90.0217 | 24.7159 | 39.9672 | 178.8253 | 39.9397 | 90.011 | 95.3073 | 95.8379 | 99.5 | 113.0665 | 75.8146 | 18.3469 | 580.8172 | 387.2076 | 103.889 | 104.0067 | 102.9987 | 0.70544 | 0.82545 | 0.84116 | -0.00062554 | 90.0247 | 83.9447 | 1.4948 | 0.70546 | 0.00080536 | 19.2586 | 17.0286
LZ | OS265386T | LZ OS2T #1 | 40.3083 | 1800.279 | 90.0363 | 24.6802 | 39.998 | 178.8153 | 39.9109 | 89.9987 | 95.271 | 95.835 | 99.5 | 120.9747 | 74.7751 | 18.3469 | 576.6379 | 387.2076 | 103.7082 | 104.0084 | 102.9804 | 0.70529 | 0.82545 | 0.84116 | -0.00062554 | 90.0347 | 84.0228 | 1.4999 | 0.70531 | 0.00080609 | 19.283 | 17.0525
LZ | OS265386T | LZ OS2T #1 | 40.3167 | 1800.163 | 90.0341 | 24.6638 | 40.0039 | 178.8418 | 39.8736 | 89.9792 | 95.2912 | 95.8378 | 99.5 | 109.203 | 78.4673 | 18.347 | 572.9576 | 387.2076 | 103.8675 | 104.0058 | 103.0236 | 0.70575 | 0.82545 | 0.84116 | -0.00062554 | 90.033 | 84.0283 | 1.5071 | 0.70577 | 0.00080615 | 19.2056 | 16.9766
LZ | OS265386T | LZ OS2T #1 | 40.325 | 1800.044 | 90.0034 | 24.7066 | 40.0079 | 178.7921 | 39.8802 | 90.0151 | 95.2895 | 95.8334 | 99.5 | 105.3109 | 73.947 | 18.347 | 569.9774 | 387.2076 | 103.8539 | 104.0095 | 102.9917 | 0.7056 | 0.82545 | 0.84116 | -0.00062554 | 90.0336 | 84.0255 | 1.4991 | 0.70562 | 0.00080612 | 19.2311 | 17.0016
LZ | OS265386T | LZ OS2T #1 | 40.3333 | 1799.91 | 90.0233 | 24.7063 | 40.0027 | 178.8015 | 39.8715 | 90.0033 | 95.2932 | 95.8189 | 99.5 | 105.6127 | 76.847 | 18.347 | 573.5527 | 387.2076 | 103.7451 | 104.0137 | 103.0187 | 0.70555 | 0.82545 | 0.84116 | -0.00062554 | 90.0353 | 83.9945 | 1.4953 | 0.70557 | 0.00080582 | 19.239 | 17.0093
LZ | OS265386T | LZ OS2T #1 | 40.3417 | 1800.01 | 90.0305 | 24.7531 | 40.0352 | 178.8983 | 39.9146 | 90 | 95.3432 | 95.8152 | 99.5 | 116.4206 | 75.5268 | 18.347 | 584.0596 | 387.2076 | 103.5603 | 104.0119 | 103.0124 | 0.70529 | 0.82545 | 0.84116 | -0.00062554 | 90.0231 | 83.8794 | 1.5044 | 0.70531 | 0.00080474 | 19.2844 | 17.0538
LZ | OS265386T | LZ OS2T #1 | 40.35 | 1799.894 | 90.0359 | 24.7878 | 40.0161 | 178.8612 | 39.9744 | 90.0475 | 95.2503 | 95.8166 | 99.5 | 102.3902 | 77.2301 | 18.347 | 584.957 | 387.2076 | 103.773 | 103.9997 | 102.9781 | 0.7056 | 0.82545 | 0.84116 | -0.00062554 | 90.0298 | 83.8951 | 1.4998 | 0.70562 | 0.00080487 | 19.2307 | 17.0012
LZ | OS265386T | LZ OS2T #1 | 40.3583 | 1800.243 | 90.0235 | 24.7432 | 40.0127 | 178.9473 | 40.0254 | 90.0086 | 95.287 | 95.8292 | 99.5 | 109.0738 | 78.9313 | 18.347 | 580.9231 | 387.2076 | 103.7169 | 103.9957 | 103.0246 | 0.70529 | 0.82545 | 0.84116 | -0.00062554 | 90.0251 | 84.0623 | 1.4982 | 0.70531 | 0.00080649 | 19.284 | 17.0535
LZ | OS265386T | LZ OS2T #1 | 40.3667 | 1799.735 | 89.9967 | 24.7469 | 40.0256 | 178.6542 | 40.0125 | 89.9918 | 95.2389 | 95.8225 | 99.5 | 110.1786 | 75.5337 | 18.347 | 572.5493 | 387.2076 | 103.646 | 104.0304 | 103.0459 | 0.70514 | 0.82545 | 0.84116 | -0.00062554 | 90.0122 | 84.0521 | 1.5065 | 0.70515 | 0.00080642 | 19.3107 | 17.0797
LZ | OS265386T | LZ OS2T #1 | 40.375 | 1799.57 | 90.0286 | 24.7797 | 40.0325 | 178.8605 | 40.0543 | 89.9984 | 95.1645 | 95.8386 | 99.485 | 101.2648 | 75.8962 | 18.0956 | 569.6346 | 387.2076 | 103.7576 | 103.9948 | 102.9767 | 0.7056 | 0.82545 | 0.84116 | -0.00062554 | 90.013 | 83.93 | 1.5018 | 0.70561 | 0.00080525 | 19.2332 | 17.0036
LZ | OS265386T | LZ OS2T #1 | 40.3833 | 1799.764 | 90.0137 | 24.7645 | 40.0069 | 178.8944 | 40.0738 | 89.9992 | 95.2694 | 95.8376 | 99.485 | 123.9277 | 76.2739 | 18.3299 | 567.855 | 387.2076 | 103.6641 | 104.0229 | 103.0038 | 0.70529 | 0.82545 | 0.84116 | -0.00062554 | 90.0325 | 84.0054 | 1.4991 | 0.70531 | 0.00080593 | 19.2835 | 17.053
LZ | OS265386T | LZ OS2T #1 | 40.3917 | 1800.513 | 90.0005 | 24.7694 | 39.999 | 178.9558 | 40.0801 | 89.9903 | 95.2562 | 95.8382 | 99.5 | 106.9332 | 75.9496 | 18.347 | 572.7142 | 387.2076 | 103.8298 | 103.9912 | 102.9781 | 0.70481 | 0.82545 | 0.84116 | -0.00062554 | 90.0294 | 83.9559 | 1.5123 | 0.70483 | 0.00080546 | 19.3657 | 17.1337
LZ | OS265386T | LZ OS2T #1 | 40.4 | 1800.208 | 89.9892 | 24.7531 | 39.9594 | 178.8453 | 40.1046 | 89.9932 | 95.2604 | 95.8274 | 99.4925 | 100.0145 | 77.3387 | 18.347 | 580.6329 | 387.2076 | 103.3417 | 104.003 | 103.0179 | 0.70529 | 0.82545 | 0.84116 | -0.00062554 | 90.0041 | 83.9732 | 1.5037 | 0.70529 | 0.00080568 | 19.2863 | 17.0557
LZ | OS265386T | LZ OS2T #1 | 40.4083 | 1799.945 | 90.0229 | 24.7016 | 39.9938 | 178.9133 | 40.1035 | 90.0038 | 95.2786 | 95.8157 | 99.4931 | 124.0696 | 76.6874 | 18.347 | 586.667 | 387.2076 | 103.5981 | 104.0036 | 102.9915 | 0.70555 | 0.82545 | 0.84116 | -0.00062554 | 89.9952 | 83.9679 | 1.5029 | 0.70555 | 0.00080565 | 19.243 | 17.0132
LZ | OS265386T | LZ OS2T #1 | 40.4167 | 1799.741 | 90.0408 | 24.6875 | 39.98 | 178.8077 | 40.0871 | 89.9694 | 95.2872 | 95.8152 | 99.4852 | 101.5718 | 73.7451 | 18.347 | 586.2335 | 387.2076 | 103.5376 | 103.9839 | 102.9498 | 0.70382 | 0.82545 | 0.84116 | -0.00062554 | 90.0297 | 84.0703 | 1.4154 | 0.70384 | 0.00080656 | 19.5328 | 17.2976
LZ | OS265386T | LZ OS2T #1 | 40.425 | 1799.934 | 90.018 | 24.73 | 39.9833 | 178.7627 | 40.0502 | 89.9777 | 95.2693 | 95.8147 | 99.475 | 108.9521 | 75.2705 | 18.347 | 583.4064 | 387.2076 | 103.758 | 103.9907 | 103.0161 | 0.70546 | 0.82545 | 0.84116 | -0.00062554 | 90.0115 | 83.8854 | 1.5011 | 0.70547 | 0.00080482 | 19.257 | 17.0269
LZ | OS265386T | LZ OS2T #1 | 40.4333 | 1799.577 | 90.0061 | 24.7357 | 39.9511 | 178.7787 | 40.0166 | 90.0141 | 95.2674 | 95.8091 | 99.4775 | 106.9081 | 73.8401 | 18.347 | 573.8768 | 386.864 | 104.0945 | 103.9859 | 102.9827 | 0.70529 | 0.82545 | 0.84116 | -0.00062554 | 90.0043 | 83.8307 | 1.5082 | 0.70529 | 0.00080431 | 19.2862 | 17.0556
LZ | OS265386T | LZ OS2T #1 | 40.4417 | 1799.224 | 90.0124 | 24.711 | 39.9947 | 178.8795 | 39.9793 | 89.9884 | 95.2676 | 95.8134 | 99.4813 | 103.9807 | 81.0152 | 18.347 | 565.2722 | 386.864 | 103.9857 | 103.9818 | 102.9865 | 0.70261 | 0.82545 | 0.84116 | -0.00062554 | 90.0154 | 84.0727 | 1.5114 | 0.70262 | 0.00080661 | 19.7405 | 17.5015
LZ | OS265386T | LZ OS2T #1 | 40.45 | 1799.56 | 90.0093 | 24.7409 | 39.9674 | 178.8564 | 39.9541 | 89.9924 | 95.2795 | 95.7883 | 99.4709 | 109.4371 | 79.0824 | 18.347 | 569.6178 | 386.864 | 103.9523 | 103.9891 | 102.9627 | 0.70527 | 0.82545 | 0.84116 | -0.00062554 | 89.9757 | 83.8712 | 1.4996 | 0.70525 | 0.00080477 | 19.2932 | 17.0625
LZ | OS265386T | LZ OS2T #1 | 40.4583 | 1800.22 | 89.9744 | 24.6755 | 39.9499 | 178.8545 | 39.8944 | 90.0141 | 95.2022 | 95.7884 | 99.4705 | 106.7934 | 79.1823 | 18.347 | 574.4104 | 387.2076 | 103.642 | 103.9955 | 102.9496 | 0.70529 | 0.82545 | 0.84116 | -0.00062554 | 89.9862 | 83.7837 | 1.4988 | 0.70528 | 0.0008039 | 19.2882 | 17.0576
LZ | OS265386T | LZ OS2T #1 | 40.4667 | 1799.842 | 89.9986 | 24.7103 | 39.9482 | 178.7799 | 39.8875 | 89.9852 | 95.2314 | 95.7963 | 99.4714 | 114.9972 | 79.1081 | 18.347 | 583.6473 | 387.2076 | 103.7556 | 103.9696 | 103.0173 | 0.70286 | 0.82545 | 0.84116 | -0.00062554 | 90.0169 | 84.1624 | 1.5046 | 0.70287 | 0.00080747 | 19.6976 | 17.4594
LZ | OS265386T | LZ OS2T #1 | 40.475 | 1800.378 | 90.002 | 24.7412 | 39.9586 | 178.8602 | 39.8717 | 89.9839 | 95.3142 | 95.8032 | 99.4866 | 107.414 | 78.809 | 18.347 | 582.663 | 386.864 | 103.5057 | 103.9841 | 102.9844 | 0.70497 | 0.82545 | 0.84116 | -0.00062554 | 89.9859 | 83.9471 | 1.5064 | 0.70497 | 0.00080547 | 19.342 | 17.1104
LZ | OS265386T | LZ OS2T #1 | 40.4833 | 1800.124 | 89.9784 | 24.6928 | 39.922 | 178.8994 | 39.8664 | 89.9917 | 95.2539 | 95.8297 | 99.4924 | 114.0206 | 77.1465 | 18.3466 | 582.9182 | 387.2076 | 103.7269 | 103.9967 | 102.9846 | 0.7053 | 0.82545 | 0.84116 | -0.00062554 | 89.9893 | 83.9446 | 1.5036 | 0.70529 | 0.00080544 | 19.2862 | 17.0556
LZ | OS265386T | LZ OS2T #1 | 40.4917 | 1799.782 | 89.983 | 24.6757 | 39.9165 | 178.8097 | 39.8717 | 90.0034 | 95.2285 | 95.8256 | 99.4995 | 114.5796 | 81.4791 | 18.3469 | 577.4379 | 387.2076 | 103.5484 | 103.9969 | 103.0319 | 0.70354 | 0.82545 | 0.84116 | -0.00062554 | 89.9992 | 84.0639 | 1.4982 | 0.70354 | 0.00080656 | 19.5847 | 17.3485
LZ | OS265386T | LZ OS2T #1 | 40.5 | 1799.385 | 89.9811 | 24.6883 | 39.9333 | 178.8783 | 39.9598 | 89.9831 | 95.1473 | 95.8182 | 99.4945 | 107.0209 | 79.5591 | 18.347 | 572.9734 | 387.2076 | 103.4846 | 103.9889 | 102.9794 | 0.7056 | 0.82545 | 0.84116 | -0.00062554 | 89.9667 | 83.9008 | 1.4969 | 0.70558 | 0.00080507 | 19.2373 | 17.0077
LZ | OS265386T | LZ OS2T #1 | 40.5083 | 1800.806 | 89.9434 | 24.6245 | 39.9319 | 178.7602 | 40.0299 | 89.994 | 95.2456 | 95.8216 | 99.4793 | 108.597 | 78.9816 | 18.347 | 569.4573 | 387.2076 | 103.7357 | 103.9847 | 103.032 | 0.70528 | 0.82545 | 0.84116 | -0.00062554 | 89.9723 | 84.0132 | 1.4995 | 0.70526 | 0.00080614 | 19.2917 | 17.061
LZ | OS265386T | LZ OS2T #1 | 40.5167 | 1800.558 | 89.9585 | 24.6278 | 39.9565 | 178.8317 | 40.0901 | 89.9819 | 95.272 | 95.7999 | 99.47 | 110.343 | 80.2424 | 18.347 | 575.8638 | 387.2076 | 103.8716 | 103.9874 | 102.9753 | 0.70498 | 0.82545 | 0.84116 | -0.00062554 | 89.9784 | 84.0003 | 1.4964 | 0.70497 | 0.000806 | 19.3418 | 17.1102
LZ | OS265386T | LZ OS2T #1 | 40.525 | 1800.525 | 89.9894 | 24.6239 | 39.9565 | 178.798 | 40.1134 | 89.9989 | 95.2581 | 95.8011 | 99.47 | 111.976 | 77.6792 | 18.3495 | 583.1942 | 387.2076 | 104.0249 | 103.9623 | 102.9814 | 0.7056 | 0.82545 | 0.84116 | -0.00062554 | 89.9654 | 83.857 | 1.5019 | 0.70558 | 0.00080465 | 19.2376 | 17.0079
LZ | OS265386T | LZ OS2T #1 | 40.5333 | 1800.219 | 89.9704 | 24.6209 | 39.9806 | 178.8059 | 40.0938 | 90.0074 | 95.2478 | 95.8049 | 99.4701 | 110.2481 | 77.6149 | 18.347 | 579.9527 | 387.2076 | 103.9306 | 103.97 | 103.0024 | 0.70524 | 0.82545 | 0.84116 | -0.00062554 | 89.9857 | 83.9325 | 1.4909 | 0.70523 | 0.00080533 | 19.2977 | 17.0669
LZ | OS265386T | LZ OS2T #1 | 40.5417 | 1799.851 | 89.987 | 24.5707 | 39.9473 | 178.7605 | 40.1077 | 89.9908 | 95.2874 | 95.8025 | 99.47 | 110.537 | 78.8438 | 18.347 | 579.2792 | 387.2076 | 103.7874 | 103.9762 | 102.9414 | 0.70282 | 0.82545 | 0.84116 | -0.00062554 | 90.0004 | 84.0281 | 1.4978 | 0.70282 | 0.00080622 | 19.7063 | 17.4678
LZ | OS265386T | LZ OS2T #1 | 40.55 | 1799.61 | 89.9786 | 24.626 | 39.959 | 178.8466 | 40.1303 | 90.0063 | 95.1917 | 95.8069 | 99.47 | 96.0217 | 79.2013 | 18.347 | 573.0911 | 386.864 | 103.6575 | 103.9751 | 102.9879 | 0.70527 | 0.82545 | 0.84116 | -0.00062554 | 89.9773 | 83.9024 | 1.4986 | 0.70526 | 0.00080506 | 19.2925 | 17.0618
LZ | OS265386T | LZ OS2T #1 | 40.5583 | 1800.137 | 89.9592 | 24.5966 | 39.9136 | 178.8524 | 40.0981 | 89.9919 | 95.258 | 95.8075 | 99.47 | 121.0249 | 78.0673 | 18.347 | 573.225 | 387.2076 | 103.5492 | 103.9845 | 102.9799 | 0.70529 | 0.82545 | 0.84116 | -0.00062554 | 90.004 | 83.9402 | 1.5061 | 0.70529 | 0.00080537 | 19.2874 | 17.0568
LZ | OS265386T | LZ OS2T #1 | 40.5667 | 1799.92 | 89.9783 | 24.6317 | 39.9775 | 178.809 | 40.0889 | 90.013 | 95.286 | 95.791 | 99.47 | 114.2392 | 74.6886 | 18.347 | 577.3066 | 386.864 | 103.6653 | 104.0026 | 102.9614 | 0.70182 | 0.82545 | 0.84116 | -0.00062554 | 90.0183 | 84.0452 | 1.4718 | 0.70183 | 0.00080634 | 19.8754 | 17.6338
LZ | OS265386T | LZ OS2T #1 | 40.575 | 1800.153 | 89.9819 | 24.6429 | 39.9706 | 178.9351 | 40.0469 | 90.0014 | 95.2446 | 95.7965 | 99.47 | 121.8183 | 74.9279 | 18.347 | 579.5505 | 386.864 | 103.7565 | 104.0058 | 102.9956 | 0.70562 | 0.82545 | 0.84116 | -0.00062554 | 89.9919 | 83.8149 | 1.4948 | 0.70562 | 0.00080419 | 19.2312 | 17.0017
LZ | OS265386T | LZ OS2T #1 | 40.5833 | 1799.953 | 89.9804 | 24.6446 | 39.9836 | 178.8111 | 39.9623 | 90.0021 | 95.2399 | 95.7917 | 99.47 | 104.6743 | 75.096 | 18.347 | 582.4245 | 387.2076 | 104.1916 | 103.9901 | 102.9619 | 0.70518 | 0.82545 | 0.84116 | -0.00062554 | 89.992 | 83.871 | 1.4886 | 0.70518 | 0.00080473 | 19.306 | 17.0751
LZ | OS265386T | LZ OS2T #1 | 40.5917 | 1799.924 | 89.9937 | 24.5906 | 40.007 | 178.813 | 39.9583 | 90.0186 | 95.2793 | 95.8023 | 99.47 | 116.8758 | 75.672 | 18.347 | 579.4331 | 386.864 | 103.9177 | 104.0044 | 102.9661 | 0.70499 | 0.82545 | 0.84116 | -0.00062554 | 89.9999 | 83.8881 | 1.4999 | 0.70499 | 0.00080487 | 19.3384 | 17.1068
LZ | OS265386T | LZ OS2T #1 | 40.6 | 1800.16 | 90.0266 | 24.5748 | 40.0218 | 178.8142 | 39.9304 | 90.0225 | 95.3197 | 95.8047 | 99.47 | 127.8989 | 75.9997 | 18.347 | 578.0356 | 387.2076 | 103.7405 | 104.0017 | 102.9825 | 0.70534 | 0.82545 | 0.84116 | -0.00062554 | 89.9909 | 84.0103 | 1.4984 | 0.70533 | 0.00080607 | 19.2802 | 17.0497
LZ | OS265386T | LZ OS2T #1 | 40.6083 | 1799.623 | 89.997 | 24.5843 | 39.9923 | 178.9496 | 39.9238 | 90.0276 | 95.2528 | 95.8061 | 99.47 | 96.4501 | 72.3061 | 18.347 | 574.9085 | 386.864 | 103.8197 | 104.0208 | 102.9483 | 0.70529 | 0.82545 | 0.84116 | -0.00062554 | 89.9994 | 83.9256 | 1.4884 | 0.70529 | 0.00080524 | 19.2867 | 17.0562
LZ | OS265386T | LZ OS2T #1 | 40.6167 | 1799.626 | 89.9916 | 24.5911 | 40.0132 | 178.9508 | 39.9375 | 90.0269 | 95.26 | 95.8072 | 99.47 | 116.1052 | 74.0995 | 18.347 | 571.197 | 387.2076 | 103.6507 | 104.0058 | 103.0023 | 0.70503 | 0.82545 | 0.84116 | -0.00062554 | 89.9967 | 84.0408 | 1.4977 | 0.70503 | 0.00080635 | 19.3309 | 17.0995
LZ | OS265386T | LZ OS2T #1 | 40.625 | 1800.514 | 90.024 | 24.6347 | 40.0092 | 178.9967 | 39.9283 | 90.0294 | 95.3113 | 95.8055 | 99.47 | 117.7599 | 74.5167 | 18.347 | 575.3692 | 386.864 | 103.5327 | 104.0145 | 102.9549 | 0.7039 | 0.82545 | 0.84116 | -0.00062554 | 90.023 | 84.0187 | 1.5016 | 0.70391 | 0.00080608 | 19.5209 | 17.2859
LZ | OS265386T | LZ OS2T #1 | 40.6333 | 1799.712 | 90.0492 | 24.5738 | 40.0507 | 179.0129 | 39.9448 | 90.0419 | 95.2882 | 95.7989 | 99.47 | 108.6164 | 75.282 | 18.347 | 580.9007 | 386.864 | 103.7873 | 104.0139 | 102.9888 | 0.7056 | 0.82545 | 0.84116 | -0.00062554 | 90.0131 | 83.9374 | 1.4939 | 0.70561 | 0.00080532 | 19.2326 | 17.003
LZ | OS265386T | LZ OS2T #1 | 40.6417 | 1800.37 | 90.0705 | 24.5823 | 40.0845 | 178.9526 | 39.9227 | 90.0209 | 95.2989 | 95.8075 | 99.47 | 114.2741 | 75.4072 | 18.347 | 582.8521 | 386.864 | 103.913 | 103.9975 | 103.0091 | 0.70499 | 0.82545 | 0.84116 | -0.00062554 | 90.0162 | 83.9234 | 1.4959 | 0.705 | 0.00080518 | 19.3364 | 17.1049
LZ | OS265386T | LZ OS2T #1 | 40.65 | 1800.353 | 90.0366 | 24.5706 | 40.0619 | 178.912 | 39.9774 | 90.0261 | 95.2425 | 95.807 | 99.47 | 104.6428 | 73.892 | 18.347 | 581.5985 | 386.864 | 103.9808 | 103.9986 | 102.9215 | 0.7036 | 0.82545 | 0.84116 | -0.00062554 | 90.0206 | 83.9695 | 1.4713 | 0.70362 | 0.00080561 | 19.5709 | 17.335
LZ | OS265386T | LZ OS2T #1 | 40.6583 | 1799.942 | 90.043 | 24.5438 | 40.0966 | 179.0009 | 40.0442 | 90.0352 | 95.2824 | 95.8051 | 99.47 | 121.5219 | 77.3856 | 18.3466 | 579.1353 | 386.864 | 104.0034 | 104.002 | 102.982 | 0.705 | 0.82545 | 0.84116 | -0.00062554 | 90.0213 | 83.8975 | 1.4993 | 0.70501 | 0.00080492 | 19.3337 | 17.1023
LZ | OS265386T | LZ OS2T #1 | 40.6667 | 1799.974 | 90.056 | 24.5449 | 40.066 | 178.9262 | 40.0474 | 90.0075 | 95.3116 | 95.8098 | 99.47 | 123.8717 | 76.0827 | 18.347 | 574.7155 | 386.864 | 103.8115 | 104.0159 | 102.9549 | 0.70499 | 0.82545 | 0.84116 | -0.00062554 | 90.0196 | 83.9452 | 1.5001 | 0.705 | 0.00080538 | 19.3357 | 17.1042
LZ | OS265386T | LZ OS2T #1 | 40.675 | 1799.678 | 90.0195 | 24.5525 | 40.0945 | 178.9671 | 40.0751 | 90.0521 | 95.2588 | 95.8021 | 99.47 | 109.1078 | 78.2518 | 18.347 | 570.8812 | 386.864 | 103.5472 | 104.012 | 102.9752 | 0.70315 | 0.82545 | 0.84116 | -0.00062554 | 90.0394 | 83.9548 | 1.4949 | 0.70318 | 0.00080543 | 19.6459 | 17.4086
LZ | OS265386T | LZ OS2T #1 | 40.6833 | 1799.877 | 90.0439 | 24.5201 | 40.0647 | 179.0379 | 40.0799 | 90.0186 | 95.2906 | 95.7902 | 99.47 | 110.3834 | 76.2406 | 18.347 | 573.2097 | 386.864 | 103.7437 | 104.026 | 103.0192 | 0.70559 | 0.82545 | 0.84116 | -0.00062554 | 89.999 | 83.8785 | 1.4976 | 0.70559 | 0.00080478 | 19.2355 | 17.0059
LZ | OS265386T | LZ OS2T #1 | 40.6917 | 1799.936 | 90.0691 | 24.5292 | 40.064 | 179.0146 | 40.1067 | 90.023 | 95.2814 | 95.7907 | 99.47 | 106.4326 | 72.9818 | 18.347 | 576.0165 | 386.864 | 103.5446 | 104.0193 | 102.9549 | 0.7051 | 0.82545 | 0.84116 | -0.00062554 | 89.9954 | 83.9654 | 1.4888 | 0.7051 | 0.00080563 | 19.3196 | 17.0884
LZ | OS265386T | LZ OS2T #1 | 40.7 | 1799.796 | 90.0413 | 24.5267 | 40.0328 | 179.0345 | 40.1077 | 90.0138 | 95.2874 | 95.7887 | 99.47 | 119.1834 | 77.3265 | 18.347 | 583.657 | 386.864 | 103.5516 | 103.9919 | 102.982 | 0.70301 | 0.82545 | 0.84116 | -0.00062554 | 90.0186 | 84.036 | 1.4879 | 0.70302 | 0.00080625 | 19.6732 | 17.4354
LZ | OS265386T | LZ OS2T #1 | 40.7083 | 1799.914 | 90.0418 | 24.5759 | 40.0684 | 179.0063 | 40.1247 | 90.0234 | 95.2953 | 95.8 | 99.47 | 103.0015 | 74.3916 | 18.347 | 582.3152 | 387.2076 | 103.8186 | 104.0117 | 102.9753 | 0.7053 | 0.82545 | 0.84116 | -0.00062554 | 90.0025 | 83.8626 | 1.4959 | 0.7053 | 0.00080462 | 19.2853 | 17.0548
LZ | OS265386T | LZ OS2T #1 | 40.7167 | 1799.782 | 90.0167 | 24.5733 | 40.0635 | 179.0485 | 40.0764 | 89.9998 | 95.2739 | 95.8053 | 99.47 | 103.8958 | 74.0197 | 18.347 | 580.4821 | 387.2076 | 104.0416 | 103.9974 | 102.9752 | 0.70529 | 0.82545 | 0.84116 | -0.00062554 | 89.9976 | 83.9488 | 1.4981 | 0.70528 | 0.00080546 | 19.2879 | 17.0573
LZ | OS265386T | LZ OS2T #1 | 40.725 | 1799.69 | 90.0288 | 24.5775 | 40.0807 | 178.9561 | 40.0416 | 90.0074 | 95.303 | 95.8003 | 99.47 | 114.807 | 77.0828 | 18.347 | 574.1835 | 387.2076 | 103.9052 | 104.02 | 103.0025 | 0.70385 | 0.82545 | 0.84116 | -0.00062554 | 90.0166 | 83.9965 | 1.422 | 0.70386 | 0.00080588 | 19.5294 | 17.2943
LZ | OS265386T | LZ OS2T #1 | 40.7333 | 1800.127 | 90.0049 | 24.5688 | 40.019 | 179.0455 | 39.9246 | 89.9778 | 95.21 | 95.8098 | 99.47 | 113.7096 | 76.3196 | 18.347 | 569.0164 | 387.2076 | 103.8603 | 104.0245 | 102.966 | 0.70504 | 0.82545 | 0.84116 | -0.00062554 | 89.9956 | 83.9551 | 1.4994 | 0.70503 | 0.00080553 | 19.3307 | 17.0993
LZ | OS265386T | LZ OS2T #1 | 40.7417 | 1799.957 | 89.9929 | 24.5584 | 40.0332 | 178.9403 | 39.9156 | 89.9717 | 95.2613 | 95.8046 | 99.47 | 117.7788 | 74.3871 | 18.347 | 573.1456 | 386.864 | 103.6566 | 104.0262 | 102.9613 | 0.70524 | 0.82545 | 0.84116 | -0.00062554 | 89.9839 | 83.9543 | 1.5031 | 0.70523 | 0.00080554 | 19.2969 | 17.0661
LZ | OS265386T | LZ OS2T #1 | 40.75 | 1800.092 | 89.9942 | 24.5707 | 40.0207 | 178.8998 | 39.9169 | 89.9853 | 95.3066 | 95.804 | 99.47 | 105.6161 | 72.8782 | 18.347 | 578.7374 | 387.2076 | 103.602 | 104.0167 | 102.9945 | 0.70184 | 0.82545 | 0.84116 | -0.00062554 | 90.0127 | 84.1378 | 1.4922 | 0.70185 | 0.00080724 | 19.8728 | 17.6312
LZ | OS265386T | LZ OS2T #1 | 40.7583 | 1798.142 | 90.0034 | 24.5645 | 40.0188 | 178.8827 | 39.8949 | 89.9794 | 95.2362 | 95.8021 | 99.47 | 107.2501 | 77.9924 | 18.3532 | 582.9124 | 386.864 | 103.6425 | 104.0028 | 102.9481 | 0.7049 | 0.82545 | 0.84116 | -0.00062554 | 89.9812 | 83.8375 | 1.5001 | 0.70489 | 0.00080443 | 19.3553 | 17.1234
LZ | OS265386T | LZ OS2T #1 | 40.7667 | 1800.912 | 89.9676 | 24.5926 | 40.0237 | 178.8477 | 39.873 | 89.9828 | 95.2245 | 95.8026 | 99.47 | 120.9252 | 80.2636 | 18.347 | 586.7245 | 387.2076 | 103.5059 | 104.0037 | 102.9888 | 0.70496 | 0.82545 | 0.84116 | -0.00062554 | 89.992 | 83.9602 | 1.5007 | 0.70495 | 0.00080558 | 19.3445 | 17.1128
LZ | OS265386T | LZ OS2T #1 | 40.775 | 1800.444 | 89.9765 | 24.6311 | 40.0204 | 178.8293 | 39.839 | 89.9729 | 95.1971 | 95.8024 | 99.47 | 103.9212 | 76.4968 | 18.347 | 579.8868 | 386.864 | 103.5393 | 104.0117 | 102.9549 | 0.70329 | 0.82545 | 0.84116 | -0.00062554 | 89.9935 | 84.144 | 1.4941 | 0.70329 | 0.00080734 | 19.6275 | 17.3905
LZ | OS265386T | LZ OS2T #1 | 40.7833 | 1799.961 | 89.9348 | 24.6815 | 40.0224 | 179.0908 | 39.9059 | 89.9736 | 95.2675 | 95.8054 | 99.47 | 108.0105 | 75.3844 | 18.347 | 572.5854 | 387.2076 | 103.5427 | 104.0227 | 102.9617 | 0.70523 | 0.82545 | 0.84116 | -0.00062554 | 89.9927 | 83.9747 | 1.5015 | 0.70522 | 0.00080572 | 19.2987 | 17.0679
LZ | OS265386T | LZ OS2T #1 | 40.7917 | 1799.942 | 89.9686 | 24.6527 | 40.0146 | 178.9841 | 39.9709 | 89.9967 | 95.2279 | 95.8029 | 99.47 | 115.6867 | 79.1587 | 18.347 | 565.6016 | 387.2076 | 103.6603 | 104.0135 | 102.9957 | 0.70498 | 0.82545 | 0.84116 | -0.00062554 | 89.9902 | 83.9732 | 1.4981 | 0.70497 | 0.00080571 | 19.3405 | 17.109
LZ | OS265386T | LZ OS2T #1 | 40.8 | 1800.014 | 89.9987 | 24.6682 | 40.0182 | 179.0442 | 40.0386 | 89.968 | 95.2301 | 95.7885 | 99.47 | 107.9628 | 76.6303 | 18.347 | 566.366 | 386.864 | 103.8219 | 104.0241 | 102.9617 | 0.70178 | 0.82545 | 0.84116 | -0.00062554 | 90.0104 | 84.0867 | 1.481 | 0.70178 | 0.00080676 | 19.8838 | 17.642
LZ | OS265386T | LZ OS2T #1 | 40.8083 | 1799.853 | 89.9871 | 24.6843 | 40.0239 | 179 | 40.0825 | 90.0218 | 95.1891 | 95.7904 | 99.47 | 110.2705 | 78.0908 | 18.347 | 575.8983 | 386.864 | 103.9352 | 103.9943 | 102.9888 | 0.70505 | 0.82545 | 0.84116 | -0.00062554 | 89.9826 | 83.8714 | 1.5068 | 0.70504 | 0.00080475 | 19.3294 | 17.098
LZ | OS265386T | LZ OS2T #1 | 40.8167 | 1799.455 | 90.0057 | 24.6822 | 40.0192 | 179.0761 | 40.105 | 90.0455 | 95.2007 | 95.7901 | 99.47 | 106.849 | 73.7427 | 18.347 | 584.8067 | 386.864 | 103.8209 | 103.9932 | 102.9685 | 0.70492 | 0.82545 | 0.84116 | -0.00062554 | 89.9994 | 83.9736 | 1.4874 | 0.70492 | 0.0008057 | 19.3502 | 17.1184
LZ | OS265386T | LZ OS2T #1 | 40.825 | 1799.808 | 90.0043 | 24.7276 | 40.0306 | 179.1259 | 40.129 | 89.9758 | 95.2032 | 95.7937 | 99.47 | 116.9513 | 74.5869 | 18.4432 | 583.3795 | 386.864 | 103.7945 | 104.005 | 102.9414 | 0.7015 | 0.82545 | 0.84116 | -0.00062554 | 90.0108 | 84.0608 | 1.4857 | 0.70151 | 0.00080651 | 19.9306 | 17.688
LZ | OS265386T | LZ OS2T #1 | 40.8333 | 1800.751 | 89.9778 | 24.6967 | 39.9583 | 179.0309 | 40.1112 | 89.9748 | 95.1744 | 95.8115 | 99.47 | 103.2621 | 73.6426 | 18.347 | 579.0978 | 386.864 | 103.5274 | 103.9863 | 102.9888 | 0.70501 | 0.82545 | 0.84116 | -0.00062554 | 89.993 | 83.9732 | 1.5024 | 0.70501 | 0.00080571 | 19.335 | 17.1035
LZ | OS265386T | LZ OS2T #1 | 40.8417 | 1799.82 | 89.9823 | 24.687 | 40.0424 | 179.0496 | 40.1402 | 90.0081 | 95.2531 | 95.8014 | 99.47 | 115.8803 | 81.3007 | 18.347 | 570.1614 | 386.864 | 103.7227 | 104.0112 | 102.9549 | 0.70498 | 0.82545 | 0.84116 | -0.00062554 | 90.0087 | 84.0244 | 1.508 | 0.70499 | 0.00080616 | 19.3386 | 17.107
LZ | OS265386T | LZ OS2T #1 | 40.85 | 1799.275 | 89.9767 | 24.668 | 40.0168 | 178.9242 | 40.0877 | 90.0023 | 95.1667 | 95.8083 | 99.47 | 94.0019 | 82.6618 | 18.347 | 568.9147 | 386.864 | 103.5867 | 103.9871 | 102.9888 | 0.70498 | 0.82545 | 0.84116 | -0.00062554 | 90.0064 | 84.0084 | 1.5031 | 0.70498 | 0.00080601 | 19.3388 | 17.1073
LZ | OS265386T | LZ OS2T #1 | 40.8583 | 1799.181 | 90.0085 | 24.727 | 40.0115 | 178.9979 | 40.0815 | 89.9916 | 95.2767 | 95.8038 | 99.47 | 104.551 | 82.9936 | 18.4432 | 565.3897 | 386.864 | 103.8169 | 104.0025 | 102.9931 | 0.7052 | 0.82545 | 0.84116 | -0.00062554 | 89.9836 | 84.0767 | 1.4996 | 0.70519 | 0.00080672 | 19.3044 | 17.0735
LZ | OS265386T | LZ OS2T #1 | 40.8667 | 1799.099 | 89.997 | 24.7143 | 39.9997 | 178.8977 | 40.0315 | 89.9726 | 95.2591 | 95.8057 | 99.47 | 119.9093 | 83.019 | 18.347 | 578.7393 | 386.864 | 103.9923 | 104.0182 | 102.9482 | 0.70529 | 0.82545 | 0.84116 | -0.00062554 | 89.9919 | 83.976 | 1.4992 | 0.70529 | 0.00080574 | 19.2874 | 17.0568
LZ | OS265386T | LZ OS2T #1 | 40.875 | 1799.72 | 89.9895 | 24.6795 | 40.0186 | 178.8196 | 39.9264 | 89.9781 | 95.2503 | 95.8125 | 99.47 | 101.5379 | 83.2544 | 18.347 | 586.7218 | 386.864 | 103.9767 | 103.9872 | 102.9888 | 0.70529 | 0.82545 | 0.84116 | -0.00062554 | 90.0093 | 84.0166 | 1.5054 | 0.7053 | 0.00080609 | 19.2857 | 17.0552
LZ | OS265386T | LZ OS2T #1 | 40.8833 | 1800.037 | 90.0229 | 24.6585 | 40.0452 | 178.9177 | 39.9387 | 90.0328 | 95.3038 | 95.7845 | 99.47 | 114.1109 | 79.6478 | 18.369 | 589.8604 | 386.864 | 103.6155 | 104.0057 | 102.9953 | 0.70507 | 0.82545 | 0.84116 | -0.00062554 | 90.0358 | 83.9818 | 1.4987 | 0.70509 | 0.00080569 | 19.3213 | 17.0901
LZ | OS265386T | LZ OS2T #1 | 40.8917 | 1799.851 | 89.9842 | 24.6528 | 39.988 | 179.0486 | 39.8802 | 90.0095 | 95.2854 | 95.8057 | 99.47 | 112.2812 | 79.6068 | 18.347 | 578.334 | 386.864 | 103.678 | 103.9949 | 102.9481 | 0.70531 | 0.82545 | 0.84116 | -0.00062554 | 90.0242 | 84.0531 | 1.5041 | 0.70533 | 0.0008064 | 19.2807 | 17.0502
LZ | OS265386T | LZ OS2T #1 | 40.9 | 1799.614 | 89.9967 | 24.6971 | 40.0065 | 178.9001 | 39.8873 | 89.9895 | 95.2387 | 95.8112 | 99.47 | 114.3621 | 76.1394 | 18.347 | 569.229 | 386.864 | 103.5386 | 103.9941 | 102.9549 | 0.70529 | 0.82545 | 0.84116 | -0.00062554 | 90.0261 | 84.0062 | 1.5059 | 0.70531 | 0.00080595 | 19.2839 | 17.0534
LZ | OS265386T | LZ OS2T #1 | 40.9083 | 1799.671 | 89.9884 | 24.7407 | 40.0399 | 178.8453 | 39.8973 | 90.0054 | 95.2379 | 95.7983 | 99.47 | 110.5461 | 75.1458 | 18.347 | 565.533 | 386.864 | 103.5136 | 104.0041 | 102.9685 | 0.70529 | 0.82545 | 0.84116 | -0.00062554 | 90.0216 | 84.1269 | 1.4994 | 0.7053 | 0.00080712 | 19.2845 | 17.054
LZ | OS265386T | LZ OS2T #1 | 40.9167 | 1800.358 | 90.0239 | 24.6984 | 40.0346 | 178.8939 | 39.9163 | 90.0257 | 95.2279 | 95.7891 | 99.47 | 121.3013 | 76.7216 | 18.347 | 570.8639 | 386.5203 | 103.8307 | 104.0075 | 102.9549 | 0.70513 | 0.82545 | 0.84116 | -0.00062554 | 90.0199 | 84.0412 | 1.5011 | 0.70514 | 0.0008063 | 19.3127 | 17.0816
LZ | OS265386T | LZ OS2T #1 | 40.925 | 1799.933 | 89.9936 | 24.7168 | 40.0102 | 178.8496 | 39.9431 | 90.0103 | 95.2509 | 95.794 | 99.47 | 96.1022 | 76.5468 | 18.4432 | 577.7365 | 386.864 | 104.0296 | 103.9892 | 102.9639 | 0.705 | 0.82545 | 0.84116 | -0.00062554 | 90.046 | 83.9116 | 1.4995 | 0.70503 | 0.000805 | 19.3316 | 17.1002
LZ | OS265386T | LZ OS2T #1 | 40.9333 | 1800.014 | 90.0038 | 24.7042 | 39.9933 | 178.8725 | 40.0129 | 90.0061 | 95.2437 | 95.7881 | 99.47 | 107.5385 | 75.0207 | 18.347 | 583.5826 | 386.864 | 103.7556 | 103.9861 | 102.9413 | 0.70529 | 0.82545 | 0.84116 | -0.00062554 | 90.0363 | 84.0145 | 1.5099 | 0.70531 | 0.00080601 | 19.2831 | 17.0526
LZ | OS265386T | LZ OS2T #1 | 40.9417 | 1799.778 | 89.9956 | 24.7344 | 40.0066 | 178.9624 | 40.0495 | 90.0077 | 95.266 | 95.7993 | 99.47 | 112.9603 | 78.8742 | 18.347 | 584.9518 | 386.864 | 103.86 | 103.999 | 102.9752 | 0.70529 | 0.82545 | 0.84116 | -0.00062554 | 90.0339 | 83.9594 | 1.5016 | 0.70531 | 0.00080548 | 19.2831 | 17.0526
LZ | OS265386T | LZ OS2T #1 | 40.95 | 1800.042 | 90.0031 | 24.6868 | 40.0331 | 178.9686 | 40.0847 | 90.0108 | 95.2813 | 95.802 | 99.47 | 105.247 | 77.0169 | 18.347 | 582.2172 | 386.864 | 103.6084 | 104.0166 | 102.9495 | 0.70497 | 0.82545 | 0.84116 | -0.00062554 | 90.0567 | 84.0726 | 1.4986 | 0.70501 | 0.00080652 | 19.335 | 17.1035
LZ | OS265386T | LZ OS2T #1 | 40.9583 | 1800.214 | 90.0087 | 24.7308 | 40.051 | 179.0585 | 40.0588 | 90.0296 | 95.2748 | 95.803 | 99.47 | 104.6629 | 76.0248 | 18.347 | 567.1738 | 386.864 | 103.6717 | 104.0102 | 102.9617 | 0.70558 | 0.82545 | 0.84116 | -0.00062554 | 90.0281 | 84 | 1.4995 | 0.7056 | 0.00080589 | 19.2344 | 17.0048
LZ | OS265386T | LZ OS2T #1 | 40.9667 | 1799.643 | 90.0341 | 24.7265 | 40.0313 | 179.022 | 40.12 | 90.0089 | 95.2899 | 95.7996 | 99.47 | 115.0279 | 74.8021 | 18.347 | 567.6821 | 386.864 | 103.7003 | 104.0136 | 102.9886 | 0.70529 | 0.82545 | 0.84116 | -0.00062554 | 90.033 | 84.1274 | 1.4965 | 0.70531 | 0.0008071 | 19.2832 | 17.0527
LZ | OS265386T | LZ OS2T #1 | 40.975 | 1800.01 | 90.0243 | 24.7726 | 40.0256 | 179.0278 | 40.118 | 90.0311 | 95.2762 | 95.8015 | 99.47 | 111.2813 | 75.9912 | 18.347 | 569.2787 | 386.864 | 103.4964 | 104.0206 | 102.9481 | 0.70239 | 0.82545 | 0.84116 | -0.00062554 | 90.057 | 84.1018 | 1.4998 | 0.70243 | 0.0008068 | 19.7741 | 17.5344
LZ | OS265386T | LZ OS2T #1 | 40.9833 | 1799.943 | 90.0008 | 24.7643 | 40.0223 | 179.0282 | 40.1488 | 90.0196 | 95.2998 | 95.8027 | 99.47 | 116.3977 | 75.988 | 18.3487 | 574.8787 | 386.864 | 103.417 | 104.0116 | 102.9685 | 0.70506 | 0.82545 | 0.84116 | -0.00062554 | 90.0262 | 83.9339 | 1.5034 | 0.70507 | 0.00080525 | 19.3238 | 17.0925
LZ | OS265386T | LZ OS2T #1 | 40.9917 | 1799.859 | 90.0158 | 24.7967 | 40.0403 | 179.0301 | 40.1152 | 90.0218 | 95.2771 | 95.8034 | 99.47 | 106.9421 | 78.9349 | 18.3739 | 583.7119 | 386.864 | 103.5783 | 103.9976 | 102.9888 | 0.70498 | 0.82545 | 0.84116 | -0.00062554 | 90.0369 | 84.1035 | 1.4993 | 0.705 | 0.00080686 | 19.3356 | 17.1041
LZ | OS265386T | LZ OS2T #1 | 41 | 1799.771 | 90.0529 | 24.7753 | 40.0351 | 179.055 | 40.0838 | 89.9958 | 95.2472 | 95.8048 | 99.47 | 114.8383 | 74.9487 | 18.347 | 584.7706 | 386.864 | 103.7468 | 103.994 | 102.9481 | 0.7033 | 0.82545 | 0.84116 | -0.00062554 | 90.0743 | 84.0596 | 1.5001 | 0.70334 | 0.00080635 | 19.6176 | 17.3808
LZ | OS265386T | LZ OS2T #1 | 41.0083 | 1799.633 | 90.0208 | 24.7531 | 40.0545 | 179.0495 | 40.0037 | 90.0044 | 95.3266 | 95.8056 | 99.47 | 106.959 | 74.5253 | 18.347 | 579.4008 | 386.864 | 103.9612 | 104.0086 | 102.9888 | 0.70467 | 0.82545 | 0.84116 | -0.00062554 | 90.0323 | 84.0934 | 1.4949 | 0.70469 | 0.00080677 | 19.3886 | 17.1561
LZ | OS265386T | LZ OS2T #1 | 41.0167 | 1799.919 | 90.0242 | 24.7639 | 40.0485 | 179.0485 | 39.9486 | 90.026 | 95.2869 | 95.811 | 99.47 | 102.6201 | 83.4849 | 18.347 | 568.0507 | 386.864 | 103.6361 | 104.0032 | 102.955 | 0.70505 | 0.82545 | 0.84116 | -0.00062554 | 90.0367 | 83.9964 | 1.5048 | 0.70507 | 0.00080583 | 19.3241 | 17.0928
LZ | OS265386T | LZ OS2T #1 | 41.025 | 1800.088 | 90.0327 | 24.7812 | 40.0361 | 179.0693 | 39.9264 | 90.0021 | 95.3161 | 95.7957 | 99.47 | 119.5276 | 78.3672 | 18.347 | 566.9284 | 386.864 | 103.7489 | 103.989 | 102.9617 | 0.70377 | 0.82545 | 0.84116 | -0.00062554 | 90.0331 | 84.0771 | 1.3678 | 0.70379 | 0.00080661 | 19.5418 | 17.3065
LZ | OS265386T | LZ OS2T #1 | 41.0333 | 1800.09 | 90.0297 | 24.7805 | 40.0555 | 179.0246 | 39.9009 | 89.979 | 95.26 | 95.7922 | 99.47 | 108.5187 | 80.8692 | 18.3474 | 569.9622 | 386.864 | 103.551 | 104.0254 | 102.9705 | 0.70498 | 0.82545 | 0.84116 | -0.00062554 | 90.0186 | 83.9971 | 1.494 | 0.70499 | 0.00080588 | 19.3375 | 17.106
LZ | OS265386T | LZ OS2T #1 | 41.0417 | 1800.019 | 90.0286 | 24.7923 | 40.0442 | 179.0244 | 39.8836 | 90.0183 | 95.3128 | 95.7897 | 99.47 | 119.6869 | 78.6695 | 18.347 | 576.6594 | 386.864 | 103.4859 | 104.0047 | 102.9413 | 0.70498 | 0.82545 | 0.84116 | -0.00062554 | 90.0342 | 83.9853 | 1.4917 | 0.705 | 0.00080573 | 19.3359 | 17.1044
LZ | OS265386T | LZ OS2T #1 | 41.05 | 1800.24 | 90.0311 | 24.7715 | 40.0725 | 179.0578 | 39.8762 | 90.0362 | 95.2713 | 95.7867 | 99.47 | 101.7049 | 77.9736 | 18.347 | 580.5004 | 386.864 | 103.4789 | 104.002 | 102.9953 | 0.70208 | 0.82545 | 0.84116 | -0.00062554 | 90.0616 | 84.1867 | 1.493 | 0.70212 | 0.0008076 | 19.8257 | 17.5851
LZ | OS265386T | LZ OS2T #1 | 41.0583 | 1800.545 | 90.0226 | 24.8396 | 40.0864 | 178.8737 | 39.8684 | 90.0261 | 95.3112 | 95.7946 | 99.47 | 121.3025 | 77.073 | 18.3479 | 587.1276 | 386.864 | 103.7528 | 104.01 | 102.9702 | 0.70498 | 0.82545 | 0.84116 | -0.00062554 | 90.0205 | 83.9319 | 1.5001 | 0.70499 | 0.00080525 | 19.3372 | 17.1057
LZ | OS265386T | LZ OS2T #1 | 41.0667 | 1799.814 | 89.9905 | 24.8083 | 40.0726 | 178.9591 | 39.9184 | 89.9818 | 95.2809 | 95.8111 | 99.47 | 103.3203 | 76.6692 | 18.347 | 582.0961 | 386.864 | 103.8349 | 104.0155 | 102.9481 | 0.70529 | 0.82545 | 0.84116 | -0.00062554 | 90.0111 | 83.9134 | 1.4997 | 0.7053 | 0.00080509 | 19.2855 | 17.0549
LZ | OS265386T | LZ OS2T #1 | 41.075 | 1800.47 | 90.0191 | 24.8156 | 40.0665 | 178.9062 | 40.0144 | 90.0153 | 95.293 | 95.7684 | 99.47 | 118.1968 | 77.7876 | 18.6734 | 574.6273 | 386.864 | 103.8645 | 104.0297 | 102.9752 | 0.70517 | 0.82545 | 0.84116 | -0.00062554 | 90.0183 | 83.9619 | 1.5079 | 0.70518 | 0.00080554 | 19.3053 | 17.0744
LZ | OS265386T | LZ OS2T #1 | 41.0833 | 1799.959 | 89.9667 | 24.8417 | 40.048 | 178.9902 | 40.0193 | 89.9846 | 95.2289 | 95.8004 | 99.47 | 110.978 | 79.7014 | 18.347 | 565.9084 | 386.864 | 103.4969 | 104.013 | 102.9315 | 0.70505 | 0.82545 | 0.84116 | -0.00062554 | 89.9893 | 83.955 | 1.4927 | 0.70505 | 0.00080554 | 19.3283 | 17.097
LZ | OS265386T | LZ OS2T #1 | 41.0917 | 1800.382 | 90.0293 | 24.8356 | 40.0328 | 179.0609 | 40.06 | 89.9874 | 95.2938 | 95.8052 | 99.47 | 118.1533 | 77.293 | 18.347 | 569.8204 | 386.864 | 103.6716 | 104.0121 | 103.0294 | 0.70498 | 0.82545 | 0.84116 | -0.00062554 | 89.9877 | 84.1131 | 1.5018 | 0.70497 | 0.00080706 | 19.3408 | 17.1092
LZ | OS265386T | LZ OS2T #1 | 41.1 | 1799.506 | 89.9938 | 24.8187 | 40.003 | 179.0307 | 40.0735 | 89.9985 | 95.2639 | 95.7943 | 99.47 | 106.1404 | 75.8671 | 18.347 | 577.5964 | 386.864 | 103.3276 | 104.0051 | 102.9956 | 0.70467 | 0.82545 | 0.84116 | -0.00062554 | 89.9983 | 84.0907 | 1.5001 | 0.70467 | 0.00080682 | 19.3926 | 17.16
LZ | OS265386T | LZ OS2T #1 | 41.1083 | 1800.402 | 90.0022 | 24.8259 | 40.0164 | 179.0393 | 40.0963 | 89.9876 | 95.2157 | 95.7951 | 99.47 | 112.6653 | 74.7654 | 18.347 | 585.6147 | 386.864 | 103.4806 | 104.0049 | 102.9346 | 0.7056 | 0.82545 | 0.84116 | -0.00062554 | 89.9969 | 83.8757 | 1.5032 | 0.70559 | 0.00080476 | 19.2356 | 17.0059
LZ | OS265386T | LZ OS2T #1 | 41.1167 | 1800.248 | 90.0067 | 24.8351 | 40.0509 | 179.0433 | 40.1396 | 89.9818 | 95.2733 | 95.7957 | 99.47 | 118.9945 | 76.4424 | 18.347 | 586.5848 | 386.864 | 103.2648 | 103.9881 | 102.9865 | 0.70498 | 0.82545 | 0.84116 | -0.00062554 | 90.0209 | 83.975 | 1.5017 | 0.70499 | 0.00080566 | 19.3373 | 17.1058
LZ | OS265386T | LZ OS2T #1 | 41.125 | 1799.669 | 89.9878 | 24.8304 | 40.0524 | 179.057 | 40.122 | 89.9772 | 95.2856 | 95.7999 | 99.47 | 102.7145 | 77.2671 | 18.347 | 580.8434 | 386.864 | 103.6863 | 104.0015 | 102.9481 | 0.70515 | 0.82545 | 0.84116 | -0.00062554 | 90.0189 | 84.005 | 1.5007 | 0.70516 | 0.00080595 | 19.3084 | 17.0774
LZ | OS265386T | LZ OS2T #1 | 41.1333 | 1799.807 | 89.9913 | 24.8336 | 40.0398 | 179.1711 | 40.1819 | 90.0083 | 95.2936 | 95.8056 | 99.47 | 119.1436 | 76.3686 | 18.347 | 574.1814 | 386.864 | 103.8077 | 104.0016 | 103.0226 | 0.70529 | 0.82545 | 0.84116 | -0.00062554 | 90.0022 | 83.9945 | 1.5016 | 0.70529 | 0.00080589 | 19.2865 | 17.0559
LZ | OS265386T | LZ OS2T #1 | 41.1417 | 1799.169 | 90.0218 | 24.8169 | 40.0501 | 179.0525 | 40.081 | 90.0156 | 95.2705 | 95.7968 | 99.47 | 113.105 | 77.8361 | 18.347 | 567.3684 | 386.864 | 103.8279 | 104.0081 | 103.0023 | 0.70498 | 0.82545 | 0.84116 | -0.00062554 | 89.9992 | 84.129 | 1.4965 | 0.70498 | 0.00080719 | 19.3398 | 17.1082
LZ | OS265386T | LZ OS2T #1 | 41.15 | 1801.2 | 89.9921 | 24.8354 | 40.0279 | 179.0828 | 40.023 | 90.0015 | 95.3183 | 95.7919 | 99.47 | 117.1914 | 74.6726 | 18.347 | 567.1505 | 386.864 | 103.6025 | 104.006 | 102.9346 | 0.70467 | 0.82545 | 0.84116 | -0.00062554 | 90.0055 | 84.0305 | 1.5013 | 0.70467 | 0.00080623 | 19.3918 | 17.1592
LZ | OS265386T | LZ OS2T #1 | 41.1583 | 1800.395 | 90.0137 | 24.798 | 40.021 | 179.1233 | 39.9451 | 89.9928 | 95.2768 | 95.7953 | 99.47 | 114.4155 | 79.0017 | 18.3491 | 575.0175 | 386.864 | 103.5856 | 104.0176 | 103.0159 | 0.70498 | 0.82545 | 0.84116 | -0.00062554 | 89.9986 | 84.1494 | 1.5048 | 0.70498 | 0.00080738 | 19.3397 | 17.1082
LZ | OS265386T | LZ OS2T #1 | 41.1667 | 1799.973 | 90.0171 | 24.8315 | 39.9855 | 179.076 | 39.8846 | 89.9719 | 95.2439 | 95.7885 | 99.47 | 103.5091 | 74.1613 | 18.4735 | 580.7242 | 386.864 | 103.3278 | 104.0075 | 102.9685 | 0.70494 | 0.82545 | 0.84116 | -0.00062554 | 90.0053 | 84.0883 | 1.4998 | 0.70494 | 0.00080678 | 19.3461 | 17.1144
LZ | OS265386T | LZ OS2T #1 | 41.175 | 1799.958 | 90.0203 | 24.8381 | 40.0243 | 179.0533 | 39.8572 | 89.9768 | 95.2861 | 95.8041 | 99.47 | 107.2069 | 75.4299 | 18.347 | 582.9332 | 386.864 | 103.6726 | 103.9941 | 102.9752 | 0.70468 | 0.82545 | 0.84116 | -0.00062554 | 90.0074 | 84.0083 | 1.4999 | 0.70468 | 0.00080601 | 19.39 | 17.1575
LZ | OS265386T | LZ OS2T #1 | 41.1833 | 1800.008 | 89.9842 | 24.7822 | 40.0184 | 178.9751 | 39.8439 | 89.9624 | 95.2521 | 95.8051 | 99.47 | 120.3337 | 75.3887 | 18.358 | 581.884 | 386.864 | 103.8559 | 104.0026 | 102.9684 | 0.70532 | 0.82545 | 0.84116 | -0.00062554 | 89.99 | 83.9794 | 1.5051 | 0.70531 | 0.00080577 | 19.2831 | 17.0526
LZ | OS265386T | LZ OS2T #1 | 41.1917 | 1799.718 | 89.9945 | 24.8009 | 40.0425 | 179.0512 | 39.8323 | 90.0108 | 95.2453 | 95.7829 | 99.4449 | 103.3333 | 76.2592 | 18.349 | 577.5012 | 386.864 | 103.7634 | 103.9969 | 102.9094 | 0.70526 | 0.82545 | 0.84116 | -0.00062554 | 90.0023 | 83.9204 | 1.4963 | 0.70526 | 0.00080518 | 19.2926 | 17.0619
LZ | OS265386T | LZ OS2T #1 | 41.2 | 1800.103 | 90.0041 | 24.827 | 39.9983 | 178.9572 | 39.8976 | 89.9822 | 95.2413 | 95.8 | 99.4681 | 108.0269 | 76.7038 | 18.347 | 567.4061 | 386.864 | 103.7032 | 103.9927 | 102.9863 | 0.70515 | 0.82545 | 0.84116 | -0.00062554 | 89.9813 | 84.0371 | 1.4979 | 0.70513 | 0.00080635 | 19.3136 | 17.0825
LZ | OS265386T | LZ OS2T #1 | 41.2083 | 1799.962 | 90.0042 | 24.8275 | 40.0112 | 178.92 | 39.9874 | 89.983 | 95.2576 | 95.7896 | 99.4475 | 111.9849 | 74.5412 | 18.347 | 566.4294 | 386.864 | 103.4107 | 104.0071 | 102.9216 | 0.70529 | 0.82545 | 0.84116 | -0.00062554 | 89.9785 | 83.9873 | 1.5068 | 0.70528 | 0.00080587 | 19.289 | 17.0584
LZ | OS265386T | LZ OS2T #1 | 41.2167 | 1800.117 | 89.9561 | 24.8082 | 40.0048 | 178.9804 | 39.9802 | 89.9642 | 95.2183 | 95.7893 | 99.4624 | 113.4051 | 72.3783 | 18.415 | 569.9727 | 386.864 | 103.5296 | 104.0081 | 102.9473 | 0.705 | 0.82545 | 0.84116 | -0.00062554 | 89.9833 | 83.9773 | 1.4992 | 0.70499 | 0.00080577 | 19.3382 | 17.1066
LZ | OS265386T | LZ OS2T #1 | 41.225 | 1800.344 | 89.9914 | 24.7877 | 39.9739 | 178.9455 | 40.0735 | 90.001 | 95.2351 | 95.7862 | 99.463 | 108.2735 | 75.249 | 18.347 | 583.3098 | 386.864 | 103.2666 | 103.9603 | 102.9887 | 0.70498 | 0.82545 | 0.84116 | -0.00062554 | 89.9875 | 83.9761 | 1.4983 | 0.70497 | 0.00080575 | 19.3409 | 17.1093
LZ | OS265386T | LZ OS2T #1 | 41.2333 | 1799.957 | 89.9749 | 24.804 | 39.9616 | 178.9769 | 40.0856 | 90.0303 | 95.2583 | 95.7675 | 99.44 | 107.9506 | 76.54 | 18.3483 | 587.5432 | 386.864 | 103.4856 | 103.9685 | 102.933 | 0.70486 | 0.82545 | 0.84116 | -0.00062554 | 90.0008 | 83.958 | 1.502 | 0.70486 | 0.00080554 | 19.3607 | 17.1287
LZ | OS265386T | LZ OS2T #1 | 41.2417 | 1799.27 | 89.9345 | 24.794 | 39.9857 | 179.0313 | 40.0745 | 90.0046 | 95.1727 | 95.776 | 99.441 | 108.5422 | 75.1832 | 18.347 | 582.9601 | 386.864 | 103.7122 | 103.9524 | 102.946 | 0.70494 | 0.82545 | 0.84116 | -0.00062554 | 90.0123 | 83.9855 | 1.4992 | 0.70495 | 0.00080578 | 19.345 | 17.1133
LZ | OS265386T | LZ OS2T #1 | 41.25 | 1800.29 | 89.9487 | 24.8013 | 39.9492 | 178.9352 | 40.1048 | 89.961 | 95.1989 | 95.7665 | 99.44 | 104.5466 | 75.0801 | 18.347 | 572.4098 | 386.5203 | 103.9141 | 103.9819 | 102.9249 | 0.70492 | 0.82545 | 0.84116 | -0.00062554 | 90.0089 | 83.9093 | 1.5035 | 0.70493 | 0.00080506 | 19.3488 | 17.1171
LZ | OS265386T | LZ OS2T #1 | 41.2583 | 1800.287 | 89.9509 | 24.8449 | 39.971 | 178.8613 | 40.1433 | 89.9883 | 95.2772 | 95.7665 | 99.44 | 107.4318 | 75.9616 | 18.347 | 563.9981 | 386.5203 | 103.7421 | 103.9801 | 102.9249 | 0.70425 | 0.82545 | 0.84116 | -0.00062554 | 90.0072 | 84.1433 | 1.5138 | 0.70426 | 0.00080731 | 19.4619 | 17.228
LZ | OS265386T | LZ OS2T #1 | 41.2667 | 1799.354 | 89.9713 | 24.8658 | 39.9672 | 178.9615 | 40.1541 | 90.0201 | 95.2565 | 95.7548 | 99.44 | 114.3971 | 76.2177 | 18.347 | 566.5361 | 386.5203 | 103.6618 | 103.9835 | 102.9724 | 0.70498 | 0.82545 | 0.84116 | -0.00062554 | 90.0049 | 84.0159 | 1.4936 | 0.70498 | 0.00080609 | 19.339 | 17.1074
LZ | OS265386T | LZ OS2T #1 | 41.275 | 1799.963 | 89.976 | 24.852 | 39.9722 | 179.0403 | 40.1246 | 89.9791 | 95.2706 | 95.7584 | 99.44 | 110.8189 | 74.3959 | 18.3474 | 572.0048 | 386.864 | 103.3944 | 103.9743 | 102.9245 | 0.70467 | 0.82545 | 0.84116 | -0.00062554 | 89.9946 | 84.0776 | 1.5023 | 0.70467 | 0.0008067 | 19.393 | 17.1604
LZ | OS265386T | LZ OS2T #1 | 41.2833 | 1800.717 | 89.9719 | 24.8807 | 39.9941 | 178.8537 | 40.082 | 89.9996 | 95.2404 | 95.7514 | 99.44 | 111.4775 | 76.6753 | 18.347 | 578.009 | 386.864 | 103.5672 | 103.9674 | 102.9181 | 0.70331 | 0.82545 | 0.84116 | -0.00062554 | 90.0207 | 84.0498 | 1.4976 | 0.70333 | 0.00080638 | 19.6206 | 17.3838
LZ | OS265386T | LZ OS2T #1 | 41.2917 | 1800.423 | 89.9853 | 24.8511 | 40.0123 | 179.0716 | 40.0198 | 89.9805 | 95.2692 | 95.7616 | 99.44 | 112.7511 | 71.3274 | 18.347 | 579.8629 | 386.5203 | 103.3775 | 103.9611 | 102.9384 | 0.70467 | 0.82545 | 0.84116 | -0.00062554 | 89.9979 | 84.0853 | 1.4953 | 0.70467 | 0.00080677 | 19.3926 | 17.1601
LZ | OS265386T | LZ OS2T #1 | 41.3 | 1800.108 | 89.9648 | 24.8931 | 39.9938 | 179.06 | 39.9594 | 89.9909 | 95.2581 | 95.7666 | 99.44 | 114.7431 | 74.547 | 18.347 | 579.0577 | 386.864 | 103.4402 | 103.9809 | 102.943 | 0.70498 | 0.82545 | 0.84116 | -0.00062554 | 90.0146 | 83.9758 | 1.4963 | 0.70499 | 0.00080568 | 19.3379 | 17.1064
LZ | OS265386T | LZ OS2T #1 | 41.3083 | 1800.442 | 89.9605 | 24.8716 | 39.9724 | 179.0424 | 39.9034 | 89.9977 | 95.244 | 95.7654 | 99.44 | 104.9678 | 76.0755 | 18.347 | 573.4036 | 386.5203 | 103.7647 | 103.949 | 102.9656 | 0.70444 | 0.82545 | 0.84116 | -0.00062554 | 90.0024 | 83.9255 | 1.4924 | 0.70444 | 0.00080523 | 19.4304 | 17.1971
LZ | OS265386T | LZ OS2T #1 | 41.3167 | 1799.891 | 89.9845 | 24.8904 | 40.0359 | 179.0346 | 39.9048 | 90.0015 | 95.2691 | 95.7763 | 99.44 | 105.984 | 75.6394 | 18.347 | 572.0801 | 386.864 | 103.8691 | 103.9719 | 102.9248 | 0.70516 | 0.82545 | 0.84116 | -0.00062554 | 90.0124 | 83.9802 | 1.5055 | 0.70517 | 0.00080573 | 19.3071 | 17.0761
LZ | OS265386T | LZ OS2T #1 | 41.325 | 1800.137 | 89.9944 | 24.8812 | 40.0341 | 179.0594 | 39.9099 | 90.015 | 95.2717 | 95.7655 | 99.44 | 123.9505 | 74.1109 | 18.3527 | 574.4221 | 386.864 | 103.6229 | 103.9793 | 102.9379 | 0.70497 | 0.82545 | 0.84116 | -0.00062554 | 90.0162 | 83.8757 | 1.5104 | 0.70498 | 0.00080472 | 19.3388 | 17.1073
LZ | OS265386T | LZ OS2T #1 | 41.3333 | 1799.834 | 90.0015 | 24.8931 | 40.0377 | 179.0706 | 39.891 | 90.0207 | 95.2905 | 95.7728 | 99.44 | 108.0568 | 74.013 | 18.3477 | 573.9121 | 386.5203 | 103.7636 | 103.9939 | 102.9526 | 0.70439 | 0.82545 | 0.84116 | -0.00062554 | 90.0079 | 84.0755 | 1.4894 | 0.7044 | 0.00080665 | 19.4382 | 17.2047
LZ | OS265386T | LZ OS2T #1 | 41.3417 | 1799.509 | 89.9945 | 24.8809 | 40.048 | 178.9387 | 39.9443 | 90.037 | 95.2737 | 95.7721 | 99.44 | 117.1004 | 73.9458 | 18.347 | 577.1603 | 386.864 | 103.481 | 103.9901 | 102.9522 | 0.70436 | 0.82545 | 0.84116 | -0.00062554 | 90.0002 | 84.0238 | 1.5043 | 0.70436 | 0.00080618 | 19.4445 | 17.2109
LZ | OS265386T | LZ OS2T #1 | 41.35 | 1800.001 | 90.0212 | 24.9355 | 40.079 | 179.0629 | 39.9375 | 90.0141 | 95.2876 | 95.7678 | 99.44 | 111.8609 | 74.874 | 18.347 | 581.5518 | 386.5203 | 103.4308 | 103.9915 | 102.952 | 0.70476 | 0.82545 | 0.84116 | -0.00062554 | 90.0123 | 83.9966 | 1.5001 | 0.70477 | 0.00080589 | 19.3749 | 17.1427
LZ | OS265386T | LZ OS2T #1 | 41.3583 | 1799.756 | 90.0271 | 24.9667 | 40.1001 | 179.1042 | 39.9672 | 90.0393 | 95.3258 | 95.7742 | 99.4438 | 110.982 | 84.7719 | 18.347 | 572.094 | 386.5203 | 103.4111 | 104 | 102.932 | 0.70467 | 0.82545 | 0.84116 | -0.00062554 | 90.0281 | 84.0493 | 1.5018 | 0.70468 | 0.00080636 | 19.3896 | 17.1571
LZ | OS265386T | LZ OS2T #1 | 41.3667 | 1800.475 | 90.0359 | 24.9175 | 40.0754 | 179.0628 | 40.0361 | 90.0139 | 95.2943 | 95.7823 | 99.44 | 113.4779 | 85.8053 | 18.347 | 572.316 | 386.864 | 103.2425 | 103.9894 | 102.9584 | 0.70509 | 0.82545 | 0.84116 | -0.00062554 | 90.0034 | 83.9549 | 1.5069 | 0.70509 | 0.00080551 | 19.3202 | 17.089
LZ | OS265386T | LZ OS2T #1 | 41.375 | 1799.621 | 90.0438 | 24.9469 | 40.1168 | 179.0543 | 40.0476 | 90.0271 | 95.2942 | 95.7652 | 99.44 | 102.976 | 80.5803 | 18.347 | 572.17 | 386.5203 | 103.5506 | 104.0115 | 102.955 | 0.70476 | 0.82545 | 0.84116 | -0.00062554 | 90.0372 | 84.1058 | 1.5027 | 0.70478 | 0.00080688 | 19.3737 | 17.1415
LZ | OS265386T | LZ OS2T #1 | 41.3833 | 1799.693 | 90.0403 | 24.9991 | 40.1038 | 179.1005 | 40.0807 | 90.0147 | 95.2404 | 95.7543 | 99.4401 | 114.8861 | 82.4394 | 18.347 | 573.1547 | 386.864 | 103.7676 | 104.0186 | 102.9273 | 0.70468 | 0.82545 | 0.84116 | -0.00062554 | 90.0356 | 83.989 | 1.4977 | 0.7047 | 0.00080576 | 19.387 | 17.1545
LZ | OS265386T | LZ OS2T #1 | 41.3917 | 1800.052 | 90.1002 | 24.942 | 40.1064 | 179.0917 | 40.0638 | 90.0135 | 95.3145 | 95.7572 | 99.44 | 107.6168 | 71.1088 | 18.4754 | 574.4902 | 386.864 | 103.696 | 104.0183 | 102.952 | 0.70514 | 0.82545 | 0.84116 | -0.00062554 | 90.0327 | 83.9707 | 1.5074 | 0.70516 | 0.00080559 | 19.3083 | 17.0773
LZ | OS265386T | LZ OS2T #1 | 41.4 | 1800.225 | 90.0555 | 24.9736 | 40.1163 | 179.0556 | 40.122 | 90.0429 | 95.3144 | 95.7655 | 99.448 | 115.5681 | 76.6676 | 18.347 | 581.242 | 386.864 | 103.6117 | 104.0152 | 102.96 | 0.70498 | 0.82545 | 0.84116 | -0.00062554 | 90.0256 | 83.9639 | 1.5041 | 0.705 | 0.00080554 | 19.3368 | 17.1053
LZ | OS265386T | LZ OS2T #1 | 41.4083 | 1799.961 | 90.0271 | 24.963 | 40.0675 | 179.0525 | 40.1279 | 89.9846 | 95.309 | 95.782 | 99.4493 | 117.198 | 78.1152 | 18.347 | 578.0574 | 386.864 | 103.348 | 104.0186 | 102.9532 | 0.70498 | 0.82545 | 0.84116 | -0.00062554 | 90.0197 | 83.9477 | 1.5072 | 0.70499 | 0.0008054 | 19.3375 | 17.1059
LZ | OS265386T | LZ OS2T #1 | 41.4167 | 1800.341 | 90.0345 | 24.9814 | 40.0793 | 179.0902 | 40.1246 | 90.0587 | 95.2767 | 95.7675 | 99.44 | 110.7905 | 78.1957 | 18.347 | 577.3444 | 386.864 | 103.1896 | 104.0048 | 102.9724 | 0.70422 | 0.82545 | 0.84116 | -0.00062554 | 90.0283 | 84.0328 | 1.4993 | 0.70424 | 0.0008062 | 19.4656 | 17.2316
LZ | OS265386T | LZ OS2T #1 | 41.425 | 1800.005 | 90.0498 | 24.9947 | 40.0891 | 179.1355 | 40.1371 | 89.9895 | 95.2809 | 95.7899 | 99.4492 | 117.8266 | 73.8049 | 18.347 | 574.9966 | 386.864 | 103.7566 | 104.0207 | 102.9557 | 0.70467 | 0.82545 | 0.84116 | -0.00062554 | 90.0253 | 83.9337 | 1.5029 | 0.70468 | 0.00080526 | 19.3896 | 17.1571
LZ | OS265386T | LZ OS2T #1 | 41.4333 | 1800.626 | 90.0409 | 25.0107 | 40.0984 | 179.1113 | 40.0713 | 90.0283 | 95.299 | 95.794 | 99.4698 | 109.5864 | 75.0033 | 18.347 | 568.5046 | 386.5203 | 103.7079 | 104.0304 | 102.975 | 0.70436 | 0.82545 | 0.84116 | -0.00062554 | 90.0424 | 83.9954 | 1.4977 | 0.70438 | 0.00080581 | 19.4408 | 17.2073
LZ | OS265386T | LZ OS2T #1 | 41.4417 | 1799.896 | 90.0247 | 25.0332 | 40.0635 | 179.1742 | 39.9867 | 89.9992 | 95.2656 | 95.792 | 99.47 | 117.5228 | 73.5248 | 18.347 | 568.941 | 386.5203 | 103.5264 | 104.0559 | 102.982 | 0.7042 | 0.82545 | 0.84116 | -0.00062554 | 90.011 | 83.9372 | 1.4923 | 0.7042 | 0.00080532 | 19.4714 | 17.2374
LZ | OS265386T | LZ OS2T #1 | 41.45 | 1800.372 | 90.0408 | 24.989 | 40.0827 | 179.2569 | 39.9242 | 89.9888 | 95.2196 | 95.7935 | 99.47 | 110.7938 | 77.4702 | 18.347 | 571.7277 | 386.5203 | 103.4123 | 104.0418 | 102.9481 | 0.70444 | 0.82545 | 0.84116 | -0.00062554 | 90.0183 | 83.8956 | 1.5038 | 0.70445 | 0.00080491 | 19.4299 | 17.1966
LZ | OS265386T | LZ OS2T #1 | 41.4583 | 1799.906 | 90.0308 | 25.0182 | 40.0433 | 179.2308 | 39.9422 | 90.0201 | 95.1985 | 95.7953 | 99.47 | 116.9788 | 75.3821 | 18.347 | 577.3884 | 386.5203 | 103.318 | 104.0353 | 102.9684 | 0.70436 | 0.82545 | 0.84116 | -0.00062554 | 90.0242 | 83.9428 | 1.4964 | 0.70437 | 0.00080535 | 19.4427 | 17.2092
LZ | OS265386T | LZ OS2T #1 | 41.4667 | 1799.382 | 90.02 | 24.9815 | 40.0312 | 179.2691 | 39.889 | 90.0058 | 95.2253 | 95.7916 | 99.47 | 109.6274 | 75.8179 | 18.3487 | 585.9612 | 386.864 | 103.2032 | 104.0313 | 102.9797 | 0.70449 | 0.82545 | 0.84116 | -0.00062554 | 90.0041 | 83.9724 | 1.5243 | 0.70449 | 0.00080567 | 19.4227 | 17.1896
LZ | OS265386T | LZ OS2T #1 | 41.475 | 1800.375 | 90.0149 | 24.9981 | 40.0382 | 179.2715 | 39.8529 | 89.9775 | 95.268 | 95.7915 | 99.47 | 110.9394 | 81.38 | 18.347 | 582.9063 | 386.864 | 103.5536 | 104.0269 | 102.9888 | 0.70467 | 0.82545 | 0.84116 | -0.00062554 | 90.0197 | 83.8708 | 1.5082 | 0.70468 | 0.00080466 | 19.3903 | 17.1577
LZ | OS265386T | LZ OS2T #1 | 41.4833 | 1799.933 | 89.9778 | 24.9991 | 40.0311 | 179.1774 | 39.8781 | 89.985 | 95.1645 | 95.7941 | 99.47 | 103.1004 | 76.5917 | 18.347 | 578.2885 | 386.864 | 103.697 | 104.0131 | 103.0351 | 0.70467 | 0.82545 | 0.84116 | -0.00062554 | 90.0127 | 83.8789 | 1.4948 | 0.70468 | 0.00080476 | 19.3911 | 17.1585
LZ | OS265386T | LZ OS2T #1 | 41.4917 | 1800.164 | 89.9953 | 24.9964 | 40.0288 | 179.2444 | 39.9198 | 89.9874 | 95.279 | 95.7899 | 99.47 | 117.257 | 79.9625 | 18.347 | 568.9413 | 386.864 | 103.7204 | 104.0213 | 102.9888 | 0.70432 | 0.82545 | 0.84116 | -0.00062554 | 90.0207 | 83.9873 | 1.5025 | 0.70433 | 0.00080578 | 19.4501 | 17.2165
LZ | OS265386T | LZ OS2T #1 | 41.5 | 1800.194 | 89.9625 | 25.031 | 40.0354 | 179.1974 | 39.9218 | 89.9797 | 95.2466 | 95.7757 | 99.4601 | 108.9653 | 79.7893 | 18.347 | 564.3988 | 386.864 | 103.4446 | 104.0375 | 102.9583 | 0.70467 | 0.82545 | 0.84116 | -0.00062554 | 89.9875 | 83.9602 | 1.4992 | 0.70466 | 0.00080559 | 19.3937 | 17.1611
LZ | OS265386T | LZ OS2T #1 | 41.5083 | 1800.279 | 89.9449 | 25.0167 | 40.0005 | 179.2547 | 39.9701 | 89.9637 | 95.2381 | 95.7698 | 99.4604 | 114.3933 | 76.2423 | 18.347 | 566.2137 | 386.864 | 103.3552 | 104.0388 | 102.9656 | 0.70467 | 0.82545 | 0.84116 | -0.00062554 | 89.9961 | 83.9918 | 1.5011 | 0.70467 | 0.00080588 | 19.3929 | 17.1603
LZ | OS265386T | LZ OS2T #1 | 41.5167 | 1799.989 | 89.9793 | 25.0636 | 40.0312 | 179.153 | 40.0559 | 89.9922 | 95.2912 | 95.7797 | 99.47 | 115.4462 | 75.7296 | 18.347 | 573.8179 | 386.5203 | 103.4437 | 104.0444 | 102.9486 | 0.70274 | 0.82545 | 0.84116 | -0.00062554 | 90.0134 | 83.9854 | 1.4964 | 0.70275 | 0.00080578 | 19.7191 | 17.4804
LZ | OS265386T | LZ OS2T #1 | 41.525 | 1800.169 | 89.9662 | 25.0264 | 40.0209 | 179.2272 | 40.0517 | 89.9844 | 95.2809 | 95.7933 | 99.47 | 105.5662 | 77.2533 | 18.3579 | 584.3754 | 386.864 | 103.4612 | 104.0182 | 102.9991 | 0.70498 | 0.82545 | 0.84116 | -0.00062554 | 89.9858 | 83.8294 | 1.5042 | 0.70497 | 0.00080434 | 19.341 | 17.1094
LZ | OS265386T | LZ OS2T #1 | 41.5333 | 1800.061 | 89.9562 | 25.0194 | 40.0237 | 179.2504 | 40.0665 | 90.0036 | 95.2519 | 95.7798 | 99.4508 | 122.9458 | 75.5319 | 18.347 | 587.3017 | 386.864 | 103.1632 | 104.0158 | 102.9426 | 0.70495 | 0.82545 | 0.84116 | -0.00062554 | 90.0128 | 83.9597 | 1.5012 | 0.70496 | 0.00080553 | 19.3433 | 17.1116
LZ | OS265386T | LZ OS2T #1 | 41.5417 | 1800.216 | 89.9716 | 24.9766 | 40.0196 | 179.1302 | 40.1135 | 89.9786 | 95.2671 | 95.7974 | 99.4691 | 100.9539 | 77.0972 | 18.347 | 576.3901 | 386.864 | 103.2173 | 104.0279 | 102.9606 | 0.70447 | 0.82545 | 0.84116 | -0.00062554 | 90.0189 | 83.9297 | 1.503 | 0.70448 | 0.00080523 | 19.4236 | 17.1905
LZ | OS265386T | LZ OS2T #1 | 41.55 | 1800.9 | 89.995 | 25.0092 | 40.0189 | 179.1866 | 40.1295 | 90.0083 | 95.2652 | 95.7965 | 99.47 | 125.7455 | 77.1381 | 18.347 | 571.5601 | 386.864 | 103.4146 | 104.0196 | 102.9888 | 0.70467 | 0.82545 | 0.84116 | -0.00062554 | 90.0082 | 83.9162 | 1.5007 | 0.70467 | 0.00080513 | 19.3913 | 17.1587
LZ | OS265386T | LZ OS2T #1 | 41.5583 | 1799.231 | 89.9492 | 24.9683 | 40.0355 | 179.0996 | 40.1032 | 89.9999 | 95.2657 | 95.7995 | 99.47 | 111.5995 | 79.3878 | 18.347 | 565.1716 | 386.864 | 103.7542 | 104.0372 | 102.9549 | 0.70467 | 0.82545 | 0.84116 | -0.00062554 | 90.0014 | 83.9226 | 1.502 | 0.70467 | 0.0008052 | 19.3923 | 17.1597
LZ | OS265386T | LZ OS2T #1 | 41.5667 | 1799.864 | 89.9475 | 24.9554 | 40.0123 | 179.0923 | 40.1443 | 89.997 | 95.2669 | 95.8032 | 99.47 | 109.0614 | 78.952 | 18.347 | 570.0276 | 386.864 | 103.8043 | 104.0363 | 102.9887 | 0.70254 | 0.82545 | 0.84116 | -0.00062554 | 90.0192 | 84.0565 | 1.4904 | 0.70255 | 0.00080645 | 19.7521 | 17.5128
LZ | OS265386T | LZ OS2T #1 | 41.575 | 1800.711 | 89.9866 | 25.0505 | 40.0198 | 179.0795 | 40.0995 | 90.0087 | 95.2731 | 95.7907 | 99.4613 | 117.9894 | 73.2285 | 18.347 | 577.5383 | 386.864 | 103.566 | 104.0111 | 102.953 | 0.70489 | 0.82545 | 0.84116 | -0.00062554 | 89.9896 | 83.9016 | 1.5006 | 0.70489 | 0.00080503 | 19.3554 | 17.1235
LZ | OS265386T | LZ OS2T #1 | 41.5833 | 1800.696 | 89.9867 | 25.0247 | 40.0034 | 179.1202 | 39.9579 | 89.9834 | 95.1906 | 95.788 | 99.4699 | 117.1746 | 76.4434 | 18.3475 | 587.2843 | 386.5203 | 103.4556 | 104.0186 | 102.9611 | 0.70441 | 0.82545 | 0.84116 | -0.00062554 | 90.014 | 83.8749 | 1.4967 | 0.70442 | 0.00080472 | 19.4351 | 17.2018
LZ | OS265386T | LZ OS2T #1 | 41.5917 | 1799.811 | 89.9473 | 25.0188 | 39.9757 | 179.0441 | 39.9209 | 89.9978 | 95.2011 | 95.787 | 99.47 | 115.0814 | 79.5869 | 18.347 | 582.6199 | 386.5203 | 103.4052 | 104.029 | 103.0001 | 0.70351 | 0.82545 | 0.84116 | -0.00062554 | 90.0452 | 84.012 | 1.4955 | 0.70354 | 0.00080596 | 19.5842 | 17.348
LZ | OS265386T | LZ OS2T #1 | 41.6 | 1800.378 | 89.9589 | 25.0421 | 39.9704 | 179.1229 | 39.8884 | 89.9676 | 95.1852 | 95.7972 | 99.47 | 115.5623 | 78.2117 | 18.347 | 575.8155 | 386.5203 | 103.331 | 104.0192 | 102.9413 | 0.70437 | 0.82545 | 0.84116 | -0.00062554 | 90.0075 | 83.9136 | 1.5013 | 0.70438 | 0.0008051 | 19.4419 | 17.2085
LZ | OS265386T | LZ OS2T #1 | 41.6083 | 1800.03 | 89.9284 | 25.0516 | 39.9767 | 179.255 | 39.8531 | 89.9874 | 95.2346 | 95.7794 | 99.4662 | 107.9896 | 78.1069 | 18.347 | 566.048 | 386.864 | 103.5676 | 104.0307 | 102.985 | 0.70464 | 0.82545 | 0.84116 | -0.00062554 | 90.0108 | 83.9075 | 1.506 | 0.70464 | 0.00080504 | 19.3966 | 17.164
LZ | OS265386T | LZ OS2T #1 | 41.6167 | 1800.263 | 89.9574 | 25.0299 | 39.9486 | 179.2143 | 39.864 | 89.9849 | 95.2386 | 95.7773 | 99.4699 | 117.6877 | 76.3779 | 18.347 | 566.5988 | 386.5203 | 103.6767 | 104.0456 | 102.955 | 0.70467 | 0.82545 | 0.84116 | -0.00062554 | 90.0001 | 84.0348 | 1.5032 | 0.70467 | 0.00080628 | 19.3925 | 17.1599
LZ | OS265386T | LZ OS2T #1 | 41.625 | 1799.755 | 89.9495 | 24.9978 | 39.9366 | 179.177 | 39.8487 | 90.0098 | 95.3027 | 95.7703 | 99.4694 | 113.0257 | 74.4081 | 18.3495 | 569.6661 | 386.5203 | 103.5715 | 104.0425 | 102.9746 | 0.70467 | 0.82545 | 0.84116 | -0.00062554 | 89.994 | 83.982 | 1.4968 | 0.70467 | 0.00080579 | 19.3929 | 17.1603
LZ | OS265386T | LZ OS2T #1 | 41.6333 | 1799.877 | 90.0036 | 25.068 | 39.9848 | 179.1297 | 39.9232 | 90.0199 | 95.2819 | 95.7757 | 99.47 | 115.8909 | 80.5865 | 18.347 | 576.9155 | 386.5203 | 103.5088 | 104.0375 | 102.996 | 0.70444 | 0.82545 | 0.84116 | -0.00062554 | 90.018 | 83.9889 | 1.4906 | 0.70446 | 0.0008058 | 19.4284 | 17.1952
LZ | OS265386T | LZ OS2T #1 | 41.6417 | 1799.886 | 90.0032 | 25.0783 | 39.9503 | 179.2359 | 39.9905 | 90.0412 | 95.2234 | 95.7845 | 99.47 | 108.9314 | 79.6907 | 18.347 | 586.6961 | 386.864 | 103.4372 | 104.0234 | 102.9481 | 0.70465 | 0.82545 | 0.84116 | -0.00062554 | 90.025 | 83.9477 | 1.4974 | 0.70467 | 0.00080539 | 19.3929 | 17.1603
LZ | OS265386T | LZ OS2T #1 | 41.65 | 1800.015 | 90.0248 | 24.9965 | 40.0015 | 179.1703 | 40.0579 | 90.0196 | 95.2922 | 95.7885 | 99.47 | 123.19 | 82.1567 | 18.347 | 583.3108 | 386.5203 | 103.3796 | 104.0277 | 102.9816 | 0.70498 | 0.82545 | 0.84116 | -0.00062554 | 90.0296 | 83.9768 | 1.5029 | 0.705 | 0.00080566 | 19.3369 | 17.1054
LZ | OS265386T | LZ OS2T #1 | 41.6583 | 1799.984 | 89.9974 | 25.0011 | 40.0119 | 179.2111 | 40.0478 | 89.9988 | 95.2589 | 95.7941 | 99.47 | 110.2096 | 79.8183 | 18.3471 | 574.7927 | 386.864 | 103.3403 | 104.0244 | 102.9888 | 0.70498 | 0.82545 | 0.84116 | -0.00062554 | 90.0354 | 83.9855 | 1.5089 | 0.705 | 0.00080573 | 19.3361 | 17.1046
LZ | OS265386T | LZ OS2T #1 | 41.6667 | 1800.084 | 90.0238 | 25.0316 | 40.0154 | 179.0907 | 40.1221 | 90.0248 | 95.2226 | 95.7935 | 99.47 | 108.6586 | 81.6393 | 18.347 | 568.0743 | 386.5203 | 103.5824 | 104.0402 | 102.9758 | 0.70462 | 0.82545 | 0.84116 | -0.00062554 | 90.0317 | 84.0653 | 1.5074 | 0.70464 | 0.0008065 | 19.398 | 17.1653
LZ | OS265386T | LZ OS2T #1 | 41.675 | 1799.771 | 90.0252 | 25.0077 | 40.0232 | 179.096 | 40.1124 | 90.0294 | 95.2677 | 95.7902 | 99.47 | 121.147 | 80.7253 | 18.347 | 566.363 | 386.5203 | 103.8394 | 104.0436 | 103.0227 | 0.70466 | 0.82545 | 0.84116 | -0.00062554 | 90.0351 | 83.9757 | 1.497 | 0.70469 | 0.00080564 | 19.3893 | 17.1568
LZ | OS265386T | LZ OS2T #1 | 41.6833 | 1800.111 | 90.0637 | 25.0607 | 40.0319 | 179.245 | 40.1507 | 90.0466 | 95.2678 | 95.7833 | 99.47 | 98.1328 | 81.8689 | 18.3934 | 567.0503 | 386.5203 | 103.6939 | 104.0534 | 102.9752 | 0.70467 | 0.82545 | 0.84116 | -0.00062554 | 90.0384 | 84.0594 | 1.506 | 0.70469 | 0.00080643 | 19.3884 | 17.1559
LZ | OS265386T | LZ OS2T #1 | 41.6917 | 1800.132 | 90.0439 | 25.0678 | 40.0082 | 179.0482 | 40.1478 | 90.0227 | 95.3038 | 95.789 | 99.47 | 114.7538 | 79.3577 | 18.3532 | 577.0273 | 386.5203 | 103.4686 | 104.0373 | 102.982 | 0.70305 | 0.82545 | 0.84116 | -0.00062554 | 90.0405 | 84.0416 | 1.5022 | 0.70307 | 0.00080626 | 19.664 | 17.4264
LZ | OS265386T | LZ OS2T #1 | 41.7 | 1799.904 | 90.0434 | 25.0528 | 40.0277 | 179.1367 | 40.0782 | 90.016 | 95.2183 | 95.7848 | 99.47 | 122.7785 | 77.8089 | 18.3967 | 587.5585 | 386.5203 | 103.4818 | 104.0298 | 102.9888 | 0.70466 | 0.82545 | 0.84116 | -0.00062554 | 90.0159 | 83.8161 | 1.4962 | 0.70467 | 0.00080415 | 19.3913 | 17.1588
LZ | OS265386T | LZ OS2T #1 | 41.7083 | 1799.863 | 90.0362 | 25.0384 | 40.0307 | 179.0789 | 40.0161 | 90.0112 | 95.2976 | 95.7942 | 99.47 | 106.6744 | 78.583 | 18.3471 | 584.6368 | 386.5203 | 103.2886 | 104.0222 | 102.9986 | 0.70436 | 0.82545 | 0.84116 | -0.00062554 | 90.0396 | 83.9471 | 1.515 | 0.70438 | 0.00080535 | 19.4411 | 17.2077
LZ | OS265386T | LZ OS2T #1 | 41.7167 | 1799.902 | 90.0434 | 25.0448 | 40.0392 | 179.1109 | 39.9778 | 90.0304 | 95.2969 | 95.7958 | 99.47 | 115.3085 | 79.7796 | 18.347 | 574.3821 | 386.864 | 103.1464 | 104.0112 | 102.9955 | 0.70424 | 0.82545 | 0.84116 | -0.00062554 | 90.0425 | 84.0379 | 1.5009 | 0.70426 | 0.00080622 | 19.4611 | 17.2273
LZ | OS265386T | LZ OS2T #1 | 41.725 | 1799.763 | 90.0386 | 25.0247 | 40.0279 | 179.1301 | 39.9238 | 90.0069 | 95.2933 | 95.7675 | 99.4613 | 116.9347 | 76.5432 | 18.347 | 562.7089 | 386.5203 | 103.6563 | 104.0218 | 102.9667 | 0.70468 | 0.82545 | 0.84116 | -0.00062554 | 90.0046 | 83.9105 | 1.5064 | 0.70468 | 0.00080508 | 19.3906 | 17.158
LZ | OS265386T | LZ OS2T #1 | 41.7333 | 1800.11 | 90.0743 | 25.0895 | 40.026 | 179.1029 | 39.933 | 90.0004 | 95.2402 | 95.7538 | 99.4684 | 106.8258 | 77.7236 | 18.4658 | 563.337 | 386.5203 | 103.8721 | 104.0409 | 102.942 | 0.70418 | 0.82545 | 0.84116 | -0.00062554 | 90.0314 | 83.9952 | 1.4952 | 0.7042 | 0.00080583 | 19.4726 | 17.2386
LZ | OS265386T | LZ OS2T #1 | 41.7417 | 1800.353 | 90.0212 | 25.1409 | 40.0089 | 179.0741 | 39.9573 | 89.9724 | 95.3034 | 95.7499 | 99.44 | 118.3549 | 76.9445 | 18.356 | 568.1969 | 386.864 | 103.698 | 104.0052 | 102.9588 | 0.70292 | 0.82545 | 0.84116 | -0.00062554 | 90.0289 | 84.0813 | 1.5008 | 0.70294 | 0.00080666 | 19.6871 | 17.449
LZ | OS265386T | LZ OS2T #1 | 41.75 | 1800.097 | 90.0369 | 25.1271 | 40.0311 | 179.1583 | 39.894 | 89.981 | 95.326 | 95.7521 | 99.44 | 107.3909 | 78.7643 | 18.3477 | 576.8069 | 386.5203 | 103.5714 | 103.9925 | 102.9523 | 0.70498 | 0.82545 | 0.84116 | -0.00062554 | 89.9799 | 83.7415 | 1.5027 | 0.70497 | 0.00080351 | 19.3416 | 17.11
LZ | OS265386T | LZ OS2T #1 | 41.7583 | 1800.372 | 90.0252 | 25.0877 | 40.0044 | 179.2054 | 39.9237 | 89.9806 | 95.2719 | 95.7597 | 99.44 | 118.0384 | 74.409 | 18.4811 | 585.4352 | 386.864 | 103.4581 | 104.0055 | 102.9574 | 0.70467 | 0.82545 | 0.84116 | -0.00062554 | 90.0035 | 83.9692 | 1.4996 | 0.70467 | 0.00080564 | 19.3921 | 17.1595
LZ | OS265386T | LZ OS2T #1 | 41.7667 | 1800.201 | 90.0327 | 25.0625 | 40.0365 | 179.2332 | 39.9135 | 89.9985 | 95.2424 | 95.7553 | 99.44 | 105.2573 | 78.3382 | 18.347 | 584.5725 | 386.5203 | 103.2323 | 104.0051 | 102.9317 | 0.70171 | 0.82545 | 0.84116 | -0.00062554 | 90.0025 | 84.005 | 1.4984 | 0.70171 | 0.00080599 | 19.8959 | 17.6539
LZ | OS265386T | LZ OS2T #1 | 41.775 | 1799.941 | 90.0291 | 25.1004 | 40.0414 | 179.2355 | 39.9657 | 90.0018 | 95.2291 | 95.7511 | 99.44 | 111.1038 | 77.2635 | 18.3474 | 576.3605 | 386.5203 | 103.157 | 103.9855 | 102.9249 | 0.70436 | 0.82545 | 0.84116 | -0.00062554 | 89.9753 | 83.8418 | 1.4978 | 0.70434 | 0.00080448 | 19.4479 | 17.2143
LZ | OS265386T | LZ OS2T #1 | 41.7833 | 1799.462 | 90.0244 | 25.1689 | 40.0563 | 179.3275 | 39.983 | 89.9998 | 95.292 | 95.7642 | 99.44 | 111.9633 | 80.1888 | 18.347 | 570.9998 | 386.5203 | 103.4383 | 103.9932 | 102.9724 | 0.70435 | 0.82545 | 0.84116 | -0.00062554 | 89.9852 | 83.9532 | 1.5022 | 0.70434 | 0.00080553 | 19.4483 | 17.2147
LZ | OS265386T | LZ OS2T #1 | 41.7917 | 1799.581 | 89.9883 | 25.3901 | 40.0405 | 179.3773 | 40.0161 | 89.9728 | 95.2676 | 95.7604 | 99.44 | 118.4683 | 76.8444 | 18.347 | 566.7833 | 386.5203 | 103.5598 | 104.0097 | 102.9249 | 0.70301 | 0.82545 | 0.84116 | -0.00062554 | 89.9984 | 84.0922 | 1.4967 | 0.70301 | 0.00080684 | 19.6752 | 17.4373
LZ | OS265386T | LZ OS2T #1 | 41.8 | 1800.551 | 90.0255 | 25.2923 | 40.0633 | 179.3347 | 40.0513 | 89.9834 | 95.2595 | 95.7575 | 99.44 | 108.9028 | 76.5861 | 18.3477 | 570.6956 | 386.5203 | 103.8872 | 104.0227 | 102.9317 | 0.70487 | 0.82545 | 0.84116 | -0.00062554 | 89.9574 | 83.8435 | 1.4993 | 0.70485 | 0.00080454 | 19.3622 | 17.1302
LZ | OS265386T | LZ OS2T #1 | 41.8083 | 1800.031 | 90.0108 | 25.1822 | 40.0483 | 179.2461 | 40.0714 | 89.9804 | 95.2738 | 95.7588 | 99.44 | 107.1854 | 79.0702 | 18.4782 | 582.5352 | 386.5203 | 103.5782 | 104.0051 | 102.9317 | 0.70436 | 0.82545 | 0.84116 | -0.00062554 | 89.9779 | 84.0369 | 1.5036 | 0.70434 | 0.00080635 | 19.4477 | 17.2141
LZ | OS265386T | LZ OS2T #1 | 41.8167 | 1800.237 | 89.9984 | 25.2878 | 40.0481 | 179.2591 | 40.0806 | 89.988 | 95.2337 | 95.7557 | 99.44 | 108.4251 | 77.2466 | 18.347 | 588.5423 | 386.5203 | 103.5309 | 104.0024 | 102.9316 | 0.70457 | 0.82545 | 0.84116 | -0.00062554 | 89.9845 | 83.8987 | 1.4921 | 0.70456 | 0.00080501 | 19.4113 | 17.1784
LZ | OS265386T | LZ OS2T #1 | 41.825 | 1800.115 | 90.0123 | 25.2774 | 40.0372 | 179.2739 | 40.0742 | 90.0026 | 95.253 | 95.7653 | 99.44 | 114.5135 | 77.4195 | 18.347 | 584.8613 | 386.5203 | 103.2683 | 103.9955 | 102.9724 | 0.70424 | 0.82545 | 0.84116 | -0.00062554 | 89.9655 | 83.9443 | 1.5005 | 0.70421 | 0.00080549 | 19.4695 | 17.2355
LZ | OS265386T | LZ OS2T #1 | 41.8333 | 1800.269 | 90.0019 | 25.3064 | 40.0401 | 179.249 | 40.062 | 90.0081 | 95.2594 | 95.7619 | 99.44 | 118.2539 | 79.1938 | 18.347 | 574.7217 | 386.5203 | 103.1251 | 103.9932 | 102.9452 | 0.70436 | 0.82545 | 0.84116 | -0.00062554 | 89.9733 | 84.0464 | 1.4983 | 0.70434 | 0.00080645 | 19.4482 | 17.2145
LZ | OS265386T | LZ OS2T #1 | 41.8417 | 1800.334 | 90.0245 | 25.2927 | 40.0525 | 179.1709 | 40.1131 | 90.0083 | 95.2904 | 95.7513 | 99.44 | 113.8756 | 82.3406 | 18.347 | 573.373 | 386.864 | 103.5109 | 103.9955 | 102.9113 | 0.70102 | 0.82545 | 0.84116 | -0.00062554 | 90.0125 | 84.0664 | 1.4798 | 0.70102 | 0.00080656 | 20.0139 | 17.7697
LZ | OS265386T | LZ OS2T #1 | 41.85 | 1800.289 | 89.9828 | 25.2833 | 40.0139 | 179.2426 | 40.0729 | 89.9891 | 95.2562 | 95.7521 | 99.44 | 108.915 | 77.1179 | 18.347 | 567.9072 | 386.5203 | 103.7104 | 104.0064 | 102.952 | 0.70436 | 0.82545 | 0.84116 | -0.00062554 | 89.9586 | 83.892 | 1.5009 | 0.70433 | 0.000805 | 19.4497 | 17.216
LZ | OS265386T | LZ OS2T #1 | 41.8583 | 1798.991 | 90.0102 | 25.2843 | 40.0317 | 179.3099 | 40.09 | 90.0074 | 95.1406 | 95.7471 | 99.44 | 104.1853 | 76.4506 | 18.347 | 570.4414 | 386.864 | 103.5343 | 104.005 | 102.9385 | 0.70436 | 0.82545 | 0.84116 | -0.00062554 | 89.975 | 83.9426 | 1.4827 | 0.70434 | 0.00080545 | 19.4479 | 17.2143
LZ | OS265386T | LZ OS2T #1 | 41.8667 | 1800.092 | 89.9745 | 25.3289 | 39.9885 | 179.2411 | 40.0525 | 89.9909 | 95.2541 | 95.7562 | 99.44 | 118.2691 | 82.6633 | 18.4033 | 577.452 | 386.5203 | 103.556 | 103.994 | 102.9269 | 0.70271 | 0.82545 | 0.84116 | -0.00062554 | 89.9911 | 84.0338 | 1.4972 | 0.70271 | 0.00080629 | 19.7262 | 17.4874
LZ | OS265386T | LZ OS2T #1 | 41.875 | 1799.633 | 90.0102 | 25.277 | 39.9961 | 179.2644 | 40.0301 | 90.0064 | 95.2532 | 95.7607 | 99.44 | 103.6772 | 78.172 | 18.347 | 584.1403 | 386.5203 | 103.3542 | 103.9947 | 102.9385 | 0.70444 | 0.82545 | 0.84116 | -0.00062554 | 89.9747 | 83.8327 | 1.5008 | 0.70442 | 0.0008044 | 19.4339 | 17.2005
LZ | OS265386T | LZ OS2T #1 | 41.8833 | 1800.158 | 89.9755 | 25.2963 | 40.0499 | 179.2084 | 40.014 | 89.9975 | 95.2853 | 95.7599 | 99.44 | 112.0719 | 79.2564 | 18.347 | 579.6157 | 386.5203 | 103.0328 | 103.9815 | 102.9113 | 0.70438 | 0.82545 | 0.84116 | -0.00062554 | 89.9913 | 83.9723 | 1.503 | 0.70437 | 0.0008057 | 19.4428 | 17.2093
LZ | OS265386T | LZ OS2T #1 | 41.8917 | 1799.466 | 89.9656 | 25.2793 | 40.0437 | 179.2836 | 39.9423 | 90.0147 | 95.2142 | 95.7634 | 99.44 | 105.6823 | 77.1545 | 18.347 | 573.9506 | 386.5203 | 103.3101 | 103.9865 | 102.9649 | 0.70314 | 0.82545 | 0.84116 | -0.00062554 | 90.0042 | 83.8843 | 1.5012 | 0.70315 | 0.00080483 | 19.6512 | 17.4138
LZ | OS265386T | LZ OS2T #1 | 41.9 | 1800.25 | 89.9943 | 25.2781 | 40.0243 | 179.2696 | 39.9624 | 89.9766 | 95.2837 | 95.7618 | 99.44 | 108.4448 | 77.8802 | 18.347 | 567.4133 | 386.5203 | 103.7387 | 103.9943 | 102.9239 | 0.70466 | 0.82545 | 0.84116 | -0.00062554 | 89.9691 | 83.9722 | 1.5001 | 0.70464 | 0.00080575 | 19.3965 | 17.1639
LZ | OS265386T | LZ OS2T #1 | 41.9083 | 1800.003 | 90.0001 | 25.3424 | 40.0513 | 179.2699 | 39.9634 | 89.9994 | 95.2801 | 95.7669 | 99.44 | 107.5856 | 76.2542 | 18.347 | 563.6711 | 386.5203 | 103.5601 | 103.998 | 102.9112 | 0.70463 | 0.82545 | 0.84116 | -0.00062554 | 89.9994 | 84.0104 | 1.5053 | 0.70463 | 0.00080605 | 19.3986 | 17.1659
LZ | OS265386T | LZ OS2T #1 | 41.9167 | 1800.035 | 90.017 | 25.2968 | 40.0614 | 179.3215 | 39.9758 | 89.9967 | 95.2317 | 95.7596 | 99.44 | 108.5212 | 75.3063 | 18.3945 | 572.8126 | 386.5203 | 103.6615 | 103.9919 | 102.9387 | 0.70314 | 0.82545 | 0.84116 | -0.00062554 | 90.0142 | 83.9639 | 1.4965 | 0.70315 | 0.00080557 | 19.6507 | 17.4133
LZ | OS265386T | LZ OS2T #1 | 41.925 | 1800.553 | 89.9597 | 25.2444 | 40.0855 | 179.2969 | 39.9475 | 89.9865 | 95.1836 | 95.7627 | 99.44 | 111.1311 | 80.5106 | 18.3625 | 582.1993 | 386.5203 | 103.4933 | 104.0036 | 102.9452 | 0.70436 | 0.82545 | 0.84116 | -0.00062554 | 90.0073 | 83.9329 | 1.5042 | 0.70436 | 0.00080529 | 19.4446 | 17.2111
LZ | OS265386T | LZ OS2T #1 | 41.9333 | 1799.921 | 89.9604 | 25.2506 | 40.0649 | 179.3485 | 39.9699 | 90.0006 | 95.2753 | 95.7604 | 99.44 | 104.1246 | 75.0725 | 18.347 | 581.0779 | 386.5203 | 103.3539 | 104.0138 | 102.9779 | 0.70436 | 0.82545 | 0.84116 | -0.00062554 | 90.0258 | 83.9508 | 1.4905 | 0.70438 | 0.00080542 | 19.4415 | 17.208
LZ | OS265386T | LZ OS2T #1 | 41.9417 | 1800.113 | 89.9903 | 25.0884 | 40.0593 | 179.4173 | 39.9789 | 90.0252 | 95.2886 | 95.7579 | 99.44 | 118.536 | 77.3064 | 18.347 | 580.9993 | 386.5203 | 103.435 | 103.9938 | 102.9581 | 0.70436 | 0.82545 | 0.84116 | -0.00062554 | 90.0055 | 83.9619 | 1.503 | 0.70436 | 0.00080557 | 19.4448 | 17.2112
LZ | OS265386T | LZ OS2T #1 | 41.95 | 1800.281 | 89.9885 | 25.1319 | 39.9961 | 179.2985 | 39.9694 | 90.0283 | 95.2469 | 95.7527 | 99.44 | 112.8985 | 77.6224 | 18.3513 | 569.5076 | 386.5203 | 103.3624 | 104.0098 | 102.9114 | 0.70469 | 0.82545 | 0.84116 | -0.00062554 | 89.9852 | 83.9802 | 1.4898 | 0.70468 | 0.00080579 | 19.3908 | 17.1583
LZ | OS265386T | LZ OS2T #1 | 41.9583 | 1799.715 | 89.9799 | 25.2525 | 40.0084 | 179.3263 | 39.9725 | 90.0262 | 95.268 | 95.7501 | 99.44 | 122.0122 | 77.0732 | 18.347 | 567.7894 | 386.5203 | 103.3398 | 104.0022 | 102.9656 | 0.70443 | 0.82545 | 0.84116 | -0.00062554 | 90.0157 | 83.8983 | 1.4983 | 0.70444 | 0.00080494 | 19.4303 | 17.197
LZ | OS265386T | LZ OS2T #1 | 41.9667 | 1800.068 | 89.9738 | 25.3505 | 40.013 | 179.2932 | 40.0287 | 90.01 | 95.3054 | 95.7421 | 99.44 | 102.1036 | 77.46 | 18.3828 | 567.7846 | 386.5203 | 103.4381 | 104.003 | 102.9294 | 0.70156 | 0.82545 | 0.84116 | -0.00062554 | 90.0212 | 84.1917 | 1.4986 | 0.70158 | 0.00080774 | 19.9191 | 17.6767
LZ | OS265386T | LZ OS2T #1 | 41.975 | 1799.863 | 90.0122 | 25.3913 | 39.9823 | 179.2187 | 40.0389 | 90.0008 | 95.3102 | 95.7487 | 99.44 | 114.7771 | 79.8561 | 18.347 | 574.548 | 386.5203 | 103.6998 | 103.9743 | 102.971 | 0.70461 | 0.82545 | 0.84116 | -0.00062554 | 90.0094 | 84.0125 | 1.5089 | 0.70462 | 0.00080605 | 19.4007 | 17.168
LZ | OS265386T | LZ OS2T #1 | 41.9833 | 1799.642 | 89.9895 | 25.3453 | 40.0106 | 179.3195 | 40.0454 | 89.9948 | 95.2663 | 95.752 | 99.44 | 111.9944 | 73.3373 | 18.347 | 584.6088 | 386.5203 | 103.9001 | 103.9887 | 102.8442 | 0.70405 | 0.82545 | 0.84116 | -0.00062554 | 90.0388 | 83.9516 | 1.5 | 0.70407 | 0.0008054 | 19.4941 | 17.2596
LZ | OS265386T | LZ OS2T #1 | 41.9917 | 1799.59 | 89.9691 | 25.3429 | 40.0333 | 179.2926 | 40.0544 | 89.9743 | 95.2703 | 95.7614 | 99.44 | 106.8189 | 72.0142 | 18.347 | 583.2773 | 386.1766 | 103.4455 | 103.9951 | 102.7616 | 0.70436 | 0.82545 | 0.84116 | -0.00062554 | 90.0255 | 83.8486 | 1.5068 | 0.70437 | 0.00080444 | 19.4428 | 17.2093
LZ | OS265386T | LZ OS2T #1 | 42 | 1800.492 | 90.0182 | 25.3907 | 40.0351 | 179.3044 | 40.0826 | 90.0054 | 95.295 | 95.7527 | 99.44 | 117.8431 | 74.4974 | 18.347 | 577.2257 | 386.5203 | 103.4013 | 103.9947 | 102.7622 | 0.70498 | 0.82545 | 0.84116 | -0.00062554 | 90.0097 | 83.8544 | 1.5077 | 0.70498 | 0.00080453 | 19.3389 | 17.1073
LZ | OS265386T | LZ OS2T #1 | 42.0083 | 1799.834 | 90.0026 | 25.38 | 40.0775 | 179.3158 | 40.0954 | 90.015 | 95.2912 | 95.7586 | 99.44 | 102.2549 | 72.3004 | 18.347 | 571.3513 | 386.1766 | 103.2653 | 103.9928 | 102.7419 | 0.70466 | 0.82545 | 0.84116 | -0.00062554 | 90.0139 | 83.8097 | 1.4957 | 0.70466 | 0.00080409 | 19.393 | 17.1605
LZ | OS265386T | LZ OS2T #1 | 42.0167 | 1800.41 | 90.0164 | 25.2788 | 40.0907 | 179.066 | 40.0803 | 89.988 | 95.27 | 95.7593 | 99.44 | 120.5417 | 75.2615 | 18.347 | 568.1782 | 386.1766 | 103.1593 | 104.0099 | 102.8368 | 0.70436 | 0.82545 | 0.84116 | -0.00062554 | 90.0195 | 83.9996 | 1.498 | 0.70437 | 0.0008059 | 19.4434 | 17.2099
LZ | OS265386T | LZ OS2T #1 | 42.025 | 1799.838 | 90.0129 | 25.2882 | 40.0841 | 179.3295 | 40.0394 | 90.0123 | 95.2829 | 95.7649 | 99.44 | 95.812 | 73.6206 | 18.347 | 566.7967 | 386.1766 | 103.5508 | 103.9912 | 102.7893 | 0.70485 | 0.82545 | 0.84116 | -0.00062554 | 90.001 | 83.8598 | 1.5067 | 0.70485 | 0.0008046 | 19.3607 | 17.1288
LZ | OS265386T | LZ OS2T #1 | 42.0333 | 1800.443 | 90.0082 | 25.2822 | 40.0604 | 179.307 | 39.9983 | 89.9963 | 95.3028 | 95.7699 | 99.44 | 117.9411 | 71.7322 | 18.347 | 573.3563 | 386.1766 | 103.7025 | 103.9818 | 102.7961 | 0.70456 | 0.82545 | 0.84116 | -0.00062554 | 90.0163 | 83.8869 | 1.4978 | 0.70457 | 0.00080483 | 19.4084 | 17.1755
LZ | OS265386T | LZ OS2T #1 | 42.0417 | 1800.348 | 90.0138 | 25.3301 | 40.0906 | 179.3735 | 39.998 | 90.0291 | 95.2625 | 95.7629 | 99.44 | 102.7855 | 74.6126 | 18.347 | 578.4479 | 386.1766 | 103.7082 | 103.9795 | 102.9109 | 0.70436 | 0.82545 | 0.84116 | -0.00062554 | 90.0228 | 83.9538 | 1.5036 | 0.70437 | 0.00080545 | 19.443 | 17.2095
LZ | OS265386T | LZ OS2T #1 | 42.05 | 1799.897 | 90.042 | 25.294 | 40.036 | 179.3224 | 39.9399 | 89.9944 | 95.1788 | 95.7666 | 99.44 | 117.0678 | 79.1513 | 18.347 | 585.9142 | 386.5203 | 103.6032 | 103.9751 | 102.9656 | 0.70436 | 0.82545 | 0.84116 | -0.00062554 | 90.0117 | 83.9443 | 1.5065 | 0.70436 | 0.00080539 | 19.444 | 17.2105
LZ | OS265386T | LZ OS2T #1 | 42.0583 | 1799.567 | 90.0415 | 25.3006 | 40.0587 | 179.4478 | 39.9333 | 90.0002 | 95.2638 | 95.7663 | 99.44 | 119.6635 | 77.8321 | 18.3464 | 582.2715 | 386.5203 | 103.505 | 103.9379 | 102.9181 | 0.70406 | 0.82545 | 0.84116 | -0.00062554 | 90.033 | 84.0414 | 1.5073 | 0.70408 | 0.00080627 | 19.4926 | 17.2582
LZ | OS265386T | LZ OS2T #1 | 42.0667 | 1800.164 | 90.0185 | 25.2816 | 40.0642 | 179.4787 | 39.9374 | 90.0087 | 95.2675 | 95.7616 | 99.44 | 96.9012 | 77.6698 | 18.347 | 570.0665 | 386.5203 | 103.3405 | 103.9899 | 102.9317 | 0.70436 | 0.82545 | 0.84116 | -0.00062554 | 90.0385 | 83.9761 | 1.5068 | 0.70438 | 0.00080563 | 19.4407 | 17.2072
LZ | OS265386T | LZ OS2T #1 | 42.075 | 1799.787 | 90.0122 | 25.2889 | 40.0496 | 179.4243 | 39.9079 | 90.0137 | 95.2865 | 95.7584 | 99.44 | 122.457 | 76.0556 | 18.347 | 567.2319 | 386.5203 | 103.5695 | 103.9931 | 102.9249 | 0.70431 | 0.82545 | 0.84116 | -0.00062554 | 89.9884 | 84.0208 | 1.5142 | 0.70431 | 0.00080617 | 19.4539 | 17.2202
LZ | OS265386T | LZ OS2T #1 | 42.0833 | 1799.859 | 90.0367 | 25.2446 | 40.0544 | 179.4797 | 39.937 | 90.0079 | 95.1792 | 95.7579 | 99.44 | 111.0392 | 78.011 | 18.347 | 566.6486 | 386.5203 | 103.647 | 103.987 | 102.9788 | 0.70445 | 0.82545 | 0.84116 | -0.00062554 | 90.0133 | 83.9519 | 1.5069 | 0.70446 | 0.00080546 | 19.4277 | 17.1944
LZ | OS265386T | LZ OS2T #1 | 42.0917 | 1800.127 | 90.0242 | 25.2941 | 40.0879 | 179.5758 | 39.9528 | 90.0409 | 95.2912 | 95.7548 | 99.44 | 117.8311 | 78.9344 | 18.347 | 571.0184 | 386.5203 | 103.5321 | 103.9932 | 102.991 | 0.70438 | 0.82545 | 0.84116 | -0.00062554 | 90.0325 | 83.956 | 1.5001 | 0.7044 | 0.00080545 | 19.4376 | 17.2042
LZ | OS265386T | LZ OS2T #1 | 42.1 | 1798.882 | 90.0299 | 25.2716 | 40.0664 | 179.5749 | 39.9785 | 90.0011 | 95.3068 | 95.7594 | 99.44 | 106.044 | 77.2564 | 18.347 | 578.3669 | 386.5203 | 103.5824 | 103.9839 | 102.9656 | 0.70463 | 0.82545 | 0.84116 | -0.00062554 | 90.0059 | 84.0007 | 1.5113 | 0.70464 | 0.00080594 | 19.3976 | 17.165
LZ | OS265386T | LZ OS2T #1 | 42.1083 | 1799.488 | 90.0375 | 25.3309 | 40.0633 | 179.6031 | 40.0537 | 89.9928 | 95.2994 | 95.7615 | 99.44 | 122.2024 | 77.1985 | 18.3625 | 584.4412 | 386.1766 | 103.2291 | 103.9774 | 102.9791 | 0.70436 | 0.82545 | 0.84116 | -0.00062554 | 90.0091 | 84.0344 | 1.4952 | 0.70436 | 0.00080626 | 19.4443 | 17.2108
LZ | OS265386T | LZ OS2T #1 | 42.1167 | 1799.136 | 90.0186 | 25.2518 | 40.0778 | 179.4808 | 40.0218 | 90.0079 | 95.3126 | 95.7617 | 99.44 | 107.3647 | 74.3767 | 18.347 | 581.7911 | 386.5203 | 103.3327 | 103.9634 | 102.9249 | 0.70442 | 0.82545 | 0.84116 | -0.00062554 | 89.9978 | 83.8839 | 1.4922 | 0.70442 | 0.00080484 | 19.4342 | 17.2009
LZ | OS265386T | LZ OS2T #1 | 42.125 | 1799.303 | 90.0115 | 25.2324 | 40.0991 | 179.5325 | 40.0221 | 89.9808 | 95.2777 | 95.7636 | 99.44 | 116.1144 | 74.3071 | 18.347 | 577.9755 | 386.5203 | 103.5722 | 103.9733 | 102.9656 | 0.70461 | 0.82545 | 0.84116 | -0.00062554 | 89.9984 | 83.9746 | 1.5021 | 0.70461 | 0.00080571 | 19.4019 | 17.1692
LZ | OS265386T | LZ OS2T #1 | 42.1333 | 1799.964 | 90.0187 | 25.2891 | 40.0847 | 179.4921 | 40.0331 | 89.9875 | 95.2551 | 95.7613 | 99.44 | 119.7762 | 75.8518 | 18.347 | 570.1185 | 386.5203 | 103.8841 | 103.9727 | 102.9323 | 0.70465 | 0.82545 | 0.84116 | -0.00062554 | 89.9904 | 83.9202 | 1.4995 | 0.70465 | 0.0008052 | 19.3963 | 17.1636
LZ | OS265386T | LZ OS2T #1 | 42.1417 | 1799.934 | 89.9991 | 25.2709 | 40.1016 | 179.3859 | 40.0326 | 89.9634 | 95.2533 | 95.7589 | 99.44 | 112.0225 | 76.0897 | 18.347 | 563.435 | 386.5203 | 103.5725 | 103.996 | 102.9181 | 0.70414 | 0.82545 | 0.84116 | -0.00062554 | 89.9633 | 83.9623 | 1.4902 | 0.70411 | 0.00080567 | 19.4868 | 17.2525
LZ | OS265386T | LZ OS2T #1 | 42.15 | 1800.274 | 90.0016 | 25.285 | 40.0865 | 179.5426 | 40.0199 | 89.9477 | 95.2474 | 95.766 | 99.44 | 106.3788 | 76.875 | 18.35 | 571.4694 | 386.5203 | 103.4106 | 103.9977 | 102.9723 | 0.70467 | 0.82545 | 0.84116 | -0.00062554 | 89.9537 | 83.9275 | 1.5013 | 0.70464 | 0.00080536 | 19.3975 | 17.1648
LZ | OS265386T | LZ OS2T #1 | 42.1583 | 1800.302 | 89.9911 | 25.2817 | 40.0687 | 179.5021 | 40.0022 | 90.0028 | 95.2503 | 95.7584 | 99.44 | 122.9335 | 73.6411 | 18.347 | 576.6877 | 386.5203 | 103.3128 | 103.9702 | 102.9175 | 0.70404 | 0.82545 | 0.84116 | -0.00062554 | 89.9776 | 83.9886 | 1.4973 | 0.70403 | 0.00080589 | 19.5007 | 17.2661
LZ | OS265386T | LZ OS2T #1 | 42.1667 | 1799.919 | 89.971 | 25.2701 | 40.0398 | 179.4262 | 39.9885 | 89.9831 | 95.1508 | 95.7595 | 99.44 | 100.1307 | 72.7787 | 18.347 | 582.878 | 386.5203 | 103.3746 | 103.9995 | 102.9365 | 0.70436 | 0.82545 | 0.84116 | -0.00062554 | 89.9661 | 83.8543 | 1.4983 | 0.70433 | 0.00080462 | 19.4489 | 17.2153
LZ | OS265386T | LZ OS2T #1 | 42.175 | 1799.84 | 89.9374 | 25.2128 | 40.015 | 179.3497 | 40.0031 | 90.0075 | 95.1699 | 95.7628 | 99.44 | 107.4609 | 73.7634 | 18.347 | 581.8035 | 386.5203 | 103.2136 | 103.9771 | 102.9453 | 0.70434 | 0.82545 | 0.84116 | -0.00062554 | 89.9686 | 83.9484 | 1.5137 | 0.70432 | 0.00080552 | 19.4507 | 17.217
LZ | OS265386T | LZ OS2T #1 | 42.1833 | 1799.859 | 89.9584 | 25.2063 | 40.0338 | 179.5144 | 39.9901 | 89.9608 | 95.1799 | 95.7597 | 99.44 | 106.8958 | 73.562 | 18.347 | 581.1111 | 386.5203 | 103.2988 | 103.9859 | 102.9136 | 0.70404 | 0.82545 | 0.84116 | -0.00062554 | 89.9575 | 83.9513 | 1.5048 | 0.70402 | 0.00080557 | 19.5028 | 17.2682
LZ | OS265386T | LZ OS2T #1 | 42.1917 | 1799.966 | 89.9361 | 25.1899 | 39.9817 | 179.3706 | 39.9817 | 89.9563 | 95.2319 | 95.7514 | 99.44 | 105.0468 | 75.6553 | 18.347 | 572.7048 | 386.5203 | 103.4533 | 103.9642 | 102.9585 | 0.70403 | 0.82545 | 0.84116 | -0.00062554 | 89.9748 | 83.9734 | 1.4994 | 0.70401 | 0.00080575 | 19.5038 | 17.2691
LZ | OS265386T | LZ OS2T #1 | 42.2 | 1800.203 | 89.9424 | 25.299 | 40.0058 | 179.3472 | 39.9745 | 90.0131 | 95.268 | 95.7449 | 99.44 | 106.3435 | 72.5981 | 18.347 | 564.4739 | 386.5203 | 103.6459 | 104.0077 | 102.8978 | 0.704 | 0.82545 | 0.84116 | -0.00062554 | 89.9616 | 84.0265 | 1.5083 | 0.70398 | 0.00080629 | 19.5094 | 17.2747
LZ | OS265386T | LZ OS2T #1 | 42.2083 | 1799.8 | 89.9555 | 25.2634 | 39.9909 | 179.3092 | 40.014 | 89.9865 | 95.2643 | 95.7469 | 99.44 | 113.8095 | 76.0332 | 18.347 | 564.6816 | 386.5203 | 103.4484 | 103.9846 | 102.9249 | 0.70436 | 0.82545 | 0.84116 | -0.00062554 | 89.9318 | 83.93 | 1.4901 | 0.70431 | 0.00080543 | 19.4525 | 17.2188
LZ | OS265386T | LZ OS2T #1 | 42.2167 | 1800.138 | 89.9129 | 25.2524 | 40.009 | 179.2681 | 39.9863 | 89.9789 | 95.2269 | 95.7598 | 99.44 | 112.74 | 76.7202 | 18.4027 | 571.1353 | 386.5203 | 103.5872 | 103.989 | 102.9472 | 0.70405 | 0.82545 | 0.84116 | -0.00062554 | 89.9659 | 83.9078 | 1.4981 | 0.70403 | 0.00080514 | 19.5008 | 17.2662
LZ | OS265386T | LZ OS2T #1 | 42.225 | 1799.82 | 89.9309 | 25.2559 | 39.9815 | 179.3226 | 40.0387 | 89.978 | 95.2837 | 95.766 | 99.44 | 104.2653 | 74.8215 | 18.347 | 582.8981 | 386.5203 | 103.4813 | 103.9761 | 102.9181 | 0.7042 | 0.82545 | 0.84116 | -0.00062554 | 89.9586 | 83.9672 | 1.5048 | 0.70418 | 0.00080572 | 19.4761 | 17.242
LZ | OS265386T | LZ OS2T #1 | 42.2333 | 1799.764 | 89.9409 | 25.2586 | 39.9854 | 179.2676 | 40.0342 | 89.9977 | 95.183 | 95.7582 | 99.44 | 112.1121 | 76.1053 | 18.347 | 585.0853 | 386.5203 | 103.2338 | 103.9745 | 102.9656 | 0.70436 | 0.82545 | 0.84116 | -0.00062554 | 89.9622 | 83.881 | 1.4947 | 0.70434 | 0.00080489 | 19.4485 | 17.2149
LZ | OS265386T | LZ OS2T #1 | 42.2417 | 1799.913 | 89.9586 | 25.2263 | 39.982 | 179.3115 | 39.9998 | 89.9931 | 95.2469 | 95.7622 | 99.44 | 114.4945 | 74.0039 | 18.347 | 582.0574 | 386.5203 | 103.3697 | 103.9638 | 102.9114 | 0.70436 | 0.82545 | 0.84116 | -0.00062554 | 89.9942 | 83.964 | 1.4935 | 0.70435 | 0.00080561 | 19.446 | 17.2124
LZ | OS265386T | LZ OS2T #1 | 42.25 | 1800.448 | 89.9522 | 25.2264 | 40.0394 | 179.4583 | 40.055 | 89.9878 | 95.1545 | 95.7643 | 99.44 | 112.2214 | 75.3932 | 18.347 | 571.3882 | 386.1766 | 102.9901 | 103.9813 | 102.9249 | 0.70281 | 0.82545 | 0.84116 | -0.00062554 | 90.0395 | 84.0676 | 1.505 | 0.70284 | 0.00080651 | 19.7039 | 17.4655
LZ | OS265386T | LZ OS2T #1 | 42.2583 | 1800.565 | 89.9832 | 25.2335 | 40.0017 | 179.4865 | 40.0062 | 90.0054 | 95.242 | 95.7551 | 99.44 | 123.9465 | 75.1875 | 18.347 | 563.8784 | 386.5203 | 103.5448 | 103.9942 | 102.9521 | 0.70467 | 0.82545 | 0.84116 | -0.00062554 | 89.9833 | 84.1255 | 1.498 | 0.70466 | 0.00080719 | 19.3943 | 17.1617
LZ | OS265386T | LZ OS2T #1 | 42.2667 | 1800.119 | 89.9921 | 25.212 | 40.0238 | 179.5482 | 40.0498 | 89.9978 | 95.2553 | 95.7574 | 99.44 | 99.6903 | 73.8897 | 18.347 | 573.5733 | 386.5203 | 103.8073 | 103.9903 | 102.9452 | 0.7043 | 0.82545 | 0.84116 | -0.00062554 | 89.9979 | 84.0835 | 1.497 | 0.70429 | 0.00080675 | 19.4559 | 17.2221
LZ | OS265386T | LZ OS2T #1 | 42.275 | 1800.293 | 90.0015 | 25.2413 | 40.0304 | 179.5201 | 40.0366 | 90.0025 | 95.2669 | 95.7575 | 99.44 | 120.2637 | 77.1501 | 18.3849 | 577.5678 | 386.5203 | 103.6527 | 103.971 | 102.9654 | 0.70252 | 0.82545 | 0.84116 | -0.00062554 | 90.0267 | 84.2408 | 1.482 | 0.70254 | 0.0008082 | 19.7544 | 17.515
LZ | OS265386T | LZ OS2T #1 | 42.2833 | 1799.732 | 89.9974 | 25.1943 | 40.0235 | 179.4627 | 40.0367 | 90.0066 | 95.2623 | 95.7593 | 99.4391 | 112.9668 | 75.3558 | 18.347 | 583.4602 | 386.5203 | 103.4057 | 103.9694 | 102.9307 | 0.70436 | 0.82545 | 0.84116 | -0.00062554 | 90.004 | 83.8802 | 1.4973 | 0.70436 | 0.00080479 | 19.4449 | 17.2114
LZ | OS265386T | LZ OS2T #1 | 42.2917 | 1799.809 | 89.9909 | 25.2128 | 40.004 | 179.5246 | 39.9961 | 90.0157 | 95.261 | 95.7586 | 99.44 | 115.2653 | 72.3708 | 18.347 | 578.3075 | 386.1766 | 103.2856 | 103.9939 | 102.9113 | 0.70426 | 0.82545 | 0.84116 | -0.00062554 | 90.0052 | 83.9616 | 1.4979 | 0.70426 | 0.00080557 | 19.4609 | 17.2271
LZ | OS265386T | LZ OS2T #1 | 42.3 | 1800.061 | 89.9912 | 25.191 | 40.0051 | 179.2772 | 39.988 | 90.0068 | 95.2559 | 95.7467 | 99.4212 | 103.5827 | 73.8773 | 18.347 | 576.7623 | 386.5203 | 103.2187 | 103.9784 | 102.9206 | 0.7023 | 0.82545 | 0.84116 | -0.00062554 | 90.0405 | 84.1467 | 1.4969 | 0.70233 | 0.00080726 | 19.7912 | 17.5512
LZ | OS265386T | LZ OS2T #1 | 42.3083 | 1800.507 | 90.0288 | 25.2031 | 40.009 | 179.518 | 40.0305 | 90.0106 | 95.2595 | 95.7546 | 99.44 | 116.7702 | 74.401 | 18.347 | 567.5854 | 386.5203 | 103.3786 | 103.9754 | 102.9181 | 0.70465 | 0.82545 | 0.84116 | -0.00062554 | 90.0156 | 83.9823 | 1.5008 | 0.70466 | 0.00080574 | 19.3944 | 17.1618
LZ | OS265386T | LZ OS2T #1 | 42.3167 | 1800.33 | 90.0144 | 25.1946 | 40.0546 | 179.4741 | 39.9911 | 90.0383 | 95.2734 | 95.7456 | 99.44 | 122.3067 | 75.9625 | 18.3418 | 565.9543 | 386.5203 | 103.6007 | 103.9773 | 102.9378 | 0.70467 | 0.82545 | 0.84116 | -0.00062554 | 90.0139 | 84.1265 | 1.5008 | 0.70468 | 0.00080713 | 19.391 | 17.1585
LZ | OS265386T | LZ OS2T #1 | 42.325 | 1799.689 | 90.0194 | 25.18 | 40.0372 | 179.4312 | 39.9993 | 90.0149 | 95.246 | 95.7517 | 99.44 | 112.3652 | 73.7648 | 18.347 | 568.8678 | 386.5203 | 103.4216 | 103.9826 | 102.9113 | 0.70385 | 0.82545 | 0.84116 | -0.00062554 | 90.0198 | 84.1201 | 1.5093 | 0.70387 | 0.00080706 | 19.5286 | 17.2935
LZ | OS265386T | LZ OS2T #1 | 42.3333 | 1800.382 | 90.056 | 25.2227 | 39.9979 | 179.531 | 40.0265 | 90.021 | 95.2797 | 95.7538 | 99.44 | 114.169 | 74.5672 | 18.347 | 575.7771 | 386.5203 | 103.3355 | 103.968 | 102.891 | 0.70436 | 0.82545 | 0.84116 | -0.00062554 | 90.0129 | 84.053 | 1.4953 | 0.70437 | 0.00080643 | 19.4429 | 17.2094
LZ | OS265386T | LZ OS2T #1 | 42.3417 | 1799.874 | 90.0267 | 25.2298 | 40.0038 | 179.5431 | 40.0218 | 89.9984 | 95.2297 | 95.7649 | 99.44 | 105.8248 | 77.3087 | 18.347 | 583.7573 | 386.1766 | 103.3085 | 103.9726 | 102.9452 | 0.70436 | 0.82545 | 0.84116 | -0.00062554 | 90.0339 | 83.9336 | 1.5018 | 0.70438 | 0.00080523 | 19.4414 | 17.2079
LZ | OS265386T | LZ OS2T #1 | 42.35 | 1800.053 | 90.0308 | 25.1745 | 40.0133 | 179.5252 | 40.0296 | 90.0033 | 95.262 | 95.7642 | 99.44 | 111.5322 | 75.5538 | 18.347 | 582.4026 | 386.5203 | 103.1539 | 103.9693 | 102.9658 | 0.70215 | 0.82545 | 0.84116 | -0.00062554 | 90.0455 | 84.2213 | 1.4855 | 0.70218 | 0.00080797 | 19.8158 | 17.5753
LZ | OS265386T | LZ OS2T #1 | 42.3583 | 1800.418 | 90.0363 | 25.1678 | 40.0182 | 179.5077 | 40.0001 | 90.0151 | 95.1529 | 95.7601 | 99.4375 | 116.1531 | 73.3243 | 18.347 | 575.3126 | 386.1766 | 103.4349 | 103.9615 | 102.8952 | 0.70436 | 0.82545 | 0.84116 | -0.00062554 | 90.0267 | 83.9023 | 1.5021 | 0.70437 | 0.00080495 | 19.4424 | 17.209
LZ | OS265386T | LZ OS2T #1 | 42.3667 | 1799.681 | 90.013 | 25.1488 | 40.0433 | 179.5312 | 39.9868 | 89.9806 | 95.2807 | 95.7641 | 99.4231 | 104.8319 | 78.3828 | 18.347 | 568.3243 | 386.5203 | 103.601 | 103.9893 | 102.9012 | 0.70452 | 0.82545 | 0.84116 | -0.00062554 | 90.0065 | 83.9825 | 1.4965 | 0.70453 | 0.00080577 | 19.4164 | 17.1834
LZ | OS265386T | LZ OS2T #1 | 42.375 | 1799.739 | 90.0264 | 25.144 | 40.0137 | 179.4917 | 39.9864 | 90.0139 | 95.2749 | 95.7625 | 99.44 | 125.7987 | 75.7121 | 18.347 | 566.8538 | 386.1766 | 103.7241 | 103.9808 | 102.8998 | 0.70438 | 0.82545 | 0.84116 | -0.00062554 | 90.0236 | 84.0229 | 1.4922 | 0.70439 | 0.00080611 | 19.4391 | 17.2056
LZ | OS265386T | LZ OS2T #1 | 42.3833 | 1799.759 | 90.0033 | 25.1136 | 39.9782 | 179.3207 | 39.9675 | 89.9823 | 95.2293 | 95.7695 | 99.4391 | 111.7505 | 73.8538 | 18.347 | 566.4126 | 386.5203 | 103.5715 | 103.9657 | 102.9375 | 0.70409 | 0.82545 | 0.84116 | -0.00062554 | 90.0051 | 84.0684 | 1.504 | 0.70409 | 0.00080659 | 19.4907 | 17.2563
LZ | OS265386T | LZ OS2T #1 | 42.3917 | 1800.092 | 90.0474 | 25.1426 | 39.9966 | 179.408 | 39.9847 | 90.001 | 95.2721 | 95.7649 | 99.44 | 119.9102 | 77.9 | 18.347 | 575.662 | 386.1766 | 103.3263 | 103.9548 | 102.9045 | 0.70436 | 0.82545 | 0.84116 | -0.00062554 | 90.0181 | 84.045 | 1.4889 | 0.70437 | 0.00080634 | 19.4424 | 17.2089
LZ | OS265386T | LZ OS2T #1 | 42.4 | 1799.925 | 90.0086 | 25.1122 | 39.9859 | 179.3168 | 39.9867 | 90.0029 | 95.2721 | 95.766 | 99.44 | 117.158 | 76.2818 | 18.347 | 579.92 | 386.1766 | 103.5113 | 103.969 | 102.8977 | 0.70413 | 0.82545 | 0.84116 | -0.00062554 | 90.0217 | 84.0383 | 1.4932 | 0.70415 | 0.00080627 | 19.4812 | 17.247
LZ | OS265386T | LZ OS2T #1 | 42.4083 | 1800.398 | 90.0191 | 25.1037 | 39.9999 | 179.4028 | 39.9392 | 89.994 | 95.2089 | 95.7642 | 99.44 | 105.4263 | 76.0148 | 18.347 | 578.7 | 386.1766 | 103.1747 | 103.9664 | 102.9317 | 0.70451 | 0.82545 | 0.84116 | -0.00062554 | 89.9947 | 84.0362 | 1.5037 | 0.70451 | 0.00080631 | 19.4191 | 17.1861
LZ | OS265386T | LZ OS2T #1 | 42.4167 | 1799.936 | 90.0496 | 25.0808 | 40.0406 | 179.2829 | 39.9775 | 89.9988 | 95.2812 | 95.7461 | 99.44 | 114.5848 | 73.549 | 18.347 | 578.9185 | 386.1766 | 103.2081 | 103.9792 | 102.9279 | 0.70405 | 0.82545 | 0.84116 | -0.00062554 | 90.0172 | 84.0199 | 1.4979 | 0.70406 | 0.0008061 | 19.4964 | 17.2618
LZ | OS265386T | LZ OS2T #1 | 42.425 | 1800.156 | 90.0073 | 25.1223 | 40.0172 | 179.3812 | 39.9817 | 89.9965 | 95.2803 | 95.7462 | 99.44 | 111.4521 | 74.4726 | 18.347 | 572.8122 | 386.5203 | 103.1889 | 104.0014 | 102.9452 | 0.70437 | 0.82545 | 0.84116 | -0.00062554 | 90.0139 | 84.0833 | 1.5015 | 0.70437 | 0.00080672 | 19.4424 | 17.2089
LZ | OS265386T | LZ OS2T #1 | 42.4333 | 1800.258 | 90.0326 | 25.0932 | 40.0329 | 179.4926 | 39.9625 | 90.0077 | 95.3078 | 95.747 | 99.425 | 121.3373 | 76.2254 | 18.347 | 569.4976 | 386.1766 | 103.3751 | 103.9846 | 102.9302 | 0.70467 | 0.82545 | 0.84116 | -0.00062554 | 89.9984 | 83.9872 | 1.5114 | 0.70467 | 0.00080583 | 19.3926 | 17.1601
LZ | OS265386T | LZ OS2T #1 | 42.4417 | 1799.965 | 90.0065 | 25.0807 | 40.0213 | 179.533 | 39.9375 | 89.9991 | 95.311 | 95.7448 | 99.4395 | 112.3898 | 74.4211 | 18.3893 | 568.6952 | 386.1766 | 103.5833 | 103.9993 | 102.9312 | 0.7041 | 0.82545 | 0.84116 | -0.00062554 | 90.0054 | 84.0184 | 1.5039 | 0.70411 | 0.00080611 | 19.4875 | 17.2531
LZ | OS265386T | LZ OS2T #1 | 42.45 | 1800.487 | 90.0114 | 25.0517 | 40.0163 | 179.4494 | 39.8731 | 89.9737 | 95.157 | 95.7426 | 99.4175 | 111.4636 | 81.0767 | 18.3471 | 576.9379 | 386.5203 | 103.5063 | 103.9509 | 102.9507 | 0.70436 | 0.82545 | 0.84116 | -0.00062554 | 90.0156 | 83.9808 | 1.4964 | 0.70437 | 0.00080573 | 19.4436 | 17.2101
LZ | OS265386T | LZ OS2T #1 | 42.4583 | 1799.96 | 89.9987 | 24.9642 | 40.0209 | 179.4623 | 39.9211 | 90.0004 | 95.2764 | 95.7661 | 99.44 | 100.0482 | 82.3927 | 18.347 | 578.2932 | 386.1766 | 103.4516 | 104.0068 | 102.9388 | 0.70443 | 0.82545 | 0.84116 | -0.00062554 | 89.9924 | 83.9628 | 1.4849 | 0.70443 | 0.00080561 | 19.4333 | 17.1999
LZ | OS265386T | LZ OS2T #1 | 42.4667 | 1799.715 | 89.9884 | 24.9368 | 40.0074 | 179.3841 | 39.9393 | 89.9701 | 95.2371 | 95.7648 | 99.44 | 121.8849 | 79.5767 | 18.347 | 577.4663 | 386.1766 | 103.2585 | 103.9691 | 102.9485 | 0.70436 | 0.82545 | 0.84116 | -0.00062554 | 89.9957 | 84.0741 | 1.4953 | 0.70435 | 0.00080667 | 19.4458 | 17.2122
LZ | OS265386T | LZ OS2T #1 | 42.475 | 1799.995 | 89.9882 | 25.0676 | 39.9741 | 179.2944 | 39.9715 | 89.9848 | 95.3042 | 95.7636 | 99.44 | 108.3788 | 76.9304 | 18.347 | 572.8752 | 386.5203 | 103.3039 | 103.9781 | 102.9787 | 0.7044 | 0.82545 | 0.84116 | -0.00062554 | 90.0061 | 84.0746 | 1.4939 | 0.7044 | 0.00080665 | 19.4379 | 17.2045
LZ | OS265386T | LZ OS2T #1 | 42.4833 | 1799.819 | 89.9929 | 25.0587 | 39.9522 | 179.3993 | 40.0237 | 89.9942 | 95.2583 | 95.7641 | 99.44 | 121.5233 | 78.6036 | 18.347 | 571.4532 | 386.1766 | 103.3641 | 104.0206 | 102.9249 | 0.70436 | 0.82545 | 0.84116 | -0.00062554 | 90.0113 | 83.9814 | 1.5014 | 0.70437 | 0.00080574 | 19.4433 | 17.2098
LZ | OS265386T | LZ OS2T #1 | 42.4917 | 1799.675 | 89.9755 | 25.0157 | 39.9898 | 179.3574 | 40.0485 | 89.9974 | 95.2155 | 95.7593 | 99.4324 | 97.1526 | 77.6418 | 18.347 | 571.2156 | 386.5203 | 103.6739 | 104.0241 | 102.9579 | 0.70443 | 0.82545 | 0.84116 | -0.00062554 | 90.0139 | 83.9698 | 1.492 | 0.70444 | 0.00080563 | 19.4318 | 17.1985
LZ | OS265386T | LZ OS2T #1 | 42.5 | 1800.584 | 89.9798 | 25.0193 | 39.9273 | 179.3356 | 40.0385 | 90.0107 | 95.2248 | 95.7688 | 99.44 | 116.8578 | 72.1218 | 18.3738 | 574.6504 | 386.5203 | 103.7536 | 104.0129 | 102.9724 | 0.70436 | 0.82545 | 0.84116 | -0.00062554 | 89.998 | 84.123 | 1.4934 | 0.70436 | 0.00080713 | 19.4447 | 17.2112
LZ | OS265386T | LZ OS2T #1 | 42.5083 | 1800.136 | 89.9675 | 25.0205 | 39.944 | 179.4333 | 40.0255 | 89.9813 | 95.2223 | 95.7658 | 99.44 | 106.0794 | 81.6393 | 18.3792 | 575.9851 | 386.1766 | 103.6312 | 104.0085 | 102.9452 | 0.70399 | 0.82545 | 0.84116 | -0.00062554 | 90.0141 | 83.9865 | 1.5061 | 0.704 | 0.00080579 | 19.5064 | 17.2717
LZ | OS265386T | LZ OS2T #1 | 42.5167 | 1800.27 | 89.9732 | 25.035 | 39.9535 | 179.2903 | 40.0491 | 89.9985 | 95.2292 | 95.7622 | 99.44 | 107.4351 | 76.1553 | 18.3811 | 577.5947 | 386.5203 | 103.4743 | 104.0037 | 102.9584 | 0.70469 | 0.82545 | 0.84116 | -0.00062554 | 90.0153 | 83.9843 | 1.4973 | 0.7047 | 0.00080576 | 19.3875 | 17.1551
LZ | OS265386T | LZ OS2T #1 | 42.525 | 1800.379 | 89.9681 | 25.0017 | 39.9287 | 179.2928 | 40.0225 | 89.9978 | 95.2408 | 95.7576 | 99.44 | 104.4844 | 77.2397 | 18.347 | 576.8412 | 386.5203 | 103.0861 | 104.0038 | 102.9249 | 0.7046 | 0.82545 | 0.84116 | -0.00062554 | 90.0135 | 84.1158 | 1.5011 | 0.70461 | 0.00080703 | 19.4018 | 17.1691
LZ | OS265386T | LZ OS2T #1 | 42.5333 | 1799.472 | 89.9547 | 24.9991 | 39.9483 | 179.2681 | 40.0795 | 90.0173 | 95.2434 | 95.7416 | 99.44 | 108.258 | 78.7961 | 18.5741 | 572.6587 | 386.1766 | 103.3154 | 104.0114 | 102.9452 | 0.70435 | 0.82545 | 0.84116 | -0.00062554 | 90.0204 | 84.0946 | 1.5012 | 0.70436 | 0.00080681 | 19.445 | 17.2114
LZ | OS265386T | LZ OS2T #1 | 42.5417 | 1799.723 | 89.9572 | 24.9866 | 39.9699 | 179.2646 | 40.0892 | 89.9983 | 95.2755 | 95.7414 | 99.44 | 109.7459 | 80.6433 | 18.3511 | 571.5179 | 386.1766 | 103.5625 | 104.0274 | 102.9723 | 0.70451 | 0.82545 | 0.84116 | -0.00062554 | 90.0104 | 84.1787 | 1.498 | 0.70452 | 0.00080764 | 19.4174 | 17.1844
LZ | OS265386T | LZ OS2T #1 | 42.55 | 1800.37 | 89.9793 | 25.0186 | 39.9623 | 179.3075 | 40.116 | 90.003 | 95.2754 | 95.7545 | 99.44 | 117.6253 | 78.4836 | 18.347 | 569.7988 | 386.5203 | 103.7262 | 104.0231 | 102.9317 | 0.70142 | 0.82545 | 0.84116 | -0.00062554 | 90.0404 | 84.2496 | 1.4853 | 0.70144 | 0.00080825 | 19.9421 | 17.6992
LZ | OS265386T | LZ OS2T #1 | 42.5583 | 1800.575 | 89.9665 | 24.9612 | 39.9283 | 179.3328 | 40.0422 | 89.9768 | 95.2564 | 95.7575 | 99.44 | 115.7125 | 72.7786 | 18.347 | 571.492 | 386.1766 | 103.409 | 104.0063 | 102.9519 | 0.70435 | 0.82545 | 0.84116 | -0.00062554 | 89.9997 | 84.0307 | 1.4961 | 0.70435 | 0.00080624 | 19.4471 | 17.2136
LZ | OS265386T | LZ OS2T #1 | 42.5667 | 1800.186 | 89.9748 | 25.0551 | 39.9659 | 179.4545 | 40.0167 | 90.0179 | 95.237 | 95.764 | 99.44 | 117.3408 | 75.4764 | 18.347 | 578.3437 | 386.1766 | 103.5184 | 104.0151 | 102.8978 | 0.70436 | 0.82545 | 0.84116 | -0.00062554 | 90.0099 | 84.0462 | 1.493 | 0.70437 | 0.00080637 | 19.4437 | 17.2101
LZ | OS265386T | LZ OS2T #1 | 42.575 | 1800.988 | 89.9689 | 24.9685 | 39.9475 | 179.2997 | 39.9982 | 89.9746 | 95.2932 | 95.7668 | 99.44 | 110.4977 | 73.836 | 18.347 | 575.5455 | 386.1766 | 103.3423 | 104.0154 | 102.943 | 0.70325 | 0.82545 | 0.84116 | -0.00062554 | 90.0216 | 84.0742 | 1.3811 | 0.70326 | 0.00080661 | 19.6318 | 17.3948
LZ | OS265386T | LZ OS2T #1 | 42.5833 | 1799.912 | 89.9699 | 24.9509 | 39.9332 | 179.2937 | 39.9552 | 89.9839 | 95.3128 | 95.7708 | 99.44 | 109.569 | 75.2701 | 18.347 | 578.7495 | 386.5203 | 103.2617 | 104.0081 | 102.9656 | 0.7044 | 0.82545 | 0.84116 | -0.00062554 | 89.9979 | 84.0182 | 1.5066 | 0.7044 | 0.00080613 | 19.4382 | 17.2048
LZ | OS265386T | LZ OS2T #1 | 42.5917 | 1799.907 | 89.9841 | 24.971 | 39.9708 | 179.4872 | 39.9478 | 90.0169 | 95.2885 | 95.7739 | 99.44 | 114.2792 | 76.1215 | 18.347 | 571.9697 | 386.5203 | 103.4265 | 103.9955 | 102.9181 | 0.70438 | 0.82545 | 0.84116 | -0.00062554 | 90.0017 | 83.886 | 1.4975 | 0.70438 | 0.00080485 | 19.4405 | 17.207
LZ | OS265386T | LZ OS2T #1 | 42.6 | 1799.831 | 89.9873 | 24.9926 | 39.9902 | 179.5019 | 39.9492 | 90.0232 | 95.2817 | 95.7542 | 99.44 | 103.7081 | 75.4124 | 18.4379 | 571.405 | 386.5203 | 103.5523 | 104.0216 | 102.9609 | 0.70272 | 0.82545 | 0.84116 | -0.00062554 | 90.0336 | 84.152 | 1.5531 | 0.70274 | 0.00080733 | 19.7199 | 17.4812
LZ | OS265386T | LZ OS2T #1 | 42.6083 | 1799.583 | 89.9954 | 24.9995 | 40.0009 | 179.5233 | 39.9262 | 89.9931 | 95.2905 | 95.7632 | 99.44 | 103.8305 | 73.8585 | 18.347 | 571.8104 | 386.5203 | 103.7502 | 104.0015 | 102.9317 | 0.70463 | 0.82545 | 0.84116 | -0.00062554 | 89.9794 | 83.9514 | 1.5062 | 0.70462 | 0.00080553 | 19.4011 | 17.1683
LZ | OS265386T | LZ OS2T #1 | 42.6167 | 1799.84 | 89.9869 | 25.0174 | 39.9857 | 179.4994 | 39.918 | 89.989 | 95.2784 | 95.7718 | 99.44 | 113.3641 | 75.3173 | 18.347 | 569.5067 | 386.5203 | 103.8051 | 104.0084 | 102.9452 | 0.70436 | 0.82545 | 0.84116 | -0.00062554 | 89.9689 | 84.1313 | 1.4956 | 0.70434 | 0.00080728 | 19.4487 | 17.2151
LZ | OS265386T | LZ OS2T #1 | 42.625 | 1800.349 | 90.0111 | 25.0064 | 39.9989 | 179.5083 | 39.936 | 90.0091 | 95.3044 | 95.7593 | 99.44 | 108.9448 | 76.4586 | 18.3545 | 576.438 | 386.5203 | 103.6418 | 104.0156 | 102.9656 | 0.70168 | 0.82545 | 0.84116 | -0.00062554 | 89.9855 | 84.2048 | 1.4634 | 0.70167 | 0.00080794 | 19.9034 | 17.6613
LZ | OS265386T | LZ OS2T #1 | 42.6333 | 1800.246 | 89.9988 | 24.9864 | 39.9791 | 179.4983 | 39.9076 | 89.976 | 95.2725 | 95.7596 | 99.44 | 117.1009 | 73.2739 | 18.431 | 579.7792 | 386.5203 | 103.5045 | 104.0067 | 102.9181 | 0.70433 | 0.82545 | 0.84116 | -0.00062554 | 89.9731 | 83.9268 | 1.5038 | 0.70431 | 0.0008053 | 19.4533 | 17.2196
LZ | OS265386T | LZ OS2T #1 | 42.6417 | 1800.353 | 89.9693 | 24.9863 | 39.9542 | 179.4479 | 39.8966 | 89.9808 | 95.3028 | 95.7714 | 99.44 | 104.3384 | 76.023 | 18.347 | 581.308 | 386.1766 | 103.3484 | 104.0023 | 102.9642 | 0.70434 | 0.82545 | 0.84116 | -0.00062554 | 89.9629 | 83.8965 | 1.4977 | 0.70432 | 0.00080504 | 19.4513 | 17.2176
LZ | OS265386T | LZ OS2T #1 | 42.65 | 1799.689 | 89.9748 | 24.9256 | 39.9474 | 179.3871 | 39.9344 | 89.9912 | 95.2471 | 95.7605 | 99.44 | 123.1754 | 74.3852 | 18.347 | 578.0028 | 386.5203 | 103.2384 | 104.006 | 102.9452 | 0.70436 | 0.82545 | 0.84116 | -0.00062554 | 89.9889 | 84.0658 | 1.4978 | 0.70435 | 0.0008066 | 19.4466 | 17.213
LZ | OS265386T | LZ OS2T #1 | 42.6583 | 1799.63 | 89.982 | 24.9693 | 39.9248 | 179.2932 | 39.9653 | 90.0192 | 95.2793 | 95.7512 | 99.44 | 105.6064 | 80.2347 | 18.347 | 573.1714 | 386.1766 | 103.3747 | 103.9976 | 102.9384 | 0.70391 | 0.82545 | 0.84116 | -0.00062554 | 89.9772 | 83.904 | 1.4899 | 0.70389 | 0.00080508 | 19.5241 | 17.2891
LZ | OS265386T | LZ OS2T #1 | 42.6667 | 1800.461 | 89.9744 | 24.979 | 39.9436 | 179.3612 | 39.9895 | 90.0019 | 95.204 | 95.7457 | 99.44 | 113.673 | 77.0853 | 18.4432 | 568.6187 | 386.1766 | 103.5208 | 104.0244 | 102.9251 | 0.70436 | 0.82545 | 0.84116 | -0.00062554 | 89.9735 | 83.9747 | 1.4907 | 0.70434 | 0.00080576 | 19.4475 | 17.2139
LZ | OS265386T | LZ OS2T #1 | 42.675 | 1800.053 | 90.0018 | 24.9811 | 39.9385 | 179.4845 | 40.0362 | 90.0126 | 95.2494 | 95.7529 | 99.4325 | 114.407 | 73.6199 | 18.347 | 566.9449 | 386.1766 | 103.6056 | 104.0162 | 102.9038 | 0.70461 | 0.82545 | 0.84116 | -0.00062554 | 89.9716 | 84.0302 | 1.5015 | 0.70459 | 0.0008063 | 19.4051 | 17.1723
LZ | OS265386T | LZ OS2T #1 | 42.6833 | 1800.243 | 90.0052 | 24.994 | 39.9635 | 179.485 | 40.0548 | 90.0101 | 95.2321 | 95.7625 | 99.44 | 111.3295 | 78.1539 | 18.347 | 570.0308 | 386.5203 | 103.5391 | 103.9974 | 102.9588 | 0.70436 | 0.82545 | 0.84116 | -0.00062554 | 89.9745 | 84.0566 | 1.5018 | 0.70434 | 0.00080655 | 19.448 | 17.2144
LZ | OS265386T | LZ OS2T #1 | 42.6917 | 1800.079 | 89.9997 | 25.0012 | 39.9756 | 179.5106 | 40.0761 | 90.0053 | 95.2314 | 95.7603 | 99.4325 | 119.3245 | 78.3185 | 18.347 | 574.3555 | 386.1766 | 103.3317 | 104.0073 | 102.9377 | 0.70431 | 0.82545 | 0.84116 | -0.00062554 | 89.9672 | 84.0393 | 1.498 | 0.70429 | 0.0008064 | 19.456 | 17.2222
LZ | OS265386T | LZ OS2T #1 | 42.7 | 1800.202 | 90.0118 | 25.0006 | 39.9681 | 179.4995 | 40.0756 | 90.0091 | 95.2992 | 95.7413 | 99.4341 | 105.1094 | 79.1494 | 18.6346 | 581.0833 | 386.5203 | 103.327 | 104.0041 | 102.9258 | 0.70436 | 0.82545 | 0.84116 | -0.00062554 | 89.9681 | 83.9361 | 1.4969 | 0.70434 | 0.00080541 | 19.4489 | 17.2153
LZ | OS265386T | LZ OS2T #1 | 42.7083 | 1799.573 | 89.9873 | 24.9367 | 39.9685 | 179.4911 | 40.0632 | 90.0222 | 95.2247 | 95.7669 | 99.4381 | 109.3601 | 76.4014 | 18.347 | 579.5334 | 386.5203 | 103.2534 | 103.9762 | 102.9433 | 0.70435 | 0.82545 | 0.84116 | -0.00062554 | 89.9714 | 84.093 | 1.4997 | 0.70434 | 0.0008069 | 19.4486 | 17.215
LZ | OS265386T | LZ OS2T #1 | 42.7167 | 1800.246 | 90.0297 | 24.965 | 39.9642 | 179.4902 | 40.0971 | 89.995 | 95.2472 | 95.7617 | 99.4391 | 113.509 | 75.5781 | 18.347 | 575.4544 | 386.5203 | 103.4863 | 104.0065 | 102.9104 | 0.70439 | 0.82545 | 0.84116 | -0.00062554 | 89.9826 | 84.0199 | 1.5051 | 0.70438 | 0.00080618 | 19.442 | 17.2085
LZ | OS265386T | LZ OS2T #1 | 42.725 | 1799.61 | 89.9919 | 24.94 | 39.9999 | 179.5124 | 40.1215 | 89.9951 | 95.2897 | 95.7588 | 99.438 | 106.2972 | 78.7982 | 18.347 | 570.476 | 386.5203 | 103.7096 | 104.0057 | 102.9564 | 0.70261 | 0.82545 | 0.84116 | -0.00062554 | 90.0066 | 84.0615 | 1.503 | 0.70261 | 0.00080652 | 19.7427 | 17.5036
LZ | OS265386T | LZ OS2T #1 | 42.7333 | 1800.303 | 89.9915 | 24.9535 | 40.0145 | 179.4538 | 40.0916 | 89.9813 | 95.2405 | 95.7664 | 99.4399 | 114.5301 | 76.663 | 18.39 | 568.0129 | 386.5203 | 103.5216 | 103.9971 | 102.9519 | 0.70404 | 0.82545 | 0.84116 | -0.00062554 | 89.9905 | 84.0575 | 1.4913 | 0.70404 | 0.00080652 | 19.4993 | 17.2647
LZ | OS265386T | LZ OS2T #1 | 42.7417 | 1800.442 | 90.0466 | 24.9871 | 40.0375 | 179.4518 | 40.0211 | 90.0189 | 95.2346 | 95.7579 | 99.44 | 102.4667 | 74.7515 | 18.347 | 570.7639 | 386.1766 | 103.3836 | 104.006 | 102.9038 | 0.70431 | 0.82545 | 0.84116 | -0.00062554 | 89.9783 | 83.9565 | 1.4941 | 0.70429 | 0.00080558 | 19.4561 | 17.2223
LZ | OS265386T | LZ OS2T #1 | 42.75 | 1799.725 | 90.0456 | 25.0082 | 40.013 | 179.4992 | 39.9841 | 90.0055 | 95.1608 | 95.7661 | 99.44 | 110.1769 | 79.6367 | 18.4432 | 568.2475 | 386.1766 | 103.3898 | 104.0031 | 102.9603 | 0.70272 | 0.82545 | 0.84116 | -0.00062554 | 89.9922 | 84.1265 | 1.3991 | 0.70271 | 0.00080718 | 19.725 | 17.4862
LZ | OS265386T | LZ OS2T #1 | 42.7583 | 1799.766 | 90.0561 | 24.9921 | 40.0314 | 179.4853 | 39.9594 | 90.0236 | 95.3031 | 95.7477 | 99.4399 | 111.112 | 76.0655 | 18.7192 | 580.9009 | 386.5203 | 103.248 | 104.0093 | 102.9675 | 0.70436 | 0.82545 | 0.84116 | -0.00062554 | 89.9889 | 84.0809 | 1.496 | 0.70436 | 0.00080675 | 19.4453 | 17.2118
LZ | OS265386T | LZ OS2T #1 | 42.7667 | 1800.108 | 90.0251 | 24.8968 | 40.0416 | 179.4966 | 39.9605 | 90.0025 | 95.2904 | 95.7387 | 99.435 | 123.5115 | 75.7219 | 18.3478 | 580.0389 | 386.5203 | 103.3364 | 103.9889 | 102.9779 | 0.70467 | 0.82545 | 0.84116 | -0.00062554 | 89.9716 | 84.0495 | 1.5027 | 0.70465 | 0.00080649 | 19.3955 | 17.1629
LZ | OS265386T | LZ OS2T #1 | 42.775 | 1799.518 | 90.0171 | 24.913 | 40.0387 | 179.5895 | 39.8992 | 89.97 | 95.2514 | 95.7519 | 99.4395 | 102.8958 | 73.3948 | 18.347 | 574.9069 | 386.1766 | 103.548 | 103.9931 | 102.9583 | 0.70143 | 0.82545 | 0.84116 | -0.00062554 | 90.0319 | 84.1875 | 1.4834 | 0.70145 | 0.00080768 | 19.9409 | 17.6981
LZ | OS265386T | LZ OS2T #1 | 42.7833 | 1800.126 | 90.0427 | 24.931 | 40.0637 | 179.5334 | 39.9199 | 90.0008 | 95.2811 | 95.748 | 99.44 | 103.0693 | 73.4601 | 18.347 | 568.0648 | 386.1766 | 103.7557 | 104.012 | 102.9113 | 0.70435 | 0.82545 | 0.84116 | -0.00062554 | 89.9968 | 84.0906 | 1.5029 | 0.70435 | 0.00080682 | 19.446 | 17.2125
LZ | OS265386T | LZ OS2T #1 | 42.7917 | 1799.599 | 90.0478 | 24.957 | 40.0447 | 179.5437 | 39.9056 | 90.0048 | 95.2792 | 95.7546 | 99.44 | 126.6824 | 74.6265 | 18.347 | 566.3259 | 386.5203 | 103.6356 | 104.0038 | 102.9661 | 0.70409 | 0.82545 | 0.84116 | -0.00062554 | 90.0263 | 84.059 | 1.4912 | 0.70411 | 0.00080646 | 19.487 | 17.2527
LZ | OS265386T | LZ OS2T #1 | 42.8 | 1800.084 | 90.0059 | 25.0098 | 40.0406 | 179.4644 | 39.8542 | 89.9908 | 95.1851 | 95.7644 | 99.44 | 115.3292 | 76.2153 | 18.4353 | 568.5234 | 386.1766 | 103.3417 | 104.0057 | 102.9142 | 0.70436 | 0.82545 | 0.84116 | -0.00062554 | 89.997 | 83.9964 | 1.5036 | 0.70435 | 0.00080592 | 19.4456 | 17.2121
LZ | OS265386T | LZ OS2T #1 | 42.8083 | 1800.058 | 90.0331 | 24.9937 | 40.0182 | 179.4514 | 39.9281 | 89.9874 | 95.2811 | 95.7665 | 99.44 | 105.9936 | 74.9496 | 18.347 | 576.2144 | 386.1766 | 103.1956 | 104.0011 | 102.9249 | 0.70437 | 0.82545 | 0.84116 | -0.00062554 | 89.9907 | 83.9723 | 1.4976 | 0.70437 | 0.0008057 | 19.4433 | 17.2098
LZ | OS265386T | LZ OS2T #1 | 42.8167 | 1799.92 | 90.0013 | 24.9829 | 40.0304 | 179.4847 | 39.9801 | 89.999 | 95.2294 | 95.7665 | 99.44 | 111.1834 | 75.9296 | 18.347 | 581.4759 | 386.1766 | 103.2693 | 103.9923 | 102.9523 | 0.70467 | 0.82545 | 0.84116 | -0.00062554 | 89.993 | 83.9482 | 1.5184 | 0.70466 | 0.00080547 | 19.3931 | 17.1605
LZ | OS265386T | LZ OS2T #1 | 42.825 | 1799.957 | 90.0042 | 24.9839 | 40.0325 | 179.5447 | 40.0037 | 89.996 | 95.2741 | 95.7699 | 99.44 | 106.0671 | 73.4218 | 18.347 | 579.6946 | 386.1766 | 103.1173 | 103.9925 | 102.9113 | 0.70178 | 0.82545 | 0.84116 | -0.00062554 | 90.0387 | 84.2136 | 1.4572 | 0.7018 | 0.00080791 | 19.8804 | 17.6387
LZ | OS265386T | LZ OS2T #1 | 42.8333 | 1800.047 | 90.02 | 25.0877 | 40.0426 | 179.4799 | 40.059 | 89.9867 | 95.2663 | 95.7693 | 99.44 | 117.8841 | 78.2988 | 18.347 | 573.5353 | 386.5203 | 103.4349 | 104.0027 | 102.9656 | 0.70436 | 0.82545 | 0.84116 | -0.00062554 | 90.0146 | 84.0405 | 1.5102 | 0.70437 | 0.0008063 | 19.4436 | 17.2101
LZ | OS265386T | LZ OS2T #1 | 42.8417 | 1799.865 | 89.9816 | 25.0906 | 40.0119 | 179.5929 | 40.0868 | 89.9872 | 95.1716 | 95.7668 | 99.44 | 114.1179 | 78.8431 | 18.347 | 569.6326 | 386.1766 | 103.6312 | 104.0097 | 102.9385 | 0.70436 | 0.82545 | 0.84116 | -0.00062554 | 90.0013 | 84.0451 | 1.5021 | 0.70436 | 0.00080638 | 19.4452 | 17.2116
LZ | OS265386T | LZ OS2T #1 | 42.85 | 1799.916 | 89.9923 | 25.1009 | 40.0048 | 179.4477 | 40.0753 | 89.9708 | 95.2357 | 95.7657 | 99.44 | 112.0415 | 75.4258 | 18.347 | 565.9547 | 386.1766 | 103.4579 | 104.0098 | 102.9178 | 0.7041 | 0.82545 | 0.84116 | -0.00062554 | 89.9744 | 84.1577 | 1.4973 | 0.70408 | 0.00080752 | 19.4922 | 17.2578
LZ | OS265386T | LZ OS2T #1 | 42.8583 | 1799.669 | 89.9975 | 25.1627 | 40.0452 | 179.5918 | 40.1106 | 90.0038 | 95.2387 | 95.7636 | 99.44 | 112.496 | 74.1677 | 18.347 | 569.4834 | 386.5203 | 103.4451 | 103.9996 | 102.9723 | 0.7044 | 0.82545 | 0.84116 | -0.00062554 | 89.9943 | 84.0748 | 1.4824 | 0.70439 | 0.00080668 | 19.4392 | 17.2057
LZ | OS265386T | LZ OS2T #1 | 42.8667 | 1800.093 | 90.0194 | 24.9443 | 40.0467 | 179.5051 | 40.1595 | 90.0025 | 95.2591 | 95.765 | 99.44 | 108.9764 | 73.5619 | 18.347 | 576.4353 | 386.1766 | 103.4377 | 103.9963 | 102.9023 | 0.70404 | 0.82545 | 0.84116 | -0.00062554 | 90.0198 | 83.934 | 1.5019 | 0.70406 | 0.00080527 | 19.4962 | 17.2617
LZ | OS265386T | LZ OS2T #1 | 42.875 | 1799.328 | 90.0189 | 25.0576 | 40.0211 | 179.5802 | 40.1743 | 90.0077 | 95.2282 | 95.7633 | 99.44 | 117.6892 | 77.17 | 18.347 | 582.1869 | 386.1766 | 103.3055 | 103.9947 | 102.9656 | 0.70373 | 0.82545 | 0.84116 | -0.00062554 | 90.0268 | 84.1052 | 1.4998 | 0.70375 | 0.0008069 | 19.5485 | 17.313
LZ | OS265386T | LZ OS2T #1 | 42.8833 | 1800.25 | 90.0096 | 25.1192 | 39.9988 | 179.6078 | 40.0985 | 89.9895 | 95.1989 | 95.7557 | 99.44 | 111.3702 | 80.3401 | 18.347 | 579.8934 | 386.5203 | 103.233 | 103.985 | 102.9158 | 0.7043 | 0.82545 | 0.84116 | -0.00062554 | 89.9996 | 84.0826 | 1.4858 | 0.70429 | 0.00080674 | 19.4558 | 17.2221
LZ | OS265386T | LZ OS2T #1 | 42.8917 | 1800.033 | 90.0196 | 25.1296 | 39.9919 | 179.5265 | 40.0344 | 89.9956 | 95.277 | 95.7553 | 99.44 | 104.0571 | 79.3392 | 18.347 | 575.3847 | 386.5203 | 103.6329 | 103.9905 | 102.8978 | 0.70436 | 0.82545 | 0.84116 | -0.00062554 | 90.0197 | 84.0593 | 1.5016 | 0.70437 | 0.00080647 | 19.4433 | 17.2098
LZ | OS265386T | LZ OS2T #1 | 42.9 | 1800.387 | 89.9877 | 25.1175 | 40.0252 | 179.5804 | 39.9903 | 89.9951 | 95.2981 | 95.7516 | 99.44 | 104.4956 | 77.1071 | 18.347 | 569.6335 | 386.5203 | 103.6466 | 104.0052 | 102.9791 | 0.70388 | 0.82545 | 0.84116 | -0.00062554 | 90.0314 | 84.1931 | 1.5028 | 0.7039 | 0.00080773 | 19.5233 | 17.2883
LZ | OS265386T | LZ OS2T #1 | 42.9083 | 1800.022 | 89.9877 | 25.0831 | 40.0152 | 179.4514 | 39.9238 | 89.9884 | 95.2757 | 95.7556 | 99.44 | 108.2471 | 76.8056 | 18.347 | 565.5988 | 386.5203 | 103.3456 | 104.0022 | 102.9258 | 0.70415 | 0.82545 | 0.84116 | -0.00062554 | 90.011 | 84.0643 | 1.483 | 0.70416 | 0.00080654 | 19.4794 | 17.2452
LZ | OS265386T | LZ OS2T #1 | 42.9167 | 1800.569 | 89.9858 | 25.0425 | 40.0354 | 179.4805 | 39.8899 | 90.0231 | 95.3099 | 95.7626 | 99.44 | 118.8891 | 75.7145 | 18.347 | 564.9424 | 386.5203 | 103.2396 | 103.9999 | 102.9376 | 0.70436 | 0.82545 | 0.84116 | -0.00062554 | 90.0261 | 83.9512 | 1.4967 | 0.70438 | 0.00080542 | 19.4413 | 17.2079
LZ | OS265386T | LZ OS2T #1 | 42.925 | 1799.585 | 90.0042 | 24.9952 | 40.0573 | 179.6228 | 39.8546 | 89.9985 | 95.2093 | 95.7638 | 99.44 | 103.4286 | 74.8549 | 18.3516 | 575.4917 | 386.1766 | 103.2839 | 104.0001 | 102.9588 | 0.70411 | 0.82545 | 0.84116 | -0.00062554 | 90.0444 | 84.0294 | 1.5024 | 0.70413 | 0.00080613 | 19.4832 | 17.249
LZ | OS265386T | LZ OS2T #1 | 42.9333 | 1799.744 | 89.9702 | 25.0168 | 40.0097 | 179.5244 | 39.8721 | 90.0018 | 95.3001 | 95.7663 | 99.44 | 119.2493 | 74.5132 | 18.3471 | 581.9199 | 386.1766 | 103.1904 | 104.0032 | 102.9113 | 0.70354 | 0.82545 | 0.84116 | -0.00062554 | 90.0032 | 83.9704 | 1.5058 | 0.70354 | 0.00080566 | 19.5841 | 17.3479
LZ | OS265386T | LZ OS2T #1 | 42.9417 | 1799.878 | 89.9976 | 25.0326 | 40.0369 | 179.6187 | 39.8503 | 90.0403 | 95.2722 | 95.7733 | 99.44 | 112.4161 | 78.6303 | 18.3477 | 583.7374 | 386.1766 | 103.49 | 103.9943 | 102.9723 | 0.70436 | 0.82545 | 0.84116 | -0.00062554 | 90.0139 | 83.9682 | 1.4879 | 0.70437 | 0.00080561 | 19.4433 | 17.2098
LZ | OS265386T | LZ OS2T #1 | 42.95 | 1799.314 | 89.9741 | 25.0043 | 40.043 | 179.4788 | 39.8921 | 90.0131 | 95.2651 | 95.7487 | 99.44 | 117.6559 | 80.9765 | 18.5003 | 572.4465 | 386.1766 | 103.719 | 104.0172 | 102.9589 | 0.70404 | 0.82545 | 0.84116 | -0.00062554 | 90.0232 | 84.1113 | 1.4922 | 0.70406 | 0.00080696 | 19.4961 | 17.2616
LZ | OS265386T | LZ OS2T #1 | 42.9583 | 1800.539 | 89.9793 | 25.0329 | 40.0031 | 179.573 | 39.9435 | 90.0159 | 95.1915 | 95.7654 | 99.44 | 116.619 | 76.2557 | 18.347 | 568.135 | 386.1766 | 103.5334 | 104.0073 | 102.9249 | 0.70361 | 0.82545 | 0.84116 | -0.00062554 | 90.0251 | 84.0482 | 1.516 | 0.70363 | 0.00080635 | 19.5693 | 17.3335
LZ | OS265386T | LZ OS2T #1 | 42.9667 | 1800.861 | 89.969 | 25.0202 | 40.007 | 179.5543 | 39.9824 | 89.9901 | 95.2668 | 95.7662 | 99.44 | 115.763 | 75.9813 | 18.347 | 569.3475 | 386.5203 | 103.3578 | 103.9984 | 102.9475 | 0.70435 | 0.82545 | 0.84116 | -0.00062554 | 90.004 | 84.1117 | 1.5001 | 0.70435 | 0.00080701 | 19.4458 | 17.2122
LZ | OS265386T | LZ OS2T #1 | 42.975 | 1800.618 | 89.9495 | 25.0136 | 40.0032 | 179.4953 | 40.03 | 90.0097 | 95.266 | 95.7649 | 99.44 | 113.4172 | 77.0654 | 18.3697 | 568.663 | 386.5203 | 103.1625 | 104.0133 | 102.891 | 0.70401 | 0.82545 | 0.84116 | -0.00062554 | 89.9988 | 84.0411 | 1.5056 | 0.70401 | 0.00080634 | 19.5043 | 17.2697
LZ | OS265386T | LZ OS2T #1 | 42.9833 | 1799.828 | 89.9917 | 25.0003 | 40.0205 | 179.4659 | 40.0847 | 89.999 | 95.2227 | 95.77 | 99.44 | 111.2065 | 77.3366 | 18.347 | 575.1024 | 386.1766 | 103.2223 | 103.9887 | 102.9656 | 0.70308 | 0.82545 | 0.84116 | -0.00062554 | 90.032 | 84.2777 | 1.371 | 0.7031 | 0.00080854 | 19.6591 | 17.4216
LZ | OS265386T | LZ OS2T #1 | 42.9917 | 1799.672 | 89.965 | 24.9837 | 39.9935 | 179.5238 | 40.0981 | 89.9982 | 95.2854 | 95.7629 | 99.44 | 116.2252 | 75.3817 | 18.347 | 581.2069 | 386.5203 | 103.5452 | 103.9849 | 102.9723 | 0.7041 | 0.82545 | 0.84116 | -0.00062554 | 90.0097 | 84.1242 | 1.511 | 0.7041 | 0.00080712 | 19.4882 | 17.2538
LZ | OS265386T | LZ OS2T #1 | 43 | 1799.372 | 89.9608 | 25.0237 | 39.9755 | 179.4614 | 40.0798 | 89.997 | 95.2666 | 95.7512 | 99.44 | 106.267 | 75.1897 | 18.347 | 579.1129 | 386.1766 | 103.6132 | 103.99 | 102.9113 | 0.70408 | 0.82545 | 0.84116 | -0.00062554 | 90.0231 | 84.0975 | 1.5033 | 0.70409 | 0.00080683 | 19.49 | 17.2556
LZ | OS265386T | LZ OS2T #1 | 43.0083 | 1799.191 | 89.9784 | 24.9697 | 39.9927 | 179.4598 | 40.0799 | 90.0175 | 95.2341 | 95.7563 | 99.44 | 108.7818 | 76.8775 | 18.347 | 576.5717 | 386.5203 | 103.532 | 103.9914 | 102.9722 | 0.70133 | 0.82545 | 0.84116 | -0.00062554 | 90.0708 | 84.0897 | 1.5035 | 0.70138 | 0.00080665 | 19.9535 | 17.7105
LZ | OS265386T | LZ OS2T #1 | 43.0167 | 1800.198 | 89.9536 | 25.0078 | 40.0027 | 179.6016 | 40.0891 | 89.9921 | 95.2212 | 95.7566 | 99.44 | 125.1137 | 75.989 | 18.347 | 569.0036 | 386.5203 | 103.5252 | 104.0088 | 102.9452 | 0.70425 | 0.82545 | 0.84116 | -0.00062554 | 90.013 | 83.9698 | 1.5058 | 0.70426 | 0.00080563 | 19.4616 | 17.2277
LZ | OS265386T | LZ OS2T #1 | 43.025 | 1799.956 | 89.9432 | 24.9956 | 39.9342 | 179.5532 | 40.0515 | 89.9871 | 95.2425 | 95.7639 | 99.44 | 102.8853 | 76.8781 | 18.347 | 563.943 | 386.1766 | 103.2526 | 104.0154 | 102.9249 | 0.70407 | 0.82545 | 0.84116 | -0.00062554 | 90.011 | 84.0903 | 1.4899 | 0.70408 | 0.00080679 | 19.4927 | 17.2582
LZ | OS265386T | LZ OS2T #1 | 43.0333 | 1800.149 | 89.974 | 24.979 | 39.972 | 179.4863 | 40.0683 | 90.0129 | 95.2566 | 95.7674 | 99.44 | 120.182 | 75.9039 | 18.3472 | 565.1727 | 386.5203 | 103.0951 | 103.9836 | 102.9385 | 0.70409 | 0.82545 | 0.84116 | -0.00062554 | 90.0103 | 84.1162 | 1.4968 | 0.7041 | 0.00080704 | 19.4888 | 17.2544
LZ | OS265386T | LZ OS2T #1 | 43.0417 | 1800.451 | 89.9783 | 24.9573 | 39.9595 | 179.5023 | 40.0433 | 90.0042 | 95.2667 | 95.7664 | 99.44 | 116.4888 | 75.8058 | 18.3522 | 572.2545 | 386.1766 | 103.2161 | 104.0046 | 102.9181 | 0.70436 | 0.82545 | 0.84116 | -0.00062554 | 89.994 | 84.0397 | 1.5112 | 0.70435 | 0.00080634 | 19.446 | 17.2125
LZ | OS265386T | LZ OS2T #1 | 43.05 | 1800.714 | 89.9899 | 24.9599 | 39.976 | 179.445 | 40.0439 | 90.0181 | 95.216 | 95.7678 | 99.44 | 105.2036 | 78.2415 | 18.347 | 578.8969 | 386.1766 | 103.4557 | 103.999 | 102.9589 | 0.70437 | 0.82545 | 0.84116 | -0.00062554 | 89.9782 | 83.9617 | 1.4982 | 0.70435 | 0.00080563 | 19.4462 | 17.2126
LZ | OS265386T | LZ OS2T #1 | 43.0583 | 1799.842 | 89.9846 | 24.956 | 39.9617 | 179.4419 | 40.0317 | 90.0267 | 95.2545 | 95.7748 | 99.44 | 116.8917 | 77.472 | 18.347 | 581.321 | 386.1766 | 103.6026 | 103.9878 | 102.953 | 0.70435 | 0.82545 | 0.84116 | -0.00062554 | 90.0115 | 84.0297 | 1.4979 | 0.70436 | 0.00080621 | 19.4444 | 17.2108
LZ | OS265386T | LZ OS2T #1 | 43.0667 | 1799.521 | 89.97 | 24.9194 | 39.983 | 179.4052 | 39.9713 | 90.0183 | 95.2368 | 95.7648 | 99.44 | 115.0818 | 78.1755 | 18.347 | 574.9318 | 386.1766 | 103.4877 | 103.999 | 102.9384 | 0.70435 | 0.82545 | 0.84116 | -0.00062554 | 89.9981 | 84.0387 | 1.513 | 0.70435 | 0.00080632 | 19.4461 | 17.2125
LZ | OS265386T | LZ OS2T #1 | 43.075 | 1799.878 | 90.0043 | 24.9651 | 39.9756 | 179.4691 | 39.9684 | 90.0035 | 95.2821 | 95.7648 | 99.44 | 113.3151 | 77.4455 | 18.347 | 570.5746 | 386.1766 | 103.396 | 103.9979 | 102.952 | 0.7043 | 0.82545 | 0.84116 | -0.00062554 | 90 | 84.0523 | 1.4978 | 0.7043 | 0.00080645 | 19.4557 | 17.2219
LZ | OS265386T | LZ OS2T #1 | 43.0833 | 1799.787 | 90.0002 | 24.9631 | 40.0052 | 179.4325 | 39.9525 | 89.9778 | 95.2644 | 95.7712 | 99.44 | 111.0555 | 76.8821 | 18.3656 | 563.7366 | 386.1766 | 103.3133 | 104.0157 | 102.9113 | 0.70402 | 0.82545 | 0.84116 | -0.00062554 | 90 | 84.0179 | 1.4946 | 0.70402 | 0.00080612 | 19.5023 | 17.2677
LZ | OS265386T | LZ OS2T #1 | 43.0917 | 1800.002 | 90.0125 | 24.9809 | 39.9955 | 179.4753 | 39.9547 | 90.0312 | 95.2628 | 95.7648 | 99.44 | 112.8348 | 74.3798 | 18.347 | 566.2644 | 386.1766 | 103.2497 | 104.0116 | 102.9384 | 0.70436 | 0.82545 | 0.84116 | -0.00062554 | 89.9927 | 83.8496 | 1.5083 | 0.70435 | 0.00080452 | 19.4461 | 17.2125
LZ | OS265386T | LZ OS2T #1 | 43.1 | 1799.203 | 90.0103 | 24.9208 | 40.0086 | 179.5001 | 39.955 | 90.0233 | 95.2805 | 95.7662 | 99.44 | 106.1725 | 74.7993 | 18.347 | 568.0195 | 386.5203 | 103.0667 | 104.0065 | 102.9387 | 0.70374 | 0.82545 | 0.84116 | -0.00062554 | 89.9753 | 83.9809 | 1.4961 | 0.70373 | 0.00080582 | 19.5521 | 17.3166
LZ | OS265386T | LZ OS2T #1 | 43.1083 | 1800.066 | 90.011 | 24.9214 | 39.9734 | 179.5308 | 39.9134 | 89.9981 | 95.2875 | 95.7657 | 99.44 | 121.8201 | 79.5851 | 18.3508 | 579.9106 | 386.1766 | 103.4952 | 104.0001 | 102.9316 | 0.70389 | 0.82545 | 0.84116 | -0.00062554 | 89.9996 | 84.0027 | 1.5003 | 0.70389 | 0.00080597 | 19.5253 | 17.2903
LZ | OS265386T | LZ OS2T #1 | 43.1167 | 1799.937 | 90.0127 | 24.9399 | 39.9832 | 179.6844 | 39.8928 | 89.9838 | 95.2945 | 95.7472 | 99.4381 | 96.7511 | 76.8211 | 18.3522 | 580.7236 | 386.5203 | 103.5069 | 103.9911 | 102.9637 | 0.70436 | 0.82545 | 0.84116 | -0.00062554 | 89.9581 | 83.9509 | 1.502 | 0.70433 | 0.00080557 | 19.4498 | 17.2162
LZ | OS265386T | LZ OS2T #1 | 43.125 | 1800.247 | 89.9965 | 24.9285 | 39.9861 | 179.5163 | 39.9278 | 89.9874 | 95.2365 | 95.7457 | 99.44 | 105.8309 | 74.3824 | 18.347 | 577.845 | 386.1766 | 103.5084 | 104.0018 | 102.9317 | 0.70404 | 0.82545 | 0.84116 | -0.00062554 | 89.9547 | 84.0003 | 1.4985 | 0.70401 | 0.00080605 | 19.5045 | 17.2699
LZ | OS265386T | LZ OS2T #1 | 43.1333 | 1800.075 | 90.0127 | 24.8606 | 40.0139 | 179.4945 | 39.9186 | 89.9914 | 95.2718 | 95.7537 | 99.44 | 108.0965 | 74.3231 | 18.347 | 568.062 | 386.5203 | 103.5434 | 104.0108 | 102.9317 | 0.70404 | 0.82545 | 0.84116 | -0.00062554 | 89.995 | 83.9839 | 1.497 | 0.70404 | 0.0008058 | 19.4988 | 17.2643
LZ | OS265386T | LZ OS2T #1 | 43.1417 | 1800.046 | 90.0113 | 24.847 | 39.9898 | 179.5518 | 39.9328 | 90.0125 | 95.2303 | 95.7581 | 99.44 | 116.5606 | 75.0258 | 18.347 | 564.2237 | 386.1766 | 103.435 | 104.0153 | 102.9317 | 0.70435 | 0.82545 | 0.84116 | -0.00062554 | 89.9584 | 83.9504 | 1.4983 | 0.70433 | 0.00080556 | 19.4501 | 17.2165
LZ | OS265386T | LZ OS2T #1 | 43.15 | 1800.12 | 89.9701 | 24.8899 | 39.9845 | 179.4371 | 39.932 | 89.9946 | 95.2495 | 95.7659 | 99.44 | 101.8755 | 74.8057 | 18.347 | 564.9492 | 386.1766 | 102.9909 | 104.005 | 102.8983 | 0.70404 | 0.82545 | 0.84116 | -0.00062554 | 89.954 | 83.967 | 1.4983 | 0.70402 | 0.00080573 | 19.5032 | 17.2686
LZ | OS265386T | LZ OS2T #1 | 43.1583 | 1800.13 | 89.9999 | 24.9482 | 39.9973 | 179.5557 | 39.9838 | 89.9974 | 95.2444 | 95.7576 | 99.44 | 107.252 | 75.535 | 18.4948 | 573.796 | 386.5203 | 103.0852 | 103.9871 | 102.9625 | 0.70435 | 0.82545 | 0.84116 | -0.00062554 | 89.953 | 83.8119 | 1.5014 | 0.70432 | 0.00080425 | 19.4517 | 17.218
LZ | OS265386T | LZ OS2T #1 | 43.1667 | 1800.065 | 90.0357 | 24.9481 | 40.0022 | 179.526 | 40.0627 | 89.9789 | 95.2525 | 95.7594 | 99.44 | 123.8831 | 78.2787 | 18.4489 | 583.9429 | 386.5203 | 103.6093 | 103.9918 | 102.9452 | 0.70393 | 0.82545 | 0.84116 | -0.00062554 | 89.9821 | 83.9243 | 1.5007 | 0.70392 | 0.00080526 | 19.5194 | 17.2845
LZ | OS265386T | LZ OS2T #1 | 43.175 | 1800.016 | 89.9955 | 24.8998 | 39.9731 | 179.5864 | 40.0581 | 89.9781 | 95.2428 | 95.7653 | 99.4398 | 97.8661 | 76.479 | 18.347 | 581.1128 | 386.1766 | 103.5484 | 103.9749 | 102.9444 | 0.70388 | 0.82545 | 0.84116 | -0.00062554 | 89.9682 | 83.9797 | 1.5025 | 0.70386 | 0.00080582 | 19.5301 | 17.295
LZ | OS265386T | LZ OS2T #1 | 43.1833 | 1800.099 | 90.0027 | 24.8292 | 40.0024 | 179.67 | 40.0736 | 89.9697 | 95.2737 | 95.7622 | 99.44 | 112.6482 | 74.011 | 18.347 | 578.1586 | 386.1766 | 103.3949 | 104.0065 | 102.9656 | 0.70404 | 0.82545 | 0.84116 | -0.00062554 | 89.9714 | 83.9882 | 1.507 | 0.70402 | 0.0008059 | 19.502 | 17.2674
LZ | OS265386T | LZ OS2T #1 | 43.1917 | 1800.029 | 90.0107 | 24.8591 | 39.9899 | 179.5796 | 40.0457 | 90.0184 | 95.2474 | 95.7666 | 99.44 | 118.2315 | 75.2648 | 18.347 | 570.6567 | 386.5203 | 103.2869 | 104.0116 | 102.918 | 0.70436 | 0.82545 | 0.84116 | -0.00062554 | 89.9827 | 83.9976 | 1.5002 | 0.70435 | 0.00080596 | 19.4462 | 17.2126
LZ | OS265386T | LZ OS2T #1 | 43.2 | 1799.855 | 89.9937 | 24.8601 | 39.9823 | 179.6452 | 40.0834 | 90.0208 | 95.2639 | 95.7591 | 99.4398 | 111.209 | 76.4798 | 18.347 | 566.0816 | 386.1766 | 103.0918 | 104.003 | 102.945 | 0.70439 | 0.82545 | 0.84116 | -0.00062554 | 89.9644 | 83.9095 | 1.4956 | 0.70436 | 0.00080516 | 19.4441 | 17.2106
LZ | OS265386T | LZ OS2T #1 | 43.2083 | 1799.747 | 90.008 | 24.9356 | 39.9682 | 179.4837 | 40.1162 | 90.0078 | 95.3012 | 95.7538 | 99.4395 | 114.0241 | 79.9831 | 18.4266 | 567.7422 | 386.5203 | 103.0836 | 104.0075 | 102.9718 | 0.70439 | 0.82545 | 0.84116 | -0.00062554 | 89.9784 | 83.992 | 1.505 | 0.70437 | 0.00080592 | 19.4425 | 17.209
LZ | OS265386T | LZ OS2T #1 | 43.2167 | 1799.915 | 90.0067 | 24.8765 | 39.978 | 179.4722 | 40.0871 | 89.9858 | 95.2568 | 95.7651 | 99.44 | 118.2199 | 82.3 | 18.4557 | 570.3755 | 386.5203 | 103.4938 | 103.9961 | 102.9266 | 0.70404 | 0.82545 | 0.84116 | -0.00062554 | 89.9677 | 84.0591 | 1.4914 | 0.70402 | 0.00080659 | 19.5018 | 17.2672
LZ | OS265386T | LZ OS2T #1 | 43.225 | 1800.561 | 90.0127 | 24.9315 | 40.019 | 179.5023 | 40.0958 | 90.0205 | 95.1825 | 95.7586 | 99.44 | 109.8014 | 88.4247 | 18.347 | 577.5115 | 386.1766 | 103.6143 | 104.0023 | 102.9337 | 0.70436 | 0.82545 | 0.84116 | -0.00062554 | 89.9891 | 84.0168 | 1.5073 | 0.70435 | 0.00080613 | 19.4465 | 17.213
LZ | OS265386T | LZ OS2T #1 | 43.2333 | 1799.138 | 90.0125 | 24.8938 | 39.9857 | 179.4722 | 40.1056 | 90.001 | 95.1648 | 95.7446 | 99.44 | 109.3466 | 80.0623 | 18.3542 | 581.025 | 386.1766 | 103.5714 | 103.977 | 102.9046 | 0.7039 | 0.82545 | 0.84116 | -0.00062554 | 90.0167 | 84.0378 | 1.49 | 0.70391 | 0.00080627 | 19.5211 | 17.2861
LZ | OS265386T | LZ OS2T #1 | 43.2417 | 1800.144 | 89.9908 | 24.8326 | 39.9925 | 179.468 | 40.0419 | 89.9932 | 95.239 | 95.7416 | 99.44 | 106.7428 | 83.625 | 18.347 | 579.5911 | 386.1766 | 103.315 | 103.989 | 102.9524 | 0.70436 | 0.82545 | 0.84116 | -0.00062554 | 90.0005 | 83.9896 | 1.5039 | 0.70436 | 0.00080585 | 19.4455 | 17.2119
LZ | OS265386T | LZ OS2T #1 | 43.25 | 1800.148 | 89.9929 | 24.8505 | 39.9791 | 179.446 | 40.0086 | 90.0249 | 95.1838 | 95.7504 | 99.44 | 107.1316 | 81.2391 | 18.347 | 574.9226 | 386.1766 | 103.4294 | 104.0018 | 102.9588 | 0.70436 | 0.82545 | 0.84116 | -0.00062554 | 90.009 | 83.9674 | 1.4974 | 0.70436 | 0.00080561 | 19.4445 | 17.211
LZ | OS265386T | LZ OS2T #1 | 43.2583 | 1799.985 | 90.0149 | 24.8935 | 40.0042 | 179.5622 | 39.9251 | 90.0081 | 95.2081 | 95.7583 | 99.44 | 122.8892 | 83.5503 | 18.3792 | 564.7346 | 386.1766 | 103.0891 | 104.0109 | 102.9046 | 0.70404 | 0.82545 | 0.84116 | -0.00062554 | 90.0177 | 84.0643 | 1.4973 | 0.70406 | 0.00080653 | 19.4965 | 17.262
LZ | OS265386T | LZ OS2T #1 | 43.2667 | 1800.099 | 90.003 | 24.8815 | 40.0006 | 179.5807 | 39.9367 | 90.0011 | 95.2146 | 95.7627 | 99.44 | 103.1132 | 80.4444 | 18.4329 | 566.5402 | 386.5203 | 103.0975 | 104.0034 | 102.9656 | 0.70448 | 0.82545 | 0.84116 | -0.00062554 | 89.9921 | 84.0217 | 1.5008 | 0.70447 | 0.00080617 | 19.4259 | 17.1927
LZ | OS265386T | LZ OS2T #1 | 43.275 | 1800.477 | 89.9979 | 24.8767 | 40.0063 | 179.6763 | 39.9278 | 90.0123 | 95.2657 | 95.75 | 99.44 | 107.2982 | 79.4321 | 18.6523 | 569.3994 | 386.1766 | 102.9469 | 103.9975 | 102.9522 | 0.70373 | 0.82545 | 0.84116 | -0.00062554 | 90.0079 | 84.1646 | 1.4858 | 0.70374 | 0.00080751 | 19.5505 | 17.315
LZ | OS265386T | LZ OS2T #1 | 43.2833 | 1799.563 | 89.9925 | 24.8339 | 39.9892 | 179.6527 | 39.9113 | 90.0319 | 95.1936 | 95.741 | 99.4108 | 112.1954 | 76.3602 | 18.3934 | 578.8065 | 386.1766 | 103.0098 | 103.9799 | 102.9432 | 0.70396 | 0.82545 | 0.84116 | -0.00062554 | 90.0197 | 83.9829 | 1.4949 | 0.70397 | 0.00080574 | 19.5112 | 17.2764
LZ | OS265386T | LZ OS2T #1 | 43.2917 | 1799.804 | 89.9981 | 24.8689 | 40.0158 | 179.6073 | 39.9038 | 90.0011 | 95.2366 | 95.751 | 99.4299 | 109.9438 | 79.0408 | 18.3475 | 581.4175 | 386.1766 | 103.5082 | 103.9876 | 102.9749 | 0.70409 | 0.82545 | 0.84116 | -0.00062554 | 90.0245 | 83.9497 | 1.5104 | 0.7041 | 0.00080541 | 19.4888 | 17.2544
LZ | OS265386T | LZ OS2T #1 | 43.3 | 1800.174 | 89.9808 | 24.8717 | 40.0242 | 179.6481 | 39.8693 | 89.9976 | 95.2396 | 95.7331 | 99.425 | 111.6909 | 76.299 | 18.347 | 575.0169 | 386.1766 | 103.5594 | 103.9844 | 102.9031 | 0.70409 | 0.82545 | 0.84116 | -0.00062554 | 90.0122 | 84.0579 | 1.4947 | 0.7041 | 0.00080648 | 19.4886 | 17.2542
LZ | OS265386T | LZ OS2T #1 | 43.3083 | 1799.809 | 89.9699 | 24.923 | 40.0108 | 179.5959 | 39.9369 | 89.9916 | 95.2273 | 95.7485 | 99.4368 | 107.7104 | 74.6274 | 18.347 | 569.1995 | 386.1766 | 103.4938 | 103.9925 | 102.9624 | 0.70405 | 0.82545 | 0.84116 | -0.00062554 | 90.0324 | 84.1224 | 1.4932 | 0.70407 | 0.00080705 | 19.4945 | 17.2601
LZ | OS265386T | LZ OS2T #1 | 43.3167 | 1799.812 | 89.9867 | 24.9138 | 39.9892 | 179.6376 | 39.9514 | 90.0121 | 95.2522 | 95.7323 | 99.41 | 125.1927 | 77.3825 | 18.3484 | 568.9726 | 386.5203 | 103.3518 | 103.9604 | 102.9222 | 0.70415 | 0.82545 | 0.84116 | -0.00062554 | 90.019 | 84.0526 | 1.4992 | 0.70416 | 0.00080641 | 19.479 | 17.2449
LZ | OS265386T | LZ OS2T #1 | 43.325 | 1799.983 | 89.9994 | 24.8655 | 40.0017 | 179.5189 | 39.9947 | 90.0165 | 95.2603 | 95.7282 | 99.41 | 108.4562 | 76.0349 | 18.3532 | 568.2734 | 386.1766 | 103.1115 | 103.985 | 102.9085 | 0.70436 | 0.82545 | 0.84116 | -0.00062554 | 90.0418 | 84.0713 | 1.503 | 0.70438 | 0.00080654 | 19.4409 | 17.2075
LZ | OS265386T | LZ OS2T #1 | 43.3333 | 1799.92 | 89.9994 | 24.9384 | 40.0094 | 179.6085 | 40.0655 | 89.9975 | 95.2255 | 95.7339 | 99.41 | 108.0566 | 78.0281 | 18.4632 | 574.7803 | 386.1766 | 103.2353 | 103.9706 | 102.924 | 0.70178 | 0.82545 | 0.84116 | -0.00062554 | 90.0454 | 84.1242 | 1.5002 | 0.70181 | 0.00080704 | 19.8796 | 17.638
LZ | OS265386T | LZ OS2T #1 | 43.3417 | 1799.976 | 89.9909 | 24.9269 | 40.0048 | 179.6148 | 40.1117 | 90.011 | 95.25 | 95.7225 | 99.41 | 104.2206 | 81.1186 | 18.3527 | 576.4366 | 386.1766 | 103.412 | 103.9606 | 102.9017 | 0.70435 | 0.82545 | 0.84116 | -0.00062554 | 90.0137 | 84.0009 | 1.5042 | 0.70436 | 0.00080593 | 19.4443 | 17.2108
LZ | OS265386T | LZ OS2T #1 | 43.35 | 1800.181 | 90.0178 | 24.9783 | 40.0331 | 179.6087 | 40.1411 | 90.0315 | 95.2671 | 95.7388 | 99.4167 | 116.6983 | 81.61 | 18.2508 | 576.5952 | 386.1766 | 103.5597 | 103.979 | 102.9491 | 0.70405 | 0.82545 | 0.84116 | -0.00062554 | 90.0388 | 84.0386 | 1.5006 | 0.70407 | 0.00080623 | 19.4937 | 17.2593
LZ | OS265386T | LZ OS2T #1 | 43.3583 | 1799.993 | 90.0036 | 24.9077 | 40.0199 | 179.6156 | 40.0988 | 90.0105 | 95.2474 | 95.7146 | 99.41 | 110.1232 | 81.1301 | 18.347 | 574.052 | 386.1766 | 103.2716 | 103.9841 | 102.9355 | 0.70118 | 0.82545 | 0.84116 | -0.00062554 | 90.0563 | 84.1987 | 1.4988 | 0.70122 | 0.00080773 | 19.981 | 17.7375
LZ | OS265386T | LZ OS2T #1 | 43.3667 | 1799.646 | 89.9975 | 24.7771 | 39.9939 | 179.5315 | 40.1047 | 90.0267 | 95.2732 | 95.731 | 99.4109 | 116.629 | 82.3435 | 18.347 | 569.509 | 386.1766 | 103.2129 | 103.9907 | 102.9229 | 0.70461 | 0.82545 | 0.84116 | -0.00062554 | 90.0201 | 84.1331 | 1.4956 | 0.70462 | 0.00080718 | 19.3999 | 17.1672
LZ | OS265386T | LZ OS2T #1 | 43.375 | 1800.038 | 90.0015 | 24.9192 | 40.0061 | 179.6409 | 40.1327 | 90.0174 | 95.2694 | 95.7328 | 99.4102 | 110.4124 | 77.4692 | 18.3472 | 570.9874 | 386.1766 | 103.0213 | 104.0102 | 102.9425 | 0.70404 | 0.82545 | 0.84116 | -0.00062554 | 90.0359 | 84.0254 | 1.4974 | 0.70407 | 0.00080611 | 19.4944 | 17.26
LZ | OS265386T | LZ OS2T #1 | 43.3833 | 1800.244 | 90.0158 | 24.9004 | 40.0134 | 179.6428 | 40.1134 | 90.0043 | 95.2939 | 95.7224 | 99.41 | 114.7322 | 78.9919 | 18.5259 | 567.7946 | 386.1766 | 103.6107 | 104.02 | 102.895 | 0.70293 | 0.82545 | 0.84116 | -0.00062554 | 90.0254 | 84.1727 | 1.5145 | 0.70295 | 0.00080755 | 19.6846 | 17.4466
LZ | OS265386T | LZ OS2T #1 | 43.3917 | 1799.917 | 89.9764 | 24.9387 | 40.0002 | 179.6664 | 40.0193 | 90.0117 | 95.2415 | 95.7417 | 99.4194 | 106.45 | 77.965 | 18.347 | 573.3132 | 386.1766 | 103.4274 | 104.0087 | 102.9449 | 0.70404 | 0.82545 | 0.84116 | -0.00062554 | 90.0208 | 83.9412 | 1.506 | 0.70406 | 0.00080534 | 19.4961 | 17.2616
LZ | OS265386T | LZ OS2T #1 | 43.4 | 1799.974 | 90.0129 | 24.9438 | 39.9986 | 179.6561 | 40.0322 | 90.0023 | 95.2536 | 95.7365 | 99.4175 | 100.6325 | 78.6322 | 18.347 | 576.6705 | 386.1766 | 103.3689 | 103.9926 | 102.9498 | 0.70404 | 0.82545 | 0.84116 | -0.00062554 | 90.0323 | 84.0845 | 1.4929 | 0.70406 | 0.00080669 | 19.4949 | 17.2604
LZ | OS265386T | LZ OS2T #1 | 43.4083 | 1799.769 | 90.0075 | 24.9303 | 40.0084 | 179.696 | 39.9569 | 90 | 95.2744 | 95.7436 | 99.4187 | 126.1465 | 74.3147 | 18.347 | 574.7374 | 386.1766 | 103.3678 | 104.0165 | 102.9036 | 0.70375 | 0.82545 | 0.84116 | -0.00062554 | 90.0335 | 83.9756 | 1.5038 | 0.70377 | 0.00080564 | 19.5451 | 17.3096
LZ | OS265386T | LZ OS2T #1 | 43.4167 | 1799.729 | 89.9908 | 24.8479 | 40.0144 | 179.6641 | 39.9274 | 89.9962 | 95.2485 | 95.7508 | 99.4222 | 102.0007 | 77.4444 | 18.347 | 570.4307 | 386.1766 | 103.2754 | 103.9922 | 102.9552 | 0.70436 | 0.82545 | 0.84116 | -0.00062554 | 90.0122 | 84.0502 | 1.5068 | 0.70436 | 0.0008064 | 19.4439 | 17.2104
LZ | OS265386T | LZ OS2T #1 | 43.425 | 1800.005 | 89.9905 | 24.8922 | 40.0289 | 179.7606 | 39.9072 | 90.0041 | 95.2148 | 95.7381 | 99.4109 | 111.092 | 80.496 | 18.347 | 570.0295 | 386.1766 | 102.982 | 104.0007 | 102.9162 | 0.70404 | 0.82545 | 0.84116 | -0.00062554 | 90.0026 | 84.0617 | 1.4989 | 0.70405 | 0.00080653 | 19.498 | 17.2635
LZ | OS265386T | LZ OS2T #1 | 43.4333 | 1799.738 | 89.9936 | 24.903 | 40.0104 | 179.8504 | 39.8926 | 90.0181 | 95.3055 | 95.7326 | 99.4109 | 104.6607 | 75.8752 | 18.4153 | 572.7427 | 386.1766 | 103.1663 | 104.0056 | 102.925 | 0.70372 | 0.82545 | 0.84116 | -0.00062554 | 89.9858 | 84.0469 | 1.4981 | 0.70371 | 0.00080643 | 19.5553 | 17.3197
LZ | OS265386T | LZ OS2T #1 | 43.4417 | 1800.505 | 90.0089 | 24.9234 | 40.0005 | 179.7893 | 39.9026 | 89.9999 | 95.2734 | 95.7435 | 99.4303 | 113.9149 | 79.5887 | 18.3486 | 572.5052 | 386.5203 | 103.3161 | 104.0237 | 102.9491 | 0.70413 | 0.82545 | 0.84116 | -0.00062554 | 89.9901 | 84.0275 | 1.5012 | 0.70413 | 0.00080623 | 19.4846 | 17.2503
LZ | OS265386T | LZ OS2T #1 | 43.45 | 1800.017 | 90.021 | 24.9185 | 40.0294 | 179.7483 | 39.8961 | 90.0203 | 95.2731 | 95.7426 | 99.4261 | 106.7079 | 75.9028 | 18.3483 | 577.5885 | 386.1766 | 103.5609 | 104.0119 | 102.9381 | 0.7038 | 0.82545 | 0.84116 | -0.00062554 | 89.994 | 84.0865 | 1.4968 | 0.70379 | 0.00080679 | 19.5413 | 17.3059
LZ | OS265386T | LZ OS2T #1 | 43.4583 | 1799.968 | 89.9934 | 24.9015 | 40.031 | 179.6311 | 39.9194 | 90.0002 | 95.2761 | 95.7386 | 99.4205 | 109.8448 | 76.8197 | 18.4205 | 576.6835 | 386.1766 | 103.3647 | 104.0216 | 102.9796 | 0.70345 | 0.82545 | 0.84116 | -0.00062554 | 89.9802 | 84.0322 | 1.4999 | 0.70344 | 0.0008063 | 19.6013 | 17.3649
LZ | OS265386T | LZ OS2T #1 | 43.4667 | 1799.539 | 89.994 | 24.9043 | 40.0218 | 179.6862 | 39.936 | 90.0115 | 95.2334 | 95.7274 | 99.44 | 112.0009 | 74.933 | 18.6504 | 572.8522 | 386.1766 | 103.3873 | 104.033 | 102.9723 | 0.70415 | 0.82545 | 0.84116 | -0.00062554 | 89.9791 | 83.9456 | 1.4973 | 0.70414 | 0.00080547 | 19.4821 | 17.2478
LZ | OS265386T | LZ OS2T #1 | 43.475 | 1799.774 | 89.988 | 24.9542 | 40.0101 | 179.6485 | 39.9488 | 89.9775 | 95.2319 | 95.7477 | 99.425 | 112.6031 | 75.8071 | 18.347 | 571.1873 | 386.1766 | 103.1766 | 104.026 | 102.9573 | 0.70379 | 0.82545 | 0.84116 | -0.00062554 | 89.9934 | 84.0422 | 1.4903 | 0.70379 | 0.00080637 | 19.5423 | 17.307
LZ | OS265386T | LZ OS2T #1 | 43.4833 | 1799.832 | 89.9698 | 24.9685 | 39.9953 | 179.6678 | 39.9928 | 89.9874 | 95.248 | 95.7494 | 99.4395 | 119.8035 | 79.6182 | 18.347 | 567.8152 | 386.5203 | 103.2697 | 104.024 | 102.9855 | 0.70191 | 0.82545 | 0.84116 | -0.00062554 | 89.9951 | 84.2318 | 1.4304 | 0.70191 | 0.00080818 | 19.8625 | 17.6212
LZ | OS265386T | LZ OS2T #1 | 43.4917 | 1799.678 | 90.0125 | 24.9236 | 40.0295 | 179.6592 | 40.014 | 90.0177 | 95.1674 | 95.7554 | 99.4399 | 105.8775 | 73.6269 | 18.3984 | 562.7221 | 386.1766 | 102.9028 | 104.0177 | 102.9045 | 0.70383 | 0.82545 | 0.84116 | -0.00062554 | 89.969 | 83.9425 | 1.5024 | 0.70381 | 0.00080546 | 19.5376 | 17.3023
LZ | OS265386T | LZ OS2T #1 | 43.5 | 1800.066 | 89.9952 | 24.7424 | 40.0039 | 179.6423 | 40.0546 | 90.0217 | 95.1787 | 95.7594 | 99.44 | 118.4041 | 78.8146 | 18.3476 | 570.6102 | 386.1766 | 103.237 | 104.0159 | 102.9655 | 0.70404 | 0.82545 | 0.84116 | -0.00062554 | 89.9726 | 83.8401 | 1.4951 | 0.70403 | 0.00080447 | 19.5012 | 17.2666
LZ | OS265386T | LZ OS2T #1 | 43.5083 | 1799.588 | 89.9677 | 24.9023 | 40.0191 | 179.5441 | 40.0848 | 89.9952 | 95.248 | 95.7466 | 99.4272 | 103.9664 | 76.0425 | 18.347 | 581.8298 | 386.1766 | 103.5449 | 104.0192 | 102.9345 | 0.70061 | 0.82545 | 0.84116 | -0.00062554 | 89.9971 | 84.1813 | 1.4871 | 0.70061 | 0.00080769 | 20.0849 | 17.8394
LZ | OS265386T | LZ OS2T #1 | 43.5167 | 1799.214 | 89.9836 | 24.9163 | 39.9925 | 179.6442 | 40.0782 | 89.9975 | 95.2583 | 95.7583 | 99.4369 | 115.1223 | 74.4673 | 18.347 | 579.8965 | 386.1766 | 103.3836 | 104.0076 | 102.9218 | 0.70373 | 0.82545 | 0.84116 | -0.00062554 | 89.9801 | 83.9271 | 1.4996 | 0.70372 | 0.00080529 | 19.5532 | 17.3177
LZ | OS265386T | LZ OS2T #1 | 43.525 | 1799.908 | 90.0049 | 25.0042 | 39.994 | 179.6828 | 40.1049 | 90.0329 | 95.2083 | 95.7472 | 99.4263 | 113.4549 | 75.0012 | 18.347 | 574.8993 | 386.1766 | 103.3331 | 104.0098 | 102.9586 | 0.70404 | 0.82545 | 0.84116 | -0.00062554 | 89.9957 | 83.9394 | 1.4964 | 0.70404 | 0.00080538 | 19.4988 | 17.2643
LZ | OS265386T | LZ OS2T #1 | 43.5333 | 1800.422 | 90.0099 | 24.9149 | 39.9992 | 179.6896 | 40.0848 | 90.0148 | 95.3032 | 95.7511 | 99.4352 | 101.8242 | 75.0914 | 18.347 | 570.4794 | 386.1766 | 102.9786 | 104.013 | 102.9134 | 0.70373 | 0.82545 | 0.84116 | -0.00062554 | 89.9883 | 84.079 | 1.4989 | 0.70373 | 0.00080673 | 19.5526 | 17.317
LZ | OS265386T | LZ OS2T #1 | 43.5417 | 1800.2 | 90.0038 | 24.8786 | 39.9797 | 179.6477 | 40.0901 | 90.0014 | 95.2167 | 95.7424 | 99.4114 | 114.1871 | 79.2403 | 18.347 | 566.6829 | 386.1766 | 103.0561 | 104.0011 | 102.9525 | 0.70405 | 0.82545 | 0.84116 | -0.00062554 | 89.975 | 84.0448 | 1.5041 | 0.70403 | 0.00080643 | 19.5003 | 17.2657
LZ | OS265386T | LZ OS2T #1 | 43.55 | 1800.227 | 90.0438 | 24.9097 | 40.0108 | 179.64 | 40.0747 | 89.9943 | 95.2632 | 95.7493 | 99.4356 | 109.7974 | 75.2844 | 18.347 | 563.182 | 386.5203 | 103.3602 | 104.019 | 102.9544 | 0.70404 | 0.82545 | 0.84116 | -0.00062554 | 89.9805 | 83.9855 | 1.5072 | 0.70403 | 0.00080585 | 19.5004 | 17.2658
LZ | OS265386T | LZ OS2T #1 | 43.5583 | 1800.317 | 90.0145 | 24.998 | 39.9923 | 179.5669 | 40.0296 | 90.0243 | 95.2628 | 95.7492 | 99.4344 | 104.5974 | 73.7353 | 18.347 | 566.6343 | 386.1766 | 103.3305 | 104.0282 | 102.9059 | 0.70138 | 0.82545 | 0.84116 | -0.00062554 | 90.0126 | 84.1935 | 1.4947 | 0.70139 | 0.00080778 | 19.9518 | 17.7088
LZ | OS265386T | LZ OS2T #1 | 43.5667 | 1799.546 | 90.0329 | 25.0182 | 40.0032 | 179.708 | 39.9889 | 90.0099 | 95.2165 | 95.7607 | 99.4399 | 125.0275 | 77.774 | 18.3474 | 583.2534 | 386.1766 | 103.4795 | 104.0097 | 102.9384 | 0.70394 | 0.82545 | 0.84116 | -0.00062554 | 89.9859 | 83.9506 | 1.5031 | 0.70393 | 0.00080551 | 19.5179 | 17.283
LZ | OS265386T | LZ OS2T #1 | 43.575 | 1799.927 | 90.0349 | 25.0219 | 40.0136 | 179.7203 | 39.9778 | 89.9949 | 95.2128 | 95.7458 | 99.4323 | 104.1519 | 75.9745 | 18.347 | 583.4346 | 386.1766 | 103.1604 | 104.009 | 102.9043 | 0.70404 | 0.82545 | 0.84116 | -0.00062554 | 89.9934 | 83.8822 | 1.4837 | 0.70404 | 0.00080483 | 19.499 | 17.2644
LZ | OS265386T | LZ OS2T #1 | 43.5833 | 1799.845 | 90.0565 | 24.8516 | 40.0056 | 179.6663 | 39.9512 | 90.0126 | 95.1883 | 95.7454 | 99.44 | 113.4362 | 75.7198 | 18.347 | 576.5167 | 386.1766 | 103.0707 | 104.0244 | 102.952 | 0.70097 | 0.82545 | 0.84116 | -0.00062554 | 90.0165 | 84.1539 | 1.5005 | 0.70098 | 0.00080739 | 20.022 | 17.7776
LZ | OS265386T | LZ OS2T #1 | 43.5917 | 1800.123 | 90.0669 | 24.9477 | 40.0293 | 179.6554 | 39.9122 | 90.0196 | 95.1513 | 95.7452 | 99.44 | 114.9108 | 75.1279 | 18.347 | 577.0003 | 386.1766 | 103.1612 | 104.027 | 102.9588 | 0.70404 | 0.82545 | 0.84116 | -0.00062554 | 89.979 | 83.965 | 1.5122 | 0.70403 | 0.00080566 | 19.5009 | 17.2663
LZ | OS265386T | LZ OS2T #1 | 43.6 | 1800.131 | 90.0634 | 25.0133 | 40.0241 | 179.7209 | 39.9443 | 90.0186 | 95.2761 | 95.7467 | 99.44 | 99.6253 | 70.8222 | 18.347 | 564.1263 | 386.1766 | 103.4636 | 104.0233 | 102.9047 | 0.70361 | 0.82545 | 0.84116 | -0.00062554 | 89.9965 | 84.0796 | 1.5012 | 0.70361 | 0.00080672 | 19.5729 | 17.337
LZ | OS265386T | LZ OS2T #1 | 43.6083 | 1799.78 | 90.0871 | 24.9808 | 40.0107 | 179.6589 | 39.9432 | 90.0145 | 95.2984 | 95.7574 | 99.44 | 127.8852 | 75.5338 | 18.3934 | 563.5089 | 386.1766 | 103.291 | 104.0262 | 102.9791 | 0.70157 | 0.82545 | 0.84116 | -0.00062554 | 90.0124 | 84.1205 | 1.4958 | 0.70158 | 0.00080708 | 19.9194 | 17.677
LZ | OS265386T | LZ OS2T #1 | 43.6167 | 1799.831 | 90.0579 | 24.9438 | 40.0191 | 179.8255 | 39.9074 | 90.0395 | 95.1668 | 95.7598 | 99.425 | 111.3756 | 74.7391 | 18.347 | 569.7167 | 386.1766 | 103.1701 | 104.0208 | 102.9302 | 0.70374 | 0.82545 | 0.84116 | -0.00062554 | 89.9622 | 83.9496 | 1.5002 | 0.70371 | 0.00080555 | 19.5546 | 17.319
LZ | OS265386T | LZ OS2T #1 | 43.625 | 1799.472 | 90.0949 | 24.8884 | 40.0305 | 179.7748 | 39.9643 | 90.005 | 95.3054 | 95.7627 | 99.44 | 110.332 | 75.2948 | 18.3667 | 583.3641 | 386.1766 | 102.9967 | 104.0332 | 102.9113 | 0.70385 | 0.82545 | 0.84116 | -0.00062554 | 89.9879 | 83.9388 | 1.504 | 0.70385 | 0.00080539 | 19.5318 | 17.2967
LZ | OS265386T | LZ OS2T #1 | 43.6333 | 1799.71 | 90.0679 | 24.9 | 40.0649 | 179.787 | 39.9881 | 90.0052 | 95.2611 | 95.7604 | 99.44 | 108.1061 | 73.9328 | 18.4079 | 582.6364 | 386.1766 | 103.2596 | 104.0135 | 102.9457 | 0.70385 | 0.82545 | 0.84116 | -0.00062554 | 89.9794 | 83.9245 | 1.5016 | 0.70383 | 0.00080527 | 19.5342 | 17.299
LZ | OS265386T | LZ OS2T #1 | 43.6417 | 1800.346 | 90.0535 | 24.8668 | 40.0491 | 179.7003 | 40.009 | 90.0072 | 95.2249 | 95.7531 | 99.44 | 106.2012 | 74.7892 | 18.3519 | 583.0245 | 386.1766 | 103.4928 | 104.0219 | 102.8978 | 0.70384 | 0.82545 | 0.84116 | -0.00062554 | 89.9731 | 84.0199 | 1.4922 | 0.70382 | 0.0008062 | 19.5363 | 17.301
LZ | OS265386T | LZ OS2T #1 | 43.65 | 1799.708 | 90.0429 | 24.8937 | 40.053 | 179.6575 | 40.0385 | 90.0005 | 95.2013 | 95.7564 | 99.44 | 111.1706 | 73.1329 | 18.348 | 569.5206 | 386.1766 | 103.4083 | 104.0159 | 102.9452 | 0.7038 | 0.82545 | 0.84116 | -0.00062554 | 89.966 | 83.9144 | 1.5024 | 0.70378 | 0.0008052 | 19.5434 | 17.3081
LZ | OS265386T | LZ OS2T #1 | 43.6583 | 1799.657 | 90.0315 | 24.9062 | 40.0438 | 179.7264 | 40.0399 | 90.0099 | 95.2796 | 95.7696 | 99.44 | 108.6545 | 73.8154 | 18.347 | 563.4878 | 386.1766 | 103.3414 | 104.0243 | 102.9452 | 0.70401 | 0.82545 | 0.84116 | -0.00062554 | 89.979 | 83.979 | 1.4926 | 0.704 | 0.00080579 | 19.5057 | 17.271
LZ | OS265386T | LZ OS2T #1 | 43.6667 | 1799.823 | 90.0336 | 24.9205 | 40.0554 | 179.8292 | 40.0597 | 90.008 | 95.1689 | 95.7583 | 99.44 | 112.647 | 72.8772 | 18.347 | 562.0483 | 386.1766 | 103.1585 | 104.0287 | 102.891 | 0.70434 | 0.82545 | 0.84116 | -0.00062554 | 89.9567 | 83.9805 | 1.5019 | 0.70431 | 0.00080586 | 19.4529 | 17.2192
LZ | OS265386T | LZ OS2T #1 | 43.675 | 1799.408 | 90.0397 | 24.9212 | 40.0468 | 179.7136 | 40.0243 | 89.9868 | 95.2374 | 95.7597 | 99.4399 | 109.185 | 73.5673 | 18.347 | 568.0565 | 386.5203 | 103.0662 | 104.0252 | 102.952 | 0.70404 | 0.82545 | 0.84116 | -0.00062554 | 89.978 | 84.0122 | 1.4992 | 0.70403 | 0.00080611 | 19.5006 | 17.2661
LZ | OS265386T | LZ OS2T #1 | 43.6833 | 1799.934 | 90.0004 | 24.9029 | 40.0571 | 179.7744 | 40.0402 | 89.978 | 95.239 | 95.7541 | 99.4399 | 126.6372 | 74.3591 | 18.3526 | 579.2141 | 386.1766 | 102.9563 | 104.0202 | 102.9257 | 0.70385 | 0.82545 | 0.84116 | -0.00062554 | 89.9832 | 83.9794 | 1.4957 | 0.70384 | 0.00080579 | 19.5338 | 17.2986
LZ | OS265386T | LZ OS2T #1 | 43.6917 | 1799.973 | 90.0182 | 24.9053 | 40.0308 | 179.8507 | 40.0283 | 90.001 | 95.1914 | 95.7422 | 99.4239 | 96.8111 | 73.2565 | 18.3479 | 584.6245 | 386.1766 | 103.0752 | 103.9988 | 102.8948 | 0.70373 | 0.82545 | 0.84116 | -0.00062554 | 89.9901 | 83.9061 | 1.504 | 0.70373 | 0.00080507 | 19.552 | 17.3164
LZ | OS265386T | LZ OS2T #1 | 43.7 | 1799.751 | 89.9797 | 24.8105 | 40.0303 | 179.6164 | 40.0114 | 90.005 | 95.2176 | 95.7184 | 99.41 | 116.7981 | 76.241 | 18.3472 | 578.8133 | 386.1766 | 103.381 | 103.9854 | 102.9288 | 0.70422 | 0.82545 | 0.84116 | -0.00062554 | 89.9717 | 83.9805 | 1.4955 | 0.70421 | 0.00080582 | 19.4707 | 17.2367
LZ | OS265386T | LZ OS2T #1 | 43.7083 | 1799.932 | 89.976 | 24.8117 | 40 | 179.6519 | 40.0241 | 89.9955 | 95.1876 | 95.7362 | 99.4392 | 111.4826 | 73.8435 | 18.347 | 576.7453 | 386.1766 | 103.3594 | 104.0252 | 102.897 | 0.70386 | 0.82545 | 0.84116 | -0.00062554 | 90.0111 | 84.0561 | 1.4894 | 0.70387 | 0.00080646 | 19.5283 | 17.2932
LZ | OS265386T | LZ OS2T #1 | 43.7167 | 1799.771 | 89.9738 | 24.7985 | 39.989 | 179.6612 | 40.0095 | 89.9951 | 95.2281 | 95.716 | 99.41 | 115.8934 | 76.5499 | 18.347 | 572.5217 | 386.1766 | 103.43 | 103.993 | 102.9152 | 0.70347 | 0.82545 | 0.84116 | -0.00062554 | 90.0052 | 84.0225 | 1.5054 | 0.70347 | 0.00080615 | 19.5962 | 17.3598
LZ | OS265386T | LZ OS2T #1 | 43.725 | 1799.94 | 89.9458 | 24.7795 | 40.0032 | 179.5837 | 40.0119 | 90.0021 | 95.2298 | 95.7321 | 99.41 | 108.6744 | 75.6203 | 18.3932 | 560.6949 | 386.1766 | 103.2241 | 104.001 | 102.9017 | 0.70434 | 0.82545 | 0.84116 | -0.00062554 | 89.9719 | 83.8658 | 1.5051 | 0.70432 | 0.00080472 | 19.4517 | 17.218
LZ | OS265386T | LZ OS2T #1 | 43.7333 | 1799.969 | 89.9605 | 24.883 | 39.988 | 179.5741 | 40.0099 | 90.0064 | 95.2435 | 95.7314 | 99.41 | 107.1761 | 74.9446 | 18.3557 | 560.3777 | 386.1766 | 103.0841 | 103.9995 | 102.8949 | 0.70418 | 0.82545 | 0.84116 | -0.00062554 | 89.9904 | 83.9273 | 1.5063 | 0.70417 | 0.00080527 | 19.4771 | 17.2429
LZ | OS265386T | LZ OS2T #1 | 43.7417 | 1799.672 | 89.9684 | 24.8308 | 39.9746 | 179.6185 | 39.9644 | 89.964 | 95.1475 | 95.7318 | 99.41 | 111.4535 | 75.0467 | 18.5377 | 573.3303 | 386.5203 | 102.9388 | 103.9936 | 102.9356 | 0.70188 | 0.82545 | 0.84116 | -0.00062554 | 89.9856 | 84.0883 | 1.4545 | 0.70187 | 0.00080683 | 19.8687 | 17.6272
LZ | OS265386T | LZ OS2T #1 | 43.75 | 1799.64 | 89.9724 | 24.7916 | 39.9699 | 179.6251 | 39.9951 | 90.0144 | 95.2156 | 95.7319 | 99.4119 | 108.2593 | 74.6471 | 18.4422 | 578.343 | 386.1766 | 103.0251 | 103.9938 | 102.8832 | 0.70405 | 0.82545 | 0.84116 | -0.00062554 | 89.9886 | 83.9521 | 1.4984 | 0.70404 | 0.00080551 | 19.4989 | 17.2644
LZ | OS265386T | LZ OS2T #1 | 43.7583 | 1800.021 | 89.9636 | 24.7746 | 39.987 | 179.6105 | 39.9728 | 89.994 | 95.2228 | 95.7127 | 99.41 | 110.7275 | 74.1601 | 18.7879 | 583.8539 | 386.1766 | 103.2957 | 103.9972 | 102.9461 | 0.70402 | 0.82545 | 0.84116 | -0.00062554 | 90.004 | 83.8841 | 1.5025 | 0.70402 | 0.00080483 | 19.5024 | 17.2678
LZ | OS265386T | LZ OS2T #1 | 43.7667 | 1799.855 | 89.9832 | 24.7868 | 39.9833 | 179.6935 | 39.9805 | 90.0066 | 95.2046 | 95.7321 | 99.41 | 106.936 | 73.1589 | 18.347 | 578.8956 | 386.1766 | 103.2258 | 103.9979 | 102.9272 | 0.70107 | 0.82545 | 0.84116 | -0.00062554 | 90.0319 | 84.2195 | 1.5023 | 0.70109 | 0.00080798 | 20.002 | 17.7581
LZ | OS265386T | LZ OS2T #1 | 43.775 | 1800.313 | 89.9384 | 24.7226 | 39.9641 | 179.6368 | 39.9226 | 89.9847 | 95.2142 | 95.7321 | 99.41 | 108.3114 | 74.8362 | 18.3495 | 573.6905 | 386.1766 | 103.2835 | 103.9872 | 102.8949 | 0.70385 | 0.82545 | 0.84116 | -0.00062554 | 89.9805 | 83.9843 | 1.5021 | 0.70383 | 0.00080584 | 19.534 | 17.2988
LZ | OS265386T | LZ OS2T #1 | 43.7833 | 1799.825 | 89.9679 | 24.7463 | 39.9462 | 179.6699 | 39.9665 | 89.9937 | 95.2495 | 95.7294 | 99.41 | 117.0718 | 74.5491 | 18.347 | 566.3937 | 386.1766 | 102.9876 | 104.0014 | 102.9288 | 0.70405 | 0.82545 | 0.84116 | -0.00062554 | 89.9982 | 83.9813 | 1.5026 | 0.70405 | 0.00080577 | 19.4978 | 17.2632
LZ | OS265386T | LZ OS2T #1 | 43.7917 | 1800.019 | 89.9405 | 24.6778 | 39.9617 | 179.6416 | 39.932 | 89.9941 | 95.2626 | 95.7301 | 99.41 | 108.753 | 74.7439 | 18.5861 | 563.1742 | 386.1766 | 102.8565 | 104.0145 | 102.8955 | 0.70404 | 0.82545 | 0.84116 | -0.00062554 | 89.9907 | 84.0478 | 1.5056 | 0.70404 | 0.00080643 | 19.4994 | 17.2648
LZ | OS265386T | LZ OS2T #1 | 43.8 | 1799.758 | 89.9579 | 24.7095 | 39.9266 | 179.6309 | 39.9209 | 89.9907 | 95.2067 | 95.7336 | 99.41 | 115.4295 | 72.7202 | 18.4106 | 572.3344 | 386.1766 | 103.4344 | 103.9968 | 102.9218 | 0.70469 | 0.82545 | 0.84116 | -0.00062554 | 89.989 | 83.8768 | 1.504 | 0.70469 | 0.00080479 | 19.3895 | 17.157
LZ | OS265386T | LZ OS2T #1 | 43.8083 | 1799.823 | 89.9706 | 24.7296 | 39.9342 | 179.6181 | 39.9314 | 90.0195 | 95.2546 | 95.7125 | 99.41 | 118.0507 | 74.5555 | 18.4274 | 577.7397 | 386.1766 | 103.2529 | 103.9898 | 102.8997 | 0.70432 | 0.82545 | 0.84116 | -0.00062554 | 89.9982 | 83.9234 | 1.5028 | 0.70432 | 0.00080522 | 19.4521 | 17.2184
LZ | OS265386T | LZ OS2T #1 | 43.8167 | 1799.945 | 89.9641 | 24.7238 | 39.9639 | 179.4315 | 39.95 | 90.0054 | 95.2592 | 95.7117 | 99.41 | 105.7581 | 71.6049 | 18.4432 | 582.7322 | 386.1766 | 103.3282 | 103.9912 | 102.8562 | 0.70305 | 0.82545 | 0.84116 | -0.00062554 | 90.0278 | 83.9917 | 1.4968 | 0.70307 | 0.00080581 | 19.6645 | 17.4269
LZ | OS265386T | LZ OS2T #1 | 43.825 | 1800.161 | 89.994 | 24.7522 | 39.9292 | 179.585 | 40.0102 | 90.003 | 95.2112 | 95.7153 | 99.41 | 111.0734 | 75.0388 | 18.347 | 578.6509 | 386.1766 | 103.1351 | 103.987 | 102.9301 | 0.70436 | 0.82545 | 0.84116 | -0.00062554 | 89.9924 | 83.9606 | 1.5029 | 0.70435 | 0.00080559 | 19.4463 | 17.2127
LZ | OS265386T | LZ OS2T #1 | 43.8333 | 1799.434 | 89.9643 | 24.7192 | 39.902 | 179.5901 | 39.9937 | 89.9979 | 95.2529 | 95.7178 | 99.41 | 111.7783 | 76.3285 | 18.347 | 563.5322 | 386.5203 | 102.9775 | 103.9938 | 102.8958 | 0.70435 | 0.82545 | 0.84116 | -0.00062554 | 89.9721 | 84.0228 | 1.5056 | 0.70433 | 0.00080623 | 19.4491 | 17.2155
LZ | OS265386T | LZ OS2T #1 | 43.8417 | 1800.149 | 89.9632 | 24.7142 | 39.9516 | 179.5027 | 40.0077 | 90.0176 | 95.2356 | 95.7296 | 99.41 | 117.5526 | 75.3798 | 18.35 | 562.5745 | 386.1766 | 103.082 | 103.9843 | 102.9122 | 0.70404 | 0.82545 | 0.84116 | -0.00062554 | 89.9836 | 83.9683 | 1.5081 | 0.70403 | 0.00080568 | 19.5001 | 17.2655
LZ | OS265386T | LZ OS2T #1 | 43.85 | 1799.586 | 89.9821 | 24.6863 | 39.963 | 179.493 | 40.0824 | 90.0431 | 95.2455 | 95.7296 | 99.41 | 112.9022 | 84.6178 | 18.3716 | 567.66 | 386.1766 | 103.3373 | 104.0037 | 102.9288 | 0.70437 | 0.82545 | 0.84116 | -0.00062554 | 89.988 | 83.8409 | 1.5041 | 0.70437 | 0.00080445 | 19.4436 | 17.2101
LZ | OS265386T | LZ OS2T #1 | 43.8583 | 1799.95 | 89.9731 | 24.6843 | 39.955 | 179.6066 | 40.0842 | 90.006 | 95.2292 | 95.7304 | 99.41 | 109.3995 | 81.8604 | 18.4169 | 576.0272 | 386.1766 | 103.364 | 103.9854 | 102.863 | 0.70403 | 0.82545 | 0.84116 | -0.00062554 | 89.9872 | 84.0319 | 1.5059 | 0.70402 | 0.00080628 | 19.5022 | 17.2675
LZ | OS265386T | LZ OS2T #1 | 43.8667 | 1799.947 | 89.9703 | 24.7432 | 39.9426 | 179.5493 | 40.0694 | 89.9827 | 95.1838 | 95.7308 | 99.41 | 125.8173 | 79.5229 | 18.3474 | 583.7921 | 386.1766 | 103.2354 | 103.9941 | 102.9415 | 0.70384 | 0.82545 | 0.84116 | -0.00062554 | 90.0157 | 84.0285 | 1.4936 | 0.70385 | 0.00080619 | 19.531 | 17.2959
LZ | OS265386T | LZ OS2T #1 | 43.875 | 1800.43 | 89.9539 | 24.7158 | 39.9619 | 179.4729 | 40.09 | 89.9909 | 95.258 | 95.7266 | 99.41 | 112.5812 | 75.622 | 18.3579 | 582.6851 | 386.5203 | 102.7383 | 103.9837 | 102.9152 | 0.70436 | 0.82545 | 0.84116 | -0.00062554 | 89.9882 | 84.1687 | 1.4982 | 0.70435 | 0.00080759 | 19.4468 | 17.2132
LZ | OS265386T | LZ OS2T #1 | 43.8833 | 1800.192 | 89.9715 | 24.7391 | 39.9726 | 179.4653 | 40.0787 | 89.9919 | 95.1998 | 95.7324 | 99.41 | 109.0796 | 77.1951 | 18.347 | 576.8873 | 386.1766 | 103.0082 | 104.0093 | 102.9017 | 0.70404 | 0.82545 | 0.84116 | -0.00062554 | 89.9992 | 84.0009 | 1.4978 | 0.70404 | 0.00080596 | 19.4986 | 17.264
LZ | OS265386T | LZ OS2T #1 | 43.8917 | 1800.344 | 89.9693 | 24.746 | 39.9774 | 179.5248 | 40.0789 | 89.9932 | 95.2475 | 95.7374 | 99.41 | 109.476 | 77.2102 | 18.347 | 566.4936 | 386.1766 | 103.2492 | 104.0001 | 102.9423 | 0.70404 | 0.82545 | 0.84116 | -0.00062554 | 90.0079 | 83.9846 | 1.4984 | 0.70405 | 0.00080578 | 19.4975 | 17.263
LZ | OS265386T | LZ OS2T #1 | 43.9 | 1800.151 | 89.9989 | 24.6788 | 39.9713 | 179.633 | 40.1068 | 89.9804 | 95.2585 | 95.7262 | 99.41 | 103.5435 | 76.6273 | 18.4027 | 562.0882 | 386.1766 | 103.414 | 103.9895 | 102.9152 | 0.70419 | 0.82545 | 0.84116 | -0.00062554 | 90.0061 | 84.031 | 1.4986 | 0.70419 | 0.00080623 | 19.4738 | 17.2397
LZ | OS265386T | LZ OS2T #1 | 43.9083 | 1799.73 | 90.0034 | 24.683 | 40.0128 | 179.6145 | 40.0965 | 90.0309 | 95.2502 | 95.7288 | 99.41 | 107.6023 | 78.0634 | 18.3481 | 567.1403 | 386.5203 | 103.0646 | 103.9873 | 102.9674 | 0.7044 | 0.82545 | 0.84116 | -0.00062554 | 89.9832 | 83.8911 | 1.502 | 0.70439 | 0.00080494 | 19.4395 | 17.2061
LZ | OS265386T | LZ OS2T #1 | 43.9167 | 1800.066 | 90.0444 | 24.69 | 40.0024 | 179.6531 | 40.0705 | 90.0313 | 95.2203 | 95.7244 | 99.41 | 105.025 | 75.9194 | 18.7104 | 581.3462 | 386.1766 | 103.0606 | 104.0011 | 102.9625 | 0.70436 | 0.82545 | 0.84116 | -0.00062554 | 90.0172 | 83.9926 | 1.4955 | 0.70437 | 0.00080584 | 19.4435 | 17.21
LZ | OS265386T | LZ OS2T #1 | 43.925 | 1800.131 | 90.0369 | 24.7461 | 40.035 | 179.644 | 40.0062 | 90.0341 | 95.2199 | 95.7112 | 99.41 | 119.2837 | 75.6314 | 18.3598 | 582.6527 | 386.1766 | 103.0018 | 103.9853 | 102.9122 | 0.70419 | 0.82545 | 0.84116 | -0.00062554 | 90.0182 | 84.0297 | 1.4683 | 0.7042 | 0.00080619 | 19.4717 | 17.2376
LZ | OS265386T | LZ OS2T #1 | 43.9333 | 1799.809 | 90.0508 | 24.7095 | 40.0478 | 179.7976 | 39.9218 | 90.0036 | 95.2181 | 95.7063 | 99.41 | 114.775 | 75.2726 | 18.5099 | 578.6655 | 386.1766 | 103.0787 | 103.9817 | 102.9491 | 0.70395 | 0.82545 | 0.84116 | -0.00062554 | 90.0196 | 84.1289 | 1.5105 | 0.70396 | 0.00080714 | 19.5131 | 17.2782
LZ | OS265386T | LZ OS2T #1 | 43.9417 | 1799.679 | 90.0272 | 24.7042 | 40.0404 | 179.8247 | 39.912 | 90.0042 | 95.2324 | 95.7164 | 99.41 | 102.801 | 75.2469 | 18.347 | 572.4339 | 386.1766 | 103.5555 | 103.9861 | 102.9223 | 0.70395 | 0.82545 | 0.84116 | -0.00062554 | 90.0288 | 84.1205 | 1.4956 | 0.70397 | 0.00080704 | 19.5115 | 17.2767
LZ | OS265386T | LZ OS2T #1 | 43.95 | 1799.971 | 90.0523 | 24.6749 | 40.061 | 179.7781 | 39.9033 | 90.0247 | 95.2884 | 95.7158 | 99.41 | 114.0294 | 77.9578 | 18.3472 | 562.1825 | 386.1766 | 103.2046 | 103.9945 | 102.949 | 0.70422 | 0.82545 | 0.84116 | -0.00062554 | 90.0044 | 84.2416 | 1.4875 | 0.70423 | 0.00080826 | 19.4673 | 17.2333
LZ | OS265386T | LZ OS2T #1 | 43.9583 | 1799.932 | 90.0544 | 24.6545 | 40.0549 | 179.6595 | 39.9031 | 90.0028 | 95.2941 | 95.733 | 99.41 | 122.41 | 75.1762 | 18.4078 | 563.3734 | 386.1766 | 103.2369 | 103.9769 | 102.9471 | 0.70404 | 0.82545 | 0.84116 | -0.00062554 | 90.0117 | 84.0374 | 1.5004 | 0.70405 | 0.00080628 | 19.4971 | 17.2626
LZ | OS265386T | LZ OS2T #1 | 43.9667 | 1799.26 | 90.0946 | 24.6965 | 40.0481 | 179.6561 | 39.8856 | 90.0018 | 95.2675 | 95.7337 | 99.41 | 98.8144 | 74.8793 | 18.3484 | 570.27 | 386.1766 | 103.1786 | 103.9853 | 102.8881 | 0.70373 | 0.82545 | 0.84116 | -0.00062554 | 90.0132 | 84.1056 | 1.4998 | 0.70374 | 0.00080693 | 19.55 | 17.3144
LZ | OS265386T | LZ OS2T #1 | 43.975 | 1799.755 | 90.0349 | 24.7035 | 40.0359 | 179.6284 | 39.9151 | 90.0054 | 95.2434 | 95.7292 | 99.41 | 120.5565 | 76.1286 | 18.347 | 577.5764 | 386.1766 | 102.9412 | 104.0041 | 102.9491 | 0.70436 | 0.82545 | 0.84116 | -0.00062554 | 89.9923 | 83.9231 | 1.5057 | 0.70435 | 0.00080523 | 19.4462 | 17.2126
LZ | OS265386T | LZ OS2T #1 | 43.9833 | 1800.078 | 90.0329 | 24.7531 | 40.0236 | 179.7155 | 39.9323 | 89.9862 | 95.242 | 95.7324 | 99.41 | 107.398 | 76.5608 | 18.3546 | 583.4982 | 386.1766 | 102.8519 | 103.9909 | 102.9291 | 0.70389 | 0.82545 | 0.84116 | -0.00062554 | 89.998 | 83.9326 | 1.5018 | 0.70389 | 0.0008053 | 19.5254 | 17.2903
LZ | OS265386T | LZ OS2T #1 | 43.9917 | 1800.774 | 90.0359 | 24.746 | 40.0756 | 179.616 | 39.9613 | 90.025 | 95.2159 | 95.7298 | 99.41 | 106.5513 | 77.6832 | 18.347 | 575.3184 | 386.1766 | 102.9668 | 103.9863 | 102.9151 | 0.70429 | 0.82545 | 0.84116 | -0.00062554 | 90.0101 | 83.9372 | 1.5093 | 0.70429 | 0.00080532 | 19.4559 | 17.2222
LZ | OS265386T | LZ OS2T #1 | 44 | 1800.085 | 90.037 | 24.7219 | 40.01 | 179.6451 | 39.9859 | 89.997 | 95.2187 | 95.7398 | 99.41 | 114.9558 | 76.0466 | 18.347 | 574.8035 | 386.1766 | 103.2944 | 103.9904 | 102.9951 | 0.70436 | 0.82545 | 0.84116 | -0.00062554 | 90.0062 | 83.9501 | 1.4995 | 0.70436 | 0.00080545 | 19.4447 | 17.2112
LZ | OS265386T | LZ OS2T #1 | 44.0083 | 1799.796 | 90.0358 | 24.7554 | 40.044 | 179.6746 | 40.0146 | 90.0281 | 95.2852 | 95.7333 | 99.41 | 115.7458 | 76.81 | 18.347 | 561.7961 | 386.5203 | 103.326 | 103.9882 | 102.9627 | 0.70402 | 0.82545 | 0.84116 | -0.00062554 | 90.0166 | 84.1485 | 1.5037 | 0.70403 | 0.00080734 | 19.5005 | 17.266
LZ | OS265386T | LZ OS2T #1 | 44.0167 | 1800.604 | 90.0205 | 24.7067 | 40.0278 | 179.7686 | 40.0489 | 89.9958 | 95.239 | 95.7238 | 99.41 | 113.849 | 75.2465 | 18.4989 | 565.4976 | 386.5203 | 103.3984 | 103.9889 | 103.0439 | 0.70404 | 0.82545 | 0.84116 | -0.00062554 | 90.0044 | 84.2025 | 1.5017 | 0.70405 | 0.00080788 | 19.4979 | 17.2634
LZ | OS265386T | LZ OS2T #1 | 44.025 | 1800.051 | 90.0429 | 24.693 | 39.9962 | 179.6638 | 40.0493 | 90.0024 | 95.2141 | 95.7247 | 99.41 | 119.1373 | 74.6198 | 18.4271 | 572.7617 | 386.5203 | 103.0926 | 104.0166 | 103.0239 | 0.70371 | 0.82545 | 0.84116 | -0.00062554 | 89.9928 | 84.0708 | 1.5127 | 0.70371 | 0.00080664 | 19.556 | 17.3204
LZ | OS265386T | LZ OS2T #1 | 44.0333 | 1800.103 | 90.0191 | 24.6792 | 40.0227 | 179.6688 | 40.0012 | 89.9347 | 95.2424 | 95.7273 | 99.41 | 101.3338 | 73.5459 | 18.3551 | 583.123 | 386.1766 | 102.9019 | 103.994 | 102.9761 | 0.70404 | 0.82545 | 0.84116 | -0.00062554 | 89.998 | 84.1132 | 1.5044 | 0.70404 | 0.00080704 | 19.4986 | 17.2641
LZ | OS265386T | LZ OS2T #1 | 44.0417 | 1800.38 | 90.0103 | 24.6243 | 39.9817 | 179.6408 | 40.0438 | 90.0025 | 95.1971 | 95.7183 | 99.41 | 118.8775 | 77.4704 | 18.3475 | 580.7463 | 386.1766 | 103.2235 | 103.9795 | 103.0104 | 0.70436 | 0.82545 | 0.84116 | -0.00062554 | 89.988 | 83.9364 | 1.4945 | 0.70435 | 0.00080536 | 19.4466 | 17.2131
LZ | OS265386T | LZ OS2T #1 | 44.05 | 1799.484 | 89.9703 | 24.6352 | 40.0089 | 179.6809 | 40.0201 | 89.9978 | 95.2285 | 95.7163 | 99.41 | 104.0401 | 72.8538 | 18.347 | 581.9807 | 386.1766 | 103.2741 | 103.986 | 102.9698 | 0.70322 | 0.82545 | 0.84116 | -0.00062554 | 90.0135 | 84.1611 | 1.5167 | 0.70323 | 0.00080746 | 19.6375 | 17.4004
LZ | OS265386T | LZ OS2T #1 | 44.0583 | 1800.177 | 89.975 | 24.6399 | 39.9591 | 179.6006 | 40.0408 | 89.9724 | 95.2426 | 95.7203 | 99.41 | 119.4038 | 76.1148 | 18.347 | 568.7177 | 386.5203 | 103.3983 | 103.9892 | 103.0081 | 0.70393 | 0.82545 | 0.84116 | -0.00062554 | 89.9954 | 84.1421 | 1.491 | 0.70393 | 0.00080732 | 19.5183 | 17.2834
LZ | OS265386T | LZ OS2T #1 | 44.0667 | 1799.865 | 90.0142 | 24.6893 | 39.98 | 179.622 | 40.0364 | 89.9796 | 95.2682 | 95.7271 | 99.41 | 111.8892 | 74.6667 | 18.3513 | 563.817 | 386.5203 | 103.0903 | 103.9902 | 102.9898 | 0.70376 | 0.82545 | 0.84116 | -0.00062554 | 90.0221 | 84.1484 | 1.4986 | 0.70377 | 0.00080732 | 19.5449 | 17.3095
LZ | OS265386T | LZ OS2T #1 | 44.075 | 1799.274 | 89.9803 | 24.6487 | 39.9392 | 179.6305 | 40.0688 | 89.9999 | 95.2061 | 95.7241 | 99.41 | 115.9583 | 75.2542 | 18.347 | 563.7756 | 386.1766 | 103.237 | 103.9923 | 102.9559 | 0.70205 | 0.82545 | 0.84116 | -0.00062554 | 90.0212 | 84.116 | 1.4691 | 0.70207 | 0.00080701 | 19.8351 | 17.5943
LZ | OS265386T | LZ OS2T #1 | 44.0833 | 1799.801 | 90.0141 | 24.6717 | 39.9879 | 179.6047 | 40.0615 | 89.9925 | 95.2748 | 95.7246 | 99.41 | 112.4601 | 76.0344 | 18.4047 | 576.7154 | 386.5203 | 102.9833 | 104.009 | 103.0169 | 0.70436 | 0.82545 | 0.84116 | -0.00062554 | 89.9771 | 84.0099 | 1.4912 | 0.70434 | 0.00080609 | 19.4478 | 17.2142
LZ | OS265386T | LZ OS2T #1 | 44.0917 | 1800.206 | 89.9579 | 24.6336 | 39.967 | 179.6611 | 40.1005 | 89.9866 | 95.2608 | 95.7255 | 99.41 | 110.1566 | 73.8946 | 18.3485 | 577.9734 | 386.5203 | 103.288 | 103.9928 | 103.0039 | 0.70436 | 0.82545 | 0.84116 | -0.00062554 | 89.9962 | 84.003 | 1.5023 | 0.70435 | 0.00080599 | 19.4458 | 17.2122
LZ | OS265386T | LZ OS2T #1 | 44.1 | 1800.192 | 89.9496 | 24.6292 | 39.9868 | 179.5163 | 40.0486 | 89.9857 | 95.255 | 95.6908 | 99.41 | 112.9714 | 72.2687 | 19.0397 | 582.9586 | 386.1766 | 103.196 | 104.0351 | 103.0122 | 0.7037 | 0.82545 | 0.84116 | -0.00062554 | 90.0035 | 83.9404 | 1.5039 | 0.7037 | 0.00080537 | 19.5561 | 17.3205
LZ | OS265386T | LZ OS2T #1 | 44.1083 | 1799.963 | 89.9584 | 24.6256 | 40.0144 | 179.7 | 40.0579 | 89.9797 | 95.2456 | 95.723 | 99.41 | 118.7596 | 74.821 | 18.3526 | 580.5985 | 386.5203 | 102.9059 | 103.9892 | 103.0169 | 0.70378 | 0.82545 | 0.84116 | -0.00062554 | 90.0152 | 84.023 | 1.4912 | 0.70379 | 0.00080613 | 19.5409 | 17.3055
LZ | OS265386T | LZ OS2T #1 | 44.1167 | 1799.947 | 89.9233 | 24.6395 | 40.0039 | 179.6593 | 40.0207 | 89.9919 | 95.2862 | 95.7273 | 99.41 | 105.6667 | 73.2656 | 18.347 | 576.9732 | 386.5203 | 102.878 | 104.0079 | 102.9918 | 0.70373 | 0.82545 | 0.84116 | -0.00062554 | 90.0006 | 84.0996 | 1.5028 | 0.70373 | 0.0008069 | 19.552 | 17.3164
LZ | OS265386T | LZ OS2T #1 | 44.125 | 1800.074 | 89.8926 | 24.6273 | 39.9943 | 179.6759 | 39.9716 | 89.9891 | 95.2119 | 95.7269 | 99.41 | 117.9084 | 73.8793 | 18.3473 | 567.6292 | 386.1766 | 102.7838 | 104.0028 | 103.0366 | 0.7026 | 0.82545 | 0.84116 | -0.00062554 | 90.0127 | 84.0602 | 1.5366 | 0.7026 | 0.0008065 | 19.7438 | 17.5046
LZ | OS265386T | LZ OS2T #1 | 44.1333 | 1800.182 | 89.939 | 24.6142 | 39.9872 | 179.6723 | 39.8893 | 89.9643 | 95.2467 | 95.7212 | 99.41 | 114.3768 | 73.9566 | 18.347 | 562.9697 | 386.1766 | 102.6518 | 103.9912 | 103.0033 | 0.70402 | 0.82545 | 0.84116 | -0.00062554 | 89.9739 | 83.9116 | 1.5051 | 0.70401 | 0.00080516 | 19.5047 | 17.27
LZ | OS265386T | LZ OS2T #1 | 44.1417 | 1800.008 | 89.9377 | 24.6253 | 40.0066 | 179.5914 | 39.9033 | 89.9887 | 95.126 | 95.7331 | 99.41 | 107.0063 | 73.3164 | 18.3626 | 562.3802 | 386.5203 | 103.014 | 103.9995 | 102.983 | 0.70373 | 0.82545 | 0.84116 | -0.00062554 | 89.9844 | 83.9458 | 1.4984 | 0.70372 | 0.00080546 | 19.553 | 17.3174
LZ | OS265386T | LZ OS2T #1 | 44.15 | 1799.817 | 89.9542 | 24.5839 | 39.9562 | 179.6152 | 39.8979 | 89.9747 | 95.1883 | 95.7284 | 99.41 | 113.5696 | 74.7744 | 18.3473 | 570.35 | 386.5203 | 103.0996 | 103.9959 | 103.0508 | 0.70021 | 0.82545 | 0.84116 | -0.00062554 | 89.9985 | 84.1017 | 1.495 | 0.70021 | 0.00080693 | 20.1536 | 17.9068
LZ | OS265386T | LZ OS2T #1 | 44.1583 | 1799.661 | 89.9479 | 24.6491 | 39.9728 | 179.6607 | 39.9185 | 89.9849 | 95.2855 | 95.716 | 99.41 | 107.3534 | 74.2481 | 18.355 | 579.0235 | 386.1766 | 102.6584 | 103.9934 | 102.983 | 0.70373 | 0.82545 | 0.84116 | -0.00062554 | 89.9987 | 83.7929 | 1.4949 | 0.70373 | 0.00080396 | 19.5514 | 17.3159
LZ | OS265386T | LZ OS2T #1 | 44.1667 | 1799.792 | 89.9536 | 24.6375 | 39.9419 | 179.5728 | 39.9272 | 89.9943 | 95.2037 | 95.7188 | 99.41 | 103.5992 | 75.0614 | 18.347 | 584.3639 | 386.1766 | 102.6022 | 103.9802 | 102.9946 | 0.70312 | 0.82545 | 0.84116 | -0.00062554 | 90.0267 | 83.8296 | 1.4855 | 0.70314 | 0.00080425 | 19.6529 | 17.4155
LZ | OS265386T | LZ OS2T #1 | 44.175 | 1799.85 | 89.9668 | 24.6219 | 39.9638 | 179.6046 | 39.8895 | 89.995 | 95.2179 | 95.7164 | 99.41 | 117.5513 | 72.1736 | 18.347 | 574.4089 | 386.5203 | 102.673 | 103.9941 | 102.9966 | 0.70343 | 0.82545 | 0.84116 | -0.00062554 | 90.0169 | 83.8145 | 1.4949 | 0.70344 | 0.00080413 | 19.6014 | 17.3649
LZ | OS265386T | LZ OS2T #1 | 44.1833 | 1799.96 | 89.9954 | 24.6425 | 39.9427 | 179.6772 | 39.9228 | 90.0251 | 95.2329 | 95.7218 | 99.41 | 111.696 | 75.4138 | 18.347 | 569.3691 | 386.1766 | 102.9391 | 103.9975 | 102.9695 | 0.70374 | 0.82545 | 0.84116 | -0.00062554 | 90.0071 | 83.8191 | 1.5056 | 0.70375 | 0.0008042 | 19.5487 | 17.3132
LZ | OS265386T | LZ OS2T #1 | 44.1917 | 1799.788 | 90.0006 | 24.6801 | 39.9766 | 179.6304 | 39.9461 | 90.0048 | 95.2149 | 95.7241 | 99.41 | 110.1559 | 73.5527 | 18.3545 | 558.1204 | 386.1766 | 103.0472 | 103.9989 | 103.0305 | 0.70342 | 0.82545 | 0.84116 | -0.00062554 | 90.0209 | 83.8261 | 1.4946 | 0.70343 | 0.00080423 | 19.6021 | 17.3656
LZ | OS265386T | LZ OS2T #1 | 44.2 | 1800.064 | 90.0145 | 24.6362 | 39.9655 | 179.6432 | 39.9889 | 89.9957 | 95.262 | 95.7296 | 99.41 | 116.5431 | 80.5298 | 18.347 | 566.973 | 386.1766 | 102.697 | 103.9886 | 102.9898 | 0.70328 | 0.82545 | 0.84116 | -0.00062554 | 90.0049 | 83.8133 | 1.5 | 0.70328 | 0.00080415 | 19.6285 | 17.3915
LZ | OS265386T | LZ OS2T #1 | 44.2083 | 1800.196 | 89.9914 | 24.6577 | 39.9235 | 179.5145 | 40.0388 | 90.0339 | 95.239 | 95.7312 | 99.41 | 104.2764 | 79.0076 | 18.347 | 571.4269 | 386.1766 | 102.6993 | 104.0045 | 102.983 | 0.70401 | 0.82545 | 0.84116 | -0.00062554 | 90.0057 | 83.7003 | 1.5069 | 0.70401 | 0.00080306 | 19.5037 | 17.2691
LZ | OS265386T | LZ OS2T #1 | 44.2167 | 1799.911 | 90.0279 | 24.5985 | 39.9582 | 179.6237 | 40.0737 | 90.025 | 95.1567 | 95.7274 | 99.41 | 116.4761 | 76.5273 | 18.3562 | 580.8481 | 386.1766 | 102.7172 | 103.991 | 102.9831 | 0.70384 | 0.82545 | 0.84116 | -0.00062554 | 90.0191 | 83.6257 | 1.5044 | 0.70385 | 0.00080231 | 19.5318 | 17.2966
LZ | OS265386T | LZ OS2T #1 | 44.225 | 1799.579 | 90.032 | 24.5438 | 39.9733 | 179.5866 | 40.0943 | 90.0106 | 95.2205 | 95.7274 | 99.41 | 111.0494 | 75.1083 | 18.3471 | 579.1283 | 386.1766 | 103.039 | 103.9871 | 102.9762 | 0.70311 | 0.82545 | 0.84116 | -0.00062554 | 90.0508 | 83.9191 | 1.4957 | 0.70314 | 0.00080506 | 19.6521 | 17.4147
LZ | OS265386T | LZ OS2T #1 | 44.2333 | 1799.447 | 90.0261 | 24.6117 | 39.958 | 179.589 | 40.075 | 90.0007 | 95.2121 | 95.7338 | 99.41 | 108.2011 | 75.9847 | 18.347 | 577.2894 | 386.5203 | 102.978 | 103.9899 | 103.0076 | 0.70362 | 0.82545 | 0.84116 | -0.00062554 | 90.0148 | 83.7497 | 1.5035 | 0.70363 | 0.00080351 | 19.5686 | 17.3327
LZ | OS265386T | LZ OS2T #1 | 44.2417 | 1800.237 | 90.0392 | 24.6787 | 39.9582 | 179.5236 | 40.0768 | 90.0031 | 95.2459 | 95.7283 | 99.41 | 117.5767 | 74.7261 | 18.347 | 565.5765 | 386.1766 | 102.8045 | 103.9941 | 102.9966 | 0.70312 | 0.82545 | 0.84116 | -0.00062554 | 90.0338 | 83.7896 | 1.5016 | 0.70315 | 0.00080385 | 19.6511 | 17.4137
LZ | OS265386T | LZ OS2T #1 | 44.25 | 1799.96 | 90.0133 | 24.639 | 39.9694 | 179.5574 | 40.0899 | 90.0169 | 95.2086 | 95.7278 | 99.41 | 107.3819 | 74.3288 | 18.347 | 564.6229 | 386.1766 | 103.0767 | 103.9933 | 102.9695 | 0.70342 | 0.82545 | 0.84116 | -0.00062554 | 90.0346 | 83.7617 | 1.5005 | 0.70344 | 0.00080358 | 19.6007 | 17.3643
LZ | OS265386T | LZ OS2T #1 | 44.2583 | 1800.251 | 90.048 | 24.6455 | 39.9768 | 179.5395 | 40.0967 | 90.0212 | 95.205 | 95.7261 | 99.41 | 108.7959 | 72.286 | 18.3561 | 562.8194 | 386.1766 | 102.8198 | 103.9994 | 103.0033 | 0.70301 | 0.82545 | 0.84116 | -0.00062554 | 90.0245 | 83.9917 | 1.4974 | 0.70303 | 0.00080581 | 19.6709 | 17.4332
LZ | OS265386T | LZ OS2T #1 | 44.2667 | 1800.074 | 90.0334 | 24.712 | 39.9329 | 179.6162 | 40.047 | 89.9887 | 95.158 | 95.7231 | 99.41 | 115.0998 | 72.9298 | 18.5526 | 575.3248 | 386.1766 | 102.6969 | 103.9918 | 102.9762 | 0.70323 | 0.82545 | 0.84116 | -0.00062554 | 89.985 | 83.8094 | 1.4996 | 0.70322 | 0.00080415 | 19.6393 | 17.4021
LZ | OS265386T | LZ OS2T #1 | 44.275 | 1800.763 | 90.0384 | 24.6323 | 39.9572 | 179.7265 | 39.9567 | 89.9902 | 95.2131 | 95.7132 | 99.41 | 107.194 | 72.5271 | 18.3858 | 582.9759 | 386.1766 | 102.9818 | 103.995 | 103.0169 | 0.70311 | 0.82545 | 0.84116 | -0.00062554 | 90.0199 | 83.8785 | 1.4971 | 0.70312 | 0.00080474 | 19.6554 | 17.4179
LZ | OS265386T | LZ OS2T #1 | 44.2833 | 1799.911 | 90.023 | 24.6662 | 39.9376 | 179.6634 | 39.9688 | 89.9689 | 95.1794 | 95.7092 | 99.41 | 114.0295 | 74.0129 | 18.347 | 579.9034 | 386.1766 | 103.0531 | 103.9856 | 103.0115 | 0.7032 | 0.82545 | 0.84116 | -0.00062554 | 90.0343 | 83.8242 | 1.5016 | 0.70322 | 0.00080418 | 19.639 | 17.4018
LZ | OS265386T | LZ OS2T #1 | 44.2917 | 1800.935 | 89.9959 | 24.6408 | 39.9511 | 179.6116 | 39.9342 | 90.0088 | 95.1928 | 95.7042 | 99.41 | 110.7571 | 73.2675 | 18.3476 | 575.6281 | 386.1766 | 102.9568 | 103.9883 | 102.9897 | 0.70316 | 0.82545 | 0.84116 | -0.00062554 | 90.0114 | 83.8388 | 1.4956 | 0.70317 | 0.00080438 | 19.6478 | 17.4104
LZ | OS265386T | LZ OS2T #1 | 44.3 | 1799.938 | 90.0092 | 24.6659 | 39.9565 | 179.6292 | 39.9063 | 89.9924 | 95.2667 | 95.7227 | 99.41 | 109.9213 | 75.5804 | 18.347 | 566.2734 | 386.1766 | 102.6512 | 103.9939 | 103.0237 | 0.70342 | 0.82545 | 0.84116 | -0.00062554 | 89.9957 | 83.8412 | 1.4963 | 0.70342 | 0.00080443 | 19.6049 | 17.3683
LZ | OS265386T | LZ OS2T #1 | 44.3083 | 1799.534 | 90.0376 | 24.626 | 39.9446 | 179.5309 | 39.8894 | 89.9832 | 95.251 | 95.7336 | 99.41 | 106.5521 | 71.6986 | 18.347 | 562.2302 | 386.5203 | 102.7263 | 103.9935 | 102.9766 | 0.70272 | 0.82545 | 0.84116 | -0.00062554 | 89.9999 | 83.959 | 1.5009 | 0.70272 | 0.00080555 | 19.7239 | 17.4851
LZ | OS265386T | LZ OS2T #1 | 44.3167 | 1799.948 | 90.0096 | 24.6327 | 39.9183 | 179.6343 | 39.876 | 90.0141 | 95.1634 | 95.7236 | 99.41 | 115.6642 | 72.8718 | 18.3581 | 570.0273 | 386.1766 | 102.6823 | 104.0129 | 102.9988 | 0.70312 | 0.82545 | 0.84116 | -0.00062554 | 89.9831 | 83.6274 | 1.4903 | 0.70311 | 0.00080241 | 19.6568 | 17.4193
LZ | OS265386T | LZ OS2T #1 | 44.325 | 1799.671 | 89.9968 | 24.6877 | 39.9192 | 179.6339 | 39.8978 | 89.9971 | 95.2553 | 95.7252 | 99.41 | 106.538 | 72.8345 | 18.347 | 576.0201 | 386.1766 | 102.8667 | 103.9916 | 103.0237 | 0.70334 | 0.82545 | 0.84116 | -0.00062554 | 89.9968 | 83.6988 | 1.5044 | 0.70334 | 0.00080306 | 19.6188 | 17.3821
LZ | OS265386T | LZ OS2T #1 | 44.3333 | 1800.401 | 90.0116 | 24.6537 | 39.9184 | 179.6098 | 39.9269 | 89.9834 | 95.1944 | 95.7278 | 99.41 | 104.9719 | 74.1933 | 18.352 | 581.1578 | 386.1766 | 102.9883 | 103.9849 | 102.9694 | 0.7027 | 0.82545 | 0.84116 | -0.00062554 | 89.9903 | 83.8458 | 1.5006 | 0.7027 | 0.00080449 | 19.728 | 17.4891
LZ | OS265386T | LZ OS2T #1 | 44.3417 | 1800.037 | 90.0013 | 24.6708 | 39.9182 | 179.6485 | 39.9909 | 89.9928 | 95.2238 | 95.7212 | 99.41 | 112.1538 | 74.0283 | 18.347 | 579.9381 | 386.1766 | 102.8731 | 103.9928 | 103.0101 | 0.70311 | 0.82545 | 0.84116 | -0.00062554 | 89.9993 | 83.7189 | 1.4941 | 0.70311 | 0.00080325 | 19.6575 | 17.42
LZ | OS265386T | LZ OS2T #1 | 44.35 | 1799.81 | 90.01 | 24.6303 | 39.9531 | 179.6188 | 40.0015 | 89.984 | 95.2007 | 95.7272 | 99.41 | 106.9784 | 75.2475 | 18.3545 | 574.221 | 386.1766 | 102.6511 | 103.9853 | 102.9966 | 0.70311 | 0.82545 | 0.84116 | -0.00062554 | 89.9907 | 83.7511 | 1.5068 | 0.7031 | 0.00080358 | 19.6585 | 17.4209
LZ | OS265386T | LZ OS2T #1 | 44.3583 | 1800.527 | 90.0051 | 24.6588 | 39.9954 | 179.6791 | 40.0676 | 90.0126 | 95.269 | 95.7249 | 99.41 | 113.1168 | 77.4733 | 18.347 | 567.1383 | 386.5203 | 102.7604 | 103.9891 | 102.9871 | 0.70226 | 0.82545 | 0.84116 | -0.00062554 | 90.0074 | 83.9365 | 1.5065 | 0.70226 | 0.00080532 | 19.8015 | 17.5613
LZ | OS265386T | LZ OS2T #1 | 44.3667 | 1800.027 | 89.9674 | 24.6743 | 39.9509 | 179.5895 | 40.0475 | 89.9744 | 95.2648 | 95.7156 | 99.41 | 124.1228 | 73.7937 | 18.347 | 564.9296 | 386.5203 | 102.8491 | 103.9819 | 103.0025 | 0.70371 | 0.82545 | 0.84116 | -0.00062554 | 89.9594 | 83.7282 | 1.4978 | 0.70368 | 0.00080343 | 19.5598 | 17.3241
LZ | OS265386T | LZ OS2T #1 | 44.375 | 1800.319 | 90.02 | 24.6336 | 40.0068 | 179.4609 | 40.0844 | 90.0164 | 95.2601 | 95.7241 | 99.4044 | 98.8611 | 74.4256 | 18.3493 | 567.0202 | 386.1766 | 102.9674 | 103.9872 | 102.957 | 0.70307 | 0.82545 | 0.84116 | -0.00062554 | 89.9785 | 83.7946 | 1.5002 | 0.70305 | 0.00080402 | 19.6668 | 17.4291
LZ | OS265386T | LZ OS2T #1 | 44.3833 | 1800.184 | 89.9824 | 24.6171 | 39.9927 | 179.6123 | 40.0871 | 89.9832 | 95.2627 | 95.7206 | 99.4075 | 122.307 | 73.5478 | 18.347 | 575.0074 | 386.1766 | 102.9497 | 103.9743 | 103.0008 | 0.70234 | 0.82545 | 0.84116 | -0.00062554 | 89.9703 | 83.9504 | 1.4978 | 0.70232 | 0.00080554 | 19.7915 | 17.5515
LZ | OS265386T | LZ OS2T #1 | 44.3917 | 1800.081 | 89.9888 | 24.6257 | 39.9753 | 179.628 | 40.0587 | 89.9858 | 95.1633 | 95.7135 | 99.41 | 105.7064 | 74.4126 | 18.3883 | 578.7121 | 386.1766 | 102.6363 | 103.9881 | 103.0101 | 0.70338 | 0.82545 | 0.84116 | -0.00062554 | 89.967 | 83.654 | 1.4967 | 0.70336 | 0.0008027 | 19.6142 | 17.3775
LZ | OS265386T | LZ OS2T #1 | 44.4 | 1800.201 | 89.9884 | 24.6435 | 40.0031 | 179.6071 | 40.0723 | 90.0338 | 95.1636 | 95.7017 | 99.3849 | 105.5573 | 74.1461 | 18.347 | 577.3427 | 386.1766 | 102.7677 | 103.9721 | 102.9601 | 0.7031 | 0.82545 | 0.84116 | -0.00062554 | 89.9819 | 83.7744 | 1.4985 | 0.70309 | 0.00080382 | 19.6608 | 17.4232
LZ | OS265386T | LZ OS2T #1 | 44.4083 | 1799.436 | 89.9845 | 24.6597 | 40.0239 | 179.5724 | 40.0769 | 90.0072 | 95.233 | 95.711 | 99.4099 | 116.9685 | 74.2975 | 18.347 | 571.1505 | 386.1766 | 103.1172 | 103.9796 | 103.0981 | 0.70238 | 0.82545 | 0.84116 | -0.00062554 | 89.9965 | 83.9086 | 1.4788 | 0.70238 | 0.00080508 | 19.7818 | 17.542
LZ | OS265386T | LZ OS2T #1 | 44.4167 | 1799.931 | 89.9807 | 24.6009 | 40.0016 | 179.628 | 40.0764 | 89.9843 | 95.2788 | 95.7139 | 99.4012 | 116.9126 | 72.6818 | 18.347 | 565.8597 | 386.5203 | 103.1711 | 103.9842 | 103.0556 | 0.70314 | 0.82545 | 0.84116 | -0.00062554 | 89.9758 | 83.8366 | 1.5003 | 0.70312 | 0.00080443 | 19.6555 | 17.4181
LZ | OS265386T | LZ OS2T #1 | 44.425 | 1799.802 | 89.9988 | 24.615 | 39.9769 | 179.5846 | 40.0501 | 90.0165 | 95.2588 | 95.7177 | 99.4061 | 104.5138 | 76.0192 | 18.347 | 565.0108 | 386.5203 | 102.8219 | 103.9795 | 103.1034 | 0.70342 | 0.82545 | 0.84116 | -0.00062554 | 89.9661 | 83.848 | 1.4939 | 0.7034 | 0.00080456 | 19.608 | 17.3714
LZ | OS265386T | LZ OS2T #1 | 44.4333 | 1801.159 | 89.9718 | 24.6036 | 40.0155 | 179.6236 | 39.9695 | 90.0021 | 95.2515 | 95.7122 | 99.3948 | 126.9711 | 73.4383 | 18.3472 | 570.8313 | 386.1766 | 103.0393 | 103.9791 | 103.0966 | 0.70191 | 0.82545 | 0.84116 | -0.00062554 | 89.9764 | 83.8602 | 1.5004 | 0.7019 | 0.00080466 | 19.8644 | 17.623
LZ | OS265386T | LZ OS2T #1 | 44.4417 | 1799.967 | 90.0208 | 24.5861 | 40.0005 | 179.5917 | 39.9761 | 90.0206 | 95.2141 | 95.7086 | 99.3971 | 116.3093 | 69.9447 | 18.3536 | 574.0358 | 386.5203 | 103.0662 | 103.9822 | 103.0688 | 0.70338 | 0.82545 | 0.84116 | -0.00062554 | 89.9657 | 83.7733 | 1.5044 | 0.70336 | 0.00080385 | 19.6147 | 17.378
LZ | OS265386T | LZ OS2T #1 | 44.45 | 1800.06 | 90.0087 | 24.5696 | 40.0358 | 179.6529 | 39.9526 | 90.0037 | 95.2636 | 95.7095 | 99.388 | 113.6902 | 76.1607 | 18.3579 | 574.7059 | 386.5203 | 103.2455 | 103.9788 | 103.0728 | 0.70329 | 0.82545 | 0.84116 | -0.00062554 | 89.9685 | 83.7899 | 1.4893 | 0.70327 | 0.000804 | 19.6303 | 17.3933
LZ | OS265386T | LZ OS2T #1 | 44.4583 | 1800.084 | 90.0131 | 24.6262 | 40.0291 | 179.7453 | 39.9748 | 89.9993 | 95.2476 | 95.7035 | 99.3913 | 122.8723 | 70.4976 | 18.3477 | 575.8568 | 386.5203 | 103.1535 | 103.9733 | 103.0884 | 0.70259 | 0.82545 | 0.84116 | -0.00062554 | 89.9702 | 84.0376 | 1.3843 | 0.70257 | 0.00080637 | 19.7499 | 17.5106
LZ | OS265386T | LZ OS2T #1 | 44.4667 | 1799.985 | 90.0015 | 24.5985 | 40.0426 | 179.7039 | 39.9201 | 90.0183 | 95.1524 | 95.7255 | 99.3931 | 96.0439 | 71.651 | 18.347 | 572.7784 | 386.1766 | 102.888 | 103.9885 | 103.0979 | 0.70313 | 0.82545 | 0.84116 | -0.00062554 | 89.968 | 83.6129 | 1.4905 | 0.70311 | 0.0008023 | 19.6575 | 17.42
LZ | OS265386T | LZ OS2T #1 | 44.475 | 1800.043 | 89.9999 | 24.6445 | 40.0379 | 179.691 | 39.9141 | 90.0034 | 95.2559 | 95.7274 | 99.41 | 109.4893 | 70.6261 | 18.347 | 570.6578 | 386.5203 | 103.0776 | 104.0155 | 103.0983 | 0.70311 | 0.82545 | 0.84116 | -0.00062554 | 89.9845 | 83.8142 | 1.5045 | 0.7031 | 0.0008042 | 19.6593 | 17.4217
LZ | OS265386T | LZ OS2T #1 | 44.4833 | 1799.683 | 90.0166 | 24.6182 | 39.9807 | 179.5951 | 39.8948 | 89.9881 | 95.2493 | 95.7198 | 99.3948 | 113.5103 | 71.6495 | 18.4446 | 569.1111 | 386.5203 | 103.1602 | 104.0069 | 103.0627 | 0.70183 | 0.82545 | 0.84116 | -0.00062554 | 89.998 | 83.8911 | 1.547 | 0.70183 | 0.00080491 | 19.8765 | 17.6349
LZ | OS265386T | LZ OS2T #1 | 44.4917 | 1800.15 | 90.0115 | 24.6472 | 39.9721 | 179.6792 | 39.9167 | 89.972 | 95.2967 | 95.7302 | 99.4025 | 114.0482 | 72.1185 | 18.376 | 569.0057 | 386.5203 | 103.1757 | 104.0283 | 103.1177 | 0.70358 | 0.82545 | 0.84116 | -0.00062554 | 89.948 | 83.7208 | 1.5003 | 0.70355 | 0.00080338 | 19.5831 | 17.347
LZ | OS265386T | LZ OS2T #1 | 44.5 | 1800.211 | 90.019 | 24.6282 | 39.9865 | 179.6938 | 39.9033 | 90.0028 | 95.284 | 95.7115 | 99.4052 | 115.3124 | 73.2126 | 18.38 | 570.5677 | 386.5203 | 103.2163 | 104.0149 | 103.1006 | 0.7028 | 0.82545 | 0.84116 | -0.00062554 | 89.9796 | 83.9767 | 1.5013 | 0.70278 | 0.00080577 | 19.7129 | 17.4743
LZ | OS265386T | LZ OS2T #1 | 44.5083 | 1799.786 | 90.0103 | 24.5781 | 40.0189 | 179.6585 | 39.9239 | 89.9975 | 95.2648 | 95.6987 | 99.4051 | 105.0909 | 72.3897 | 18.3517 | 575.7863 | 386.1766 | 102.9081 | 103.98 | 103.0482 | 0.7017 | 0.82545 | 0.84116 | -0.00062554 | 90.0203 | 83.8786 | 1.5012 | 0.70171 | 0.00080474 | 19.8958 | 17.6539
LZ | OS265386T | LZ OS2T #1 | 44.5167 | 1800.268 | 90.0016 | 24.562 | 40.0049 | 179.6865 | 39.98 | 89.9756 | 95.2415 | 95.7127 | 99.4091 | 111.6936 | 74.7074 | 18.3247 | 577.1914 | 386.1766 | 103.0804 | 104.0063 | 103.1244 | 0.70311 | 0.82545 | 0.84116 | -0.00062554 | 89.98 | 83.7964 | 1.4998 | 0.70309 | 0.00080404 | 19.66 | 17.4225
LZ | OS265386T | LZ OS2T #1 | 44.525 | 1800.062 | 90.0135 | 24.6185 | 40.0088 | 179.6463 | 40.0055 | 89.9897 | 95.3031 | 95.7044 | 99.4081 | 115.7896 | 72.5468 | 18.3762 | 576.7414 | 386.5203 | 103.3567 | 104.0187 | 103.0694 | 0.70339 | 0.82545 | 0.84116 | -0.00062554 | 89.9877 | 83.8774 | 1.4918 | 0.70338 | 0.0008048 | 19.6113 | 17.3747
LZ | OS265386T | LZ OS2T #1 | 44.5333 | 1800.099 | 89.9585 | 24.6144 | 39.9968 | 179.7528 | 40.0288 | 89.9811 | 95.1893 | 95.7202 | 99.4022 | 107.63 | 72.3526 | 18.347 | 569.8718 | 386.5203 | 103.0202 | 104.0073 | 103.1058 | 0.70267 | 0.82545 | 0.84116 | -0.00062554 | 89.9884 | 83.8446 | 1.5077 | 0.70266 | 0.00080448 | 19.7335 | 17.4946
LZ | OS265386T | LZ OS2T #1 | 44.5417 | 1799.881 | 89.9651 | 24.6039 | 39.9963 | 179.7574 | 40.0617 | 89.9834 | 95.2369 | 95.6997 | 99.3809 | 105.3057 | 75.2094 | 18.3742 | 568.1339 | 386.1766 | 102.9349 | 103.9974 | 103.029 | 0.70342 | 0.82545 | 0.84116 | -0.00062554 | 89.9857 | 83.6088 | 1.4933 | 0.70341 | 0.00080223 | 19.6054 | 17.3689
LZ | OS265386T | LZ OS2T #1 | 44.55 | 1800.478 | 89.9769 | 24.6112 | 40.0029 | 179.6986 | 40.0319 | 89.9879 | 95.2705 | 95.7136 | 99.3922 | 125.3414 | 77.2522 | 18.347 | 568.5068 | 386.5203 | 102.8442 | 104.0152 | 103.0669 | 0.70342 | 0.82545 | 0.84116 | -0.00062554 | 89.9886 | 83.9043 | 1.4925 | 0.70341 | 0.00080505 | 19.6056 | 17.3691
LZ | OS265386T | LZ OS2T #1 | 44.5583 | 1800.147 | 89.9909 | 24.6342 | 40.0082 | 179.6378 | 40.0977 | 90.0176 | 95.2606 | 95.7118 | 99.3936 | 98.963 | 73.4273 | 18.3472 | 568.6533 | 386.5203 | 102.8465 | 103.9907 | 103.1158 | 0.70255 | 0.82545 | 0.84116 | -0.00062554 | 89.9905 | 83.9363 | 1.5053 | 0.70255 | 0.00080536 | 19.7532 | 17.5139
LZ | OS265386T | LZ OS2T #1 | 44.5667 | 1800.09 | 89.9537 | 24.6234 | 39.9831 | 179.6535 | 40.0795 | 89.979 | 95.2065 | 95.7233 | 99.41 | 125.7119 | 74.8776 | 18.358 | 574.056 | 386.1766 | 103.0022 | 104.0095 | 103.0643 | 0.70338 | 0.82545 | 0.84116 | -0.00062554 | 89.9885 | 83.728 | 1.4973 | 0.70338 | 0.00080336 | 19.6118 | 17.3752
LZ | OS265386T | LZ OS2T #1 | 44.575 | 1800.137 | 89.9606 | 24.5989 | 39.9659 | 179.6341 | 40.0467 | 89.9713 | 95.2663 | 95.7069 | 99.3852 | 98.7781 | 77.1378 | 18.347 | 576.6592 | 386.1766 | 103.1159 | 103.989 | 103.0938 | 0.70328 | 0.82545 | 0.84116 | -0.00062554 | 89.9838 | 83.7533 | 1.4949 | 0.70327 | 0.00080362 | 19.63 | 17.393
LZ | OS265386T | LZ OS2T #1 | 44.5833 | 1800.137 | 89.9669 | 24.608 | 39.9667 | 179.5809 | 40.0898 | 89.9957 | 95.2441 | 95.7002 | 99.38 | 115.6417 | 75.4536 | 18.3934 | 575.5797 | 386.5203 | 103.0732 | 103.9934 | 103.0954 | 0.70116 | 0.82545 | 0.84116 | -0.00062554 | 90.0292 | 83.9971 | 1.4667 | 0.70118 | 0.00080585 | 19.9878 | 17.7441
LZ | OS265386T | LZ OS2T #1 | 44.5917 | 1800.513 | 89.972 | 24.6577 | 39.9967 | 179.6451 | 40.0734 | 89.9968 | 95.2461 | 95.7069 | 99.3964 | 120.7057 | 75.9024 | 18.347 | 573.9448 | 386.5203 | 102.9313 | 104.0004 | 103.0778 | 0.70315 | 0.82545 | 0.84116 | -0.00062554 | 89.9938 | 83.899 | 1.4974 | 0.70314 | 0.00080499 | 19.6518 | 17.4144
LZ | OS265386T | LZ OS2T #1 | 44.6 | 1800.497 | 89.9781 | 24.6408 | 39.9763 | 179.6375 | 40.0402 | 89.9868 | 95.1753 | 95.7054 | 99.3886 | 98.0983 | 75.9951 | 18.347 | 565.6135 | 386.5203 | 102.9187 | 104.0144 | 103.0968 | 0.70311 | 0.82545 | 0.84116 | -0.00062554 | 90.0055 | 83.9951 | 1.4958 | 0.70311 | 0.00080589 | 19.6566 | 17.4191
LZ | OS265386T | LZ OS2T #1 | 44.6083 | 1800.139 | 89.9795 | 24.6473 | 39.9826 | 179.6652 | 40.0197 | 89.9921 | 95.2114 | 95.7026 | 99.3963 | 124.0248 | 74.707 | 18.347 | 566.449 | 386.1766 | 102.8119 | 104.0209 | 103.0643 | 0.70206 | 0.82545 | 0.84116 | -0.00062554 | 90.0369 | 84.1491 | 1.4943 | 0.70208 | 0.0008073 | 19.8325 | 17.5918
LZ | OS265386T | LZ OS2T #1 | 44.6167 | 1799.339 | 89.9746 | 24.609 | 40.0244 | 179.7113 | 39.9593 | 89.978 | 95.1869 | 95.6987 | 99.3839 | 102.5755 | 76.303 | 18.347 | 568.3333 | 386.1766 | 103.2263 | 104.0071 | 103.0653 | 0.70315 | 0.82545 | 0.84116 | -0.00062554 | 89.9946 | 83.8047 | 1.5031 | 0.70314 | 0.00080409 | 19.6515 | 17.4141
LZ | OS265386T | LZ OS2T #1 | 44.625 | 1800.059 | 89.9672 | 24.6413 | 40.0236 | 179.7216 | 40.0035 | 90.0096 | 95.2686 | 95.6783 | 99.3875 | 115.6885 | 74.3484 | 18.3478 | 574.1174 | 386.5203 | 103.0606 | 103.9699 | 103.1029 | 0.7032 | 0.82545 | 0.84116 | -0.00062554 | 90.0158 | 83.9481 | 1.4952 | 0.70321 | 0.00080541 | 19.6411 | 17.4039
LZ | OS265386T | LZ OS2T #1 | 44.6333 | 1799.542 | 89.9577 | 24.6521 | 39.9963 | 179.6135 | 39.956 | 89.9951 | 95.2335 | 95.6881 | 99.3821 | 111.5639 | 73.4218 | 18.347 | 573.5203 | 386.1766 | 103.0094 | 103.9846 | 103.0297 | 0.70176 | 0.82545 | 0.84116 | -0.00062554 | 90.0107 | 83.9257 | 1.4955 | 0.70176 | 0.00080521 | 19.8869 | 17.6451
LZ | OS265386T | LZ OS2T #1 | 44.6417 | 1800.286 | 89.966 | 24.6579 | 40.0102 | 179.6243 | 39.9585 | 90.0294 | 95.2277 | 95.6918 | 99.38 | 104.8716 | 72.6466 | 18.347 | 575.7896 | 386.5203 | 103.0349 | 103.9965 | 103.0748 | 0.70367 | 0.82545 | 0.84116 | -0.00062554 | 90.0055 | 83.7822 | 1.5015 | 0.70367 | 0.00080385 | 19.562 | 17.3263
LZ | OS265386T | LZ OS2T #1 | 44.65 | 1800.569 | 89.975 | 24.7056 | 40.0095 | 179.6624 | 39.9743 | 89.9928 | 95.2746 | 95.6948 | 99.3806 | 108.9655 | 77.0352 | 18.347 | 572.3934 | 386.1766 | 103.032 | 103.9958 | 103.0756 | 0.70342 | 0.82545 | 0.84116 | -0.00062554 | 90.0328 | 83.8781 | 1.4976 | 0.70344 | 0.00080471 | 19.6009 | 17.3645
LZ | OS265386T | LZ OS2T #1 | 44.6583 | 1799.905 | 89.974 | 24.7455 | 39.9778 | 179.6112 | 39.9222 | 90.0099 | 95.2484 | 95.7064 | 99.3805 | 124.0478 | 75.7901 | 18.347 | 569.7396 | 386.1766 | 103.1108 | 104.0194 | 103.0552 | 0.70324 | 0.82545 | 0.84116 | -0.00062554 | 90.0214 | 84.0153 | 1.5452 | 0.70325 | 0.00080605 | 19.6332 | 17.3962
LZ | OS265386T | LZ OS2T #1 | 44.6667 | 1800.109 | 89.9887 | 24.755 | 39.9773 | 179.6516 | 39.8922 | 89.9939 | 95.2854 | 95.7219 | 99.395 | 112.5385 | 73.2261 | 18.347 | 569.1245 | 386.1766 | 102.8445 | 104.0126 | 103.0971 | 0.70317 | 0.82545 | 0.84116 | -0.00062554 | 89.9937 | 83.8938 | 1.4937 | 0.70317 | 0.00080494 | 19.6472 | 17.4099
LZ | OS265386T | LZ OS2T #1 | 44.675 | 1799.797 | 90.0211 | 24.7304 | 40.0029 | 179.7383 | 39.9226 | 90.0005 | 95.2546 | 95.7024 | 99.3965 | 118.0562 | 71.999 | 18.347 | 566.6361 | 386.1766 | 102.7091 | 104.0146 | 103.0522 | 0.70342 | 0.82545 | 0.84116 | -0.00062554 | 89.9944 | 83.9708 | 1.493 | 0.70342 | 0.00080568 | 19.605 | 17.3685
LZ | OS265386T | LZ OS2T #1 | 44.6833 | 1800.323 | 90.025 | 24.71 | 40.0189 | 179.6512 | 39.912 | 89.9943 | 95.244 | 95.7102 | 99.3809 | 109.6324 | 74.9698 | 18.347 | 571.2288 | 386.1766 | 102.5109 | 103.9924 | 103.0759 | 0.70337 | 0.82545 | 0.84116 | -0.00062554 | 90.0289 | 83.8753 | 1.5025 | 0.70339 | 0.00080469 | 19.6099 | 17.3733
LZ | OS265386T | LZ OS2T #1 | 44.6917 | 1799.686 | 90.0059 | 24.7007 | 39.987 | 179.7089 | 39.9626 | 89.9897 | 95.2893 | 95.7238 | 99.4098 | 107.7006 | 81.2555 | 18.347 | 573.1575 | 386.5203 | 102.7067 | 104.0093 | 103.1319 | 0.70369 | 0.82545 | 0.84116 | -0.00062554 | 90.0101 | 83.9701 | 1.5042 | 0.70369 | 0.00080564 | 19.558 | 17.3223
LZ | OS265386T | LZ OS2T #1 | 44.7 | 1799.177 | 89.9818 | 24.6973 | 40.0023 | 179.6516 | 39.9599 | 90.0094 | 95.2019 | 95.7181 | 99.3934 | 115.8844 | 76.7352 | 18.347 | 579.4301 | 386.5203 | 102.9858 | 103.9916 | 103.0477 | 0.7031 | 0.82545 | 0.84116 | -0.00062554 | 90.0326 | 84.0352 | 1.4959 | 0.70312 | 0.00080621 | 19.6562 | 17.4187
LZ | OS265386T | LZ OS2T #1 | 44.7083 | 1799.763 | 90.0368 | 24.7007 | 39.9669 | 179.6533 | 40.0099 | 90.0055 | 95.2356 | 95.7253 | 99.4091 | 101.0636 | 78.2491 | 18.347 | 571.67 | 386.5203 | 102.92 | 104.0093 | 103.1312 | 0.70053 | 0.82545 | 0.84116 | -0.00062554 | 90.0297 | 83.987 | 1.4832 | 0.70055 | 0.00080576 | 20.0959 | 17.8502
LZ | OS265386T | LZ OS2T #1 | 44.7167 | 1799.555 | 90.0299 | 24.713 | 39.978 | 179.7125 | 40.0712 | 89.9874 | 95.2576 | 95.7268 | 99.41 | 117.7289 | 76.4885 | 18.347 | 570.4633 | 386.5203 | 102.6433 | 104.0253 | 103.0779 | 0.7031 | 0.82545 | 0.84116 | -0.00062554 | 90.0292 | 84.0328 | 1.5122 | 0.70311 | 0.0008062 | 19.6566 | 17.4191
LZ | OS265386T | LZ OS2T #1 | 44.725 | 1800.356 | 90.0215 | 24.7114 | 39.9512 | 179.7505 | 40.0361 | 89.987 | 95.2684 | 95.7293 | 99.41 | 103.8575 | 75.3823 | 18.3599 | 564.6514 | 386.1766 | 102.6161 | 104.0312 | 103.1005 | 0.70321 | 0.82545 | 0.84116 | -0.00062554 | 90.0252 | 83.8422 | 1.5042 | 0.70323 | 0.00080438 | 19.6375 | 17.4003
LZ | OS265386T | LZ OS2T #1 | 44.7333 | 1800.221 | 89.9954 | 24.7628 | 39.9731 | 179.6178 | 40.0346 | 90.0012 | 95.2157 | 95.7149 | 99.41 | 118.3972 | 76.757 | 18.347 | 563.8854 | 386.5203 | 102.9665 | 104.0418 | 103.105 | 0.70044 | 0.82545 | 0.84116 | -0.00062554 | 90.0175 | 84.0117 | 1.4607 | 0.70045 | 0.00080602 | 20.112 | 17.866
LZ | OS265386T | LZ OS2T #1 | 44.7417 | 1800.271 | 89.9908 | 24.7462 | 39.9411 | 179.627 | 40.0352 | 89.9823 | 95.255 | 95.713 | 99.41 | 115.4473 | 76.0556 | 18.347 | 577.3992 | 386.1766 | 102.8358 | 104.0132 | 103.0578 | 0.70312 | 0.82545 | 0.84116 | -0.00062554 | 89.9921 | 84.0082 | 1.4987 | 0.70311 | 0.00080604 | 19.6565 | 17.4191
LZ | OS265386T | LZ OS2T #1 | 44.75 | 1799.365 | 90.0233 | 24.7371 | 39.9395 | 179.7474 | 40.0393 | 89.9711 | 95.28 | 95.7065 | 99.41 | 103.8406 | 75.2281 | 18.347 | 580.2541 | 386.5203 | 102.684 | 104.0073 | 103.1192 | 0.70314 | 0.82545 | 0.84116 | -0.00062554 | 90.0267 | 83.8502 | 1.5017 | 0.70316 | 0.00080445 | 19.6488 | 17.4114
LZ | OS265386T | LZ OS2T #1 | 44.7583 | 1800.157 | 89.9932 | 24.7956 | 39.9584 | 179.7037 | 40.0408 | 90.0197 | 95.2294 | 95.7095 | 99.41 | 115.0849 | 73.2322 | 18.347 | 577.1801 | 386.1766 | 102.5032 | 104.0209 | 103.1121 | 0.70313 | 0.82545 | 0.84116 | -0.00062554 | 90.018 | 83.9139 | 1.4963 | 0.70314 | 0.00080508 | 19.6528 | 17.4153
LZ | OS265386T | LZ OS2T #1 | 44.7667 | 1799.98 | 90.0062 | 24.7559 | 39.9671 | 179.639 | 40.0241 | 90.005 | 95.2505 | 95.7221 | 99.41 | 111.8099 | 70.9934 | 18.347 | 568.6975 | 386.5203 | 102.8895 | 104.0066 | 103.0965 | 0.70348 | 0.82545 | 0.84116 | -0.00062554 | 90.0118 | 83.8713 | 1.5067 | 0.70348 | 0.00080469 | 19.5937 | 17.3573
LZ | OS265386T | LZ OS2T #1 | 44.775 | 1800.079 | 90.0272 | 24.7687 | 39.9952 | 179.8587 | 40.0716 | 90.005 | 95.2258 | 95.7197 | 99.41 | 103.6618 | 74.7465 | 18.3474 | 564.8929 | 386.5203 | 103.0237 | 104.0304 | 103.1389 | 0.70328 | 0.82545 | 0.84116 | -0.00062554 | 90.0366 | 83.9394 | 1.4944 | 0.70331 | 0.00080529 | 19.6239 | 17.387
LZ | OS265386T | LZ OS2T #1 | 44.7833 | 1800.254 | 90.0009 | 24.741 | 39.9638 | 179.879 | 40.0498 | 89.977 | 95.1781 | 95.7205 | 99.41 | 113.8527 | 76.869 | 18.4627 | 567.9123 | 386.1766 | 102.9104 | 104.0394 | 103.1186 | 0.70293 | 0.82545 | 0.84116 | -0.00062554 | 90.0012 | 83.9453 | 1.5027 | 0.70293 | 0.00080542 | 19.6876 | 17.4495
LZ | OS265386T | LZ OS2T #1 | 44.7917 | 1799.906 | 90.0022 | 24.7262 | 39.9811 | 179.8429 | 40.0105 | 89.9914 | 95.1571 | 95.7222 | 99.41 | 99.7286 | 75.5051 | 18.3638 | 574.468 | 386.5203 | 102.857 | 104.0127 | 103.1753 | 0.70311 | 0.82545 | 0.84116 | -0.00062554 | 90.0041 | 83.9854 | 1.5078 | 0.70311 | 0.0008058 | 19.6566 | 17.4191
LZ | OS265386T | LZ OS2T #1 | 44.8 | 1799.849 | 90.0177 | 24.7891 | 39.9695 | 179.8691 | 40.0587 | 90.0254 | 95.2343 | 95.7246 | 99.41 | 124.9444 | 74.3542 | 18.4624 | 579.785 | 386.1766 | 102.6138 | 104.0089 | 103.1321 | 0.70307 | 0.82545 | 0.84116 | -0.00062554 | 90.0265 | 83.865 | 1.5037 | 0.70309 | 0.00080459 | 19.6611 | 17.4235
LZ | OS265386T | LZ OS2T #1 | 44.8083 | 1800.139 | 89.9899 | 24.7586 | 39.9891 | 179.8602 | 39.9984 | 90.011 | 95.2051 | 95.7314 | 99.41 | 115.7104 | 74.8271 | 18.347 | 581.0648 | 386.1766 | 102.6092 | 104.0093 | 103.1253 | 0.70311 | 0.82545 | 0.84116 | -0.00062554 | 90.039 | 83.9249 | 1.4992 | 0.70313 | 0.00080514 | 19.6534 | 17.416
LZ | OS265386T | LZ OS2T #1 | 44.8167 | 1800.126 | 89.9734 | 24.7629 | 39.9624 | 179.807 | 40.0208 | 90.0012 | 95.266 | 95.7281 | 99.41 | 105.154 | 74.2565 | 18.349 | 579.1954 | 386.5203 | 103.0564 | 104.0032 | 103.166 | 0.70285 | 0.82545 | 0.84116 | -0.00062554 | 90.0333 | 84.0109 | 1.5054 | 0.70287 | 0.00080598 | 19.6977 | 17.4594
LZ | OS265386T | LZ OS2T #1 | 44.825 | 1800.159 | 90.0046 | 24.7645 | 39.9871 | 179.8522 | 40.0301 | 90.0206 | 95.1985 | 95.7253 | 99.41 | 114.0205 | 76.0102 | 18.347 | 565.3563 | 386.1766 | 102.9124 | 104.0107 | 103.1118 | 0.70311 | 0.82545 | 0.84116 | -0.00062554 | 90.0373 | 83.9298 | 1.4954 | 0.70313 | 0.00080519 | 19.6538 | 17.4164
LZ | OS265386T | LZ OS2T #1 | 44.8333 | 1800.659 | 90.0095 | 24.7619 | 39.9829 | 179.7489 | 40.0031 | 90.0135 | 95.2767 | 95.7275 | 99.41 | 112.1557 | 74.2575 | 18.3471 | 561.7596 | 386.5203 | 102.834 | 104.0033 | 103.166 | 0.70343 | 0.82545 | 0.84116 | -0.00062554 | 90.0153 | 83.9219 | 1.498 | 0.70344 | 0.00080516 | 19.6007 | 17.3642
LZ | OS265386T | LZ OS2T #1 | 44.8417 | 1799.913 | 89.9791 | 24.7534 | 39.9895 | 179.8055 | 39.9633 | 89.9908 | 95.11 | 95.7237 | 99.41 | 114.2064 | 76.5793 | 18.347 | 563.9647 | 386.1766 | 102.656 | 104.0246 | 103.1525 | 0.70175 | 0.82545 | 0.84116 | -0.00062554 | 90.0027 | 84.0435 | 1.5128 | 0.70175 | 0.00080636 | 19.8895 | 17.6476
LZ | OS265386T | LZ OS2T #1 | 44.85 | 1799.675 | 89.9694 | 24.7329 | 39.9941 | 179.7188 | 39.9721 | 89.9921 | 95.1799 | 95.7146 | 99.41 | 110.1359 | 73.8545 | 18.347 | 569.5458 | 386.1766 | 102.6675 | 104.0085 | 103.0982 | 0.70315 | 0.82545 | 0.84116 | -0.00062554 | 90.0015 | 83.8297 | 1.492 | 0.70315 | 0.00080431 | 19.651 | 17.4136
LZ | OS265386T | LZ OS2T #1 | 44.8583 | 1799.712 | 90.0146 | 24.7792 | 40.0199 | 179.8602 | 39.965 | 90.0054 | 95.2449 | 95.7082 | 99.41 | 103.7741 | 72.8988 | 18.347 | 582.0557 | 386.5203 | 102.788 | 104.0178 | 103.1321 | 0.70311 | 0.82545 | 0.84116 | -0.00062554 | 89.9827 | 84.0064 | 1.4987 | 0.7031 | 0.00080605 | 19.6594 | 17.4218
LZ | OS265386T | LZ OS2T #1 | 44.8667 | 1799.341 | 89.9685 | 24.776 | 40.0426 | 179.8915 | 40.001 | 90.0117 | 95.2672 | 95.7096 | 99.41 | 113.0623 | 71.7581 | 18.347 | 578.3558 | 386.5203 | 103.0689 | 104.0232 | 103.0986 | 0.70312 | 0.82545 | 0.84116 | -0.00062554 | 90.015 | 83.9513 | 1.492 | 0.70313 | 0.00080545 | 19.6539 | 17.4164
LZ | OS265386T | LZ OS2T #1 | 44.875 | 1799.731 | 90.0005 | 24.7537 | 40.0277 | 179.8574 | 39.9722 | 89.993 | 95.208 | 95.7111 | 99.41 | 114.6534 | 73.5961 | 18.347 | 573.825 | 386.5203 | 102.8953 | 104.0172 | 103.1033 | 0.70373 | 0.82545 | 0.84116 | -0.00062554 | 89.9831 | 83.8174 | 1.5008 | 0.70372 | 0.00080423 | 19.5532 | 17.3176
LZ | OS265386T | LZ OS2T #1 | 44.8833 | 1799.835 | 89.9679 | 24.7224 | 40.0096 | 179.8012 | 39.9391 | 89.9959 | 95.2479 | 95.7284 | 99.41 | 103.374 | 75.5927 | 18.347 | 565.3315 | 386.5203 | 102.9633 | 104.0049 | 103.0847 | 0.70341 | 0.82545 | 0.84116 | -0.00062554 | 89.9887 | 83.9229 | 1.5052 | 0.7034 | 0.00080523 | 19.6071 | 17.3705
LZ | OS265386T | LZ OS2T #1 | 44.8917 | 1799.686 | 89.9775 | 24.7669 | 40.0389 | 179.7605 | 39.9862 | 90.011 | 95.2136 | 95.7253 | 99.41 | 115.3646 | 75.18 | 18.347 | 566.0578 | 386.5203 | 102.6193 | 104.0289 | 103.0643 | 0.70311 | 0.82545 | 0.84116 | -0.00062554 | 89.9814 | 83.7692 | 1.4842 | 0.7031 | 0.00080377 | 19.6594 | 17.4219
LZ | OS265386T | LZ OS2T #1 | 44.9 | 1800.008 | 89.9964 | 24.7547 | 40.0635 | 179.7814 | 39.998 | 90.002 | 95.2414 | 95.7258 | 99.41 | 99.4137 | 75.9522 | 18.3547 | 565.5642 | 386.5203 | 102.8844 | 104.0239 | 103.1321 | 0.70317 | 0.82545 | 0.84116 | -0.00062554 | 89.9686 | 83.9256 | 1.4984 | 0.70315 | 0.0008053 | 19.6498 | 17.4125
LZ | OS265386T | LZ OS2T #1 | 44.9083 | 1799.844 | 89.9837 | 24.7831 | 40.0392 | 179.795 | 39.9938 | 90.011 | 95.2647 | 95.7212 | 99.41 | 104.7965 | 73.4825 | 18.347 | 568.0765 | 386.5203 | 102.9789 | 104.0321 | 103.1253 | 0.70342 | 0.82545 | 0.84116 | -0.00062554 | 89.9745 | 83.8074 | 1.4952 | 0.7034 | 0.00080416 | 19.6071 | 17.3706
LZ | OS265386T | LZ OS2T #1 | 44.9167 | 1799.827 | 90.0051 | 24.7808 | 40.0335 | 179.757 | 39.9787 | 89.9851 | 95.1973 | 95.7235 | 99.41 | 113.7342 | 74.056 | 18.3545 | 578.1966 | 386.1766 | 102.9808 | 104.0022 | 103.0847 | 0.70313 | 0.82545 | 0.84116 | -0.00062554 | 89.9733 | 83.7778 | 1.4986 | 0.70311 | 0.00080387 | 19.6569 | 17.4194
LZ | OS265386T | LZ OS2T #1 | 44.925 | 1800.304 | 89.9876 | 24.798 | 40.0389 | 179.8769 | 39.9878 | 90.0052 | 95.2721 | 95.7195 | 99.41 | 104.1422 | 74.2578 | 18.347 | 582.0015 | 386.5203 | 102.8472 | 104.0116 | 103.1389 | 0.70314 | 0.82545 | 0.84116 | -0.00062554 | 89.9844 | 83.9259 | 1.5051 | 0.70313 | 0.00080527 | 19.6541 | 17.4166
LZ | OS265386T | LZ OS2T #1 | 44.9333 | 1799.667 | 90.0315 | 24.7636 | 40.014 | 179.8917 | 39.9928 | 90.0095 | 95.2238 | 95.7326 | 99.41 | 120.8144 | 73.1251 | 18.347 | 576.3265 | 386.1766 | 102.7156 | 104.0196 | 103.0644 | 0.70281 | 0.82545 | 0.84116 | -0.00062554 | 89.988 | 83.8982 | 1.501 | 0.70281 | 0.000805 | 19.7091 | 17.4706
LZ | OS265386T | LZ OS2T #1 | 44.9417 | 1799.789 | 90.0169 | 24.7922 | 40.0333 | 179.8459 | 39.9639 | 90.0067 | 95.217 | 95.7214 | 99.41 | 113.1399 | 73.3547 | 18.347 | 570.9577 | 386.1766 | 102.9432 | 104.0126 | 103.0982 | 0.70311 | 0.82545 | 0.84116 | -0.00062554 | 89.973 | 83.8545 | 1.4976 | 0.70309 | 0.00080461 | 19.6604 | 17.4228
LZ | OS265386T | LZ OS2T #1 | 44.95 | 1800.017 | 89.9973 | 24.8127 | 40.0313 | 179.8746 | 39.9853 | 90.0183 | 95.273 | 95.7233 | 99.41 | 105.2595 | 73.9519 | 18.347 | 567.8402 | 386.5203 | 102.9077 | 104.023 | 103.0779 | 0.70314 | 0.82545 | 0.84116 | -0.00062554 | 89.9803 | 83.9823 | 1.5006 | 0.70313 | 0.00080582 | 19.6541 | 17.4167
LZ | OS265386T | LZ OS2T #1 | 44.9583 | 1800.033 | 90.0202 | 24.7695 | 40.0179 | 179.8545 | 39.9929 | 90.0016 | 95.2546 | 95.7229 | 99.4099 | 124.5329 | 73.2933 | 18.3931 | 563.4869 | 386.1766 | 102.881 | 104.0247 | 103.1049 | 0.70337 | 0.82545 | 0.84116 | -0.00062554 | 89.969 | 83.8844 | 1.5007 | 0.70335 | 0.00080491 | 19.6168 | 17.38
LZ | OS265386T | LZ OS2T #1 | 44.9667 | 1799.796 | 90.0378 | 24.8262 | 40.0078 | 179.8616 | 39.9781 | 90.0145 | 95.2477 | 95.7063 | 99.41 | 101.0677 | 73.092 | 18.3507 | 569.0449 | 386.5203 | 102.7795 | 104.0172 | 103.149 | 0.70286 | 0.82545 | 0.84116 | -0.00062554 | 89.9724 | 83.8497 | 1.4935 | 0.70284 | 0.00080457 | 19.7029 | 17.4645
LZ | OS265386T | LZ OS2T #1 | 44.975 | 1800.202 | 90.0295 | 24.7845 | 40.0117 | 179.8754 | 39.9841 | 89.9848 | 95.2507 | 95.7041 | 99.4025 | 107.1629 | 74.1671 | 18.3522 | 575.2297 | 386.1766 | 102.7403 | 104.0108 | 103.0772 | 0.70308 | 0.82545 | 0.84116 | -0.00062554 | 89.9727 | 83.8473 | 1.5053 | 0.70307 | 0.00080454 | 19.6649 | 17.4273
LZ | OS265386T | LZ OS2T #1 | 44.9833 | 1799.795 | 90.0352 | 24.8229 | 40.021 | 179.7414 | 39.9951 | 90.0214 | 95.2416 | 95.7069 | 99.41 | 113.5366 | 72.786 | 18.4432 | 582.9612 | 386.1766 | 103.1373 | 104.0142 | 103.0846 | 0.7028 | 0.82545 | 0.84116 | -0.00062554 | 90.0007 | 83.7599 | 1.4967 | 0.7028 | 0.00080364 | 19.7105 | 17.472
LZ | OS265386T | LZ OS2T #1 | 44.9917 | 1799.068 | 90.0226 | 24.7814 | 39.9817 | 179.7698 | 39.9834 | 90.0004 | 95.2366 | 95.7055 | 99.41 | 108.1783 | 74.8313 | 18.347 | 578.3864 | 386.5203 | 103.1324 | 104.0212 | 103.1253 | 0.70317 | 0.82545 | 0.84116 | -0.00062554 | 89.9823 | 83.8455 | 1.4973 | 0.70316 | 0.0008045 | 19.6488 | 17.4115
LZ | OS265386T | LZ OS2T #1 | 45 | 1799.821 | 90.0417 | 24.7847 | 40.0123 | 179.7762 | 40.0047 | 90.0107 | 95.1946 | 95.7213 | 99.4095 | 114.0987 | 72.4842 | 18.347 | 573.3402 | 386.1766 | 102.8643 | 104.0129 | 103.0901 | 0.70332 | 0.82545 | 0.84116 | -0.00062554 | 89.9821 | 83.9267 | 1.5049 | 0.70331 | 0.00080528 | 19.6241 | 17.3872
LZ | OS265386T | LZ OS2T #1 | 45.0083 | 1799.815 | 90.0324 | 24.7699 | 40.024 | 179.8154 | 40.0008 | 90.0021 | 95.2668 | 95.7208 | 99.395 | 112.3034 | 73.0041 | 18.3471 | 564.2553 | 386.1766 | 102.7137 | 104.0274 | 103.0968 | 0.7034 | 0.82545 | 0.84116 | -0.00062554 | 89.9722 | 83.8805 | 1.5007 | 0.70338 | 0.00080486 | 19.6115 | 17.3748
LZ | OS265386T | LZ OS2T #1 | 45.0167 | 1800.076 | 90.0143 | 24.747 | 40.0097 | 179.6756 | 39.9702 | 90.0039 | 95.2846 | 95.7219 | 99.41 | 104.7987 | 72.6453 | 18.347 | 563.8027 | 386.5203 | 102.9215 | 104.0232 | 103.0643 | 0.7032 | 0.82545 | 0.84116 | -0.00062554 | 89.9704 | 84.0241 | 1.495 | 0.70319 | 0.00080624 | 19.6444 | 17.4071
LZ | OS265386T | LZ OS2T #1 | 45.025 | 1800.188 | 90.0273 | 24.776 | 39.9689 | 179.6381 | 40.009 | 89.9616 | 95.1668 | 95.7186 | 99.4099 | 119.3176 | 69.8067 | 18.3823 | 568.863 | 386.1766 | 103.0832 | 104.0255 | 103.0839 | 0.70329 | 0.82545 | 0.84116 | -0.00062554 | 89.9595 | 83.8984 | 1.5094 | 0.70327 | 0.00080506 | 19.6304 | 17.3934
LZ | OS265386T | LZ OS2T #1 | 45.0333 | 1800.374 | 90.0347 | 24.7931 | 39.9978 | 179.7322 | 39.989 | 90.0027 | 95.1508 | 95.7121 | 99.41 | 105.4712 | 73.7178 | 18.4442 | 579.114 | 386.5203 | 102.976 | 104.02 | 103.1118 | 0.70317 | 0.82545 | 0.84116 | -0.00062554 | 89.9722 | 83.8949 | 1.5032 | 0.70316 | 0.000805 | 19.6494 | 17.4121
LZ | OS265386T | LZ OS2T #1 | 45.0417 | 1801.085 | 90.0356 | 24.8057 | 39.9849 | 179.7052 | 40.0167 | 90.0053 | 95.2342 | 95.7238 | 99.4062 | 115.093 | 75.5933 | 18.347 | 582.0923 | 386.1766 | 102.7934 | 104.0105 | 103.0742 | 0.70311 | 0.82545 | 0.84116 | -0.00062554 | 89.9762 | 83.9661 | 1.4972 | 0.70309 | 0.00080568 | 19.6602 | 17.4226
LZ | OS265386T | LZ OS2T #1 | 45.05 | 1800.458 | 90.0147 | 24.7805 | 39.9971 | 179.6724 | 39.9935 | 89.9946 | 95.2651 | 95.7215 | 99.41 | 111.0984 | 75.4338 | 18.347 | 578.7933 | 386.1766 | 102.7355 | 104.0106 | 103.1185 | 0.70247 | 0.82545 | 0.84116 | -0.00062554 | 89.9791 | 83.9562 | 1.5084 | 0.70246 | 0.00080557 | 19.7686 | 17.529
LZ | OS265386T | LZ OS2T #1 | 45.0583 | 1800.002 | 89.9974 | 24.7508 | 39.9638 | 179.6321 | 39.9926 | 90.0075 | 95.2428 | 95.7221 | 99.409 | 111.447 | 78.4558 | 18.347 | 566.783 | 386.5203 | 102.9718 | 104.0108 | 103.104 | 0.70342 | 0.82545 | 0.84116 | -0.00062554 | 89.9994 | 83.8824 | 1.5031 | 0.70342 | 0.00080482 | 19.6047 | 17.3681
LZ | OS265386T | LZ OS2T #1 | 45.0667 | 1799.559 | 90.0135 | 24.7701 | 39.9649 | 179.6598 | 40.0162 | 89.996 | 95.2743 | 95.7226 | 99.4099 | 109.4187 | 78.0973 | 18.347 | 566.4021 | 386.5203 | 103.0774 | 104.0179 | 103.0696 | 0.70315 | 0.82545 | 0.84116 | -0.00062554 | 89.9899 | 83.9984 | 1.4939 | 0.70314 | 0.00080595 | 19.6519 | 17.4145
LZ | OS265386T | LZ OS2T #1 | 45.075 | 1800.68 | 90.0207 | 24.8259 | 40.0087 | 179.6349 | 40.0012 | 89.9891 | 95.2245 | 95.7242 | 99.4081 | 115.6284 | 76.3732 | 18.347 | 564.1558 | 386.5203 | 102.9326 | 104.025 | 103.1302 | 0.70239 | 0.82545 | 0.84116 | -0.00062554 | 89.9968 | 84.1316 | 1.5042 | 0.70239 | 0.00080722 | 19.7799 | 17.5401
LZ | OS265386T | LZ OS2T #1 | 45.0833 | 1800.236 | 90.0123 | 24.8274 | 39.9826 | 179.6174 | 39.9939 | 90.0049 | 95.2458 | 95.6868 | 99.3924 | 111.8939 | 72.8893 | 18.3814 | 573.2291 | 386.5203 | 102.7222 | 104.0135 | 103.0905 | 0.70373 | 0.82545 | 0.84116 | -0.00062554 | 89.9916 | 83.8727 | 1.504 | 0.70373 | 0.00080474 | 19.5522 | 17.3167
LZ | OS265386T | LZ OS2T #1 | 45.0917 | 1800.447 | 89.9691 | 24.8267 | 39.9649 | 179.8568 | 39.9949 | 89.9792 | 95.1943 | 95.6819 | 99.3801 | 104.6808 | 73.958 | 18.347 | 578.2686 | 386.5203 | 102.6349 | 104.0081 | 103.0818 | 0.70373 | 0.82545 | 0.84116 | -0.00062554 | 90.0015 | 83.8421 | 1.4979 | 0.70373 | 0.00080443 | 19.5512 | 17.3157
LZ | OS265386T | LZ OS2T #1 | 45.1 | 1800.364 | 89.9901 | 24.7821 | 39.9998 | 179.8361 | 40.0393 | 90.0108 | 95.2655 | 95.7005 | 99.4022 | 110.976 | 71.9577 | 18.347 | 582.1145 | 386.1766 | 102.9354 | 104.0041 | 103.111 | 0.70342 | 0.82545 | 0.84116 | -0.00062554 | 90.0155 | 83.9523 | 1.4981 | 0.70343 | 0.00080546 | 19.6028 | 17.3663
LZ | OS265386T | LZ OS2T #1 | 45.1083 | 1799.896 | 89.9681 | 24.7762 | 39.9966 | 179.8175 | 40.0262 | 89.9911 | 95.2111 | 95.6941 | 99.3972 | 108.0256 | 72.4843 | 18.347 | 577.8241 | 386.1766 | 103.1147 | 103.9928 | 103.0531 | 0.70282 | 0.82545 | 0.84116 | -0.00062554 | 90.0225 | 83.9126 | 1.5048 | 0.70284 | 0.00080506 | 19.704 | 17.4656
LZ | OS265386T | LZ OS2T #1 | 45.1167 | 1799.876 | 89.9792 | 24.7934 | 39.9811 | 179.8394 | 40.0215 | 89.9933 | 95.2648 | 95.7271 | 99.4025 | 118.7424 | 73.4317 | 18.347 | 566.1483 | 386.1766 | 102.9703 | 104.0113 | 103.1111 | 0.70314 | 0.82545 | 0.84116 | -0.00062554 | 89.9935 | 84.0298 | 1.506 | 0.70313 | 0.00080625 | 19.6533 | 17.4158
LZ | OS265386T | LZ OS2T #1 | 45.125 | 1800.302 | 89.9947 | 24.7795 | 39.9799 | 179.8996 | 40.051 | 89.9935 | 95.2491 | 95.7229 | 99.41 | 116.1322 | 73.2933 | 18.347 | 563.0569 | 386.5203 | 102.8103 | 104.022 | 103.105 | 0.70311 | 0.82545 | 0.84116 | -0.00062554 | 90.0055 | 83.974 | 1.5048 | 0.70311 | 0.00080569 | 19.6569 | 17.4194
LZ | OS265386T | LZ OS2T #1 | 45.1333 | 1799.858 | 89.9875 | 24.8774 | 40.009 | 179.8354 | 40.0353 | 89.9697 | 95.2775 | 95.7222 | 99.41 | 118.0275 | 72.045 | 18.347 | 565.1525 | 386.5203 | 102.8655 | 104.021 | 103.0962 | 0.70342 | 0.82545 | 0.84116 | -0.00062554 | 89.9825 | 83.9535 | 1.5074 | 0.70341 | 0.00080554 | 19.6061 | 17.3696
LZ | OS265386T | LZ OS2T #1 | 45.1417 | 1800.053 | 89.9758 | 24.834 | 40.0201 | 179.86 | 40.0421 | 90.0107 | 95.2739 | 95.7221 | 99.41 | 117.9926 | 74.5531 | 18.347 | 568.6195 | 386.1766 | 103.1606 | 104.0112 | 103.0915 | 0.70312 | 0.82545 | 0.84116 | -0.00062554 | 90.0261 | 84.0484 | 1.4983 | 0.70313 | 0.00080635 | 19.6532 | 17.4158
LZ | OS265386T | LZ OS2T #1 | 45.15 | 1799.724 | 89.9696 | 24.8151 | 40.0416 | 179.8577 | 40.0738 | 90.0187 | 95.2275 | 95.7181 | 99.41 | 112.1834 | 74.9183 | 18.347 | 578.7808 | 386.1766 | 103.088 | 104.0038 | 103.0644 | 0.70312 | 0.82545 | 0.84116 | -0.00062554 | 90.0176 | 83.9613 | 1.495 | 0.70314 | 0.00080554 | 19.653 | 17.4156
LZ | OS265386T | LZ OS2T #1 | 45.1583 | 1800.396 | 89.9507 | 24.7618 | 39.9899 | 179.8539 | 40.0146 | 89.9524 | 95.2216 | 95.7259 | 99.41 | 103.0598 | 76.897 | 18.349 | 582.972 | 386.1766 | 102.9002 | 104.0106 | 103.1186 | 0.70357 | 0.82545 | 0.84116 | -0.00062554 | 90.013 | 83.8222 | 1.4619 | 0.70358 | 0.00080421 | 19.5774 | 17.3414
LZ | OS265386T | LZ OS2T #1 | 45.1667 | 1800.167 | 89.9767 | 24.7732 | 40.0214 | 179.8611 | 40.0691 | 90.0013 | 95.2547 | 95.7251 | 99.41 | 105.4855 | 75.6077 | 18.347 | 575.7379 | 386.1766 | 102.6413 | 104.0299 | 103.1118 | 0.70342 | 0.82545 | 0.84116 | -0.00062554 | 90.0062 | 83.9792 | 1.5006 | 0.70342 | 0.00080573 | 19.6038 | 17.3673
LZ | OS265386T | LZ OS2T #1 | 45.175 | 1800.092 | 89.9881 | 24.8379 | 40.0183 | 179.7873 | 40.0257 | 89.9789 | 95.2079 | 95.7234 | 99.41 | 118.6388 | 80.2625 | 18.347 | 574.3962 | 386.1766 | 102.9861 | 103.9997 | 103.0666 | 0.70342 | 0.82545 | 0.84116 | -0.00062554 | 89.9967 | 83.9736 | 1.4948 | 0.70342 | 0.0008057 | 19.6047 | 17.3682
LZ | OS265386T | LZ OS2T #1 | 45.1833 | 1799.741 | 90.004 | 24.8645 | 40.0403 | 179.8313 | 40.0144 | 90.0102 | 95.1718 | 95.7235 | 99.41 | 112.9935 | 76.7856 | 18.347 | 562.0769 | 386.1766 | 103.16 | 104.0156 | 103.0982 | 0.70315 | 0.82545 | 0.84116 | -0.00062554 | 89.9919 | 84.0658 | 1.4796 | 0.70315 | 0.0008066 | 19.6512 | 17.4138
LZ | OS265386T | LZ OS2T #1 | 45.1917 | 1800.125 | 89.963 | 24.7875 | 40.0367 | 179.8593 | 39.9998 | 89.9669 | 95.2443 | 95.7299 | 99.41 | 112.6343 | 73.6142 | 18.347 | 567.1569 | 386.5203 | 103.0638 | 104.0329 | 103.0508 | 0.70342 | 0.82545 | 0.84116 | -0.00062554 | 89.9859 | 83.9894 | 1.5007 | 0.70341 | 0.00080588 | 19.6059 | 17.3693
LZ | OS265386T | LZ OS2T #1 | 45.2 | 1799.785 | 89.9752 | 24.8021 | 40.0062 | 179.8514 | 39.9954 | 90.0048 | 95.2219 | 95.7143 | 99.41 | 118.3329 | 75.8144 | 18.3472 | 577.6306 | 386.1766 | 102.8905 | 104.0012 | 103.0914 | 0.70311 | 0.82545 | 0.84116 | -0.00062554 | 90.0108 | 83.9731 | 1.4937 | 0.70312 | 0.00080567 | 19.6562 | 17.4187
LZ | OS265386T | LZ OS2T #1 | 45.2083 | 1800.104 | 89.9779 | 24.7816 | 40.0129 | 179.8678 | 39.9787 | 90.005 | 95.1243 | 95.7145 | 99.41 | 117.0875 | 75.423 | 18.347 | 582.9882 | 386.1766 | 102.7628 | 104.0067 | 103.0915 | 0.7034 | 0.82545 | 0.84116 | -0.00062554 | 90.0013 | 83.9773 | 1.5106 | 0.7034 | 0.00080573 | 19.6083 | 17.3718
LZ | OS265386T | LZ OS2T #1 | 45.2167 | 1800.117 | 89.9754 | 24.8099 | 40.0176 | 179.8743 | 39.9848 | 90.0001 | 95.2693 | 95.7111 | 99.41 | 115.1843 | 76.6212 | 18.347 | 582.6177 | 386.5203 | 103.0763 | 104.006 | 103.0915 | 0.70342 | 0.82545 | 0.84116 | -0.00062554 | 90.0181 | 83.9474 | 1.4912 | 0.70343 | 0.0008054 | 19.6025 | 17.366
LZ | OS265386T | LZ OS2T #1 | 45.225 | 1800.089 | 89.971 | 24.828 | 40.026 | 179.7573 | 39.9794 | 90.0107 | 95.225 | 95.7061 | 99.41 | 113.5821 | 74.2519 | 18.454 | 572.2225 | 386.1766 | 103.2268 | 104.0066 | 103.105 | 0.70342 | 0.82545 | 0.84116 | -0.00062554 | 90.0271 | 83.9738 | 1.4935 | 0.70344 | 0.00080564 | 19.6016 | 17.3651
LZ | OS265386T | LZ OS2T #1 | 45.2333 | 1800.082 | 89.9738 | 24.8525 | 40.0118 | 179.691 | 39.9544 | 90.0145 | 95.258 | 95.7217 | 99.41 | 113.6975 | 74.9688 | 18.347 | 560.9611 | 386.1766 | 103.1241 | 104.0315 | 103.0779 | 0.70336 | 0.82545 | 0.84116 | -0.00062554 | 90.0016 | 84.0115 | 1.4994 | 0.70336 | 0.00080605 | 19.6143 | 17.3776
LZ | OS265386T | LZ OS2T #1 | 45.2417 | 1799.768 | 90.017 | 24.8493 | 40.0119 | 179.7353 | 39.9267 | 89.98 | 95.2456 | 95.7206 | 99.41 | 99.0408 | 73.7729 | 18.347 | 561.9478 | 386.1766 | 103.0241 | 104.0183 | 103.0912 | 0.70328 | 0.82545 | 0.84116 | -0.00062554 | 90.017 | 84.0577 | 1.5001 | 0.70329 | 0.00080646 | 19.627 | 17.39
LZ | OS265386T | LZ OS2T #1 | 45.25 | 1799.448 | 90.0173 | 24.7837 | 39.9919 | 179.8058 | 39.9718 | 90.0261 | 95.2686 | 95.725 | 99.41 | 110.6135 | 74.2323 | 18.347 | 563.959 | 386.1766 | 102.6855 | 104.0182 | 103.0935 | 0.70338 | 0.82545 | 0.84116 | -0.00062554 | 90.0204 | 83.9832 | 1.4978 | 0.70339 | 0.00080574 | 19.6095 | 17.3729
LZ | OS265386T | LZ OS2T #1 | 45.2583 | 1799.594 | 90.0195 | 24.7959 | 39.9884 | 179.8143 | 39.9746 | 90.0157 | 95.2412 | 95.7212 | 99.41 | 114.8096 | 73.0134 | 18.4354 | 575.8498 | 386.1766 | 103.0296 | 104.0122 | 103.0575 | 0.70324 | 0.82545 | 0.84116 | -0.00062554 | 90.0224 | 83.9149 | 1.5154 | 0.70325 | 0.00080508 | 19.6328 | 17.3957
LZ | OS265386T | LZ OS2T #1 | 45.2667 | 1799.757 | 90.0434 | 24.8138 | 40.0148 | 179.83 | 39.9726 | 90.0105 | 95.2443 | 95.7228 | 99.41 | 110.9506 | 72.5075 | 18.347 | 579.7975 | 386.1766 | 103.0726 | 104.0217 | 103.112 | 0.70311 | 0.82545 | 0.84116 | -0.00062554 | 90.0433 | 83.9885 | 1.5064 | 0.70313 | 0.00080574 | 19.6532 | 17.4157
LZ | OS265386T | LZ OS2T #1 | 45.275 | 1800.693 | 90.0354 | 24.8756 | 40.0299 | 179.8666 | 39.9944 | 90.0327 | 95.2471 | 95.7188 | 99.41 | 114.1992 | 74.4076 | 18.347 | 577.9402 | 386.1766 | 102.942 | 104.0108 | 103.0711 | 0.70314 | 0.82545 | 0.84116 | -0.00062554 | 90.0346 | 84.0293 | 1.5053 | 0.70317 | 0.00080615 | 19.6477 | 17.4104
LZ | OS265386T | LZ OS2T #1 | 45.2833 | 1800.688 | 90.0036 | 24.8174 | 40.0234 | 179.8708 | 39.996 | 90.028 | 95.2321 | 95.7281 | 99.41 | 116.2155 | 69.4549 | 18.347 | 566.819 | 386.1766 | 102.7631 | 104.0075 | 103.0847 | 0.70281 | 0.82545 | 0.84116 | -0.00062554 | 90.0398 | 84.1019 | 1.5102 | 0.70284 | 0.00080684 | 19.7035 | 17.4651
LZ | OS265386T | LZ OS2T #1 | 45.2917 | 1800.089 | 90.0422 | 24.8059 | 40.0475 | 179.9372 | 39.9985 | 90.0055 | 95.2619 | 95.7189 | 99.41 | 111.2389 | 73.8736 | 18.347 | 562.7762 | 386.1766 | 103.0527 | 104.0344 | 103.0848 | 0.70342 | 0.82545 | 0.84116 | -0.00062554 | 90.0175 | 83.9514 | 1.4966 | 0.70343 | 0.00080544 | 19.6026 | 17.3661
LZ | OS265386T | LZ OS2T #1 | 45.3 | 1800.243 | 90.0321 | 24.8217 | 40.0314 | 179.8253 | 39.99 | 89.9966 | 95.2521 | 95.7212 | 99.41 | 105.7238 | 73.4668 | 18.3471 | 564.5911 | 386.1766 | 103.0342 | 104.0507 | 103.0643 | 0.70341 | 0.82545 | 0.84116 | -0.00062554 | 90.0195 | 83.9948 | 1.5018 | 0.70342 | 0.00080585 | 19.6038 | 17.3673
LZ | OS265386T | LZ OS2T #1 | 45.3083 | 1799.766 | 90.0281 | 24.8203 | 40.0277 | 179.8775 | 40.0052 | 90.0073 | 95.1906 | 95.7214 | 99.41 | 125.6359 | 73.3929 | 18.4027 | 571.4015 | 386.5203 | 103.0354 | 104.0172 | 103.1118 | 0.70212 | 0.82545 | 0.84116 | -0.00062554 | 90.0304 | 84.0283 | 1.3995 | 0.70214 | 0.00080615 | 19.8227 | 17.5821
LZ | OS265386T | LZ OS2T #1 | 45.3167 | 1800.551 | 90.0107 | 24.8193 | 40.0162 | 179.802 | 39.9772 | 89.9954 | 95.2298 | 95.7088 | 99.41 | 95.1406 | 71.6732 | 18.3502 | 572.9389 | 386.5203 | 103.0617 | 104.0162 | 103.1118 | 0.70311 | 0.82545 | 0.84116 | -0.00062554 | 90.0247 | 84.0019 | 1.4987 | 0.70312 | 0.00080591 | 19.6549 | 17.4174
LZ | OS265386T | LZ OS2T #1 | 45.325 | 1799.547 | 90.0275 | 24.8178 | 40.0253 | 179.8315 | 39.9856 | 89.9937 | 95.2088 | 95.6991 | 99.41 | 112.0152 | 72.324 | 18.3584 | 580.3314 | 386.1766 | 102.8334 | 104.0081 | 103.0643 | 0.70316 | 0.82545 | 0.84116 | -0.00062554 | 90.0251 | 84.0075 | 1.5037 | 0.70318 | 0.00080596 | 19.646 | 17.4087
LZ | OS265386T | LZ OS2T #1 | 45.3333 | 1800.417 | 90.0209 | 24.8517 | 39.9903 | 179.8566 | 40.0135 | 89.9819 | 95.2277 | 95.7074 | 99.41 | 118.3493 | 75.2169 | 18.3481 | 579.9125 | 386.5203 | 102.8465 | 104.0144 | 103.1063 | 0.70047 | 0.82545 | 0.84116 | -0.00062554 | 90.0252 | 84.0356 | 1.4933 | 0.70049 | 0.00080623 | 20.1053 | 17.8594
LZ | OS265386T | LZ OS2T #1 | 45.3417 | 1799.915 | 89.9909 | 24.8325 | 39.9645 | 179.8163 | 39.9562 | 90.0036 | 95.276 | 95.7168 | 99.41 | 116.254 | 75.1457 | 18.347 | 578.2875 | 386.5203 | 103.3092 | 104.0153 | 103.0779 | 0.70341 | 0.82545 | 0.84116 | -0.00062554 | 90.0074 | 83.9068 | 1.5038 | 0.70341 | 0.00080504 | 19.6059 | 17.3694
LZ | OS265386T | LZ OS2T #1 | 45.35 | 1799.771 | 89.9686 | 24.811 | 39.9907 | 179.8073 | 39.9811 | 89.9872 | 95.2403 | 95.7204 | 99.395 | 115.6126 | 73.7666 | 18.347 | 567.1349 | 386.5203 | 103.2576 | 104.0041 | 103.09 | 0.70342 | 0.82545 | 0.84116 | -0.00062554 | 89.987 | 83.9408 | 1.5024 | 0.70341 | 0.00080541 | 19.6066 | 17.37
LZ | OS265386T | LZ OS2T #1 | 45.3583 | 1799.985 | 89.9902 | 24.8415 | 39.9969 | 179.6886 | 39.9566 | 89.9957 | 95.1726 | 95.7193 | 99.41 | 113.1773 | 72.0979 | 18.356 | 564.8936 | 386.1766 | 103.013 | 104.0313 | 103.0847 | 0.7012 | 0.82545 | 0.84116 | -0.00062554 | 90.0006 | 84.0552 | 1.377 | 0.7012 | 0.00080648 | 19.9844 | 17.7407
LZ | OS265386T | LZ OS2T #1 | 45.3667 | 1800.185 | 89.9732 | 24.8498 | 39.9807 | 179.703 | 39.9591 | 89.9839 | 95.261 | 95.7237 | 99.41 | 114.4066 | 73.1176 | 18.347 | 563.1161 | 386.1766 | 102.8056 | 104.0242 | 103.0711 | 0.70318 | 0.82545 | 0.84116 | -0.00062554 | 89.9823 | 83.9268 | 1.4967 | 0.70317 | 0.00080528 | 19.6464 | 17.4091
LZ | OS265386T | LZ OS2T #1 | 45.375 | 1799.773 | 89.9823 | 24.8759 | 39.9974 | 179.727 | 39.9782 | 89.9845 | 95.0651 | 95.725 | 99.41 | 105.1027 | 73.2064 | 18.347 | 570.3109 | 386.1766 | 102.8177 | 104.0101 | 103.0984 | 0.70342 | 0.82545 | 0.84116 | -0.00062554 | 89.9652 | 83.8944 | 1.4986 | 0.7034 | 0.00080501 | 19.6081 | 17.3715
LZ | OS265386T | LZ OS2T #1 | 45.3833 | 1800.411 | 89.9806 | 24.8833 | 39.991 | 179.7843 | 39.9797 | 89.9834 | 95.2399 | 95.7172 | 99.4099 | 118.7509 | 70.6269 | 18.347 | 577.4134 | 386.1766 | 103.2145 | 104.008 | 103.0846 | 0.70113 | 0.82545 | 0.84116 | -0.00062554 | 89.9991 | 83.9887 | 1.4929 | 0.70112 | 0.00080584 | 19.9966 | 17.7527
LZ | OS265386T | LZ OS2T #1 | 45.3917 | 1800.72 | 89.964 | 24.8879 | 39.9888 | 179.7615 | 39.9714 | 89.9916 | 95.19 | 95.715 | 99.3987 | 103.8067 | 72.9969 | 18.347 | 582.8008 | 386.1766 | 103.0668 | 103.992 | 103.0597 | 0.70339 | 0.82545 | 0.84116 | -0.00062554 | 89.9788 | 83.8264 | 1.4901 | 0.70338 | 0.00080433 | 19.6111 | 17.3744
LZ | OS265386T | LZ OS2T #1 | 45.4 | 1799.998 | 89.9629 | 24.8803 | 39.9959 | 179.7579 | 40.0039 | 89.99 | 95.2088 | 95.705 | 99.3878 | 113.9078 | 73.8653 | 18.347 | 574.2975 | 386.1766 | 102.9691 | 103.9941 | 103.0627 | 0.70311 | 0.82545 | 0.84116 | -0.00062554 | 89.987 | 83.9027 | 1.506 | 0.7031 | 0.00080504 | 19.6589 | 17.4213
LZ | OS265386T | LZ OS2T #1 | 45.4083 | 1800.046 | 89.9681 | 24.8953 | 39.9955 | 179.8383 | 39.9856 | 90.0141 | 95.2081 | 95.7152 | 99.3912 | 100.9133 | 74.5908 | 18.347 | 570.8846 | 386.1766 | 102.7695 | 103.9957 | 103.0585 | 0.70091 | 0.82545 | 0.84116 | -0.00062554 | 89.9934 | 83.9883 | 1.4623 | 0.7009 | 0.00080585 | 20.0343 | 17.7897
LZ | OS265386T | LZ OS2T #1 | 45.4167 | 1799.458 | 89.96 | 24.9002 | 39.9775 | 179.8224 | 40.0256 | 90.0058 | 95.2094 | 95.7104 | 99.3851 | 122.8892 | 75.6643 | 18.347 | 560.1638 | 386.1766 | 102.8523 | 104.0054 | 103.114 | 0.70313 | 0.82545 | 0.84116 | -0.00062554 | 89.9814 | 83.9128 | 1.4981 | 0.70312 | 0.00080515 | 19.6554 | 17.4179
LZ | OS265386T | LZ OS2T #1 | 45.425 | 1799.361 | 89.9608 | 24.8969 | 39.9366 | 179.7735 | 39.9908 | 90.0021 | 95.1824 | 95.6882 | 99.38 | 110.2346 | 74.1073 | 18.347 | 566.3007 | 386.1766 | 103.07 | 103.9735 | 103.075 | 0.70307 | 0.82545 | 0.84116 | -0.00062554 | 89.9704 | 83.9939 | 1.4956 | 0.70305 | 0.00080595 | 19.6678 | 17.4301
LZ | OS265386T | LZ OS2T #1 | 45.4333 | 1799.326 | 89.979 | 24.8938 | 39.9578 | 179.7096 | 39.9727 | 89.9996 | 95.2451 | 95.6829 | 99.3824 | 107.0591 | 75.1358 | 18.3472 | 571.4832 | 386.1766 | 103.2455 | 103.9858 | 103.0503 | 0.70192 | 0.82545 | 0.84116 | -0.00062554 | 89.9917 | 83.9755 | 1.5054 | 0.70192 | 0.00080573 | 19.8606 | 17.6192
LZ | OS265386T | LZ OS2T #1 | 45.4417 | 1799.697 | 89.9614 | 24.8729 | 39.9744 | 179.7111 | 40.0073 | 89.9818 | 95.1718 | 95.6733 | 99.395 | 113.6752 | 73.867 | 18.356 | 582.6821 | 386.1766 | 103.0216 | 103.9875 | 103.0968 | 0.7029 | 0.82545 | 0.84116 | -0.00062554 | 89.9645 | 83.9916 | 1.491 | 0.70288 | 0.00080595 | 19.6969 | 17.4586
LZ | OS265386T | LZ OS2T #1 | 45.45 | 1799.673 | 89.9631 | 24.8742 | 39.9548 | 179.8627 | 39.9733 | 89.9844 | 95.1778 | 95.6889 | 99.3953 | 119.3348 | 72.7681 | 18.3471 | 583.3401 | 386.1766 | 102.9816 | 103.984 | 103.0633 | 0.70286 | 0.82545 | 0.84116 | -0.00062554 | 89.9723 | 83.9756 | 1.4968 | 0.70284 | 0.00080578 | 19.7034 | 17.465
LZ | OS265386T | LZ OS2T #1 | 45.4583 | 1799.959 | 89.9591 | 24.8934 | 39.9594 | 179.8493 | 39.9891 | 89.9842 | 95.2402 | 95.6936 | 99.3951 | 110.6112 | 74.1735 | 18.347 | 573.0311 | 386.5203 | 102.5296 | 103.9872 | 103.0901 | 0.70259 | 0.82545 | 0.84116 | -0.00062554 | 89.977 | 84.0279 | 1.5447 | 0.70258 | 0.00080627 | 19.7481 | 17.5089
LZ | OS265386T | LZ OS2T #1 | 45.4667 | 1799.735 | 89.992 | 24.8886 | 39.9654 | 179.7896 | 39.9912 | 90.0129 | 95.2571 | 95.6962 | 99.3953 | 120.0059 | 74.6949 | 18.347 | 565.2968 | 386.5203 | 102.9384 | 103.9979 | 103.0767 | 0.70331 | 0.82545 | 0.84116 | -0.00062554 | 89.9664 | 83.9276 | 1.5084 | 0.70329 | 0.00080533 | 19.627 | 17.3901
LZ | OS265386T | LZ OS2T #1 | 45.475 | 1799.622 | 90.0146 | 24.925 | 39.9468 | 179.8646 | 39.992 | 90.0168 | 95.255 | 95.6981 | 99.396 | 113.6495 | 72.6482 | 18.347 | 565.7783 | 386.1766 | 103.152 | 103.9971 | 103.0504 | 0.70311 | 0.82545 | 0.84116 | -0.00062554 | 89.9818 | 83.8415 | 1.5013 | 0.7031 | 0.00080447 | 19.659 | 17.4215
LZ | OS265386T | LZ OS2T #1 | 45.4833 | 1800.266 | 90.0195 | 24.9067 | 39.9775 | 179.8638 | 40.0448 | 89.9984 | 95.2556 | 95.6917 | 99.3801 | 122.1743 | 71.4894 | 18.3471 | 566.7656 | 386.1766 | 103.1366 | 103.9814 | 103.0755 | 0.70307 | 0.82545 | 0.84116 | -0.00062554 | 89.968 | 83.9493 | 1.4758 | 0.70305 | 0.00080553 | 19.6676 | 17.4299
LZ | OS265386T | LZ OS2T #1 | 45.4917 | 1800.215 | 90.0342 | 24.8909 | 39.969 | 179.759 | 40.0092 | 90.0132 | 95.1506 | 95.7069 | 99.3895 | 109.3261 | 74.9256 | 18.347 | 571.2016 | 386.1766 | 102.8843 | 103.9814 | 103.0588 | 0.70353 | 0.82545 | 0.84116 | -0.00062554 | 89.9677 | 83.9172 | 1.4627 | 0.70351 | 0.00080523 | 19.5895 | 17.3532
LZ | OS265386T | LZ OS2T #1 | 45.5 | 1800.249 | 90.0067 | 24.9016 | 39.9765 | 179.6761 | 40.0146 | 90.0234 | 95.2391 | 95.7017 | 99.3883 | 117.424 | 72.9555 | 18.348 | 577.4139 | 386.1766 | 102.8116 | 103.9933 | 103.0689 | 0.70302 | 0.82545 | 0.84116 | -0.00062554 | 89.9901 | 83.8419 | 1.4987 | 0.70302 | 0.00080445 | 19.6729 | 17.4351
LZ | OS265386T | LZ OS2T #1 | 45.5083 | 1799.99 | 90.0255 | 24.9182 | 39.9849 | 179.6806 | 40.0285 | 89.9948 | 95.2343 | 95.7165 | 99.3856 | 105.0027 | 71.5162 | 18.347 | 581.3041 | 386.1766 | 103.1473 | 103.9976 | 103.0401 | 0.70309 | 0.82545 | 0.84116 | -0.00062554 | 90.0072 | 83.9027 | 1.4977 | 0.7031 | 0.000805 | 19.6594 | 17.4218
LZ | OS265386T | LZ OS2T #1 | 45.5167 | 1799.798 | 90.0355 | 24.9731 | 39.9899 | 179.8355 | 40.0587 | 90.0386 | 95.2246 | 95.7144 | 99.4025 | 121.1718 | 71.6826 | 18.347 | 580.7541 | 386.1766 | 103.1407 | 104.0104 | 103.0636 | 0.70308 | 0.82545 | 0.84116 | -0.00062554 | 90.0227 | 84.001 | 1.4953 | 0.7031 | 0.00080591 | 19.6596 | 17.422
LZ | OS265386T | LZ OS2T #1 | 45.525 | 1800.203 | 90.0229 | 24.9198 | 40.0108 | 179.8599 | 40.0205 | 90.0105 | 95.2012 | 95.7071 | 99.3825 | 108.9772 | 74.4433 | 18.347 | 569.1918 | 386.1766 | 102.9934 | 103.9817 | 103.0639 | 0.70324 | 0.82545 | 0.84116 | -0.00062554 | 90.0044 | 83.9836 | 1.4973 | 0.70324 | 0.00080578 | 19.6345 | 17.3974
LZ | OS265386T | LZ OS2T #1 | 45.5333 | 1799.968 | 90.002 | 24.9488 | 40.0282 | 179.8306 | 40.0207 | 90.0243 | 95.1908 | 95.7152 | 99.4017 | 104.7747 | 72.5188 | 18.347 | 566.6788 | 386.1766 | 102.8785 | 104.0058 | 103.0561 | 0.70363 | 0.82545 | 0.84116 | -0.00062554 | 90.01 | 83.923 | 1.5106 | 0.70363 | 0.00080519 | 19.5681 | 17.3322
LZ | OS265386T | LZ OS2T #1 | 45.5417 | 1800.223 | 90.0388 | 24.9252 | 39.9842 | 179.8355 | 40.0502 | 90.0267 | 95.2376 | 95.7135 | 99.4094 | 119.9516 | 74.743 | 18.347 | 560.3033 | 386.1766 | 102.9878 | 104.0096 | 103.0637 | 0.70311 | 0.82545 | 0.84116 | -0.00062554 | 89.9898 | 83.9304 | 1.4998 | 0.7031 | 0.0008053 | 19.6584 | 17.4208
LZ | OS265386T | LZ OS2T #1 | 45.55 | 1800.165 | 90.039 | 24.944 | 40.0068 | 179.8805 | 40.042 | 90.0451 | 95.2043 | 95.6837 | 99.3956 | 107.6744 | 76.5294 | 18.347 | 577.1943 | 386.1766 | 103.1253 | 103.9861 | 103.0906 | 0.70296 | 0.82545 | 0.84116 | -0.00062554 | 90.0091 | 84.0151 | 1.4939 | 0.70296 | 0.00080607 | 19.6821 | 17.4441
LZ | OS265386T | LZ OS2T #1 | 45.5583 | 1799.941 | 90.0265 | 24.9073 | 40.0249 | 179.8675 | 40.0502 | 89.9946 | 95.2444 | 95.6985 | 99.3851 | 118.5832 | 72.2618 | 18.347 | 584.7988 | 386.5203 | 103.1402 | 103.976 | 103.0411 | 0.70311 | 0.82545 | 0.84116 | -0.00062554 | 89.9997 | 83.9705 | 1.4939 | 0.70311 | 0.00080566 | 19.6575 | 17.42
LZ | OS265386T | LZ OS2T #1 | 45.5667 | 1800.005 | 90.0179 | 24.9342 | 40.0358 | 179.8027 | 40.0425 | 90.001 | 95.188 | 95.6912 | 99.3914 | 115.1088 | 79.5159 | 18.347 | 581.6054 | 386.1766 | 102.7834 | 103.9853 | 103.0788 | 0.70318 | 0.82545 | 0.84116 | -0.00062554 | 90.004 | 83.8529 | 1.4983 | 0.70318 | 0.00080453 | 19.6446 | 17.4073
LZ | OS265386T | LZ OS2T #1 | 45.575 | 1800.108 | 90.0173 | 24.9126 | 40.0134 | 179.8266 | 40.0616 | 90.014 | 95.2114 | 95.6983 | 99.3809 | 115.3696 | 76.2433 | 18.347 | 574.7921 | 386.1766 | 102.9013 | 103.9815 | 103.056 | 0.70311 | 0.82545 | 0.84116 | -0.00062554 | 90.0297 | 83.9779 | 1.5014 | 0.70313 | 0.00080567 | 19.6543 | 17.4169
LZ | OS265386T | LZ OS2T #1 | 45.5833 | 1799.828 | 90.0434 | 24.9161 | 40.0702 | 179.7299 | 40.0509 | 90.0057 | 95.2876 | 95.7131 | 99.4005 | 122.2566 | 75.0321 | 18.347 | 570.7776 | 386.1766 | 103.0194 | 103.9927 | 103.0615 | 0.7028 | 0.82545 | 0.84116 | -0.00062554 | 90.0133 | 84.0671 | 1.5084 | 0.70281 | 0.00080656 | 19.7091 | 17.4707
LZ | OS265386T | LZ OS2T #1 | 45.5917 | 1800.145 | 90.012 | 24.9539 | 40.0537 | 179.8229 | 40.0038 | 89.9955 | 95.2499 | 95.6988 | 99.3989 | 115.868 | 75.5203 | 18.347 | 562.9866 | 386.1766 | 103.2057 | 103.9962 | 103.1142 | 0.70342 | 0.82545 | 0.84116 | -0.00062554 | 90.0065 | 83.9966 | 1.5084 | 0.70342 | 0.0008059 | 19.6038 | 17.3673
LZ | OS265386T | LZ OS2T #1 | 45.6 | 1799.645 | 89.9951 | 24.9499 | 40.0389 | 179.8329 | 39.9766 | 89.9874 | 95.1777 | 95.6964 | 99.38 | 100.511 | 73.6676 | 18.347 | 564.0764 | 386.1766 | 102.7695 | 103.979 | 103.0479 | 0.70317 | 0.82545 | 0.84116 | -0.00062554 | 89.99 | 84.0109 | 1.4926 | 0.70316 | 0.00080607 | 19.6485 | 17.4112
LZ | OS265386T | LZ OS2T #1 | 45.6083 | 1800.166 | 90.0151 | 24.9213 | 40.0023 | 179.9473 | 39.9768 | 89.979 | 95.2594 | 95.6989 | 99.38 | 103.0247 | 74.9646 | 18.347 | 574.0743 | 386.5203 | 102.9253 | 103.9837 | 103.0741 | 0.70328 | 0.82545 | 0.84116 | -0.00062554 | 89.9923 | 84.0595 | 1.4984 | 0.70327 | 0.00080654 | 19.6297 | 17.3927
LZ | OS265386T | LZ OS2T #1 | 45.6167 | 1800.07 | 89.9823 | 24.9668 | 40.0505 | 179.9341 | 39.9751 | 90.0144 | 95.1968 | 95.6854 | 99.38 | 122.2522 | 74.9255 | 18.347 | 581.5681 | 386.1766 | 102.8854 | 103.9775 | 103.0564 | 0.70316 | 0.82545 | 0.84116 | -0.00062554 | 90.0164 | 83.9396 | 1.5127 | 0.70317 | 0.00080533 | 19.647 | 17.4097
LZ | OS265386T | LZ OS2T #1 | 45.625 | 1800.054 | 89.9887 | 24.9395 | 40.0329 | 179.8268 | 39.9265 | 90.0027 | 95.2678 | 95.6934 | 99.3877 | 103.4357 | 73.4647 | 18.347 | 583.4406 | 386.5203 | 102.991 | 103.9929 | 103.0218 | 0.70311 | 0.82545 | 0.84116 | -0.00062554 | 90.0134 | 83.9729 | 1.5026 | 0.70312 | 0.00080566 | 19.6561 | 17.4186
LZ | OS265386T | LZ OS2T #1 | 45.6333 | 1800.001 | 89.9557 | 24.9215 | 40.0251 | 179.8422 | 39.966 | 89.984 | 95.1799 | 95.7008 | 99.38 | 118.218 | 76.0441 | 18.347 | 577.398 | 386.1766 | 103.2299 | 103.9781 | 103.1074 | 0.70311 | 0.82545 | 0.84116 | -0.00062554 | 90.0102 | 83.9926 | 1.5035 | 0.70312 | 0.00080585 | 19.6558 | 17.4183
LZ | OS265386T | LZ OS2T #1 | 45.6417 | 1800.718 | 89.9868 | 24.927 | 40.0117 | 179.8786 | 39.9393 | 89.9622 | 95.215 | 95.6968 | 99.38 | 116.6712 | 75.839 | 18.347 | 569.7069 | 386.1766 | 103.0052 | 103.9643 | 103.0615 | 0.70342 | 0.82545 | 0.84116 | -0.00062554 | 89.9926 | 83.9884 | 1.5144 | 0.70341 | 0.00080585 | 19.6059 | 17.3693
LZ | OS265386T | LZ OS2T #1 | 45.65 | 1800.117 | 89.9783 | 24.9158 | 40.0054 | 179.8597 | 39.9506 | 89.9742 | 95.2327 | 95.7019 | 99.38 | 105.0833 | 76.9833 | 18.347 | 564.0198 | 386.1766 | 102.8698 | 103.9662 | 103.0614 | 0.70311 | 0.82545 | 0.84116 | -0.00062554 | 89.994 | 83.9915 | 1.5023 | 0.7031 | 0.00080588 | 19.6582 | 17.4207
LZ | OS265386T | LZ OS2T #1 | 45.6583 | 1799.793 | 89.9857 | 24.9237 | 40.0169 | 179.8618 | 39.9844 | 89.9904 | 95.2002 | 95.6912 | 99.38 | 121.0002 | 73.5486 | 18.347 | 571.7372 | 386.1766 | 102.7252 | 103.9797 | 103.0954 | 0.70341 | 0.82545 | 0.84116 | -0.00062554 | 89.9962 | 83.8996 | 1.5026 | 0.70341 | 0.00080499 | 19.6061 | 17.3695
LZ | OS265386T | LZ OS2T #1 | 45.6667 | 1799.932 | 89.9836 | 24.9175 | 40.0098 | 179.8896 | 39.9736 | 90.022 | 95.15 | 95.6783 | 99.38 | 116.3453 | 73.2225 | 18.347 | 580.1278 | 386.1766 | 102.8889 | 103.9739 | 103.0208 | 0.70311 | 0.82545 | 0.84116 | -0.00062554 | 90.0141 | 83.9498 | 1.5136 | 0.70312 | 0.00080543 | 19.6555 | 17.418
LZ | OS265386T | LZ OS2T #1 | 45.675 | 1799.661 | 89.9937 | 24.9588 | 40.0084 | 179.8673 | 39.9642 | 90.0066 | 95.1288 | 95.6783 | 99.38 | 110.7448 | 74.6373 | 18.3472 | 583.4865 | 386.1766 | 103.1728 | 103.9764 | 103.0682 | 0.70311 | 0.82545 | 0.84116 | -0.00062554 | 90.0207 | 84.0412 | 1.4994 | 0.70312 | 0.0008063 | 19.6553 | 17.4178
LZ | OS265386T | LZ OS2T #1 | 45.6833 | 1799.655 | 90.0026 | 24.9363 | 40.0328 | 179.8487 | 39.9861 | 89.9841 | 95.2206 | 95.6832 | 99.38 | 113.6758 | 74.4428 | 18.3474 | 581.9732 | 386.1766 | 103.0745 | 103.9769 | 103.0641 | 0.70311 | 0.82545 | 0.84116 | -0.00062554 | 90.0185 | 84.0954 | 1.5026 | 0.70313 | 0.00080682 | 19.6546 | 17.4171
LZ | OS265386T | LZ OS2T #1 | 45.6917 | 1799.808 | 89.9971 | 24.9306 | 40.052 | 179.8718 | 39.9903 | 89.9959 | 95.2673 | 95.6981 | 99.38 | 117.3913 | 74.1859 | 18.347 | 573.528 | 386.1766 | 102.9619 | 103.9779 | 103.0547 | 0.70287 | 0.82545 | 0.84116 | -0.00062554 | 90.0229 | 83.9988 | 1.5067 | 0.70288 | 0.00080588 | 19.6965 | 17.4582
LZ | OS265386T | LZ OS2T #1 | 45.7 | 1799.962 | 89.9645 | 24.9138 | 40.0024 | 179.8402 | 39.9985 | 89.9867 | 95.269 | 95.6964 | 99.38 | 107.1839 | 77.029 | 18.347 | 566.9636 | 386.5203 | 102.6717 | 103.9875 | 103.0818 | 0.70341 | 0.82545 | 0.84116 | -0.00062554 | 90.0134 | 84.0345 | 1.5088 | 0.70342 | 0.00080625 | 19.6041 | 17.3676
LZ | OS265386T | LZ OS2T #1 | 45.7083 | 1800.235 | 89.9877 | 24.9904 | 40.0035 | 179.8725 | 40.0022 | 90.0077 | 95.2939 | 95.6969 | 99.38 | 118.2377 | 73.9994 | 18.347 | 565.6026 | 386.1766 | 102.8168 | 103.9942 | 103.0345 | 0.70342 | 0.82545 | 0.84116 | -0.00062554 | 90.0078 | 84.0761 | 1.5034 | 0.70342 | 0.00080666 | 19.604 | 17.3675
LZ | OS265386T | LZ OS2T #1 | 45.7167 | 1799.856 | 90.0112 | 24.9973 | 40.0291 | 179.8298 | 40.046 | 89.999 | 95.2469 | 95.6935 | 99.38 | 113.5494 | 73.8536 | 18.3482 | 566.4012 | 386.5203 | 103.1111 | 103.9774 | 103.0615 | 0.7034 | 0.82545 | 0.84116 | -0.00062554 | 89.9829 | 83.9997 | 1.5123 | 0.70338 | 0.00080598 | 19.6105 | 17.3739
LZ | OS265386T | LZ OS2T #1 | 45.725 | 1800.02 | 89.9965 | 25.0687 | 40.0058 | 179.8401 | 40.0307 | 90.0165 | 95.1873 | 95.6962 | 99.38 | 101.4095 | 71.3312 | 18.347 | 571.304 | 386.5203 | 103.06 | 103.9879 | 103.0382 | 0.70347 | 0.82545 | 0.84116 | -0.00062554 | 89.987 | 83.9502 | 1.5013 | 0.70346 | 0.0008055 | 19.597 | 17.3606
LZ | OS265386T | LZ OS2T #1 | 45.7333 | 1799.669 | 90.0048 | 25.0181 | 40.0106 | 179.8107 | 40.021 | 89.9913 | 95.2421 | 95.6938 | 99.38 | 124.423 | 72.4496 | 18.347 | 584.0155 | 386.1766 | 102.9213 | 103.9758 | 103.0163 | 0.70342 | 0.82545 | 0.84116 | -0.00062554 | 90.0071 | 83.9101 | 1.5044 | 0.70342 | 0.00080507 | 19.6037 | 17.3672
LZ | OS265386T | LZ OS2T #1 | 45.7417 | 1799.998 | 89.9857 | 25.0067 | 39.9797 | 179.746 | 40.0023 | 89.9845 | 95.2004 | 95.6908 | 99.38 | 107.7852 | 72.699 | 18.347 | 584.3112 | 386.5203 | 102.764 | 103.9873 | 103.0615 | 0.70314 | 0.82545 | 0.84116 | -0.00062554 | 90.0136 | 84.0434 | 1.511 | 0.70315 | 0.00080633 | 19.65 | 17.4126
LZ | OS265386T | LZ OS2T #1 | 45.75 | 1800.049 | 89.9884 | 25.0184 | 40.0033 | 179.8313 | 40.0207 | 90.0323 | 95.181 | 95.6928 | 99.38 | 117.5946 | 73.035 | 18.347 | 576.9452 | 386.1766 | 102.9645 | 103.9835 | 103.0548 | 0.70339 | 0.82545 | 0.84116 | -0.00062554 | 90.021 | 84.0131 | 1.5052 | 0.7034 | 0.00080603 | 19.6075 | 17.3709
LZ | OS265386T | LZ OS2T #1 | 45.7583 | 1799.847 | 89.9888 | 24.993 | 39.9967 | 179.8694 | 40.0046 | 90.0095 | 95.1934 | 95.6994 | 99.38 | 108.2996 | 73.9425 | 18.347 | 570.9662 | 386.5203 | 103.2127 | 103.996 | 103.0344 | 0.70342 | 0.82545 | 0.84116 | -0.00062554 | 90.022 | 84.0693 | 1.5017 | 0.70344 | 0.00080656 | 19.6016 | 17.3652
LZ | OS265386T | LZ OS2T #1 | 45.7667 | 1800.127 | 89.9778 | 25.0088 | 39.9753 | 179.8514 | 40.0055 | 89.9993 | 95.2165 | 95.6913 | 99.38 | 113.0853 | 73.4743 | 18.347 | 564.2099 | 386.5203 | 102.8608 | 103.9804 | 103.0818 | 0.70342 | 0.82545 | 0.84116 | -0.00062554 | 89.9757 | 83.963 | 1.4938 | 0.70341 | 0.00080565 | 19.607 | 17.3705
LZ | OS265386T | LZ OS2T #1 | 45.775 | 1800.013 | 89.9919 | 25.028 | 39.9479 | 179.877 | 39.9748 | 89.9684 | 95.2078 | 95.6873 | 99.38 | 108.0504 | 73.5695 | 18.3792 | 566.272 | 386.5203 | 103.0011 | 103.9678 | 103.0005 | 0.70314 | 0.82545 | 0.84116 | -0.00062554 | 89.9804 | 84.0799 | 1.4936 | 0.70313 | 0.00080676 | 19.6546 | 17.4172
LZ | OS265386T | LZ OS2T #1 | 45.7833 | 1799.618 | 89.9837 | 25.0145 | 39.9416 | 179.8321 | 39.967 | 90.0002 | 95.2488 | 95.6785 | 99.38 | 108.1909 | 72.281 | 18.3474 | 571.0614 | 386.5203 | 102.9414 | 103.9636 | 103.0818 | 0.70176 | 0.82545 | 0.84116 | -0.00062554 | 90.0076 | 84.0091 | 1.4982 | 0.70176 | 0.00080602 | 19.8878 | 17.646
LZ | OS265386T | LZ OS2T #1 | 45.7917 | 1800.19 | 89.9763 | 25.0346 | 39.9702 | 179.8873 | 39.9758 | 90.0181 | 95.2346 | 95.6743 | 99.38 | 116.2903 | 72.2842 | 18.3472 | 577.9749 | 386.1766 | 102.9111 | 103.9882 | 103.0411 | 0.70315 | 0.82545 | 0.84116 | -0.00062554 | 90.0246 | 83.8618 | 1.5045 | 0.70317 | 0.00080457 | 19.6471 | 17.4098
LZ | OS265386T | LZ OS2T #1 | 45.8 | 1800.147 | 89.9625 | 25.0413 | 39.952 | 179.8387 | 39.9796 | 89.9992 | 95.2592 | 95.6777 | 99.38 | 102.0936 | 71.5578 | 18.347 | 580.5687 | 386.1766 | 103.0973 | 103.9816 | 103.0411 | 0.70319 | 0.82545 | 0.84116 | -0.00062554 | 90.0135 | 83.9249 | 1.4985 | 0.7032 | 0.0008052 | 19.6417 | 17.4045
LZ | OS265386T | LZ OS2T #1 | 45.8083 | 1800.08 | 89.9684 | 25.0092 | 39.9471 | 179.9698 | 39.986 | 90.0147 | 95.2235 | 95.6943 | 99.38 | 117.3354 | 73.4953 | 18.347 | 582.2477 | 386.5203 | 102.9811 | 103.9882 | 103.0909 | 0.70063 | 0.82545 | 0.84116 | -0.00062554 | 90.0293 | 83.992 | 1.4978 | 0.70065 | 0.00080581 | 20.078 | 17.8326
LZ | OS265386T | LZ OS2T #1 | 45.8167 | 1800.447 | 90.0092 | 25.0171 | 39.9804 | 179.8751 | 39.9909 | 90.0051 | 95.2162 | 95.6951 | 99.38 | 108.9379 | 73.5866 | 18.347 | 574.8779 | 386.5203 | 102.7218 | 103.9635 | 103.0488 | 0.70363 | 0.82545 | 0.84116 | -0.00062554 | 90.0227 | 83.9522 | 1.5039 | 0.70364 | 0.00080544 | 19.5667 | 17.3309
LZ | OS265386T | LZ OS2T #1 | 45.825 | 1799.958 | 89.9713 | 24.9923 | 39.9558 | 179.8629 | 39.9778 | 89.9965 | 95.1966 | 95.6985 | 99.38 | 107.0205 | 72.6265 | 18.347 | 562.4385 | 386.1766 | 102.5993 | 103.9832 | 103.0952 | 0.70314 | 0.82545 | 0.84116 | -0.00062554 | 89.9943 | 84.0274 | 1.4998 | 0.70314 | 0.00080622 | 19.652 | 17.4146
LZ | OS265386T | LZ OS2T #1 | 45.8333 | 1800.078 | 89.9834 | 25.028 | 39.9718 | 179.8886 | 39.9716 | 89.9971 | 95.129 | 95.6967 | 99.38 | 106.2249 | 70.9571 | 18.347 | 564.2937 | 386.5203 | 102.9813 | 103.9758 | 103.0615 | 0.70305 | 0.82545 | 0.84116 | -0.00062554 | 90.0064 | 84.0864 | 1.5045 | 0.70305 | 0.00080676 | 19.6672 | 17.4295
LZ | OS265386T | LZ OS2T #1 | 45.8417 | 1799.348 | 90.0188 | 25.0657 | 39.9653 | 179.8696 | 39.9914 | 90.007 | 95.228 | 95.6954 | 99.38 | 108.3012 | 74.6029 | 18.347 | 566.5456 | 386.1766 | 103.1925 | 103.97 | 103.0517 | 0.7032 | 0.82545 | 0.84116 | -0.00062554 | 90.0105 | 83.9861 | 1.495 | 0.70321 | 0.00080579 | 19.6402 | 17.403
LZ | OS265386T | LZ OS2T #1 | 45.85 | 1799.698 | 89.9893 | 25.0447 | 39.9451 | 179.8156 | 39.9706 | 89.9879 | 95.2198 | 95.6982 | 99.38 | 107.3026 | 71.1163 | 18.347 | 581.7184 | 386.1766 | 103.0454 | 103.991 | 103.0886 | 0.70373 | 0.82545 | 0.84116 | -0.00062554 | 89.9972 | 84.0283 | 1.5062 | 0.70373 | 0.00080623 | 19.5517 | 17.3162
LZ | OS265386T | LZ OS2T #1 | 45.8583 | 1799.913 | 89.9793 | 25.0266 | 39.9758 | 179.7986 | 39.9754 | 90.0243 | 95.2701 | 95.6992 | 99.38 | 118.9538 | 73.2167 | 18.347 | 583.3089 | 386.5203 | 102.811 | 103.99 | 103.0556 | 0.70347 | 0.82545 | 0.84116 | -0.00062554 | 90.0164 | 84.0233 | 1.5086 | 0.70348 | 0.00080613 | 19.5943 | 17.3579
LZ | OS265386T | LZ OS2T #1 | 45.8667 | 1799.552 | 89.9977 | 25.0207 | 39.9574 | 179.8377 | 39.9826 | 89.9985 | 95.1891 | 95.6946 | 99.38 | 104.3287 | 73.8075 | 18.347 | 578.2454 | 386.1766 | 102.7411 | 103.9721 | 103.0662 | 0.70313 | 0.82545 | 0.84116 | -0.00062554 | 90.0149 | 83.9088 | 1.5068 | 0.70314 | 0.00080504 | 19.6528 | 17.4154
LZ | OS265386T | LZ OS2T #1 | 45.875 | 1800.165 | 89.9564 | 25.0034 | 39.9705 | 179.9101 | 39.9819 | 89.9984 | 95.2406 | 95.7006 | 99.38 | 109.3218 | 71.0468 | 18.347 | 570.6381 | 386.1766 | 102.4927 | 103.983 | 103.0886 | 0.70342 | 0.82545 | 0.84116 | -0.00062554 | 90.0214 | 83.9866 | 1.4974 | 0.70343 | 0.00080577 | 19.603 | 17.3665
LZ | OS265386T | LZ OS2T #1 | 45.8833 | 1799.613 | 89.9816 | 25.0349 | 39.9913 | 179.8288 | 39.9792 | 90.0202 | 95.1308 | 95.6981 | 99.38 | 118.6228 | 71.9866 | 18.347 | 563.6102 | 386.1766 | 103.0116 | 103.9773 | 103.0479 | 0.70342 | 0.82545 | 0.84116 | -0.00062554 | 90.0056 | 84.1336 | 1.5057 | 0.70342 | 0.00080722 | 19.6039 | 17.3674
LZ | OS265386T | LZ OS2T #1 | 45.8917 | 1800.078 | 89.9981 | 25.0357 | 39.9902 | 179.9067 | 39.9997 | 90.0348 | 95.2613 | 95.6792 | 99.38 | 102.577 | 74.5669 | 18.3484 | 561.7181 | 386.5203 | 102.9072 | 103.968 | 103.0999 | 0.70311 | 0.82545 | 0.84116 | -0.00062554 | 89.9792 | 83.9568 | 1.5064 | 0.7031 | 0.00080558 | 19.6594 | 17.4218
LZ | OS265386T | LZ OS2T #1 | 45.9 | 1800.082 | 90.0291 | 25.0318 | 39.9766 | 179.793 | 39.9891 | 90.0145 | 95.2288 | 95.6817 | 99.38 | 111.8178 | 73.4019 | 18.347 | 574.3876 | 386.1766 | 102.8557 | 103.973 | 103.0411 | 0.70318 | 0.82545 | 0.84116 | -0.00062554 | 89.9774 | 83.8994 | 1.5021 | 0.70317 | 0.00080503 | 19.6474 | 17.4101
LZ | OS265386T | LZ OS2T #1 | 45.9083 | 1799.792 | 90.0223 | 25.0637 | 39.9836 | 179.8547 | 40.0115 | 89.9848 | 95.1974 | 95.6766 | 99.38 | 110.8706 | 71.8883 | 18.347 | 580.5942 | 386.1766 | 102.96 | 103.9625 | 103.068 | 0.70312 | 0.82545 | 0.84116 | -0.00062554 | 89.9891 | 83.9551 | 1.4951 | 0.70311 | 0.00080554 | 19.657 | 17.4194
LZ | OS265386T | LZ OS2T #1 | 45.9167 | 1800.209 | 89.9884 | 25.021 | 39.9678 | 179.8307 | 40.0125 | 90.0048 | 95.2503 | 95.6788 | 99.38 | 104.1439 | 72.9253 | 18.347 | 581.1187 | 386.1766 | 102.7733 | 103.9837 | 103.0954 | 0.70303 | 0.82545 | 0.84116 | -0.00062554 | 89.9831 | 84.0504 | 1.516 | 0.70302 | 0.00080647 | 19.6731 | 17.4353
LZ | OS265386T | LZ OS2T #1 | 45.925 | 1800.222 | 89.9941 | 24.9672 | 39.9486 | 179.9388 | 40.034 | 90.0211 | 95.1613 | 95.6937 | 99.38 | 122.7868 | 73.8031 | 18.347 | 581.3808 | 386.1766 | 102.5734 | 103.9597 | 103.0411 | 0.70342 | 0.82545 | 0.84116 | -0.00062554 | 89.9895 | 83.9721 | 1.4908 | 0.70341 | 0.0008057 | 19.6056 | 17.369
LZ | OS265386T | LZ OS2T #1 | 45.9333 | 1799.879 | 90.0048 | 24.9455 | 40.0176 | 179.9332 | 40.0359 | 90.0298 | 95.262 | 95.7072 | 99.38 | 116.4849 | 73.7229 | 18.341 | 568.5527 | 386.1766 | 102.74 | 103.9653 | 103.0682 | 0.7032 | 0.82545 | 0.84116 | -0.00062554 | 89.9943 | 83.9982 | 1.4977 | 0.70319 | 0.00080594 | 19.6433 | 17.4061
LZ | OS265386T | LZ OS2T #1 | 45.9417 | 1799.344 | 90.007 | 24.9802 | 39.9616 | 180.1057 | 40.0486 | 90.0017 | 95.2202 | 95.7018 | 99.38 | 98.3859 | 74.9377 | 18.347 | 562.428 | 386.1766 | 103.2053 | 103.9889 | 103.075 | 0.70233 | 0.82545 | 0.84116 | -0.00062554 | 89.9771 | 84.0186 | 1.5027 | 0.70231 | 0.00080618 | 19.7931 | 17.553
LZ | OS265386T | LZ OS2T #1 | 45.95 | 1799.875 | 90.0212 | 25.0142 | 40.0255 | 180.032 | 40.0729 | 90.0256 | 95.252 | 95.7006 | 99.38 | 113.9175 | 73.2241 | 18.347 | 564.9086 | 386.1766 | 102.96 | 103.9851 | 103.0276 | 0.70312 | 0.82545 | 0.84116 | -0.00062554 | 89.9794 | 83.9712 | 1.491 | 0.7031 | 0.00080572 | 19.6582 | 17.4207
LZ | OS265386T | LZ OS2T #1 | 45.9583 | 1799.935 | 90.0049 | 24.9597 | 40.007 | 180.0869 | 40.0374 | 89.9976 | 95.2439 | 95.7002 | 99.38 | 108.5064 | 73.4395 | 18.347 | 572.5543 | 386.1766 | 102.8584 | 103.9756 | 103.075 | 0.70311 | 0.82545 | 0.84116 | -0.00062554 | 89.9817 | 84.0109 | 1.5064 | 0.7031 | 0.00080609 | 19.6595 | 17.4219
LZ | OS265386T | LZ OS2T #1 | 45.9667 | 1799.646 | 90.0348 | 24.9937 | 40.0165 | 180.1421 | 40.0552 | 90.0035 | 95.2465 | 95.6982 | 99.38 | 116.153 | 75.9541 | 18.347 | 579.5087 | 386.1766 | 102.6995 | 103.9731 | 103.0412 | 0.70308 | 0.82545 | 0.84116 | -0.00062554 | 89.9773 | 83.8847 | 1.5198 | 0.70307 | 0.00080489 | 19.6642 | 17.4265
LZ | OS265386T | LZ OS2T #1 | 45.975 | 1799.571 | 90.0321 | 25.01 | 40.0371 | 180.0866 | 40.0705 | 90.0054 | 95.2353 | 95.6957 | 99.38 | 102.3641 | 76.118 | 18.347 | 582.5101 | 386.1766 | 102.9722 | 103.9751 | 103.0411 | 0.70333 | 0.82545 | 0.84116 | -0.00062554 | 89.9798 | 83.8245 | 1.5002 | 0.70332 | 0.00080431 | 19.6215 | 17.3847
LZ | OS265386T | LZ OS2T #1 | 45.9833 | 1799.686 | 89.9889 | 24.9969 | 40.0424 | 180.005 | 40.0522 | 89.9895 | 95.2692 | 95.6956 | 99.38 | 106.5401 | 73.247 | 18.347 | 579.5204 | 386.5203 | 103.1646 | 103.9732 | 103.0615 | 0.70344 | 0.82545 | 0.84116 | -0.00062554 | 89.9734 | 83.9318 | 1.4996 | 0.70342 | 0.00080535 | 19.6048 | 17.3682
LZ | OS265386T | LZ OS2T #1 | 45.9917 | 1799.731 | 90.0172 | 24.9691 | 40.0111 | 180.0328 | 40.0507 | 89.9832 | 95.1813 | 95.6997 | 99.38 | 111.6676 | 75.9452 | 18.347 | 568.9924 | 386.1766 | 103.0952 | 103.9703 | 103.0005 | 0.70249 | 0.82545 | 0.84116 | -0.00062554 | 89.9812 | 84.0634 | 1.4996 | 0.70247 | 0.0008066 | 19.7657 | 17.5262
LZ | OS265386T | LZ OS2T #1 | 46 | 1800.415 | 90.0276 | 24.8965 | 40.0269 | 179.9822 | 40.0036 | 90.0059 | 95.1535 | 95.7061 | 99.38 | 114.0095 | 75.1015 | 18.347 | 566.6742 | 386.1766 | 102.7824 | 103.9703 | 103.0602 | 0.70313 | 0.82545 | 0.84116 | -0.00062554 | 89.9756 | 84.0799 | 1.5018 | 0.70312 | 0.00080677 | 19.6564 | 17.4189
LZ | OS265386T | LZ OS2T #1 | 46.0083 | 1799.851 | 90.0386 | 24.9227 | 40.0263 | 180.1435 | 39.9963 | 90.0313 | 95.2346 | 95.6838 | 99.38 | 104.7007 | 73.6399 | 18.347 | 567.0663 | 386.1766 | 102.6804 | 103.986 | 103.0295 | 0.7031 | 0.82545 | 0.84116 | -0.00062554 | 89.9643 | 83.9866 | 1.5041 | 0.70308 | 0.0008059 | 19.6621 | 17.4245
LZ | OS265386T | LZ OS2T #1 | 46.0167 | 1799.824 | 90.0359 | 24.9691 | 39.9993 | 180.075 | 39.9957 | 90.0173 | 95.2502 | 95.6867 | 99.38 | 105.5406 | 72.6046 | 18.347 | 572.1251 | 386.1766 | 102.8079 | 103.9689 | 103.0272 | 0.70235 | 0.82545 | 0.84116 | -0.00062554 | 89.9771 | 84.1488 | 1.5039 | 0.70233 | 0.00080743 | 19.79 | 17.55
LZ | OS265386T | LZ OS2T #1 | 46.025 | 1800.084 | 90.0127 | 24.9589 | 40.0204 | 180.0854 | 39.98 | 89.9959 | 95.2218 | 95.6837 | 99.38 | 108.3442 | 72.5645 | 18.347 | 579.5149 | 386.1766 | 103.106 | 103.9881 | 103.0276 | 0.70342 | 0.82545 | 0.84116 | -0.00062554 | 89.969 | 83.9205 | 1.5013 | 0.7034 | 0.00080525 | 19.6077 | 17.3711
LZ | OS265386T | LZ OS2T #1 | 46.0333 | 1799.79 | 90.0238 | 24.9626 | 40.0377 | 180.1416 | 39.9352 | 89.9895 | 95.1488 | 95.6802 | 99.38 | 126.2275 | 72.4009 | 18.347 | 577.0918 | 386.1766 | 103.0983 | 103.9842 | 103.002 | 0.70316 | 0.82545 | 0.84116 | -0.00062554 | 89.9758 | 83.865 | 1.4961 | 0.70314 | 0.00080471 | 19.6519 | 17.4144
LZ | OS265386T | LZ OS2T #1 | 46.0417 | 1799.818 | 90.0401 | 24.9388 | 40.0396 | 180.0642 | 39.9116 | 89.9922 | 95.2589 | 95.6903 | 99.38 | 91.472 | 75.6477 | 18.347 | 573.2513 | 386.1766 | 102.8822 | 103.9809 | 103.0664 | 0.70183 | 0.82545 | 0.84116 | -0.00062554 | 90.0026 | 84.1558 | 1.5047 | 0.70183 | 0.00080744 | 19.8755 | 17.6339
LZ | OS265386T | LZ OS2T #1 | 46.05 | 1799.588 | 90.0347 | 24.9698 | 40.0771 | 180.0353 | 39.9661 | 90.0046 | 95.1348 | 95.6942 | 99.3795 | 106.825 | 71.7715 | 18.347 | 571.7302 | 386.1766 | 102.7577 | 103.98 | 103.0474 | 0.70314 | 0.82545 | 0.84116 | -0.00062554 | 89.9834 | 83.909 | 1.4998 | 0.70313 | 0.00080511 | 19.6546 | 17.4171
LZ | OS265386T | LZ OS2T #1 | 46.0583 | 1800.035 | 90.0074 | 24.9743 | 40.0569 | 180.011 | 39.9316 | 90.0178 | 95.2471 | 95.6858 | 99.3706 | 120.2471 | 73.3653 | 18.347 | 570.4132 | 386.1766 | 102.8291 | 104.0142 | 103.0114 | 0.70311 | 0.82545 | 0.84116 | -0.00062554 | 89.9765 | 83.997 | 1.5004 | 0.70309 | 0.00080597 | 19.66 | 17.4225
LZ | OS265386T | LZ OS2T #1 | 46.0667 | 1800.605 | 90.0239 | 24.943 | 40.0448 | 180.1028 | 39.9529 | 89.9985 | 95.2228 | 95.6971 | 99.3798 | 102.9104 | 75.1489 | 18.347 | 567.6766 | 386.1766 | 102.9296 | 104.0015 | 103.0409 | 0.70146 | 0.82545 | 0.84116 | -0.00062554 | 90.0095 | 84.1555 | 1.4995 | 0.70146 | 0.00080742 | 19.9385 | 17.6957
LZ | OS265386T | LZ OS2T #1 | 46.075 | 1799.844 | 90.0386 | 24.9608 | 40.0411 | 180.0854 | 39.9599 | 90.0045 | 95.2489 | 95.6795 | 99.3695 | 109.8026 | 72.1029 | 18.347 | 572.5979 | 386.1766 | 102.9295 | 103.9885 | 103.0171 | 0.70319 | 0.82545 | 0.84116 | -0.00062554 | 89.9866 | 83.9477 | 1.4963 | 0.70318 | 0.00080548 | 19.6452 | 17.4079
LZ | OS265386T | LZ OS2T #1 | 46.0833 | 1799.582 | 89.9935 | 24.9841 | 40.03 | 180.1066 | 39.9478 | 89.9998 | 95.1813 | 95.6746 | 99.3501 | 101.6123 | 73.7043 | 18.347 | 576.5582 | 386.1766 | 102.979 | 103.9863 | 103.0316 | 0.70311 | 0.82545 | 0.84116 | -0.00062554 | 90.0072 | 83.9469 | 1.4999 | 0.70311 | 0.00080542 | 19.6567 | 17.4192
LZ | OS265386T | LZ OS2T #1 | 46.0917 | 1799.751 | 90.032 | 24.967 | 40.0659 | 180.0832 | 39.9635 | 90.0195 | 95.275 | 95.6724 | 99.35 | 119.3088 | 77.2515 | 18.3418 | 576.0339 | 386.1766 | 102.7804 | 103.9853 | 103.0193 | 0.70046 | 0.82545 | 0.84116 | -0.00062554 | 90.0052 | 84.1197 | 1.4424 | 0.70046 | 0.00080708 | 20.1109 | 17.8649
LZ | OS265386T | LZ OS2T #1 | 46.1 | 1800.101 | 90.0136 | 24.9378 | 40.0325 | 180.167 | 39.9396 | 89.9829 | 95.2703 | 95.6679 | 99.35 | 104.6217 | 76.7956 | 18.347 | 571.6716 | 386.5203 | 102.683 | 103.9907 | 102.984 | 0.70342 | 0.82545 | 0.84116 | -0.00062554 | 89.9973 | 83.9302 | 1.4898 | 0.70342 | 0.00080528 | 19.6046 | 17.3681
LZ | OS265386T | LZ OS2T #1 | 46.1083 | 1800.063 | 90.0083 | 24.9691 | 40.0353 | 180.2226 | 39.9574 | 90.0048 | 95.2708 | 95.669 | 99.35 | 118.3698 | 75.8338 | 18.347 | 570.177 | 386.1766 | 102.6212 | 104.0185 | 103.0315 | 0.70311 | 0.82545 | 0.84116 | -0.00062554 | 90.0194 | 83.9241 | 1.4917 | 0.70312 | 0.00080518 | 19.6553 | 17.4179
LZ | OS265386T | LZ OS2T #1 | 46.1167 | 1799.481 | 90.0247 | 24.9367 | 40.0171 | 180.1934 | 39.9727 | 89.995 | 95.2324 | 95.6641 | 99.35 | 109.1972 | 74.9487 | 18.347 | 569.0747 | 386.1766 | 102.751 | 104.016 | 103.0089 | 0.70311 | 0.82545 | 0.84116 | -0.00062554 | 90.0123 | 83.9799 | 1.4926 | 0.70312 | 0.00080573 | 19.6561 | 17.4186
LZ | OS265386T | LZ OS2T #1 | 46.125 | 1799.857 | 90.0177 | 24.9599 | 40.0366 | 180.1572 | 40.0199 | 89.9788 | 95.2115 | 95.6644 | 99.35 | 120.3287 | 73.3555 | 18.347 | 573.1569 | 386.1766 | 102.9658 | 104.0234 | 103.0149 | 0.70373 | 0.82545 | 0.84116 | -0.00062554 | 89.9865 | 83.9695 | 1.5032 | 0.70372 | 0.00080569 | 19.5528 | 17.3172
LZ | OS265386T | LZ OS2T #1 | 46.1333 | 1800.135 | 89.9655 | 24.9332 | 39.9635 | 180.0923 | 40.0232 | 89.9631 | 95.2318 | 95.6511 | 99.35 | 103.0733 | 74.9767 | 18.347 | 571.2818 | 386.1766 | 102.7429 | 104.0204 | 103.0427 | 0.70311 | 0.82545 | 0.84116 | -0.00062554 | 89.984 | 83.9397 | 1.5024 | 0.7031 | 0.0008054 | 19.6586 | 17.4211
LZ | OS265386T | LZ OS2T #1 | 46.1417 | 1799.666 | 90.0082 | 24.9592 | 40.0239 | 180.1723 | 40.0142 | 89.9976 | 95.1744 | 95.6514 | 99.35 | 104.7667 | 73.5889 | 18.347 | 575.4427 | 386.1766 | 102.6863 | 104.0055 | 102.9908 | 0.70338 | 0.82545 | 0.84116 | -0.00062554 | 89.9868 | 83.9441 | 1.5003 | 0.70337 | 0.00080544 | 19.6128 | 17.3762
LZ | OS265386T | LZ OS2T #1 | 46.15 | 1799.66 | 89.9988 | 24.9737 | 39.9929 | 180.117 | 40.0429 | 90.0097 | 95.1724 | 95.6565 | 99.35 | 104.8587 | 73.1448 | 18.347 | 575.877 | 386.1766 | 102.7834 | 103.9892 | 103.0315 | 0.70373 | 0.82545 | 0.84116 | -0.00062554 | 89.9907 | 83.8399 | 1.5054 | 0.70372 | 0.00080443 | 19.5533 | 17.3177
LZ | OS265386T | LZ OS2T #1 | 46.1583 | 1800.344 | 89.9602 | 24.9876 | 39.9983 | 180.1105 | 40.0584 | 89.9928 | 95.247 | 95.6585 | 99.365 | 115.7715 | 72.8385 | 18.347 | 576.7964 | 386.1766 | 102.6828 | 104.015 | 103.0058 | 0.70342 | 0.82545 | 0.84116 | -0.00062554 | 89.9904 | 83.9527 | 1.5087 | 0.70341 | 0.00080551 | 19.6055 | 17.369
LZ | OS265386T | LZ OS2T #1 | 46.1667 | 1799.761 | 89.9605 | 24.9652 | 39.9897 | 180.0935 | 40.0372 | 89.9934 | 95.2163 | 95.6672 | 99.3519 | 103.0303 | 74.4663 | 18.347 | 571.694 | 386.1766 | 102.8716 | 104.0084 | 102.9927 | 0.7031 | 0.82545 | 0.84116 | -0.00062554 | 90.0182 | 83.9861 | 1.5035 | 0.70311 | 0.00080577 | 19.6569 | 17.4194
LZ | OS265386T | LZ OS2T #1 | 46.175 | 1799.578 | 89.9781 | 24.9937 | 40.0056 | 180.0718 | 40.0339 | 89.9916 | 95.2098 | 95.6726 | 99.3575 | 113.9648 | 75.7255 | 18.347 | 569.9846 | 386.5203 | 103.1509 | 104.0224 | 103.0593 | 0.70311 | 0.82545 | 0.84116 | -0.00062554 | 89.9953 | 84.1325 | 1.5145 | 0.7031 | 0.00080723 | 19.6582 | 17.4207
LZ | OS265386T | LZ OS2T #1 | 46.1833 | 1800.799 | 89.9748 | 24.9713 | 40.0205 | 180.0894 | 40.0175 | 89.9866 | 95.2489 | 95.6693 | 99.35 | 114.2332 | 74.4933 | 18.4271 | 563.9998 | 386.1766 | 103.1507 | 104.0231 | 102.9921 | 0.70342 | 0.82545 | 0.84116 | -0.00062554 | 89.9874 | 83.9573 | 1.4998 | 0.70341 | 0.00080557 | 19.6056 | 17.369
LZ | OS265386T | LZ OS2T #1 | 46.1917 | 1800.568 | 89.9625 | 24.9913 | 40.0183 | 180.0349 | 40.0401 | 90.0086 | 95.2261 | 95.6698 | 99.351 | 100.0507 | 72.0365 | 18.3477 | 569.7482 | 386.1766 | 103.0849 | 104.0316 | 103.0121 | 0.70317 | 0.82545 | 0.84116 | -0.00062554 | 90.0081 | 83.8767 | 1.505 | 0.70318 | 0.00080475 | 19.6454 | 17.4081
LZ | OS265386T | LZ OS2T #1 | 46.2 | 1800.336 | 89.9361 | 24.9512 | 39.9792 | 180.1058 | 40.0069 | 89.9881 | 95.2276 | 95.6885 | 99.3761 | 106.3905 | 73.6106 | 18.347 | 569.4689 | 386.1766 | 102.9972 | 104.0335 | 103.0169 | 0.70371 | 0.82545 | 0.84116 | -0.00062554 | 89.9745 | 83.9542 | 1.5051 | 0.70369 | 0.00080556 | 19.5582 | 17.3226
LZ | OS265386T | LZ OS2T #1 | 46.2083 | 1800.405 | 89.9469 | 24.96 | 39.9734 | 180.1036 | 40.0185 | 89.9744 | 95.223 | 95.6764 | 99.3692 | 117.8486 | 72.7654 | 18.347 | 581.4724 | 386.5203 | 102.657 | 104.0265 | 103.01 | 0.70342 | 0.82545 | 0.84116 | -0.00062554 | 90.0034 | 84.038 | 1.4988 | 0.70342 | 0.0008063 | 19.604 | 17.3675
LZ | OS265386T | LZ OS2T #1 | 46.2167 | 1799.937 | 89.9429 | 24.9661 | 39.9665 | 180.1661 | 39.9777 | 89.986 | 95.2356 | 95.6757 | 99.3674 | 101.2505 | 73.975 | 18.347 | 578.4797 | 386.1766 | 103.3265 | 104.0108 | 103.0722 | 0.70373 | 0.82545 | 0.84116 | -0.00062554 | 90.0178 | 83.8794 | 1.5029 | 0.70374 | 0.00080475 | 19.5494 | 17.314
LZ | OS265386T | LZ OS2T #1 | 46.225 | 1799.897 | 89.9682 | 24.9585 | 39.9906 | 180.0757 | 39.9782 | 89.9899 | 95.2409 | 95.6877 | 99.3684 | 119.7094 | 74.3368 | 18.347 | 573.2484 | 386.5203 | 103.1227 | 104.0217 | 103.0431 | 0.70311 | 0.82545 | 0.84116 | -0.00062554 | 90.0064 | 84.1099 | 1.5146 | 0.70312 | 0.00080699 | 19.6563 | 17.4188
LZ | OS265386T | LZ OS2T #1 | 46.2333 | 1800.353 | 89.9468 | 24.9905 | 39.9875 | 180.0398 | 39.9412 | 89.9897 | 95.1649 | 95.6772 | 99.3512 | 117.6613 | 72.7108 | 18.347 | 569.8273 | 386.1766 | 102.9346 | 104.0261 | 102.9988 | 0.70342 | 0.82545 | 0.84116 | -0.00062554 | 90.0037 | 83.9456 | 1.5007 | 0.70342 | 0.00080542 | 19.604 | 17.3675
LZ | OS265386T | LZ OS2T #1 | 46.2417 | 1800.175 | 89.9527 | 24.9659 | 39.9714 | 179.9085 | 39.9735 | 90.0139 | 95.2135 | 95.6622 | 99.3608 | 108.907 | 74.9979 | 18.347 | 565.3713 | 386.5203 | 102.9395 | 104.0243 | 103.04 | 0.70342 | 0.82545 | 0.84116 | -0.00062554 | 89.9925 | 84.0879 | 1.5041 | 0.70342 | 0.00080681 | 19.6052 | 17.3687
LZ | OS265386T | LZ OS2T #1 | 46.25 | 1799.935 | 89.9826 | 24.9868 | 39.9888 | 180.082 | 39.9992 | 90.0133 | 95.1335 | 95.6567 | 99.3612 | 112.3901 | 73.7849 | 18.347 | 570.3391 | 386.1766 | 102.9093 | 103.996 | 103.0089 | 0.70257 | 0.82545 | 0.84116 | -0.00062554 | 90.0203 | 84.076 | 1.5046 | 0.70259 | 0.00080663 | 19.7467 | 17.5075
LZ | OS265386T | LZ OS2T #1 | 46.2583 | 1800.085 | 89.9872 | 25.0192 | 39.9543 | 180.102 | 39.9543 | 89.9662 | 95.192 | 95.6526 | 99.35 | 116.3561 | 74.4766 | 18.347 | 581.7932 | 386.5203 | 102.9804 | 104.0029 | 103.0518 | 0.70373 | 0.82545 | 0.84116 | -0.00062554 | 89.9852 | 83.9202 | 1.4997 | 0.70372 | 0.00080521 | 19.5529 | 17.3174
LZ | OS265386T | LZ OS2T #1 | 46.2667 | 1800.018 | 90.0217 | 24.9924 | 40.0062 | 180.1579 | 39.9532 | 89.9957 | 95.2624 | 95.6538 | 99.35 | 101.3515 | 72.4224 | 18.347 | 580.2878 | 386.5203 | 103.2232 | 103.99 | 103.0224 | 0.70311 | 0.82545 | 0.84116 | -0.00062554 | 90.0364 | 84.0693 | 1.5007 | 0.70313 | 0.00080653 | 19.6537 | 17.4163
LZ | OS265386T | LZ OS2T #1 | 46.275 | 1800.533 | 90.0089 | 25.0018 | 39.9751 | 180.1109 | 39.9861 | 89.9956 | 95.2305 | 95.6649 | 99.3501 | 110.5283 | 72.6587 | 18.347 | 578.9226 | 386.1766 | 103.2498 | 104.0056 | 102.9841 | 0.70156 | 0.82545 | 0.84116 | -0.00062554 | 90.0369 | 84.097 | 1.4579 | 0.70159 | 0.0008068 | 19.9176 | 17.6753
LZ | OS265386T | LZ OS2T #1 | 46.2833 | 1799.413 | 90.0294 | 25.0118 | 40.0259 | 180.0822 | 39.9882 | 90.0132 | 95.2674 | 95.6637 | 99.35 | 108.5809 | 71.3416 | 18.347 | 567.1602 | 386.1766 | 102.9413 | 104.0172 | 103.0179 | 0.70349 | 0.82545 | 0.84116 | -0.00062554 | 90.0016 | 83.9944 | 1.5071 | 0.70349 | 0.00080589 | 19.592 | 17.3558
LZ | OS265386T | LZ OS2T #1 | 46.2917 | 1800.029 | 89.9894 | 25.0567 | 39.9889 | 180.125 | 39.9756 | 90.0131 | 95.2533 | 95.6718 | 99.35 | 105.6515 | 74.0694 | 18.347 | 561.588 | 386.1766 | 102.8577 | 104.0222 | 102.9978 | 0.70325 | 0.82545 | 0.84116 | -0.00062554 | 90.0138 | 84.0112 | 1.5065 | 0.70326 | 0.00080602 | 19.6323 | 17.3953
LZ | OS265386T | LZ OS2T #1 | 46.3 | 1799.275 | 90.0303 | 24.9859 | 39.998 | 180.1712 | 39.979 | 90 | 95.1867 | 95.6561 | 99.35 | 120.562 | 72.7796 | 18.4442 | 561.9424 | 386.1766 | 102.9597 | 104.0159 | 103.0315 | 0.70048 | 0.82545 | 0.84116 | -0.00062554 | 90.0301 | 84.0822 | 1.5033 | 0.7005 | 0.00080667 | 20.1035 | 17.8577
LZ | OS265386T | LZ OS2T #1 | 46.3083 | 1800.038 | 90.041 | 25.0517 | 40.0258 | 180.0941 | 39.9548 | 90.0225 | 95.2327 | 95.6602 | 99.35 | 105.5595 | 73.0112 | 18.347 | 571.4819 | 386.1766 | 103.1051 | 104.0206 | 102.9772 | 0.70337 | 0.82545 | 0.84116 | -0.00062554 | 90.0042 | 84.0449 | 1.5124 | 0.70337 | 0.00080637 | 19.6125 | 17.3759
LZ | OS265386T | LZ OS2T #1 | 46.3167 | 1799.977 | 90.0266 | 24.9817 | 39.998 | 180.0092 | 39.9712 | 89.99 | 95.2121 | 95.6641 | 99.35 | 103.2043 | 72.0561 | 18.3474 | 577.4186 | 386.1766 | 103.2442 | 104.0091 | 102.9976 | 0.70342 | 0.82545 | 0.84116 | -0.00062554 | 90.0196 | 83.931 | 1.5012 | 0.70343 | 0.00080524 | 19.6026 | 17.3661
LZ | OS265386T | LZ OS2T #1 | 46.325 | 1800.272 | 90.0547 | 24.9745 | 40.0178 | 180.1114 | 40.0052 | 90.0209 | 95.2006 | 95.6693 | 99.35 | 112.8351 | 76.9061 | 18.347 | 583.8951 | 386.1766 | 103.2701 | 104.0076 | 103.0315 | 0.70109 | 0.82545 | 0.84116 | -0.00062554 | 90.0368 | 84.1398 | 1.4226 | 0.70112 | 0.00080721 | 19.9978 | 17.7539
LZ | OS265386T | LZ OS2T #1 | 46.3333 | 1800.252 | 90.0424 | 24.9846 | 40.0307 | 180.175 | 40.0045 | 89.9985 | 95.2203 | 95.6659 | 99.35 | 110.669 | 74.337 | 18.347 | 577.2681 | 386.1766 | 102.8983 | 103.9947 | 102.998 | 0.70311 | 0.82545 | 0.84116 | -0.00062554 | 90.0173 | 84.0977 | 1.4973 | 0.70312 | 0.00080685 | 19.656 | 17.4185
LZ | OS265386T | LZ OS2T #1 | 46.3417 | 1800.076 | 90.0403 | 25.0016 | 40.0452 | 180.1345 | 40.0016 | 89.9846 | 95.2328 | 95.6725 | 99.35 | 117.643 | 72.6965 | 18.347 | 570.1742 | 386.1766 | 102.8313 | 104.0072 | 103.0109 | 0.70312 | 0.82545 | 0.84116 | -0.00062554 | 90.0252 | 83.9491 | 1.5014 | 0.70313 | 0.0008054 | 19.6537 | 17.4163
LZ | OS265386T | LZ OS2T #1 | 46.35 | 1799.843 | 90.0451 | 24.9871 | 40.02 | 180.1346 | 39.9743 | 89.9868 | 95.2329 | 95.6646 | 99.35 | 110.5025 | 74.2732 | 18.347 | 559.9158 | 386.1766 | 102.9063 | 104.0128 | 103.0181 | 0.70338 | 0.82545 | 0.84116 | -0.00062554 | 90.012 | 84.0348 | 1.5038 | 0.70339 | 0.00080626 | 19.6104 | 17.3738
LZ | OS265386T | LZ OS2T #1 | 46.3583 | 1799.835 | 90.0383 | 24.9919 | 40.0207 | 180.1373 | 40.0013 | 90.019 | 95.2133 | 95.6581 | 99.35 | 113.2459 | 77.0425 | 18.347 | 563.1791 | 386.1766 | 103.22 | 104.0139 | 103.0111 | 0.70317 | 0.82545 | 0.84116 | -0.00062554 | 90.0092 | 84.0405 | 1.4946 | 0.70318 | 0.00080632 | 19.6456 | 17.4083
LZ | OS265386T | LZ OS2T #1 | 46.3667 | 1800.108 | 90.0251 | 24.9796 | 39.9974 | 180.1047 | 39.9948 | 90.0032 | 95.136 | 95.6541 | 99.35 | 115.1928 | 75.8267 | 18.347 | 571.1414 | 386.1766 | 103.2639 | 104.0109 | 103.0586 | 0.70343 | 0.82545 | 0.84116 | -0.00062554 | 90.0061 | 84.0226 | 1.5046 | 0.70344 | 0.00080615 | 19.602 | 17.3655
LZ | OS265386T | LZ OS2T #1 | 46.375 | 1799.61 | 90.0096 | 24.9709 | 39.9982 | 180.1802 | 39.9773 | 90.0114 | 95.2217 | 95.6513 | 99.35 | 106.0487 | 76.7657 | 18.347 | 580.726 | 386.1766 | 103.0449 | 104.0094 | 103.0224 | 0.70311 | 0.82545 | 0.84116 | -0.00062554 | 90.0245 | 84.1348 | 1.5024 | 0.70313 | 0.00080719 | 19.6547 | 17.4173
LZ | OS265386T | LZ OS2T #1 | 46.3833 | 1800.036 | 89.9778 | 24.9672 | 40.0063 | 179.9145 | 39.9594 | 90.0051 | 95.1669 | 95.6579 | 99.35 | 108.8076 | 74.8918 | 18.347 | 581.5268 | 386.1766 | 102.8828 | 103.9835 | 102.9908 | 0.70392 | 0.82545 | 0.84116 | -0.00062554 | 89.9957 | 83.9151 | 1.5204 | 0.70391 | 0.00080514 | 19.5206 | 17.2857
LZ | OS265386T | LZ OS2T #1 | 46.3917 | 1799.862 | 89.9959 | 24.9544 | 39.9847 | 179.9907 | 39.964 | 89.9825 | 95.1955 | 95.6695 | 99.35 | 99.3466 | 74.4545 | 18.347 | 573.7128 | 386.1766 | 102.8754 | 104.0023 | 103.0428 | 0.7034 | 0.82545 | 0.84116 | -0.00062554 | 89.9978 | 84.0746 | 1.5022 | 0.7034 | 0.00080667 | 19.6081 | 17.3715
LZ | OS265386T | LZ OS2T #1 | 46.4 | 1799.732 | 89.9688 | 24.9473 | 39.9697 | 179.9754 | 39.9616 | 89.9979 | 95.2108 | 95.6658 | 99.35 | 122.0677 | 74.1342 | 18.347 | 570.6418 | 386.1766 | 103.1106 | 104.0047 | 102.9908 | 0.70311 | 0.82545 | 0.84116 | -0.00062554 | 89.9985 | 84.1549 | 1.4998 | 0.70311 | 0.00080744 | 19.6576 | 17.4201
LZ | OS265386T | LZ OS2T #1 | 46.4083 | 1799.708 | 89.9421 | 24.9404 | 39.9784 | 179.9532 | 39.9462 | 89.9871 | 95.1245 | 95.6754 | 99.35 | 106.8587 | 72.6886 | 18.347 | 564.3297 | 386.1766 | 103.0972 | 104.0126 | 103.0315 | 0.703 | 0.82545 | 0.84116 | -0.00062554 | 89.9825 | 84.1121 | 1.4983 | 0.70299 | 0.00080706 | 19.6772 | 17.4393
LZ | OS265386T | LZ OS2T #1 | 46.4167 | 1799.84 | 90.0022 | 24.9684 | 39.9761 | 180.024 | 40.0178 | 89.9746 | 95.1298 | 95.6708 | 99.35 | 118.5067 | 74.1562 | 18.347 | 566.2603 | 386.5203 | 103.0372 | 103.9998 | 103.0382 | 0.70316 | 0.82545 | 0.84116 | -0.00062554 | 89.9959 | 84.0263 | 1.5007 | 0.70316 | 0.00080621 | 19.6494 | 17.4121
LZ | OS265386T | LZ OS2T #1 | 46.425 | 1799.311 | 89.9564 | 24.9509 | 39.9539 | 180.083 | 39.9929 | 89.9697 | 95.2103 | 95.6724 | 99.35 | 107.6616 | 75.5037 | 18.3532 | 569.4823 | 386.1766 | 102.8478 | 104.0044 | 103.0111 | 0.70306 | 0.82545 | 0.84116 | -0.00062554 | 90.0038 | 83.959 | 1.5027 | 0.70306 | 0.00080555 | 19.666 | 17.4283
LZ | OS265386T | LZ OS2T #1 | 46.4333 | 1799.686 | 89.96 | 24.9839 | 39.9614 | 180.1655 | 40.0194 | 89.9706 | 95.2368 | 95.669 | 99.35 | 111.2404 | 72.69 | 18.347 | 583.0942 | 386.1766 | 102.84 | 104.0213 | 103.0179 | 0.70345 | 0.82545 | 0.84116 | -0.00062554 | 89.9885 | 83.9649 | 1.4831 | 0.70344 | 0.00080564 | 19.6003 | 17.3639
LZ | OS265386T | LZ OS2T #1 | 46.4417 | 1799.73 | 89.9478 | 24.9679 | 39.9639 | 180.115 | 40.0315 | 89.9814 | 95.1025 | 95.6725 | 99.35 | 117.8668 | 73.1225 | 18.347 | 582.4371 | 386.1766 | 102.7587 | 104.0009 | 102.9976 | 0.70311 | 0.82545 | 0.84116 | -0.00062554 | 89.9977 | 84.0482 | 1.5018 | 0.70311 | 0.00080642 | 19.6581 | 17.4206
LZ | OS265386T | LZ OS2T #1 | 46.45 | 1799.74 | 89.9918 | 24.9713 | 39.9827 | 180.0753 | 40.0149 | 89.9826 | 95.1952 | 95.6652 | 99.35 | 104.9532 | 74.0829 | 18.347 | 575.9006 | 386.1766 | 103.0967 | 104.0124 | 103.0242 | 0.70311 | 0.82545 | 0.84116 | -0.00062554 | 90.0035 | 84.0453 | 1.4941 | 0.70311 | 0.00080637 | 19.6571 | 17.4196
LZ | OS265386T | LZ OS2T #1 | 46.4583 | 1799.862 | 89.9874 | 24.9529 | 40.0067 | 180.0989 | 40.0415 | 90.0087 | 95.1884 | 95.6804 | 99.35 | 112.9989 | 73.0292 | 18.347 | 563.1705 | 386.1766 | 103.1557 | 104.0029 | 103.0132 | 0.70319 | 0.82545 | 0.84116 | -0.00062554 | 90.0098 | 84.0639 | 1.5043 | 0.7032 | 0.00080654 | 19.6428 | 17.4056
LZ | OS265386T | LZ OS2T #1 | 46.4667 | 1799.806 | 89.9702 | 24.9565 | 39.9844 | 180.1168 | 40.0543 | 89.9895 | 95.223 | 95.6667 | 99.35 | 105.3187 | 73.3762 | 18.347 | 563.7254 | 386.1766 | 103.1361 | 104.0127 | 103.0006 | 0.70342 | 0.82545 | 0.84116 | -0.00062554 | 89.9839 | 83.959 | 1.5029 | 0.70341 | 0.00080559 | 19.6061 | 17.3695
LZ | OS265386T | LZ OS2T #1 | 46.475 | 1799.351 | 89.9525 | 24.9295 | 40.0231 | 180.0025 | 40.0789 | 89.9942 | 95.2041 | 95.6569 | 99.35 | 117.2098 | 76.3025 | 18.347 | 569.3889 | 386.1766 | 102.9354 | 103.9974 | 103.0315 | 0.70342 | 0.82545 | 0.84116 | -0.00062554 | 89.9913 | 84.0207 | 1.5027 | 0.70341 | 0.00080617 | 19.6054 | 17.3688
LZ | OS265386T | LZ OS2T #1 | 46.4833 | 1799.951 | 89.9965 | 24.9672 | 40.0199 | 180.0807 | 40.0495 | 90.0259 | 95.1733 | 95.6545 | 99.35 | 102.3178 | 74.1625 | 18.347 | 576.4371 | 386.1766 | 102.6928 | 104.0155 | 103.0315 | 0.70313 | 0.82545 | 0.84116 | -0.00062554 | 89.9922 | 84.0497 | 1.5089 | 0.70312 | 0.00080644 | 19.6549 | 17.4174
LZ | OS265386T | LZ OS2T #1 | 46.4917 | 1800.619 | 89.9955 | 24.9059 | 40.0083 | 180.1393 | 40.0776 | 90.0221 | 95.172 | 95.6508 | 99.35 | 117.2721 | 75.2757 | 18.347 | 585.3975 | 386.5203 | 102.9656 | 104.014 | 103.045 | 0.70311 | 0.82545 | 0.84116 | -0.00062554 | 90.0132 | 83.977 | 1.5104 | 0.70312 | 0.0008057 | 19.6553 | 17.4178
LZ | OS265386T | LZ OS2T #1 | 46.5 | 1800.186 | 89.9867 | 24.936 | 40.0403 | 180.0418 | 40.0537 | 90.001 | 95.2239 | 95.6643 | 99.35 | 113.7841 | 78.1668 | 18.347 | 582.0092 | 386.5203 | 103.0476 | 104.0033 | 103.0586 | 0.70346 | 0.82545 | 0.84116 | -0.00062554 | 90.0267 | 84.0417 | 1.5031 | 0.70348 | 0.00080629 | 19.5945 | 17.3582
LZ | OS265386T | LZ OS2T #1 | 46.5083 | 1800.645 | 89.9978 | 24.9389 | 40.0222 | 180.0099 | 40.0386 | 89.9919 | 95.231 | 95.6683 | 99.35 | 120.7834 | 73.5958 | 18.347 | 573.7836 | 386.5203 | 103.1078 | 104.0034 | 103.0247 | 0.70313 | 0.82545 | 0.84116 | -0.00062554 | 90.0276 | 84.0576 | 1.5033 | 0.70315 | 0.00080644 | 19.6513 | 17.4139
LZ | OS265386T | LZ OS2T #1 | 46.5167 | 1800.128 | 89.9848 | 24.9692 | 40.0487 | 180.1137 | 40.0313 | 90.0147 | 95.234 | 95.6686 | 99.35 | 108.9965 | 72.4037 | 18.3407 | 568.0173 | 386.1766 | 103.0144 | 104.0093 | 103.0509 | 0.70341 | 0.82545 | 0.84116 | -0.00062554 | 90.0141 | 83.9748 | 1.5103 | 0.70342 | 0.00080567 | 19.6046 | 17.3681
LZ | OS265386T | LZ OS2T #1 | 46.525 | 1800.589 | 90.027 | 24.9552 | 40.0082 | 180.1142 | 40.038 | 90.0146 | 95.2812 | 95.6665 | 99.35 | 103.4152 | 72.6035 | 18.347 | 562.4935 | 386.1766 | 102.8723 | 104.0238 | 103.0425 | 0.7031 | 0.82545 | 0.84116 | -0.00062554 | 90.0019 | 84.0808 | 1.5019 | 0.70311 | 0.00080672 | 19.6582 | 17.4207
LZ | OS265386T | LZ OS2T #1 | 46.5333 | 1800.381 | 90.0311 | 24.9714 | 40.0108 | 180.0656 | 40.0269 | 90.0243 | 95.1747 | 95.6727 | 99.35 | 117.8881 | 74.8431 | 18.347 | 567.4847 | 386.1766 | 102.6631 | 104.01 | 102.9908 | 0.70342 | 0.82545 | 0.84116 | -0.00062554 | 89.9861 | 83.8652 | 1.5015 | 0.70341 | 0.00080468 | 19.6061 | 17.3696
LZ | OS265386T | LZ OS2T #1 | 46.5417 | 1799.838 | 90.0304 | 24.9843 | 40.0162 | 180.1381 | 40.007 | 90.0069 | 95.2177 | 95.6644 | 99.35 | 118.1021 | 73.7715 | 18.347 | 575.7989 | 386.1766 | 102.6821 | 104.0033 | 103.0247 | 0.70311 | 0.82545 | 0.84116 | -0.00062554 | 89.9859 | 84.0239 | 1.5077 | 0.7031 | 0.00080621 | 19.6592 | 17.4217
LZ | OS265386T | LZ OS2T #1 | 46.55 | 1800.567 | 90.0551 | 25.0068 | 40.0203 | 180.1062 | 40.0202 | 90.0084 | 95.1818 | 95.6709 | 99.35 | 115.1735 | 74.6986 | 18.347 | 581.0518 | 386.1766 | 102.9932 | 104.0063 | 103.0147 | 0.70313 | 0.82545 | 0.84116 | -0.00062554 | 89.9975 | 83.9239 | 1.4995 | 0.70313 | 0.00080522 | 19.6537 | 17.4163
LZ | OS265386T | LZ OS2T #1 | 46.5583 | 1799.625 | 90.0336 | 24.9709 | 39.9958 | 180.1206 | 40.0011 | 90.0244 | 95.2296 | 95.669 | 99.35 | 110.4787 | 73.9017 | 18.347 | 581.4468 | 386.1766 | 102.9081 | 103.9943 | 103.0441 | 0.70309 | 0.82545 | 0.84116 | -0.00062554 | 90.0199 | 84.0555 | 1.5008 | 0.70311 | 0.00080644 | 19.6581 | 17.4206
LZ | OS265386T | LZ OS2T #1 | 46.5667 | 1799.943 | 90.0346 | 24.9879 | 40.0299 | 180.0903 | 39.9882 | 90.0434 | 95.2087 | 95.6643 | 99.35 | 110.8484 | 73.2623 | 18.3469 | 575.869 | 386.1766 | 103.1665 | 104.0018 | 103.0247 | 0.70317 | 0.82545 | 0.84116 | -0.00062554 | 89.9908 | 83.9318 | 1.496 | 0.70316 | 0.00080531 | 19.6482 | 17.4109
LZ | OS265386T | LZ OS2T #1 | 46.575 | 1800.102 | 90.0429 | 24.9814 | 40.0621 | 180.0726 | 39.9818 | 90.0058 | 95.224 | 95.6674 | 99.35 | 114.0095 | 71.1457 | 18.3469 | 567.804 | 386.1766 | 102.9912 | 103.997 | 102.9976 | 0.70312 | 0.82545 | 0.84116 | -0.00062554 | 89.9804 | 84.0381 | 1.4983 | 0.7031 | 0.00080636 | 19.6584 | 17.4209
LZ | OS265386T | LZ OS2T #1 | 46.5833 | 1800.134 | 90.0348 | 25.003 | 40.028 | 180.0892 | 39.9686 | 89.9868 | 95.2364 | 95.6655 | 99.35 | 109.692 | 72.3362 | 18.347 | 561.7021 | 386.1766 | 102.7228 | 104.0232 | 103.045 | 0.70342 | 0.82545 | 0.84116 | -0.00062554 | 89.9641 | 83.9193 | 1.5114 | 0.70339 | 0.00080525 | 19.609 | 17.3724
LZ | OS265386T | LZ OS2T #1 | 46.5917 | 1799.573 | 90.0655 | 25.0071 | 40.0185 | 180.1426 | 39.952 | 90.001 | 95.2203 | 95.6537 | 99.35 | 119.1364 | 74.2461 | 18.347 | 565.7073 | 386.1766 | 102.8975 | 104.0039 | 103.0247 | 0.70314 | 0.82545 | 0.84116 | -0.00062554 | 89.9719 | 83.9778 | 1.5065 | 0.70312 | 0.0008058 | 19.656 | 17.4185
LZ | OS265386T | LZ OS2T #1 | 46.6 | 1800.09 | 90.0156 | 24.9883 | 40.0331 | 180.1292 | 39.9419 | 90.0118 | 95.2393 | 95.6496 | 99.35 | 117.0478 | 75.1542 | 18.347 | 574.9231 | 386.5203 | 102.9427 | 104.0099 | 103.0179 | 0.70342 | 0.82545 | 0.84116 | -0.00062554 | 89.9655 | 83.965 | 1.5004 | 0.7034 | 0.00080569 | 19.6083 | 17.3717
LZ | OS265386T | LZ OS2T #1 | 46.6083 | 1799.914 | 90.0721 | 25.0468 | 39.9872 | 180.1411 | 39.9505 | 90.0198 | 95.2502 | 95.6481 | 99.35 | 117.3147 | 74.0004 | 18.347 | 575.5833 | 386.1766 | 103.1383 | 104.0046 | 103.0518 | 0.7031 | 0.82545 | 0.84116 | -0.00062554 | 89.9963 | 83.9306 | 1.5059 | 0.70309 | 0.00080529 | 19.6602 | 17.4226
LZ | OS265386T | LZ OS2T #1 | 46.6167 | 1799.753 | 90.0369 | 25.0376 | 40.0413 | 180.1484 | 39.946 | 89.9969 | 95.1772 | 95.6578 | 99.35 | 104.6202 | 72.7944 | 18.347 | 581.9036 | 386.1766 | 102.9081 | 104.0207 | 102.984 | 0.70316 | 0.82545 | 0.84116 | -0.00062554 | 89.9606 | 83.9624 | 1.4878 | 0.70313 | 0.00080567 | 19.6536 | 17.4162
LZ | OS265386T | LZ OS2T #1 | 46.625 | 1799.623 | 90.0026 | 25.0371 | 40.015 | 180.0274 | 39.9558 | 89.9991 | 95.1868 | 95.6674 | 99.35 | 121.5193 | 75.1412 | 18.347 | 583.6639 | 386.5203 | 102.8737 | 104 | 103.0382 | 0.70317 | 0.82545 | 0.84116 | -0.00062554 | 89.9766 | 83.9624 | 1.4945 | 0.70315 | 0.00080564 | 19.6504 | 17.413
LZ | OS265386T | LZ OS2T #1 | 46.6333 | 1800.008 | 90.0121 | 25.0291 | 40.0361 | 180.1794 | 39.917 | 89.991 | 95.1454 | 95.6637 | 99.35 | 104.3419 | 71.9461 | 18.347 | 574.201 | 386.1766 | 102.8341 | 104.03 | 103.0315 | 0.70311 | 0.82545 | 0.84116 | -0.00062554 | 89.9695 | 83.9234 | 1.4975 | 0.70309 | 0.00080528 | 19.6605 | 17.4229
LZ | OS265386T | LZ OS2T #1 | 46.6417 | 1800.019 | 90.004 | 25.0218 | 39.9975 | 180.054 | 39.9716 | 89.9776 | 95.1493 | 95.6737 | 99.35 | 116.1652 | 73.3685 | 18.347 | 565.2997 | 386.1766 | 102.6422 | 104.0104 | 102.9898 | 0.70308 | 0.82545 | 0.84116 | -0.00062554 | 89.956 | 83.8833 | 1.4802 | 0.70306 | 0.00080493 | 19.6664 | 17.4287
LZ | OS265386T | LZ OS2T #1 | 46.65 | 1800.633 | 90.0058 | 25.0479 | 39.9822 | 180.1002 | 39.9651 | 90.0159 | 95.2142 | 95.6669 | 99.35 | 108.5228 | 73.0503 | 18.347 | 559.2656 | 386.1766 | 102.8428 | 104.0296 | 103.044 | 0.70307 | 0.82545 | 0.84116 | -0.00062554 | 89.9546 | 84.0185 | 1.5733 | 0.70304 | 0.00080623 | 19.6695 | 17.4317
LZ | OS265386T | LZ OS2T #1 | 46.6583 | 1799.81 | 89.9942 | 25.0604 | 39.9729 | 180.0742 | 39.9838 | 89.9948 | 95.2072 | 95.6626 | 99.35 | 118.4859 | 74.1861 | 18.347 | 568.3922 | 386.1766 | 103.1926 | 104.0199 | 103.0231 | 0.70309 | 0.82545 | 0.84116 | -0.00062554 | 89.9498 | 83.9505 | 1.5038 | 0.70306 | 0.00080558 | 19.6653 | 17.4276
LZ | OS265386T | LZ OS2T #1 | 46.6667 | 1799.557 | 89.9872 | 25.0297 | 39.9798 | 179.9727 | 40.0136 | 90.003 | 95.1934 | 95.6677 | 99.35 | 103.4682 | 72.3516 | 18.347 | 575.6154 | 386.1766 | 102.9036 | 104.0352 | 103.0518 | 0.70311 | 0.82545 | 0.84116 | -0.00062554 | 89.9562 | 83.9123 | 1.4816 | 0.70308 | 0.0008052 | 19.6616 | 17.424
LZ | OS265386T | LZ OS2T #1 | 46.675 | 1799.886 | 89.9847 | 25.0273 | 39.9802 | 180.1662 | 40.0217 | 90.0252 | 95.1938 | 95.6627 | 99.35 | 115.9417 | 73.2384 | 18.347 | 584.9036 | 386.5203 | 102.8851 | 104.011 | 103.0923 | 0.70342 | 0.82545 | 0.84116 | -0.00062554 | 89.9591 | 83.9775 | 1.5054 | 0.70339 | 0.00080582 | 19.6088 | 17.3722
LZ | OS265386T | LZ OS2T #1 | 46.6833 | 1800.106 | 89.9635 | 25.0493 | 39.9555 | 180.123 | 40.0406 | 89.9944 | 95.2137 | 95.6637 | 99.35 | 113.5063 | 75.141 | 18.347 | 582.1633 | 386.1766 | 102.7478 | 104.0055 | 103.0477 | 0.70342 | 0.82545 | 0.84116 | -0.00062554 | 89.9816 | 84.0323 | 1.5063 | 0.70341 | 0.0008063 | 19.6064 | 17.3699
LZ | OS265386T | LZ OS2T #1 | 46.6917 | 1799.922 | 89.9686 | 25.067 | 39.9671 | 180.1214 | 40.0549 | 90.0058 | 95.2681 | 95.6717 | 99.35 | 111.4837 | 80.4077 | 18.347 | 573.4918 | 386.1766 | 102.5991 | 104.0042 | 103.106 | 0.70324 | 0.82545 | 0.84116 | -0.00062554 | 89.9816 | 84.0628 | 1.5015 | 0.70323 | 0.00080659 | 19.6366 | 17.3995
LZ | OS265386T | LZ OS2T #1 | 46.7 | 1799.897 | 89.9658 | 24.9877 | 39.936 | 180.1017 | 40.0357 | 89.9891 | 95.2406 | 95.6717 | 99.35 | 113.7713 | 76.2355 | 18.347 | 568.8684 | 386.1766 | 102.928 | 104.0204 | 103.0599 | 0.70314 | 0.82545 | 0.84116 | -0.00062554 | 89.9801 | 84.0982 | 1.4898 | 0.70313 | 0.00080693 | 19.6545 | 17.417
LZ | OS265386T | LZ OS2T #1 | 46.7083 | 1800.037 | 89.9407 | 25.0072 | 39.9721 | 180.1259 | 40.0486 | 90.0249 | 95.1039 | 95.6609 | 99.35 | 118.926 | 78.5524 | 18.347 | 561.8018 | 386.5203 | 103.1146 | 104.0069 | 103.0654 | 0.70315 | 0.82545 | 0.84116 | -0.00062554 | 89.9862 | 84.0864 | 1.5059 | 0.70314 | 0.00080681 | 19.6526 | 17.4151
LZ | OS265386T | LZ OS2T #1 | 46.7167 | 1800.457 | 89.9453 | 25.0027 | 39.9575 | 180.1198 | 40.027 | 89.9909 | 95.191 | 95.6513 | 99.3501 | 99.0427 | 73.9957 | 18.347 | 567.0018 | 386.5203 | 102.9017 | 104.007 | 103.079 | 0.70342 | 0.82545 | 0.84116 | -0.00062554 | 89.9913 | 83.953 | 1.5041 | 0.70342 | 0.00080552 | 19.6053 | 17.3688
LZ | OS265386T | LZ OS2T #1 | 46.725 | 1800.278 | 89.9845 | 25.0086 | 39.9517 | 180.1015 | 40.0725 | 89.9749 | 95.2131 | 95.655 | 99.35 | 114.9771 | 70.0084 | 18.347 | 572.4297 | 386.5203 | 102.7424 | 104.0155 | 103.0382 | 0.70317 | 0.82545 | 0.84116 | -0.00062554 | 89.9598 | 84.1287 | 1.5041 | 0.70315 | 0.00080727 | 19.6506 | 17.4132
LZ | OS265386T | LZ OS2T #1 | 46.7333 | 1800.237 | 89.9652 | 24.9901 | 39.9616 | 180.0828 | 40.0411 | 89.9855 | 95.159 | 95.6613 | 99.35 | 117.173 | 73.1722 | 18.347 | 583.9267 | 386.5203 | 102.8089 | 104.0106 | 103.096 | 0.70314 | 0.82545 | 0.84116 | -0.00062554 | 89.9885 | 84.0733 | 1.5031 | 0.70314 | 0.00080668 | 19.6527 | 17.4152
LZ | OS265386T | LZ OS2T #1 | 46.7417 | 1799.728 | 89.9406 | 25.0182 | 39.9318 | 180.077 | 40.0287 | 89.9918 | 95.2242 | 95.6801 | 99.3561 | 123.7245 | 72.8628 | 18.349 | 584.5073 | 386.1766 | 102.9015 | 103.9958 | 103.0782 | 0.70309 | 0.82545 | 0.84116 | -0.00062554 | 89.991 | 84.2179 | 1.4998 | 0.70308 | 0.00080806 | 19.6618 | 17.4242
LZ | OS265386T | LZ OS2T #1 | 46.75 | 1800.776 | 89.9596 | 24.9683 | 39.9557 | 180.1246 | 40.01 | 89.9859 | 95.2176 | 95.6644 | 99.35 | 112.6447 | 75.3047 | 18.347 | 577.7599 | 386.1766 | 103.1326 | 104.0006 | 103.0556 | 0.70342 | 0.82545 | 0.84116 | -0.00062554 | 89.9878 | 84.0603 | 1.4972 | 0.70342 | 0.00080655 | 19.6054 | 17.3688
LZ | OS265386T | LZ OS2T #1 | 46.7583 | 1800.132 | 89.9776 | 24.9821 | 39.995 | 180.1027 | 40.0045 | 89.9905 | 95.2345 | 95.6844 | 99.3707 | 106.7384 | 75.1251 | 18.347 | 563.5677 | 386.5203 | 103.2173 | 104.0314 | 103.0997 | 0.70357 | 0.82545 | 0.84116 | -0.00062554 | 89.9766 | 84.1142 | 1.5106 | 0.70356 | 0.0008071 | 19.5813 | 17.3452
LZ | OS265386T | LZ OS2T #1 | 46.7667 | 1799.717 | 89.9709 | 25.0022 | 39.9674 | 180.1267 | 39.9757 | 90.0149 | 95.2575 | 95.675 | 99.3577 | 109.7277 | 71.8714 | 18.3407 | 559.4273 | 386.1766 | 103.1232 | 104.0183 | 103.0604 | 0.70322 | 0.82545 | 0.84116 | -0.00062554 | 89.9824 | 84.0015 | 1.5008 | 0.70321 | 0.000806 | 19.6403 | 17.4031
LZ | OS265386T | LZ OS2T #1 | 46.775 | 1800.274 | 90.0099 | 24.9918 | 39.9804 | 180.2638 | 39.9928 | 90.0032 | 95.2108 | 95.6616 | 99.35 | 115.1148 | 76.3372 | 18.347 | 560.8795 | 386.5203 | 103.066 | 104.0209 | 103.0796 | 0.70347 | 0.82545 | 0.84116 | -0.00062554 | 89.9769 | 84.0602 | 1.4977 | 0.70346 | 0.00080658 | 19.5983 | 17.3619
LZ | OS265386T | LZ OS2T #1 | 46.7833 | 1799.512 | 89.9834 | 24.9761 | 39.9932 | 180.1143 | 39.9569 | 90.0075 | 95.1073 | 95.6671 | 99.35 | 103.8871 | 71.6766 | 18.347 | 582.246 | 386.5203 | 102.7167 | 103.9847 | 103.0725 | 0.70332 | 0.82545 | 0.84116 | -0.00062554 | 89.9918 | 84.0547 | 1.5144 | 0.70331 | 0.00080649 | 19.6232 | 17.3864
LZ | OS265386T | LZ OS2T #1 | 46.7917 | 1799.986 | 89.9854 | 24.9754 | 39.9579 | 180.1234 | 39.9495 | 90.0033 | 95.1254 | 95.6711 | 99.3528 | 112.6462 | 75.2678 | 18.3934 | 580.8242 | 386.5203 | 103.0045 | 103.9977 | 103.0676 | 0.70356 | 0.82545 | 0.84116 | -0.00062554 | 90.0008 | 83.9036 | 1.4885 | 0.70356 | 0.00080502 | 19.5805 | 17.3444
LZ | OS265386T | LZ OS2T #1 | 46.8 | 1800.102 | 90.0147 | 24.9576 | 39.9657 | 180.2115 | 39.9533 | 90.0126 | 95.1325 | 95.6722 | 99.3581 | 111.1451 | 73.2541 | 18.347 | 578.6776 | 386.1766 | 103.2224 | 104.0082 | 103.0877 | 0.70311 | 0.82545 | 0.84116 | -0.00062554 | 90.0325 | 84.143 | 1.5049 | 0.70313 | 0.00080725 | 19.6544 | 17.4169
LZ | OS265386T | LZ OS2T #1 | 46.8083 | 1800.185 | 90.0027 | 24.9554 | 39.9949 | 180.1153 | 39.9376 | 90.0089 | 95.1694 | 95.673 | 99.3538 | 108.4336 | 73.7079 | 18.347 | 566.1375 | 386.1766 | 103.1253 | 104.0219 | 103.0488 | 0.70285 | 0.82545 | 0.84116 | -0.00062554 | 89.9975 | 84.1271 | 1.5058 | 0.70285 | 0.00080717 | 19.7013 | 17.4629
LZ | OS265386T | LZ OS2T #1 | 46.8167 | 1800.285 | 90.0228 | 24.9251 | 39.9722 | 180.0836 | 39.8981 | 90.0336 | 95.2197 | 95.6645 | 99.35 | 116.0789 | 74.9475 | 18.347 | 564.2432 | 386.5203 | 102.9396 | 104.0093 | 103.0904 | 0.70342 | 0.82545 | 0.84116 | -0.00062554 | 90.0062 | 84.1743 | 1.5066 | 0.70342 | 0.00080761 | 19.6038 | 17.3673
LZ | OS265386T | LZ OS2T #1 | 46.825 | 1800.187 | 90.0502 | 24.9152 | 40 | 180.1052 | 39.9303 | 90.0131 | 95.1748 | 95.6516 | 99.3501 | 106.9972 | 71.4577 | 18.347 | 565.3677 | 386.5203 | 102.8116 | 104.0263 | 103.1062 | 0.70348 | 0.82545 | 0.84116 | -0.00062554 | 90.0068 | 84.0594 | 1.4953 | 0.70348 | 0.0008065 | 19.5935 | 17.3572
LZ | OS265386T | LZ OS2T #1 | 46.8333 | 1799.712 | 90.0425 | 24.9626 | 39.983 | 180.1931 | 39.9166 | 90.009 | 95.2501 | 95.648 | 99.35 | 120.665 | 73.485 | 18.347 | 569.2304 | 386.1766 | 102.4855 | 104.0199 | 103.0586 | 0.70302 | 0.82545 | 0.84116 | -0.00062554 | 90.0039 | 84.158 | 1.5062 | 0.70302 | 0.00080746 | 19.672 | 17.4342
LZ | OS265386T | LZ OS2T #1 | 46.8417 | 1799.992 | 90.04 | 25.0021 | 39.9698 | 180.1009 | 39.9463 | 90.0315 | 95.2184 | 95.6413 | 99.35 | 102.6929 | 75.4211 | 18.347 | 582.2714 | 386.5203 | 102.7433 | 104.0183 | 103.098 | 0.70366 | 0.82545 | 0.84116 | -0.00062554 | 90.0148 | 83.9844 | 1.5044 | 0.70367 | 0.00080577 | 19.5621 | 17.3264
LZ | OS265386T | LZ OS2T #1 | 46.85 | 1799.623 | 90.0294 | 24.9349 | 39.967 | 180.2312 | 39.9714 | 89.9892 | 95.1095 | 95.6654 | 99.35 | 113.6453 | 80.1429 | 18.347 | 582.2297 | 386.1766 | 102.9654 | 103.9953 | 103.087 | 0.70311 | 0.82545 | 0.84116 | -0.00062554 | 90.0332 | 84.1192 | 1.5024 | 0.70313 | 0.00080702 | 19.6539 | 17.4164
LZ | OS265386T | LZ OS2T #1 | 46.8583 | 1799.993 | 90.0403 | 24.9504 | 40.0053 | 180.3167 | 40.0657 | 90.0139 | 95.2102 | 95.6636 | 99.35 | 112.9934 | 76.4017 | 18.347 | 577.6 | 386.1766 | 103.1936 | 104.0108 | 103.0993 | 0.70279 | 0.82545 | 0.84116 | -0.00062554 | 90.0161 | 84.2396 | 1.4833 | 0.7028 | 0.00080821 | 19.7098 | 17.4713
LZ | OS265386T | LZ OS2T #1 | 46.8667 | 1800.683 | 90.0328 | 24.9481 | 39.9847 | 180.336 | 40.0531 | 89.9905 | 95.1933 | 95.6678 | 99.3575 | 111.502 | 77.3026 | 18.347 | 563.2838 | 386.5203 | 103.0537 | 104.018 | 103.1068 | 0.70327 | 0.82545 | 0.84116 | -0.00062554 | 90.0096 | 84.1962 | 1.5055 | 0.70327 | 0.00080781 | 19.6293 | 17.3923
LZ | OS265386T | LZ OS2T #1 | 46.875 | 1800.297 | 90.0304 | 24.9824 | 39.9901 | 180.3483 | 40.0423 | 90.0161 | 95.2775 | 95.6544 | 99.3501 | 116.6963 | 75.1612 | 18.3482 | 563.3744 | 386.1766 | 102.903 | 104.015 | 103.0655 | 0.70356 | 0.82545 | 0.84116 | -0.00062554 | 89.9912 | 84.0892 | 1.4994 | 0.70356 | 0.00080682 | 19.5811 | 17.345
LZ | OS265386T | LZ OS2T #1 | 46.8833 | 1800.046 | 89.9917 | 24.9751 | 40.0009 | 180.3261 | 40.0305 | 90.003 | 95.2616 | 95.6677 | 99.35 | 107.7313 | 75.992 | 18.347 | 563.7158 | 386.5203 | 102.7167 | 104.0062 | 103.106 | 0.70306 | 0.82545 | 0.84116 | -0.00062554 | 89.9877 | 84.1497 | 1.506 | 0.70305 | 0.00080741 | 19.6672 | 17.4295
LZ | OS265386T | LZ OS2T #1 | 46.8917 | 1800.077 | 90.0314 | 24.9193 | 40.0029 | 180.4883 | 40.0718 | 89.9981 | 95.2195 | 95.6649 | 99.35 | 112.7387 | 73.8629 | 18.347 | 577.4944 | 386.5203 | 102.9719 | 103.9939 | 103.0925 | 0.70342 | 0.82545 | 0.84116 | -0.00062554 | 89.9935 | 84.073 | 1.4958 | 0.70342 | 0.00080666 | 19.6053 | 17.3688
LZ | OS265386T | LZ OS2T #1 | 46.9 | 1799.655 | 90.0296 | 24.9449 | 39.9952 | 180.3151 | 40.0654 | 90.0083 | 95.2115 | 95.6665 | 99.35 | 108.89 | 75.1901 | 18.3506 | 583.2141 | 386.1766 | 103.1397 | 104.0153 | 103.0984 | 0.70311 | 0.82545 | 0.84116 | -0.00062554 | 90.0109 | 84.0654 | 1.4998 | 0.70312 | 0.00080655 | 19.6564 | 17.4189
LZ | OS265386T | LZ OS2T #1 | 46.9083 | 1799.899 | 90.033 | 24.9558 | 39.9935 | 180.3743 | 40.0905 | 89.9806 | 95.2643 | 95.6649 | 99.35 | 123.8139 | 74.1782 | 18.347 | 583.3561 | 386.5203 | 103.0292 | 104.008 | 103.1036 | 0.70311 | 0.82545 | 0.84116 | -0.00062554 | 90.0101 | 84.1213 | 1.503 | 0.70311 | 0.00080709 | 19.6568 | 17.4193
LZ | OS265386T | LZ OS2T #1 | 46.9167 | 1800.053 | 89.9917 | 24.9019 | 40.0327 | 180.3641 | 40.0407 | 90.0039 | 95.2764 | 95.672 | 99.35 | 107.4034 | 75.0512 | 18.347 | 570.3159 | 386.1766 | 102.9506 | 104.0086 | 103.0518 | 0.70311 | 0.82545 | 0.84116 | -0.00062554 | 89.9962 | 84.0747 | 1.4957 | 0.70311 | 0.00080667 | 19.6574 | 17.4199
LZ | OS265386T | LZ OS2T #1 | 46.925 | 1799.808 | 90.0157 | 24.8899 | 40.0201 | 180.3833 | 40.0382 | 90.0077 | 95.2682 | 95.6707 | 99.35 | 110.7214 | 75.1666 | 18.347 | 566.4911 | 386.5203 | 102.7685 | 104.0305 | 103.1264 | 0.70311 | 0.82545 | 0.84116 | -0.00062554 | 90.008 | 84.1839 | 1.4938 | 0.70311 | 0.00080769 | 19.6566 | 17.4191
LZ | OS265386T | LZ OS2T #1 | 46.9333 | 1800.605 | 89.9702 | 24.9279 | 40.0091 | 180.5379 | 39.9919 | 89.9791 | 95.2832 | 95.6618 | 99.3575 | 110.5867 | 74.6023 | 18.347 | 565.7632 | 386.1766 | 102.6053 | 104.0101 | 103.1273 | 0.70342 | 0.82545 | 0.84116 | -0.00062554 | 89.9912 | 84.1461 | 1.5021 | 0.70341 | 0.00080737 | 19.6055 | 17.3689
LZ | OS265386T | LZ OS2T #1 | 46.9417 | 1800.463 | 90.0079 | 24.9448 | 40.0001 | 180.5815 | 39.9616 | 90.0078 | 95.1745 | 95.6525 | 99.35 | 109.8283 | 74.7386 | 18.347 | 568.1047 | 386.5203 | 102.598 | 104.0158 | 103.0789 | 0.70364 | 0.82545 | 0.84116 | -0.00062554 | 90.0035 | 84.0298 | 1.4961 | 0.70364 | 0.00080623 | 19.5672 | 17.3314
LZ | OS265386T | LZ OS2T #1 | 46.95 | 1799.97 | 90.0102 | 24.8557 | 40.0082 | 180.5354 | 39.9414 | 89.99 | 95.0822 | 95.651 | 99.35 | 108.5181 | 74.7773 | 18.347 | 576.2958 | 386.5203 | 102.8585 | 104.0106 | 103.106 | 0.70313 | 0.82545 | 0.84116 | -0.00062554 | 90.0041 | 84.1097 | 1.4857 | 0.70313 | 0.00080699 | 19.6543 | 17.4169
LZ | OS265386T | LZ OS2T #1 | 46.9583 | 1800.462 | 89.9764 | 24.8775 | 39.9998 | 180.4562 | 39.9488 | 89.9813 | 95.2154 | 95.656 | 99.3509 | 119.9253 | 77.611 | 18.347 | 584.5468 | 386.5203 | 103.0221 | 104.0108 | 103.0866 | 0.70319 | 0.82545 | 0.84116 | -0.00062554 | 90.015 | 84.0572 | 1.4988 | 0.7032 | 0.00080646 | 19.6417 | 17.4045
LZ | OS265386T | LZ OS2T #1 | 46.9667 | 1800.223 | 89.9938 | 24.9103 | 40.0177 | 180.4546 | 39.8909 | 89.9842 | 95.2667 | 95.674 | 99.3539 | 110.2842 | 75.9942 | 18.347 | 582.7275 | 386.5203 | 102.9572 | 104.0023 | 103.1099 | 0.70352 | 0.82545 | 0.84116 | -0.00062554 | 90.0024 | 83.9674 | 1.5076 | 0.70352 | 0.00080563 | 19.5879 | 17.3517
LZ | OS265386T | LZ OS2T #1 | 46.975 | 1800.188 | 89.9923 | 24.9371 | 40.0019 | 180.4611 | 39.9046 | 89.9979 | 95.189 | 95.6674 | 99.35 | 109.454 | 74.1885 | 18.347 | 572.7819 | 386.5203 | 102.8676 | 103.9999 | 103.0993 | 0.70312 | 0.82545 | 0.84116 | -0.00062554 | 90.0028 | 84.0628 | 1.5023 | 0.70312 | 0.00080654 | 19.6552 | 17.4178
LZ | OS265386T | LZ OS2T #1 | 46.9833 | 1800.344 | 89.9784 | 24.9615 | 39.9611 | 180.467 | 39.8906 | 89.9894 | 95.2089 | 95.6706 | 99.3538 | 110.7106 | 76.2955 | 18.347 | 564.6769 | 386.5203 | 102.6466 | 104.0267 | 103.0827 | 0.70341 | 0.82545 | 0.84116 | -0.00062554 | 89.9864 | 84.0054 | 1.5103 | 0.7034 | 0.00080603 | 19.6073 | 17.3707
LZ | OS265386T | LZ OS2T #1 | 46.9917 | 1799.762 | 89.9643 | 24.9608 | 39.9675 | 180.4177 | 39.8949 | 89.9911 | 95.1907 | 95.682 | 99.3711 | 109.6859 | 76.0566 | 18.347 | 562.0204 | 386.5203 | 102.6954 | 104.0321 | 103.1339 | 0.70342 | 0.82545 | 0.84116 | -0.00062554 | 89.9713 | 84.079 | 1.5058 | 0.7034 | 0.00080677 | 19.6075 | 17.3709
LZ | OS265386T | LZ OS2T #1 | 47 | 1799.573 | 89.9853 | 24.9764 | 39.9623 | 180.4626 | 39.9298 | 89.9701 | 95.2115 | 95.685 | 99.3548 | 106.9224 | 73.1024 | 18.3514 | 563.795 | 386.5203 | 102.9747 | 104.0292 | 103.1109 | 0.70313 | 0.82545 | 0.84116 | -0.00062554 | 89.9802 | 84.0705 | 1.482 | 0.70312 | 0.00080667 | 19.6554 | 17.4179
LZ | OS265386T | LZ OS2T #1 | 47.0083 | 1799.815 | 89.9823 | 24.8938 | 39.9532 | 180.3458 | 39.9807 | 89.991 | 95.1903 | 95.6754 | 99.3624 | 117.6513 | 75.3997 | 18.347 | 576.047 | 386.5203 | 103.1371 | 104.0243 | 103.1049 | 0.70366 | 0.82545 | 0.84116 | -0.00062554 | 89.9921 | 84.0143 | 1.5084 | 0.70365 | 0.0008061 | 19.5651 | 17.3293
LZ | OS265386T | LZ OS2T #1 | 47.0167 | 1800.003 | 89.9963 | 24.9173 | 39.9633 | 180.431 | 40.0166 | 90.0013 | 95.2187 | 95.6722 | 99.3503 | 107.2285 | 73.4436 | 18.347 | 585.225 | 386.5203 | 102.8207 | 104.0329 | 103.0927 | 0.70342 | 0.82545 | 0.84116 | -0.00062554 | 90.0019 | 83.9765 | 1.5022 | 0.70342 | 0.00080572 | 19.6042 | 17.3677
LZ | OS265386T | LZ OS2T #1 | 47.025 | 1800.038 | 89.9833 | 24.889 | 39.9633 | 180.3194 | 40.0498 | 89.9733 | 95.1472 | 95.6696 | 99.3503 | 107.0004 | 74.0099 | 18.347 | 581.249 | 386.5203 | 102.8281 | 104.0168 | 103.0792 | 0.70313 | 0.82545 | 0.84116 | -0.00062554 | 90.0075 | 84.0722 | 1.4904 | 0.70313 | 0.00080662 | 19.6533 | 17.4159
LZ | OS265386T | LZ OS2T #1 | 47.0333 | 1800.218 | 89.9715 | 24.9146 | 39.9724 | 180.331 | 40.0757 | 90.0032 | 95.1864 | 95.6817 | 99.3676 | 118.467 | 74.246 | 18.347 | 577.1924 | 386.5203 | 102.6425 | 104.008 | 103.1306 | 0.70279 | 0.82545 | 0.84116 | -0.00062554 | 89.99 | 84.1158 | 1.5167 | 0.70278 | 0.00080708 | 19.7131 | 17.4745
LZ | OS265386T | LZ OS2T #1 | 47.0417 | 1799.935 | 89.9727 | 24.8962 | 39.9889 | 180.3678 | 40.0583 | 90.0134 | 95.1811 | 95.6801 | 99.3525 | 105.2223 | 74.2892 | 18.347 | 567.5191 | 386.1766 | 103.1254 | 104.0142 | 103.0949 | 0.7031 | 0.82545 | 0.84116 | -0.00062554 | 89.9976 | 84.1132 | 1.5012 | 0.70309 | 0.00080704 | 19.6601 | 17.4225
LZ | OS265386T | LZ OS2T #1 | 47.05 | 1800.247 | 89.9962 | 24.9084 | 39.9677 | 180.3606 | 40.0646 | 90.0204 | 95.1888 | 95.6799 | 99.3792 | 120.9038 | 72.5208 | 18.347 | 561.6619 | 386.5203 | 103.1079 | 104.0387 | 103.0943 | 0.70342 | 0.82545 | 0.84116 | -0.00062554 | 89.9883 | 83.9991 | 1.4974 | 0.70341 | 0.00080596 | 19.6057 | 17.3692
LZ | OS265386T | LZ OS2T #1 | 47.0583 | 1800.349 | 89.9717 | 24.9188 | 39.986 | 180.3569 | 40.0605 | 90.0066 | 95.2194 | 95.6706 | 99.3599 | 104.2227 | 73.6616 | 18.347 | 566.3138 | 386.5203 | 103.0708 | 104.0238 | 103.1242 | 0.70098 | 0.82545 | 0.84116 | -0.00062554 | 90.0354 | 84.16 | 1.5044 | 0.701 | 0.0008074 | 20.0173 | 17.7731
LZ | OS265386T | LZ OS2T #1 | 47.0667 | 1800.307 | 89.9687 | 24.906 | 39.9983 | 180.4294 | 40.0796 | 89.9723 | 95.1855 | 95.6552 | 99.3617 | 110.3045 | 72.4039 | 18.347 | 571.6806 | 386.5203 | 102.8629 | 104.0312 | 103.111 | 0.70331 | 0.82545 | 0.84116 | -0.00062554 | 89.9875 | 83.9968 | 1.5034 | 0.70331 | 0.00080594 | 19.6241 | 17.3872
LZ | OS265386T | LZ OS2T #1 | 47.075 | 1799.855 | 89.9764 | 24.9347 | 39.9731 | 180.3629 | 40.05 | 89.9887 | 95.2238 | 95.6633 | 99.368 | 107.146 | 75.0463 | 18.347 | 580.1014 | 386.5203 | 102.7582 | 104.0034 | 103.1711 | 0.70338 | 0.82545 | 0.84116 | -0.00062554 | 89.9882 | 84.0528 | 1.4941 | 0.70337 | 0.00080648 | 19.6123 | 17.3756
LZ | OS265386T | LZ OS2T #1 | 47.0833 | 1799.345 | 89.9662 | 24.9009 | 39.9733 | 180.518 | 40.0189 | 90.0143 | 95.1025 | 95.6691 | 99.3653 | 97.198 | 74.8067 | 18.347 | 581.5612 | 386.5203 | 102.6838 | 104.015 | 103.1281 | 0.70096 | 0.82545 | 0.84116 | -0.00062554 | 90.0136 | 84.1167 | 1.4985 | 0.70097 | 0.00080704 | 20.0229 | 17.7786
LZ | OS265386T | LZ OS2T #1 | 47.0917 | 1800.395 | 89.9683 | 24.8936 | 39.9596 | 180.4138 | 40.0064 | 89.9923 | 95.1808 | 95.6672 | 99.35 | 125.445 | 73.3314 | 18.347 | 580.5264 | 386.5203 | 102.8452 | 104.0066 | 103.0788 | 0.70311 | 0.82545 | 0.84116 | -0.00062554 | 90.0113 | 84.1453 | 1.4979 | 0.70312 | 0.00080732 | 19.6563 | 17.4188
LZ | OS265386T | LZ OS2T #1 | 47.1 | 1799.758 | 89.9897 | 24.868 | 39.9892 | 180.3559 | 39.9809 | 89.9968 | 95.2162 | 95.6737 | 99.3505 | 94.8475 | 72.397 | 18.347 | 564.5482 | 386.1766 | 103.054 | 104.0184 | 103.1133 | 0.70311 | 0.82545 | 0.84116 | -0.00062554 | 89.9758 | 84.1411 | 1.4957 | 0.70309 | 0.00080735 | 19.6601 | 17.4226
LZ | OS265386T | LZ OS2T #1 | 47.1083 | 1800.068 | 89.9975 | 24.897 | 39.9723 | 180.4658 | 39.9876 | 90.0214 | 95.1988 | 95.6664 | 99.35 | 123.3196 | 74.386 | 18.347 | 565.2714 | 386.5203 | 103.2097 | 104.0195 | 103.1 | 0.70069 | 0.82545 | 0.84116 | -0.00062554 | 89.9998 | 84.1507 | 1.4692 | 0.70069 | 0.00080739 | 20.0705 | 17.8253
LZ | OS265386T | LZ OS2T #1 | 47.1167 | 1799.931 | 89.9806 | 24.8771 | 39.9717 | 180.3232 | 39.9238 | 89.9994 | 95.1954 | 95.6633 | 99.35 | 103.201 | 73.6289 | 18.347 | 563.6107 | 386.5203 | 102.9441 | 104.0033 | 103.1196 | 0.70346 | 0.82545 | 0.84116 | -0.00062554 | 89.9704 | 83.9503 | 1.4979 | 0.70344 | 0.00080554 | 19.6016 | 17.3651
LZ | OS265386T | LZ OS2T #1 | 47.125 | 1800.014 | 90.0007 | 24.9082 | 39.9942 | 180.5227 | 39.9428 | 90.005 | 95.2093 | 95.6665 | 99.3575 | 111.1984 | 72.0795 | 18.347 | 571.7732 | 386.5203 | 102.7418 | 104.0221 | 103.0932 | 0.70321 | 0.82545 | 0.84116 | -0.00062554 | 89.9887 | 84.1122 | 1.4984 | 0.7032 | 0.00080705 | 19.6414 | 17.4042
LZ | OS265386T | LZ OS2T #1 | 47.1333 | 1799.142 | 89.9591 | 24.9083 | 39.9749 | 180.3859 | 39.9181 | 89.9796 | 95.1993 | 95.6723 | 99.35 | 106.775 | 70.7697 | 18.347 | 581.114 | 386.5203 | 102.7171 | 103.9999 | 103.0863 | 0.70063 | 0.82545 | 0.84116 | -0.00062554 | 90.0124 | 84.1731 | 1.4924 | 0.70064 | 0.00080758 | 20.0805 | 17.8351
LZ | OS265386T | LZ OS2T #1 | 47.1417 | 1799.658 | 89.969 | 24.8964 | 39.9719 | 180.3619 | 39.9338 | 90.0103 | 95.2105 | 95.6705 | 99.3503 | 105.3995 | 72.6459 | 18.347 | 579.4526 | 386.5203 | 103.1047 | 104.0061 | 103.1198 | 0.70283 | 0.82545 | 0.84116 | -0.00062554 | 90.0005 | 84.0264 | 1.4966 | 0.70283 | 0.0008062 | 19.7057 | 17.4672
LZ | OS265386T | LZ OS2T #1 | 47.15 | 1800.003 | 89.9906 | 24.8896 | 39.9915 | 180.4241 | 39.8967 | 90.0121 | 95.1761 | 95.6683 | 99.35 | 105.6103 | 73.0326 | 18.347 | 577.9137 | 386.5203 | 103.0665 | 103.9988 | 103.0857 | 0.70315 | 0.82545 | 0.84116 | -0.00062554 | 89.9977 | 83.9756 | 1.4991 | 0.70315 | 0.00080572 | 19.6512 | 17.4138
LZ | OS265386T | LZ OS2T #1 | 47.1583 | 1799.854 | 90.0055 | 24.8899 | 39.9488 | 180.3707 | 39.8828 | 89.9896 | 95.1722 | 95.6793 | 99.3651 | 114.2408 | 73.7196 | 18.347 | 566.5075 | 386.5203 | 103.2105 | 104.0064 | 103.0895 | 0.7009 | 0.82545 | 0.84116 | -0.00062554 | 90.0058 | 84.2091 | 1.5003 | 0.7009 | 0.00080794 | 20.0348 | 17.7902
LZ | OS265386T | LZ OS2T #1 | 47.1667 | 1800.367 | 90.0269 | 24.8677 | 39.9585 | 180.4504 | 39.8907 | 90.0009 | 95.2367 | 95.6601 | 99.3501 | 105.8648 | 73.633 | 18.347 | 561.1602 | 386.1766 | 102.9197 | 104.0135 | 103.1129 | 0.70281 | 0.82545 | 0.84116 | -0.00062554 | 90.0044 | 84.0664 | 1.501 | 0.70281 | 0.00080657 | 19.7085 | 17.47
LZ | OS265386T | LZ OS2T #1 | 47.175 | 1799.987 | 89.9977 | 24.8633 | 39.9409 | 180.4053 | 39.9577 | 89.9876 | 95.2081 | 95.6667 | 99.3506 | 108.4288 | 73.4109 | 18.347 | 563.2593 | 386.5203 | 102.7254 | 104.0142 | 103.0795 | 0.7031 | 0.82545 | 0.84116 | -0.00062554 | 89.9963 | 84.1446 | 1.5012 | 0.70309 | 0.00080734 | 19.6603 | 17.4227
LZ | OS265386T | LZ OS2T #1 | 47.1833 | 1800.035 | 89.9937 | 24.8863 | 39.9292 | 180.4214 | 39.9786 | 89.9937 | 95.2024 | 95.6717 | 99.3793 | 124.7296 | 73.1812 | 18.347 | 579.0709 | 386.5203 | 102.7293 | 104.0145 | 103.1353 | 0.7012 | 0.82545 | 0.84116 | -0.00062554 | 89.9978 | 84.1938 | 1.5043 | 0.70119 | 0.00080781 | 19.9847 | 17.741
LZ | OS265386T | LZ OS2T #1 | 47.1917 | 1799.768 | 89.9766 | 24.9062 | 39.9323 | 180.3687 | 40.0254 | 89.9713 | 95.2175 | 95.6573 | 99.35 | 101.0711 | 73.8897 | 18.347 | 581.7441 | 386.5203 | 102.6233 | 103.9972 | 103.0994 | 0.70331 | 0.82545 | 0.84116 | -0.00062554 | 89.9976 | 84.0191 | 1.5019 | 0.70331 | 0.00080614 | 19.624 | 17.3871
LZ | OS265386T | LZ OS2T #1 | 47.2 | 1799.706 | 89.9721 | 24.888 | 39.9337 | 180.334 | 40.0455 | 89.9775 | 95.2012 | 95.6696 | 99.3575 | 113.2574 | 73.2921 | 18.347 | 581.6348 | 386.5203 | 102.8086 | 103.9991 | 103.0844 | 0.70311 | 0.82545 | 0.84116 | -0.00062554 | 89.9946 | 84.0664 | 1.5017 | 0.7031 | 0.0008066 | 19.6585 | 17.421
LZ | OS265386T | LZ OS2T #1 | 47.2083 | 1800.219 | 89.9959 | 24.8862 | 39.9283 | 180.3232 | 40.0927 | 89.9788 | 95.2429 | 95.6973 | 99.3645 | 103.5619 | 73.3486 | 18.347 | 575.0002 | 386.5203 | 103.1794 | 104.0179 | 103.1273 | 0.70229 | 0.82545 | 0.84116 | -0.00062554 | 90.0138 | 84.1939 | 1.5001 | 0.7023 | 0.00080778 | 19.7952 | 17.5551
LZ | OS265386T | LZ OS2T #1 | 47.2167 | 1800.46 | 90.0277 | 24.9046 | 39.9393 | 180.3256 | 40.124 | 89.9894 | 95.1817 | 95.6988 | 99.38 | 107.3011 | 75.6213 | 18.347 | 564.3588 | 386.5203 | 103.1539 | 104.0402 | 103.1157 | 0.70326 | 0.82545 | 0.84116 | -0.00062554 | 89.9784 | 84.0176 | 1.5009 | 0.70324 | 0.00080616 | 19.6348 | 17.3977
LZ | OS265386T | LZ OS2T #1 | 47.225 | 1799.754 | 89.9976 | 24.8841 | 39.9351 | 180.3776 | 40.0825 | 90.0064 | 95.2133 | 95.6963 | 99.3724 | 109.6354 | 76.0905 | 18.347 | 561.7294 | 386.5203 | 103.1209 | 104.0303 | 103.1419 | 0.70326 | 0.82545 | 0.84116 | -0.00062554 | 89.9858 | 84.172 | 1.4963 | 0.70325 | 0.00080763 | 19.6338 | 17.3968
LZ | OS265386T | LZ OS2T #1 | 47.2333 | 1799.763 | 90.0003 | 24.9042 | 39.9361 | 180.5335 | 40.0629 | 89.9992 | 95.1773 | 95.6914 | 99.3724 | 98.9682 | 73.4453 | 18.347 | 571.9611 | 386.5203 | 102.7185 | 104.0332 | 103.1352 | 0.70126 | 0.82545 | 0.84116 | -0.00062554 | 89.9977 | 84.2414 | 1.5164 | 0.70126 | 0.00080827 | 19.9735 | 17.7301
LZ | OS265386T | LZ OS2T #1 | 47.2417 | 1799.716 | 89.9953 | 24.9148 | 39.9196 | 180.3155 | 40.05 | 89.9979 | 95.1856 | 95.6916 | 99.3706 | 125.5393 | 74.203 | 18.347 | 584.6808 | 386.1766 | 102.6234 | 104.0285 | 103.0864 | 0.70342 | 0.82545 | 0.84116 | -0.00062554 | 89.9917 | 83.9527 | 1.5033 | 0.70342 | 0.00080551 | 19.6053 | 17.3688
LZ | OS265386T | LZ OS2T #1 | 47.25 | 1800.038 | 89.987 | 24.9158 | 39.925 | 180.465 | 40.0151 | 90.0021 | 95.1849 | 95.6988 | 99.3762 | 115.9397 | 75.4877 | 18.346 | 579.1232 | 386.5203 | 102.7761 | 104.0224 | 103.1526 | 0.70342 | 0.82545 | 0.84116 | -0.00062554 | 89.9964 | 84.1281 | 1.5082 | 0.70342 | 0.00080718 | 19.6048 | 17.3683
LZ | OS265386T | LZ OS2T #1 | 47.2583 | 1800.069 | 90.0302 | 24.9032 | 39.9545 | 180.3197 | 40.0402 | 90.0208 | 95.2422 | 95.6813 | 99.3641 | 113.3038 | 73.1769 | 18.347 | 570.1264 | 386.5203 | 102.9957 | 104.0331 | 103.1066 | 0.70307 | 0.82545 | 0.84116 | -0.00062554 | 90.0103 | 84.0801 | 1.4966 | 0.70307 | 0.00080669 | 19.6639 | 17.4262
LZ | OS265386T | LZ OS2T #1 | 47.2667 | 1800.344 | 89.9941 | 24.9078 | 39.9578 | 180.3483 | 39.9809 | 89.9773 | 95.1593 | 95.6926 | 99.3598 | 105.6211 | 74.2401 | 18.347 | 565.8925 | 386.5203 | 102.9591 | 104.0032 | 103.0887 | 0.70342 | 0.82545 | 0.84116 | -0.00062554 | 89.9985 | 84.0705 | 1.4965 | 0.70342 | 0.00080663 | 19.6046 | 17.368
LZ | OS265386T | LZ OS2T #1 | 47.275 | 1800.584 | 90.0078 | 24.9056 | 39.9828 | 180.319 | 39.9621 | 89.9873 | 95.2621 | 95.6881 | 99.3588 | 119.1895 | 72.2781 | 18.347 | 564.3848 | 386.5203 | 103.0022 | 104.0145 | 103.1013 | 0.70342 | 0.82545 | 0.84116 | -0.00062554 | 89.9845 | 84.0912 | 1.5017 | 0.70341 | 0.00080686 | 19.6061 | 17.3696
LZ | OS265386T | LZ OS2T #1 | 47.2833 | 1799.865 | 89.9783 | 24.9465 | 39.9719 | 180.3853 | 39.9359 | 90.0301 | 95.245 | 95.6762 | 99.373 | 110.868 | 71.837 | 18.347 | 565.8124 | 386.5203 | 102.7266 | 104.0189 | 103.0951 | 0.7032 | 0.82545 | 0.84116 | -0.00062554 | 89.9819 | 84.1428 | 1.5163 | 0.70319 | 0.00080736 | 19.6434 | 17.4062
LZ | OS265386T | LZ OS2T #1 | 47.2917 | 1800.412 | 90.0137 | 25.004 | 39.9705 | 180.4902 | 39.9395 | 89.9817 | 95.1819 | 95.6823 | 99.3631 | 109.8746 | 73.4257 | 18.347 | 571.6219 | 386.5203 | 102.6709 | 104.0137 | 103.1327 | 0.70317 | 0.82545 | 0.84116 | -0.00062554 | 89.9802 | 84.0781 | 1.5023 | 0.70316 | 0.00080674 | 19.6495 | 17.4121
LZ | OS265386T | LZ OS2T #1 | 47.3 | 1799.933 | 90.0365 | 24.9267 | 40.0124 | 180.3679 | 39.944 | 90.0374 | 95.2559 | 95.672 | 99.37 | 108.8325 | 73.5802 | 18.347 | 581.1258 | 386.5203 | 102.8774 | 104.0006 | 103.1124 | 0.70327 | 0.82545 | 0.84116 | -0.00062554 | 90.0121 | 84.0348 | 1.4955 | 0.70328 | 0.00080625 | 19.6288 | 17.3918
LZ | OS265386T | LZ OS2T #1 | 47.3083 | 1799.942 | 90.0265 | 24.9479 | 39.995 | 180.4137 | 39.9331 | 90.0213 | 95.1918 | 95.6697 | 99.3787 | 114.5654 | 73.0546 | 18.347 | 583.7213 | 386.1766 | 103.1913 | 104.0215 | 103.0966 | 0.70311 | 0.82545 | 0.84116 | -0.00062554 | 90.0256 | 84.0187 | 1.5039 | 0.70312 | 0.00080607 | 19.655 | 17.4175
LZ | OS265386T | LZ OS2T #1 | 47.3167 | 1800.215 | 90.0291 | 24.9239 | 40.0027 | 180.5382 | 39.9135 | 89.9969 | 95.2325 | 95.6934 | 99.3648 | 109.4189 | 73.9394 | 18.347 | 574.7352 | 386.5203 | 103.1463 | 104.0047 | 103.1096 | 0.70316 | 0.82545 | 0.84116 | -0.00062554 | 89.9738 | 83.9922 | 1.4995 | 0.70314 | 0.00080593 | 19.6515 | 17.4141
LZ | OS265386T | LZ OS2T #1 | 47.325 | 1799.878 | 90.0261 | 24.9003 | 40.0128 | 180.3938 | 39.9389 | 89.9795 | 95.1702 | 95.6811 | 99.3674 | 106.4312 | 73.4902 | 18.347 | 565.7213 | 386.5203 | 102.884 | 104.0182 | 103.094 | 0.70311 | 0.82545 | 0.84116 | -0.00062554 | 90.0113 | 84.0741 | 1.4926 | 0.70312 | 0.00080663 | 19.6563 | 17.4188
LZ | OS265386T | LZ OS2T #1 | 47.3333 | 1799.923 | 90.0252 | 24.9687 | 39.9943 | 180.4046 | 39.9554 | 90.0095 | 95.2114 | 95.6866 | 99.3519 | 108.6039 | 74.6478 | 18.347 | 562.1497 | 386.5203 | 102.7036 | 104.0091 | 103.1012 | 0.70339 | 0.82545 | 0.84116 | -0.00062554 | 89.9892 | 84.0707 | 1.5026 | 0.70338 | 0.00080665 | 19.6111 | 17.3745
LZ | OS265386T | LZ OS2T #1 | 47.3417 | 1800.485 | 90.0367 | 24.9661 | 40.0369 | 180.5219 | 39.9864 | 90.0188 | 95.1808 | 95.6816 | 99.3594 | 117.2549 | 75.6941 | 18.347 | 565.4645 | 386.5203 | 102.6497 | 104.0178 | 103.1222 | 0.70311 | 0.82545 | 0.84116 | -0.00062554 | 90.0087 | 84.0892 | 1.4988 | 0.70312 | 0.00080678 | 19.6558 | 17.4183
LZ | OS265386T | LZ OS2T #1 | 47.35 | 1800.037 | 90.0254 | 24.9761 | 40.0325 | 180.4487 | 39.997 | 90.0039 | 95.2331 | 95.6731 | 99.35 | 103.9266 | 73.1582 | 18.347 | 569.2729 | 386.5203 | 102.5824 | 104.0107 | 103.0654 | 0.7032 | 0.82545 | 0.84116 | -0.00062554 | 89.9834 | 83.9647 | 1.4996 | 0.70319 | 0.00080565 | 19.6434 | 17.4062
LZ | OS265386T | LZ OS2T #1 | 47.3583 | 1800.253 | 90.0726 | 25.0194 | 40.0592 | 180.3599 | 40.063 | 90.0008 | 95.1994 | 95.6728 | 99.35 | 103.5752 | 76.1969 | 18.347 | 579.698 | 386.5203 | 102.7759 | 103.9934 | 103.0925 | 0.70311 | 0.82545 | 0.84116 | -0.00062554 | 90.008 | 84.023 | 1.5056 | 0.70311 | 0.00080615 | 19.6573 | 17.4198
LZ | OS265386T | LZ OS2T #1 | 47.3667 | 1800.204 | 90.0521 | 24.9772 | 40.0243 | 180.4574 | 40.0743 | 89.9854 | 95.2161 | 95.6744 | 99.35 | 114.3682 | 74.0666 | 18.347 | 582.2388 | 386.1766 | 103.0259 | 103.9855 | 103.0649 | 0.70342 | 0.82545 | 0.84116 | -0.00062554 | 90.0089 | 83.925 | 1.4975 | 0.70343 | 0.00080521 | 19.6034 | 17.3669
LZ | OS265386T | LZ OS2T #1 | 47.375 | 1799.868 | 90.0339 | 24.9388 | 40.0478 | 180.4407 | 40.0737 | 90.0135 | 95.1464 | 95.6693 | 99.35 | 97.9596 | 74.3482 | 18.3206 | 579.2996 | 386.5203 | 102.782 | 104.0132 | 103.106 | 0.70323 | 0.82545 | 0.84116 | -0.00062554 | 90.0154 | 84.0293 | 1.498 | 0.70324 | 0.00080619 | 19.6353 | 17.3982
LZ | OS265386T | LZ OS2T #1 | 47.3833 | 1799.819 | 90.0293 | 24.9003 | 40.0209 | 180.4758 | 40.0645 | 89.9843 | 95.1687 | 95.6796 | 99.3505 | 130.8059 | 73.7217 | 18.347 | 573.399 | 386.5203 | 102.9455 | 104.0173 | 103.1336 | 0.70304 | 0.82545 | 0.84116 | -0.00062554 | 89.9773 | 84.1445 | 1.496 | 0.70302 | 0.00080738 | 19.6724 | 17.4346
LZ | OS265386T | LZ OS2T #1 | 47.3917 | 1800.367 | 90.0215 | 24.9394 | 40.0118 | 180.3858 | 40.056 | 89.9805 | 95.2543 | 95.6775 | 99.3509 | 110.0905 | 74.9988 | 18.347 | 565.3078 | 386.5203 | 102.6459 | 104.0153 | 103.0595 | 0.70342 | 0.82545 | 0.84116 | -0.00062554 | 89.9892 | 84.0428 | 1.506 | 0.70341 | 0.00080638 | 19.6056 | 17.3691
LZ | OS265386T | LZ OS2T #1 | 47.4 | 1799.74 | 90.0044 | 24.9398 | 40.0224 | 180.3886 | 40.04 | 89.9882 | 95.2325 | 95.6602 | 99.35 | 117.6553 | 74.649 | 18.347 | 567.8881 | 386.5203 | 102.7082 | 104.0157 | 103.103 | 0.70311 | 0.82545 | 0.84116 | -0.00062554 | 89.9696 | 84.0816 | 1.491 | 0.70309 | 0.0008068 | 19.6608 | 17.4232
LZ | OS265386T | LZ OS2T #1 | 47.4083 | 1799.886 | 90.0183 | 24.9033 | 39.9978 | 180.3619 | 40.0506 | 89.9751 | 95.1606 | 95.6513 | 99.35 | 104.192 | 73.829 | 18.347 | 570.7056 | 386.5203 | 102.7951 | 104.0134 | 103.0586 | 0.70293 | 0.82545 | 0.84116 | -0.00062554 | 89.9859 | 83.9239 | 1.502 | 0.70292 | 0.00080525 | 19.6902 | 17.452
LZ | OS265386T | LZ OS2T #1 | 47.4167 | 1799.964 | 89.9968 | 24.9804 | 39.976 | 180.3638 | 40.0225 | 89.9899 | 95.1457 | 95.6565 | 99.35 | 105.2623 | 77.1805 | 18.347 | 580.778 | 386.5203 | 103.0082 | 104.0132 | 103.0518 | 0.70342 | 0.82545 | 0.84116 | -0.00062554 | 89.9778 | 84.0148 | 1.5008 | 0.70341 | 0.00080614 | 19.6068 | 17.3703
LZ | OS265386T | LZ OS2T #1 | 47.425 | 1800.025 | 89.9818 | 24.9696 | 40.0004 | 180.3373 | 40.0041 | 89.9721 | 95.1782 | 95.6616 | 99.35 | 113.9946 | 73.3505 | 18.347 | 583.0557 | 386.5203 | 103.0071 | 104.0045 | 103.0858 | 0.70318 | 0.82545 | 0.84116 | -0.00062554 | 89.9773 | 84.0221 | 1.495 | 0.70317 | 0.00080621 | 19.6475 | 17.4102
LZ | OS265386T | LZ OS2T #1 | 47.4333 | 1800.163 | 89.9441 | 24.9906 | 39.9668 | 180.5342 | 39.9324 | 89.9724 | 95.196 | 95.671 | 99.35 | 109.3474 | 71.7614 | 18.3469 | 581.788 | 386.5203 | 102.9798 | 103.9918 | 103.0656 | 0.70203 | 0.82545 | 0.84116 | -0.00062554 | 89.9714 | 84.1021 | 1.5057 | 0.70202 | 0.00080699 | 19.8442 | 17.6032
LZ | OS265386T | LZ OS2T #1 | 47.4417 | 1799.673 | 89.9277 | 24.9962 | 39.9299 | 180.3798 | 39.903 | 89.9722 | 95.1711 | 95.6692 | 99.35 | 111.2941 | 74.8437 | 18.3466 | 573.5247 | 386.5203 | 102.7558 | 104.0185 | 103.0947 | 0.70311 | 0.82545 | 0.84116 | -0.00062554 | 89.9551 | 83.9448 | 1.5027 | 0.70308 | 0.00080552 | 19.6624 | 17.4247
LZ | OS265386T | LZ OS2T #1 | 47.45 | 1800.136 | 89.9559 | 24.9751 | 39.9643 | 180.5137 | 39.9123 | 89.9981 | 95.1864 | 95.6716 | 99.35 | 118.1093 | 73.1329 | 18.347 | 565.1264 | 386.5203 | 102.509 | 104.0138 | 103.1199 | 0.7031 | 0.82545 | 0.84116 | -0.00062554 | 89.965 | 83.9537 | 1.5042 | 0.70307 | 0.00080558 | 19.6634 | 17.4257
LZ | OS265386T | LZ OS2T #1 | 47.4583 | 1800.106 | 89.9378 | 24.9669 | 39.9438 | 180.3681 | 39.8844 | 89.9697 | 95.1655 | 95.6721 | 99.35 | 102.3256 | 69.0056 | 18.347 | 562.622 | 386.5203 | 102.4959 | 104.0166 | 103.045 | 0.70144 | 0.82545 | 0.84116 | -0.00062554 | 89.9928 | 84.0572 | 1.5087 | 0.70144 | 0.00080651 | 19.9434 | 17.7005
LZ | OS265386T | LZ OS2T #1 | 47.4667 | 1800.291 | 89.9536 | 24.9746 | 39.9316 | 180.367 | 39.8984 | 89.9951 | 95.2525 | 95.6618 | 99.35 | 112.1158 | 72.3115 | 18.347 | 569.7266 | 386.5203 | 102.6897 | 104.0053 | 103.048 | 0.70311 | 0.82545 | 0.84116 | -0.00062554 | 89.9766 | 83.9732 | 1.5052 | 0.70309 | 0.00080574 | 19.6606 | 17.423
LZ | OS265386T | LZ OS2T #1 | 47.475 | 1800.219 | 89.9378 | 24.9627 | 39.9217 | 180.412 | 39.8691 | 89.9555 | 95.2416 | 95.6735 | 99.35 | 113.5937 | 74.0121 | 18.347 | 569.947 | 386.5203 | 103.096 | 104.017 | 102.9908 | 0.70311 | 0.82545 | 0.84116 | -0.00062554 | 89.9708 | 83.8913 | 1.4991 | 0.70309 | 0.00080497 | 19.6606 | 17.423
LZ | OS265386T | LZ OS2T #1 | 47.4833 | 1799.986 | 89.9604 | 24.9862 | 39.9533 | 180.3579 | 39.9059 | 89.9642 | 95.1882 | 95.6699 | 99.35 | 108.8002 | 73.7034 | 18.347 | 580.3277 | 386.5203 | 102.8858 | 103.9968 | 103.0247 | 0.70124 | 0.82545 | 0.84116 | -0.00062554 | 89.9897 | 83.9257 | 1.5022 | 0.70123 | 0.00080526 | 19.9777 | 17.7342
LZ | OS265386T | LZ OS2T #1 | 47.4917 | 1800.035 | 89.9715 | 24.9518 | 39.9453 | 180.4141 | 39.9665 | 89.996 | 95.1349 | 95.6779 | 99.3558 | 114.6537 | 74.0558 | 18.347 | 579.5776 | 386.5203 | 102.7543 | 104.0001 | 103.0638 | 0.70342 | 0.82545 | 0.84116 | -0.00062554 | 89.994 | 83.8235 | 1.4976 | 0.70342 | 0.00080427 | 19.6052 | 17.3687
LZ | OS265386T | LZ OS2T #1 | 47.5 | 1800.029 | 89.9364 | 24.97 | 39.9368 | 180.2865 | 40.0417 | 90.0231 | 95.179 | 95.6874 | 99.3618 | 110.042 | 74.7236 | 18.347 | 574.8372 | 386.5203 | 102.7808 | 104.0239 | 103.0162 | 0.70307 | 0.82545 | 0.84116 | -0.00062554 | 89.9915 | 83.8922 | 1.4972 | 0.70306 | 0.00080493 | 19.6656 | 17.428
LZ | OS265386T | LZ OS2T #1 | 47.5083 | 1800.041 | 89.968 | 24.9842 | 39.9362 | 180.3104 | 40.0519 | 89.985 | 95.1848 | 95.6803 | 99.3589 | 112.8248 | 70.7849 | 18.347 | 569.1887 | 386.5203 | 102.6742 | 104.0197 | 103.0539 | 0.70141 | 0.82545 | 0.84116 | -0.00062554 | 90.0082 | 84.166 | 1.499 | 0.70141 | 0.00080752 | 19.947 | 17.7041
LZ | OS265386T | LZ OS2T #1 | 47.5167 | 1800.07 | 89.9516 | 24.9773 | 39.9339 | 180.3057 | 40.0631 | 90.0078 | 95.1751 | 95.6632 | 99.3656 | 116.9328 | 74.0976 | 18.347 | 567.9878 | 386.5203 | 102.6013 | 104.0145 | 103.0403 | 0.70311 | 0.82545 | 0.84116 | -0.00062554 | 89.9884 | 83.9798 | 1.5049 | 0.7031 | 0.00080578 | 19.6588 | 17.4213
LZ | OS265386T | LZ OS2T #1 | 47.525 | 1799.734 | 90.0079 | 24.9741 | 39.943 | 180.3623 | 40.0716 | 89.9943 | 95.2141 | 95.6593 | 99.365 | 110.7982 | 74.1498 | 18.347 | 571.9443 | 386.5203 | 102.6689 | 104.0078 | 103.0058 | 0.70311 | 0.82545 | 0.84116 | -0.00062554 | 89.986 | 83.9554 | 1.5012 | 0.7031 | 0.00080555 | 19.6588 | 17.4213
LZ | OS265386T | LZ OS2T #1 | 47.5333 | 1799.824 | 90.0269 | 24.9894 | 39.9467 | 180.1734 | 40.1142 | 90.0519 | 95.2324 | 95.6659 | 99.3599 | 102.8965 | 75.0389 | 18.347 | 573.3665 | 386.5203 | 103.0246 | 104.0203 | 103.0413 | 0.70311 | 0.82545 | 0.84116 | -0.00062554 | 90.0054 | 83.9036 | 1.499 | 0.70312 | 0.00080501 | 19.6561 | 17.4187
LZ | OS265386T | LZ OS2T #1 | 47.5417 | 1799.865 | 90.02 | 24.9823 | 39.9787 | 180.3205 | 40.1074 | 90.0366 | 95.1752 | 95.6663 | 99.365 | 114.7777 | 73.6236 | 18.347 | 576.3819 | 386.1766 | 103.0699 | 103.9927 | 103.033 | 0.70316 | 0.82545 | 0.84116 | -0.00062554 | 90.0117 | 83.8988 | 1.501 | 0.70317 | 0.00080495 | 19.6477 | 17.4104
LZ | OS265386T | LZ OS2T #1 | 47.55 | 1799.851 | 90.0383 | 24.986 | 40.0064 | 180.3257 | 40.0903 | 90.0391 | 95.1952 | 95.6807 | 99.3512 | 106.5301 | 75.0542 | 18.347 | 573.3585 | 386.5203 | 102.9169 | 103.9826 | 103.0394 | 0.7028 | 0.82545 | 0.84116 | -0.00062554 | 90.0161 | 83.9087 | 1.4934 | 0.70281 | 0.00080504 | 19.7089 | 17.4705
LZ | OS265386T | LZ OS2T #1 | 47.5583 | 1799.758 | 90.0087 | 24.9243 | 39.9677 | 180.335 | 40.0366 | 90.0009 | 95.1699 | 95.6776 | 99.3539 | 113.2674 | 75.6757 | 18.347 | 573.4442 | 386.5203 | 102.8997 | 104.0038 | 103.0625 | 0.70311 | 0.82545 | 0.84116 | -0.00062554 | 90.0019 | 83.9652 | 1.495 | 0.70311 | 0.00080561 | 19.6574 | 17.4199
LZ | OS265386T | LZ OS2T #1 | 47.5667 | 1799.821 | 90.0211 | 24.934 | 39.9975 | 180.3346 | 40.0052 | 90.0186 | 95.1639 | 95.6872 | 99.3683 | 114.6413 | 73.2472 | 18.347 | 571.0406 | 386.1766 | 102.6393 | 104.0146 | 103.0293 | 0.70281 | 0.82545 | 0.84116 | -0.00062554 | 90.0099 | 83.8858 | 1.5046 | 0.70281 | 0.00080483 | 19.7076 | 17.4692
LZ | OS265386T | LZ OS2T #1 | 47.575 | 1799.747 | 90.0512 | 24.9495 | 39.9721 | 180.2856 | 39.9552 | 90.0129 | 95.2442 | 95.6775 | 99.365 | 111.0283 | 73.895 | 18.347 | 568.1221 | 386.1766 | 102.6914 | 104.0147 | 103.0533 | 0.70316 | 0.82545 | 0.84116 | -0.00062554 | 89.998 | 83.9437 | 1.5023 | 0.70316 | 0.00080541 | 19.6489 | 17.4115
LZ | OS265386T | LZ OS2T #1 | 47.5833 | 1799.736 | 90.0423 | 24.9902 | 39.9433 | 180.326 | 39.9379 | 89.9871 | 95.25 | 95.6695 | 99.365 | 118.3492 | 73.6929 | 18.347 | 572.2606 | 386.5203 | 102.6711 | 104.006 | 103.0126 | 0.70342 | 0.82545 | 0.84116 | -0.00062554 | 90.0034 | 83.8602 | 1.5102 | 0.70342 | 0.0008046 | 19.6041 | 17.3675
LZ | OS265386T | LZ OS2T #1 | 47.5917 | 1799.989 | 90.0346 | 24.9689 | 39.9417 | 180.3182 | 39.9205 | 89.9963 | 95.2033 | 95.6835 | 99.3707 | 114.3743 | 74.3302 | 18.347 | 576.7911 | 386.1766 | 102.9106 | 103.9932 | 103.0115 | 0.70311 | 0.82545 | 0.84116 | -0.00062554 | 89.9921 | 83.9235 | 1.4955 | 0.70311 | 0.00080523 | 19.6576 | 17.4201
LZ | OS265386T | LZ OS2T #1 | 47.6 | 1799.888 | 90.0124 | 24.986 | 39.9681 | 180.3174 | 39.8923 | 89.9979 | 95.1777 | 95.6863 | 99.3603 | 114.4156 | 72.0476 | 18.347 | 575.6131 | 386.5203 | 102.7844 | 103.9985 | 102.9977 | 0.70098 | 0.82545 | 0.84116 | -0.00062554 | 90.0003 | 84.0645 | 1.4996 | 0.70098 | 0.00080657 | 20.0215 | 17.7772
LZ | OS265386T | LZ OS2T #1 | 47.6083 | 1800.187 | 90.0074 | 24.9698 | 40.0036 | 180.3143 | 39.8614 | 89.9804 | 95.1522 | 95.6885 | 99.379 | 121.7917 | 72.0444 | 18.3445 | 574.5247 | 386.1766 | 103.0227 | 104.0121 | 103.0062 | 0.70298 | 0.82545 | 0.84116 | -0.00062554 | 89.9712 | 83.845 | 1.5097 | 0.70297 | 0.00080452 | 19.6819 | 17.4439
LZ | OS265386T | LZ OS2T #1 | 47.6167 | 1800.391 | 89.9967 | 24.9947 | 39.9601 | 180.3531 | 39.8687 | 90.013 | 95.1277 | 95.6911 | 99.3762 | 113.9204 | 71.5726 | 18.347 | 570.527 | 386.1766 | 102.904 | 104.0133 | 103.0439 | 0.70327 | 0.82545 | 0.84116 | -0.00062554 | 89.979 | 83.964 | 1.4987 | 0.70326 | 0.00080565 | 19.6323 | 17.3953
LZ | OS265386T | LZ OS2T #1 | 47.625 | 1800.006 | 90.0269 | 25.0201 | 39.9525 | 180.4574 | 39.9117 | 89.9973 | 95.2207 | 95.6868 | 99.3799 | 122.2042 | 71.1394 | 18.347 | 569.2175 | 386.1766 | 102.7614 | 103.9729 | 103.0276 | 0.70179 | 0.82545 | 0.84116 | -0.00062554 | 90 | 83.9963 | 1.5121 | 0.70179 | 0.00080591 | 19.882 | 17.6402
LZ | OS265386T | LZ OS2T #1 | 47.6333 | 1799.359 | 90.0143 | 24.9891 | 39.9447 | 180.3445 | 39.9764 | 89.9896 | 95.179 | 95.6798 | 99.3781 | 112.1935 | 73.7316 | 18.347 | 570.5164 | 386.1766 | 102.4761 | 103.9787 | 103.0006 | 0.70337 | 0.82545 | 0.84116 | -0.00062554 | 89.9884 | 83.8684 | 1.5058 | 0.70336 | 0.00080471 | 19.615 | 17.3783
LZ | OS265386T | LZ OS2T #1 | 47.6417 | 1799.861 | 90.0212 | 24.9393 | 40.0007 | 180.3323 | 40.0515 | 90.0094 | 95.2239 | 95.6792 | 99.3723 | 117.887 | 71.6415 | 18.347 | 575.9177 | 386.1766 | 102.8736 | 103.9907 | 103.0334 | 0.70311 | 0.82545 | 0.84116 | -0.00062554 | 89.9981 | 83.918 | 1.4997 | 0.70311 | 0.00080517 | 19.6577 | 17.4202
LZ | OS265386T | LZ OS2T #1 | 47.65 | 1800.456 | 90.0074 | 24.9867 | 39.9805 | 180.3369 | 40.0849 | 89.9749 | 95.2309 | 95.6851 | 99.38 | 103.0678 | 72.4736 | 18.347 | 575.9658 | 386.1766 | 103.2321 | 103.9645 | 103.0344 | 0.70313 | 0.82545 | 0.84116 | -0.00062554 | 89.9938 | 83.9625 | 1.4963 | 0.70313 | 0.0008056 | 19.6545 | 17.417
LZ | OS265386T | LZ OS2T #1 | 47.6583 | 1800.29 | 89.9996 | 24.9848 | 39.9718 | 180.3192 | 40.13 | 89.9781 | 95.1426 | 95.6888 | 99.3799 | 112.6727 | 72.7941 | 18.3469 | 575.0776 | 386.1766 | 102.8801 | 103.972 | 103.0372 | 0.70342 | 0.82545 | 0.84116 | -0.00062554 | 89.9783 | 83.8607 | 1.5088 | 0.70341 | 0.00080466 | 19.6067 | 17.3702
LZ | OS265386T | LZ OS2T #1 | 47.6667 | 1800.473 | 90.0036 | 24.9249 | 39.9649 | 180.2926 | 40.1311 | 89.9681 | 95.0941 | 95.6938 | 99.38 | 122.4211 | 74.1765 | 18.347 | 575.5133 | 386.1766 | 102.73 | 103.9886 | 103.0006 | 0.70292 | 0.82545 | 0.84116 | -0.00062554 | 89.9887 | 83.9652 | 1.5068 | 0.70292 | 0.00080564 | 19.6905 | 17.4524
LZ | OS265386T | LZ OS2T #1 | 47.675 | 1800.352 | 89.9955 | 24.9386 | 39.9559 | 180.2869 | 40.0947 | 89.9583 | 95.1222 | 95.6984 | 99.38 | 112.6348 | 71.1293 | 18.347 | 570.7419 | 386.1766 | 102.6211 | 103.9893 | 102.9779 | 0.70211 | 0.82545 | 0.84116 | -0.00062554 | 89.9749 | 84.018 | 1.5039 | 0.7021 | 0.00080618 | 19.8304 | 17.5897
LZ | OS265386T | LZ OS2T #1 | 47.6833 | 1799.889 | 89.9998 | 24.9276 | 39.9688 | 180.2796 | 40.0958 | 89.9909 | 95.0854 | 95.6975 | 99.38 | 115.4878 | 73.5727 | 18.347 | 564.6884 | 386.5203 | 102.6339 | 103.9962 | 103.0206 | 0.70311 | 0.82545 | 0.84116 | -0.00062554 | 89.9594 | 83.8933 | 1.5052 | 0.70308 | 0.00080501 | 19.662 | 17.4244
LZ | OS265386T | LZ OS2T #1 | 47.6917 | 1799.972 | 90.0095 | 24.915 | 39.9712 | 180.2724 | 40.0565 | 90.0227 | 95.2296 | 95.6936 | 99.38 | 102.9184 | 73.0797 | 18.347 | 570.761 | 386.5203 | 102.5456 | 103.9917 | 102.9869 | 0.7028 | 0.82545 | 0.84116 | -0.00062554 | 89.9738 | 83.9639 | 1.5007 | 0.70278 | 0.00080566 | 19.7135 | 17.4749
LZ | OS265386T | LZ OS2T #1 | 47.7 | 1799.989 | 90.0135 | 24.9765 | 39.9862 | 180.3155 | 40.0239 | 90.0383 | 95.2325 | 95.6897 | 99.38 | 113.9622 | 75.5256 | 18.347 | 574.9173 | 386.1766 | 102.7259 | 103.9929 | 102.9735 | 0.70081 | 0.82545 | 0.84116 | -0.00062554 | 90.0254 | 83.9555 | 1.497 | 0.70083 | 0.00080546 | 20.0472 | 17.8024
LZ | OS265386T | LZ OS2T #1 | 47.7083 | 1800.11 | 89.9881 | 24.9507 | 40.0169 | 180.2907 | 40.0018 | 89.9895 | 95.1945 | 95.6868 | 99.3781 | 106.7969 | 75.7598 | 18.347 | 580.739 | 386.5203 | 103.1477 | 103.9928 | 102.9986 | 0.70311 | 0.82545 | 0.84116 | -0.00062554 | 89.9792 | 83.9228 | 1.499 | 0.7031 | 0.00080525 | 19.6598 | 17.4222
LZ | OS265386T | LZ OS2T #1 | 47.7167 | 1799.83 | 89.9941 | 24.9425 | 39.9863 | 180.2493 | 39.9808 | 89.9733 | 95.1111 | 95.6971 | 99.3781 | 117.172 | 72.2108 | 18.3154 | 578.005 | 386.1766 | 102.8938 | 103.9841 | 102.9852 | 0.70311 | 0.82545 | 0.84116 | -0.00062554 | 89.9775 | 83.854 | 1.5054 | 0.70309 | 0.0008046 | 19.6599 | 17.4224
LZ | OS265386T | LZ OS2T #1 | 47.725 | 1800.026 | 89.9824 | 24.9664 | 39.9769 | 180.2499 | 39.9243 | 89.9656 | 95.1965 | 95.6838 | 99.364 | 113.7785 | 72.1083 | 18.347 | 577.931 | 386.5203 | 102.811 | 103.9916 | 103.0183 | 0.70212 | 0.82545 | 0.84116 | -0.00062554 | 90.0003 | 83.9391 | 1.5036 | 0.70212 | 0.00080536 | 19.8261 | 17.5854
LZ | OS265386T | LZ OS2T #1 | 47.7333 | 1800.403 | 89.9612 | 24.9634 | 39.9999 | 180.332 | 39.9116 | 89.9802 | 95.244 | 95.6803 | 99.3645 | 99.8892 | 75.0278 | 18.347 | 569.6537 | 386.5203 | 102.9586 | 103.9896 | 102.9983 | 0.70312 | 0.82545 | 0.84116 | -0.00062554 | 89.9902 | 83.834 | 1.4973 | 0.70311 | 0.00080438 | 19.657 | 17.4195
LZ | OS265386T | LZ OS2T #1 | 47.7417 | 1799.89 | 89.9838 | 25.0205 | 39.9927 | 180.3108 | 39.882 | 90.024 | 95.0962 | 95.681 | 99.3712 | 119.393 | 74.159 | 18.347 | 565.6291 | 386.5203 | 102.5715 | 103.9706 | 102.9774 | 0.70313 | 0.82545 | 0.84116 | -0.00062554 | 89.9826 | 83.8815 | 1.4877 | 0.70312 | 0.00080485 | 19.6556 | 17.4181
LZ | OS265386T | LZ OS2T #1 | 47.75 | 1800.484 | 90.0075 | 24.9965 | 39.9968 | 180.3022 | 39.8531 | 90.0154 | 95.0949 | 95.6689 | 99.3556 | 100.3055 | 72.4196 | 18.347 | 563.2329 | 386.5203 | 102.4596 | 103.9893 | 102.9964 | 0.70223 | 0.82545 | 0.84116 | -0.00062554 | 89.9783 | 83.9338 | 1.5025 | 0.70221 | 0.00080536 | 19.8104 | 17.57
LZ | OS265386T | LZ OS2T #1 | 47.7583 | 1799.839 | 89.9717 | 24.9644 | 40.0111 | 180.3368 | 39.8762 | 90.0073 | 95.1356 | 95.6544 | 99.3595 | 124.4644 | 75.0357 | 18.347 | 575.8436 | 386.5203 | 102.5641 | 103.9772 | 102.9596 | 0.70318 | 0.82545 | 0.84116 | -0.00062554 | 89.9669 | 83.8185 | 1.4929 | 0.70316 | 0.00080428 | 19.6483 | 17.4109
LZ | OS265386T | LZ OS2T #1 | 47.7667 | 1800.035 | 90.0077 | 24.9515 | 40.0245 | 180.3715 | 39.944 | 89.9993 | 95.2264 | 95.6644 | 99.3749 | 105.2803 | 74.5702 | 18.347 | 580.6509 | 386.5203 | 102.9197 | 103.9845 | 103.0089 | 0.70311 | 0.82545 | 0.84116 | -0.00062554 | 90.0002 | 83.855 | 1.5044 | 0.70311 | 0.00080456 | 19.6575 | 17.4199
LZ | OS265386T | LZ OS2T #1 | 47.775 | 1799.909 | 89.9901 | 24.9195 | 40.0033 | 180.3435 | 39.9699 | 90.0183 | 95.1898 | 95.6771 | 99.3711 | 110.9982 | 73.5416 | 18.347 | 580.7871 | 386.5203 | 102.9028 | 103.9668 | 102.9644 | 0.69999 | 0.82545 | 0.84116 | -0.00062554 | 90.0152 | 84.0407 | 1.4891 | 0.7 | 0.0008063 | 20.189 | 17.9415
LZ | OS265386T | LZ OS2T #1 | 47.7833 | 1799.752 | 89.9971 | 24.9114 | 40.0359 | 180.5056 | 40.0414 | 89.9932 | 95.1698 | 95.6861 | 99.379 | 120.423 | 74.8543 | 18.347 | 577.0226 | 386.1766 | 102.9077 | 103.9881 | 102.9656 | 0.70252 | 0.82545 | 0.84116 | -0.00062554 | 90.0115 | 83.913 | 1.4946 | 0.70252 | 0.00080509 | 19.7575 | 17.5181
LZ | OS265386T | LZ OS2T #1 | 47.7917 | 1799.771 | 89.9994 | 24.9189 | 40.0182 | 180.3335 | 40.048 | 90.0046 | 95.1764 | 95.6921 | 99.38 | 101.5696 | 73.0208 | 18.347 | 570.9286 | 386.5203 | 102.9294 | 104.0054 | 103.0005 | 0.70311 | 0.82545 | 0.84116 | -0.00062554 | 89.9883 | 83.9176 | 1.5055 | 0.7031 | 0.00080518 | 19.6588 | 17.4213
LZ | OS265386T | LZ OS2T #1 | 47.8 | 1799.398 | 90.0163 | 24.9592 | 40.0291 | 180.3586 | 40.0311 | 90.0368 | 95.134 | 95.6894 | 99.38 | 113.5029 | 73.92 | 18.347 | 563.2178 | 386.5203 | 102.8324 | 104.014 | 102.9733 | 0.70107 | 0.82545 | 0.84116 | -0.00062554 | 90.0006 | 84.1163 | 1.5014 | 0.70107 | 0.00080706 | 20.0056 | 17.7616
LZ | OS265386T | LZ OS2T #1 | 47.8083 | 1800.123 | 89.9958 | 24.9797 | 40.0202 | 180.3118 | 40.0408 | 89.9805 | 95.1951 | 95.6927 | 99.38 | 113.0974 | 74.48 | 18.347 | 565.3448 | 386.5203 | 102.6665 | 104.0266 | 103.0072 | 0.70311 | 0.82545 | 0.84116 | -0.00062554 | 89.9686 | 83.8815 | 1.5001 | 0.70309 | 0.00080488 | 19.6608 | 17.4233
LZ | OS265386T | LZ OS2T #1 | 47.8167 | 1800.003 | 90.0005 | 25.0238 | 39.9986 | 180.3511 | 40.0691 | 90.0003 | 95.1817 | 95.6907 | 99.3799 | 104.7009 | 74.0736 | 18.347 | 569.7443 | 386.5203 | 102.6848 | 103.9981 | 102.9936 | 0.70325 | 0.82545 | 0.84116 | -0.00062554 | 89.9628 | 83.8446 | 1.5026 | 0.70323 | 0.00080454 | 19.6371 | 17.4
LZ | OS265386T | LZ OS2T #1 | 47.825 | 1800.189 | 90.0013 | 25.0048 | 40.0001 | 180.3275 | 40.0758 | 89.9848 | 95.2121 | 95.6917 | 99.38 | 116.2061 | 73.5846 | 18.347 | 579.4597 | 386.5203 | 102.6962 | 103.9883 | 102.9666 | 0.70309 | 0.82545 | 0.84116 | -0.00062554 | 89.9637 | 83.9237 | 1.4964 | 0.70307 | 0.0008053 | 19.6646 | 17.4269
LZ | OS265386T | LZ OS2T #1 | 47.8333 | 1800.132 | 89.9786 | 24.9783 | 40.0168 | 180.4899 | 40.073 | 89.9637 | 95.174 | 95.6924 | 99.38 | 120.4116 | 73.1732 | 18.347 | 582.3134 | 386.5203 | 102.4689 | 103.9996 | 103.014 | 0.70305 | 0.82545 | 0.84116 | -0.00062554 | 89.9836 | 83.935 | 1.5038 | 0.70304 | 0.00080536 | 19.6693 | 17.4315
LZ | OS265386T | LZ OS2T #1 | 47.8417 | 1799.934 | 89.9772 | 24.9581 | 40.008 | 180.4193 | 40.0733 | 89.9984 | 95.2072 | 95.6889 | 99.38 | 99.7815 | 73.5641 | 18.347 | 581.7754 | 386.5203 | 102.7675 | 103.9929 | 102.9868 | 0.70337 | 0.82545 | 0.84116 | -0.00062554 | 89.9912 | 83.756 | 1.5055 | 0.70336 | 0.00080363 | 19.6146 | 17.3779
LZ | OS265386T | LZ OS2T #1 | 47.85 | 1799.539 | 90.0153 | 24.9561 | 40.0129 | 180.3832 | 40.0505 | 89.9878 | 95.1833 | 95.6951 | 99.38 | 114.7904 | 73.9268 | 18.3469 | 574.616 | 386.5203 | 103.0827 | 104.0047 | 103.0071 | 0.70311 | 0.82545 | 0.84116 | -0.00062554 | 89.9784 | 83.8951 | 1.497 | 0.70309 | 0.00080499 | 19.6599 | 17.4223
LZ | OS265386T | LZ OS2T #1 | 47.8583 | 1799.839 | 89.9762 | 24.983 | 39.9939 | 180.3177 | 39.9561 | 89.9686 | 95.1772 | 95.6886 | 99.38 | 103.2734 | 73.8096 | 18.347 | 565.8069 | 386.1766 | 102.9794 | 104.0178 | 103.0208 | 0.70311 | 0.82545 | 0.84116 | -0.00062554 | 89.9817 | 83.8902 | 1.5156 | 0.7031 | 0.00080493 | 19.6598 | 17.4223
LZ | OS265386T | LZ OS2T #1 | 47.8667 | 1800.302 | 90.0057 | 24.9641 | 39.9395 | 180.3541 | 39.944 | 89.9803 | 95.2471 | 95.6778 | 99.38 | 112.1525 | 72.7603 | 18.347 | 566.5701 | 386.1766 | 102.8105 | 103.9962 | 102.9734 | 0.7028 | 0.82545 | 0.84116 | -0.00062554 | 89.9966 | 83.9835 | 1.4994 | 0.70279 | 0.0008058 | 19.711 | 17.4725
LZ | OS265386T | LZ OS2T #1 | 47.875 | 1799.808 | 89.995 | 24.9774 | 39.9198 | 180.2926 | 39.9167 | 89.9681 | 95.1862 | 95.6698 | 99.38 | 119.5759 | 72.939 | 18.347 | 568.8035 | 386.5203 | 102.5435 | 104.0002 | 103.0004 | 0.70311 | 0.82545 | 0.84116 | -0.00062554 | 89.9743 | 83.8616 | 1.5024 | 0.70309 | 0.00080468 | 19.6606 | 17.4231
LZ | OS265386T | LZ OS2T #1 | 47.8833 | 1800.631 | 89.9659 | 25.018 | 39.9441 | 180.3096 | 39.8658 | 90.0281 | 95.2217 | 95.6755 | 99.38 | 118.8979 | 74.0697 | 18.347 | 580.9324 | 386.5203 | 102.7293 | 103.9994 | 102.9801 | 0.70342 | 0.82545 | 0.84116 | -0.00062554 | 89.9704 | 83.941 | 1.5108 | 0.7034 | 0.00080545 | 19.6079 | 17.3713
LZ | OS265386T | LZ OS2T #1 | 47.8917 | 1799.933 | 89.9872 | 25.0402 | 39.9624 | 180.3271 | 39.8847 | 89.9752 | 95.1933 | 95.6844 | 99.3781 | 113.1096 | 71.6661 | 18.347 | 582.4235 | 386.1766 | 103.1673 | 104.0096 | 102.9647 | 0.70311 | 0.82545 | 0.84116 | -0.00062554 | 89.9653 | 83.7531 | 1.502 | 0.70309 | 0.00080366 | 19.6612 | 17.4236
LZ | OS265386T | LZ OS2T #1 | 47.9 | 1799.807 | 89.9898 | 25.0212 | 39.9773 | 180.3287 | 39.8962 | 89.9639 | 95.2038 | 95.7071 | 99.38 | 103.978 | 73.9174 | 18.3469 | 581.168 | 386.5203 | 103.1585 | 104.0033 | 103.0275 | 0.7031 | 0.82545 | 0.84116 | -0.00062554 | 89.9798 | 83.9168 | 1.503 | 0.70308 | 0.00080519 | 19.662 | 17.4244
LZ | OS265386T | LZ OS2T #1 | 47.9083 | 1800.295 | 89.9935 | 25.0168 | 39.9535 | 180.3146 | 39.9525 | 89.9955 | 95.1652 | 95.7137 | 99.38 | 104.4802 | 76.7062 | 18.347 | 570.6373 | 386.1766 | 102.9253 | 103.9997 | 102.9666 | 0.70311 | 0.82545 | 0.84116 | -0.00062554 | 89.9708 | 83.7768 | 1.5094 | 0.70309 | 0.00080387 | 19.6606 | 17.423
LZ | OS265386T | LZ OS2T #1 | 47.9167 | 1799.949 | 89.9833 | 24.9976 | 39.9984 | 180.3181 | 39.9504 | 89.9939 | 95.0904 | 95.7164 | 99.38 | 120.8445 | 74.5441 | 18.347 | 565.0188 | 386.1766 | 102.7164 | 103.9926 | 102.98 | 0.70311 | 0.82545 | 0.84116 | -0.00062554 | 89.9833 | 83.9113 | 1.4949 | 0.7031 | 0.00080513 | 19.6593 | 17.4217
LZ | OS265386T | LZ OS2T #1 | 47.925 | 1800.036 | 89.9759 | 25.0087 | 39.9279 | 180.2679 | 39.959 | 89.9744 | 95.1297 | 95.7183 | 99.365 | 99.5863 | 75.2099 | 18.347 | 564.8282 | 386.1766 | 102.6484 | 103.997 | 102.9725 | 0.70314 | 0.82545 | 0.84116 | -0.00062554 | 89.9669 | 83.844 | 1.4995 | 0.70312 | 0.00080452 | 19.6549 | 17.4174
LZ | OS265386T | LZ OS2T #1 | 47.9333 | 1800.084 | 89.9719 | 24.9887 | 39.9517 | 180.2685 | 40.0087 | 90.0143 | 95.2452 | 95.7125 | 99.38 | 107.7531 | 73.1892 | 18.347 | 573.5373 | 386.1766 | 102.7815 | 104.0168 | 102.9733 | 0.70308 | 0.82545 | 0.84116 | -0.00062554 | 89.9513 | 84.0511 | 1.4992 | 0.70304 | 0.00080655 | 19.6684 | 17.4307
LZ | OS265386T | LZ OS2T #1 | 47.9417 | 1799.853 | 89.9957 | 25.0052 | 39.9237 | 180.3185 | 40.0249 | 90.0014 | 95.0713 | 95.7106 | 99.3795 | 111.6141 | 76.3924 | 18.3471 | 581.1714 | 386.5203 | 102.8782 | 103.9918 | 103.0131 | 0.70373 | 0.82545 | 0.84116 | -0.00062554 | 89.9721 | 83.7135 | 1.4964 | 0.70371 | 0.00080326 | 19.5543 | 17.3187
LZ | OS265386T | LZ OS2T #1 | 47.95 | 1800.295 | 89.9677 | 25.0103 | 39.9223 | 180.3651 | 40.0261 | 89.9725 | 95.1235 | 95.7124 | 99.3649 | 109.4536 | 72.6608 | 18.2315 | 580.819 | 386.1766 | 102.9744 | 103.9827 | 102.965 | 0.70316 | 0.82545 | 0.84116 | -0.00062554 | 89.9652 | 83.8172 | 1.5028 | 0.70314 | 0.00080427 | 19.6523 | 17.4149
LZ | OS265386T | LZ OS2T #1 | 47.9583 | 1800.057 | 89.9522 | 25.0204 | 39.9357 | 180.2301 | 40.0326 | 89.9859 | 95.1092 | 95.697 | 99.3693 | 99.8435 | 71.805 | 18.347 | 574.838 | 386.1766 | 102.9329 | 103.9822 | 102.9681 | 0.70357 | 0.82545 | 0.84116 | -0.00062554 | 89.9447 | 83.802 | 1.5114 | 0.70354 | 0.00080417 | 19.584 | 17.3479
LZ | OS265386T | LZ OS2T #1 | 47.9667 | 1800.152 | 89.9817 | 25.0376 | 39.9486 | 180.2972 | 40.048 | 89.9787 | 95.1572 | 95.6885 | 99.3502 | 107.8527 | 72.6518 | 18.347 | 569.1043 | 386.1766 | 102.6847 | 103.965 | 102.9978 | 0.70355 | 0.82545 | 0.84116 | -0.00062554 | 89.9778 | 83.9098 | 1.498 | 0.70354 | 0.00080513 | 19.5846 | 17.3485
LZ | OS265386T | LZ OS2T #1 | 47.975 | 1800.301 | 89.9529 | 25.0509 | 39.9338 | 180.1852 | 40.0415 | 89.9924 | 95.2216 | 95.705 | 99.3668 | 122.6175 | 74.1516 | 18.347 | 563.6696 | 386.1766 | 102.7119 | 103.9905 | 102.9466 | 0.70311 | 0.82545 | 0.84116 | -0.00062554 | 89.9916 | 84.0252 | 1.5031 | 0.70311 | 0.00080621 | 19.6582 | 17.4206
LZ | OS265386T | LZ OS2T #1 | 47.9833 | 1800.241 | 89.9839 | 25.0474 | 39.9467 | 180.233 | 39.9938 | 89.9928 | 95.1711 | 95.6858 | 99.3535 | 114.1534 | 77.437 | 18.347 | 571.1736 | 386.5203 | 102.5645 | 103.9872 | 102.9875 | 0.70341 | 0.82545 | 0.84116 | -0.00062554 | 89.9608 | 83.9324 | 1.5054 | 0.70339 | 0.00080539 | 19.6103 | 17.3736
LZ | OS265386T | LZ OS2T #1 | 47.9917 | 1799.878 | 89.9855 | 25.0768 | 39.923 | 180.3463 | 40.0231 | 89.9836 | 95.2185 | 95.6746 | 99.352 | 109.7162 | 74.2322 | 18.347 | 578.6589 | 386.5203 | 102.5584 | 103.9686 | 102.9657 | 0.70373 | 0.82545 | 0.84116 | -0.00062554 | 89.9917 | 83.8195 | 1.5035 | 0.70373 | 0.00080423 | 19.5522 | 17.3167
LZ | OS265386T | LZ OS2T #1 | 48 | 1799.755 | 90.0012 | 25.0147 | 39.9334 | 180.1472 | 40.0201 | 90.019 | 95.1546 | 95.6827 | 99.3575 | 115.7762 | 75.7475 | 18.347 | 581.8527 | 386.5203 | 102.8756 | 103.9631 | 102.9408 | 0.70342 | 0.82545 | 0.84116 | -0.00062554 | 90.011 | 83.9216 | 1.5048 | 0.70343 | 0.00080517 | 19.6034 | 17.3669
LZ | OS265386T | LZ OS2T #1 | 48.0083 | 1800.027 | 89.9845 | 25.0599 | 39.9372 | 180.2212 | 40.0214 | 90.0148 | 95.147 | 95.7029 | 99.3594 | 115.7491 | 79.4322 | 18.347 | 579.2717 | 386.1766 | 102.8671 | 103.9757 | 102.9663 | 0.70342 | 0.82545 | 0.84116 | -0.00062554 | 90.0111 | 83.9486 | 1.5118 | 0.70343 | 0.00080543 | 19.6032 | 17.3667
LZ | OS265386T | LZ OS2T #1 | 48.0167 | 1799.963 | 89.9878 | 25.0158 | 39.9408 | 180.137 | 39.9916 | 90.0155 | 95.2003 | 95.6979 | 99.365 | 110.8563 | 71.6267 | 18.347 | 570.7082 | 386.1766 | 103.0835 | 103.9769 | 102.9585 | 0.70295 | 0.82545 | 0.84116 | -0.00062554 | 90.0077 | 84.0276 | 1.5071 | 0.70295 | 0.0008062 | 19.6842 | 17.4461
LZ | OS265386T | LZ OS2T #1 | 48.025 | 1799.575 | 90.0056 | 25.0438 | 39.9436 | 180.2581 | 40.0025 | 90.0071 | 95.1516 | 95.6866 | 99.35 | 104.0591 | 74.048 | 18.2802 | 560.0903 | 386.1766 | 102.8275 | 103.9627 | 102.9878 | 0.70311 | 0.82545 | 0.84116 | -0.00062554 | 89.9999 | 83.9748 | 1.4982 | 0.70311 | 0.00080571 | 19.6575 | 17.42
LZ | OS265386T | LZ OS2T #1 | 48.0333 | 1800.128 | 89.9918 | 25.0285 | 39.9567 | 180.1651 | 39.9931 | 89.9945 | 95.2003 | 95.6952 | 99.35 | 115.0596 | 73.899 | 18.347 | 566.9134 | 386.1766 | 102.9392 | 103.9618 | 102.9772 | 0.70372 | 0.82545 | 0.84116 | -0.00062554 | 90.0063 | 83.9177 | 1.514 | 0.70372 | 0.00080514 | 19.5536 | 17.318
LZ | OS265386T | LZ OS2T #1 | 48.0417 | 1799.787 | 89.9966 | 25.0102 | 39.9231 | 180.2745 | 39.966 | 89.9959 | 95.2138 | 95.6954 | 99.35 | 103.1825 | 71.3017 | 18.347 | 573.2178 | 386.5203 | 102.6437 | 103.9733 | 102.9473 | 0.70333 | 0.82545 | 0.84116 | -0.00062554 | 90.013 | 84.0234 | 1.5054 | 0.70334 | 0.00080614 | 19.6179 | 17.3811
LZ | OS265386T | LZ OS2T #1 | 48.05 | 1800.267 | 89.9953 | 25.0153 | 39.9358 | 180.0326 | 40.017 | 89.9854 | 95.1743 | 95.6911 | 99.35 | 114.0721 | 75.446 | 18.347 | 583.4411 | 386.5203 | 102.8253 | 103.9673 | 102.9774 | 0.70339 | 0.82545 | 0.84116 | -0.00062554 | 90.0118 | 83.9641 | 1.5009 | 0.7034 | 0.00080558 | 19.6081 | 17.3715
LZ | OS265386T | LZ OS2T #1 | 48.0583 | 1800.224 | 90.0061 | 25.0349 | 39.937 | 180.1543 | 39.9967 | 90.0158 | 95.1518 | 95.6905 | 99.35 | 110.8395 | 77.8705 | 18.347 | 581.1741 | 386.5203 | 102.7429 | 103.958 | 102.9637 | 0.70337 | 0.82545 | 0.84116 | -0.00062554 | 90.0193 | 84.0078 | 1.4995 | 0.70338 | 0.00080598 | 19.611 | 17.3744
LZ | OS265386T | LZ OS2T #1 | 48.0667 | 1800.375 | 90.0196 | 25.0164 | 39.9717 | 180.1146 | 39.9564 | 90.0266 | 95.2479 | 95.6869 | 99.35 | 101.0308 | 77.821 | 18.347 | 576.6533 | 386.1766 | 102.7483 | 103.9465 | 102.9569 | 0.70366 | 0.82545 | 0.84116 | -0.00062554 | 90.0224 | 83.8758 | 1.5043 | 0.70367 | 0.00080471 | 19.5613 | 17.3256
LZ | OS265386T | LZ OS2T #1 | 48.075 | 1800.126 | 89.9767 | 25.0458 | 39.963 | 180.0745 | 39.9541 | 89.9972 | 95.1636 | 95.6906 | 99.35 | 121.2007 | 76.3262 | 18.3434 | 571.345 | 386.5203 | 102.5238 | 103.9694 | 102.9367 | 0.70342 | 0.82545 | 0.84116 | -0.00062554 | 90.0118 | 84.0073 | 1.4904 | 0.70343 | 0.00080599 | 19.6034 | 17.3669
LZ | OS265386T | LZ OS2T #1 | 48.0833 | 1799.433 | 90.0066 | 25.0245 | 39.9814 | 180.0672 | 39.9259 | 90.0094 | 95.2029 | 95.684 | 99.35 | 111.1868 | 75.7341 | 18.347 | 564.4501 | 386.1766 | 102.6355 | 103.9774 | 102.9494 | 0.70342 | 0.82545 | 0.84116 | -0.00062554 | 90.0064 | 84.0303 | 1.5017 | 0.70342 | 0.00080622 | 19.6041 | 17.3676
LZ | OS265386T | LZ OS2T #1 | 48.0917 | 1799.79 | 89.9871 | 25.0266 | 39.9471 | 180.1526 | 39.937 | 89.9928 | 95.1975 | 95.6797 | 99.35 | 102.1522 | 72.6527 | 18.347 | 565.6145 | 386.5203 | 102.5504 | 103.9706 | 103.0179 | 0.70358 | 0.82545 | 0.84116 | -0.00062554 | 90.0059 | 84.0294 | 1.501 | 0.70359 | 0.00080622 | 19.5763 | 17.3403
LZ | OS265386T | LZ OS2T #1 | 48.1 | 1800.153 | 89.9978 | 25.0519 | 39.9755 | 180.2806 | 39.9503 | 90.0045 | 95.216 | 95.6679 | 99.35 | 112.144 | 75.6479 | 18.347 | 570.7795 | 386.1766 | 102.6544 | 103.9712 | 102.9682 | 0.70341 | 0.82545 | 0.84116 | -0.00062554 | 90.0071 | 83.9257 | 1.5022 | 0.70342 | 0.00080522 | 19.6048 | 17.3682
LZ | OS265386T | LZ OS2T #1 | 48.1083 | 1799.841 | 90.0102 | 25.0816 | 39.9474 | 180.4125 | 39.953 | 89.997 | 95.083 | 95.6719 | 99.35 | 114.66 | 76.0078 | 18.347 | 577.2802 | 386.1766 | 103.2051 | 103.9719 | 102.9691 | 0.70293 | 0.82545 | 0.84116 | -0.00062554 | 90.0293 | 83.9288 | 1.5081 | 0.70295 | 0.0008052 | 19.6851 | 17.4471
LZ | OS265386T | LZ OS2T #1 | 48.1167 | 1799.369 | 89.9991 | 25.1136 | 39.9794 | 180.3007 | 39.9703 | 89.9782 | 95.1565 | 95.6738 | 99.35 | 123.0731 | 73.217 | 18.347 | 581.3754 | 386.5203 | 102.9531 | 103.9463 | 103.0247 | 0.70314 | 0.82545 | 0.84116 | -0.00062554 | 90.0399 | 83.9848 | 1.5032 | 0.70317 | 0.00080571 | 19.6473 | 17.41
LZ | OS265386T | LZ OS2T #1 | 48.125 | 1800.713 | 90.0126 | 25.1183 | 40.0348 | 180.0768 | 39.993 | 89.984 | 95.2336 | 95.6749 | 99.35 | 106.1486 | 75.3022 | 18.3478 | 580.444 | 386.5203 | 102.794 | 103.9746 | 103.0179 | 0.70342 | 0.82545 | 0.84116 | -0.00062554 | 90.0344 | 84.0069 | 1.4927 | 0.70344 | 0.00080594 | 19.6008 | 17.3643
LZ | OS265386T | LZ OS2T #1 | 48.1333 | 1799.633 | 90.0094 | 25.1233 | 40.044 | 180.3585 | 40.0189 | 90.0311 | 95.1929 | 95.6894 | 99.3501 | 122.6814 | 73.7539 | 18.347 | 575.6803 | 386.1766 | 102.6946 | 103.9733 | 103.0112 | 0.70229 | 0.82545 | 0.84116 | -0.00062554 | 90.0308 | 83.9879 | 1.5084 | 0.70231 | 0.00080576 | 19.7934 | 17.5533
LZ | OS265386T | LZ OS2T #1 | 48.1417 | 1800.235 | 89.9869 | 25.2049 | 40.011 | 180.3021 | 40.001 | 89.9783 | 95.1791 | 95.6903 | 99.3519 | 101.3343 | 74.1082 | 18.347 | 565.2287 | 386.5203 | 102.4671 | 103.97 | 102.9859 | 0.70342 | 0.82545 | 0.84116 | -0.00062554 | 90.0187 | 84.0233 | 1.5037 | 0.70343 | 0.00080613 | 19.6025 | 17.366
LZ | OS265386T | LZ OS2T #1 | 48.15 | 1800.255 | 90.0209 | 25.1389 | 40.0025 | 180.3244 | 40.037 | 90.0197 | 95.197 | 95.6932 | 99.35 | 111.9288 | 73.3819 | 18.347 | 564.2512 | 386.5203 | 102.7484 | 103.9808 | 102.984 | 0.70315 | 0.82545 | 0.84116 | -0.00062554 | 90.0076 | 83.9368 | 1.4989 | 0.70315 | 0.00080532 | 19.6502 | 17.4128
LZ | OS265386T | LZ OS2T #1 | 48.1583 | 1800.363 | 90.0127 | 25.0297 | 40.0247 | 180.3093 | 40.0358 | 90.0078 | 95.2588 | 95.6973 | 99.35 | 104.3589 | 74.6293 | 18.347 | 570.7678 | 386.5203 | 103.2416 | 103.9704 | 103.0247 | 0.7027 | 0.82545 | 0.84116 | -0.00062554 | 90.0232 | 84.0626 | 1.512 | 0.70271 | 0.0008065 | 19.7252 | 17.4864
LZ | OS265386T | LZ OS2T #1 | 48.1667 | 1799.968 | 90.019 | 25.0045 | 39.9912 | 180.3005 | 40.0327 | 90.0066 | 95.2349 | 95.6911 | 99.35 | 110.7097 | 76.0844 | 18.347 | 578.7185 | 386.5203 | 103.2938 | 103.9769 | 102.984 | 0.70311 | 0.82545 | 0.84116 | -0.00062554 | 90.0291 | 84.0233 | 1.5 | 0.70313 | 0.00080611 | 19.6544 | 17.417
LZ | OS265386T | LZ OS2T #1 | 48.175 | 1800.186 | 90.0243 | 25.0622 | 40.014 | 180.2222 | 40.0503 | 89.995 | 95.1105 | 95.7011 | 99.35 | 108.2796 | 76.3606 | 18.347 | 583.3622 | 386.5203 | 103.1699 | 103.9617 | 102.9626 | 0.70313 | 0.82545 | 0.84116 | -0.00062554 | 90.0482 | 83.8939 | 1.4931 | 0.70316 | 0.00080482 | 19.6494 | 17.412
LZ | OS265386T | LZ OS2T #1 | 48.1833 | 1800.238 | 90.021 | 25.065 | 40.0105 | 180.1977 | 40.0525 | 90.0179 | 95.2035 | 95.6876 | 99.35 | 111.896 | 75.7361 | 18.347 | 582.7209 | 386.5203 | 102.9375 | 103.9791 | 102.984 | 0.70119 | 0.82545 | 0.84116 | -0.00062554 | 90.0626 | 84.0546 | 1.504 | 0.70123 | 0.00080633 | 19.9784 | 17.7349
LZ | OS265386T | LZ OS2T #1 | 48.1917 | 1800.278 | 90.0021 | 25.0831 | 39.9935 | 180.2727 | 40.0386 | 89.9702 | 95.1496 | 95.6955 | 99.35 | 116.0046 | 74.6733 | 18.347 | 577.0071 | 386.5203 | 102.9861 | 103.9656 | 102.9366 | 0.70342 | 0.82545 | 0.84116 | -0.00062554 | 90.0144 | 83.9942 | 1.4992 | 0.70343 | 0.00080586 | 19.6023 | 17.3658
LZ | OS265386T | LZ OS2T #1 | 48.2 | 1800.165 | 90.0238 | 25.0493 | 40.0306 | 180.2726 | 40.0706 | 90.0013 | 95.2327 | 95.6969 | 99.35 | 108.8658 | 73.8745 | 18.347 | 569.0659 | 386.5203 | 102.7848 | 103.9675 | 103.0111 | 0.70342 | 0.82545 | 0.84116 | -0.00062554 | 90.001 | 83.9327 | 1.5033 | 0.70342 | 0.0008053 | 19.6043 | 17.3678
LZ | OS265386T | LZ OS2T #1 | 48.2083 | 1800.395 | 90.0352 | 25.1278 | 40.0019 | 180.2375 | 40.0383 | 90.0099 | 95.1928 | 95.6938 | 99.35 | 113.9704 | 73.703 | 18.3469 | 563.5341 | 386.5203 | 103.3028 | 103.9727 | 102.991 | 0.70276 | 0.82545 | 0.84116 | -0.00062554 | 90 | 83.9789 | 1.5046 | 0.70276 | 0.00080575 | 19.7169 | 17.4783
LZ | OS265386T | LZ OS2T #1 | 48.2167 | 1800.276 | 90.0389 | 25.1194 | 40.0112 | 180.2046 | 40.0193 | 89.9769 | 95.0483 | 95.6781 | 99.35 | 104.036 | 75.4283 | 18.347 | 567.5869 | 386.5203 | 103.3756 | 103.9851 | 102.9492 | 0.70367 | 0.82545 | 0.84116 | -0.00062554 | 89.9976 | 83.8659 | 1.5117 | 0.70367 | 0.00080467 | 19.5626 | 17.3269
LZ | OS265386T | LZ OS2T #1 | 48.225 | 1800.363 | 90.0328 | 25.1593 | 40.0321 | 180.2437 | 40.0148 | 89.9943 | 95.125 | 95.6808 | 99.35 | 124.2547 | 73.6213 | 18.347 | 575.4752 | 386.5203 | 103.4175 | 103.978 | 103.0028 | 0.7031 | 0.82545 | 0.84116 | -0.00062554 | 89.9916 | 84.0991 | 1.5047 | 0.70309 | 0.00080692 | 19.6604 | 17.4228
LZ | OS265386T | LZ OS2T #1 | 48.2333 | 1799.973 | 90.0561 | 25.0914 | 40.0164 | 180.2708 | 39.9731 | 90.0184 | 95.2137 | 95.6861 | 99.35 | 106.9187 | 75.7175 | 18.347 | 576.6119 | 386.1766 | 103.0875 | 103.9675 | 102.9366 | 0.7021 | 0.82545 | 0.84116 | -0.00062554 | 90.0153 | 83.9217 | 1.5009 | 0.70211 | 0.00080516 | 19.828 | 17.5873
LZ | OS265386T | LZ OS2T #1 | 48.2417 | 1800.464 | 90.0258 | 25.0197 | 40.0148 | 180.2542 | 39.968 | 89.9614 | 95.1395 | 95.697 | 99.35 | 107.9689 | 74.2344 | 18.347 | 583.1857 | 386.5203 | 102.9141 | 103.953 | 102.9902 | 0.70324 | 0.82545 | 0.84116 | -0.00062554 | 89.9967 | 83.8114 | 1.4963 | 0.70324 | 0.00080415 | 19.6348 | 17.3977
LZ | OS265386T | LZ OS2T #1 | 48.25 | 1800.11 | 90.0242 | 25.009 | 40.0196 | 180.0363 | 39.9634 | 89.9919 | 95.1964 | 95.693 | 99.35 | 122.4788 | 72.3993 | 18.347 | 582.5457 | 386.5203 | 102.8096 | 103.9677 | 103.0044 | 0.70251 | 0.82545 | 0.84116 | -0.00062554 | 90.0168 | 84.0657 | 1.4954 | 0.70252 | 0.00080654 | 19.7573 | 17.5179
LZ | OS265386T | LZ OS2T #1 | 48.2583 | 1799.51 | 89.9931 | 25.03 | 39.9794 | 180.2144 | 39.9178 | 89.9632 | 95.1987 | 95.6969 | 99.3538 | 99.3071 | 72.5596 | 18.347 | 571.2512 | 386.5203 | 103.0053 | 103.9878 | 102.9268 | 0.70311 | 0.82545 | 0.84116 | -0.00062554 | 89.9806 | 83.9269 | 1.5141 | 0.7031 | 0.00080529 | 19.6598 | 17.4222
LZ | OS265386T | LZ OS2T #1 | 48.2667 | 1799.977 | 90.0019 | 25.0566 | 39.9804 | 180.1851 | 39.9068 | 90.0035 | 95.1695 | 95.7006 | 99.3502 | 121.8763 | 75.4488 | 18.347 | 565.8218 | 386.5203 | 103.3673 | 103.9875 | 102.9843 | 0.70311 | 0.82545 | 0.84116 | -0.00062554 | 89.9896 | 83.9661 | 1.4998 | 0.70311 | 0.00080565 | 19.6581 | 17.4206
LZ | OS265386T | LZ OS2T #1 | 48.275 | 1799.867 | 89.9981 | 25.0473 | 39.9996 | 180.2487 | 39.8884 | 89.964 | 95.1515 | 95.6947 | 99.3505 | 103.7245 | 72.8406 | 18.347 | 566.2542 | 386.5203 | 103.6348 | 103.9935 | 102.9507 | 0.70311 | 0.82545 | 0.84116 | -0.00062554 | 89.9697 | 83.9326 | 1.5 | 0.70309 | 0.00080537 | 19.6607 | 17.4232
LZ | OS265386T | LZ OS2T #1 | 48.2833 | 1800.267 | 90.0069 | 25.0621 | 39.96 | 180.3202 | 39.8875 | 89.9677 | 95.1548 | 95.7005 | 99.3501 | 114.3347 | 72.942 | 18.347 | 574.0221 | 386.5203 | 103.1493 | 103.9869 | 102.9635 | 0.70294 | 0.82545 | 0.84116 | -0.00062554 | 89.9611 | 83.8758 | 1.509 | 0.70292 | 0.00080484 | 19.6903 | 17.4522
LZ | OS265386T | LZ OS2T #1 | 48.2917 | 1800.039 | 89.9837 | 25.0523 | 39.9689 | 180.3177 | 39.9089 | 90.0078 | 95.1433 | 95.7115 | 99.3631 | 118.19 | 73.1347 | 18.347 | 582.0968 | 386.5203 | 103.278 | 103.9729 | 102.9496 | 0.70342 | 0.82545 | 0.84116 | -0.00062554 | 89.9657 | 83.8186 | 1.4998 | 0.7034 | 0.00080428 | 19.6086 | 17.372
LZ | OS265386T | LZ OS2T #1 | 48.3 | 1800.074 | 89.9828 | 25.042 | 39.9807 | 180.2838 | 39.9883 | 89.9904 | 95.1535 | 95.7114 | 99.3711 | 118.0127 | 73.9947 | 18.347 | 580.3078 | 386.1766 | 103.2255 | 103.9825 | 102.9306 | 0.70311 | 0.82545 | 0.84116 | -0.00062554 | 89.9764 | 83.9021 | 1.5082 | 0.70309 | 0.00080506 | 19.66 | 17.4225
LZ | OS265386T | LZ OS2T #1 | 48.3083 | 1800.117 | 89.975 | 25.0529 | 39.9393 | 180.2738 | 40.0039 | 89.9706 | 95.2113 | 95.7128 | 99.3767 | 94.7824 | 75.5888 | 18.347 | 579.4879 | 386.1766 | 103.0504 | 103.9976 | 103.0107 | 0.7032 | 0.82545 | 0.84116 | -0.00062554 | 89.9612 | 83.9709 | 1.4932 | 0.70317 | 0.00080575 | 19.6468 | 17.4095
LZ | OS265386T | LZ OS2T #1 | 48.3167 | 1800.017 | 89.9837 | 25.0519 | 39.9427 | 180.277 | 40.0488 | 90.0238 | 95.1579 | 95.7155 | 99.3643 | 114.0573 | 74.3731 | 18.347 | 572.1692 | 386.1766 | 103.1118 | 103.9936 | 102.9716 | 0.70342 | 0.82545 | 0.84116 | -0.00062554 | 89.967 | 83.8804 | 1.4945 | 0.7034 | 0.00080487 | 19.608 | 17.3714
LZ | OS265386T | LZ OS2T #1 | 48.325 | 1800.099 | 89.9932 | 25.0248 | 39.9454 | 180.2168 | 40.0359 | 89.967 | 95.15 | 95.7096 | 99.3781 | 115.7109 | 77.5679 | 18.347 | 563.5523 | 386.1766 | 103.1475 | 104.0022 | 102.9576 | 0.70343 | 0.82545 | 0.84116 | -0.00062554 | 89.9488 | 83.9877 | 1.5009 | 0.7034 | 0.00080594 | 19.6085 | 17.3719
LZ | OS265386T | LZ OS2T #1 | 48.3333 | 1800.014 | 89.9845 | 25.0536 | 39.9099 | 180.2262 | 40.0716 | 89.9822 | 95.1495 | 95.7027 | 99.38 | 108.4655 | 73.883 | 18.347 | 571.2238 | 386.5203 | 103.0905 | 104.005 | 102.9937 | 0.70311 | 0.82545 | 0.84116 | -0.00062554 | 89.9516 | 83.9645 | 1.5094 | 0.70308 | 0.00080571 | 19.663 | 17.4254
LZ | OS265386T | LZ OS2T #1 | 48.3417 | 1799.969 | 89.9701 | 25.0193 | 39.9232 | 180.2232 | 40.0997 | 90.0009 | 95.1692 | 95.696 | 99.3709 | 103.8796 | 73.6083 | 18.347 | 579.5961 | 386.5203 | 102.8672 | 103.9868 | 102.9304 | 0.70342 | 0.82545 | 0.84116 | -0.00062554 | 89.9616 | 83.8876 | 1.5019 | 0.7034 | 0.00080495 | 19.6084 | 17.3719
LZ | OS265386T | LZ OS2T #1 | 48.35 | 1800.209 | 89.9726 | 25.056 | 39.9671 | 180.1269 | 40.1548 | 90.0105 | 95.246 | 95.7044 | 99.3795 | 119.8051 | 72.6012 | 18.347 | 582.3101 | 386.5203 | 103.0368 | 103.9779 | 102.9593 | 0.70319 | 0.82545 | 0.84116 | -0.00062554 | 89.9869 | 83.9374 | 1.5003 | 0.70318 | 0.00080538 | 19.6449 | 17.4077
LZ | OS265386T | LZ OS2T #1 | 48.3583 | 1800.202 | 89.9739 | 25.0622 | 39.9545 | 180.1364 | 40.1218 | 90.0075 | 95.1824 | 95.7214 | 99.365 | 106.2952 | 76.8123 | 18.347 | 579.3698 | 386.5203 | 102.945 | 103.9928 | 102.9719 | 0.70213 | 0.82545 | 0.84116 | -0.00062554 | 89.9836 | 83.8609 | 1.5097 | 0.70212 | 0.00080465 | 19.8262 | 17.5856
LZ | OS265386T | LZ OS2T #1 | 48.3667 | 1800.084 | 89.9893 | 25.0747 | 40.0029 | 180.0638 | 40.0826 | 90.0185 | 95.2409 | 95.7196 | 99.3646 | 120.1075 | 75.5327 | 18.3469 | 572.5484 | 386.1766 | 102.8455 | 103.9853 | 102.955 | 0.70343 | 0.82545 | 0.84116 | -0.00062554 | 89.979 | 83.7636 | 1.498 | 0.70342 | 0.00080373 | 19.6052 | 17.3687
LZ | OS265386T | LZ OS2T #1 | 48.375 | 1799.46 | 89.9737 | 25.0891 | 39.9932 | 180.2689 | 40.0306 | 90.0292 | 95.1586 | 95.7227 | 99.3781 | 116.0032 | 77.9051 | 18.347 | 563.9062 | 386.5203 | 103.2754 | 103.9959 | 103.0189 | 0.70372 | 0.82545 | 0.84116 | -0.00062554 | 89.9553 | 83.892 | 1.5036 | 0.7037 | 0.00080501 | 19.5575 | 17.3218
LZ | OS265386T | LZ OS2T #1 | 48.3833 | 1800.342 | 89.9814 | 25.0001 | 39.9775 | 180.0867 | 40.0014 | 90.0224 | 95.209 | 95.7254 | 99.38 | 112.7428 | 81.6476 | 18.347 | 565.7966 | 386.1766 | 103.4025 | 103.9916 | 102.9889 | 0.70185 | 0.82545 | 0.84116 | -0.00062554 | 89.9743 | 84.1418 | 1.5116 | 0.70184 | 0.00080736 | 19.8746 | 17.633
LZ | OS265386T | LZ OS2T #1 | 48.3917 | 1799.942 | 89.9839 | 25.0024 | 40.0031 | 180.2289 | 39.944 | 89.9995 | 95.1763 | 95.7128 | 99.3594 | 110.1226 | 77.9926 | 18.347 | 574.3823 | 386.5203 | 103.386 | 103.9914 | 102.9595 | 0.70342 | 0.82545 | 0.84116 | -0.00062554 | 89.9604 | 83.9105 | 1.5034 | 0.7034 | 0.00080518 | 19.6086 | 17.372
LZ | OS265386T | LZ OS2T #1 | 48.4 | 1800.079 | 89.9831 | 24.9636 | 39.9907 | 180.2658 | 39.9078 | 89.987 | 95.1766 | 95.7109 | 99.3703 | 112.2256 | 73.2085 | 18.347 | 579.9902 | 386.1766 | 103.0561 | 103.9831 | 102.9704 | 0.70342 | 0.82545 | 0.84116 | -0.00062554 | 89.9934 | 83.8344 | 1.5015 | 0.70342 | 0.00080437 | 19.6052 | 17.3687
LZ | OS265386T | LZ OS2T #1 | 48.4083 | 1800.487 | 89.9834 | 24.9623 | 40.003 | 180.1518 | 39.9003 | 90.0164 | 95.1375 | 95.7173 | 99.365 | 111.4095 | 73.6367 | 18.347 | 579.8574 | 386.1766 | 103.0669 | 103.9972 | 102.9312 | 0.7014 | 0.82545 | 0.84116 | -0.00062554 | 90.0179 | 84.0254 | 1.4149 | 0.70141 | 0.00080615 | 19.9481 | 17.7052
LZ | OS265386T | LZ OS2T #1 | 48.4167 | 1799.875 | 90.0004 | 24.9969 | 40.0149 | 180.2401 | 39.8898 | 90.0092 | 95.2287 | 95.7035 | 99.38 | 114.0014 | 74.7288 | 18.347 | 578.9902 | 386.5203 | 102.9534 | 104.0088 | 103.014 | 0.70352 | 0.82545 | 0.84116 | -0.00062554 | 89.9936 | 83.9421 | 1.502 | 0.70351 | 0.00080541 | 19.5888 | 17.3525
LZ | OS265386T | LZ OS2T #1 | 48.425 | 1800.142 | 90.0104 | 25.0069 | 40.0093 | 180.2515 | 39.9166 | 90.0282 | 95.1518 | 95.7172 | 99.38 | 109.9452 | 71.6493 | 18.347 | 572.3067 | 386.5203 | 102.8348 | 104.0024 | 102.9962 | 0.70342 | 0.82545 | 0.84116 | -0.00062554 | 90.0083 | 83.9903 | 1.4983 | 0.70343 | 0.00080584 | 19.6036 | 17.3671
LZ | OS265386T | LZ OS2T #1 | 48.4333 | 1800.026 | 89.9832 | 25.0274 | 40.0128 | 180.2043 | 39.9121 | 90.0194 | 95.129 | 95.7208 | 99.38 | 111.8546 | 76.6277 | 18.347 | 563.8907 | 386.1766 | 103.3001 | 104.0086 | 102.9733 | 0.70003 | 0.82545 | 0.84116 | -0.00062554 | 90.0229 | 84.1801 | 1.4901 | 0.70005 | 0.00080762 | 20.1812 | 17.9339
LZ | OS265386T | LZ OS2T #1 | 48.4417 | 1799.8 | 90.0169 | 25.0486 | 40.0078 | 180.3146 | 39.914 | 90.0172 | 95.1876 | 95.7043 | 99.38 | 107.0426 | 74.495 | 18.347 | 565.3303 | 386.5203 | 103.4269 | 103.9965 | 103.014 | 0.70373 | 0.82545 | 0.84116 | -0.00062554 | 89.9812 | 84.0018 | 1.4964 | 0.70372 | 0.00080601 | 19.5533 | 17.3178
LZ | OS265386T | LZ OS2T #1 | 48.45 | 1800.145 | 90.0014 | 25.0849 | 40.0168 | 180.3095 | 39.9462 | 89.991 | 95.0879 | 95.7014 | 99.38 | 109.5035 | 74.2309 | 18.347 | 574.1659 | 386.5203 | 103.3143 | 103.9987 | 102.9937 | 0.70373 | 0.82545 | 0.84116 | -0.00062554 | 90.0041 | 84.1011 | 1.501 | 0.70373 | 0.00080691 | 19.5512 | 17.3156
LZ | OS265386T | LZ OS2T #1 | 48.4583 | 1799.921 | 89.9887 | 25.0356 | 40.0132 | 180.3199 | 39.9973 | 90.0074 | 95.166 | 95.7034 | 99.38 | 105.9798 | 77.3907 | 18.347 | 580.4919 | 386.5203 | 103.0637 | 103.9793 | 103.0547 | 0.70377 | 0.82545 | 0.84116 | -0.00062554 | 90.0005 | 84.2188 | 1.4973 | 0.70378 | 0.00080805 | 19.5442 | 17.3088
LZ | OS265386T | LZ OS2T #1 | 48.4667 | 1800.292 | 90.022 | 25.0748 | 40.0154 | 180.3346 | 40.0297 | 90.0202 | 95.1974 | 95.6981 | 99.38 | 115.9176 | 73.8171 | 18.347 | 583.3027 | 386.5203 | 102.9802 | 103.9905 | 103.014 | 0.70381 | 0.82545 | 0.84116 | -0.00062554 | 90.0028 | 84.0979 | 1.5027 | 0.70381 | 0.00080688 | 19.5378 | 17.3025
LZ | OS265386T | LZ OS2T #1 | 48.475 | 1800.163 | 90.0028 | 25.0567 | 39.9976 | 180.2684 | 40.0297 | 89.9872 | 95.2218 | 95.7137 | 99.38 | 103.16 | 76.3145 | 18.3469 | 577.3174 | 386.5203 | 103.0233 | 103.9941 | 102.9733 | 0.70381 | 0.82545 | 0.84116 | -0.00062554 | 89.9997 | 84.0568 | 1.5036 | 0.70381 | 0.00080649 | 19.5385 | 17.3033
LZ | OS265386T | LZ OS2T #1 | 48.4833 | 1800.033 | 89.9868 | 25.1126 | 40.0004 | 180.3119 | 40.0571 | 90.0228 | 95.1639 | 95.7167 | 99.38 | 111.6474 | 76.1593 | 18.347 | 574.3048 | 386.5203 | 102.9988 | 104.0024 | 103.0072 | 0.70346 | 0.82545 | 0.84116 | -0.00062554 | 90.0219 | 84.0828 | 1.5083 | 0.70348 | 0.00080669 | 19.5951 | 17.3587
LZ | OS265386T | LZ OS2T #1 | 48.4917 | 1800.003 | 89.9777 | 25.1404 | 39.9994 | 180.2766 | 40.032 | 89.9873 | 95.1595 | 95.7168 | 99.38 | 109.3799 | 76.4254 | 18.3469 | 563.0759 | 386.5203 | 103.2216 | 103.9837 | 102.9598 | 0.70404 | 0.82545 | 0.84116 | -0.00062554 | 89.9679 | 84.1371 | 1.5013 | 0.70402 | 0.00080733 | 19.5018 | 17.2672
LZ | OS265386T | LZ OS2T #1 | 48.5 | 1799.803 | 89.9863 | 25.1172 | 40.005 | 180.2578 | 40.0394 | 90.0167 | 95.176 | 95.7229 | 99.38 | 107.4215 | 77.3497 | 18.347 | 567.1442 | 386.1766 | 103.256 | 103.9948 | 102.9866 | 0.704 | 0.82545 | 0.84116 | -0.00062554 | 89.998 | 84.1344 | 1.5083 | 0.704 | 0.00080724 | 19.5066 | 17.2719
LZ | OS265386T | LZ OS2T #1 | 48.5083 | 1800.002 | 89.9969 | 25.095 | 39.9955 | 180.2832 | 40.0481 | 90.0122 | 95.2195 | 95.712 | 99.3795 | 112.0492 | 77.018 | 18.347 | 570.7669 | 386.5203 | 103.3125 | 103.9888 | 102.9661 | 0.70373 | 0.82545 | 0.84116 | -0.00062554 | 89.9976 | 84.2219 | 1.5122 | 0.70373 | 0.00080808 | 19.5516 | 17.3161
LZ | OS265386T | LZ OS2T #1 | 48.5167 | 1799.892 | 89.9967 | 25.0505 | 39.9774 | 180.2293 | 40.1325 | 89.9753 | 95.2444 | 95.7033 | 99.3687 | 114.4379 | 78.6663 | 18.347 | 577.1735 | 386.1766 | 103.2781 | 103.9957 | 102.9417 | 0.70405 | 0.82545 | 0.84116 | -0.00062554 | 89.9908 | 84.0999 | 1.5332 | 0.70404 | 0.00080693 | 19.4992 | 17.2646
LZ | OS265386T | LZ OS2T #1 | 48.525 | 1799.86 | 89.9801 | 24.9853 | 39.9749 | 180.2511 | 40.0309 | 89.9752 | 95.1349 | 95.7165 | 99.38 | 112.1609 | 74.1158 | 18.347 | 579.8237 | 386.5203 | 103.0397 | 104.0055 | 103.014 | 0.70373 | 0.82545 | 0.84116 | -0.00062554 | 89.9996 | 84.1234 | 1.5062 | 0.70373 | 0.00080713 | 19.5514 | 17.3159
LZ | OS265386T | LZ OS2T #1 | 48.5333 | 1799.765 | 90.0274 | 25.0306 | 40.0303 | 180.299 | 40.0425 | 90.0093 | 95.2531 | 95.7197 | 99.38 | 108.1638 | 77.2938 | 18.347 | 584.3177 | 386.5203 | 103.1523 | 103.9849 | 102.9735 | 0.70316 | 0.82545 | 0.84116 | -0.00062554 | 90.0196 | 84.1545 | 1.4943 | 0.70317 | 0.00080739 | 19.6471 | 17.4098
LZ | OS265386T | LZ OS2T #1 | 48.5417 | 1800.189 | 89.9751 | 25.0175 | 39.9703 | 180.2765 | 40.0487 | 89.9869 | 95.2116 | 95.7146 | 99.38 | 109.7831 | 73.9625 | 18.347 | 576.1855 | 386.5203 | 102.9285 | 103.9985 | 102.9928 | 0.70221 | 0.82545 | 0.84116 | -0.00062554 | 90.0235 | 84.2757 | 1.5173 | 0.70222 | 0.00080854 | 19.8091 | 17.5688
LZ | OS265386T | LZ OS2T #1 | 48.55 | 1800.101 | 90.0035 | 25.0113 | 40.0324 | 180.313 | 40.0277 | 89.9987 | 95.1799 | 95.7161 | 99.38 | 110.9783 | 74.3717 | 18.347 | 571.1422 | 386.5203 | 103.1392 | 104.0137 | 103.0208 | 0.7037 | 0.82545 | 0.84116 | -0.00062554 | 89.9973 | 84.1789 | 1.4938 | 0.7037 | 0.00080767 | 19.5565 | 17.3209
LZ | OS265386T | LZ OS2T #1 | 48.5583 | 1799.666 | 90.0017 | 25.0278 | 39.985 | 180.25 | 39.9911 | 90.0249 | 95.1827 | 95.7039 | 99.38 | 111.8254 | 74.6057 | 18.347 | 567.5253 | 386.5203 | 103.059 | 103.9983 | 102.9869 | 0.70339 | 0.82545 | 0.84116 | -0.00062554 | 90.0205 | 84.231 | 1.5031 | 0.7034 | 0.00080812 | 19.6083 | 17.3717
LZ | OS265386T | LZ OS2T #1 | 48.5667 | 1799.945 | 90.0062 | 25.0786 | 39.965 | 180.1332 | 39.9406 | 89.9639 | 95.1726 | 95.6974 | 99.38 | 113.534 | 76.7698 | 18.347 | 566.5507 | 386.5203 | 102.8073 | 104.0045 | 103.0343 | 0.70217 | 0.82545 | 0.84116 | -0.00062554 | 89.9954 | 84.3847 | 1.5061 | 0.70217 | 0.00080965 | 19.8184 | 17.5778
LZ | OS265386T | LZ OS2T #1 | 48.575 | 1800.084 | 89.9908 | 25.0852 | 40.0109 | 180.2884 | 39.8846 | 89.9955 | 95.0294 | 95.6947 | 99.38 | 117.0787 | 75.507 | 18.347 | 573.2663 | 386.5203 | 102.8119 | 103.9867 | 103.0005 | 0.70422 | 0.82545 | 0.84116 | -0.00062554 | 89.9749 | 84.1484 | 1.4828 | 0.70421 | 0.00080743 | 19.4706 | 17.2365
LZ | OS265386T | LZ OS2T #1 | 48.5833 | 1800.053 | 90.0093 | 25.0887 | 39.9627 | 180.3047 | 39.9192 | 89.9938 | 95.1972 | 95.7008 | 99.38 | 106.8849 | 75.4355 | 18.347 | 578.1024 | 386.5203 | 103.0831 | 103.9931 | 102.9733 | 0.70402 | 0.82545 | 0.84116 | -0.00062554 | 89.9923 | 84.0675 | 1.4971 | 0.70402 | 0.00080661 | 19.5025 | 17.2679
LZ | OS265386T | LZ OS2T #1 | 48.5917 | 1800.207 | 90.0161 | 25.1033 | 39.9983 | 180.3379 | 39.9146 | 90.0343 | 95.1713 | 95.7093 | 99.38 | 119.6304 | 76.581 | 18.347 | 582.634 | 386.5203 | 103.4112 | 104.0013 | 102.9937 | 0.70331 | 0.82545 | 0.84116 | -0.00062554 | 90.0114 | 84.1716 | 1.5105 | 0.70331 | 0.00080757 | 19.6226 | 17.3857
LZ | OS265386T | LZ OS2T #1 | 48.6 | 1799.621 | 90.018 | 25.1065 | 39.9736 | 180.2938 | 39.9202 | 89.9706 | 95.1542 | 95.714 | 99.38 | 102.8246 | 76.1349 | 18.347 | 576.9175 | 386.1766 | 103.2921 | 103.99 | 102.9598 | 0.70376 | 0.82545 | 0.84116 | -0.00062554 | 89.9837 | 84.0997 | 1.5001 | 0.70375 | 0.00080694 | 19.5479 | 17.3124
LZ | OS265386T | LZ OS2T #1 | 48.6083 | 1800.038 | 89.9973 | 25.0475 | 39.9839 | 180.2756 | 39.9153 | 90.0035 | 95.1956 | 95.7109 | 99.38 | 113.4008 | 76.9395 | 18.347 | 565.2613 | 386.1766 | 103.2917 | 104.0077 | 102.9992 | 0.70371 | 0.82545 | 0.84116 | -0.00062554 | 89.9838 | 84.1135 | 1.4941 | 0.7037 | 0.00080707 | 19.5561 | 17.3205
LZ | OS265386T | LZ OS2T #1 | 48.6167 | 1800.486 | 90.006 | 25.0846 | 39.995 | 180.3218 | 39.9504 | 90.0019 | 95.1796 | 95.7135 | 99.38 | 105.0673 | 75.5668 | 18.347 | 566.107 | 386.5203 | 103.2904 | 103.9884 | 102.9914 | 0.70401 | 0.82545 | 0.84116 | -0.00062554 | 89.9851 | 84.1117 | 1.5039 | 0.704 | 0.00080705 | 19.5059 | 17.2712
LZ | OS265386T | LZ OS2T #1 | 48.625 | 1799.66 | 90.0006 | 25.1012 | 39.9899 | 180.3031 | 39.9651 | 89.9845 | 95.105 | 95.713 | 99.38 | 114.7853 | 77.3611 | 18.347 | 568.2721 | 386.5203 | 103.0433 | 103.991 | 102.9462 | 0.70404 | 0.82545 | 0.84116 | -0.00062554 | 89.9634 | 84.0385 | 1.5062 | 0.70402 | 0.0008064 | 19.5023 | 17.2676
LZ | OS265386T | LZ OS2T #1 | 48.6333 | 1800.077 | 90.0362 | 25.0881 | 39.9734 | 180.4321 | 40.0131 | 90.03 | 95.1677 | 95.7116 | 99.38 | 111.2486 | 76.7159 | 18.347 | 579.9147 | 386.5203 | 102.9078 | 104.0107 | 103.0276 | 0.70383 | 0.82545 | 0.84116 | -0.00062554 | 90.0258 | 84.0927 | 1.4951 | 0.70385 | 0.00080678 | 19.5314 | 17.2962
LZ | OS265386T | LZ OS2T #1 | 48.6417 | 1800.074 | 90.0076 | 25.1159 | 39.9777 | 180.3037 | 40.0789 | 90.0181 | 95.1111 | 95.7148 | 99.38 | 118.3712 | 73.7438 | 18.347 | 580.4835 | 386.5203 | 103.096 | 103.9937 | 102.9869 | 0.70344 | 0.82545 | 0.84116 | -0.00062554 | 90.0048 | 84.1687 | 1.4955 | 0.70344 | 0.00080756 | 19.6007 | 17.3642
LZ | OS265386T | LZ OS2T #1 | 48.65 | 1799.558 | 89.9899 | 25.0634 | 39.9343 | 180.2895 | 40.042 | 89.999 | 95.1916 | 95.6996 | 99.38 | 101.7853 | 74.5726 | 18.347 | 581.7383 | 386.5203 | 102.861 | 103.9898 | 103.0112 | 0.70385 | 0.82545 | 0.84116 | -0.00062554 | 89.9863 | 84.1625 | 1.5007 | 0.70384 | 0.00080754 | 19.5325 | 17.2974
LZ | OS265386T | LZ OS2T #1 | 48.6583 | 1800.113 | 89.9904 | 25.0204 | 39.9606 | 180.2937 | 40.0814 | 90.0046 | 95.1684 | 95.7133 | 99.38 | 116.9497 | 75.2179 | 18.347 | 574.6674 | 386.1766 | 103.0052 | 104.0014 | 103.0146 | 0.70373 | 0.82545 | 0.84116 | -0.00062554 | 90.0031 | 84.1809 | 1.4993 | 0.70373 | 0.00080768 | 19.551 | 17.3155
LZ | OS265386T | LZ OS2T #1 | 48.6667 | 1799.838 | 89.984 | 24.9689 | 39.961 | 180.276 | 40.0499 | 90.0043 | 95.1776 | 95.7158 | 99.38 | 106.3995 | 77.0078 | 18.347 | 567.3243 | 386.1766 | 103.455 | 104.0057 | 102.9666 | 0.70379 | 0.82545 | 0.84116 | -0.00062554 | 89.9746 | 84.103 | 1.5112 | 0.70377 | 0.00080699 | 19.5443 | 17.3089
LZ | OS265386T | LZ OS2T #1 | 48.675 | 1799.892 | 90.008 | 25.0012 | 39.9776 | 180.1646 | 40.073 | 89.9824 | 95.1202 | 95.7009 | 99.38 | 119.5635 | 75.6082 | 18.347 | 566.1611 | 386.5203 | 103.2969 | 104.0084 | 103.014 | 0.70374 | 0.82545 | 0.84116 | -0.00062554 | 90.0008 | 84.1255 | 1.4973 | 0.70374 | 0.00080715 | 19.5503 | 17.3148
LZ | OS265386T | LZ OS2T #1 | 48.6833 | 1800.182 | 90.0246 | 25.03 | 39.9661 | 180.3257 | 40.0219 | 90.0141 | 95.1449 | 95.6919 | 99.38 | 120.5603 | 77.1432 | 18.347 | 574.7762 | 386.5203 | 103.0958 | 104.0052 | 102.9869 | 0.70345 | 0.82545 | 0.84116 | -0.00062554 | 89.9868 | 84.1635 | 1.4989 | 0.70344 | 0.00080755 | 19.6009 | 17.3645
LZ | OS265386T | LZ OS2T #1 | 48.6917 | 1800.21 | 90.0302 | 25.0895 | 39.9736 | 180.3053 | 40.0561 | 90.0218 | 95.1502 | 95.6893 | 99.38 | 102.8974 | 75.9542 | 18.347 | 580.5001 | 386.5203 | 102.9037 | 103.9973 | 102.9991 | 0.70404 | 0.82545 | 0.84116 | -0.00062554 | 89.975 | 84.1616 | 1.5106 | 0.70402 | 0.00080755 | 19.5024 | 17.2678
LZ | OS265386T | LZ OS2T #1 | 48.7 | 1799.885 | 90.0047 | 25.0967 | 39.9559 | 180.2752 | 40.0224 | 89.9714 | 95.1255 | 95.6995 | 99.38 | 113.9893 | 74.9591 | 18.347 | 586.2433 | 386.1766 | 102.7505 | 103.9766 | 103.0276 | 0.70373 | 0.82545 | 0.84116 | -0.00062554 | 89.9803 | 84.1356 | 1.4891 | 0.70372 | 0.00080729 | 19.5535 | 17.3179
LZ | OS265386T | LZ OS2T #1 | 48.7083 | 1800.03 | 90.0026 | 25.1402 | 39.9629 | 180.302 | 39.9895 | 90.0048 | 95.1756 | 95.712 | 99.38 | 103.4319 | 73.2883 | 18.347 | 579.1146 | 386.5203 | 103.0702 | 104.003 | 102.9688 | 0.70373 | 0.82545 | 0.84116 | -0.00062554 | 90.0046 | 84.0982 | 1.4922 | 0.70374 | 0.00080688 | 19.5509 | 17.3154
LZ | OS265386T | LZ OS2T #1 | 48.7167 | 1799.767 | 89.9689 | 25.1444 | 39.972 | 180.191 | 40.0017 | 90.0063 | 95.1277 | 95.71 | 99.38 | 114.5238 | 73.1166 | 18.3314 | 566.6483 | 386.5203 | 103.4703 | 103.9917 | 103.0005 | 0.70373 | 0.82545 | 0.84116 | -0.00062554 | 89.9915 | 83.9974 | 1.5093 | 0.70373 | 0.00080594 | 19.5524 | 17.3169
LZ | OS265386T | LZ OS2T #1 | 48.725 | 1800.156 | 89.9921 | 25.1283 | 39.9858 | 180.3016 | 39.9635 | 89.9938 | 95.1854 | 95.7104 | 99.38 | 113.9518 | 76.6776 | 18.3449 | 562.9736 | 386.1766 | 103.3428 | 104.0043 | 102.9801 | 0.70342 | 0.82545 | 0.84116 | -0.00062554 | 89.9904 | 84.1924 | 1.5004 | 0.70341 | 0.00080781 | 19.6055 | 17.3689
LZ | OS265386T | LZ OS2T #1 | 48.7333 | 1799.712 | 89.9855 | 25.039 | 39.9884 | 180.3333 | 39.9327 | 89.9886 | 95.1718 | 95.7128 | 99.38 | 99.302 | 74.479 | 18.347 | 567.8297 | 386.5203 | 103.0562 | 103.9927 | 103.014 | 0.70373 | 0.82545 | 0.84116 | -0.00062554 | 89.99 | 84.1739 | 1.5014 | 0.70372 | 0.00080764 | 19.5527 | 17.3171
LZ | OS265386T | LZ OS2T #1 | 48.7417 | 1800.05 | 89.9936 | 25.0132 | 39.9764 | 180.2996 | 39.9478 | 89.993 | 95.2194 | 95.709 | 99.38 | 109.4672 | 73.7244 | 18.347 | 574.9144 | 386.5203 | 103.0141 | 104.0032 | 103.0411 | 0.70342 | 0.82545 | 0.84116 | -0.00062554 | 89.9901 | 84.3056 | 1.5151 | 0.70341 | 0.0008089 | 19.6065 | 17.3699
LZ | OS265386T | LZ OS2T #1 | 48.75 | 1800.126 | 89.989 | 24.9915 | 39.9929 | 180.2896 | 39.9226 | 89.9994 | 95.195 | 95.696 | 99.38 | 107.1322 | 71.6672 | 18.3471 | 582.0376 | 386.5203 | 103.0898 | 103.9996 | 102.9937 | 0.7037 | 0.82545 | 0.84116 | -0.00062554 | 89.9952 | 84.153 | 1.5086 | 0.7037 | 0.00080743 | 19.5571 | 17.3214
LZ | OS265386T | LZ OS2T #1 | 48.7583 | 1800.239 | 90.0033 | 24.9892 | 39.9909 | 180.2857 | 39.9479 | 90.0197 | 95.2345 | 95.7192 | 99.38 | 114.0625 | 73.7851 | 18.3469 | 582.1684 | 386.5203 | 103.0728 | 103.9966 | 103.0005 | 0.70373 | 0.82545 | 0.84116 | -0.00062554 | 90.0175 | 84.1669 | 1.499 | 0.70374 | 0.00080751 | 19.5496 | 17.3141
LZ | OS265386T | LZ OS2T #1 | 48.7667 | 1800.112 | 89.9863 | 25.0009 | 39.9968 | 180.3155 | 39.9491 | 90.0014 | 95.1504 | 95.7156 | 99.38 | 96.5333 | 75.8972 | 18.347 | 575.0851 | 386.5203 | 103.1909 | 103.9894 | 102.9914 | 0.704 | 0.82545 | 0.84116 | -0.00062554 | 90.0003 | 84.1029 | 1.5081 | 0.704 | 0.00080693 | 19.5056 | 17.2709
LZ | OS265386T | LZ OS2T #1 | 48.775 | 1800.19 | 89.9963 | 25.0255 | 39.9695 | 180.2677 | 39.9304 | 90.0133 | 95.1798 | 95.7092 | 99.38 | 113.139 | 73.9752 | 18.347 | 565.6646 | 386.5203 | 103.0632 | 104.0074 | 102.9666 | 0.70373 | 0.82545 | 0.84116 | -0.00062554 | 90.0016 | 84.1953 | 1.5011 | 0.70373 | 0.00080782 | 19.5515 | 17.316
LZ | OS265386T | LZ OS2T #1 | 48.7833 | 1800.079 | 89.9923 | 25.0292 | 39.9839 | 180.2813 | 39.9238 | 89.9912 | 95.2252 | 95.7144 | 99.38 | 109.4118 | 73.9062 | 18.347 | 565.3773 | 386.5203 | 102.9559 | 104.0035 | 102.9967 | 0.70404 | 0.82545 | 0.84116 | -0.00062554 | 89.9908 | 84.162 | 1.4985 | 0.70404 | 0.00080752 | 19.4994 | 17.2648
LZ | OS265386T | LZ OS2T #1 | 48.7917 | 1800.111 | 89.99 | 25.024 | 39.9807 | 180.2438 | 40 | 89.9879 | 95.1096 | 95.6999 | 99.38 | 107.4339 | 73.2391 | 18.347 | 568.447 | 386.5203 | 102.9093 | 104.0037 | 102.9927 | 0.70355 | 0.82545 | 0.84116 | -0.00062554 | 89.9789 | 84.0718 | 1.5105 | 0.70354 | 0.00080668 | 19.5847 | 17.3485
LZ | OS265386T | LZ OS2T #1 | 48.8 | 1800.408 | 90.0182 | 25.0112 | 40.0122 | 180.2636 | 39.9973 | 89.994 | 95.1175 | 95.6984 | 99.38 | 114.3064 | 74.0658 | 18.347 | 576.9128 | 386.5203 | 103.1645 | 104 | 102.9545 | 0.7038 | 0.82545 | 0.84116 | -0.00062554 | 89.9886 | 84.0974 | 1.5051 | 0.7038 | 0.00080691 | 19.5406 | 17.3053
LZ | OS265386T | LZ OS2T #1 | 48.8083 | 1800.061 | 90.0048 | 25.0043 | 40.0044 | 180.3339 | 40.0579 | 90.0035 | 95.1717 | 95.7034 | 99.38 | 102.8393 | 73.9816 | 18.347 | 582.2504 | 386.1766 | 103.0702 | 103.9795 | 102.9937 | 0.70374 | 0.82545 | 0.84116 | -0.00062554 | 90.0197 | 83.9844 | 1.5031 | 0.70375 | 0.00080575 | 19.5488 | 17.3133
LZ | OS265386T | LZ OS2T #1 | 48.8167 | 1799.963 | 90.0236 | 25.002 | 40.0561 | 180.325 | 40.1106 | 90.0171 | 95.1543 | 95.7106 | 99.38 | 123.2424 | 73.8113 | 18.347 | 580.7512 | 386.5203 | 103.436 | 104.0113 | 102.9395 | 0.70404 | 0.82545 | 0.84116 | -0.00062554 | 90.0203 | 84.0548 | 1.506 | 0.70405 | 0.00080643 | 19.4966 | 17.262
LZ | OS265386T | LZ OS2T #1 | 48.825 | 1799.982 | 90.0086 | 24.9877 | 40.0369 | 180.2933 | 40.0694 | 90.0199 | 95.2006 | 95.7106 | 99.38 | 109.5239 | 74.6536 | 18.347 | 571.4754 | 386.5203 | 103.4072 | 103.9976 | 102.9984 | 0.70401 | 0.82545 | 0.84116 | -0.00062554 | 89.9958 | 84.09 | 1.4992 | 0.704 | 0.00080682 | 19.5054 | 17.2707
LZ | OS265386T | LZ OS2T #1 | 48.8333 | 1800.223 | 89.9938 | 25.0089 | 40.022 | 180.3346 | 40.0764 | 90.011 | 95.1086 | 95.7169 | 99.38 | 106.5676 | 74.7414 | 18.2508 | 563.9682 | 386.1766 | 103.3102 | 104.0058 | 103.0072 | 0.70314 | 0.82545 | 0.84116 | -0.00062554 | 90.007 | 84.1918 | 1.5066 | 0.70314 | 0.00080777 | 19.6518 | 17.4144
LZ | OS265386T | LZ OS2T #1 | 48.8417 | 1800.282 | 90.0456 | 25.0315 | 40.0247 | 180.3188 | 40.0809 | 89.9977 | 95.2315 | 95.7127 | 99.38 | 109.8636 | 76.5039 | 18.347 | 566.8626 | 386.5203 | 103.1995 | 104.0089 | 102.9733 | 0.70356 | 0.82545 | 0.84116 | -0.00062554 | 89.9763 | 84.2087 | 1.4906 | 0.70355 | 0.000808 | 19.5829 | 17.3467
LZ | OS265386T | LZ OS2T #1 | 48.85 | 1799.754 | 90.0434 | 25.0351 | 40.0516 | 180.3355 | 40.0764 | 89.9925 | 95.2267 | 95.7186 | 99.38 | 115.2523 | 72.6278 | 18.347 | 571.3264 | 386.5203 | 103.1658 | 104.0081 | 103.0072 | 0.70343 | 0.82545 | 0.84116 | -0.00062554 | 90.0096 | 84.0969 | 1.4964 | 0.70343 | 0.00080686 | 19.6023 | 17.3658
LZ | OS265386T | LZ OS2T #1 | 48.8583 | 1799.892 | 90.0089 | 25.004 | 40.0339 | 180.3543 | 40.0516 | 89.9859 | 95.1557 | 95.7149 | 99.38 | 108.1877 | 78.6104 | 18.347 | 578.5491 | 386.5203 | 103.0833 | 103.9963 | 102.9673 | 0.70403 | 0.82545 | 0.84116 | -0.00062554 | 89.9865 | 84.1129 | 1.5059 | 0.70402 | 0.00080706 | 19.5018 | 17.2672
LZ | OS265386T | LZ OS2T #1 | 48.8667 | 1800.865 | 90.0413 | 24.941 | 40.0401 | 180.3986 | 40.0077 | 90.0145 | 95.2123 | 95.7159 | 99.38 | 117.0738 | 75.5868 | 18.347 | 583.0335 | 386.5203 | 102.8618 | 104.0061 | 103.014 | 0.70161 | 0.82545 | 0.84116 | -0.00062554 | 90.0147 | 84.2377 | 1.4999 | 0.70162 | 0.0008082 | 19.9124 | 17.6701
LZ | OS265386T | LZ OS2T #1 | 48.875 | 1799.753 | 90.0166 | 24.9462 | 40.0363 | 180.2641 | 39.9639 | 89.9841 | 95.1992 | 95.7156 | 99.38 | 101.9924 | 77.8917 | 18.347 | 582.2882 | 386.5203 | 103.0811 | 103.9851 | 103.0153 | 0.70374 | 0.82545 | 0.84116 | -0.00062554 | 90.002 | 84.055 | 1.5018 | 0.70374 | 0.00080647 | 19.5503 | 17.3147
LZ | OS265386T | LZ OS2T #1 | 48.8833 | 1800.343 | 90.0074 | 24.93 | 40.0292 | 180.2351 | 39.9269 | 90.0029 | 95.1582 | 95.7149 | 99.38 | 118.372 | 75.7153 | 18.3465 | 575.7275 | 386.5203 | 103.2551 | 103.9986 | 102.9666 | 0.70355 | 0.82545 | 0.84116 | -0.00062554 | 89.997 | 84.0259 | 1.5036 | 0.70355 | 0.0008062 | 19.5824 | 17.3463
LZ | OS265386T | LZ OS2T #1 | 48.8917 | 1799.783 | 90.0173 | 24.9378 | 40.0146 | 180.3521 | 39.9069 | 90.0024 | 95.2019 | 95.7206 | 99.38 | 121.1517 | 76.1492 | 18.3305 | 565.8437 | 386.5203 | 103.5424 | 104.0131 | 103.0276 | 0.70164 | 0.82545 | 0.84116 | -0.00062554 | 90.0131 | 84.1919 | 1.4808 | 0.70165 | 0.00080776 | 19.9063 | 17.6642
LZ | OS265386T | LZ OS2T #1 | 48.9 | 1799.919 | 90.0309 | 24.9459 | 40.0239 | 180.3173 | 39.8543 | 89.985 | 94.9964 | 95.7089 | 99.38 | 101.8889 | 74.5237 | 18.347 | 563.5668 | 386.5203 | 102.987 | 103.9921 | 102.9937 | 0.70384 | 0.82545 | 0.84116 | -0.00062554 | 89.988 | 84.1044 | 1.5008 | 0.70383 | 0.00080698 | 19.5346 | 17.2994
LZ | OS265386T | LZ OS2T #1 | 48.9083 | 1799.851 | 89.9838 | 25.0023 | 40.0145 | 180.3651 | 39.856 | 89.9837 | 95.225 | 95.6977 | 99.38 | 112.1296 | 76.3954 | 18.347 | 569.1174 | 386.5203 | 103.0097 | 104.0011 | 102.9665 | 0.70372 | 0.82545 | 0.84116 | -0.00062554 | 89.9896 | 84.068 | 1.4994 | 0.70371 | 0.00080662 | 19.5545 | 17.3189
LZ | OS265386T | LZ OS2T #1 | 48.9167 | 1799.74 | 89.9796 | 24.9341 | 39.9763 | 180.3315 | 39.8416 | 89.9498 | 95.1556 | 95.6972 | 99.38 | 114.0695 | 74.6295 | 18.347 | 571.6701 | 386.5203 | 102.7955 | 104.0048 | 102.9666 | 0.70206 | 0.82545 | 0.84116 | -0.00062554 | 89.9874 | 84.1285 | 1.5031 | 0.70205 | 0.00080721 | 19.8377 | 17.5969
LZ | OS265386T | LZ OS2T #1 | 48.925 | 1799.877 | 90.0134 | 25.0281 | 39.9892 | 180.3119 | 39.9417 | 89.9661 | 95.2026 | 95.693 | 99.38 | 111.0358 | 76.1492 | 18.347 | 582.6215 | 386.5203 | 102.7383 | 104.0036 | 102.9394 | 0.70375 | 0.82545 | 0.84116 | -0.00062554 | 89.9814 | 84.0327 | 1.4991 | 0.70373 | 0.0008063 | 19.551 | 17.3155
LZ | OS265386T | LZ OS2T #1 | 48.9333 | 1800.371 | 90.0041 | 25.0235 | 39.9814 | 180.4049 | 39.9818 | 89.9997 | 95.0788 | 95.712 | 99.38 | 114.8709 | 77.93 | 18.3283 | 583.6356 | 386.5203 | 102.7815 | 103.986 | 103.014 | 0.70357 | 0.82545 | 0.84116 | -0.00062554 | 89.979 | 84.1972 | 1.497 | 0.70356 | 0.00080789 | 19.5811 | 17.345
LZ | OS265386T | LZ OS2T #1 | 48.9417 | 1800.24 | 89.9921 | 24.9762 | 39.9374 | 180.3099 | 40.0145 | 89.963 | 95.1511 | 95.7104 | 99.38 | 114.4037 | 76.0668 | 18.347 | 580.8904 | 386.5203 | 102.9821 | 103.9873 | 102.9868 | 0.70282 | 0.82545 | 0.84116 | -0.00062554 | 89.9915 | 84.1903 | 1.4985 | 0.70281 | 0.00080779 | 19.7084 | 17.4699
LZ | OS265386T | LZ OS2T #1 | 48.95 | 1799.782 | 89.9718 | 24.9584 | 39.9686 | 180.2939 | 40.0659 | 89.9926 | 95.0478 | 95.7126 | 99.38 | 112.0412 | 75.1342 | 18.347 | 573.5063 | 386.5203 | 102.9209 | 104.0035 | 102.953 | 0.70407 | 0.82545 | 0.84116 | -0.00062554 | 89.9894 | 84.0615 | 1.5029 | 0.70407 | 0.00080656 | 19.4945 | 17.2601
LZ | OS265386T | LZ OS2T #1 | 48.9583 | 1799.524 | 89.9588 | 24.9725 | 39.9691 | 180.3058 | 40.074 | 89.972 | 95.1765 | 95.7097 | 99.38 | 120.5335 | 75.7208 | 18.347 | 565.3676 | 386.1766 | 103.3666 | 104.0252 | 103.0005 | 0.70342 | 0.82545 | 0.84116 | -0.00062554 | 89.9833 | 84.0627 | 1.5039 | 0.70341 | 0.00080659 | 19.6056 | 17.369
LZ | OS265386T | LZ OS2T #1 | 48.9667 | 1799.439 | 89.9649 | 24.9486 | 39.9308 | 180.2697 | 40.0853 | 89.9797 | 95.1543 | 95.7112 | 99.38 | 115.7996 | 73.7105 | 18.347 | 567.8351 | 386.1766 | 103.4651 | 104.0011 | 102.953 | 0.70045 | 0.82545 | 0.84116 | -0.00062554 | 89.9914 | 84.2382 | 1.495 | 0.70045 | 0.00080825 | 20.1127 | 17.8666
LZ | OS265386T | LZ OS2T #1 | 48.975 | 1800.434 | 89.9827 | 24.9608 | 39.9537 | 180.2907 | 40.0818 | 90.0002 | 95.1232 | 95.7091 | 99.38 | 103.6079 | 73.1176 | 18.347 | 572.7372 | 386.5203 | 103.3209 | 103.9878 | 102.9937 | 0.70336 | 0.82545 | 0.84116 | -0.00062554 | 89.9916 | 84.1402 | 1.5028 | 0.70336 | 0.00080731 | 19.6153 | 17.3786
LZ | OS265386T | LZ OS2T #1 | 48.9833 | 1799.788 | 89.9713 | 24.9692 | 39.9661 | 180.3922 | 40.1009 | 89.9988 | 95.0762 | 95.7099 | 99.38 | 116.7428 | 73.47 | 18.347 | 580.3683 | 386.5203 | 103.2027 | 103.9922 | 102.9937 | 0.70373 | 0.82545 | 0.84116 | -0.00062554 | 89.9826 | 84.0464 | 1.5046 | 0.70372 | 0.00080643 | 19.5532 | 17.3176
LZ | OS265386T | LZ OS2T #1 | 48.9917 | 1799.607 | 89.9902 | 24.991 | 39.9316 | 180.3053 | 40.063 | 90.0047 | 95.1563 | 95.713 | 99.38 | 112.8178 | 74.2682 | 18.347 | 582.5822 | 386.1766 | 103.2216 | 103.9717 | 102.953 | 0.70179 | 0.82545 | 0.84116 | -0.00062554 | 90.0076 | 84.0868 | 1.4997 | 0.7018 | 0.00080676 | 19.8813 | 17.6396
LZ | OS265386T | LZ OS2T #1 | 49 | 1799.917 | 89.9704 | 24.9894 | 39.9418 | 180.3434 | 40.0277 | 89.9977 | 95.178 | 95.7059 | 99.38 | 105.1619 | 73.2537 | 18.347 | 578.3508 | 386.5203 | 103.0722 | 103.9798 | 103.0071 | 0.70373 | 0.82545 | 0.84116 | -0.00062554 | 89.9881 | 84.1116 | 1.5056 | 0.70372 | 0.00080705 | 19.5535 | 17.3179
LZ | OS265386T | LZ OS2T #1 | 49.0083 | 1800.666 | 89.9616 | 24.9723 | 39.9374 | 180.3504 | 40.0067 | 89.9956 | 95.1573 | 95.7114 | 99.38 | 118.2243 | 72.8345 | 18.3459 | 568.9933 | 386.5203 | 103.0722 | 103.9997 | 102.9801 | 0.70354 | 0.82545 | 0.84116 | -0.00062554 | 89.9878 | 84.1531 | 1.4844 | 0.70353 | 0.00080744 | 19.5856 | 17.3495
LZ | OS265386T | LZ OS2T #1 | 49.0167 | 1800.124 | 89.9867 | 25.0161 | 39.9571 | 180.2831 | 39.9284 | 90.0052 | 95.1635 | 95.7097 | 99.38 | 114.0149 | 75.4295 | 18.3468 | 566.9736 | 386.5203 | 102.7852 | 103.9947 | 102.9869 | 0.7008 | 0.82545 | 0.84116 | -0.00062554 | 90.0052 | 84.1998 | 1.4969 | 0.70081 | 0.00080785 | 20.051 | 17.8061
LZ | OS265386T | LZ OS2T #1 | 49.025 | 1799.505 | 89.9791 | 25.0363 | 39.9234 | 180.1464 | 39.9364 | 89.9891 | 95.1925 | 95.7107 | 99.38 | 105.765 | 73.8225 | 18.347 | 572.1113 | 386.5203 | 103.1129 | 104.0007 | 102.9532 | 0.70378 | 0.82545 | 0.84116 | -0.00062554 | 89.9806 | 84.1205 | 1.5145 | 0.70377 | 0.00080715 | 19.5451 | 17.3096
LZ | OS265386T | LZ OS2T #1 | 49.0333 | 1800.156 | 89.9727 | 25.0161 | 39.9804 | 180.2827 | 39.8789 | 89.9926 | 95.102 | 95.7128 | 99.38 | 114.9721 | 75.5804 | 18.3468 | 572.5171 | 386.1766 | 103.1497 | 103.9982 | 102.953 | 0.70311 | 0.82545 | 0.84116 | -0.00062554 | 90.006 | 84.12 | 1.5065 | 0.70311 | 0.00080709 | 19.6567 | 17.4192
LZ | OS265386T | LZ OS2T #1 | 49.0417 | 1799.586 | 89.9918 | 25.0004 | 39.9759 | 180.2295 | 39.9201 | 89.9753 | 95.1813 | 95.7135 | 99.38 | 108.8722 | 77.4615 | 18.3465 | 581.1926 | 386.5203 | 103.3987 | 103.9873 | 103.0072 | 0.70341 | 0.82545 | 0.84116 | -0.00062554 | 90.0002 | 84.2166 | 1.5083 | 0.70341 | 0.00080802 | 19.6064 | 17.3698
LZ | OS265386T | LZ OS2T #1 | 49.05 | 1799.85 | 89.9912 | 24.9434 | 39.9925 | 180.2151 | 39.896 | 90.0293 | 95.0507 | 95.6929 | 99.38 | 120.1411 | 75.3434 | 18.347 | 584.1057 | 386.1766 | 103.3136 | 104.0018 | 102.9974 | 0.70404 | 0.82545 | 0.84116 | -0.00062554 | 90.0013 | 84.0182 | 1.5135 | 0.70404 | 0.00080612 | 19.4984 | 17.2639
LZ | OS265386T | LZ OS2T #1 | 49.0583 | 1800.123 | 90.0082 | 24.9589 | 40.0039 | 180.2543 | 39.907 | 90.0067 | 95.161 | 95.7193 | 99.38 | 118.7858 | 73.71 | 18.2507 | 572.5628 | 386.5203 | 103.2329 | 103.9859 | 103.0005 | 0.70371 | 0.82545 | 0.84116 | -0.00062554 | 90.0104 | 84.1254 | 1.5081 | 0.70372 | 0.00080713 | 19.5533 | 17.3177
LZ | OS265386T | LZ OS2T #1 | 49.0667 | 1799.843 | 89.9969 | 24.9462 | 40.021 | 180.2974 | 39.9668 | 90.0154 | 95.2265 | 95.7191 | 99.38 | 108.3615 | 73.8949 | 18.347 | 565.4556 | 386.5203 | 103.372 | 103.996 | 103.0278 | 0.70373 | 0.82545 | 0.84116 | -0.00062554 | 90.0051 | 84.2344 | 1.5047 | 0.70374 | 0.00080819 | 19.5508 | 17.3153
LZ | OS265386T | LZ OS2T #1 | 49.075 | 1800.227 | 90.0325 | 24.9724 | 39.999 | 180.3394 | 40.0221 | 89.9963 | 95.1572 | 95.711 | 99.38 | 101.8824 | 77.702 | 18.3418 | 565.1233 | 386.5203 | 103.2339 | 104.0038 | 102.9937 | 0.70373 | 0.82545 | 0.84116 | -0.00062554 | 90.0046 | 84.1657 | 1.5168 | 0.70374 | 0.00080753 | 19.5509 | 17.3154
LZ | OS265386T | LZ OS2T #1 | 49.0833 | 1800.118 | 90.0178 | 24.9883 | 40.0067 | 180.3676 | 40.0424 | 90.0228 | 95.2088 | 95.7082 | 99.38 | 102.2899 | 77.4704 | 18.3469 | 573.6286 | 386.5203 | 102.8965 | 104.003 | 103.014 | 0.70376 | 0.82545 | 0.84116 | -0.00062554 | 90.0037 | 84.0998 | 1.4972 | 0.70376 | 0.0008069 | 19.5471 | 17.3116
LZ | OS265386T | LZ OS2T #1 | 49.0917 | 1799.593 | 90.024 | 25.0423 | 39.9856 | 180.3128 | 40.0784 | 90.0118 | 95.1997 | 95.7081 | 99.38 | 119.1485 | 74.8187 | 18.347 | 581.1776 | 386.5203 | 102.9913 | 103.9844 | 102.9733 | 0.70368 | 0.82545 | 0.84116 | -0.00062554 | 89.9992 | 84.0875 | 1.5033 | 0.70368 | 0.00080679 | 19.5596 | 17.3239
LZ | OS265386T | LZ OS2T #1 | 49.1 | 1799.514 | 90.0412 | 25.092 | 39.9997 | 180.2357 | 40.0463 | 90.0233 | 95.1361 | 95.7092 | 99.38 | 113.0047 | 77.9369 | 18.347 | 585.7571 | 386.1766 | 103.0326 | 103.9895 | 102.9666 | 0.70373 | 0.82545 | 0.84116 | -0.00062554 | 90.0053 | 84.1004 | 1.5129 | 0.70374 | 0.0008069 | 19.5508 | 17.3153
LZ | OS265386T | LZ OS2T #1 | 49.1083 | 1799.613 | 90.0272 | 25.0286 | 40.0214 | 180.259 | 40.0538 | 90.0158 | 95.1817 | 95.7111 | 99.38 | 113.6914 | 75.7358 | 18.347 | 581.6336 | 386.5203 | 103.4005 | 104.0034 | 102.9937 | 0.70313 | 0.82545 | 0.84116 | -0.00062554 | 90.0049 | 84.0648 | 1.5035 | 0.70313 | 0.00080656 | 19.6536 | 17.4161
LZ | OS265386T | LZ OS2T #1 | 49.1167 | 1799.932 | 90.007 | 24.9404 | 40.0307 | 180.3131 | 40.091 | 90.0208 | 95.1307 | 95.7158 | 99.38 | 115.2993 | 72.8709 | 18.3449 | 571.9219 | 386.5203 | 103.5521 | 104.0044 | 102.9598 | 0.70342 | 0.82545 | 0.84116 | -0.00062554 | 89.995 | 84.1773 | 1.4998 | 0.70342 | 0.00080766 | 19.605 | 17.3685
LZ | OS265386T | LZ OS2T #1 | 49.125 | 1800.449 | 90.0374 | 24.9028 | 40.0075 | 180.1544 | 40.0711 | 89.9805 | 95.1424 | 95.7129 | 99.38 | 110.5003 | 74.3471 | 18.347 | 569.8718 | 386.5203 | 103.3441 | 104.0092 | 103.0072 | 0.70373 | 0.82545 | 0.84116 | -0.00062554 | 89.9833 | 84.0915 | 1.5014 | 0.70372 | 0.00080686 | 19.5532 | 17.3176
LZ | OS265386T | LZ OS2T #1 | 49.1333 | 1799.622 | 90.0111 | 24.9291 | 39.9591 | 180.1166 | 40.0449 | 89.9959 | 95.19 | 95.706 | 99.38 | 110.2686 | 76.007 | 18.3471 | 566.9453 | 386.5203 | 103.3118 | 104.0156 | 102.9869 | 0.70375 | 0.82545 | 0.84116 | -0.00062554 | 89.9828 | 84.0169 | 1.5008 | 0.70374 | 0.00080615 | 19.5506 | 17.3151
LZ | OS265386T | LZ OS2T #1 | 49.1417 | 1799.946 | 90.0096 | 24.9285 | 40.0307 | 180.2113 | 40.0412 | 90.0304 | 95.2073 | 95.7209 | 99.38 | 114.1082 | 75.6552 | 18.347 | 573.3265 | 386.5203 | 103.2918 | 103.9893 | 102.9732 | 0.70373 | 0.82545 | 0.84116 | -0.00062554 | 89.9819 | 84.0132 | 1.5024 | 0.70372 | 0.00080611 | 19.5533 | 17.3177
LZ | OS265386T | LZ OS2T #1 | 49.15 | 1799.71 | 90.0085 | 24.9484 | 40.006 | 180.2999 | 39.9966 | 89.9981 | 95.2311 | 95.7123 | 99.38 | 114.0396 | 75.3914 | 18.347 | 578.3942 | 386.5203 | 103.1352 | 103.983 | 103.0005 | 0.70377 | 0.82545 | 0.84116 | -0.00062554 | 89.9678 | 84.0603 | 1.5025 | 0.70375 | 0.0008066 | 19.548 | 17.3125
LZ | OS265386T | LZ OS2T #1 | 49.1583 | 1800.441 | 90.0367 | 25.0043 | 40.0092 | 180.3096 | 39.9903 | 89.9858 | 95.2304 | 95.7096 | 99.38 | 103.7408 | 73.859 | 18.347 | 585.8367 | 386.5203 | 103.151 | 103.9997 | 102.9801 | 0.70346 | 0.82545 | 0.84116 | -0.00062554 | 90.0111 | 83.9383 | 1.4996 | 0.70347 | 0.00080533 | 19.5961 | 17.3597
LZ | OS265386T | LZ OS2T #1 | 49.1667 | 1800.103 | 90.0053 | 25.0247 | 40.013 | 180.2366 | 39.9613 | 90.0085 | 95.182 | 95.717 | 99.38 | 124.7935 | 75.0401 | 18.3469 | 580.8613 | 386.5203 | 103.011 | 103.9851 | 103.0005 | 0.70342 | 0.82545 | 0.84116 | -0.00062554 | 89.9938 | 84.084 | 1.4945 | 0.70341 | 0.00080677 | 19.6058 | 17.3692
LZ | OS265386T | LZ OS2T #1 | 49.175 | 1799.366 | 90.0199 | 25.0317 | 40.0154 | 180.2987 | 39.9194 | 90.0106 | 95.2197 | 95.7099 | 99.38 | 113.6248 | 75.2762 | 18.347 | 570.7939 | 386.5203 | 103.1294 | 104.0131 | 103.0072 | 0.70342 | 0.82545 | 0.84116 | -0.00062554 | 89.9933 | 84.0776 | 1.5039 | 0.70341 | 0.00080671 | 19.6056 | 17.369
LZ | OS265386T | LZ OS2T #1 | 49.1833 | 1799.874 | 90.0105 | 25.0261 | 40.0477 | 180.2134 | 39.8872 | 90.0095 | 95.1767 | 95.7168 | 99.38 | 101.8047 | 75.0011 | 18.3418 | 564.767 | 386.5203 | 102.9716 | 103.9916 | 102.9598 | 0.70377 | 0.82545 | 0.84116 | -0.00062554 | 89.9778 | 83.9977 | 1.5005 | 0.70375 | 0.00080598 | 19.5477 | 17.3123
LZ | OS265386T | LZ OS2T #1 | 49.1917 | 1799.634 | 90.0162 | 24.9866 | 39.9806 | 180.1492 | 39.906 | 89.9848 | 95.1962 | 95.716 | 99.38 | 111.598 | 74.7421 | 18.347 | 566.2911 | 386.5203 | 102.9568 | 104.0144 | 103.0003 | 0.70373 | 0.82545 | 0.84116 | -0.00062554 | 89.9583 | 83.9853 | 1.4956 | 0.7037 | 0.0008059 | 19.5568 | 17.3212
LZ | OS265386T | LZ OS2T #1 | 49.2 | 1800.494 | 90.019 | 24.9888 | 39.9789 | 180.2275 | 39.9135 | 89.9929 | 95.2046 | 95.7065 | 99.38 | 114.651 | 74.5999 | 18.347 | 574.6132 | 386.5203 | 102.763 | 104.0061 | 102.9733 | 0.70308 | 0.82545 | 0.84116 | -0.00062554 | 89.9914 | 84.0498 | 1.5072 | 0.70307 | 0.00080644 | 19.6635 | 17.4259
LZ | OS265386T | LZ OS2T #1 | 49.2083 | 1799.677 | 90.0207 | 24.9442 | 39.9989 | 180.1579 | 39.9313 | 90.0109 | 95.2151 | 95.714 | 99.38 | 110.1079 | 70.332 | 18.3246 | 577.5054 | 386.5203 | 102.9104 | 103.9949 | 102.9999 | 0.70342 | 0.82545 | 0.84116 | -0.00062554 | 89.9857 | 84.1018 | 1.4969 | 0.70341 | 0.00080696 | 19.6059 | 17.3694
LZ | OS265386T | LZ OS2T #1 | 49.2167 | 1800.453 | 90.0184 | 24.93 | 40.0164 | 180.3089 | 39.967 | 90.0347 | 95.2465 | 95.7126 | 99.38 | 119.3673 | 77.1925 | 18.347 | 583.7538 | 386.5203 | 103.0223 | 103.9828 | 103.0343 | 0.70373 | 0.82545 | 0.84116 | -0.00062554 | 89.9934 | 83.9357 | 1.5008 | 0.70373 | 0.00080535 | 19.5521 | 17.3165
LZ | OS265386T | LZ OS2T #1 | 49.225 | 1800.07 | 90.0052 | 24.9258 | 39.9991 | 180.2425 | 40.0117 | 90.0143 | 95.1658 | 95.7131 | 99.38 | 108.0611 | 75.4246 | 18.3047 | 580.7023 | 386.5203 | 102.7137 | 103.9959 | 102.9531 | 0.70349 | 0.82545 | 0.84116 | -0.00062554 | 89.9805 | 83.9723 | 1.471 | 0.70348 | 0.00080572 | 19.5945 | 17.3582
LZ | OS265386T | LZ OS2T #1 | 49.2333 | 1800.259 | 89.9941 | 24.9425 | 40.0164 | 180.3055 | 40.0403 | 90.0033 | 95.2011 | 95.7048 | 99.38 | 115.8907 | 77.8804 | 18.3457 | 580.4337 | 386.5203 | 102.9896 | 104.0093 | 103.0005 | 0.70343 | 0.82545 | 0.84116 | -0.00062554 | 90.0056 | 84.0368 | 1.4979 | 0.70344 | 0.00080629 | 19.6016 | 17.3651
LZ | OS265386T | LZ OS2T #1 | 49.2417 | 1800.157 | 90.0032 | 24.9636 | 39.9684 | 180.2183 | 40.0465 | 90.0154 | 95.2043 | 95.7071 | 99.38 | 111.1463 | 75.4952 | 18.347 | 569.087 | 386.5203 | 103.32 | 103.984 | 102.9531 | 0.70314 | 0.82545 | 0.84116 | -0.00062554 | 89.984 | 84.0171 | 1.4996 | 0.70313 | 0.00080615 | 19.6546 | 17.4171
LZ | OS265386T | LZ OS2T #1 | 49.25 | 1800.434 | 90.0145 | 24.9581 | 39.99 | 180.3182 | 40.0796 | 89.9862 | 95.1321 | 95.7157 | 99.38 | 103.3477 | 74.8312 | 18.3445 | 563.9659 | 386.5203 | 103.3397 | 104.0012 | 102.9588 | 0.70351 | 0.82545 | 0.84116 | -0.00062554 | 89.9654 | 83.9443 | 1.4923 | 0.70349 | 0.00080549 | 19.5933 | 17.3569
LZ | OS265386T | LZ OS2T #1 | 49.2583 | 1800.572 | 89.9878 | 25.0077 | 39.9997 | 180.3339 | 40.0946 | 89.9913 | 95.1876 | 95.7076 | 99.38 | 123.0816 | 75.4679 | 18.3469 | 568.5895 | 386.5203 | 103.3299 | 104.0137 | 102.995 | 0.70309 | 0.82545 | 0.84116 | -0.00062554 | 89.9824 | 84.0028 | 1.5054 | 0.70307 | 0.00080601 | 19.6634 | 17.4257
LZ | OS265386T | LZ OS2T #1 | 49.2667 | 1800.351 | 90.0039 | 25.0014 | 39.9954 | 180.2658 | 40.072 | 89.9861 | 95.0878 | 95.7077 | 99.3801 | 106.4163 | 79.6219 | 18.347 | 576.2584 | 386.5203 | 103.2331 | 103.998 | 102.9531 | 0.70331 | 0.82545 | 0.84116 | -0.00062554 | 89.982 | 83.855 | 1.5032 | 0.7033 | 0.0008046 | 19.6249 | 17.388
LZ | OS265386T | LZ OS2T #1 | 49.275 | 1800.513 | 90.005 | 25.0036 | 39.9749 | 180.2905 | 40.0567 | 89.9864 | 95.1743 | 95.7066 | 99.3801 | 121.8773 | 75.6445 | 18.347 | 583.2057 | 386.5203 | 103.0585 | 104.0025 | 102.9802 | 0.70332 | 0.82545 | 0.84116 | -0.00062554 | 89.9824 | 83.8381 | 1.5039 | 0.70331 | 0.00080443 | 19.6229 | 17.386
LZ | OS265386T | LZ OS2T #1 | 49.2833 | 1800.41 | 90.0064 | 24.991 | 39.969 | 180.2779 | 40.0313 | 89.9925 | 95.1502 | 95.7076 | 99.38 | 104.6839 | 76.9525 | 18.347 | 582.5739 | 386.5203 | 103.1582 | 103.9981 | 102.9462 | 0.70342 | 0.82545 | 0.84116 | -0.00062554 | 90.0015 | 83.9493 | 1.4942 | 0.70342 | 0.00080546 | 19.6041 | 17.3676
LZ | OS265386T | LZ OS2T #1 | 49.2917 | 1800.143 | 89.9938 | 24.9596 | 39.9404 | 180.307 | 40.0515 | 89.981 | 95.1986 | 95.7113 | 99.38 | 112.1232 | 77.2006 | 18.3407 | 579.5886 | 386.5203 | 103.4005 | 104.0046 | 102.9598 | 0.70315 | 0.82545 | 0.84116 | -0.00062554 | 90.0053 | 84.0677 | 1.4941 | 0.70315 | 0.00080659 | 19.6505 | 17.4131
LZ | OS265386T | LZ OS2T #1 | 49.3 | 1799.833 | 89.9587 | 24.9506 | 39.9591 | 180.2105 | 40.0198 | 89.9719 | 95.1744 | 95.7198 | 99.3913 | 112.5473 | 75.5708 | 18.3313 | 571.5581 | 386.5203 | 103.4605 | 104.0008 | 103.0117 | 0.70299 | 0.82545 | 0.84116 | -0.00062554 | 89.9885 | 84.0578 | 1.5105 | 0.70298 | 0.00080653 | 19.6789 | 17.441
LZ | OS265386T | LZ OS2T #1 | 49.3083 | 1800.309 | 89.9864 | 24.9338 | 39.9441 | 180.2787 | 39.945 | 89.9855 | 95.2232 | 95.7098 | 99.38 | 105.4734 | 79.0973 | 18.3448 | 563.5969 | 386.5203 | 103.3379 | 104.0274 | 102.9666 | 0.70342 | 0.82545 | 0.84116 | -0.00062554 | 89.9651 | 83.986 | 1.4972 | 0.7034 | 0.00080589 | 19.6077 | 17.3711
LZ | OS265386T | LZ OS2T #1 | 49.3167 | 1799.49 | 90.0047 | 24.9157 | 39.9641 | 180.3326 | 39.9536 | 90.0063 | 95.1688 | 95.7094 | 99.3805 | 108.7435 | 76.8804 | 18.3459 | 569.8617 | 386.5203 | 103.2858 | 104.0094 | 102.9941 | 0.70342 | 0.82545 | 0.84116 | -0.00062554 | 89.9647 | 83.9584 | 1.4937 | 0.7034 | 0.00080563 | 19.6082 | 17.3716
LZ | OS265386T | LZ OS2T #1 | 49.325 | 1800.41 | 89.99 | 24.9516 | 39.9362 | 180.2615 | 39.9542 | 89.984 | 95.1184 | 95.7101 | 99.38 | 95.7477 | 78.4112 | 18.347 | 576.4861 | 386.5203 | 102.9813 | 103.9811 | 103.0005 | 0.70308 | 0.82545 | 0.84116 | -0.00062554 | 89.9722 | 84.043 | 1.4993 | 0.70306 | 0.00080642 | 19.6654 | 17.4278
LZ | OS265386T | LZ OS2T #1 | 49.3333 | 1800.249 | 89.9897 | 24.9491 | 39.9506 | 180.2249 | 39.8903 | 89.9801 | 95.122 | 95.7187 | 99.3808 | 121.6261 | 75.6046 | 18.3468 | 582.3096 | 386.5203 | 103.046 | 104.0047 | 102.9742 | 0.70311 | 0.82545 | 0.84116 | -0.00062554 | 90.0057 | 84.0294 | 1.5038 | 0.70312 | 0.00080622 | 19.6563 | 17.4188
LZ | OS265386T | LZ OS2T #1 | 49.3417 | 1799.164 | 89.9708 | 24.954 | 39.9444 | 180.2968 | 39.882 | 89.9968 | 95.0604 | 95.7162 | 99.3823 | 115.6383 | 75.5802 | 18.3198 | 581.3544 | 386.5203 | 103.094 | 104.002 | 103.0185 | 0.70326 | 0.82545 | 0.84116 | -0.00062554 | 89.9966 | 83.9602 | 1.4957 | 0.70326 | 0.00080557 | 19.6314 | 17.3943
LZ | OS265386T | LZ OS2T #1 | 49.35 | 1799.935 | 89.9816 | 25.011 | 39.9346 | 180.2989 | 39.8713 | 89.9728 | 95.1735 | 95.722 | 99.4041 | 113.0526 | 76.2226 | 18.3343 | 579.5328 | 386.864 | 103.0331 | 104.0181 | 103.0184 | 0.70223 | 0.82545 | 0.84116 | -0.00062554 | 90.0032 | 84.0966 | 1.4994 | 0.70223 | 0.00080687 | 19.8067 | 17.5664
LZ | OS265386T | LZ OS2T #1 | 49.3583 | 1800.497 | 89.9761 | 25.0074 | 39.9387 | 180.0918 | 39.8925 | 90.0132 | 95.0752 | 95.7382 | 99.3945 | 112.307 | 78.5161 | 18.3195 | 569.9867 | 386.5203 | 103.4319 | 104.0355 | 102.9946 | 0.70342 | 0.82545 | 0.84116 | -0.00062554 | 89.9895 | 83.9911 | 1.492 | 0.70341 | 0.00080589 | 19.6055 | 17.3689
LZ | OS265386T | LZ OS2T #1 | 49.3667 | 1800.124 | 89.9883 | 24.9566 | 39.9665 | 180.1516 | 39.9599 | 89.9685 | 95.1815 | 95.7381 | 99.4023 | 103.0049 | 78.5387 | 18.347 | 565.2777 | 386.5203 | 103.4736 | 104.0445 | 103.0159 | 0.70342 | 0.82545 | 0.84116 | -0.00062554 | 89.9851 | 84.0404 | 1.5001 | 0.70341 | 0.00080637 | 19.6061 | 17.3695
LZ | OS265386T | LZ OS2T #1 | 49.375 | 1800.093 | 89.9665 | 24.9242 | 39.9498 | 180.2557 | 40.0201 | 90.0211 | 95.1569 | 95.7319 | 99.4015 | 120.4826 | 74.8268 | 18.347 | 570.181 | 386.5203 | 103.3112 | 104.046 | 102.9897 | 0.70098 | 0.82545 | 0.84116 | -0.00062554 | 90.008 | 84.1566 | 1.51 | 0.70099 | 0.00080743 | 20.0201 | 17.7758
LZ | OS265386T | LZ OS2T #1 | 49.3833 | 1799.789 | 89.9519 | 24.9132 | 39.9745 | 180.2724 | 40.0217 | 89.9984 | 95.0889 | 95.7328 | 99.41 | 109.5603 | 77.6915 | 18.347 | 576.821 | 386.5203 | 103.1581 | 104.0458 | 103.0573 | 0.70357 | 0.82545 | 0.84116 | -0.00062554 | 89.9627 | 83.8336 | 1.4988 | 0.70354 | 0.00080443 | 19.5833 | 17.3471
LZ | OS265386T | LZ OS2T #1 | 49.3917 | 1799.571 | 89.9905 | 24.9409 | 40.0006 | 180.3009 | 40.0706 | 90.0088 | 94.9927 | 95.7379 | 99.41 | 104.7553 | 78.293 | 18.2801 | 583.726 | 386.5203 | 103.3512 | 104.022 | 103.0508 | 0.70311 | 0.82545 | 0.84116 | -0.00062554 | 89.9967 | 84.0179 | 1.5003 | 0.70311 | 0.00080613 | 19.6579 | 17.4204
LZ | OS265386T | LZ OS2T #1 | 49.4 | 1800.674 | 89.9936 | 24.9623 | 40.0066 | 180.3047 | 40.0887 | 90.0086 | 95.0376 | 95.7384 | 99.41 | 121.6954 | 75.6562 | 18.347 | 583.0709 | 386.5203 | 103.1819 | 104.0407 | 103.0169 | 0.70008 | 0.82545 | 0.84116 | -0.00062554 | 90.0254 | 84.2555 | 1.4824 | 0.70009 | 0.00080834 | 20.1738 | 17.9266
LZ | OS265386T | LZ OS2T #1 | 49.4083 | 1799.779 | 89.9808 | 24.9546 | 39.998 | 180.3171 | 40.0809 | 89.9595 | 95.1917 | 95.7377 | 99.41 | 106.3865 | 76.582 | 18.347 | 571.702 | 386.5203 | 103.1241 | 104.044 | 103.0711 | 0.70311 | 0.82545 | 0.84116 | -0.00062554 | 89.9816 | 84.0391 | 1.5095 | 0.7031 | 0.00080636 | 19.6591 | 17.4215
LZ | OS265386T | LZ OS2T #1 | 49.4167 | 1799.401 | 89.9715 | 24.9846 | 40.0122 | 180.2531 | 40.0741 | 89.9791 | 95.1601 | 95.74 | 99.41 | 120.6758 | 74.5205 | 18.3462 | 567.6797 | 386.5203 | 103.0883 | 104.0359 | 103.0111 | 0.70373 | 0.82545 | 0.84116 | -0.00062554 | 89.9934 | 84.0003 | 1.5025 | 0.70373 | 0.00080597 | 19.5521 | 17.3165
LZ | OS265386T | LZ OS2T #1 | 49.425 | 1799.952 | 89.9789 | 25.0428 | 39.9804 | 180.2697 | 40.0705 | 89.9759 | 95.1785 | 95.7446 | 99.41 | 109.5081 | 75.1043 | 18.3469 | 566.0839 | 386.5203 | 102.9244 | 104.0423 | 103.0033 | 0.70032 | 0.82545 | 0.84116 | -0.00062554 | 90.0036 | 84.153 | 1.4982 | 0.70032 | 0.00080741 | 20.1341 | 17.8877
LZ | OS265386T | LZ OS2T #1 | 49.4333 | 1799.761 | 89.9788 | 25.0523 | 39.9884 | 180.2653 | 40.0535 | 90.0205 | 95.1109 | 95.7394 | 99.41 | 106.6167 | 77.2221 | 18.347 | 572.9604 | 386.5203 | 102.9388 | 104.0317 | 102.9943 | 0.7031 | 0.82545 | 0.84116 | -0.00062554 | 89.9948 | 83.9609 | 1.5009 | 0.7031 | 0.00080558 | 19.6597 | 17.4221
LZ | OS265386T | LZ OS2T #1 | 49.4417 | 1800.204 | 89.9789 | 25.0051 | 39.961 | 180.3186 | 40.0356 | 89.9892 | 95.1497 | 95.7446 | 99.41 | 113.508 | 75.9452 | 18.347 | 579.9842 | 386.5203 | 102.9369 | 104.0157 | 102.9762 | 0.70311 | 0.82545 | 0.84116 | -0.00062554 | 89.9953 | 83.8973 | 1.5045 | 0.70311 | 0.00080497 | 19.658 | 17.4205
LZ | OS265386T | LZ OS2T #1 | 49.45 | 1800.186 | 89.9903 | 24.9317 | 39.9755 | 180.1814 | 39.9993 | 89.9907 | 95.1043 | 95.7405 | 99.41 | 105.7973 | 77.7377 | 18.2861 | 582.3871 | 386.5203 | 102.9801 | 104.0236 | 103.0407 | 0.7032 | 0.82545 | 0.84116 | -0.00062554 | 89.9841 | 83.9935 | 1.4932 | 0.70319 | 0.00080592 | 19.6444 | 17.4071
LZ | OS265386T | LZ OS2T #1 | 49.4583 | 1799.8 | 89.9725 | 24.8791 | 40.0236 | 180.1048 | 39.9738 | 90.0175 | 95.1711 | 95.7465 | 99.41 | 101.0743 | 75.963 | 18.2315 | 577.0405 | 386.5203 | 102.9198 | 104.041 | 103.0035 | 0.70342 | 0.82545 | 0.84116 | -0.00062554 | 89.9838 | 83.999 | 1.5021 | 0.70341 | 0.00080597 | 19.6058 | 17.3692
LZ | OS265386T | LZ OS2T #1 | 49.4667 | 1800.053 | 89.9925 | 24.8721 | 39.9995 | 180.1795 | 39.9676 | 90.0164 | 95.1015 | 95.743 | 99.41 | 123.5234 | 77.3998 | 18.3463 | 571.8784 | 386.1766 | 102.9938 | 104.0291 | 102.9762 | 0.7028 | 0.82545 | 0.84116 | -0.00062554 | 89.9889 | 84.0214 | 1.498 | 0.70279 | 0.00080618 | 19.7115 | 17.473
LZ | OS265386T | LZ OS2T #1 | 49.475 | 1800.46 | 89.963 | 24.9015 | 39.9718 | 180.096 | 39.94 | 90.0268 | 95.1955 | 95.7361 | 99.41 | 103.7219 | 77.2035 | 18.347 | 566.689 | 386.5203 | 102.9989 | 104.0375 | 102.9898 | 0.70131 | 0.82545 | 0.84116 | -0.00062554 | 89.994 | 84.0285 | 1.4939 | 0.70131 | 0.00080623 | 19.965 | 17.7218
LZ | OS265386T | LZ OS2T #1 | 49.4833 | 1800.105 | 89.9967 | 24.9013 | 39.9883 | 180.2984 | 39.9583 | 90.0385 | 95.1763 | 95.7399 | 99.41 | 115.807 | 74.7425 | 18.347 | 572.9279 | 386.5203 | 103.4615 | 104.0396 | 102.9627 | 0.70311 | 0.82545 | 0.84116 | -0.00062554 | 89.9754 | 83.9996 | 1.5041 | 0.70309 | 0.000806 | 19.6601 | 17.4226
LZ | OS265386T | LZ OS2T #1 | 49.4917 | 1800.361 | 90.0079 | 24.9088 | 40.0066 | 180.2341 | 39.9426 | 90.0191 | 95.1801 | 95.7401 | 99.41 | 122.8458 | 77.0221 | 18.347 | 580.1406 | 386.5203 | 103.4577 | 104.018 | 103.0165 | 0.70365 | 0.82545 | 0.84116 | -0.00062554 | 89.9913 | 83.9106 | 1.5021 | 0.70364 | 0.00080511 | 19.5668 | 17.331
LZ | OS265386T | LZ OS2T #1 | 49.5 | 1799.649 | 89.9992 | 24.9512 | 40.006 | 180.2058 | 39.9397 | 89.9974 | 95.1718 | 95.7267 | 99.41 | 114.7658 | 75.2006 | 18.3283 | 585.6846 | 386.5203 | 103.3533 | 104.0079 | 103.0169 | 0.7002 | 0.82545 | 0.84116 | -0.00062554 | 90.0154 | 84.2267 | 1.3918 | 0.70021 | 0.00080809 | 20.1528 | 17.906
LZ | OS265386T | LZ OS2T #1 | 49.5083 | 1799.502 | 89.9991 | 24.9751 | 40 | 180.2436 | 39.9407 | 90.016 | 95.0978 | 95.7196 | 99.41 | 114.2219 | 75.2094 | 18.2555 | 581.0307 | 386.5203 | 102.9617 | 104.0258 | 102.983 | 0.70311 | 0.82545 | 0.84116 | -0.00062554 | 90.0054 | 84.007 | 1.4985 | 0.70311 | 0.000806 | 19.6566 | 17.4191
LZ | OS265386T | LZ OS2T #1 | 49.5167 | 1799.922 | 90.0163 | 24.9554 | 40.0158 | 180.2343 | 39.9287 | 89.9812 | 95.2266 | 95.7223 | 99.41 | 122.4056 | 77.6005 | 18.1176 | 572.2634 | 386.5203 | 103.0712 | 104.0065 | 103.0169 | 0.70311 | 0.82545 | 0.84116 | -0.00062554 | 90.0136 | 83.9238 | 1.5063 | 0.70312 | 0.00080519 | 19.6561 | 17.4186
LZ | OS265386T | LZ OS2T #1 | 49.525 | 1799.991 | 90.0095 | 25.0138 | 40.0018 | 180.0771 | 39.9176 | 89.9973 | 95.135 | 95.7182 | 99.41 | 108.0753 | 73.8784 | 18.3466 | 562.1951 | 386.5203 | 103.0229 | 104.0281 | 103.0101 | 0.70047 | 0.82545 | 0.84116 | -0.00062554 | 90.0134 | 84.1028 | 1.5017 | 0.70048 | 0.0008069 | 20.1068 | 17.8608
LZ | OS265386T | LZ OS2T #1 | 49.5333 | 1800.084 | 90.0234 | 24.9534 | 39.9826 | 180.1664 | 39.9647 | 89.9842 | 95.1827 | 95.7213 | 99.41 | 115.6702 | 77.6324 | 18.18 | 568.0678 | 386.5203 | 103.0611 | 104.0259 | 103.0236 | 0.70345 | 0.82545 | 0.84116 | -0.00062554 | 89.9566 | 83.8025 | 1.4987 | 0.70342 | 0.00080415 | 19.6039 | 17.3674
LZ | OS265386T | LZ OS2T #1 | 49.5417 | 1800.079 | 90.0058 | 24.9512 | 40.0009 | 180.2913 | 40.0057 | 90.0104 | 95.1693 | 95.7173 | 99.41 | 112.7736 | 75.509 | 18.3118 | 575.8365 | 386.5203 | 103.3176 | 104.0302 | 103.0101 | 0.70344 | 0.82545 | 0.84116 | -0.00062554 | 89.979 | 83.8156 | 1.4952 | 0.70343 | 0.00080423 | 19.6031 | 17.3666
LZ | OS265386T | LZ OS2T #1 | 49.55 | 1800.786 | 90.0216 | 24.9388 | 40.0027 | 180.3319 | 40.0348 | 89.9895 | 95.0916 | 95.7168 | 99.41 | 106.4711 | 74.4162 | 18.347 | 578.5356 | 386.5203 | 103.4389 | 104.0176 | 102.9627 | 0.70083 | 0.82545 | 0.84116 | -0.00062554 | 90.0187 | 84.0001 | 1.5024 | 0.70084 | 0.00080591 | 20.0454 | 17.8006
LZ | OS265386T | LZ OS2T #1 | 49.5583 | 1799.717 | 90.0216 | 24.9543 | 39.9887 | 180.3297 | 40.0771 | 90.0071 | 95.2274 | 95.7162 | 99.41 | 116.3235 | 74.8172 | 18.2415 | 583.2084 | 386.5203 | 103.1005 | 104.0474 | 103.0169 | 0.70314 | 0.82545 | 0.84116 | -0.00062554 | 89.9863 | 83.851 | 1.4959 | 0.70313 | 0.00080455 | 19.653 | 17.4156
LZ | OS265386T | LZ OS2T #1 | 49.5667 | 1800.024 | 90.0158 | 24.9359 | 40.0319 | 180.2071 | 40.1018 | 90.0054 | 95.2185 | 95.7206 | 99.41 | 116.5058 | 76.2491 | 18.3046 | 579.4043 | 386.5203 | 103.1303 | 104.0429 | 102.983 | 0.70312 | 0.82545 | 0.84116 | -0.00062554 | 90.0065 | 83.8938 | 1.4962 | 0.70312 | 0.00080491 | 19.6553 | 17.4178
LZ | OS265386T | LZ OS2T #1 | 49.575 | 1799.974 | 90.0208 | 24.9198 | 40.0253 | 180.3025 | 40.0408 | 90.0036 | 95.1159 | 95.7159 | 99.41 | 116.7916 | 75.7754 | 18.3455 | 573.3792 | 386.5203 | 103.0407 | 104.0273 | 102.9859 | 0.70169 | 0.82545 | 0.84116 | -0.00062554 | 90.0247 | 83.9941 | 1.4992 | 0.7017 | 0.00080584 | 19.8976 | 17.6556
LZ | OS265386T | LZ OS2T #1 | 49.5833 | 1800.082 | 90.0281 | 24.9592 | 40.0025 | 180.2182 | 40.0981 | 90.019 | 95.1312 | 95.7235 | 99.41 | 107.7481 | 74.5306 | 18.3198 | 566.9372 | 386.5203 | 102.9528 | 104.0247 | 102.9776 | 0.70314 | 0.82545 | 0.84116 | -0.00062554 | 89.99 | 83.9285 | 1.5046 | 0.70314 | 0.00080528 | 19.6524 | 17.415
LZ | OS265386T | LZ OS2T #1 | 49.5917 | 1799.591 | 90.0617 | 25.0237 | 40.02 | 180.2899 | 40.0981 | 89.9949 | 95.1942 | 95.721 | 99.41 | 111.5609 | 74.2927 | 18.1739 | 569.3947 | 386.5203 | 103.0801 | 104.0393 | 102.9356 | 0.70311 | 0.82545 | 0.84116 | -0.00062554 | 89.991 | 84.1051 | 1.503 | 0.7031 | 0.00080698 | 19.6586 | 17.4211
LZ | OS265386T | LZ OS2T #1 | 49.6 | 1799.734 | 90.0336 | 25.0197 | 40.0171 | 180.3418 | 40.0941 | 90.0359 | 95.2675 | 95.7239 | 99.41 | 105.8376 | 75.195 | 18.347 | 572.0162 | 386.5203 | 103.4787 | 104.0384 | 102.9682 | 0.70259 | 0.82545 | 0.84116 | -0.00062554 | 89.9919 | 83.9246 | 1.5076 | 0.70258 | 0.00080524 | 19.7472 | 17.508
LZ | OS265386T | LZ OS2T #1 | 49.6083 | 1799.741 | 90.0324 | 25.0507 | 40.0283 | 180.3081 | 40.0572 | 90.0377 | 95.1825 | 95.7155 | 99.41 | 114.6805 | 74.5085 | 18.3469 | 581.4852 | 386.5203 | 103.3491 | 104.0341 | 103.0223 | 0.70342 | 0.82545 | 0.84116 | -0.00062554 | 89.984 | 83.8947 | 1.501 | 0.70341 | 0.00080497 | 19.6055 | 17.3689
LZ | OS265386T | LZ OS2T #1 | 49.6167 | 1800.207 | 90.0046 | 24.9793 | 40.0266 | 180.2617 | 40.0325 | 90.0155 | 95.0721 | 95.7216 | 99.41 | 113.2124 | 74.8719 | 18.347 | 582.8465 | 386.5203 | 103.2618 | 104.0239 | 102.9694 | 0.70315 | 0.82545 | 0.84116 | -0.00062554 | 89.9799 | 83.8798 | 1.496 | 0.70314 | 0.00080484 | 19.6523 | 17.4148
LZ | OS265386T | LZ OS2T #1 | 49.625 | 1800.47 | 90.0119 | 24.9472 | 40.0158 | 180.25 | 39.9457 | 89.97 | 95.0971 | 95.7187 | 99.41 | 111.1149 | 76.1521 | 18.3436 | 582.0988 | 386.5203 | 103.2208 | 104.031 | 103.0033 | 0.70121 | 0.82545 | 0.84116 | -0.00062554 | 90.026 | 83.9993 | 1.4701 | 0.70122 | 0.00080588 | 19.9795 | 17.7359
LZ | OS265386T | LZ OS2T #1 | 49.6333 | 1799.799 | 90.0261 | 24.8535 | 40.0073 | 180.2826 | 39.9319 | 89.9771 | 95.2061 | 95.7258 | 99.41 | 106.1962 | 75.26 | 18.3006 | 576.7797 | 386.5203 | 103.2156 | 104.0413 | 103.0033 | 0.70342 | 0.82545 | 0.84116 | -0.00062554 | 89.9935 | 83.9178 | 1.5094 | 0.70341 | 0.00080517 | 19.6057 | 17.3691
LZ | OS265386T | LZ OS2T #1 | 49.6417 | 1799.719 | 89.9993 | 24.8638 | 40.0091 | 180.1974 | 39.9422 | 89.9971 | 95.1248 | 95.7229 | 99.41 | 115.1452 | 74.9189 | 18.2717 | 572.4509 | 386.5203 | 103.0835 | 104.0354 | 103.0439 | 0.70342 | 0.82545 | 0.84116 | -0.00062554 | 89.9887 | 83.9174 | 1.5068 | 0.70341 | 0.00080518 | 19.6056 | 17.3691
LZ | OS265386T | LZ OS2T #1 | 49.65 | 1800.024 | 90.0157 | 24.9243 | 40.0206 | 180.3272 | 39.8959 | 89.9901 | 95.1938 | 95.7228 | 99.41 | 103.6974 | 74.398 | 18.1673 | 564.5803 | 386.864 | 103.1215 | 104.0409 | 103.0508 | 0.70044 | 0.82545 | 0.84116 | -0.00062554 | 90.0194 | 84.1793 | 1.4912 | 0.70046 | 0.00080763 | 20.1113 | 17.8653
LZ | OS265386T | LZ OS2T #1 | 49.6583 | 1799.93 | 89.9979 | 24.947 | 39.9923 | 180.1382 | 39.9188 | 89.985 | 95.1605 | 95.7078 | 99.41 | 111.7311 | 74.7034 | 18.347 | 567.9425 | 386.5203 | 103.1964 | 104.08 | 102.9762 | 0.7031 | 0.82545 | 0.84116 | -0.00062554 | 89.983 | 83.9514 | 1.5015 | 0.70309 | 0.00080552 | 19.6606 | 17.423
LZ | OS265386T | LZ OS2T #1 | 49.6667 | 1800.152 | 89.9966 | 24.9762 | 39.9799 | 180.2148 | 39.8847 | 89.982 | 95.1437 | 95.7245 | 99.41 | 108.0951 | 74.8012 | 18.335 | 569.876 | 386.5203 | 103.2551 | 104.0322 | 103.044 | 0.70311 | 0.82545 | 0.84116 | -0.00062554 | 89.9859 | 83.9551 | 1.496 | 0.7031 | 0.00080555 | 19.6586 | 17.4211
LZ | OS265386T | LZ OS2T #1 | 49.675 | 1800.123 | 89.9876 | 25.0005 | 39.9943 | 180.1692 | 39.8829 | 89.9648 | 95.1379 | 95.7194 | 99.41 | 118.3204 | 77.185 | 18.3314 | 577.654 | 386.864 | 103.1237 | 104.0313 | 103.0101 | 0.70022 | 0.82545 | 0.84116 | -0.00062554 | 89.9931 | 84.1844 | 1.4997 | 0.70022 | 0.00080773 | 20.1521 | 17.9053
LZ | OS265386T | LZ OS2T #1 | 49.6833 | 1800.315 | 89.9997 | 25.0008 | 39.9526 | 180.2369 | 39.9265 | 89.9977 | 95.0828 | 95.7152 | 99.41 | 108.4544 | 75.1058 | 18.3467 | 582.6513 | 386.5203 | 103.1395 | 104.0254 | 102.983 | 0.70342 | 0.82545 | 0.84116 | -0.00062554 | 89.9666 | 83.869 | 1.5094 | 0.7034 | 0.00080476 | 19.608 | 17.3714
LZ | OS265386T | LZ OS2T #1 | 49.6917 | 1799.91 | 89.9947 | 25.0044 | 39.9763 | 180.1709 | 39.9802 | 89.9822 | 95.0293 | 95.7185 | 99.41 | 114.738 | 74.2181 | 18.3435 | 585.0157 | 386.5203 | 103.1539 | 104.0254 | 103.0101 | 0.70319 | 0.82545 | 0.84116 | -0.00062554 | 89.9946 | 84.0276 | 1.4903 | 0.70319 | 0.00080622 | 19.6439 | 17.4066
LZ | OS265386T | LZ OS2T #1 | 49.7 | 1799.93 | 89.9543 | 24.9532 | 39.9527 | 180.2363 | 39.9975 | 89.9745 | 95.1847 | 95.7164 | 99.41 | 116.6509 | 74.1962 | 18.2656 | 576.5972 | 386.864 | 103.0356 | 104.0313 | 103.0033 | 0.70342 | 0.82545 | 0.84116 | -0.00062554 | 89.9794 | 83.9841 | 1.4997 | 0.70341 | 0.00080584 | 19.6066 | 17.37
LZ | OS265386T | LZ OS2T #1 | 49.7083 | 1799.927 | 89.9649 | 24.9305 | 39.9224 | 180.2404 | 39.9892 | 89.9724 | 95.1491 | 95.7195 | 99.41 | 112.4268 | 76.7367 | 18.3091 | 571.3242 | 386.5203 | 103.319 | 104.0265 | 103.0691 | 0.70342 | 0.82545 | 0.84116 | -0.00062554 | 89.9566 | 83.938 | 1.5096 | 0.70339 | 0.00080545 | 19.6092 | 17.3725
LZ | OS265386T | LZ OS2T #1 | 49.7167 | 1799.913 | 89.9631 | 24.8695 | 39.9385 | 180.3253 | 40.0463 | 89.9834 | 95.1366 | 95.7075 | 99.41 | 98.8472 | 74.8903 | 18.3379 | 568.0443 | 386.5203 | 103.2036 | 104.055 | 103.0237 | 0.70342 | 0.82545 | 0.84116 | -0.00062554 | 89.9838 | 83.9262 | 1.5017 | 0.70341 | 0.00080527 | 19.6062 | 17.3696
LZ | OS265386T | LZ OS2T #1 | 49.725 | 1799.442 | 89.9593 | 24.9059 | 39.9455 | 180.3176 | 40.0609 | 89.9863 | 95.1341 | 95.6921 | 99.41 | 105.8348 | 76.1189 | 18.32 | 572.9237 | 386.5203 | 103.0993 | 104.0322 | 102.9898 | 0.70315 | 0.82545 | 0.84116 | -0.00062554 | 90.0033 | 84.0468 | 1.5061 | 0.70315 | 0.00080639 | 19.6509 | 17.4135
LZ | OS265386T | LZ OS2T #1 | 49.7333 | 1799.62 | 89.9777 | 24.9424 | 39.9514 | 180.2676 | 40.0792 | 90.0051 | 95.2001 | 95.692 | 99.41 | 117.1027 | 75.1994 | 18.347 | 575.2473 | 386.5203 | 103.2265 | 104.0243 | 103.0304 | 0.7034 | 0.82545 | 0.84116 | -0.00062554 | 89.9682 | 83.9072 | 1.4997 | 0.70338 | 0.00080513 | 19.6109 | 17.3743
LZ | OS265386T | LZ OS2T #1 | 49.7417 | 1800.403 | 89.9272 | 24.9169 | 39.9362 | 180.3381 | 40.0463 | 89.9725 | 95.1201 | 95.6946 | 99.41 | 102.948 | 72.8655 | 18.3395 | 577.7661 | 386.5203 | 103.362 | 104.0353 | 103.0036 | 0.70329 | 0.82545 | 0.84116 | -0.00062554 | 90.0025 | 83.9745 | 1.4813 | 0.70329 | 0.0008057 | 19.6265 | 17.3896
LZ | OS265386T | LZ OS2T #1 | 49.75 | 1799.743 | 89.9642 | 24.9564 | 39.9828 | 180.3101 | 40.0716 | 90.0003 | 95.1521 | 95.6985 | 99.41 | 106.6263 | 74.7117 | 18.2345 | 577.252 | 386.5203 | 103.3762 | 104.0196 | 102.9874 | 0.70342 | 0.82545 | 0.84116 | -0.00062554 | 89.987 | 83.8789 | 1.5 | 0.70341 | 0.00080481 | 19.6058 | 17.3693
LZ | OS265386T | LZ OS2T #1 | 49.7583 | 1800.013 | 89.9748 | 24.9606 | 39.9554 | 180.2529 | 40.0679 | 90.0026 | 95.1187 | 95.7022 | 99.41 | 113.882 | 74.7434 | 18.3058 | 575.6255 | 386.5203 | 103.2509 | 103.9842 | 103.0101 | 0.70311 | 0.82545 | 0.84116 | -0.00062554 | 89.9973 | 83.9676 | 1.5022 | 0.7031 | 0.00080564 | 19.6582 | 17.4206
LZ | OS265386T | LZ OS2T #1 | 49.7667 | 1799.661 | 89.9807 | 24.9727 | 39.9812 | 180.1804 | 40.0786 | 89.9904 | 95.19 | 95.7002 | 99.41 | 117.088 | 74.1919 | 18.2861 | 573.6466 | 386.5203 | 103.3369 | 104.0066 | 102.9694 | 0.70314 | 0.82545 | 0.84116 | -0.00062554 | 89.9745 | 83.8619 | 1.492 | 0.70313 | 0.00080468 | 19.6545 | 17.4171
LZ | OS265386T | LZ OS2T #1 | 49.775 | 1800.42 | 89.9948 | 24.9713 | 39.9986 | 180.1539 | 40.033 | 89.9835 | 95.0424 | 95.6929 | 99.41 | 111.3934 | 75.7198 | 18.1998 | 571.1842 | 386.5203 | 103.1822 | 104.0173 | 103.0372 | 0.70342 | 0.82545 | 0.84116 | -0.00062554 | 90.001 | 84.01 | 1.4983 | 0.70342 | 0.00080604 | 19.6044 | 17.3678
LZ | OS265386T | LZ OS2T #1 | 49.7833 | 1800.13 | 90.0151 | 24.9767 | 39.9957 | 180.2389 | 40.0492 | 90.0257 | 95.1745 | 95.6948 | 99.41 | 111.8768 | 73.372 | 18.1527 | 574.5194 | 386.5203 | 103.126 | 103.9956 | 103.0101 | 0.7031 | 0.82545 | 0.84116 | -0.00062554 | 89.9861 | 83.9603 | 1.5079 | 0.7031 | 0.0008056 | 19.6596 | 17.4221
LZ | OS265386T | LZ OS2T #1 | 49.7917 | 1800.322 | 90.0092 | 24.8976 | 39.9989 | 180.2416 | 39.9869 | 90.0169 | 95.1101 | 95.6902 | 99.41 | 111.7524 | 75.6022 | 18.3468 | 577.1555 | 386.5203 | 103.2591 | 103.993 | 102.9898 | 0.70311 | 0.82545 | 0.84116 | -0.00062554 | 90.0231 | 83.9845 | 1.4991 | 0.70312 | 0.00080575 | 19.6553 | 17.4178
LZ | OS265386T | LZ OS2T #1 | 49.8 | 1799.941 | 90.0255 | 24.8778 | 40.0247 | 180.3867 | 39.9802 | 90.0045 | 95.1686 | 95.6971 | 99.4114 | 115.7477 | 75.3419 | 18.2342 | 582.3104 | 386.5203 | 103.3006 | 104.0051 | 103.0386 | 0.70331 | 0.82545 | 0.84116 | -0.00062554 | 90.0101 | 83.9778 | 1.5059 | 0.70332 | 0.00080571 | 19.6215 | 17.3847
LZ | OS265386T | LZ OS2T #1 | 49.8083 | 1799.92 | 90.0243 | 24.869 | 40.0264 | 180.248 | 39.9992 | 90.0032 | 95.09 | 95.6923 | 99.4105 | 110.9869 | 74.355 | 18.2449 | 577.2162 | 386.5203 | 103.1713 | 104.0013 | 102.9773 | 0.70287 | 0.82545 | 0.84116 | -0.00062554 | 90.0265 | 83.9966 | 1.4943 | 0.70289 | 0.00080586 | 19.6948 | 17.4566
LZ | OS265386T | LZ OS2T #1 | 49.8167 | 1800.714 | 90.0135 | 24.8755 | 40.0081 | 180.175 | 39.9501 | 90.0089 | 95.1882 | 95.7059 | 99.4363 | 116.9887 | 76.0029 | 18.2312 | 572.6702 | 386.5203 | 103.1273 | 104.0054 | 103.0493 | 0.70351 | 0.82545 | 0.84116 | -0.00062554 | 90.0161 | 84.013 | 1.5023 | 0.70352 | 0.00080604 | 19.5874 | 17.3512
LZ | OS265386T | LZ OS2T #1 | 49.825 | 1800.09 | 90.0291 | 24.8729 | 40.0133 | 180.1121 | 39.9856 | 89.9882 | 95.178 | 95.7087 | 99.4204 | 97.6597 | 75.9243 | 18.2806 | 569.4576 | 386.5203 | 103.1171 | 104.0021 | 103.034 | 0.70342 | 0.82545 | 0.84116 | -0.00062554 | 90.0244 | 84.0273 | 1.4912 | 0.70344 | 0.00080616 | 19.6019 | 17.3654
LZ | OS265386T | LZ OS2T #1 | 49.8333 | 1799.899 | 90.029 | 24.9036 | 40.01 | 180.1089 | 39.9665 | 90.0203 | 95.1969 | 95.7171 | 99.4316 | 114.6624 | 75.5259 | 18.3455 | 573.9261 | 386.5203 | 103.1273 | 104.0243 | 103.0046 | 0.7036 | 0.82545 | 0.84116 | -0.00062554 | 90.0237 | 83.9761 | 1.5019 | 0.70361 | 0.00080567 | 19.572 | 17.3361
LZ | OS265386T | LZ OS2T #1 | 49.8417 | 1799.372 | 90.0188 | 24.9342 | 40.0316 | 180.2805 | 39.936 | 90.0066 | 95.0838 | 95.7085 | 99.4145 | 107.7663 | 73.3429 | 18.3337 | 574.7082 | 386.5203 | 103.2222 | 104.0082 | 103.0486 | 0.70343 | 0.82545 | 0.84116 | -0.00062554 | 90.0244 | 84.0368 | 1.4978 | 0.70345 | 0.00080625 | 19.5995 | 17.363
LZ | OS265386T | LZ OS2T #1 | 49.85 | 1800.02 | 90.0372 | 24.9595 | 40.0076 | 180.2476 | 39.9576 | 90.0114 | 95.1925 | 95.7112 | 99.4211 | 108.3242 | 74.6608 | 18.2444 | 580.238 | 386.5203 | 103.1924 | 104.0238 | 103.0009 | 0.70308 | 0.82545 | 0.84116 | -0.00062554 | 90.0505 | 84.0208 | 1.4985 | 0.70311 | 0.00080604 | 19.6575 | 17.4199
LZ | OS265386T | LZ OS2T #1 | 49.8583 | 1800.281 | 90.0154 | 24.989 | 40.0338 | 180.1923 | 39.9707 | 90.0296 | 95.1357 | 95.7243 | 99.4399 | 115.3299 | 75.0715 | 18.2285 | 579.0811 | 386.5203 | 103.1845 | 104.0021 | 103.0642 | 0.70342 | 0.82545 | 0.84116 | -0.00062554 | 90.044 | 83.9531 | 1.5033 | 0.70345 | 0.0008054 | 19.6 | 17.3635
LZ | OS265386T | LZ OS2T #1 | 49.8667 | 1800.177 | 90.0342 | 24.9535 | 40.0523 | 180.2175 | 39.9483 | 90.0169 | 95.185 | 95.7141 | 99.4359 | 113.8058 | 72.7165 | 18.3151 | 579.6836 | 386.5203 | 103.3127 | 104.0035 | 103.07 | 0.7034 | 0.82545 | 0.84116 | -0.00062554 | 90.0503 | 83.9874 | 1.5013 | 0.70343 | 0.00080572 | 19.6024 | 17.3659
LZ | OS265386T | LZ OS2T #1 | 49.875 | 1799.857 | 90.0195 | 24.9123 | 40.0478 | 180.1932 | 39.9773 | 90.0268 | 95.2429 | 95.713 | 99.4385 | 110.8976 | 78.0494 | 18.3213 | 571.7594 | 386.5203 | 103.2738 | 104.0135 | 103.0251 | 0.70311 | 0.82545 | 0.84116 | -0.00062554 | 90.0542 | 83.9589 | 1.5038 | 0.70315 | 0.00080543 | 19.6511 | 17.4137
LZ | OS265386T | LZ OS2T #1 | 49.8833 | 1800.316 | 90.0211 | 24.8685 | 40.0513 | 180.3564 | 39.9793 | 90.0235 | 95.1727 | 95.7102 | 99.4239 | 120.0105 | 78.2234 | 18.347 | 573.4266 | 386.864 | 103.5154 | 104.0185 | 103.0478 | 0.70379 | 0.82545 | 0.84116 | -0.00062554 | 90.0365 | 83.9065 | 1.4711 | 0.70382 | 0.00080497 | 19.537 | 17.3017
LZ | OS265386T | LZ OS2T #1 | 49.8917 | 1800.228 | 89.9974 | 24.8438 | 40.0633 | 180.2378 | 39.9639 | 90.0087 | 95.2176 | 95.7135 | 99.431 | 107.1449 | 73.7613 | 18.347 | 573.2669 | 386.5203 | 103.2516 | 103.9931 | 103.0156 | 0.70311 | 0.82545 | 0.84116 | -0.00062554 | 90.0237 | 84.0755 | 1.5011 | 0.70312 | 0.00080662 | 19.655 | 17.4175
LZ | OS265386T | LZ OS2T #1 | 49.9 | 1799.97 | 90.0481 | 24.8173 | 40.0552 | 180.3072 | 40.0226 | 90.0128 | 95.1789 | 95.6998 | 99.412 | 110.4664 | 77.2492 | 18.347 | 574.8229 | 386.5203 | 103.1901 | 103.9785 | 103.0189 | 0.70342 | 0.82545 | 0.84116 | -0.00062554 | 90.0383 | 83.9945 | 1.4923 | 0.70344 | 0.00080581 | 19.6003 | 17.3639
LZ | OS265386T | LZ OS2T #1 | 49.9083 | 1800.144 | 90.0505 | 24.8883 | 40.0488 | 180.2485 | 40.0599 | 89.9976 | 95.1946 | 95.7109 | 99.4174 | 113.56 | 76.8615 | 18.3179 | 578.3563 | 386.5203 | 103.2771 | 104.0005 | 103.0044 | 0.7037 | 0.82545 | 0.84116 | -0.00062554 | 90.0358 | 83.8538 | 1.5076 | 0.70372 | 0.00080447 | 19.5536 | 17.318
LZ | OS265386T | LZ OS2T #1 | 49.9167 | 1800.106 | 90.0501 | 24.8912 | 40.0639 | 180.214 | 40.0724 | 90.0156 | 95.1637 | 95.7054 | 99.4337 | 105.9217 | 73.2199 | 18.2262 | 578.126 | 386.5203 | 103.2897 | 103.9686 | 102.9909 | 0.70342 | 0.82545 | 0.84116 | -0.00062554 | 90.0299 | 84.0922 | 1.4958 | 0.70344 | 0.00080677 | 19.6012 | 17.3648
LZ | OS265386T | LZ OS2T #1 | 49.925 | 1799.74 | 90.0195 | 24.9119 | 40.0506 | 180.1666 | 40.0733 | 90.0238 | 95.2137 | 95.7162 | 99.4325 | 120.5241 | 79.8752 | 18.0673 | 575.9977 | 386.5203 | 103.1429 | 103.9883 | 103.0326 | 0.70322 | 0.82545 | 0.84116 | -0.00062554 | 90.0269 | 83.9496 | 1.496 | 0.70324 | 0.0008054 | 19.6349 | 17.3978
LZ | OS265386T | LZ OS2T #1 | 49.9333 | 1800.493 | 90.0086 | 24.9594 | 40.0494 | 180.225 | 40.0454 | 90.0267 | 95.1997 | 95.705 | 99.4179 | 101.718 | 74.8608 | 18.1138 | 573.0194 | 386.5203 | 103.2974 | 103.9852 | 103.0113 | 0.70326 | 0.82545 | 0.84116 | -0.00062554 | 90.0094 | 83.9169 | 1.4972 | 0.70327 | 0.00080513 | 19.6303 | 17.3933
LZ | OS265386T | LZ OS2T #1 | 49.9417 | 1799.781 | 90.0066 | 24.9762 | 40.0501 | 180.2897 | 40.0514 | 89.9929 | 95.145 | 95.7065 | 99.4202 | 107.7523 | 73.3245 | 18.1064 | 571.0201 | 386.5203 | 103.1854 | 104.003 | 103.0269 | 0.70373 | 0.82545 | 0.84116 | -0.00062554 | 90.0049 | 83.9527 | 1.4907 | 0.70374 | 0.00080548 | 19.5508 | 17.3153
LZ | OS265386T | LZ OS2T #1 | 49.95 | 1800.068 | 89.9936 | 24.9419 | 40.0256 | 180.317 | 40.0741 | 89.9957 | 95.1888 | 95.713 | 99.4205 | 116.7939 | 75.1787 | 18.3468 | 574.297 | 386.5203 | 103.2215 | 103.9958 | 103.0343 | 0.70373 | 0.82545 | 0.84116 | -0.00062554 | 89.9945 | 83.9561 | 1.4992 | 0.70373 | 0.00080554 | 19.552 | 17.3165
LZ | OS265386T | LZ OS2T #1 | 49.9583 | 1799.778 | 90.0108 | 24.8867 | 39.9851 | 180.301 | 40.0244 | 89.9751 | 95.2096 | 95.7063 | 99.4167 | 111.2579 | 74.2455 | 18.347 | 575.771 | 386.5203 | 103.1183 | 103.9962 | 102.9906 | 0.70339 | 0.82545 | 0.84116 | -0.00062554 | 89.9748 | 83.7126 | 1.488 | 0.70338 | 0.00080325 | 19.6115 | 17.3749
LZ | OS265386T | LZ OS2T #1 | 49.9667 | 1800.75 | 89.9755 | 24.8779 | 40.0023 | 180.2495 | 40.0295 | 89.9967 | 95.1114 | 95.7184 | 99.4249 | 107.3018 | 73.7398 | 18.3466 | 577.9285 | 386.864 | 103.1813 | 103.9886 | 103.0386 | 0.70312 | 0.82545 | 0.84116 | -0.00062554 | 89.992 | 83.8993 | 1.491 | 0.70312 | 0.000805 | 19.6559 | 17.4184
LZ | OS265386T | LZ OS2T #1 | 49.975 | 1800.314 | 89.9715 | 24.8582 | 39.98 | 180.2289 | 40.013 | 89.9755 | 95.1699 | 95.7193 | 99.4395 | 110.9373 | 74.6992 | 17.8912 | 582.1968 | 386.5203 | 103.1767 | 103.9907 | 103.0261 | 0.7028 | 0.82545 | 0.84116 | -0.00062554 | 90.0043 | 83.8507 | 1.4897 | 0.7028 | 0.00080451 | 19.7097 | 17.4713
LZ | OS265386T | LZ OS2T #1 | 49.9833 | 1799.527 | 89.9953 | 24.8948 | 40.0273 | 180.1723 | 40.0125 | 89.9984 | 95.2294 | 95.7138 | 99.4388 | 114.6814 | 73.8464 | 18.1534 | 578.1004 | 386.5203 | 103.3676 | 103.9993 | 103.0254 | 0.70167 | 0.82545 | 0.84116 | -0.00062554 | 90.0011 | 83.9727 | 1.5031 | 0.70167 | 0.00080568 | 19.9038 | 17.6617
LZ | OS265386T | LZ OS2T #1 | 49.9917 | 1799.416 | 89.9573 | 24.889 | 39.9895 | 180.1747 | 39.9931 | 89.9842 | 95.1834 | 95.722 | 99.44 | 112.1475 | 74.2061 | 18.1813 | 577.704 | 386.5203 | 103.5892 | 104.0079 | 103.0469 | 0.70321 | 0.82545 | 0.84116 | -0.00062554 | 89.9989 | 83.8994 | 1.4982 | 0.70321 | 0.00080499 | 19.6398 | 17.4027
IAR | 1005-4 | IAR 1005-4 #2 | 0.67027 | 1803.806 | 91.192 | 25.3917 | 40.7865 | 191.447 | 40.367 | 88.751 | 94.5252 | 96.1285 | 99.3993 | 99.2051 | 69.398 | 125.4701 | 575.9082 | 401.5634 | 103.5311 | 4.9734 | 3.6305 | 0.84771 | 0.83431 |  | -0.00063 | 89.3009 | 149.9082 | 1.5011 | 0.84727 | 0.00144 | 0.06296 | -1.5319
IAR | 1005-4 | IAR 1005-4 #2 | 0.67054 | 1803.8499 | 90.8395 | 25.386 | 40.7748 | 191.4436 | 40.4265 | 89.5656 | 94.5305 | 96.124 | 99.4041 | 97.0805 | 69.3513 | 127.6574 | 574.4581 | 400.1032 | 103.4694 | 4.963 | 3.6778 | 0.84772 | 0.83431 |  | -0.00063 | 89.2973 | 150.1262 | 1.5021 | 0.84728 | 0.00144 | 0.06171 | -1.5332
IAR | 1005-4 | IAR 1005-4 #2 | 0.67082 | 1805.2686 | 90.932 | 25.3874 | 40.7878 | 191.4525 | 40.3724 | 89.9474 | 94.5213 | 95.8322 | 99.4012 | 96.7533 | 69.3016 | 125.8844 | 575.3984 | 398.8693 | 103.3393 | 4.9647 | 3.7405 | 0.84755 | 0.83431 |  | -0.00063 | 89.2988 | 150.0769 | 1.5027 | 0.84711 | 0.00144 | 0.08142 | -1.5138
IAR | 1005-4 | IAR 1005-4 #2 | 0.6711 | 1803.8423 | 91.1817 | 25.3966 | 40.7696 | 191.4702 | 40.3772 | 89.0668 | 94.5336 | 95.8607 | 99.3922 | 92.5889 | 68.8614 | 124.9743 | 573.2332 | 398.9782 | 103.6804 | 4.9691 | 3.7418 | 0.8478 | 0.83431 |  | -0.00063 | 89.3026 | 149.884 | 1.5061 | 0.84736 | 0.00144 | 0.05193 | -1.5428
IAR | 1005-4 | IAR 1005-4 #2 | 0.67138 | 1803.8718 | 90.9013 | 25.3928 | 40.7674 | 191.4635 | 40.3752 | 89.439 | 94.522 | 95.8812 | 99.3978 | 92.5381 | 68.9043 | 125.8705 | 571.7573 | 400.5631 | 103.8851 | 4.9631 | 3.7858 | 0.84822 | 0.83431 |  | -0.00063 | 89.2942 | 150.1205 | 1.5089 | 0.84777 | 0.00144 | 0.00324 | -1.5907
IAR | 1005-4 | IAR 1005-4 #2 | 0.67165 | 1803.8799 | 90.9196 | 25.3926 | 40.7644 | 191.4633 | 40.3676 | 89.7363 | 94.5154 | 95.8744 | 99.3988 | 129.6959 | 68.3736 | 125.3371 | 573.3778 | 399.04 | 103.8533 | 4.9826 | 3.6792 | 0.84812 | 0.83431 |  | -0.00063 | 89.3043 | 150.1689 | 1.5099 | 0.84768 | 0.00144 | 0.01432 | -1.5798
IAR | 1005-4 | IAR 1005-4 #2 | 0.67194 | 1803.8947 | 91.0301 | 25.4027 | 40.7853 | 191.4647 | 40.3654 | 89.5331 | 94.5103 | 95.9842 | 99.4003 | 161.0753 | 68.3815 | 126.039 | 576.9424 | 399.3832 | 103.4964 | 4.9643 | 3.606 | 0.8477 | 0.83431 |  | -0.00063 | 89.2955 | 150.1104 | 1.5082 | 0.84725 | 0.00144 | 0.06463 | -1.5303
IAR | 1005-4 | IAR 1005-4 #2 | 0.67221 | 1803.8869 | 90.804 | 25.3945 | 40.7674 | 191.4619 | 40.3784 | 89.4437 | 94.5108 | 95.9932 | 99.4023 | 168.4588 | 68.8488 | 129.3075 | 575.6804 | 399.4651 | 103.5915 | 4.9808 | 3.9034 | 0.84723 | 0.83431 |  | -0.00063 | 89.3017 | 150.1565 | 1.5064 | 0.84679 | 0.00144 | 0.11974 | -1.4761
IAR | 1005-4 | IAR 1005-4 #2 | 0.67249 | 1803.8691 | 91.0407 | 25.4087 | 40.7765 | 191.4563 | 40.3766 | 89.6197 | 94.5177 | 95.8189 | 99.3988 | 160.1034 | 68.4146 | 124.2453 | 571.7876 | 400.9291 | 103.9408 | 4.9627 | 3.4387 | 0.84735 | 0.83431 |  | -0.00063 | 89.3039 | 150.1853 | 1.5064 | 0.84692 | 0.00144 | 0.10452 | -1.491
IAR | 1005-4 | IAR 1005-4 #2 | 0.67277 | 1803.8582 | 91.0574 | 25.4176 | 40.7786 | 191.4636 | 40.3755 | 89.5983 | 94.5259 | 95.7213 | 99.3875 | 150.0451 | 69.3311 | 124.2722 | 571.4383 | 400.4279 | 103.8448 | 4.9749 | 3.4708 | 0.84752 | 0.83431 |  | -0.00063 | 89.2919 | 150.1508 | 1.5049 | 0.84707 | 0.00144 | 0.08618 | -1.5091
IAR | 1005-4 | IAR 1005-4 #2 | 0.67304 | 1803.8518 | 90.8508 | 25.4087 | 40.7853 | 191.4395 | 40.3918 | 89.1663 | 94.5195 | 96.0024 | 99.3958 | 149.3745 | 69.3411 | 122.0736 | 575.557 | 401.235 | 103.7692 | 4.9743 | 3.6364 | 0.84803 | 0.83431 |  | -0.00063 | 89.2918 | 149.9912 | 1.5046 | 0.84758 | 0.00144 | 0.02603 | -1.5683
IAR | 1005-4 | IAR 1005-4 #2 | 0.67332 | 1803.8401 | 91.0023 | 25.4163 | 40.7751 | 191.4413 | 40.3872 | 89.7549 | 94.5157 | 96.0008 | 99.3908 | 149.558 | 69.2869 | 129.508 | 576.0935 | 399.9301 | 104.0999 | 4.9894 | 3.8369 | 0.84774 | 0.83431 |  | -0.00063 | 89.2908 | 150.2926 | 1.5022 | 0.8473 | 0.00144 | 0.05948 | -1.5354
IAR | 1005-4 | IAR 1005-4 #2 | 0.6736 | 1803.8993 | 91.1043 | 25.4117 | 40.7884 | 191.4502 | 40.3756 | 89.7412 | 94.5242 | 95.9912 | 99.4038 | 150.1379 | 68.8104 | 129.8893 | 573.8322 | 398.1 | 103.7153 | 4.9901 | 3.8617 | 0.8473 | 0.83431 |  | -0.00063 | 89.2991 | 150.1985 | 1.5013 | 0.84686 | 0.00144 | 0.11123 | -1.4844
IAR | 1005-4 | IAR 1005-4 #2 | 0.67388 | 1803.9 | 90.8572 | 25.4081 | 40.7691 | 191.4419 | 40.3907 | 88.9589 | 94.5333 | 95.8939 | 99.398 | 151.1058 | 68.9118 | 122.8436 | 572.6143 | 399.5052 | 103.8186 | 4.9626 | 3.7363 | 0.84832 | 0.83431 |  | -0.00063 | 89.3015 | 150.0544 | 1.5049 | 0.84788 | 0.00144 | -0.00982 | -1.6036
IAR | 1005-4 | IAR 1005-4 #2 | 0.67416 | 1803.8609 | 90.942 | 25.412 | 40.7744 | 191.4556 | 40.3818 | 89.9638 | 94.5101 | 95.7095 | 99.3966 | 148.0411 | 69.3423 | 121.2467 | 573.4 | 400.5875 | 103.869 | 4.9763 | 3.6999 | 0.84822 | 0.83431 |  | -0.00063 | 89.2947 | 150.2172 | 1.5058 | 0.84778 | 0.00144 | 0.00292 | -1.591
IAR | 1005-4 | IAR 1005-4 #2 | 0.67443 | 1803.9002 | 91.1211 | 25.4089 | 40.7716 | 191.4436 | 40.3769 | 90.0151 | 94.5496 | 95.9828 | 99.4103 | 139.9477 | 69.2823 | 124.9516 | 573.2353 | 399.3081 | 103.725 | 4.9698 | 3.629 | 0.84769 | 0.83431 |  | -0.00063 | 89.2974 | 149.9159 | 1.5062 | 0.84725 | 0.00144 | 0.06554 | -1.5294
IAR | 1005-4 | IAR 1005-4 #2 | 0.67471 | 1803.8816 | 90.9522 | 25.4052 | 40.756 | 191.4611 | 40.3449 | 88.7902 | 94.5368 | 96.1874 | 99.3902 | 136.3447 | 68.8635 | 124.7379 | 573.8183 | 400.5521 | 103.9584 | 4.9612 | 3.6458 | 0.84775 | 0.83431 |  | -0.00063 | 89.299 | 149.9551 | 1.5073 | 0.84731 | 0.00144 | 0.05822 | -1.5366
IAR | 1005-4 | IAR 1005-4 #2 | 0.67499 | 1805.1911 | 90.9271 | 25.4094 | 40.7628 | 191.4616 | 40.3751 | 89.9339 | 94.5361 | 96.2015 | 99.4051 | 136.1476 | 69.3426 | 120.8539 | 576.2777 | 400.4248 | 103.8559 | 4.9727 | 3.7437 | 0.84721 | 0.83431 |  | -0.00063 | 89.3046 | 150.2229 | 1.5062 | 0.84677 | 0.00144 | 0.1215 | -1.4743
IAR | 1005-4 | IAR 1005-4 #2 | 0.67526 | 1803.8503 | 91.1006 | 25.4035 | 40.767 | 191.4696 | 40.368 | 90.0964 | 94.518 | 95.92 | 99.3994 | 137.5072 | 68.8478 | 123.8915 | 576.9399 | 399.8186 | 104.0049 | 4.9385 | 3.7633 | 0.84823 | 0.8355 |  | -0.00063 | 89.2986 | 149.9985 | 1.5075 | 0.84779 | 0.00144 | 0.001 | -1.4521
IAR | 1005-4 | IAR 1005-4 #2 | 0.67554 | 1803.8638 | 91.0766 | 25.409 | 40.7628 | 191.4507 | 40.3648 | 88.6613 | 94.5229 | 95.8485 | 99.3912 | 137.9997 | 69.3422 | 125.9216 | 575.7397 | 400.3113 | 104.0198 | 4.9683 | 3.7765 | 0.84824 | 0.8355 |  | -0.00063 | 89.3098 | 150.016 | 1.5061 | 0.84781 | 0.00144 | -0.00106 | -1.4541
IAR | 1005-4 | IAR 1005-4 #2 | 0.67582 | 1803.8168 | 91.0178 | 25.4221 | 40.782 | 191.4533 | 40.3927 | 90.2613 | 94.5283 | 95.7451 | 99.4025 | 136.4275 | 68.8583 | 124.0817 | 571.4272 | 400.0153 | 103.2934 | 4.9615 | 3.7685 | 0.84773 | 0.8355 |  | -0.00063 | 89.3016 | 150.2778 | 1.5052 | 0.84729 | 0.00144 | 0.06029 | -1.3936
IAR | 1005-4 | IAR 1005-4 #2 | 0.6761 | 1803.7917 | 91.1199 | 25.4025 | 40.771 | 191.4395 | 40.3424 | 88.5853 | 94.5126 | 96.0681 | 99.3931 | 130.0855 | 69.7738 | 124.7988 | 574.9571 | 400.1913 | 103.6877 | 4.9612 | 3.703 | 0.84781 | 0.8355 |  | -0.00063 | 89.3049 | 150.2839 | 1.5033 | 0.84738 | 0.00144 | 0.05015 | -1.4036
IAR | 1005-4 | IAR 1005-4 #2 | 0.67638 | 1803.8425 | 90.8677 | 25.3933 | 40.7626 | 191.4353 | 40.3615 | 89.6013 | 94.524 | 96.0102 | 99.3984 | 129.8279 | 69.3589 | 129.3214 | 577.5949 | 399.9899 | 103.6284 | 4.955 | 3.6309 | 0.84744 | 0.8355 |  | -0.00063 | 89.3023 | 150.0761 | 1.5016 | 0.847 | 0.00144 | 0.09448 | -1.3599
IAR | 1005-4 | IAR 1005-4 #2 | 0.67665 | 1802.4175 | 90.9616 | 25.3851 | 40.7737 | 191.4248 | 40.3528 | 90.1012 | 94.5287 | 96.0825 | 99.3991 | 129.6275 | 69.3422 | 129.6998 | 578.1805 | 399.5719 | 103.6782 | 4.9673 | 3.606 | 0.84739 | 0.8355 |  | -0.00063 | 89.2993 | 150.1729 | 1.5013 | 0.84695 | 0.00144 | 0.10091 | -1.3536
IAR | 1005-4 | IAR 1005-4 #2 | 0.67694 | 1803.8311 | 91.2018 | 25.3884 | 40.7733 | 191.4286 | 40.365 | 88.8745 | 94.5276 | 95.7085 | 99.4013 | 129.6504 | 69.3305 | 126.7176 | 573.0371 | 400.1003 | 103.5921 | 4.9449 | 3.4637 | 0.84834 | 0.8355 |  | -0.00063 | 89.2927 | 150.3665 | 1.5039 | 0.84789 | 0.00145 | -0.01109 | -1.464
IAR | 1005-4 | IAR 1005-4 #2 | 0.67721 | 1802.2913 | 90.9678 | 25.3647 | 40.7656 | 191.4158 | 40.3546 | 89.3486 | 94.5295 | 95.9205 | 99.3968 | 128.2388 | 69.347 | 123.6101 | 572.6958 | 399.0249 | 103.7832 | 4.9482 | 3.6276 | 0.84829 | 0.8355 |  | -0.00063 | 89.2987 | 150.0564 | 1.505 | 0.84784 | 0.00144 | -0.00514 | -1.4581
IAR | 1005-4 | IAR 1005-4 #2 | 0.67749 | 1805.2525 | 90.865 | 25.3608 | 40.7561 | 191.4214 | 40.358 | 89.8163 | 94.5234 | 95.8648 | 99.3983 | 126.6265 | 69.3288 | 124.2746 | 575.8847 | 400.7531 | 103.7365 | 4.947 | 3.676 | 0.84784 | 0.8355 |  | -0.00063 | 89.3047 | 150.0128 | 1.5054 | 0.8474 | 0.00144 | 0.04701 | -1.4067
IAR | 1005-4 | IAR 1005-4 #2 | 0.67777 | 1803.6689 | 91.107 | 25.3586 | 40.7659 | 191.4222 | 40.3526 | 89.4364 | 94.5233 | 95.9739 | 99.4001 | 124.0588 | 69.3397 | 124.6172 | 574.4768 | 400.745 | 103.448 | 4.9352 | 3.9023 | 0.84722 | 0.8355 |  | -0.00063 | 89.3064 | 150.1693 | 1.5053 | 0.84678 | 0.00144 | 0.12066 | -1.3341
IAR | 1005-4 | IAR 1005-4 #2 | 0.67804 | 1802.2777 | 91.0787 | 25.3508 | 40.7532 | 191.4243 | 40.3583 | 89.4402 | 94.5302 | 96.3312 | 99.4033 | 123.6018 | 69.2915 | 122.9537 | 574.1003 | 400.5565 | 103.8139 | 4.9436 | 3.9523 | 0.84714 | 0.8355 |  | -0.00063 | 89.3059 | 150.193 | 1.5061 | 0.84671 | 0.00144 | 0.12937 | -1.3256
IAR | 1005-4 | IAR 1005-4 #2 | 0.67832 | 1805.495 | 90.8549 | 25.3539 | 40.7592 | 191.4374 | 40.3379 | 89.1773 | 94.5175 | 95.6867 | 99.3958 | 125.0348 | 69.3945 | 121.8845 | 576.4373 | 400.4097 | 103.6758 | 4.9657 | 3.7403 | 0.84827 | 0.8355 |  | -0.00063 | 89.3127 | 150.1154 | 1.5077 | 0.84783 | 0.00144 | -0.0039 | -1.4569
IAR | 1005-4 | IAR 1005-4 #2 | 0.6786 | 1802.2602 | 90.9128 | 25.3578 | 40.7563 | 191.4419 | 40.3375 | 89.8483 | 94.5238 | 95.6796 | 99.3927 | 123.2952 | 69.3241 | 122.0364 | 576.3366 | 399.5374 | 103.95 | 4.9545 | 3.7201 | 0.84831 | 0.8355 |  | -0.00063 | 89.3023 | 150.3429 | 1.507 | 0.84787 | 0.00145 | -0.00843 | -1.4614
IAR | 1005-4 | IAR 1005-4 #2 | 0.67888 | 1805.4597 | 91.0993 | 25.3569 | 40.7588 | 191.4398 | 40.3209 | 90.0754 | 94.53 | 96.0906 | 99.4018 | 121.9254 | 69.8258 | 123.4473 | 571.5232 | 400.7739 | 103.5392 | 4.9639 | 3.7029 | 0.84749 | 0.8355 |  | -0.00063 | 89.2952 | 150.1438 | 1.5048 | 0.84704 | 0.00144 | 0.08932 | -1.365
IAR | 1005-4 | IAR 1005-4 #2 | 0.67915 | 1802.2907 | 91.0797 | 25.3543 | 40.7523 | 191.4413 | 40.3247 | 88.5601 | 94.5274 | 96.0696 | 99.4001 | 119.7791 | 69.3838 | 125.5015 | 574.0557 | 399.0956 | 103.845 | 4.9654 | 3.6822 | 0.84753 | 0.8355 |  | -0.00063 | 89.2969 | 150.3245 | 1.5038 | 0.84709 | 0.00145 | 0.08398 | -1.3703
IAR | 1005-4 | IAR 1005-4 #2 | 0.67944 | 1805.4735 | 90.8023 | 25.3545 | 40.7528 | 191.4541 | 40.3353 | 89.7038 | 94.5262 | 96.1218 | 99.3953 | 119.7353 | 69.777 | 128.2766 | 574.1022 | 400.1581 | 104.0086 | 4.9651 | 3.7496 | 0.84726 | 0.8355 |  | -0.00063 | 89.3039 | 150.4626 | 1.5022 | 0.84682 | 0.00145 | 0.11623 | -1.3385
IAR | 1005-4 | IAR 1005-4 #2 | 0.67971 | 1803.8744 | 91.188 | 25.3443 | 40.7545 | 191.4517 | 40.3328 | 88.8006 | 94.5316 | 95.8221 | 99.3967 | 122.5227 | 69.3438 | 125.5259 | 578.4114 | 398.4487 | 103.3142 | 4.9693 | 3.8468 | 0.84797 | 0.8355 |  | -0.00063 | 89.3058 | 150.1108 | 1.5032 | 0.84754 | 0.00144 | 0.03126 | -1.4222
IAR | 1005-4 | IAR 1005-4 #2 | 0.67999 | 1802.2643 | 90.9603 | 25.3478 | 40.7607 | 191.4467 | 40.3337 | 89.7686 | 94.5195 | 95.7625 | 99.4077 | 121.7429 | 69.3337 | 126.2264 | 573.2192 | 400.1867 | 104.1901 | 4.9701 | 3.8279 | 0.84823 | 0.8355 |  | -0.00063 | 89.2946 | 150.0836 | 1.5039 | 0.84778 | 0.00144 | 0.00179 | -1.4513
IAR | 1005-4 | IAR 1005-4 #2 | 0.68026 | 1805.4886 | 90.865 | 25.3474 | 40.7578 | 191.4647 | 40.3443 | 89.6733 | 94.529 | 95.8525 | 99.4108 | 119.6274 | 69.8114 | 126.0055 | 571.696 | 400.9528 | 103.9246 | 4.9541 | 3.7939 | 0.84753 | 0.8355 |  | -0.00063 | 89.2938 | 150.3174 | 1.5039 | 0.84709 | 0.00145 | 0.08417 | -1.3701
IAR | 1005-4 | IAR 1005-4 #2 | 0.68054 | 1802.2288 | 90.9992 | 25.3528 | 40.7645 | 191.465 | 40.3393 | 89.6373 | 94.5219 | 95.8728 | 99.3978 | 117.9041 | 69.7621 | 125.8634 | 575.5922 | 399.1083 | 104.7087 | 4.972 | 3.7743 | 0.84762 | 0.8355 |  | -0.00063 | 89.3098 | 150.3267 | 1.505 | 0.84718 | 0.00145 | 0.07298 | -1.3811
IAR | 1005-4 | IAR 1005-4 #2 | 0.68082 | 1803.8605 | 91.04 | 25.3476 | 40.759 | 191.4724 | 40.3365 | 89.6547 | 94.5292 | 96.079 | 99.3951 | 115.9594 | 69.8097 | 124.6387 | 575.8968 | 399.1022 | 104.0602 | 4.9614 | 3.6151 | 0.8478 | 0.8355 |  | -0.00063 | 89.2994 | 150.3005 | 1.5065 | 0.84736 | 0.00144 | 0.05227 | -1.4015
IAR | 1005-4 | IAR 1005-4 #2 | 0.6811 | 1805.2812 | 91.0613 | 25.3535 | 40.7569 | 191.4842 | 40.3399 | 88.6384 | 94.53 | 95.9521 | 99.3968 | 114.1531 | 69.881 | 124.4628 | 574.1103 | 399.6208 | 103.8668 | 4.9473 | 3.5952 | 0.84794 | 0.8355 |  | -0.00063 | 89.2967 | 150.2483 | 1.5083 | 0.8475 | 0.00144 | 0.03576 | -1.4178
IAR | 1005-4 | IAR 1005-4 #2 | 0.68138 | 1802.2812 | 90.8259 | 25.3386 | 40.7635 | 191.4882 | 40.3188 | 89.7406 | 94.5096 | 95.7706 | 99.395 | 117.5045 | 69.3291 | 122.4917 | 574.9807 | 399.5842 | 103.4564 | 4.952 | 3.5433 | 0.84817 | 0.8355 |  | -0.00063 | 89.302 | 150.3579 | 1.5089 | 0.84773 | 0.00145 | 0.00778 | -1.4454
IAR | 1005-4 | IAR 1005-4 #2 | 0.68165 | 1805.4623 | 90.9015 | 25.3234 | 40.7364 | 191.5026 | 40.3094 | 89.9983 | 94.5188 | 95.6966 | 99.3975 | 116.6411 | 69.8191 | 122.6725 | 577.3375 | 400.4577 | 103.4954 | 4.9642 | 3.651 | 0.84757 | 0.8355 |  | -0.00063 | 89.2987 | 150.1099 | 1.507 | 0.84713 | 0.00144 | 0.07966 | -1.3745
IAR | 1005-4 | IAR 1005-4 #2 | 0.68194 | 1802.2928 | 91.1017 | 25.3483 | 40.7425 | 191.4888 | 40.3087 | 89.1696 | 94.5271 | 96.0173 | 99.395 | 116.6282 | 69.8241 | 124.5911 | 577.2111 | 400.1511 | 103.957 | 5.008 | 3.9159 | 0.84748 | 0.8355 |  | -0.00063 | 89.3038 | 150.1719 | 1.5047 | 0.84704 | 0.00144 | 0.09019 | -1.3642
IAR | 1005-4 | IAR 1005-4 #2 | 0.68221 | 1803.808 | 91.0591 | 25.3548 | 40.7465 | 191.5143 | 40.3084 | 89.6675 | 94.5166 | 96.0819 | 99.3991 | 117.731 | 70.2988 | 125.324 | 570.5681 | 400.32 | 103.6055 | 4.987 | 3.934 | 0.84721 | 0.8355 |  | -0.00063 | 89.3074 | 150.6578 | 1.5022 | 0.84678 | 0.00145 | 0.12114 | -1.3337
IAR | 1005-4 | IAR 1005-4 #2 | 0.68249 | 1805.473 | 90.9237 | 25.3467 | 40.7357 | 191.508 | 40.3113 | 88.8671 | 94.5278 | 96.0376 | 99.396 | 113.1697 | 69.376 | 126.8474 | 573.9282 | 399.5372 | 103.8884 | 5.0027 | 3.959 | 0.84825 | 0.8355 |  | -0.00063 | 89.3004 | 149.9674 | 1.5039 | 0.84781 | 0.00144 | -0.00096 | -1.454
IAR | 1005-4 | IAR 1005-4 #2 | 0.68277 | 1802.2935 | 90.8937 | 25.3695 | 40.7444 | 191.4959 | 40.3185 | 89.9034 | 94.5267 | 95.8626 | 99.4038 | 112.0419 | 70.2715 | 121.781 | 577.9318 | 400.1279 | 103.7244 | 4.9844 | 3.806 | 0.84827 | 0.8355 |  | -0.00063 | 89.3038 | 150.0355 | 1.5039 | 0.84783 | 0.00144 | -0.00403 | -1.457
IAR | 1005-4 | IAR 1005-4 #2 | 0.68304 | 1805.4531 | 91.0055 | 25.3668 | 40.7427 | 191.5155 | 40.3291 | 90.3816 | 94.5095 | 95.8352 | 99.3946 | 111.7445 | 70.2961 | 123.8067 | 573.7842 | 400.0977 | 104.231 | 4.984 | 3.7521 | 0.84787 | 0.8355 |  | -0.00063 | 89.3094 | 150.5048 | 1.5025 | 0.84744 | 0.00145 | 0.0427 | -1.411
IAR | 1005-4 | IAR 1005-4 #2 | 0.68332 | 1802.2899 | 91.1974 | 25.3595 | 40.747 | 191.5148 | 40.3089 | 88.6416 | 94.5158 | 95.9189 | 99.3992 | 114.2399 | 70.2939 | 125.0979 | 572.8943 | 400.5627 | 103.6196 | 4.9879 | 3.7518 | 0.8473 | 0.8355 |  | -0.00063 | 89.2976 | 150.0925 | 1.5024 | 0.84685 | 0.00144 | 0.11198 | -1.3427
IAR | 1005-4 | IAR 1005-4 #2 | 0.6836 | 1805.4481 | 90.8299 | 25.3712 | 40.7493 | 191.5074 | 40.3241 | 89.6039 | 94.5062 | 96.1429 | 99.3963 | 114.4369 | 70.282 | 123.9773 | 571.5958 | 399.4095 | 103.6836 | 4.9741 | 3.8411 | 0.84723 | 0.8355 |  | -0.00063 | 89.2939 | 150.2568 | 1.5044 | 0.84678 | 0.00144 | 0.12011 | -1.3347
IAR | 1005-4 | IAR 1005-4 #2 | 0.68388 | 1802.2497 | 90.9824 | 25.3731 | 40.7538 | 191.5104 | 40.3177 | 89.799 | 94.5145 | 96.165 | 99.4083 | 114.9361 | 70.7187 | 121.9329 | 576.4599 | 398.2813 | 104.1199 | 4.9623 | 3.8517 | 0.84788 | 0.8355 |  | -0.00063 | 89.2987 | 150.4097 | 1.5061 | 0.84743 | 0.00145 | 0.04333 | -1.4103
IAR | 1005-4 | IAR 1005-4 #2 | 0.68415 | 1805.4449 | 91.1356 | 25.36 | 40.738 | 191.4989 | 40.3344 | 90.0719 | 94.5267 | 95.9681 | 99.3956 | 109.8012 | 70.2717 | 122.1121 | 574.8668 | 400.061 | 103.9015 | 4.9688 | 3.9319 | 0.84824 | 0.8355 |  | -0.00063 | 89.3018 | 150.2828 | 1.5079 | 0.8478 | 0.00144 | -1e-05 | -1.4531
IAR | 1005-4 | IAR 1005-4 #2 | 0.68444 | 1802.2493 | 91.1356 | 25.3704 | 40.7492 | 191.5071 | 40.327 | 88.5124 | 94.5135 | 95.7463 | 99.3998 | 109.5837 | 70.3414 | 123.9591 | 574.2608 | 400.0118 | 103.5328 | 4.9873 | 3.9426 | 0.84793 | 0.8355 |  | -0.00063 | 89.3048 | 150.2326 | 1.5075 | 0.8475 | 0.00144 | 0.03584 | -1.4177
IAR | 1005-4 | IAR 1005-4 #2 | 0.68471 | 1805.4715 | 90.8779 | 25.3742 | 40.745 | 191.4993 | 40.3205 | 89.4494 | 94.5212 | 95.7686 | 99.3973 | 111.7361 | 70.728 | 124.0209 | 574.2781 | 400.3348 | 103.8642 | 4.9656 | 3.9149 | 0.8478 | 0.8355 |  | -0.00063 | 89.2977 | 150.4372 | 1.5063 | 0.84736 | 0.00145 | 0.05188 | -1.4019
IAR | 1005-4 | IAR 1005-4 #2 | 0.68499 | 1803.8646 | 90.8937 | 25.361 | 40.7326 | 191.4906 | 40.3316 | 89.7698 | 94.5047 | 96.2014 | 99.3927 | 111.9932 | 70.287 | 125.9224 | 575.9137 | 400.4242 | 103.4668 | 4.9909 | 3.7901 | 0.84785 | 0.8355 |  | -0.00063 | 89.2975 | 150.1986 | 1.5039 | 0.84741 | 0.00144 | 0.04661 | -1.4071
IAR | 1005-4 | IAR 1005-4 #2 | 0.68527 | 1802.4552 | 90.994 | 25.3702 | 40.7356 | 191.4808 | 40.327 | 89.5659 | 94.5065 | 96.0981 | 99.3921 | 112.3005 | 70.2892 | 129.0624 | 571.8304 | 398.59 | 103.8477 | 4.9905 | 3.7299 | 0.8475 | 0.8355 |  | -0.00063 | 89.3003 | 150.1651 | 1.5015 | 0.84706 | 0.00144 | 0.08736 | -1.367
IAR | 1005-4 | IAR 1005-4 #2 | 0.68555 | 1805.4606 | 91.1426 | 25.3624 | 40.7362 | 191.4819 | 40.3386 | 89.6673 | 94.5054 | 95.763 | 99.3957 | 110.3179 | 70.2865 | 128.3651 | 573.4032 | 399.0389 | 103.5256 | 4.9756 | 3.6602 | 0.84835 | 0.8355 |  | -0.00063 | 89.2927 | 150.3919 | 1.5029 | 0.8479 | 0.00145 | -0.01176 | -1.4646
IAR | 1005-4 | IAR 1005-4 #2 | 0.68582 | 1802.4476 | 91.0353 | 25.367 | 40.7323 | 191.4602 | 40.3003 | 88.6243 | 94.511 | 95.695 | 99.4059 | 106.4457 | 70.7534 | 125.1029 | 577.632 | 401.3466 | 103.7548 | 4.9592 | 3.5933 | 0.8481 | 0.8355 |  | -0.00063 | 89.2975 | 150.3431 | 1.5028 | 0.84766 | 0.00145 | 0.01646 | -1.4368
IAR | 1005-4 | IAR 1005-4 #2 | 0.68611 | 1803.8499 | 90.8041 | 25.3724 | 40.7254 | 191.4797 | 40.3271 | 89.8006 | 94.5138 | 95.9203 | 99.4011 | 107.9445 | 70.7149 | 124.5855 | 578.5981 | 400.9305 | 103.5784 | 4.9315 | 3.8169 | 0.84784 | 0.8355 |  | -0.00063 | 89.2967 | 150.1932 | 1.5013 | 0.8474 | 0.00144 | 0.0477 | -1.4061
IAR | 1005-4 | IAR 1005-4 #2 | 0.68638 | 1803.9031 | 90.8067 | 25.382 | 40.7272 | 191.4638 | 40.3245 | 89.9344 | 94.4987 | 95.8644 | 99.4039 | 109.4379 | 70.3438 | 123.1682 | 573.9215 | 400.2847 | 103.4002 | 4.9384 | 3.8512 | 0.84745 | 0.8355 |  | -0.00063 | 89.2977 | 150.3272 | 1.5017 | 0.847 | 0.00145 | 0.09431 | -1.3601
IAR | 1005-4 | IAR 1005-4 #2 | 0.68665 | 1803.8405 | 91.1401 | 25.361 | 40.7296 | 191.4581 | 40.3145 | 89.1331 | 94.5007 | 96.3042 | 99.4041 | 109.7965 | 70.2928 | 121.1511 | 571.285 | 398.8772 | 104.1126 | 4.9498 | 4.1032 | 0.84842 | 0.8355 |  | -0.00063 | 89.2983 | 150.2215 | 1.5051 | 0.84797 | 0.00144 | -0.02057 | -1.4733
IAR | 1005-4 | IAR 1005-4 #2 | 0.68694 | 1803.8682 | 91.1416 | 25.3748 | 40.7307 | 191.4509 | 40.3101 | 89.6139 | 94.5125 | 96.216 | 99.4092 | 109.1325 | 70.2693 | 119.9264 | 576.4953 | 399.597 | 103.2877 | 4.9406 | 4.0398 | 0.84827 | 0.8355 |  | -0.00063 | 89.2969 | 150.2615 | 1.5059 | 0.84783 | 0.00144 | -0.00349 | -1.4565
IAR | 1005-4 | IAR 1005-4 #2 | 0.69054 | 1807.0102 | 90.8449 | 25.4008 | 40.7275 | 191.4858 | 40.3007 | 89.494 | 94.5066 | 95.8428 | 99.4 | 105.4623 | 70.2951 | 123.7903 | 574.1279 | 404.8999 | 103.4191 | 4.9805 | 3.8356 | 0.84619 | 0.8355 |  | -0.00063 | 88.9893 | 109.6352 | 0.75984 | 0.84555 | 0.00105 | 0.26621 | -1.19
IAR | 1005-4 | IAR 1005-4 #2 | 0.69888 | 1803.9173 | 91.0486 | 25.4775 | 40.7113 | 191.543 | 40.2893 | 88.7654 | 94.5003 | 95.7717 | 99.4011 | 165.0316 | 69.3284 | 123.6657 | 575.8818 | 398.3718 | 103.3542 | 4.9817 | 3.5196 | 0.71532 | 0.8355 |  | -0.00063 | 88.3079 | 64.5347 | 1.2539 | 0.71425 | 0.00062 | 18.7137 | 16.9904
IAR | 1005-4 | IAR 1005-4 #2 | 0.70721 | 1803.9105 | 90.8832 | 25.4214 | 40.6644 | 191.4962 | 40.2322 | 89.831 | 94.5135 | 95.8039 | 99.3923 | 126.8929 | 68.8395 | 124.983 | 571.6163 | 399.165 | 103.583 | 4.9863 | 3.4801 | 0.82886 | 0.8355 |  | -0.00063 | 88.4881 | 82.8032 | 1.2896 | 0.8279 | 0.0008 | 2.4055 | 0.91859
IAR | 1005-4 | IAR 1005-4 #2 | 0.71554 | 1805.8919 | 91.0453 | 25.3826 | 40.6036 | 191.5483 | 40.1641 | 89.658 | 94.5058 | 95.8036 | 99.3936 | 97.0087 | 70.2712 | 124.2335 | 574.1151 | 400.0775 | 103.4414 | 4.9951 | 3.5897 | 0.79332 | 0.8355 |  | -0.00063 | 88.2152 | 78.0392 | 1.4004 | 0.79219 | 0.00075 | 7.0259 | 5.4721
IAR | 1005-4 | IAR 1005-4 #2 | 0.72388 | 1803.8273 | 91.0085 | 25.3828 | 40.5836 | 191.4963 | 40.1634 | 89.2761 | 94.4869 | 96.0356 | 99.3922 | 139.949 | 69.7968 | 126.2541 | 573.9667 | 398.5303 | 103.3978 | 4.9755 | 3.6925 | 0.82692 | 0.8355 |  | -0.00063 | 88.4125 | 86.8192 | 1.4997 | 0.82592 | 0.00084 | 2.6516 | 1.1611
IAR | 1005-4 | IAR 1005-4 #2 | 0.73221 | 1802.279 | 91.1358 | 25.3052 | 40.5132 | 191.4854 | 40.09 | 88.9438 | 94.4582 | 95.9006 | 99.3945 | 112.4229 | 70.8327 | 126.2844 | 571.2708 | 399.4196 | 103.3998 | 4.9802 | 3.9471 | 0.82609 | 0.8355 |  | -0.00063 | 88.311 | 83.0404 | 1.4494 | 0.82502 | 0.0008 | 2.7634 | 1.2713
IAR | 1005-4 | IAR 1005-4 #2 | 0.74054 | 1807.0786 | 90.9606 | 25.2224 | 40.4768 | 191.4668 | 40.0768 | 89.5904 | 94.4688 | 95.8271 | 99.3973 | 102.2454 | 69.8828 | 126.8393 | 576.6186 | 398.2804 | 103.4132 | 4.9759 | 3.8371 | 0.81455 | 0.8355 |  | -0.00063 | 88.2013 | 81.1317 | 1.468 | 0.81342 | 0.00078 | 4.2306 | 2.7173
IAR | 1005-4 | IAR 1005-4 #2 | 0.74887 | 1802.2685 | 91.0967 | 25.2228 | 40.4351 | 191.4149 | 40.0574 | 88.6327 | 94.4318 | 96.0625 | 99.4018 | 147.2148 | 70.298 | 129.5016 | 575.7231 | 399.8027 | 103.5383 | 4.977 | 3.7431 | 0.82116 | 0.8355 |  | -0.00063 | 88.1316 | 84.7352 | 1.5204 | 0.81999 | 0.00082 | 3.3952 | 1.894
IAR | 1005-4 | IAR 1005-4 #2 | 0.75721 | 1802.2483 | 90.9208 | 25.1906 | 40.3897 | 191.3553 | 39.9842 | 89.1842 | 94.4274 | 96.1248 | 99.3911 | 125.8629 | 70.7741 | 123.2386 | 571.9646 | 396.9162 | 103.536 | 4.9883 | 3.7326 | 0.82568 | 0.8355 |  | -0.00063 | 88.2981 | 85.7468 | 1.5322 | 0.82461 | 0.00083 | 2.8152 | 1.3223
IAR | 1005-4 | IAR 1005-4 #2 | 0.76554 | 1803.8629 | 90.8062 | 25.1475 | 40.3242 | 191.387 | 39.9349 | 89.3776 | 94.3984 | 95.8458 | 99.385 | 108.3916 | 70.7871 | 122.6109 | 574.2274 | 398.2611 | 103.5932 | 4.9803 | 3.8492 | 0.82129 | 0.8355 |  | -0.00063 | 88.2053 | 84.3957 | 1.508 | 0.82015 | 0.00081 | 3.3741 | 1.8732
IAR | 1005-4 | IAR 1005-4 #2 | 0.77387 | 1803.846 | 91.0289 | 25.0708 | 40.2866 | 191.3301 | 39.9143 | 88.4968 | 94.392 | 96.2112 | 99.3896 | 152.5709 | 70.2612 | 123.5702 | 578.0651 | 398.0867 | 103.3392 | 4.9822 | 3.8969 | 0.81535 | 0.8355 |  | -0.00063 | 88.1214 | 82.7524 | 1.499 | 0.81417 | 0.0008 | 4.1352 | 2.6232
IAR | 1005-4 | IAR 1005-4 #2 | 0.78221 | 1803.888 | 90.7735 | 24.9409 | 40.2484 | 191.2557 | 39.856 | 89.7091 | 94.3839 | 95.9413 | 99.3964 | 118.7165 | 69.3387 | 124.5377 | 573.4153 | 398.2036 | 103.5372 | 4.987 | 3.7156 | 0.81404 | 0.8355 |  | -0.00063 | 88.1061 | 83.1467 | 1.493 | 0.81284 | 0.0008 | 4.3049 | 2.7905
IAR | 1005-4 | IAR 1005-4 #2 | 0.79054 | 1805.3093 | 90.8363 | 24.9533 | 40.1994 | 191.1275 | 39.8227 | 89.4589 | 94.3724 | 95.8311 | 99.4002 | 107.8501 | 70.7451 | 125.7708 | 573.6543 | 397.9699 | 104.0752 | 5.0056 | 3.5752 | 0.81991 | 0.8355 |  | -0.00063 | 88.0828 | 84.093 | 1.5143 | 0.8187 | 0.00081 | 3.5577 | 2.054
IAR | 1005-4 | IAR 1005-4 #2 | 0.79887 | 1803.8113 | 90.8502 | 24.9434 | 40.1405 | 191.1669 | 39.8191 | 89.596 | 94.3443 | 96.0747 | 99.3969 | 87.2281 | 70.2994 | 128.1086 | 578.4816 | 397.3044 | 103.5446 | 5.0262 | 3.6716 | 0.82036 | 0.8355 |  | -0.00063 | 88.0695 | 84.6733 | 1.5125 | 0.81914 | 0.00082 | 3.5023 | 1.9995
IAR | 1005-4 | IAR 1005-4 #2 | 0.80721 | 1803.9326 | 90.8505 | 25.0138 | 40.1185 | 191.174 | 39.7762 | 89.5732 | 94.3219 | 95.7278 | 99.3935 | 130.3757 | 69.7941 | 124.4075 | 575.5096 | 397.1939 | 103.8387 | 4.9747 | 3.755 | 0.82112 | 0.8355 |  | -0.00063 | 88.0824 | 85.0723 | 1.5111 | 0.81991 | 0.00082 | 3.4051 | 1.9037
IAR | 1005-4 | IAR 1005-4 #2 | 0.81554 | 1803.8808 | 90.8626 | 25.02 | 40.0996 | 191.1297 | 39.7118 | 89.5743 | 94.3161 | 96.0887 | 99.3905 | 99.3761 | 69.8105 | 122.2732 | 573.621 | 396.1775 | 103.7895 | 5.0022 | 3.7903 | 0.81637 | 0.8355 |  | -0.00063 | 88.0187 | 84.157 | 1.4776 | 0.81512 | 0.00081 | 4.0127 | 2.5025
IAR | 1005-4 | IAR 1005-4 #2 | 0.82388 | 1805.4562 | 90.7975 | 25.0239 | 40.0446 | 191.1653 | 39.7031 | 89.0439 | 94.2756 | 96.1803 | 99.3947 | 141.3527 | 70.2704 | 124.8856 | 574.8945 | 395.726 | 103.5107 | 5.0065 | 3.7601 | 0.81589 | 0.8355 |  | -0.00063 | 87.9615 | 83.4504 | 1.4967 | 0.8146 | 0.00081 | 4.0793 | 2.5682
IAR | 1005-4 | IAR 1005-4 #2 | 0.83221 | 1803.6811 | 90.7741 | 25.0701 | 40.0098 | 191.152 | 39.6583 | 89.2756 | 94.2636 | 95.7089 | 99.3818 | 112.2769 | 69.8376 | 121.2505 | 577.3276 | 396.4714 | 103.4343 | 5.0155 | 3.703 | 0.8167 | 0.8355 |  | -0.00063 | 88.0172 | 83.1587 | 1.4912 | 0.81545 | 0.0008 | 3.9706 | 2.461
IAR | 1005-4 | IAR 1005-4 #2 | 0.84054 | 1803.8663 | 90.7066 | 25.0485 | 39.9722 | 191.0923 | 39.6303 | 88.1835 | 94.2491 | 95.9417 | 99.3843 | 103.6029 | 70.2855 | 126.3873 | 576.0865 | 396.121 | 103.5972 | 4.9904 | 3.907 | 0.81519 | 0.8355 |  | -0.00063 | 87.8885 | 83.5174 | 1.4917 | 0.81386 | 0.00081 | 4.1741 | 2.6616
IAR | 1005-4 | IAR 1005-4 #2 | 0.84887 | 1803.8824 | 90.8117 | 24.946 | 39.9261 | 191.0533 | 39.6303 | 89.4639 | 94.2345 | 95.972 | 99.3908 | 194.2055 | 69.3713 | 123.611 | 575.1332 | 395.399 | 103.2275 | 4.998 | 3.7577 | 0.81691 | 0.8355 |  | -0.00063 | 88.0169 | 83.9737 | 1.5105 | 0.81566 | 0.00081 | 3.9438 | 2.4346
IAR | 1005-4 | IAR 1005-4 #2 | 0.85721 | 1805.4634 | 90.6911 | 24.9553 | 39.9062 | 191.1053 | 39.5606 | 88.4718 | 94.2259 | 95.9578 | 99.3894 | 125.1447 | 70.7682 | 121.7494 | 572.4823 | 396.0932 | 103.6771 | 4.9942 | 3.8076 | 0.81468 | 0.8355 |  | -0.00063 | 87.9427 | 83.9974 | 1.4551 | 0.81339 | 0.00081 | 4.235 | 2.7216
IAR | 1005-4 | IAR 1005-4 #2 | 0.86554 | 1802.0594 | 90.6504 | 25.0044 | 39.8734 | 191.0582 | 39.5269 | 88.4119 | 94.2387 | 95.7939 | 99.3861 | 89.3814 | 69.8368 | 124.3512 | 576.972 | 395.5445 | 103.6917 | 4.9904 | 3.4348 | 0.81297 | 0.8355 |  | -0.00063 | 87.9038 | 83.7103 | 1.4855 | 0.81165 | 0.00081 | 4.4581 | 2.9414
IAR | 1005-4 | IAR 1005-4 #2 | 0.87387 | 1803.8226 | 90.7028 | 25.1178 | 39.8357 | 191.0751 | 39.4951 | 88.1466 | 94.2192 | 95.9363 | 99.3946 | 137.4145 | 71.2183 | 125.4826 | 577.1142 | 394.9282 | 103.8972 | 4.9874 | 3.8077 | 0.8148 | 0.8355 |  | -0.00063 | 87.8735 | 83.9952 | 1.4616 | 0.81346 | 0.00081 | 4.2257 | 2.7123
IAR | 1005-4 | IAR 1005-4 #2 | 0.88221 | 1802.3023 | 90.6214 | 25.0906 | 39.8231 | 191.0742 | 39.454 | 88.1971 | 94.2107 | 95.7284 | 99.3816 | 113.6164 | 69.8038 | 126.8019 | 571.5316 | 394.8113 | 104.3213 | 4.9945 | 3.8149 | 0.81508 | 0.8355 |  | -0.00063 | 87.857 | 84.0492 | 1.5027 | 0.81373 | 0.00081 | 4.1911 | 2.6783
IAR | 1005-4 | IAR 1005-4 #2 | 0.89054 | 1803.8271 | 90.6348 | 25.1671 | 39.7695 | 191.0115 | 39.4418 | 88.3844 | 94.1758 | 95.9449 | 99.3935 | 107.6551 | 68.8504 | 129.9051 | 572.8317 | 395.3099 | 103.9512 | 4.9924 | 3.6486 | 0.81358 | 0.8355 |  | -0.00063 | 87.7933 | 83.4573 | 1.5045 | 0.81219 | 0.00081 | 4.3889 | 2.8732
IAR | 1005-4 | IAR 1005-4 #2 | 0.89887 | 1803.8472 | 90.7025 | 25.2127 | 39.736 | 191.023 | 39.4235 | 89.4091 | 94.1937 | 96.153 | 99.3932 | 195.7889 | 70.7724 | 125.55 | 579.1447 | 395.291 | 103.9165 | 5.0029 | 3.7067 | 0.81233 | 0.8355 |  | -0.00063 | 87.8584 | 84.0366 | 1.5184 | 0.81098 | 0.00081 | 4.5449 | 3.027
IAR | 1005-4 | IAR 1005-4 #2 | 0.90721 | 1805.4855 | 90.6074 | 25.2884 | 39.7178 | 191.0998 | 39.3563 | 88.2113 | 94.1918 | 95.77 | 99.3962 | 121.6167 | 70.7796 | 122.1517 | 573.1715 | 396.8702 | 103.7497 | 4.9973 | 3.6929 | 0.8134 | 0.8355 |  | -0.00063 | 87.8214 | 84.022 | 1.5041 | 0.81203 | 0.00081 | 4.4098 | 2.8938
IAR | 1005-4 | IAR 1005-4 #2 | 0.91554 | 1803.8649 | 90.5737 | 25.1882 | 39.6932 | 191.1053 | 39.3011 | 89.0787 | 94.1807 | 96.1811 | 99.3982 | 83.6619 | 68.8756 | 125.432 | 573.0569 | 396.5725 | 103.8297 | 4.9933 | 3.9129 | 0.81001 | 0.8355 |  | -0.00063 | 87.775 | 84.2236 | 1.4759 | 0.80861 | 0.00081 | 4.8519 | 3.3295
IAR | 1005-4 | IAR 1005-4 #2 | 0.92387 | 1803.8745 | 90.8204 | 25.1809 | 39.6621 | 191.1517 | 39.3135 | 89.193 | 94.1704 | 95.9076 | 99.3983 | 127.9836 | 69.3572 | 124.5829 | 577.1534 | 394.9246 | 103.3164 | 5.0124 | 3.7653 | 0.81189 | 0.8355 |  | -0.00063 | 87.7943 | 83.8065 | 1.502 | 0.8105 | 0.00081 | 4.6073 | 3.0884
IAR | 1005-4 | IAR 1005-4 #2 | 0.93221 | 1803.8745 | 90.6792 | 25.2738 | 39.6435 | 191.1466 | 39.2746 | 89.0095 | 94.1684 | 95.6847 | 99.3974 | 110.9643 | 70.7775 | 124.6981 | 578.0872 | 394.3901 | 103.7035 | 5.0062 | 3.6135 | 0.81092 | 0.8355 |  | -0.00063 | 87.7761 | 84.1744 | 1.4962 | 0.80952 | 0.00081 | 4.7339 | 3.2132
IAR | 1005-4 | IAR 1005-4 #2 | 0.94054 | 1804.9341 | 90.8737 | 25.2998 | 39.6352 | 191.1522 | 39.2613 | 89.3972 | 94.1724 | 95.998 | 99.3958 | 87.4994 | 70.749 | 129.2753 | 574.2189 | 394.1142 | 103.368 | 4.9782 | 3.5701 | 0.81526 | 0.8355 |  | -0.00063 | 87.7986 | 84.1067 | 1.5094 | 0.81388 | 0.00081 | 4.1724 | 2.6598
IAR | 1005-4 | IAR 1005-4 #2 | 0.94887 | 1803.8302 | 90.6119 | 25.243 | 39.6025 | 191.1434 | 39.27 | 89.0192 | 94.1529 | 95.7383 | 99.3966 | 163.1981 | 69.7986 | 124.1739 | 575.3134 | 394.5121 | 103.3041 | 4.9789 | 3.7732 | 0.81252 | 0.8355 |  | -0.00063 | 87.7313 | 84.318 | 1.4981 | 0.81109 | 0.00081 | 4.5299 | 3.0122
IAR | 1005-4 | IAR 1005-4 #2 | 0.95721 | 1803.8988 | 90.5027 | 25.2082 | 39.5518 | 191.1656 | 39.1688 | 88.2488 | 94.1406 | 96.1326 | 99.4021 | 116.0354 | 68.3445 | 122.5997 | 577.2968 | 393.8413 | 103.2548 | 5.0054 | 3.6563 | 0.80879 | 0.8355 |  | -0.00063 | 87.7356 | 83.9227 | 1.488 | 0.80736 | 0.00081 | 5.0138 | 3.4891
IAR | 1005-4 | IAR 1005-4 #2 | 0.96554 | 1803.8881 | 90.5565 | 25.2159 | 39.542 | 191.1452 | 39.1628 | 88.6577 | 94.1208 | 95.9704 | 99.3938 | 83.3632 | 69.8045 | 126.8915 | 577.5276 | 393.1848 | 103.7367 | 5.0101 | 3.6114 | 0.81048 | 0.8355 |  | -0.00063 | 87.7741 | 83.717 | 1.5101 | 0.80908 | 0.00081 | 4.7906 | 3.2691
IAR | 1005-4 | IAR 1005-4 #2 | 0.97387 | 1803.8682 | 90.7007 | 25.1647 | 39.5339 | 191.0715 | 39.1498 | 88.746 | 94.1369 | 95.7514 | 99.3926 | 134.5917 | 70.2545 | 121.6876 | 574.8694 | 395.2083 | 103.6613 | 5.0026 | 3.7434 | 0.81056 | 0.8355 |  | -0.00063 | 87.7042 | 84.1132 | 1.5129 | 0.80911 | 0.00081 | 4.7863 | 3.2649
IAR | 1005-4 | IAR 1005-4 #2 | 0.98221 | 1805.2029 | 90.6609 | 25.2654 | 39.5029 | 191.0906 | 39.1033 | 89.4481 | 94.1186 | 95.8256 | 99.3967 | 110.682 | 70.2511 | 126.4983 | 574.7975 | 393.1762 | 103.5771 | 5.0383 | 3.9682 | 0.80997 | 0.8355 |  | -0.00063 | 87.755 | 84.1358 | 1.5056 | 0.80855 | 0.00081 | 4.8589 | 3.3363
IAR | 1005-4 | IAR 1005-4 #2 | 0.99054 | 1803.8912 | 90.4457 | 25.3681 | 39.4841 | 191.1317 | 39.1125 | 88.3786 | 94.1028 | 96.0744 | 99.3966 | 106.7986 | 69.3579 | 123.1278 | 576.9564 | 393.8742 | 103.7091 | 5.0421 | 3.7058 | 0.80871 | 0.8355 |  | -0.00063 | 87.7315 | 84.0666 | 1.4876 | 0.80728 | 0.00081 | 5.0246 | 3.4997
IAR | 1005-4 | IAR 1005-4 #2 | 0.99887 | 1803.8819 | 90.4845 | 25.3677 | 39.4617 | 191.1541 | 39.1251 | 89.115 | 94.1298 | 95.7115 | 99.3941 | 206.0427 | 69.2991 | 124.2127 | 575.8718 | 393.9155 | 103.8729 | 5.0453 | 3.3759 | 0.80581 | 0.8355 |  | -0.00063 | 87.6813 | 83.9168 | 1.5111 | 0.80435 | 0.00081 | 5.4077 | 3.8772
IAR | 1005-4 | IAR 1005-4 #2 | 1.0072 | 1805.5033 | 90.6646 | 25.4004 | 39.4368 | 191.1885 | 39.0562 | 88.4449 | 94.1073 | 95.9502 | 99.4048 | 120.471 | 69.8078 | 124.5758 | 571.3831 | 393.2235 | 103.5661 | 5.0245 | 3.6591 | 0.80808 | 0.8355 |  | -0.00063 | 87.7178 | 83.7554 | 1.4952 | 0.80665 | 0.00081 | 5.1069 | 3.5808
IAR | 1005-4 | IAR 1005-4 #2 | 1.0155 | 1803.878 | 90.4962 | 25.4226 | 39.4141 | 191.2072 | 39.026 | 88.7526 | 94.1199 | 95.9683 | 99.3953 | 82.63 | 70.2996 | 126.8835 | 574.8284 | 393.2885 | 103.6386 | 5.0424 | 3.8204 | 0.8057 | 0.8355 |  | -0.00063 | 87.6869 | 83.9936 | 1.4723 | 0.80425 | 0.00081 | 5.4208 | 3.8901
IAR | 1005-4 | IAR 1005-4 #2 | 1.0239 | 1802.3119 | 90.4111 | 25.4095 | 39.3943 | 191.2126 | 39.0351 | 88.9515 | 94.1279 | 95.7667 | 99.4031 | 127.2972 | 70.7343 | 126.458 | 578.4146 | 393.0994 | 103.357 | 5.0538 | 3.8928 | 0.80428 | 0.8355 |  | -0.00063 | 87.6867 | 84.0988 | 1.4977 | 0.80282 | 0.00081 | 5.6081 | 4.0747
IAR | 1005-4 | IAR 1005-4 #2 | 1.0322 | 1803.8834 | 90.5582 | 25.4796 | 39.3803 | 191.1265 | 38.9915 | 88.1807 | 94.1159 | 95.9216 | 99.4008 | 111.3149 | 69.7972 | 130.2574 | 573.5051 | 393.7541 | 103.3044 | 5.0457 | 3.6744 | 0.80731 | 0.8355 |  | -0.00063 | 87.6862 | 83.9092 | 1.4969 | 0.80585 | 0.00081 | 5.2111 | 3.6835
IAR | 1005-4 | IAR 1005-4 #2 | 1.0405 | 1802.2737 | 90.4408 | 25.4491 | 39.3868 | 191.1761 | 39.0147 | 89.1127 | 94.1193 | 95.7535 | 99.3946 | 86.7511 | 68.3414 | 122.6222 | 573.7427 | 393.3026 | 103.7863 | 5.0356 | 3.5075 | 0.80451 | 0.8355 |  | -0.00063 | 87.6111 | 83.5275 | 1.5034 | 0.80301 | 0.00081 | 5.5836 | 4.0506
IAR | 1005-4 | IAR 1005-4 #2 | 1.0489 | 1803.8776 | 90.6014 | 25.498 | 39.3636 | 191.2151 | 39.0262 | 88.3795 | 94.0931 | 95.7939 | 99.396 | 159.612 | 70.7378 | 124.3972 | 577.6921 | 393.7345 | 104.101 | 5.0102 | 3.8807 | 0.80413 | 0.8355 |  | -0.00063 | 87.6256 | 83.983 | 1.5068 | 0.80263 | 0.00081 | 5.6329 | 4.0991
IAR | 1005-4 | IAR 1005-4 #2 | 1.0572 | 1803.8383 | 90.5466 | 25.5238 | 39.3538 | 191.1853 | 38.9679 | 88.1701 | 94.0871 | 96.1574 | 99.4011 | 113.3538 | 70.7574 | 124.8642 | 576.0705 | 393.8417 | 103.0676 | 5.0355 | 4.0524 | 0.80594 | 0.8355 |  | -0.00063 | 87.695 | 84.4874 | 1.5057 | 0.80448 | 0.00082 | 5.39 | 3.8597
IAR | 1005-4 | IAR 1005-4 #2 | 1.0655 | 1803.8557 | 90.6296 | 25.6122 | 39.3562 | 191.1312 | 39.0138 | 88.376 | 94.0767 | 95.6545 | 99.4075 | 126.1499 | 69.7909 | 125.0486 | 574.7821 | 391.3249 | 103.467 | 5.0527 | 3.4275 | 0.80331 | 0.8355 |  | -0.00063 | 87.653 | 84.2552 | 1.501 | 0.80183 | 0.00081 | 5.7394 | 4.2041
IAR | 1005-4 | IAR 1005-4 #2 | 1.0739 | 1802.252 | 90.436 | 25.6445 | 39.3924 | 191.072 | 39.0375 | 88.0433 | 94.0834 | 95.6608 | 99.4019 | 119.8712 | 69.7992 | 126.8463 | 574.6296 | 392.2769 | 103.5708 | 5.0178 | 3.4466 | 0.8047 | 0.8355 |  | -0.00063 | 87.6526 | 84.3727 | 1.4939 | 0.80322 | 0.00081 | 5.5553 | 4.0226
IAR | 1005-4 | IAR 1005-4 #2 | 1.0822 | 1803.9025 | 90.2938 | 25.5107 | 39.4175 | 191.1297 | 39.1062 | 89.1466 | 94.0647 | 95.9839 | 99.396 | 107.3975 | 70.3066 | 124.8268 | 576.8149 | 391.5471 | 103.8045 | 5.0286 | 3.7488 | 0.80342 | 0.8355 |  | -0.00063 | 87.6519 | 84.0297 | 1.5001 | 0.80194 | 0.00081 | 5.7242 | 4.1892
IAR | 1005-4 | IAR 1005-4 #2 | 1.0905 | 1805.2834 | 90.5052 | 25.4 | 39.4394 | 191.0994 | 39.1649 | 88.538 | 94.0689 | 95.5864 | 99.4061 | 74.5505 | 70.774 | 125.7288 | 576.3994 | 391.974 | 103.6472 | 5.0268 | 3.8618 | 0.80461 | 0.8355 |  | -0.00063 | 87.6384 | 84.0484 | 1.5016 | 0.80313 | 0.00081 | 5.5682 | 4.0354
IAR | 1005-4 | IAR 1005-4 #2 | 1.0989 | 1805.4405 | 90.4581 | 25.5982 | 39.4964 | 191.1682 | 39.2274 | 88.8606 | 94.0668 | 96.1347 | 99.3911 | 139.1309 | 70.2206 | 120.8813 | 575.6677 | 390.0035 | 103.5884 | 5.0283 | 3.7357 | 0.79857 | 0.8355 |  | -0.00063 | 87.6663 | 83.8412 | 1.4965 | 0.79709 | 0.00081 | 6.3678 | 4.8233
IAR | 1005-4 | IAR 1005-4 #2 | 1.1072 | 1807.1097 | 90.4649 | 25.7752 | 39.5733 | 191.164 | 39.2356 | 88.3686 | 94.0661 | 95.8812 | 99.4083 | 108.3154 | 69.3234 | 125.8951 | 574.274 | 390.7541 | 103.9803 | 5.0211 | 3.5645 | 0.80103 | 0.8355 |  | -0.00063 | 87.6739 | 83.9453 | 1.4979 | 0.79957 | 0.00081 | 6.0383 | 4.4986
IAR | 1005-4 | IAR 1005-4 #2 | 1.1155 | 1803.7559 | 90.546 | 25.8652 | 39.6217 | 191.1782 | 39.3347 | 88.3199 | 94.0795 | 95.9198 | 99.396 | 86.6597 | 70.7731 | 125.2665 | 575.9158 | 390.9025 | 103.7934 | 4.991 | 3.8603 | 0.79864 | 0.8355 |  | -0.00063 | 87.7038 | 84.1332 | 1.502 | 0.79719 | 0.00081 | 6.3549 | 4.8107
IAR | 1005-4 | IAR 1005-4 #2 | 1.1239 | 1803.8374 | 90.4785 | 25.9913 | 39.6883 | 191.2937 | 39.4207 | 89.1506 | 94.082 | 95.9662 | 99.3889 | 125.4497 | 69.87 | 123.8795 | 576.5066 | 389.6656 | 104.1405 | 5.009 | 3.9121 | 0.79741 | 0.8355 |  | -0.00063 | 87.3788 | 84.7621 | 1.5044 | 0.79576 | 0.00082 | 6.547 | 5
IAR | 1005-4 | IAR 1005-4 #2 | 1.1322 | 1803.8629 | 90.4555 | 26.0566 | 39.7637 | 191.239 | 39.4645 | 89.1853 | 94.0818 | 95.7968 | 99.403 | 109.6267 | 68.8803 | 122.1133 | 571.7391 | 390.6532 | 103.5867 | 5.0114 | 3.5893 | 0.79998 | 0.8355 |  | -0.00063 | 87.6716 | 83.9011 | 1.4989 | 0.79852 | 0.00081 | 6.1782 | 4.6366
IAR | 1005-4 | IAR 1005-4 #2 | 1.1405 | 1803.8739 | 90.7042 | 26.0547 | 39.8433 | 191.3909 | 39.5475 | 88.6704 | 94.0966 | 95.705 | 99.4019 | 84.6079 | 69.2992 | 124.3477 | 573.0331 | 392.2163 | 103.7804 | 5.0011 | 3.3566 | 0.80149 | 0.8355 |  | -0.00063 | 87.6976 | 84.2952 | 1.4977 | 0.80004 | 0.00081 | 5.9758 | 4.4371
IAR | 1005-4 | IAR 1005-4 #2 | 1.1489 | 1803.8475 | 90.4857 | 26.0342 | 39.9141 | 191.4254 | 39.6613 | 88.6273 | 94.0912 | 96.0164 | 99.3973 | 162.0527 | 70.2792 | 124.999 | 579.1155 | 390.4285 | 103.8804 | 4.9916 | 3.6322 | 0.79889 | 0.8355 |  | -0.00063 | 87.6648 | 83.9353 | 1.4964 | 0.79741 | 0.00081 | 6.3252 | 4.7814
IAR | 1005-4 | IAR 1005-4 #2 | 1.1572 | 1803.8971 | 90.6656 | 25.9973 | 39.9809 | 191.4438 | 39.6597 | 88.2291 | 94.1101 | 95.8432 | 99.3954 | 110.6233 | 71.2058 | 126.4664 | 571.7701 | 390.3373 | 103.8256 | 5.0033 | 3.9994 | 0.79845 | 0.8355 |  | -0.00063 | 87.7206 | 83.7978 | 1.5043 | 0.79701 | 0.00081 | 6.3791 | 4.8345
IAR | 1005-4 | IAR 1005-4 #2 | 1.1655 | 1803.8751 | 90.6532 | 26.0426 | 40.0591 | 191.5383 | 39.7504 | 88.4622 | 94.1271 | 95.973 | 99.391 | 146.8124 | 70.2823 | 130.0554 | 571.6271 | 390.6662 | 103.5161 | 4.9708 | 3.7503 | 0.79938 | 0.8355 |  | -0.00063 | 87.6214 | 83.7705 | 1.5023 | 0.79788 | 0.00081 | 6.2626 | 4.7197
IAR | 1005-4 | IAR 1005-4 #2 | 1.1739 | 1803.9268 | 90.5642 | 26.0784 | 40.1501 | 191.6441 | 39.825 | 89.3796 | 94.1455 | 96.085 | 99.3959 | 116.7684 | 69.2544 | 122.4804 | 578.4023 | 390.6427 | 103.9935 | 4.9953 | 3.5367 | 0.79822 | 0.8355 |  | -0.00063 | 87.7374 | 83.7153 | 1.5035 | 0.7968 | 0.00081 | 6.4077 | 4.8627
IAR | 1005-4 | IAR 1005-4 #2 | 1.1822 | 1803.8687 | 90.5753 | 26.1686 | 40.2239 | 191.6466 | 39.9407 | 88.7442 | 94.1679 | 95.7335 | 99.388 | 107.3915 | 70.2582 | 122.6353 | 572.2986 | 388.0186 | 104.1979 | 4.9936 | 3.8556 | 0.79447 | 0.8355 |  | -0.00063 | 87.7288 | 83.7274 | 1.5034 | 0.79304 | 0.00081 | 6.9119 | 5.3596
IAR | 1005-4 | IAR 1005-4 #2 | 1.1905 | 1803.9019 | 90.8086 | 26.1969 | 40.3039 | 191.7111 | 40.0305 | 88.4255 | 94.1966 | 95.8325 | 99.3987 | 95.2085 | 71.6615 | 124.3648 | 573.7668 | 390.7057 | 103.2424 | 5.0038 | 3.9793 | 0.79921 | 0.8355 |  | -0.00063 | 87.7361 | 83.8065 | 1.5036 | 0.79778 | 0.00081 | 6.2757 | 4.7326
IAR | 1005-4 | IAR 1005-4 #2 | 1.1989 | 1803.8724 | 90.7719 | 26.2302 | 40.3854 | 191.7347 | 40.0759 | 89.3394 | 94.2243 | 95.7118 | 99.4057 | 133.9113 | 71.2292 | 124.9407 | 577.3202 | 390.0701 | 103.4252 | 4.9753 | 3.5855 | 0.79757 | 0.8355 |  | -0.00063 | 87.7171 | 84.3683 | 1.5019 | 0.79613 | 0.00081 | 6.4973 | 4.9509
IAR | 1005-4 | IAR 1005-4 #2 | 1.2072 | 1802.2683 | 90.598 | 26.2944 | 40.4613 | 191.7506 | 40.1402 | 89.497 | 94.2427 | 96.0224 | 99.3978 | 104.971 | 69.3047 | 128.806 | 575.5261 | 389.7002 | 103.5055 | 5.0117 | 3.4375 | 0.79633 | 0.8355 |  | -0.00063 | 87.7866 | 84.4435 | 1.4955 | 0.79494 | 0.00082 | 6.6566 | 5.1079
IAR | 1005-4 | IAR 1005-4 #2 | 1.2155 | 1806.8998 | 90.6918 | 26.3551 | 40.5494 | 191.7597 | 40.2486 | 89.4209 | 94.2637 | 95.8598 | 99.3989 | 98.4441 | 68.8695 | 125.8476 | 573.9361 | 390.6025 | 103.0013 | 4.9951 | 3.6522 | 0.79411 | 0.8355 |  | -0.00063 | 87.8074 | 84.3354 | 1.5119 | 0.79273 | 0.00081 | 6.9546 | 5.4016
IAR | 1005-4 | IAR 1005-4 #2 | 1.2239 | 1805.4662 | 90.8134 | 26.3739 | 40.629 | 191.9538 | 40.3363 | 88.4768 | 94.2715 | 95.7695 | 99.3927 | 119.7113 | 70.3211 | 123.8056 | 574.3042 | 390.15 | 103.6995 | 4.9661 | 3.9497 | 0.79412 | 0.8355 |  | -0.00063 | 87.7634 | 83.9308 | 1.5037 | 0.79271 | 0.00081 | 6.9563 | 5.4033
IAR | 1005-4 | IAR 1005-4 #2 | 1.2322 | 1803.8968 | 91.0072 | 26.3868 | 40.7251 | 191.885 | 40.4181 | 88.8543 | 94.2782 | 95.8132 | 99.3944 | 108.9459 | 70.3396 | 126.373 | 577.1407 | 389.2236 | 103.3343 | 4.9765 | 3.7401 | 0.79438 | 0.8355 |  | -0.00063 | 87.8066 | 83.9049 | 1.5005 | 0.79299 | 0.00081 | 6.9184 | 5.3659
IAR | 1005-4 | IAR 1005-4 #2 | 1.2405 | 1803.826 | 90.655 | 26.3781 | 40.7937 | 191.8734 | 40.483 | 89.116 | 94.3023 | 95.7619 | 99.3968 | 76.829 | 70.6857 | 124.6744 | 575.5236 | 388.164 | 103.7569 | 4.9692 | 3.6886 | 0.79486 | 0.8355 |  | -0.00063 | 87.7982 | 84.3422 | 1.507 | 0.79347 | 0.00081 | 6.854 | 5.3025
IAR | 1005-4 | IAR 1005-4 #2 | 1.2489 | 1803.8981 | 90.7608 | 26.4353 | 40.8418 | 191.922 | 40.5404 | 89.8379 | 94.3071 | 95.8696 | 99.3879 | 144.1178 | 69.7952 | 125.1629 | 574.9295 | 388.3045 | 103.9937 | 4.9997 | 3.8308 | 0.795 | 0.8355 |  | -0.00063 | 87.8136 | 84.2847 | 1.5039 | 0.79363 | 0.00081 | 6.8333 | 5.2821
IAR | 1005-4 | IAR 1005-4 #2 | 1.2572 | 1803.867 | 90.9552 | 26.4817 | 40.8969 | 191.9069 | 40.5052 | 89.571 | 94.3377 | 96.0083 | 99.389 | 107.5675 | 68.8444 | 122.0781 | 571.6936 | 387.6743 | 103.2535 | 4.9338 | 3.5979 | 0.79518 | 0.8355 |  | -0.00063 | 87.8766 | 84.0473 | 1.502 | 0.79384 | 0.00081 | 6.8039 | 5.2532
IAR | 1005-4 | IAR 1005-4 #2 | 1.2655 | 1803.8985 | 90.981 | 26.5732 | 40.9031 | 192.0601 | 40.5142 | 89.1816 | 94.3439 | 95.6966 | 99.3884 | 91.2939 | 69.7973 | 124.6709 | 576.9477 | 389.8281 | 103.7138 | 4.971 | 3.5242 | 0.78997 | 0.8355 |  | -0.00063 | 87.94 | 83.8704 | 1.4989 | 0.78868 | 0.00081 | 7.5042 | 5.9433
IAR | 1005-4 | IAR 1005-4 #2 | 1.2739 | 1803.8815 | 90.8218 | 26.5534 | 40.9357 | 192.0662 | 40.5228 | 88.4517 | 94.3464 | 95.9497 | 99.3925 | 121.0875 | 70.2636 | 123.1445 | 575.2225 | 389.8701 | 103.9835 | 4.9562 | 3.6201 | 0.78563 | 0.8355 |  | -0.00063 | 87.9362 | 83.6705 | 1.5023 | 0.78433 | 0.00081 | 8.1011 | 6.5315
IAR | 1005-4 | IAR 1005-4 #2 | 1.2822 | 1804.0287 | 90.8888 | 26.553 | 40.9416 | 192.0479 | 40.513 | 89.7174 | 94.3535 | 95.9502 | 99.3869 | 107.972 | 70.251 | 126.3851 | 571.0907 | 388.5751 | 103.3843 | 4.9721 | 3.7812 | 0.79375 | 0.8355 |  | -0.00063 | 87.944 | 84.2394 | 1.5024 | 0.79246 | 0.00081 | 6.9911 | 5.4377
IAR | 1005-4 | IAR 1005-4 #2 | 1.2905 | 1803.8387 | 91.0941 | 26.5274 | 40.9213 | 192.0752 | 40.5049 | 89.5577 | 94.3473 | 95.9493 | 99.3826 | 78.5404 | 69.3158 | 126.3919 | 576.271 | 388.8534 | 103.4985 | 4.9858 | 3.7492 | 0.79285 | 0.8355 |  | -0.00063 | 87.9804 | 83.8547 | 1.5077 | 0.79157 | 0.00081 | 7.1103 | 5.5551
IAR | 1005-4 | IAR 1005-4 #2 | 1.2989 | 1805.4878 | 91.0808 | 26.5722 | 40.9039 | 192.0767 | 40.464 | 89.4467 | 94.3548 | 96.1509 | 99.3834 | 146.4139 | 69.8009 | 125.4784 | 576.5819 | 388.5087 | 103.5052 | 4.9484 | 3.7201 | 0.78899 | 0.8355 |  | -0.00063 | 87.9296 | 83.8256 | 1.4925 | 0.78769 | 0.00081 | 7.6392 | 6.0763
IAR | 1005-4 | IAR 1005-4 #2 | 1.3072 | 1803.8596 | 91.1786 | 26.5376 | 40.8498 | 191.9004 | 40.3679 | 89.691 | 94.3894 | 95.5815 | 99.3805 | 107.7981 | 70.7519 | 121.1948 | 571.3454 | 389.5652 | 103.0457 | 4.952 | 3.782 | 0.78982 | 0.8355 |  | -0.00063 | 87.9089 | 84.3257 | 1.5119 | 0.7885 | 0.00081 | 7.5281 | 5.9668
IAR | 1005-4 | IAR 1005-4 #2 | 1.3155 | 1802.257 | 90.8542 | 26.3985 | 40.823 | 191.936 | 40.3751 | 89.6107 | 94.4137 | 95.9564 | 99.3884 | 157.6826 | 70.3141 | 123.6119 | 574.3869 | 388.5758 | 103.4299 | 4.9353 | 3.9116 | 0.79129 | 0.8355 |  | -0.00063 | 87.9173 | 84.0937 | 1.511 | 0.78998 | 0.00081 | 7.3274 | 5.769
IAR | 1005-4 | IAR 1005-4 #2 | 1.3239 | 1803.8142 | 90.9112 | 26.3451 | 40.7892 | 191.9617 | 40.3199 | 88.3579 | 94.4097 | 95.6098 | 99.3882 | 119.9842 | 69.3255 | 124.7049 | 576.0726 | 388.2347 | 103.1933 | 4.9348 | 3.42 | 0.78706 | 0.8355 |  | -0.00063 | 87.9519 | 84.3375 | 1.4996 | 0.78577 | 0.00081 | 7.9021 | 6.3354
IAR | 1005-4 | IAR 1005-4 #2 | 1.3322 | 1803.8775 | 91.1416 | 26.3011 | 40.7142 | 191.9826 | 40.2638 | 89.5993 | 94.4128 | 96.031 | 99.3782 | 108.1516 | 70.3063 | 129.0998 | 570.7457 | 388.7495 | 103.6188 | 4.9324 | 3.597 | 0.78864 | 0.8355 |  | -0.00063 | 87.9856 | 84.0482 | 1.5011 | 0.78737 | 0.00081 | 7.6828 | 6.1193
IAR | 1005-4 | IAR 1005-4 #2 | 1.3405 | 1802.4244 | 90.8929 | 26.1784 | 40.6993 | 191.9022 | 40.2079 | 88.3852 | 94.4392 | 95.5423 | 99.3823 | 76.8693 | 70.3138 | 125.8065 | 574.3716 | 389.0581 | 103.1944 | 4.9306 | 3.8087 | 0.78688 | 0.8355 |  | -0.00063 | 87.9331 | 83.9451 | 1.5074 | 0.78557 | 0.00081 | 7.9294 | 6.3623
IAR | 1005-4 | IAR 1005-4 #2 | 1.3489 | 1803.8247 | 91.1472 | 26.0762 | 40.6309 | 191.8861 | 40.1591 | 89.5506 | 94.4564 | 95.7253 | 99.3814 | 141.3116 | 70.7763 | 126.0696 | 573.5692 | 388.8659 | 103.5243 | 4.9541 | 3.9133 | 0.78788 | 0.8355 |  | -0.00063 | 87.957 | 83.6754 | 1.5013 | 0.78659 | 0.00081 | 7.7895 | 6.2244
IAR | 1005-4 | IAR 1005-4 #2 | 1.3572 | 1803.9152 | 91.0951 | 25.986 | 40.5947 | 191.9086 | 40.0862 | 88.9313 | 94.4747 | 96.0048 | 99.3768 | 108.6452 | 69.8045 | 125.9148 | 572.6793 | 387.237 | 103.4063 | 4.9222 | 3.5754 | 0.78355 | 0.8355 |  | -0.00063 | 87.9478 | 83.5125 | 1.5011 | 0.78226 | 0.00081 | 8.3871 | 6.8133
IAR | 1005-4 | IAR 1005-4 #2 | 1.3655 | 1803.908 | 90.982 | 25.9399 | 40.5506 | 191.8859 | 40.0876 | 88.5928 | 94.497 | 95.7606 | 99.3848 | 91.598 | 69.8077 | 122.1086 | 574.1397 | 386.7636 | 104.4595 | 4.9528 | 3.6598 | 0.78713 | 0.8355 |  | -0.00063 | 87.9588 | 83.8521 | 1.505 | 0.78585 | 0.00081 | 7.8918 | 6.3252
IAR | 1005-4 | IAR 1005-4 #2 | 1.3739 | 1803.8523 | 91.0408 | 25.8705 | 40.5056 | 191.7148 | 40.0464 | 88.3636 | 94.4866 | 96.0165 | 99.373 | 126.8889 | 71.6927 | 128.0633 | 573.6979 | 388.397 | 103.8945 | 4.9384 | 4.0556 | 0.78332 | 0.8355 |  | -0.00063 | 87.9219 | 84.3027 | 1.4906 | 0.78201 | 0.00081 | 8.421 | 6.8468
IAR | 1005-4 | IAR 1005-4 #2 | 1.3822 | 1803.8815 | 90.9844 | 25.8864 | 40.4618 | 191.7236 | 39.9888 | 88.642 | 94.4825 | 95.6386 | 99.3695 | 111.5925 | 70.3102 | 123.3735 | 572.1547 | 387.101 | 103.0761 | 4.942 | 3.5347 | 0.78952 | 0.8355 |  | -0.00063 | 87.9606 | 83.953 | 1.4998 | 0.78823 | 0.00081 | 7.565 | 6.0032
IAR | 1005-4 | IAR 1005-4 #2 | 1.3905 | 1805.4689 | 90.9653 | 25.7656 | 40.4068 | 191.6323 | 39.9656 | 88.7351 | 94.4825 | 95.9955 | 99.3756 | 79.6862 | 69.3595 | 124.0384 | 574.4623 | 387.376 | 103.5443 | 4.9727 | 3.4013 | 0.78548 | 0.8355 |  | -0.00063 | 87.9719 | 84.1287 | 1.5006 | 0.7842 | 0.00081 | 8.1182 | 6.5484
IAR | 1005-4 | IAR 1005-4 #2 | 1.3989 | 1803.848 | 90.9685 | 25.7924 | 40.3626 | 191.5356 | 39.9341 | 88.6383 | 94.4682 | 95.8528 | 99.3714 | 155.4804 | 69.3552 | 126.6508 | 573.4679 | 386.3717 | 103.5845 | 4.9736 | 3.7579 | 0.78328 | 0.8355 |  | -0.00063 | 88.0068 | 83.8944 | 1.5015 | 0.78203 | 0.00081 | 8.4194 | 6.8452
IAR | 1005-4 | IAR 1005-4 #2 | 1.4072 | 1803.9425 | 91.0243 | 25.7945 | 40.3314 | 191.4857 | 39.8043 | 88.8876 | 94.4589 | 95.7688 | 99.3798 | 112.4531 | 70.7378 | 125.7399 | 574.3946 | 386.4093 | 103.7171 | 4.9569 | 3.8579 | 0.7863 | 0.8355 |  | -0.00063 | 87.9137 | 84.289 | 1.5055 | 0.78499 | 0.00081 | 8.0099 | 6.4416
IAR | 1005-4 | IAR 1005-4 #2 | 1.4155 | 1805.4486 | 91.104 | 25.6748 | 40.3009 | 191.4272 | 39.8466 | 89.2632 | 94.4823 | 96.127 | 99.3731 | 148.2101 | 70.7547 | 125.4764 | 573.7446 | 386.6651 | 103.2011 | 4.9543 | 3.7521 | 0.78605 | 0.8355 |  | -0.00063 | 87.9728 | 84.1278 | 1.5018 | 0.78477 | 0.00081 | 8.0395 | 6.4708
IAR | 1005-4 | IAR 1005-4 #2 | 1.4239 | 1805.4933 | 91.0349 | 25.6204 | 40.257 | 191.3993 | 39.8207 | 89.2702 | 94.485 | 95.7286 | 99.3781 | 115.9508 | 69.3676 | 122.5133 | 573.231 | 388.6673 | 103.2609 | 4.9724 | 3.6426 | 0.78277 | 0.8355 |  | -0.00063 | 87.9109 | 84.5867 | 1.4943 | 0.78146 | 0.00082 | 8.4988 | 6.9234
IAR | 1005-4 | IAR 1005-4 #2 | 1.4322 | 1805.4786 | 90.9037 | 25.6131 | 40.2257 | 191.3681 | 39.7787 | 89.3283 | 94.4722 | 96.0329 | 99.3713 | 111.4304 | 68.8405 | 125.2849 | 572.4139 | 387.3814 | 103.2727 | 4.9581 | 3.8148 | 0.78289 | 0.8355 |  | -0.00063 | 87.9711 | 83.9686 | 1.4951 | 0.78162 | 0.00081 | 8.4764 | 6.9013
IAR | 1005-4 | IAR 1005-4 #2 | 1.4405 | 1802.2756 | 90.9894 | 25.5057 | 40.1815 | 191.256 | 39.7446 | 89.3357 | 94.4453 | 95.7497 | 99.3801 | 79.0273 | 70.281 | 124.6667 | 578.6035 | 389.1701 | 103.8386 | 4.9454 | 3.7041 | 0.78114 | 0.8355 |  | -0.00063 | 87.9304 | 83.7404 | 1.5053 | 0.77983 | 0.00081 | 8.7249 | 7.1462
IAR | 1005-4 | IAR 1005-4 #2 | 1.4489 | 1805.4484 | 91.1777 | 25.4101 | 40.1659 | 191.1428 | 39.6862 | 89.2288 | 94.4195 | 95.7676 | 99.3732 | 136.4858 | 70.7841 | 129.5784 | 573.9412 | 388.1881 | 103.5391 | 4.9989 | 3.5584 | 0.78216 | 0.8355 |  | -0.00063 | 87.9057 | 84.2581 | 1.5037 | 0.78085 | 0.00081 | 8.5836 | 7.007
IAR | 1005-4 | IAR 1005-4 #2 | 1.4572 | 1803.871 | 91.0435 | 25.3401 | 40.1279 | 191.1269 | 39.6397 | 89.2444 | 94.4374 | 96.0242 | 99.368 | 102.8701 | 70.7612 | 129.0009 | 571.0074 | 386.1033 | 103.9965 | 4.9963 | 3.5719 | 0.78429 | 0.8355 |  | -0.00063 | 87.911 | 83.7327 | 1.5025 | 0.78297 | 0.00081 | 8.2886 | 6.7163
IAR | 1005-4 | IAR 1005-4 #2 | 1.4655 | 1805.4573 | 90.8553 | 25.301 | 40.0884 | 191.0534 | 39.6418 | 89.4353 | 94.4416 | 95.6526 | 99.3667 | 139.3162 | 69.7889 | 126.2797 | 577.9151 | 386.6803 | 103.5288 | 4.9891 | 3.7601 | 0.77978 | 0.8355 |  | -0.00063 | 87.9299 | 84.0116 | 1.5076 | 0.77848 | 0.00081 | 8.9141 | 7.3327
IAR | 1005-4 | IAR 1005-4 #2 | 1.4739 | 1804.0418 | 90.9546 | 25.2463 | 40.0546 | 191.0118 | 39.5962 | 89.2215 | 94.425 | 96.0717 | 99.3716 | 113.2495 | 69.3402 | 120.7618 | 574.2967 | 387.671 | 103.4091 | 5.0073 | 3.6609 | 0.78153 | 0.8355 |  | -0.00063 | 87.9005 | 84.0974 | 1.5067 | 0.78021 | 0.00081 | 8.6725 | 7.0946
IAR | 1005-4 | IAR 1005-4 #2 | 1.4822 | 1803.8839 | 90.8829 | 25.109 | 40.0416 | 190.8735 | 39.5747 | 89.0436 | 94.3895 | 95.899 | 99.3627 | 107.2894 | 70.7631 | 125.4389 | 572.1666 | 386.7863 | 104.2524 | 5.0116 | 3.7231 | 0.78283 | 0.8355 |  | -0.00063 | 87.8836 | 84.2401 | 1.5105 | 0.7815 | 0.00081 | 8.4931 | 6.9178
IAR | 1005-4 | IAR 1005-4 #2 | 1.4905 | 1803.859 | 90.8249 | 25.0982 | 40.003 | 190.8678 | 39.5949 | 89.2552 | 94.3851 | 95.8042 | 99.3735 | 122.6873 | 71.2686 | 124.7395 | 576.3429 | 387.3662 | 103.8347 | 4.9948 | 3.885 | 0.78318 | 0.8355 |  | -0.00063 | 87.8797 | 84.1774 | 1.5025 | 0.78184 | 0.00081 | 8.4449 | 6.8703
IAR | 1005-4 | IAR 1005-4 #2 | 1.4989 | 1805.4599 | 90.9267 | 25.0958 | 39.9772 | 190.8199 | 39.5124 | 88.423 | 94.3636 | 96.0462 | 99.3754 | 128.0355 | 70.275 | 127.1811 | 577.4396 | 388.1482 | 103.672 | 4.9906 | 3.9341 | 0.78412 | 0.8355 |  | -0.00063 | 87.8503 | 84.1125 | 1.5074 | 0.78277 | 0.00081 | 8.3163 | 6.7436
IAR | 1005-4 | IAR 1005-4 #2 | 1.5072 | 1804.184 | 90.8327 | 25.0861 | 39.9442 | 190.7447 | 39.5055 | 89.2685 | 94.362 | 96.0336 | 99.3681 | 87.4158 | 69.8415 | 122.1363 | 571.9968 | 387.1557 | 103.4853 | 4.992 | 3.6404 | 0.78029 | 0.8355 |  | -0.00063 | 87.8065 | 84.2036 | 1.4961 | 0.77891 | 0.00081 | 8.854 | 7.2735
IAR | 1005-4 | IAR 1005-4 #2 | 1.5155 | 1803.9099 | 90.8486 | 25.1581 | 39.9192 | 190.651 | 39.5215 | 88.8396 | 94.3511 | 95.7472 | 99.372 | 132.2168 | 70.3004 | 124.0273 | 574.2965 | 387.8176 | 103.5672 | 5.0023 | 3.5492 | 0.78481 | 0.8355 |  | -0.00063 | 87.8225 | 84.3392 | 1.5021 | 0.78344 | 0.00081 | 8.2237 | 6.6523
IAR | 1005-4 | IAR 1005-4 #2 | 1.5239 | 1803.8626 | 90.8338 | 25.1916 | 39.8931 | 190.6711 | 39.4787 | 88.4961 | 94.3549 | 96.1015 | 99.3713 | 108.8095 | 70.7588 | 126.2237 | 574.7159 | 388.672 | 103.2267 | 4.9804 | 3.7635 | 0.7792 | 0.8355 |  | -0.00063 | 87.8281 | 83.8274 | 1.4988 | 0.77783 | 0.00081 | 9.0044 | 7.4217
IAR | 1005-4 | IAR 1005-4 #2 | 1.5322 | 1805.5616 | 90.8354 | 25.3047 | 39.8682 | 190.6389 | 39.4689 | 88.3055 | 94.3773 | 95.8239 | 99.3717 | 105.782 | 70.3174 | 126.271 | 576.3363 | 388.9761 | 103.4944 | 4.999 | 3.8177 | 0.78273 | 0.8355 |  | -0.00063 | 87.7608 | 84.3245 | 1.5018 | 0.78132 | 0.00081 | 8.5171 | 6.9414
IAR | 1005-4 | IAR 1005-4 #2 | 1.5405 | 1803.8402 | 90.7771 | 25.2067 | 39.8619 | 190.5789 | 39.4569 | 88.3123 | 94.3698 | 95.7642 | 99.3729 | 191.4795 | 68.8856 | 126.7344 | 574.6601 | 388.2837 | 103.0948 | 4.9811 | 3.7675 | 0.78166 | 0.8355 |  | -0.00063 | 87.7498 | 84.0169 | 1.5045 | 0.78024 | 0.00081 | 8.6682 | 7.0904
IAR | 1005-4 | IAR 1005-4 #2 | 1.5489 | 1803.8697 | 90.8196 | 25.1587 | 39.8227 | 190.6008 | 39.3899 | 88.218 | 94.3114 | 96.0584 | 99.3696 | 125.296 | 70.2948 | 125.5781 | 573.0897 | 388.1311 | 103.4474 | 5.0302 | 3.6829 | 0.77706 | 0.8355 |  | -0.00063 | 87.7115 | 83.829 | 1.4978 | 0.77561 | 0.00081 | 9.3168 | 7.7296
IAR | 1005-4 | IAR 1005-4 #2 | 1.5572 | 1802.2765 | 90.6076 | 25.2777 | 39.786 | 190.5081 | 39.3521 | 89.2902 | 94.2988 | 95.6556 | 99.3649 | 97.2391 | 70.7781 | 121.4903 | 574.4623 | 388.8679 | 103.2263 | 4.9886 | 3.8073 | 0.77716 | 0.8355 |  | -0.00063 | 87.7008 | 83.9517 | 1.4918 | 0.77571 | 0.00081 | 9.3035 | 7.7165
IAR | 1005-4 | IAR 1005-4 #2 | 1.5655 | 1803.8574 | 90.7031 | 25.2532 | 39.7512 | 190.6453 | 39.3621 | 88.2774 | 94.277 | 96.1824 | 99.3685 | 140.8898 | 71.2704 | 121.3011 | 574.0664 | 388.6624 | 103.3794 | 5.0118 | 3.987 | 0.777 | 0.8355 |  | -0.00063 | 87.7377 | 83.4192 | 1.5085 | 0.77558 | 0.00081 | 9.322 | 7.7347
IAR | 1005-4 | IAR 1005-4 #2 | 1.5739 | 1802.3372 | 90.5739 | 25.2221 | 39.7312 | 190.5472 | 39.3202 | 89.2832 | 94.2642 | 95.847 | 99.3659 | 112.339 | 69.3674 | 123.3805 | 573.5877 | 387.6011 | 103.9541 | 4.9997 | 3.6399 | 0.77883 | 0.8355 |  | -0.00063 | 87.7419 | 84.1124 | 1.5102 | 0.77741 | 0.00081 | 9.0645 | 7.4809
IAR | 1005-4 | IAR 1005-4 #2 | 1.5822 | 1804.027 | 90.7659 | 25.1759 | 39.7107 | 190.4957 | 39.3197 | 88.0482 | 94.2595 | 95.5598 | 99.3626 | 107.2003 | 70.273 | 124.6236 | 572.457 | 390.2411 | 103.8689 | 5.03 | 3.4864 | 0.77809 | 0.8355 |  | -0.00063 | 87.6737 | 83.783 | 1.4942 | 0.77662 | 0.00081 | 9.1747 | 7.5895
IAR | 1005-4 | IAR 1005-4 #2 | 1.5905 | 1803.9171 | 90.6144 | 25.3278 | 39.6712 | 190.579 | 39.3192 | 88.1616 | 94.2567 | 96.1716 | 99.3731 | 93.7954 | 70.2772 | 125.1274 | 578.4869 | 388.0966 | 103.8761 | 4.9962 | 3.7435 | 0.7791 | 0.8355 |  | -0.00063 | 87.6404 | 83.9882 | 1.5002 | 0.77762 | 0.00081 | 9.0348 | 7.4517
IAR | 1005-4 | IAR 1005-4 #2 | 1.5989 | 1803.813 | 90.4379 | 25.2011 | 39.6654 | 190.5509 | 39.2628 | 89.124 | 94.2554 | 95.6338 | 99.3695 | 133.4108 | 70.7315 | 125.7625 | 575.2064 | 388.5319 | 104.1209 | 4.9929 | 3.9013 | 0.77486 | 0.8355 |  | -0.00063 | 87.7062 | 83.9807 | 1.4933 | 0.77341 | 0.00081 | 9.6282 | 8.0364
IAR | 1005-4 | IAR 1005-4 #2 | 1.6072 | 1803.8401 | 90.5177 | 25.1127 | 39.6464 | 190.5105 | 39.2266 | 88.6878 | 94.2343 | 96.0439 | 99.3716 | 85.0105 | 69.3756 | 122.3348 | 570.4042 | 388.8126 | 103.4552 | 5.0268 | 3.7807 | 0.77957 | 0.8355 |  | -0.00063 | 87.6808 | 84.051 | 1.5045 | 0.7781 | 0.00081 | 8.9666 | 7.3844
IAR | 1005-4 | IAR 1005-4 #2 | 1.6155 | 1803.8986 | 90.5132 | 25.1301 | 39.6375 | 190.4333 | 39.2449 | 89.1099 | 94.2115 | 95.7826 | 99.3646 | 129.0601 | 69.7633 | 125.6643 | 577.6163 | 387.7458 | 103.8947 | 5.0394 | 3.6341 | 0.77906 | 0.8355 |  | -0.00063 | 87.6615 | 84.0691 | 1.4957 | 0.77759 | 0.00081 | 9.0386 | 7.4554
IAR | 1005-4 | IAR 1005-4 #2 | 1.6239 | 1805.4364 | 90.6827 | 25.0766 | 39.6242 | 190.4814 | 39.2191 | 87.9848 | 94.2134 | 95.8147 | 99.3495 | 110.1467 | 70.2901 | 125.4852 | 574.8718 | 386.9723 | 103.8498 | 5.0429 | 3.9102 | 0.77992 | 0.8355 |  | -0.00063 | 87.6666 | 84.0752 | 1.5006 | 0.77845 | 0.00081 | 8.9183 | 7.3369
IAR | 1005-4 | IAR 1005-4 #2 | 1.6322 | 1807.051 | 90.4513 | 25.0806 | 39.5984 | 190.4996 | 39.2106 | 89.0858 | 94.2502 | 95.9989 | 99.3609 | 108.1415 | 70.8132 | 123.7181 | 571.444 | 387.2074 | 103.6756 | 5.0113 | 3.9449 | 0.78002 | 0.8355 |  | -0.00063 | 87.6564 | 84.276 | 1.5056 | 0.77854 | 0.00081 | 8.9051 | 7.3239
IAR | 1005-4 | IAR 1005-4 #2 | 1.6405 | 1805.4565 | 90.5616 | 25.2387 | 39.5803 | 190.4377 | 39.2114 | 88.1137 | 94.2355 | 95.6405 | 99.3691 | 188.6908 | 69.3692 | 124.2538 | 575.7263 | 387.5203 | 103.5854 | 5.0583 | 3.4911 | 0.7742 | 0.8355 |  | -0.00063 | 87.6651 | 83.8303 | 1.4938 | 0.77273 | 0.00081 | 9.7247 | 8.1315
IAR | 1005-4 | IAR 1005-4 #2 | 1.6489 | 1805.3418 | 90.3751 | 25.3148 | 39.5726 | 190.4703 | 39.1527 | 88.7928 | 94.2377 | 96.0225 | 99.3717 | 125.2087 | 69.7659 | 123.5734 | 576.763 | 388.3884 | 103.3865 | 5.03 | 3.541 | 0.77567 | 0.8355 |  | -0.00063 | 87.6677 | 83.598 | 1.5037 | 0.7742 | 0.00081 | 9.516 | 7.9259
IAR | 1005-4 | IAR 1005-4 #2 | 1.6572 | 1803.9106 | 90.4622 | 25.3812 | 39.5403 | 190.4297 | 39.1495 | 88.1967 | 94.1962 | 95.9324 | 99.3562 | 79.0493 | 71.1529 | 125.6795 | 571.3371 | 386.5976 | 103.5969 | 5.0419 | 3.9622 | 0.77541 | 0.8355 |  | -0.00063 | 87.6516 | 83.7899 | 1.5014 | 0.77393 | 0.00081 | 9.5543 | 7.9636
IAR | 1005-4 | IAR 1005-4 #2 | 1.6655 | 1805.4773 | 90.5416 | 25.3946 | 39.5196 | 190.4521 | 39.1538 | 88.9727 | 94.2009 | 95.898 | 99.3655 | 122.3719 | 70.7403 | 124.8732 | 575.0779 | 387.5513 | 103.4758 | 5.0844 | 3.8755 | 0.77456 | 0.8355 |  | -0.00063 | 87.6023 | 84.3065 | 1.4952 | 0.77305 | 0.00081 | 9.6793 | 8.0868
IAR | 1005-4 | IAR 1005-4 #2 | 1.6739 | 1802.2863 | 90.7248 | 25.4482 | 39.5074 | 190.4769 | 39.0925 | 88.5898 | 94.2044 | 96.1479 | 99.3723 | 111.0107 | 70.7213 | 124.8851 | 577.4279 | 388.4872 | 103.4333 | 5.029 | 3.6898 | 0.77495 | 0.8355 |  | -0.00063 | 87.6082 | 84.2508 | 1.5004 | 0.77344 | 0.00081 | 9.6239 | 8.0322
IAR | 1005-4 | IAR 1005-4 #2 | 1.6822 | 1803.8799 | 90.324 | 25.4878 | 39.4764 | 190.4042 | 39.1115 | 88.8574 | 94.194 | 95.6695 | 99.3727 | 90.2928 | 68.835 | 120.6757 | 575.8483 | 384.9362 | 103.5722 | 5.0446 | 3.6135 | 0.77625 | 0.8355 |  | -0.00063 | 87.5556 | 84.1352 | 1.498 | 0.77471 | 0.00081 | 9.445 | 7.8559
IAR | 1005-4 | IAR 1005-4 #2 | 1.6905 | 1802.3082 | 90.3057 | 25.5439 | 39.4442 | 190.3647 | 39.1312 | 88.3921 | 94.1676 | 96.177 | 99.3612 | 177.4979 | 69.7302 | 122.8698 | 574.1017 | 387.4277 | 103.8064 | 5.0699 | 3.9287 | 0.77598 | 0.8355 |  | -0.00063 | 87.5752 | 83.7784 | 1.5068 | 0.77445 | 0.00081 | 9.4806 | 7.891
IAR | 1005-4 | IAR 1005-4 #2 | 1.6989 | 1803.9136 | 90.409 | 25.5668 | 39.4217 | 190.3512 | 39.0234 | 89.1386 | 94.1598 | 95.7655 | 99.3719 | 118.2702 | 70.3149 | 123.8372 | 576.4601 | 388.4829 | 103.5091 | 5.0593 | 3.64 | 0.77288 | 0.8355 |  | -0.00063 | 87.5719 | 84.08 | 1.5005 | 0.77135 | 0.00081 | 9.9219 | 8.3259
IAR | 1005-4 | IAR 1005-4 #2 | 1.7072 | 1803.8857 | 90.2946 | 25.6062 | 39.4244 | 190.2967 | 39.0382 | 88.5522 | 94.151 | 95.5692 | 99.3659 | 81.2821 | 70.7168 | 124.6051 | 576.0882 | 389.2138 | 103.8272 | 5.039 | 3.5155 | 0.77801 | 0.8355 |  | -0.00063 | 87.5784 | 84.2917 | 1.5013 | 0.77648 | 0.00081 | 9.1942 | 7.6087
IAR | 1005-4 | IAR 1005-4 #2 | 1.7155 | 1803.8658 | 90.2446 | 25.6637 | 39.4149 | 190.2946 | 39.0519 | 88.4178 | 94.1517 | 96.073 | 99.3633 | 122.1386 | 69.7884 | 124.6783 | 574.7823 | 388.7784 | 103.959 | 5.0422 | 3.6941 | 0.77386 | 0.8355 |  | -0.00063 | 87.5632 | 84.2604 | 1.4907 | 0.77232 | 0.00081 | 9.7832 | 8.1892
IAR | 1005-4 | IAR 1005-4 #2 | 1.7239 | 1802.306 | 90.2579 | 25.7172 | 39.3856 | 190.2422 | 39.0232 | 88.488 | 94.1423 | 95.7701 | 99.3698 | 107.5231 | 69.3055 | 124.6673 | 574.145 | 387.3994 | 103.8164 | 5.0292 | 3.7166 | 0.7731 | 0.8355 |  | -0.00063 | 87.5515 | 83.9246 | 1.4997 | 0.77156 | 0.00081 | 9.8917 | 8.2962
IAR | 1005-4 | IAR 1005-4 #2 | 1.7322 | 1803.9089 | 90.4954 | 25.799 | 39.3681 | 190.2135 | 39.0352 | 88.9023 | 94.122 | 96.1336 | 99.3652 | 84.6611 | 69.7922 | 120.6602 | 577.168 | 386.9826 | 103.397 | 5.0345 | 3.7319 | 0.77268 | 0.8355 |  | -0.00063 | 87.5773 | 84.0869 | 1.5051 | 0.77116 | 0.00081 | 9.9493 | 8.3528
IAR | 1005-4 | IAR 1005-4 #2 | 1.7405 | 1805.4856 | 90.427 | 25.8338 | 39.3751 | 190.2539 | 39.0374 | 88.2075 | 94.1378 | 95.5922 | 99.3664 | 172.5635 | 69.8117 | 120.912 | 574.8038 | 385.5685 | 103.6993 | 5.0454 | 3.6407 | 0.77172 | 0.8355 |  | -0.00063 | 87.5817 | 84.0871 | 1.5009 | 0.7702 | 0.00081 | 10.086 | 8.4876
IAR | 1005-4 | IAR 1005-4 #2 | 1.7489 | 1803.9502 | 90.4443 | 25.8001 | 39.3851 | 190.3357 | 38.9783 | 89.0994 | 94.1282 | 96.0481 | 99.3678 | 117.4887 | 68.8772 | 128.5826 | 574.5217 | 387.2425 | 103.6558 | 5.0377 | 3.7782 | 0.77245 | 0.8355 |  | -0.00063 | 87.617 | 84.0455 | 1.4968 | 0.77095 | 0.00081 | 9.9786 | 8.3817
IAR | 1005-4 | IAR 1005-4 #2 | 1.7572 | 1807.033 | 90.4295 | 25.8757 | 39.374 | 190.314 | 39.0114 | 88.8084 | 94.1259 | 96.0693 | 99.3689 | 91.145 | 68.8924 | 123.6071 | 576.6126 | 385.7849 | 103.6769 | 5.0006 | 3.7083 | 0.77422 | 0.8355 |  | -0.00063 | 87.5424 | 83.7837 | 1.5024 | 0.77268 | 0.00081 | 9.7328 | 8.1395
IAR | 1005-4 | IAR 1005-4 #2 | 1.7655 | 1803.866 | 90.3232 | 25.8516 | 39.3795 | 190.2872 | 39.056 | 88.3369 | 94.1167 | 95.7626 | 99.3674 | 122.7378 | 70.2468 | 124.1269 | 575.7221 | 386.9954 | 103.3022 | 5.0055 | 3.5358 | 0.77538 | 0.8355 |  | -0.00063 | 87.5705 | 84.1936 | 1.5027 | 0.77385 | 0.00081 | 9.5659 | 7.975
IAR | 1005-4 | IAR 1005-4 #2 | 1.7739 | 1803.9093 | 90.2835 | 25.8977 | 39.4111 | 190.2507 | 39.0857 | 88.0618 | 94.1226 | 95.9395 | 99.3648 | 104.5476 | 70.229 | 125.95 | 571.5833 | 387.3086 | 103.6694 | 5.0272 | 3.6408 | 0.77544 | 0.8355 |  | -0.00063 | 87.5643 | 83.8266 | 1.5066 | 0.7739 | 0.00081 | 9.5585 | 7.9678
IAR | 1005-4 | IAR 1005-4 #2 | 1.7822 | 1802.2668 | 90.2877 | 25.9394 | 39.4609 | 190.266 | 39.1541 | 88.3853 | 94.1093 | 95.7315 | 99.3721 | 80.5983 | 70.2893 | 125.8936 | 576.2692 | 386.2353 | 103.7121 | 5.0339 | 3.8959 | 0.76997 | 0.8355 |  | -0.00063 | 87.6369 | 84.0734 | 1.4981 | 0.76848 | 0.00081 | 10.3331 | 8.7311
IAR | 1005-4 | IAR 1005-4 #2 | 1.7905 | 1803.8998 | 90.5187 | 25.9501 | 39.5137 | 190.3566 | 39.2576 | 89.1094 | 94.1288 | 95.834 | 99.3704 | 164.2773 | 68.8557 | 128.956 | 576.8139 | 385.8482 | 103.7602 | 5.0189 | 3.625 | 0.76958 | 0.8355 |  | -0.00063 | 87.6263 | 83.8521 | 1.498 | 0.76809 | 0.00081 | 10.3893 | 8.7864
IAR | 1005-4 | IAR 1005-4 #2 | 1.7989 | 1803.8619 | 90.3352 | 26.0085 | 39.58 | 190.4331 | 39.2578 | 88.8845 | 94.1315 | 95.6688 | 99.3752 | 113.1425 | 68.3832 | 122.9215 | 571.0794 | 387.3267 | 103.6414 | 5.0257 | 3.5066 | 0.77433 | 0.8355 |  | -0.00063 | 87.6359 | 84.0419 | 1.5048 | 0.77284 | 0.00081 | 9.7099 | 8.117
IAR | 1005-4 | IAR 1005-4 #2 | 1.8072 | 1803.8034 | 90.3716 | 26.0599 | 39.638 | 190.4389 | 39.3412 | 87.9683 | 94.1569 | 96.1912 | 99.3667 | 125.6635 | 70.2491 | 120.2899 | 574.0831 | 385.9995 | 103.7964 | 5.0128 | 4.0097 | 0.77567 | 0.8355 |  | -0.00063 | 87.6463 | 84.1283 | 1.5024 | 0.77419 | 0.00081 | 9.518 | 7.9278
IAR | 1005-4 | IAR 1005-4 #2 | 1.8155 | 1802.3844 | 90.5654 | 26.0969 | 39.7242 | 190.4349 | 39.4259 | 88.629 | 94.1737 | 95.8645 | 99.3665 | 110.4111 | 69.8355 | 122.7872 | 576.7985 | 387.0502 | 103.4961 | 5.0226 | 3.6019 | 0.7757 | 0.8355 |  | -0.00063 | 87.6415 | 84.1023 | 1.5053 | 0.77422 | 0.00081 | 9.5144 | 7.9243
IAR | 1005-4 | IAR 1005-4 #2 | 1.8239 | 1803.9267 | 90.3769 | 26.0778 | 39.794 | 190.4451 | 39.4988 | 87.9263 | 94.1616 | 95.7303 | 99.369 | 103.0886 | 68.3838 | 124.0542 | 571.6224 | 385.4639 | 103.5659 | 5.0271 | 3.3873 | 0.77284 | 0.8355 |  | -0.00063 | 87.6821 | 83.5608 | 1.5033 | 0.77138 | 0.00081 | 9.9167 | 8.3208
IAR | 1005-4 | IAR 1005-4 #2 | 1.8322 | 1803.8754 | 90.4464 | 26.1192 | 39.8612 | 190.5329 | 39.5736 | 89.0681 | 94.1898 | 96.1557 | 99.3622 | 71.5872 | 68.3434 | 125.5025 | 574.461 | 386.8737 | 103.9925 | 5.0202 | 3.4727 | 0.77354 | 0.8355 |  | -0.00063 | 87.6824 | 84.0893 | 1.5049 | 0.77208 | 0.00081 | 9.8174 | 8.2229
IAR | 1005-4 | IAR 1005-4 #2 | 1.8405 | 1802.234 | 90.6601 | 26.0343 | 39.9296 | 190.5773 | 39.6741 | 89.2319 | 94.2072 | 95.6265 | 99.3557 | 151.2862 | 69.8329 | 125.4751 | 578.0574 | 386.8523 | 103.8299 | 4.9851 | 3.8563 | 0.77238 | 0.8355 |  | -0.00063 | 87.6517 | 84.3523 | 1.4924 | 0.7709 | 0.00081 | 9.9854 | 8.3884
IAR | 1005-4 | IAR 1005-4 #2 | 1.8489 | 1803.7565 | 90.4766 | 26.1075 | 40.0033 | 190.6211 | 39.6937 | 88.505 | 94.2344 | 95.9873 | 99.3563 | 114.5498 | 70.2618 | 122.1469 | 571.7979 | 385.3803 | 103.9576 | 4.9999 | 3.8476 | 0.76997 | 0.8355 |  | -0.00063 | 87.7139 | 83.9956 | 1.4942 | 0.76853 | 0.00081 | 10.325 | 8.7231
IAR | 1005-4 | IAR 1005-4 #2 | 1.8572 | 1803.9319 | 90.5197 | 26.1979 | 40.0986 | 190.6279 | 39.7868 | 88.7913 | 94.245 | 95.9025 | 99.3574 | 145.8253 | 69.8198 | 126.1736 | 573.7563 | 387.3636 | 103.7208 | 5.0268 | 3.6571 | 0.76973 | 0.8355 |  | -0.00063 | 87.7275 | 84.2289 | 1.4975 | 0.76829 | 0.00081 | 10.3595 | 8.7571
IAR | 1005-4 | IAR 1005-4 #2 | 1.8655 | 1805.4689 | 90.6988 | 26.2265 | 40.1656 | 190.6655 | 39.8703 | 89.4123 | 94.2522 | 95.8636 | 99.3583 | 121.0192 | 69.3424 | 124.8752 | 573.7867 | 386.8264 | 103.4829 | 5.0151 | 3.6698 | 0.76925 | 0.8355 |  | -0.00063 | 87.7594 | 83.4998 | 1.5147 | 0.76784 | 0.00081 | 10.425 | 8.8217
IAR | 1005-4 | IAR 1005-4 #2 | 1.8739 | 1803.8466 | 90.5788 | 26.2466 | 40.2539 | 190.7813 | 39.9511 | 88.1038 | 94.2741 | 95.9755 | 99.3546 | 103.8951 | 69.8275 | 123.4352 | 574.4633 | 385.5264 | 103.6219 | 5.0084 | 3.7744 | 0.77098 | 0.8355 |  | -0.00063 | 87.7772 | 83.9522 | 1.5035 | 0.76958 | 0.00081 | 10.1754 | 8.5757
IAR | 1005-4 | IAR 1005-4 #2 | 1.8822 | 1803.8318 | 90.6118 | 26.3 | 40.3744 | 190.7699 | 40.0678 | 88.5811 | 94.299 | 95.6253 | 99.3649 | 72.2338 | 70.2732 | 123.0392 | 573.5398 | 385.2717 | 103.3438 | 4.9892 | 3.5734 | 0.77398 | 0.8355 |  | -0.00063 | 87.7719 | 83.7908 | 1.507 | 0.77257 | 0.00081 | 9.7472 | 8.1538
IAR | 1005-4 | IAR 1005-4 #2 | 1.8905 | 1803.9216 | 90.7455 | 26.3016 | 40.458 | 190.7913 | 40.1631 | 89.2433 | 94.3107 | 96.0883 | 99.3657 | 145.9136 | 71.2595 | 124.7881 | 574.5228 | 386.6347 | 103.8116 | 4.9806 | 3.6526 | 0.76878 | 0.8355 |  | -0.00063 | 87.8385 | 84.4671 | 1.5047 | 0.76742 | 0.00082 | 10.4852 | 8.881
IAR | 1005-4 | IAR 1005-4 #2 | 1.8989 | 1803.8867 | 90.6242 | 26.3347 | 40.5625 | 190.9024 | 40.193 | 89.1604 | 94.3178 | 95.752 | 99.3521 | 113.4089 | 67.8845 | 125.1532 | 571.068 | 387.064 | 103.6717 | 4.9631 | 3.6372 | 0.77048 | 0.8355 |  | -0.00063 | 87.8103 | 84.7911 | 1.5032 | 0.7691 | 0.00082 | 10.2434 | 8.6427
IAR | 1005-4 | IAR 1005-4 #2 | 1.9072 | 1803.8824 | 90.862 | 26.4459 | 40.6327 | 190.9666 | 40.3269 | 88.5728 | 94.3298 | 95.7628 | 99.3627 | 95.4363 | 68.8339 | 126.1447 | 574.4475 | 384.705 | 103.3941 | 4.9863 | 3.7011 | 0.77055 | 0.8355 |  | -0.00063 | 87.8814 | 84.1523 | 1.4975 | 0.76922 | 0.00081 | 10.2264 | 8.626
IAR | 1005-4 | IAR 1005-4 #2 | 1.9155 | 1802.2688 | 90.901 | 26.4965 | 40.722 | 191.0137 | 40.3983 | 88.2231 | 94.3289 | 95.8645 | 99.3596 | 121.8794 | 69.3205 | 128.4963 | 574.2916 | 387.259 | 103.7383 | 4.9875 | 3.7612 | 0.76929 | 0.8355 |  | -0.00063 | 87.9079 | 83.8496 | 1.5015 | 0.76797 | 0.00081 | 10.406 | 8.8029
IAR | 1005-4 | IAR 1005-4 #2 | 1.9239 | 1805.505 | 90.7401 | 26.5256 | 40.8236 | 191.0733 | 40.466 | 88.4125 | 94.3446 | 96.1818 | 99.3457 | 102.931 | 69.8053 | 125.6053 | 571.7675 | 386.6138 | 103.3838 | 4.9926 | 3.6384 | 0.7672 | 0.8355 |  | -0.00063 | 87.9147 | 83.7204 | 1.4999 | 0.76589 | 0.00081 | 10.7065 | 9.0991
IAR | 1005-4 | IAR 1005-4 #2 | 1.9322 | 1803.8184 | 90.7562 | 26.6045 | 40.8847 | 191.1895 | 40.5508 | 88.9497 | 94.4023 | 95.7279 | 99.3529 | 81.6 | 69.8069 | 122.208 | 576.2667 | 384.9959 | 103.432 | 4.9821 | 3.596 | 0.76807 | 0.8355 |  | -0.00063 | 87.9748 | 84.0379 | 1.5033 | 0.76679 | 0.00081 | 10.5754 | 8.9698
IAR | 1005-4 | IAR 1005-4 #2 | 1.9405 | 1803.8856 | 91.0082 | 26.6851 | 40.9663 | 191.2638 | 40.636 | 89.5753 | 94.416 | 96.0544 | 99.3488 | 165.1128 | 68.3356 | 124.8668 | 575.4174 | 384.4144 | 103.3322 | 4.9416 | 3.7387 | 0.7666 | 0.8355 |  | -0.00063 | 87.9647 | 84.1711 | 1.5057 | 0.76531 | 0.00081 | 10.7896 | 9.181
IAR | 1005-4 | IAR 1005-4 #2 | 1.9489 | 1803.9284 | 91.0038 | 26.7108 | 41.0573 | 191.3383 | 40.6061 | 89.7863 | 94.457 | 95.8024 | 99.3535 | 115.9047 | 69.782 | 123.4382 | 571.9343 | 387.5901 | 103.2815 | 4.9629 | 3.6855 | 0.767 | 0.8355 |  | -0.00063 | 88.0093 | 84.2176 | 1.4925 | 0.76574 | 0.00081 | 10.7277 | 9.1199
IAR | 1005-4 | IAR 1005-4 #2 | 1.9572 | 1802.2831 | 90.9772 | 26.6667 | 41.1153 | 191.2163 | 40.6824 | 88.4537 | 94.4569 | 95.6055 | 99.3477 | 77.0688 | 69.8041 | 127.6059 | 574.0722 | 386.3291 | 103.672 | 4.9737 | 3.3882 | 0.77142 | 0.8355 |  | -0.00063 | 88.018 | 83.9789 | 1.5061 | 0.77017 | 0.00081 | 10.0901 | 8.4916
IAR | 1005-4 | IAR 1005-4 #2 | 1.9655 | 1805.4821 | 90.8911 | 26.6854 | 41.1452 | 191.3017 | 40.7143 | 89.6342 | 94.4823 | 95.991 | 99.3449 | 134.5896 | 70.2271 | 124.7653 | 575.8386 | 384.2464 | 103.5951 | 4.9592 | 3.8005 | 0.76876 | 0.8355 |  | -0.00063 | 87.9903 | 84.3929 | 1.5021 | 0.7675 | 0.00081 | 10.4741 | 8.87
IAR | 1005-4 | IAR 1005-4 #2 | 1.9739 | 1803.884 | 91.1011 | 26.8224 | 41.1617 | 191.4405 | 40.6963 | 88.7759 | 94.485 | 95.7594 | 99.3531 | 109.3897 | 69.7977 | 124.3197 | 571.427 | 387.1805 | 103.7831 | 4.9364 | 3.8647 | 0.76671 | 0.8355 |  | -0.00063 | 88.0071 | 84.2208 | 1.4985 | 0.76546 | 0.00081 | 10.7687 | 9.1603
IAR | 1005-4 | IAR 1005-4 #2 | 1.9822 | 1803.8485 | 90.8351 | 26.9197 | 41.1537 | 191.4392 | 40.6611 | 89.7163 | 94.5051 | 96.1548 | 99.3544 | 98.3587 | 68.8079 | 124.0161 | 573.6409 | 385.4324 | 103.0825 | 4.9633 | 3.5543 | 0.76386 | 0.8355 |  | -0.00063 | 88.0449 | 83.3165 | 1.5033 | 0.76263 | 0.0008 | 11.1797 | 9.5654
IAR | 1005-4 | IAR 1005-4 #2 | 1.9905 | 1805.5097 | 90.9759 | 27.0404 | 41.1556 | 191.5031 | 40.6543 | 89.3775 | 94.5109 | 95.9457 | 99.3658 | 181.9009 | 69.8263 | 125.3698 | 573.2831 | 384.7961 | 103.7512 | 4.9633 | 3.609 | 0.76676 | 0.8355 |  | -0.00063 | 88.093 | 84.1419 | 1.5072 | 0.76556 | 0.00081 | 10.7541 | 9.146
IAR | 1005-4 | IAR 1005-4 #2 | 1.9989 | 1803.8929 | 90.958 | 27.052 | 41.1161 | 191.5079 | 40.5634 | 89.7553 | 94.521 | 96.046 | 99.3516 | 120.8978 | 71.2684 | 130.0306 | 570.5995 | 383.7164 | 103.198 | 4.9734 | 4.0774 | 0.76884 | 0.8355 |  | -0.00063 | 88.0462 | 84.0689 | 1.5007 | 0.7676 | 0.00081 | 10.4587 | 8.8548
IAR | 1005-4 | IAR 1005-4 #2 | 2.0072 | 1802.256 | 91.0411 | 26.9584 | 41.089 | 191.5381 | 40.5416 | 89.36 | 94.5135 | 95.8018 | 99.3593 | 83.7692 | 69.3156 | 121.7739 | 574.0542 | 383.9432 | 103.4569 | 4.9573 | 3.6535 | 0.76533 | 0.8355 |  | -0.00063 | 88.0705 | 83.8513 | 1.495 | 0.76411 | 0.00081 | 10.9636 | 9.3524
IAR | 1005-4 | IAR 1005-4 #2 | 2.0155 | 1803.9184 | 91.0412 | 26.8369 | 41.0641 | 191.5736 | 40.5294 | 88.6896 | 94.5232 | 95.5967 | 99.3505 | 132.7109 | 69.3636 | 124.6068 | 573.6167 | 386.1637 | 103.3239 | 4.9671 | 3.4186 | 0.76447 | 0.8355 |  | -0.00063 | 88.0512 | 84.2746 | 1.5003 | 0.76324 | 0.00081 | 11.091 | 9.478
IAR | 1005-4 | IAR 1005-4 #2 | 2.0239 | 1803.8746 | 91.1687 | 26.6705 | 41.0348 | 191.4632 | 40.4463 | 89.5533 | 94.5237 | 95.8799 | 99.3508 | 108.0465 | 69.831 | 125.0743 | 575.4163 | 385.6488 | 103.3736 | 4.9437 | 3.6868 | 0.76449 | 0.8355 |  | -0.00063 | 88.084 | 83.7949 | 1.4984 | 0.76329 | 0.00081 | 11.0842 | 9.4713
IAR | 1005-4 | IAR 1005-4 #2 | 2.0322 | 1805.5358 | 90.9873 | 26.4984 | 40.9629 | 191.5006 | 40.4164 | 89.1437 | 94.556 | 95.8264 | 99.3483 | 105.7374 | 69.8225 | 126.3178 | 574.4645 | 384.5775 | 104.3818 | 4.9541 | 3.8321 | 0.76504 | 0.8355 |  | -0.00063 | 88.1259 | 83.9253 | 1.4903 | 0.76386 | 0.00081 | 11 | 9.3884
IAR | 1005-4 | IAR 1005-4 #2 | 2.0405 | 1802.2908 | 91.2161 | 26.3329 | 40.9142 | 191.4661 | 40.3859 | 89.2369 | 94.5458 | 95.9457 | 99.3476 | 106.159 | 68.8302 | 128.777 | 572.6891 | 384.3779 | 103.3795 | 4.9278 | 3.6217 | 0.76911 | 0.8355 |  | -0.00063 | 88.0518 | 83.8855 | 1.5053 | 0.76788 | 0.00081 | 10.419 | 8.8157
IAR | 1005-4 | IAR 1005-4 #2 | 2.0489 | 1802.4822 | 91.1153 | 26.1867 | 40.8793 | 191.4033 | 40.295 | 88.5065 | 94.5751 | 95.8564 | 99.3473 | 128.9276 | 68.3654 | 123.3999 | 574.531 | 384.4595 | 103.585 | 4.9375 | 3.4712 | 0.76401 | 0.8355 |  | -0.00063 | 88.0747 | 84.1757 | 1.496 | 0.76279 | 0.00081 | 11.156 | 9.5421
IAR | 1005-4 | IAR 1005-4 #2 | 2.0572 | 1803.943 | 91.0175 | 25.9323 | 40.8398 | 191.2754 | 40.2596 | 89.5247 | 94.5453 | 96.0594 | 99.3479 | 81.5801 | 69.3212 | 120.0313 | 574.4961 | 384.5324 | 103.4084 | 4.9207 | 3.8659 | 0.76511 | 0.8355 |  | -0.00063 | 88.0895 | 84.533 | 1.4982 | 0.76391 | 0.00082 | 10.9938 | 9.3821
IAR | 1005-4 | IAR 1005-4 #2 | 2.0655 | 1803.8842 | 91.2416 | 25.9316 | 40.7777 | 191.2679 | 40.2236 | 88.5519 | 94.5407 | 95.9415 | 99.3438 | 125.841 | 69.8051 | 123.4463 | 572.9022 | 386.7234 | 104.1455 | 4.9707 | 3.6326 | 0.76939 | 0.8355 |  | -0.00063 | 88.075 | 83.9551 | 1.5044 | 0.76818 | 0.00081 | 10.3763 | 8.7737
IAR | 1005-4 | IAR 1005-4 #2 | 2.0739 | 1803.9222 | 91.0087 | 25.8857 | 40.7276 | 191.2604 | 40.1508 | 88.8992 | 94.5659 | 95.6302 | 99.346 | 109.1775 | 69.8241 | 124.8276 | 573.323 | 388.2169 | 103.382 | 4.9457 | 3.461 | 0.76038 | 0.8355 |  | -0.00063 | 88.1187 | 83.8767 | 1.4832 | 0.7592 | 0.00081 | 11.6831 | 10.0615
IAR | 1005-4 | IAR 1005-4 #2 | 2.0822 | 1803.9206 | 91.0265 | 25.7439 | 40.6855 | 191.172 | 40.1314 | 89.3659 | 94.578 | 96.0374 | 99.3415 | 98.3067 | 68.8429 | 125.6714 | 577.6762 | 384.1991 | 103.2838 | 4.9613 | 3.5254 | 0.76556 | 0.8355 |  | -0.00063 | 88.0735 | 83.845 | 1.4989 | 0.76435 | 0.00081 | 10.9299 | 9.3193
IAR | 1005-4 | IAR 1005-4 #2 | 2.0905 | 1802.2971 | 91.3844 | 25.4675 | 40.663 | 191.0105 | 40.1172 | 88.8018 | 94.5615 | 95.602 | 99.34 | 181.8766 | 69.7742 | 125.9389 | 573.9384 | 384.5791 | 103.3248 | 4.9472 | 3.8009 | 0.76934 | 0.8355 |  | -0.00063 | 88.0919 | 84.4142 | 1.5037 | 0.76813 | 0.00081 | 10.3823 | 8.7796
IAR | 1005-4 | IAR 1005-4 #2 | 2.0989 | 1803.9035 | 91.0429 | 25.3418 | 40.6234 | 191.0093 | 40.0459 | 88.8967 | 94.5503 | 95.9075 | 99.3457 | 123.2364 | 70.743 | 122.2692 | 571.4481 | 385.6648 | 103.4565 | 4.9391 | 3.979 | 0.76855 | 0.8355 |  | -0.00063 | 88.0965 | 83.9979 | 1.5054 | 0.76735 | 0.00081 | 10.4949 | 8.8906
IAR | 1005-4 | IAR 1005-4 #2 | 2.1072 | 1802.2907 | 91.2736 | 25.3829 | 40.5814 | 190.9952 | 40.0411 | 89.0761 | 94.5067 | 95.833 | 99.3416 | 78.5694 | 70.2644 | 125.8974 | 578.4469 | 384.9493 | 103.5471 | 4.9616 | 3.677 | 0.76201 | 0.8355 |  | -0.00063 | 88.0979 | 84.6684 | 1.5045 | 0.76081 | 0.00082 | 11.4461 | 9.8279
IAR | 1005-4 | IAR 1005-4 #2 | 2.1155 | 1803.8888 | 90.9886 | 25.4004 | 40.5309 | 190.9861 | 40.0243 | 89.092 | 94.5031 | 95.7277 | 99.3419 | 139.1798 | 69.3007 | 124.908 | 573.2272 | 386.5228 | 103.1216 | 4.9722 | 3.6344 | 0.76629 | 0.8355 |  | -0.00063 | 88.1462 | 83.8021 | 1.4984 | 0.76512 | 0.00081 | 10.817 | 9.208
IAR | 1005-4 | IAR 1005-4 #2 | 2.1239 | 1805.4613 | 91.1355 | 25.4847 | 40.5011 | 190.8154 | 39.9592 | 89.4039 | 94.4846 | 95.989 | 99.3428 | 109.1278 | 67.8793 | 127.6342 | 570.7341 | 384.96 | 103.455 | 4.9536 | 3.6998 | 0.76706 | 0.8355 |  | -0.00063 | 88.0584 | 83.4573 | 1.5026 | 0.76583 | 0.00081 | 10.714 | 9.1065
IAR | 1005-4 | IAR 1005-4 #2 | 2.1322 | 1802.2457 | 91.2104 | 25.4756 | 40.4751 | 190.8281 | 39.9331 | 89.5058 | 94.4704 | 95.6645 | 99.3468 | 106.4613 | 69.8086 | 123.2789 | 577.3777 | 385.9039 | 103.866 | 4.963 | 3.4947 | 0.76594 | 0.8355 |  | -0.00063 | 88.0773 | 83.686 | 1.5082 | 0.76473 | 0.00081 | 10.8746 | 9.2647
IAR | 1005-4 | IAR 1005-4 #2 | 2.1405 | 1803.8503 | 91.1045 | 25.3735 | 40.4369 | 190.8817 | 39.9386 | 89.5604 | 94.4859 | 95.9512 | 99.345 | 194.0674 | 69.3748 | 124.0931 | 576.2781 | 386.0031 | 102.8002 | 4.9581 | 3.4881 | 0.76928 | 0.8355 |  | -0.00063 | 88.0698 | 83.8982 | 1.5009 | 0.76806 | 0.00081 | 10.3926 | 8.7897
IAR | 1005-4 | IAR 1005-4 #2 | 2.1489 | 1803.8815 | 90.979 | 25.3947 | 40.3875 | 190.891 | 39.8487 | 88.7797 | 94.4793 | 95.7045 | 99.3394 | 120.7479 | 70.7791 | 125.5793 | 571.1006 | 383.755 | 103.4437 | 5.0168 | 3.889 | 0.76205 | 0.8355 |  | -0.00063 | 88.0419 | 84.1744 | 1.5002 | 0.76082 | 0.00081 | 11.4449 | 9.8268
IAR | 1005-4 | IAR 1005-4 #2 | 2.1572 | 1803.8426 | 90.9667 | 25.4012 | 40.348 | 190.8019 | 39.8121 | 89.4258 | 94.4547 | 95.6745 | 99.3385 | 90.9355 | 68.9389 | 125.2022 | 575.2571 | 386.6494 | 103.7226 | 4.96 | 3.7222 | 0.76411 | 0.8355 |  | -0.00063 | 87.9944 | 83.8356 | 1.5007 | 0.76285 | 0.00081 | 11.1482 | 9.5343
IAR | 1005-4 | IAR 1005-4 #2 | 2.1655 | 1803.8429 | 90.9279 | 25.2847 | 40.3216 | 190.8347 | 39.8023 | 89.4845 | 94.4506 | 95.8896 | 99.3357 | 122.6872 | 67.8945 | 129.8984 | 577.0663 | 384.0646 | 103.804 | 5.0023 | 3.5592 | 0.76488 | 0.8355 |  | -0.00063 | 88.0037 | 83.9603 | 1.498 | 0.76363 | 0.00081 | 11.0345 | 9.4223
IAR | 1005-4 | IAR 1005-4 #2 | 2.1739 | 1803.8898 | 90.8341 | 25.2451 | 40.2655 | 190.7345 | 39.7764 | 89.3303 | 94.4219 | 95.8387 | 99.3424 | 107.0266 | 69.8314 | 123.4928 | 574.7398 | 386.2599 | 104.0222 | 4.9837 | 3.7067 | 0.76696 | 0.8355 |  | -0.00063 | 87.9641 | 84.308 | 1.4988 | 0.76568 | 0.00081 | 10.7372 | 9.1293
IAR | 1005-4 | IAR 1005-4 #2 | 2.1822 | 1803.923 | 91.1169 | 25.2225 | 40.2466 | 190.721 | 39.7469 | 89.3386 | 94.4152 | 95.8921 | 99.347 | 73.1017 | 70.7757 | 123.3821 | 574.6567 | 386.0016 | 103.9138 | 4.9874 | 3.9091 | 0.76408 | 0.8355 |  | -0.00063 | 87.94 | 84.3215 | 1.4939 | 0.76278 | 0.00081 | 11.158 | 9.544
IAR | 1005-4 | IAR 1005-4 #2 | 2.1905 | 1803.8481 | 90.8383 | 25.2037 | 40.2165 | 190.6801 | 39.7775 | 88.2718 | 94.3946 | 96.1016 | 99.3361 | 152.8666 | 69.8212 | 122.9493 | 574.123 | 386.3961 | 103.8303 | 4.9793 | 3.9541 | 0.76791 | 0.8355 |  | -0.00063 | 87.9511 | 83.9108 | 1.5084 | 0.76662 | 0.00081 | 10.6011 | 8.9952
IAR | 1005-4 | IAR 1005-4 #2 | 2.1989 | 1803.9506 | 90.8795 | 25.1432 | 40.197 | 190.6623 | 39.6986 | 88.2975 | 94.3952 | 95.6373 | 99.337 | 116.2568 | 68.8648 | 123.8862 | 576.3771 | 387.7108 | 103.4346 | 5.0021 | 3.4817 | 0.76288 | 0.8355 |  | -0.00063 | 87.9572 | 83.8454 | 1.499 | 0.76159 | 0.00081 | 11.3319 | 9.7154
IAR | 1005-4 | IAR 1005-4 #2 | 2.2072 | 1803.9142 | 91.14 | 25.0861 | 40.1459 | 190.6062 | 39.7044 | 89.3972 | 94.4006 | 95.5334 | 99.3397 | 93.2341 | 68.8608 | 125.9721 | 574.9244 | 387.0453 | 103.6924 | 4.9981 | 3.3154 | 0.76328 | 0.8355 |  | -0.00063 | 87.8812 | 83.889 | 1.4963 | 0.76194 | 0.00081 | 11.2805 | 9.6647
IAR | 1005-4 | IAR 1005-4 #2 | 2.2155 | 1803.9169 | 91.0028 | 25.1133 | 40.156 | 190.6519 | 39.6874 | 89.0636 | 94.3998 | 95.5385 | 99.3382 | 125.0037 | 70.2715 | 124.7673 | 573.2094 | 386.3619 | 103.3112 | 5.0114 | 3.4748 | 0.76859 | 0.8355 |  | -0.00063 | 87.8563 | 83.8851 | 1.499 | 0.76724 | 0.00081 | 10.5115 | 8.9069
IAR | 1005-4 | IAR 1005-4 #2 | 2.2239 | 1803.9552 | 90.9325 | 25.1987 | 40.1428 | 190.5829 | 39.6828 | 88.8727 | 94.3767 | 95.7721 | 99.3354 | 111.9178 | 69.3138 | 123.8568 | 575.3117 | 384.49 | 103.4378 | 4.989 | 3.8036 | 0.76162 | 0.8355 |  | -0.00063 | 87.8986 | 84.1376 | 1.4957 | 0.76029 | 0.00081 | 11.5218 | 9.9025
IAR | 1005-4 | IAR 1005-4 #2 | 2.2322 | 1803.8297 | 90.9553 | 25.2179 | 40.102 | 190.5998 | 39.6734 | 89.0832 | 94.3842 | 96.0746 | 99.3349 | 75.8128 | 68.8153 | 121.2067 | 577.5061 | 385.0714 | 103.1243 | 5.0311 | 3.6161 | 0.76364 | 0.8355 |  | -0.00063 | 87.8895 | 83.8036 | 1.4961 | 0.76231 | 0.00081 | 11.2269 | 9.612
IAR | 1005-4 | IAR 1005-4 #2 | 2.2405 | 1803.8912 | 90.6644 | 25.3068 | 40.0675 | 190.5841 | 39.6871 | 88.0559 | 94.3524 | 95.8575 | 99.3376 | 151.3449 | 68.3937 | 125.3274 | 573.7952 | 386.0337 | 103.5914 | 5.0291 | 3.4844 | 0.76703 | 0.8355 |  | -0.00063 | 87.8434 | 83.8447 | 1.5015 | 0.76567 | 0.00081 | 10.7384 | 9.1305
IAR | 1005-4 | IAR 1005-4 #2 | 2.2489 | 1805.4917 | 90.7034 | 25.2634 | 40.0624 | 190.5991 | 39.589 | 88.1679 | 94.3479 | 95.7076 | 99.3401 | 114.9333 | 69.3437 | 122.4569 | 571.0902 | 385.966 | 103.3461 | 5.0484 | 3.7219 | 0.76428 | 0.8355 |  | -0.00063 | 87.8106 | 83.7302 | 1.4991 | 0.7629 | 0.00081 | 11.1397 | 9.526
IAR | 1005-4 | IAR 1005-4 #2 | 2.2572 | 1802.2738 | 90.6196 | 25.2974 | 40.0452 | 190.5837 | 39.623 | 88.3965 | 94.3416 | 96.0246 | 99.3305 | 152.9816 | 69.8023 | 123.4243 | 578.4664 | 387.0017 | 103.6286 | 5.0501 | 3.8424 | 0.76511 | 0.8355 |  | -0.00063 | 87.8345 | 83.9958 | 1.5008 | 0.76375 | 0.00081 | 11.0172 | 9.4052
IAR | 1005-4 | IAR 1005-4 #2 | 2.2655 | 1803.9398 | 90.7886 | 25.2258 | 40.0367 | 190.4393 | 39.6172 | 87.9442 | 94.3197 | 95.6927 | 99.341 | 117.6311 | 69.2604 | 122.2492 | 572.641 | 385.6948 | 103.4423 | 5.0089 | 3.5629 | 0.7645 | 0.8355 |  | -0.00063 | 87.8053 | 84.0598 | 1.5007 | 0.76311 | 0.00081 | 11.1094 | 9.4961
IAR | 1005-4 | IAR 1005-4 #2 | 2.2739 | 1803.9255 | 90.5952 | 25.2292 | 39.9985 | 190.4889 | 39.5937 | 88.5607 | 94.3139 | 96.006 | 99.3428 | 108.6117 | 69.3263 | 124.7117 | 570.5625 | 383.4787 | 103.3858 | 5.0115 | 3.5037 | 0.76326 | 0.8355 |  | -0.00063 | 87.8549 | 83.9731 | 1.5064 | 0.76191 | 0.00081 | 11.2855 | 9.6697
IAR | 1005-4 | IAR 1005-4 #2 | 2.2822 | 1805.5053 | 90.7184 | 25.2223 | 39.9989 | 190.5388 | 39.5789 | 89.2132 | 94.2983 | 95.6823 | 99.3209 | 70.2532 | 68.4345 | 125.7856 | 577.0006 | 385.4535 | 103.7361 | 5.0469 | 3.6474 | 0.76219 | 0.8355 |  | -0.00063 | 87.735 | 84.2529 | 1.504 | 0.76077 | 0.00081 | 11.4526 | 9.8344
IAR | 1005-4 | IAR 1005-4 #2 | 2.2905 | 1803.3137 | 90.8374 | 25.1913 | 39.9882 | 190.5126 | 39.5768 | 89.0928 | 94.2794 | 95.7597 | 99.3418 | 138.1031 | 69.3171 | 126.5709 | 575.4983 | 386.2615 | 103.7477 | 5.0476 | 3.8116 | 0.76935 | 0.8355 |  | -0.00063 | 87.7723 | 83.8572 | 1.5015 | 0.76794 | 0.00081 | 10.4096 | 8.8065
IAR | 1005-4 | IAR 1005-4 #2 | 2.2989 | 1803.8909 | 90.6106 | 25.1427 | 39.9358 | 190.4399 | 39.5104 | 89.0562 | 94.2733 | 95.9557 | 99.34 | 111.8506 | 69.7431 | 129.8483 | 574.0973 | 388.6402 | 103.8458 | 5.0217 | 3.7355 | 0.7635 | 0.8355 |  | -0.00063 | 87.7403 | 83.9336 | 1.4966 | 0.76208 | 0.00081 | 11.2605 | 9.6451
IAR | 1005-4 | IAR 1005-4 #2 | 2.3072 | 1802.2962 | 90.8706 | 25.1825 | 39.9233 | 190.513 | 39.511 | 88.5595 | 94.2481 | 95.567 | 99.3406 | 154.7551 | 67.9085 | 121.6372 | 575.9392 | 386.2425 | 103.8525 | 5.0216 | 3.4952 | 0.76138 | 0.8355 |  | -0.00063 | 87.7564 | 84.0746 | 1.4935 | 0.75997 | 0.00081 | 11.5695 | 9.9495
IAR | 1005-4 | IAR 1005-4 #2 | 2.3155 | 1803.8955 | 90.6771 | 25.2779 | 39.9019 | 190.5118 | 39.488 | 89.0028 | 94.2485 | 96.1545 | 99.3376 | 119.2937 | 68.3461 | 123.2176 | 577.6902 | 386.9962 | 103.4643 | 5.0391 | 3.8563 | 0.76652 | 0.8355 |  | -0.00063 | 87.7053 | 83.895 | 1.5024 | 0.76507 | 0.00081 | 10.8246 | 9.2155
IAR | 1005-4 | IAR 1005-4 #2 | 2.3239 | 1803.9003 | 90.7308 | 25.4636 | 39.8775 | 190.476 | 39.4828 | 89.0413 | 94.231 | 95.8452 | 99.3386 | 108.5488 | 69.818 | 123.4574 | 574.3457 | 385.6527 | 104.0353 | 5.0329 | 3.7447 | 0.76316 | 0.8355 |  | -0.00063 | 87.7448 | 84.1079 | 1.4922 | 0.76174 | 0.00081 | 11.3103 | 9.6941
IAR | 1005-4 | IAR 1005-4 #2 | 2.3322 | 1802.2686 | 90.5158 | 25.5928 | 39.859 | 190.4747 | 39.4811 | 88.9706 | 94.1854 | 95.8784 | 99.3402 | 77.6994 | 69.823 | 129.5868 | 575.4243 | 386.8683 | 103.2278 | 5.0545 | 3.4876 | 0.76643 | 0.8355 |  | -0.00063 | 87.7176 | 83.8703 | 1.5021 | 0.76499 | 0.00081 | 10.8361 | 9.2268
IAR | 1005-4 | IAR 1005-4 #2 | 2.3405 | 1802.3168 | 90.6659 | 25.7259 | 39.834 | 190.4403 | 39.4793 | 87.9044 | 94.1845 | 95.9585 | 99.3374 | 141.4954 | 68.8215 | 124.5245 | 577.902 | 384.6439 | 103.6793 | 5.0741 | 3.6177 | 0.76652 | 0.8355 |  | -0.00063 | 87.6548 | 83.8251 | 1.5003 | 0.76505 | 0.00081 | 10.8284 | 9.2192
IAR | 1005-4 | IAR 1005-4 #2 | 2.3489 | 1802.268 | 90.5658 | 25.7583 | 39.844 | 190.4928 | 39.4207 | 88.0199 | 94.166 | 95.6057 | 99.3386 | 108.7383 | 68.397 | 125.2329 | 574.7809 | 385.3338 | 103.3783 | 5.0763 | 3.7446 | 0.76435 | 0.8355 |  | -0.00063 | 87.6426 | 84.1803 | 1.5039 | 0.76286 | 0.00081 | 11.146 | 9.5321
IAR | 1005-4 | IAR 1005-4 #2 | 2.3572 | 1802.3247 | 90.708 | 25.8275 | 39.8397 | 190.5432 | 39.4506 | 88.2246 | 94.1678 | 96.092 | 99.3456 | 117.7226 | 69.3586 | 120.5023 | 574.8314 | 385.9564 | 103.5677 | 5.0457 | 3.73 | 0.76541 | 0.8355 |  | -0.00063 | 87.6363 | 83.9475 | 1.5005 | 0.76392 | 0.00081 | 10.9913 | 9.3798
IAR | 1005-4 | IAR 1005-4 #2 | 2.3655 | 1803.8976 | 90.4397 | 25.924 | 39.8353 | 190.5534 | 39.4212 | 88.9318 | 94.1541 | 95.5966 | 99.3383 | 122.0395 | 70.7299 | 121.8772 | 577.4874 | 386.6269 | 103.2317 | 5.0369 | 3.7405 | 0.76784 | 0.8355 |  | -0.00063 | 87.6525 | 83.977 | 1.5053 | 0.76636 | 0.00081 | 10.638 | 9.0316
IAR | 1005-4 | IAR 1005-4 #2 | 2.3739 | 1803.873 | 90.6291 | 25.9314 | 39.8297 | 190.4598 | 39.441 | 88.1159 | 94.131 | 95.9247 | 99.3319 | 107.875 | 69.793 | 129.205 | 576.0741 | 385.8328 | 103.6698 | 5.0436 | 3.8907 | 0.76484 | 0.8355 |  | -0.00063 | 87.6475 | 84.0087 | 1.5021 | 0.76336 | 0.00081 | 11.0732 | 9.4604
IAR | 1005-4 | IAR 1005-4 #2 | 2.3822 | 1803.8355 | 90.507 | 25.9874 | 39.8251 | 190.4866 | 39.4415 | 88.2215 | 94.142 | 95.9245 | 99.3301 | 75.5347 | 68.8863 | 121.7658 | 574.3104 | 385.1223 | 103.2982 | 5.0592 | 3.5587 | 0.76379 | 0.8355 |  | -0.00063 | 87.6497 | 83.6294 | 1.5018 | 0.76231 | 0.00081 | 11.2261 | 9.6111
IAR | 1005-4 | IAR 1005-4 #2 | 2.3905 | 1805.4959 | 90.5592 | 26.1074 | 39.8252 | 190.5545 | 39.4407 | 89.1457 | 94.1208 | 95.5957 | 99.3368 | 136.2497 | 68.8312 | 124.1286 | 572.1583 | 388.5528 | 103.5957 | 5.0228 | 3.3819 | 0.76573 | 0.8355 |  | -0.00063 | 87.6661 | 83.76 | 1.5085 | 0.76426 | 0.00081 | 10.9429 | 9.332
IAR | 1005-4 | IAR 1005-4 #2 | 2.3988 | 1807.0708 | 90.4685 | 26.1011 | 39.8229 | 190.5508 | 39.4216 | 89.0741 | 94.1129 | 95.8306 | 99.3266 | 107.4865 | 69.3231 | 124.1276 | 577.4826 | 385.7392 | 103.6129 | 5.059 | 3.5325 | 0.76581 | 0.8355 |  | -0.00063 | 87.6597 | 83.3966 | 1.5021 | 0.76434 | 0.00081 | 10.9308 | 9.3202
IAR | 1005-4 | IAR 1005-4 #2 | 2.4072 | 1803.9185 | 90.4736 | 26.1202 | 39.8292 | 190.4992 | 39.4379 | 89.0254 | 94.1117 | 95.7784 | 99.3254 | 90.1418 | 70.2465 | 125.3891 | 573.5669 | 384.1821 | 103.7164 | 5.0167 | 3.9137 | 0.76315 | 0.8355 |  | -0.00063 | 87.6458 | 83.6435 | 1.5035 | 0.76166 | 0.00081 | 11.3209 | 9.7046
IAR | 1005-4 | IAR 1005-4 #2 | 2.4155 | 1803.8923 | 90.4828 | 26.186 | 39.8321 | 190.5182 | 39.461 | 89.1098 | 94.0885 | 95.6488 | 99.3279 | 123.9645 | 70.7667 | 124.2947 | 572.1581 | 385.2224 | 103.7611 | 5.0463 | 3.8637 | 0.76498 | 0.8355 |  | -0.00063 | 87.6742 | 83.9526 | 1.5004 | 0.76352 | 0.00081 | 11.0503 | 9.4379
IAR | 1005-4 | IAR 1005-4 #2 | 2.4238 | 1803.8807 | 90.5964 | 26.18 | 39.8526 | 190.534 | 39.4296 | 88.642 | 94.0972 | 95.8862 | 99.3308 | 109.114 | 68.3443 | 122.5458 | 576.3278 | 385.848 | 104.1009 | 5.0123 | 3.4432 | 0.76202 | 0.8355 |  | -0.00063 | 87.64 | 83.8044 | 1.4961 | 0.76054 | 0.00081 | 11.486 | 9.8673
IAR | 1005-4 | IAR 1005-4 #2 | 2.4322 | 1803.7101 | 90.6269 | 26.123 | 39.8643 | 190.4813 | 39.45 | 88.7617 | 94.1077 | 95.7374 | 99.3366 | 71.9818 | 68.3496 | 123.3243 | 574.8634 | 385.5429 | 104.1018 | 5.0179 | 3.6973 | 0.76068 | 0.8355 |  | -0.00063 | 87.654 | 83.7673 | 1.4906 | 0.75921 | 0.00081 | 11.6817 | 10.0602
IAR | 1005-4 | IAR 1005-4 #2 | 2.4405 | 1803.892 | 90.4714 | 26.1893 | 39.8379 | 190.8744 | 39.4677 | 88.896 | 94.1135 | 95.8274 | 99.3303 | 154.0297 | 67.8763 | 121.9992 | 571.4027 | 386.9434 | 103.463 | 5.0062 | 3.726 | 0.76066 | 0.8355 |  | -0.00063 | 87.6813 | 84.0237 | 1.4994 | 0.7592 | 0.00081 | 11.6826 | 10.061
IAR | 1005-4 | IAR 1005-4 #2 | 2.4489 | 1802.2901 | 90.4319 | 26.2639 | 39.8051 | 191.0806 | 39.4199 | 88.9343 | 94.1249 | 95.5016 | 99.3306 | 113.5442 | 69.3201 | 123.7034 | 574.2073 | 387.0177 | 103.7668 | 4.9747 | 3.4371 | 0.76709 | 0.8355 |  | -0.00063 | 87.6763 | 84.1338 | 1.5038 | 0.76563 | 0.00081 | 10.7441 | 9.1361
IAR | 1005-4 | IAR 1005-4 #2 | 2.4572 | 1803.914 | 90.5634 | 26.3681 | 39.822 | 191.223 | 39.4245 | 88.1561 | 94.1418 | 96.0296 | 99.3282 | 89.8744 | 70.2695 | 128.821 | 576.4287 | 385.2173 | 103.8364 | 4.9746 | 3.5647 | 0.76434 | 0.8355 |  | -0.00063 | 87.6728 | 84.0117 | 1.501 | 0.76287 | 0.00081 | 11.145 | 9.5312
IAR | 1005-4 | IAR 1005-4 #2 | 2.4655 | 1803.8673 | 90.4981 | 26.4276 | 39.8282 | 191.0632 | 39.4466 | 89.0151 | 94.1347 | 95.7364 | 99.3237 | 120.9857 | 68.3308 | 123.5915 | 571.2338 | 383.9452 | 103.1711 | 4.9462 | 3.6929 | 0.76536 | 0.8355 |  | -0.00063 | 87.7589 | 83.804 | 1.5011 | 0.76395 | 0.00081 | 10.9876 | 9.3761
IAR | 1005-4 | IAR 1005-4 #2 | 2.4739 | 1803.935 | 90.6423 | 26.3662 | 39.8171 | 191.0668 | 39.4401 | 88.0419 | 94.1471 | 95.7096 | 99.319 | 107.4021 | 67.9242 | 122.6834 | 574.2452 | 385.982 | 103.4468 | 5.0008 | 3.7141 | 0.76208 | 0.8355 |  | -0.00063 | 87.7274 | 84.0549 | 1.5023 | 0.76065 | 0.00081 | 11.4702 | 9.8517
IAR | 1005-4 | IAR 1005-4 #2 | 2.4822 | 1803.8909 | 90.4526 | 26.4398 | 39.8049 | 191.1347 | 39.4504 | 88.824 | 94.1715 | 95.8371 | 99.3273 | 75.1216 | 69.3846 | 125.8242 | 573.2311 | 384.6654 | 103.106 | 5.0163 | 3.5988 | 0.76175 | 0.8355 |  | -0.00063 | 87.7411 | 83.7821 | 1.4933 | 0.76032 | 0.00081 | 11.5175 | 9.8984
IAR | 1005-4 | IAR 1005-4 #2 | 2.4905 | 1804.0194 | 90.8665 | 26.5917 | 39.8017 | 191.2097 | 39.4627 | 87.9281 | 94.1757 | 95.6999 | 99.3256 | 163.7257 | 69.7789 | 123.4073 | 571.2678 | 385.5037 | 103.246 | 4.9611 | 3.6494 | 0.76346 | 0.8355 |  | -0.00063 | 87.7318 | 84.1791 | 1.503 | 0.76203 | 0.00081 | 11.268 | 9.6524
IAR | 1005-4 | IAR 1005-4 #2 | 2.4989 | 1803.9012 | 90.5032 | 26.685 | 39.8049 | 191.3444 | 39.3835 | 89.251 | 94.1753 | 95.9174 | 99.3148 | 118.0363 | 70.7467 | 129.6544 | 574.84 | 384.1653 | 103.3684 | 4.9639 | 3.934 | 0.76355 | 0.8355 |  | -0.00063 | 87.7244 | 84.4149 | 1.4969 | 0.76212 | 0.00082 | 11.2544 | 9.639
IAR | 1005-4 | IAR 1005-4 #2 | 2.5072 | 1803.9389 | 90.534 | 26.6397 | 39.8062 | 191.3412 | 39.3977 | 89.11 | 94.1787 | 95.7406 | 99.3305 | 90.5958 | 68.3583 | 121.0982 | 572.9218 | 384.5338 | 102.952 | 4.9469 | 3.4817 | 0.76385 | 0.8355 |  | -0.00063 | 87.764 | 84.0378 | 1.5008 | 0.76244 | 0.00081 | 11.208 | 9.5933
IAR | 1005-4 | IAR 1005-4 #2 | 2.5155 | 1802.2615 | 90.7514 | 26.6629 | 39.7881 | 191.2822 | 39.4174 | 88.5323 | 94.1737 | 95.6657 | 99.318 | 115.773 | 68.3971 | 122.9635 | 573.8612 | 384.7616 | 103.6694 | 4.9188 | 3.3777 | 0.76287 | 0.8355 |  | -0.00063 | 87.7906 | 83.9079 | 1.5017 | 0.76148 | 0.00081 | 11.348 | 9.7313
IAR | 1005-4 | IAR 1005-4 #2 | 2.5238 | 1803.8521 | 90.5504 | 26.6191 | 39.8108 | 191.1575 | 39.3892 | 89.2131 | 94.2016 | 95.9401 | 99.324 | 108.3755 | 69.3361 | 125.1354 | 573.9028 | 385.0947 | 103.9412 | 4.9411 | 3.6249 | 0.7563 | 0.8355 |  | -0.00063 | 87.8157 | 84.2353 | 1.4922 | 0.75492 | 0.00081 | 12.3163 | 10.6855
IAR | 1005-4 | IAR 1005-4 #2 | 2.5322 | 1802.2897 | 90.5776 | 26.669 | 39.7763 | 191.2848 | 39.4045 | 88.1965 | 94.2167 | 95.8894 | 99.3209 | 75.0142 | 69.3061 | 125.226 | 574.4634 | 384.518 | 104.0225 | 4.9563 | 3.8348 | 0.76275 | 0.8355 |  | -0.00063 | 87.7836 | 84.3678 | 1.5038 | 0.76135 | 0.00081 | 11.3672 | 9.7502
IAR | 1005-4 | IAR 1005-4 #2 | 2.5405 | 1805.4724 | 90.5954 | 26.6552 | 39.7769 | 191.1796 | 39.4308 | 88.1031 | 94.2053 | 95.7245 | 99.3262 | 167.0212 | 68.3946 | 123.8098 | 571.577 | 385.9592 | 103.2577 | 4.9639 | 3.6731 | 0.76202 | 0.8355 |  | -0.00063 | 87.7964 | 84.0643 | 1.4981 | 0.76064 | 0.00081 | 11.4717 | 9.8532
IAR | 1005-4 | IAR 1005-4 #2 | 2.5488 | 1803.8921 | 90.6504 | 26.7688 | 39.779 | 191.2549 | 39.3687 | 88.3225 | 94.2272 | 96.0864 | 99.323 | 120.5558 | 67.9129 | 125.4275 | 574.4831 | 385.0093 | 103.5263 | 4.9636 | 3.5234 | 0.76618 | 0.8355 |  | -0.00063 | 87.7917 | 83.8316 | 1.5036 | 0.76479 | 0.00081 | 10.8659 | 9.2561
IAR | 1005-4 | IAR 1005-4 #2 | 2.5572 | 1803.8779 | 90.6704 | 26.8363 | 39.8088 | 191.1868 | 39.3862 | 89.0689 | 94.2159 | 95.7377 | 99.3297 | 88.9279 | 69.3512 | 121.0802 | 574.3048 | 385.3308 | 103.311 | 4.9585 | 3.5611 | 0.76004 | 0.8355 |  | -0.00063 | 87.8065 | 84.2296 | 1.4976 | 0.75865 | 0.00081 | 11.7631 | 10.1403
IAR | 1005-4 | IAR 1005-4 #2 | 2.5655 | 1807.1098 | 90.6894 | 26.8482 | 39.8087 | 191.2145 | 39.396 | 87.9866 | 94.2069 | 96.2604 | 99.3142 | 116.229 | 68.8573 | 121.4611 | 572.2411 | 385.484 | 103.5786 | 4.9414 | 3.9217 | 0.76149 | 0.8355 |  | -0.00063 | 87.7976 | 84.1291 | 1.5 | 0.7601 | 0.00081 | 11.5498 | 9.9301
IAR | 1005-4 | IAR 1005-4 #2 | 2.5739 | 1805.5546 | 90.5977 | 26.8429 | 39.8069 | 191.2208 | 39.4085 | 88.2908 | 94.2087 | 95.9133 | 99.3161 | 105.4173 | 69.3383 | 123.3083 | 575.6476 | 386.3017 | 103.7408 | 4.9346 | 3.6653 | 0.76663 | 0.8355 |  | -0.00063 | 87.8029 | 83.936 | 1.5014 | 0.76525 | 0.00081 | 10.7989 | 9.1902
IAR | 1005-4 | IAR 1005-4 #2 | 2.5822 | 1803.8898 | 90.6716 | 26.8332 | 39.8126 | 191.3096 | 39.4114 | 88.2643 | 94.1979 | 95.7762 | 99.3189 | 71.9796 | 68.3511 | 128.97 | 573.7357 | 385.662 | 103.4136 | 4.9681 | 3.2541 | 0.76206 | 0.8355 |  | -0.00063 | 87.8416 | 83.7994 | 1.5073 | 0.7607 | 0.00081 | 11.4624 | 9.844
IAR | 1005-4 | IAR 1005-4 #2 | 2.5905 | 1803.9036 | 90.5803 | 26.884 | 39.833 | 191.4288 | 39.4063 | 88.7108 | 94.1918 | 95.9904 | 99.3171 | 139.1639 | 68.862 | 123.1491 | 571.7881 | 385.4744 | 103.5606 | 4.9424 | 3.6512 | 0.76583 | 0.8355 |  | -0.00063 | 87.7996 | 83.7699 | 1.5065 | 0.76445 | 0.00081 | 10.9155 | 9.305
IAR | 1005-4 | IAR 1005-4 #2 | 2.5989 | 1802.2422 | 90.4763 | 26.9154 | 39.8574 | 191.5158 | 39.403 | 88.9832 | 94.2161 | 95.8031 | 99.3138 | 92.6786 | 69.269 | 122.3786 | 576.0341 | 385.9944 | 103.1965 | 4.925 | 3.7496 | 0.76299 | 0.8355 |  | -0.00063 | 87.8275 | 84.0958 | 1.4946 | 0.76162 | 0.00081 | 11.3267 | 9.7103
IAR | 1005-4 | IAR 1005-4 #2 | 2.6072 | 1803.8628 | 90.6802 | 26.8111 | 39.8699 | 191.4438 | 39.4505 | 89.2287 | 94.2383 | 95.9496 | 99.3153 | 133.5149 | 69.3313 | 125.3842 | 577.9945 | 384.0643 | 103.1521 | 4.9451 | 3.5809 | 0.7642 | 0.8355 |  | -0.00063 | 87.8363 | 83.5452 | 1.5103 | 0.76283 | 0.00081 | 11.1499 | 9.536
IAR | 1005-4 | IAR 1005-4 #2 | 2.6155 | 1803.8877 | 90.6117 | 26.7199 | 39.8651 | 191.4127 | 39.4419 | 88.5113 | 94.2489 | 95.7759 | 99.3047 | 109.3104 | 67.8793 | 124.2953 | 572.561 | 385.6664 | 103.4905 | 4.8712 | 3.4426 | 0.76304 | 0.8355 |  | -0.00063 | 87.846 | 84.0124 | 1.4988 | 0.76168 | 0.00081 | 11.3181 | 9.7018
IAR | 1005-4 | IAR 1005-4 #2 | 2.6239 | 1803.7285 | 90.7397 | 26.4787 | 39.8766 | 191.3786 | 39.4536 | 88.2942 | 94.2587 | 95.9515 | 99.312 | 99.7577 | 68.3946 | 127.7922 | 574.4962 | 384.4689 | 103.0653 | 4.8921 | 3.731 | 0.76312 | 0.8355 |  | -0.00063 | 87.8238 | 84.1668 | 1.498 | 0.76175 | 0.00081 | 11.3084 | 9.6922
IAR | 1005-4 | IAR 1005-4 #2 | 2.6322 | 1803.881 | 90.8853 | 26.2796 | 39.9068 | 191.3578 | 39.4879 | 89.1446 | 94.2388 | 96.0429 | 99.3098 | 145.4021 | 69.3634 | 122.5432 | 576.2022 | 384.5835 | 103.2961 | 4.9294 | 3.7209 | 0.76404 | 0.8355 |  | -0.00063 | 87.8289 | 84.0518 | 1.5019 | 0.76267 | 0.00081 | 11.1733 | 9.5591
IAR | 1005-4 | IAR 1005-4 #2 | 2.6405 | 1802.329 | 90.6326 | 26.2076 | 39.9133 | 191.3557 | 39.4769 | 88.6719 | 94.2491 | 95.7023 | 99.3172 | 127.0849 | 69.3457 | 123.7177 | 570.7552 | 386.2902 | 103.7492 | 4.8829 | 3.4018 | 0.76343 | 0.8355 |  | -0.00063 | 87.8598 | 83.9002 | 1.5053 | 0.76208 | 0.00081 | 11.2599 | 9.6444
IAR | 1005-4 | IAR 1005-4 #2 | 2.6488 | 1803.9662 | 90.712 | 26.1578 | 39.9449 | 191.3748 | 39.4674 | 88.1241 | 94.2855 | 95.9408 | 99.3217 | 76.0382 | 68.3792 | 123.7162 | 574.6362 | 385.1991 | 103.5568 | 4.8929 | 3.4185 | 0.76366 | 0.8355 |  | -0.00063 | 87.9044 | 83.4696 | 1.5087 | 0.76234 | 0.00081 | 11.2219 | 9.607
IAR | 1005-4 | IAR 1005-4 #2 | 2.6572 | 1802.3133 | 90.8145 | 26.1161 | 39.9546 | 191.1878 | 39.4903 | 89.1366 | 94.293 | 95.8395 | 99.3163 | 131.4729 | 67.9738 | 124.803 | 574.2286 | 386.053 | 103.9253 | 4.9295 | 3.691 | 0.7602 | 0.8355 |  | -0.00063 | 87.8719 | 83.7752 | 1.4961 | 0.75886 | 0.00081 | 11.7334 | 10.111
IAR | 1005-4 | IAR 1005-4 #2 | 2.6655 | 1805.4757 | 90.8889 | 26.0072 | 39.9509 | 191.2106 | 39.4722 | 88.7529 | 94.3087 | 95.8124 | 99.3134 | 108.8256 | 69.8239 | 124.5088 | 576.7119 | 385.2477 | 103.7685 | 4.9209 | 3.8254 | 0.76444 | 0.8355 |  | -0.00063 | 87.9005 | 83.7689 | 1.5018 | 0.76312 | 0.00081 | 11.1086 | 9.4954
IAR | 1005-4 | IAR 1005-4 #2 | 2.6738 | 1803.9585 | 90.7222 | 25.9494 | 39.9618 | 191.2005 | 39.5029 | 88.2683 | 94.3062 | 95.8128 | 99.3007 | 95.1913 | 70.8078 | 123.0055 | 574.8615 | 384.1893 | 103.3417 | 4.9119 | 3.8188 | 0.75979 | 0.8355 |  | -0.00063 | 87.9163 | 84.1059 | 1.4991 | 0.75847 | 0.00081 | 11.7896 | 10.1665
IAR | 1005-4 | IAR 1005-4 #2 | 2.6822 | 1802.4432 | 90.8246 | 25.8361 | 39.9524 | 191.1977 | 39.5468 | 89.3643 | 94.3367 | 96.0627 | 99.3193 | 175.8589 | 68.8773 | 119.0657 | 574.4703 | 385.0637 | 103.4754 | 4.9341 | 3.8017 | 0.76163 | 0.8355 |  | -0.00063 | 87.9465 | 84.316 | 1.5072 | 0.76033 | 0.00081 | 11.516 | 9.8969
IAR | 1005-4 | IAR 1005-4 #2 | 2.6905 | 1803.8599 | 90.9039 | 25.7064 | 39.9666 | 191.186 | 39.4822 | 89.3152 | 94.3345 | 95.7672 | 99.3128 | 119.7295 | 68.8646 | 123.2529 | 576.6708 | 385.5574 | 103.6953 | 4.9289 | 3.5741 | 0.75873 | 0.8355 |  | -0.00063 | 87.9127 | 84.0339 | 1.4837 | 0.75741 | 0.00081 | 11.9466 | 10.3211
IAR | 1005-4 | IAR 1005-4 #2 | 2.6989 | 1803.8737 | 90.815 | 25.5009 | 39.9926 | 191.2137 | 39.4901 | 88.6624 | 94.3389 | 95.6034 | 99.3058 | 90.14 | 69.345 | 124.9774 | 575.6016 | 386.2255 | 103.3491 | 4.9244 | 3.4625 | 0.76357 | 0.8355 |  | -0.00063 | 87.9267 | 84.0834 | 1.5073 | 0.76227 | 0.00081 | 11.2329 | 9.6179
IAR | 1005-4 | IAR 1005-4 #2 | 2.7072 | 1803.8972 | 90.8872 | 25.3868 | 39.9949 | 191.0888 | 39.538 | 89.2613 | 94.3238 | 95.9655 | 99.3081 | 125.0848 | 70.3034 | 128.5787 | 572.7252 | 385.3327 | 103.1604 | 4.9568 | 3.5424 | 0.76229 | 0.8355 |  | -0.00063 | 87.9398 | 84.1649 | 1.5031 | 0.761 | 0.00081 | 11.4189 | 9.8011
IAR | 1005-4 | IAR 1005-4 #2 | 2.7155 | 1803.8717 | 90.6963 | 25.3717 | 39.9886 | 191.1201 | 39.5418 | 88.6569 | 94.3154 | 95.9465 | 99.3018 | 112.1362 | 70.7449 | 128.8345 | 571.8962 | 385.3685 | 103.8077 | 4.9517 | 3.6585 | 0.76262 | 0.8355 |  | -0.00063 | 87.939 | 83.9755 | 1.5056 | 0.76132 | 0.00081 | 11.3707 | 9.7537
IAR | 1005-4 | IAR 1005-4 #2 | 2.7239 | 1805.5017 | 90.9354 | 25.5028 | 39.9858 | 191.1412 | 39.5406 | 89.2337 | 94.3341 | 95.6537 | 99.3045 | 74.9293 | 68.8994 | 124.5299 | 579.1295 | 383.647 | 103.4389 | 4.9702 | 3.7726 | 0.76082 | 0.8355 |  | -0.00063 | 87.9327 | 84.1789 | 1.4987 | 0.75952 | 0.00081 | 11.6361 | 10.0152
IAR | 1005-4 | IAR 1005-4 #2 | 2.7322 | 1803.8639 | 90.7006 | 25.5769 | 39.9898 | 191.1118 | 39.5855 | 88.2226 | 94.3235 | 96.0126 | 99.3051 | 150.4819 | 69.3322 | 121.6124 | 575.9179 | 386.4659 | 103.3049 | 4.9428 | 3.7817 | 0.7622 | 0.8355 |  | -0.00063 | 87.9324 | 84.4186 | 1.4926 | 0.76089 | 0.00081 | 11.4339 | 9.816
IAR | 1005-4 | IAR 1005-4 #2 | 2.7405 | 1802.3102 | 90.7554 | 25.4266 | 39.9962 | 191.0636 | 39.5155 | 89.1045 | 94.3184 | 95.9447 | 99.3132 | 112.7489 | 71.726 | 125.3638 | 570.2344 | 385.2153 | 103.2142 | 4.964 | 3.825 | 0.75723 | 0.8355 |  | -0.00063 | 87.9284 | 83.7425 | 1.5014 | 0.75592 | 0.00081 | 12.1674 | 10.5388
IAR | 1005-4 | IAR 1005-4 #2 | 2.7489 | 1803.9204 | 90.8557 | 25.2816 | 39.9832 | 191.0249 | 39.5525 | 89.0282 | 94.3134 | 95.5735 | 99.3074 | 145.2104 | 71.6938 | 120.8676 | 577.636 | 385.3811 | 103.7293 | 4.9181 | 3.7845 | 0.75789 | 0.8355 |  | -0.00063 | 87.9358 | 83.5833 | 1.4981 | 0.75658 | 0.00081 | 12.069 | 10.4418
IAR | 1005-4 | IAR 1005-4 #2 | 2.7572 | 1802.5688 | 90.7546 | 25.2806 | 39.9759 | 190.953 | 39.5126 | 88.9891 | 94.3227 | 95.8733 | 99.3077 | 114.8316 | 69.7555 | 127.1277 | 576.6582 | 385.2513 | 103.8964 | 4.9401 | 3.9128 | 0.75875 | 0.8355 |  | -0.00063 | 87.923 | 83.8544 | 1.4934 | 0.75744 | 0.00081 | 11.9428 | 10.3175
IAR | 1005-4 | IAR 1005-4 #2 | 2.7655 | 1803.8865 | 90.696 | 25.2872 | 39.9703 | 190.9154 | 39.5119 | 88.3355 | 94.3059 | 96.005 | 99.3082 | 108.6008 | 69.3445 | 123.5081 | 572.5418 | 383.2338 | 103.5709 | 4.9614 | 3.7611 | 0.75848 | 0.8355 |  | -0.00063 | 87.8999 | 83.5432 | 1.5013 | 0.75715 | 0.00081 | 11.9847 | 10.3587
IAR | 1005-4 | IAR 1005-4 #2 | 2.7738 | 1802.3143 | 90.7887 | 25.1938 | 39.9583 | 190.9288 | 39.5342 | 88.1923 | 94.3131 | 96.0045 | 99.3116 | 84.2051 | 68.8679 | 124.4906 | 574.6761 | 385.9728 | 103.8989 | 4.9504 | 3.416 | 0.75647 | 0.8355 |  | -0.00063 | 87.896 | 83.5877 | 1.4968 | 0.75514 | 0.00081 | 12.283 | 10.6527
IAR | 1005-4 | IAR 1005-4 #2 | 2.7822 | 1805.467 | 90.8272 | 25.1405 | 39.9371 | 190.9226 | 39.5271 | 89.2146 | 94.3222 | 96.0124 | 99.3066 | 140.1225 | 70.2615 | 125.6921 | 577.6195 | 386.1507 | 103.5947 | 4.976 | 3.6924 | 0.76348 | 0.8355 |  | -0.00063 | 87.9219 | 84.2363 | 1.5038 | 0.76217 | 0.00081 | 11.2464 | 9.6311
IAR | 1005-4 | IAR 1005-4 #2 | 2.7905 | 1802.4143 | 90.8889 | 25.2112 | 39.9207 | 190.8811 | 39.4968 | 89.2128 | 94.3359 | 95.7469 | 99.3076 | 105.9964 | 71.2533 | 125.6466 | 573.9359 | 387.3161 | 103.8422 | 4.9514 | 3.9897 | 0.75849 | 0.8355 |  | -0.00063 | 87.8839 | 84.2824 | 1.4956 | 0.75716 | 0.00081 | 11.9845 | 10.3585
IAR | 1005-4 | IAR 1005-4 #2 | 2.7988 | 1802.3097 | 90.7506 | 25.2037 | 39.9067 | 190.9112 | 39.5333 | 89.2936 | 94.3454 | 95.8233 | 99.3025 | 144.9077 | 69.8319 | 129.3968 | 573.7654 | 386.3214 | 103.7602 | 4.966 | 3.7853 | 0.75948 | 0.8355 |  | -0.00063 | 87.875 | 84.1879 | 1.4987 | 0.75814 | 0.00081 | 11.8394 | 10.2155
IAR | 1005-4 | IAR 1005-4 #2 | 2.8072 | 1803.8874 | 90.7842 | 25.2482 | 39.8939 | 190.8525 | 39.5417 | 88.2292 | 94.3577 | 95.7433 | 99.3105 | 114.8716 | 68.3549 | 122.1145 | 576.541 | 386.4714 | 103.5573 | 4.982 | 3.5532 | 0.76137 | 0.8355 |  | -0.00063 | 87.8729 | 84.1055 | 1.5047 | 0.76003 | 0.00081 | 11.5601 | 9.9402
IAR | 1005-4 | IAR 1005-4 #2 | 2.8155 | 1800.6747 | 90.7694 | 25.3163 | 39.9044 | 190.9185 | 39.5438 | 89.0559 | 94.3443 | 95.7179 | 99.317 | 108.1667 | 69.8718 | 123.0788 | 576.5378 | 384.0507 | 103.6463 | 4.981 | 3.8577 | 0.75721 | 0.8355 |  | -0.00063 | 87.8198 | 84.2697 | 1.5033 | 0.75584 | 0.00081 | 12.18 | 10.5512
IAR | 1005-4 | IAR 1005-4 #2 | 2.8239 | 1803.8852 | 90.8123 | 25.3151 | 39.9083 | 190.8246 | 39.5456 | 88.3275 | 94.3333 | 96.1493 | 99.3023 | 96.2343 | 71.2325 | 123.8583 | 575.0634 | 386.3139 | 103.4438 | 5 | 4.096 | 0.75826 | 0.8355 |  | -0.00063 | 87.8634 | 84.1231 | 1.4938 | 0.75692 | 0.00081 | 12.0197 | 10.3932
IAR | 1005-4 | IAR 1005-4 #2 | 2.8322 | 1803.7236 | 90.6343 | 25.2758 | 39.9173 | 190.7979 | 39.5351 | 88.4375 | 94.3334 | 95.6176 | 99.3169 | 130.7009 | 70.7533 | 123.1431 | 572.3722 | 385.7236 | 103.5041 | 4.9847 | 3.6557 | 0.76316 | 0.8355 |  | -0.00063 | 87.8668 | 84.2641 | 1.5029 | 0.76182 | 0.00081 | 11.2983 | 9.6823
IAR | 1005-4 | IAR 1005-4 #2 | 2.8405 | 1802.3168 | 90.6842 | 25.1576 | 39.924 | 190.7025 | 39.5527 | 88.4313 | 94.3234 | 95.8617 | 99.3059 | 73.2509 | 70.308 | 128.7175 | 575.6142 | 386.8819 | 103.0437 | 4.9936 | 3.5025 | 0.76017 | 0.8355 |  | -0.00063 | 87.8583 | 84.0563 | 1.4977 | 0.75882 | 0.00081 | 11.7384 | 10.116
IAR | 1005-4 | IAR 1005-4 #2 | 2.8489 | 1807.0749 | 90.7935 | 25.098 | 39.9161 | 190.7322 | 39.5935 | 89.1186 | 94.3217 | 96.0219 | 99.3001 | 124.2616 | 69.7992 | 123.8675 | 576.9562 | 384.8333 | 103.6597 | 5.0041 | 3.6802 | 0.75717 | 0.8355 |  | -0.00063 | 87.8582 | 83.9926 | 1.4924 | 0.75582 | 0.00081 | 12.1827 | 10.5538
IAR | 1005-4 | IAR 1005-4 #2 | 2.8572 | 1805.4648 | 90.9203 | 25.0811 | 39.9218 | 190.7375 | 39.5614 | 88.7024 | 94.3574 | 95.713 | 99.3113 | 107.9259 | 70.2832 | 124.0046 | 573.2382 | 385.315 | 103.8147 | 5.0184 | 3.9041 | 0.75635 | 0.8355 |  | -0.00063 | 87.8517 | 83.7604 | 1.4937 | 0.755 | 0.00081 | 12.3045 | 10.6738
IAR | 1005-4 | IAR 1005-4 #2 | 2.8655 | 1805.5216 | 90.6482 | 25.0514 | 39.9161 | 190.7686 | 39.5758 | 88.1989 | 94.3186 | 96.1318 | 99.3144 | 106.9692 | 70.7769 | 120.1443 | 571.8089 | 384.3386 | 103.721 | 4.9894 | 3.7898 | 0.75564 | 0.8355 |  | -0.00063 | 87.8218 | 83.5938 | 1.482 | 0.75426 | 0.00081 | 12.4142 | 10.782
IAR | 1005-4 | IAR 1005-4 #2 | 2.8739 | 1805.4891 | 90.801 | 25.1848 | 39.9039 | 190.7495 | 39.617 | 88.1023 | 94.3362 | 95.8895 | 99.3162 | 197.7142 | 70.275 | 125.0752 | 578.909 | 384.5946 | 103.9006 | 4.9833 | 3.6377 | 0.76325 | 0.8355 |  | -0.00063 | 87.8728 | 83.8951 | 1.5058 | 0.76191 | 0.00081 | 11.2851 | 9.6693
IAR | 1005-4 | IAR 1005-4 #2 | 2.8822 | 1803.8569 | 90.6402 | 25.1878 | 39.8885 | 190.699 | 39.5638 | 88.5895 | 94.3564 | 95.8494 | 99.3141 | 124.3278 | 70.3159 | 125.3332 | 571.1291 | 385.9827 | 103.4869 | 4.9612 | 3.8816 | 0.75704 | 0.8355 |  | -0.00063 | 87.8839 | 83.9738 | 1.4967 | 0.75571 | 0.00081 | 12.1992 | 10.5701
IAR | 1005-4 | IAR 1005-4 #2 | 2.8905 | 1803.7099 | 90.7241 | 25.0866 | 39.8746 | 190.7561 | 39.5322 | 88.2542 | 94.3668 | 96.0292 | 99.3107 | 77.3685 | 70.7463 | 123.1261 | 571.2771 | 385.4358 | 103.6498 | 5.0095 | 3.9587 | 0.75713 | 0.8355 |  | -0.00063 | 87.8264 | 83.739 | 1.4923 | 0.75576 | 0.00081 | 12.1914 | 10.5624
IAR | 1005-4 | IAR 1005-4 #2 | 2.8988 | 1803.8637 | 90.62 | 25.0333 | 39.899 | 190.8055 | 39.5359 | 89.3861 | 94.3345 | 95.6262 | 99.3115 | 127.2768 | 70.2694 | 124.1199 | 579.1814 | 386.3021 | 103.5805 | 4.9839 | 3.5141 | 0.76132 | 0.8355 |  | -0.00063 | 87.8671 | 84.1231 | 1.4933 | 0.75998 | 0.00081 | 11.5681 | 9.9481
IAR | 1005-4 | IAR 1005-4 #2 | 2.9072 | 1803.9143 | 90.6482 | 24.9456 | 39.8704 | 190.6787 | 39.5578 | 88.3103 | 94.3456 | 95.9463 | 99.307 | 107.3009 | 69.8047 | 125.3573 | 573.1754 | 385.0258 | 103.7238 | 5.0147 | 3.6147 | 0.7569 | 0.8355 |  | -0.00063 | 87.8084 | 83.9002 | 1.4966 | 0.75552 | 0.00081 | 12.2271 | 10.5976
IAR | 1005-4 | IAR 1005-4 #2 | 2.9155 | 1803.8468 | 90.6553 | 24.9455 | 39.8378 | 190.7084 | 39.5393 | 89.0374 | 94.3621 | 95.8334 | 99.3077 | 86.418 | 69.348 | 126.3717 | 570.576 | 384.5053 | 104.0898 | 5.0152 | 3.8089 | 0.75769 | 0.8355 |  | -0.00063 | 87.8732 | 84.0067 | 1.5005 | 0.75635 | 0.00081 | 12.104 | 10.4763
IAR | 1005-4 | IAR 1005-4 #2 | 2.9238 | 1803.8503 | 90.879 | 24.8449 | 39.8324 | 190.6643 | 39.5609 | 89.0349 | 94.3529 | 95.7801 | 99.3092 | 174.3774 | 69.3284 | 124.2758 | 578.0859 | 385.1934 | 103.2353 | 4.9786 | 3.7757 | 0.75878 | 0.8355 |  | -0.00063 | 87.8479 | 84.2823 | 1.4959 | 0.75742 | 0.00081 | 11.945 | 10.3196
IAR | 1005-4 | IAR 1005-4 #2 | 2.9322 | 1803.8773 | 90.7302 | 24.9658 | 39.83 | 190.6934 | 39.4908 | 88.3571 | 94.3219 | 95.963 | 99.315 | 122.6946 | 70.8102 | 124.8369 | 576.8649 | 385.5428 | 103.585 | 4.9621 | 3.6585 | 0.76103 | 0.8355 |  | -0.00063 | 87.8337 | 84.1099 | 1.5016 | 0.75967 | 0.00081 | 11.6139 | 9.9933
IAR | 1005-4 | IAR 1005-4 #2 | 2.9405 | 1803.8951 | 90.6152 | 25.0454 | 39.8067 | 190.7555 | 39.5255 | 88.5955 | 94.2986 | 95.5559 | 99.3144 | 95.8826 | 71.7222 | 120.1345 | 573.8959 | 384.0326 | 103.1856 | 4.9984 | 3.8441 | 0.75964 | 0.8355 |  | -0.00063 | 87.8037 | 84.3642 | 1.4988 | 0.75826 | 0.00081 | 11.8218 | 10.1982
IAR | 1005-4 | IAR 1005-4 #2 | 2.9489 | 1805.4978 | 90.6861 | 25.0803 | 39.789 | 190.8257 | 39.4993 | 88.7982 | 94.3121 | 95.9782 | 99.3103 | 121.9609 | 70.3098 | 119.1413 | 574.646 | 387.2586 | 103.5674 | 4.982 | 3.8703 | 0.75973 | 0.8355 |  | -0.00063 | 87.8351 | 83.9144 | 1.4999 | 0.75837 | 0.00081 | 11.8052 | 10.1819
IAR | 1005-4 | IAR 1005-4 #2 | 2.9572 | 1803.8707 | 90.5835 | 24.9845 | 39.7876 | 190.6788 | 39.5003 | 89.0001 | 94.3109 | 95.8753 | 99.3046 | 105.7522 | 69.8156 | 123.0509 | 578.2733 | 385.3735 | 103.1295 | 5.0104 | 3.6477 | 0.76199 | 0.8355 |  | -0.00063 | 87.8269 | 84.065 | 1.5047 | 0.76062 | 0.00081 | 11.4738 | 9.8553
IAR | 1005-4 | IAR 1005-4 #2 | 2.9655 | 1805.496 | 90.5768 | 25.0179 | 39.8078 | 190.7396 | 39.5143 | 88.9327 | 94.3077 | 95.9596 | 99.3001 | 74.0218 | 70.269 | 123.314 | 572.1834 | 387.2465 | 103.5841 | 5.015 | 3.8739 | 0.75869 | 0.8355 |  | -0.00063 | 87.7828 | 83.9286 | 1.4994 | 0.75729 | 0.00081 | 11.9649 | 10.3392
IAR | 1005-4 | IAR 1005-4 #2 | 2.9739 | 1802.2512 | 90.7166 | 25.0079 | 39.7863 | 190.7134 | 39.5617 | 88.0519 | 94.3139 | 95.852 | 99.3094 | 167.6335 | 71.2348 | 124.5529 | 575.0951 | 384.9939 | 103.8305 | 4.9974 | 3.889 | 0.75646 | 0.8355 |  | -0.00063 | 87.8572 | 83.8186 | 1.4926 | 0.75511 | 0.00081 | 12.2879 | 10.6575
IAR | 1005-4 | IAR 1005-4 #2 | 2.9822 | 1803.9032 | 90.7893 | 25.0706 | 39.776 | 190.7707 | 39.4893 | 88.211 | 94.293 | 95.614 | 99.3162 | 117.7859 | 70.7581 | 125.8779 | 576.6397 | 384.5086 | 103.8096 | 5.0168 | 3.919 | 0.75945 | 0.8355 |  | -0.00063 | 87.8391 | 83.7148 | 1.501 | 0.75808 | 0.00081 | 11.8471 | 10.2231
IAR | 1005-4 | IAR 1005-4 #2 | 2.9905 | 1803.8524 | 90.8451 | 25.1759 | 39.7712 | 190.7205 | 39.5018 | 88.3901 | 94.3035 | 95.9659 | 99.3036 | 85.4202 | 69.8036 | 120.3416 | 576.7579 | 383.2694 | 103.9391 | 4.9797 | 3.7596 | 0.75603 | 0.8355 |  | -0.00063 | 87.8443 | 83.9574 | 1.498 | 0.75467 | 0.00081 | 12.3536 | 10.7222
IAR | 1005-4 | IAR 1005-4 #2 | 2.9989 | 1802.3191 | 90.6434 | 25.2564 | 39.7718 | 190.6072 | 39.507 | 88.2726 | 94.2965 | 95.8083 | 99.3088 | 130.1491 | 69.8261 | 124.7639 | 573.8587 | 385.3352 | 104.0158 | 5.0334 | 3.6484 | 0.75955 | 0.8355 |  | -0.00063 | 87.8373 | 84.0439 | 1.4979 | 0.75818 | 0.00081 | 11.8326 | 10.2088
IAR | 1005-4 | IAR 1005-4 #2 | 3.0072 | 1805.5209 | 90.6304 | 25.3717 | 39.7748 | 190.7475 | 39.4999 | 88.1592 | 94.2694 | 95.7106 | 99.3086 | 111.4785 | 70.2794 | 123.9434 | 572.8715 | 385.8023 | 103.8593 | 5.0139 | 3.8681 | 0.76156 | 0.8355 |  | -0.00063 | 87.8041 | 84.1515 | 1.5047 | 0.76017 | 0.00081 | 11.5394 | 9.9199
IAR | 1005-4 | IAR 1005-4 #2 | 3.0155 | 1805.5057 | 90.5639 | 25.5247 | 39.7406 | 190.77 | 39.4875 | 88.5023 | 94.2403 | 96.003 | 99.3071 | 79.5903 | 70.3037 | 126.1412 | 576.9978 | 385.3985 | 103.8705 | 5.0161 | 3.941 | 0.75603 | 0.8355 |  | -0.00063 | 87.7386 | 84.2291 | 1.5003 | 0.7546 | 0.00081 | 12.364 | 10.7325
IAR | 1005-4 | IAR 1005-4 #2 | 3.0238 | 1802.2757 | 90.615 | 25.553 | 39.7513 | 190.7216 | 39.4987 | 89.1301 | 94.2769 | 95.5833 | 99.3043 | 165.3286 | 69.8212 | 121.4368 | 575.8853 | 387.2262 | 103.3569 | 5.0188 | 3.5465 | 0.75938 | 0.8355 |  | -0.00063 | 87.7809 | 84.1865 | 1.4979 | 0.75799 | 0.00081 | 11.8617 | 10.2375
IAR | 1005-4 | IAR 1005-4 #2 | 3.0322 | 1803.865 | 90.79 | 25.5946 | 39.7406 | 190.7214 | 39.4341 | 88.3546 | 94.2437 | 95.8947 | 99.306 | 113.6593 | 69.3722 | 124.0515 | 570.1663 | 384.5023 | 103.3496 | 4.9939 | 3.4403 | 0.75798 | 0.8355 |  | -0.00063 | 87.7671 | 83.8905 | 1.4965 | 0.75657 | 0.00081 | 12.0708 | 10.4436
IAR | 1005-4 | IAR 1005-4 #2 | 3.0405 | 1803.9014 | 90.5397 | 25.6209 | 39.7445 | 190.7892 | 39.5024 | 88.7136 | 94.2386 | 95.7392 | 99.3105 | 150.2742 | 70.2763 | 124.6121 | 574.6515 | 384.8131 | 103.5983 | 5.0088 | 3.802 | 0.75647 | 0.8355 |  | -0.00063 | 87.8136 | 83.9827 | 1.4985 | 0.75509 | 0.00081 | 12.291 | 10.6605
IAR | 1005-4 | IAR 1005-4 #2 | 3.0488 | 1803.895 | 90.7697 | 25.6836 | 39.7352 | 190.6277 | 39.4792 | 88.5302 | 94.2385 | 95.747 | 99.3077 | 115.2253 | 70.7751 | 125.2871 | 578.4402 | 385.9492 | 103.5653 | 4.9791 | 3.9379 | 0.75596 | 0.8355 |  | -0.00063 | 87.7443 | 84.125 | 1.4968 | 0.75454 | 0.00081 | 12.3735 | 10.7418
IAR | 1005-4 | IAR 1005-4 #2 | 3.0572 | 1803.9154 | 90.6896 | 25.7495 | 39.7479 | 190.8416 | 39.4865 | 89.3054 | 94.2435 | 95.9885 | 99.3089 | 108.6537 | 70.7636 | 127.8732 | 571.3905 | 383.3562 | 103.2963 | 5.0063 | 3.7081 | 0.76093 | 0.8355 |  | -0.00063 | 87.7742 | 84.1651 | 1.495 | 0.75953 | 0.00081 | 11.6346 | 10.0137
IAR | 1005-4 | IAR 1005-4 #2 | 3.0655 | 1802.3311 | 90.7949 | 25.8116 | 39.7507 | 190.8823 | 39.4859 | 88.3814 | 94.2267 | 95.6384 | 99.2998 | 78.6403 | 69.3113 | 121.8153 | 574.591 | 385.2566 | 103.5661 | 4.9765 | 3.5609 | 0.75681 | 0.8355 |  | -0.00063 | 87.7745 | 83.7464 | 1.4972 | 0.75541 | 0.00081 | 12.2438 | 10.614
IAR | 1005-4 | IAR 1005-4 #2 | 3.0739 | 1802.3277 | 90.5745 | 25.897 | 39.7498 | 190.8265 | 39.4929 | 88.0601 | 94.2094 | 95.6446 | 99.3062 | 132.0996 | 69.8508 | 123.6519 | 579.6774 | 387.8782 | 103.3931 | 4.991 | 3.7989 | 0.75799 | 0.8355 |  | -0.00063 | 87.7724 | 84.0764 | 1.496 | 0.75659 | 0.00081 | 12.0686 | 10.4414
IAR | 1005-4 | IAR 1005-4 #2 | 3.0822 | 1803.8724 | 90.6936 | 25.9472 | 39.7292 | 190.8733 | 39.4618 | 89.0039 | 94.1828 | 95.8251 | 99.3018 | 109.1515 | 70.3283 | 122.4403 | 572.9179 | 387.4741 | 103.447 | 4.9722 | 3.8606 | 0.75905 | 0.8355 |  | -0.00063 | 87.7617 | 83.7887 | 1.502 | 0.75764 | 0.00081 | 11.9123 | 10.2873
IAR | 1005-4 | IAR 1005-4 #2 | 3.0905 | 1803.8514 | 90.6513 | 25.9181 | 39.724 | 190.8777 | 39.4689 | 88.918 | 94.1843 | 95.5053 | 99.301 | 146.8989 | 70.769 | 123.1343 | 573.7972 | 383.945 | 103.7982 | 4.9586 | 3.5905 | 0.75903 | 0.8355 |  | -0.00063 | 87.7946 | 83.5068 | 1.5012 | 0.75764 | 0.00081 | 11.9123 | 10.2874
IAR | 1005-4 | IAR 1005-4 #2 | 3.0988 | 1804.0947 | 90.5063 | 25.9153 | 39.7489 | 190.9929 | 39.4674 | 88.8589 | 94.1923 | 95.9973 | 99.3017 | 117.2673 | 70.3144 | 124.9202 | 579.0538 | 384.635 | 104.0246 | 4.9997 | 3.643 | 0.75984 | 0.8355 |  | -0.00063 | 87.7789 | 83.9242 | 1.5034 | 0.75844 | 0.00081 | 11.7942 | 10.171
IAR | 1005-4 | IAR 1005-4 #2 | 3.1072 | 1802.2652 | 90.6043 | 25.9649 | 39.7627 | 190.9984 | 39.4941 | 89.2376 | 94.1917 | 95.627 | 99.3026 | 106.4569 | 70.309 | 125.1498 | 575.0651 | 384.5865 | 103.8199 | 4.9943 | 3.8329 | 0.75715 | 0.8355 |  | -0.00063 | 87.7545 | 83.972 | 1.5031 | 0.75574 | 0.00081 | 12.1948 | 10.5657
IAR | 1005-4 | IAR 1005-4 #2 | 3.1155 | 1803.8769 | 90.4832 | 25.922 | 39.7487 | 190.9524 | 39.5123 | 88.8233 | 94.2112 | 95.8753 | 99.2966 | 93.3966 | 70.3038 | 120.8708 | 572.6684 | 383.688 | 103.797 | 5.001 | 3.9429 | 0.75617 | 0.8355 |  | -0.00063 | 87.7274 | 84.0387 | 1.4928 | 0.75474 | 0.00081 | 12.3434 | 10.7122
IAR | 1005-4 | IAR 1005-4 #2 | 3.1238 | 1803.6937 | 90.5115 | 26.0127 | 39.7448 | 190.9885 | 39.4801 | 89.2749 | 94.2053 | 95.7876 | 99.2958 | 134.9647 | 69.8154 | 124.9036 | 575.1525 | 382.2563 | 103.3165 | 4.9866 | 3.6568 | 0.75772 | 0.8355 |  | -0.00063 | 87.8099 | 84.0738 | 1.4972 | 0.75634 | 0.00081 | 12.1061 | 10.4784
IAR | 1005-4 | IAR 1005-4 #2 | 3.1322 | 1803.8514 | 90.5983 | 26.0323 | 39.7743 | 190.9745 | 39.4398 | 87.9659 | 94.2044 | 95.8152 | 99.3012 | 93.7781 | 69.3802 | 123.6878 | 577.5086 | 384.0376 | 103.8798 | 4.9932 | 3.6838 | 0.75926 | 0.8355 |  | -0.00063 | 87.7408 | 83.9804 | 1.4994 | 0.75783 | 0.00081 | 11.8841 | 10.2596
IAR | 1005-4 | IAR 1005-4 #2 | 3.1405 | 1803.9027 | 90.555 | 25.9904 | 39.7555 | 190.903 | 39.4763 | 88.0666 | 94.2044 | 95.821 | 99.2993 | 140.323 | 69.8251 | 127.1511 | 573.6089 | 385.5973 | 103.428 | 4.9806 | 3.8828 | 0.75671 | 0.8355 |  | -0.00063 | 87.8106 | 84.0991 | 1.4868 | 0.75533 | 0.00081 | 12.255 | 10.6251
IAR | 1005-4 | IAR 1005-4 #2 | 3.1488 | 1805.3022 | 90.6089 | 26.0434 | 39.7553 | 190.9319 | 39.4884 | 88.7995 | 94.2018 | 95.9075 | 99.3051 | 112.4261 | 70.2666 | 120.9816 | 574.5463 | 383.3446 | 103.5473 | 4.9719 | 3.6947 | 0.75573 | 0.8355 |  | -0.00063 | 87.7956 | 83.9041 | 1.5049 | 0.75434 | 0.00081 | 12.4035 | 10.7715
IAR | 1005-4 | IAR 1005-4 #2 | 3.1572 | 1805.5343 | 90.577 | 26.0263 | 39.7341 | 191.0111 | 39.4849 | 88.0345 | 94.2152 | 95.3808 | 99.2918 | 105.6665 | 71.2519 | 122.4906 | 573.1278 | 385.0083 | 103.4115 | 4.9569 | 3.495 | 0.75548 | 0.8355 |  | -0.00063 | 87.7968 | 83.9448 | 1.493 | 0.75409 | 0.00081 | 12.4404 | 10.8078
IAR | 1005-4 | IAR 1005-4 #2 | 3.1655 | 1802.2906 | 90.5597 | 26.0718 | 39.7723 | 191.0759 | 39.502 | 88.0334 | 94.2141 | 95.9065 | 99.2909 | 183.5494 | 71.2227 | 125.4515 | 577.6975 | 384.2534 | 103.4496 | 4.9591 | 3.7412 | 0.7613 | 0.8355 |  | -0.00063 | 87.7784 | 83.8455 | 1.5045 | 0.7599 | 0.00081 | 11.5795 | 9.9594
IAR | 1005-4 | IAR 1005-4 #2 | 3.1738 | 1805.3411 | 90.5383 | 26.1394 | 39.767 | 191.0325 | 39.4928 | 88.2638 | 94.2014 | 95.7625 | 99.2941 | 122.3363 | 69.8383 | 124.9754 | 574.308 | 385.135 | 103.4185 | 4.9876 | 3.775 | 0.76175 | 0.8355 |  | -0.00063 | 87.7932 | 84.1528 | 1.5015 | 0.76036 | 0.00081 | 11.5116 | 9.8925
IAR | 1005-4 | IAR 1005-4 #2 | 3.1822 | 1805.4788 | 90.7771 | 26.2015 | 39.7603 | 191.0931 | 39.4745 | 89.2052 | 94.2105 | 95.6574 | 99.2941 | 76.4388 | 68.8824 | 124.5171 | 572.1196 | 383.6957 | 103.6174 | 4.9515 | 3.7468 | 0.75821 | 0.8355 |  | -0.00063 | 87.8106 | 83.9933 | 1.501 | 0.75683 | 0.00081 | 12.0328 | 10.4061
IAR | 1005-4 | IAR 1005-4 #2 | 3.1905 | 1805.4541 | 90.4915 | 26.3007 | 39.7695 | 191.122 | 39.4985 | 88.0661 | 94.2035 | 96.0708 | 99.2868 | 128.6956 | 70.7382 | 124.4119 | 574.8606 | 385.0475 | 103.6991 | 4.9508 | 3.7071 | 0.75573 | 0.8355 |  | -0.00063 | 87.812 | 83.9201 | 1.4962 | 0.75435 | 0.00081 | 12.4008 | 10.7687
IAR | 1005-4 | IAR 1005-4 #2 | 3.1988 | 1802.3016 | 90.6609 | 26.3098 | 39.7701 | 191.1712 | 39.4693 | 89.2209 | 94.1961 | 95.6603 | 99.2887 | 110.0226 | 71.7405 | 120.9404 | 576.6278 | 385.189 | 104.0463 | 4.9774 | 3.8048 | 0.7573 | 0.8355 |  | -0.00063 | 87.847 | 84.199 | 1.4998 | 0.75594 | 0.00081 | 12.1643 | 10.5357
IAR | 1005-4 | IAR 1005-4 #2 | 3.2072 | 1805.4697 | 90.5599 | 26.2903 | 39.76 | 191.0881 | 39.4437 | 88.6158 | 94.196 | 95.9415 | 99.2889 | 104.3986 | 69.805 | 124.5099 | 570.6316 | 385.6682 | 103.6881 | 4.9808 | 3.9035 | 0.75874 | 0.8355 |  | -0.00063 | 87.8702 | 83.5283 | 1.5007 | 0.7574 | 0.00081 | 11.9481 | 10.3227
IAR | 1005-4 | IAR 1005-4 #2 | 3.2155 | 1803.9116 | 90.7733 | 26.3704 | 39.7607 | 191.1321 | 39.4656 | 89.2073 | 94.1893 | 95.5927 | 99.2841 | 197.5207 | 68.8672 | 123.2774 | 575.0418 | 387.3044 | 103.714 | 4.9335 | 3.4328 | 0.75349 | 0.8355 |  | -0.00063 | 87.8513 | 83.4122 | 1.4958 | 0.75214 | 0.00081 | 12.7327 | 11.0959
IAR | 1005-4 | IAR 1005-4 #2 | 3.2238 | 1804.0319 | 90.7425 | 26.3876 | 39.7666 | 191.1979 | 39.377 | 89.195 | 94.2197 | 95.6842 | 99.2899 | 124.2429 | 70.7886 | 126.862 | 578.6341 | 388.5236 | 103.8658 | 4.9571 | 3.4022 | 0.75461 | 0.8355 |  | -0.00063 | 87.8677 | 83.8374 | 1.4998 | 0.75326 | 0.00081 | 12.5641 | 10.9297
IAR | 1005-4 | IAR 1005-4 #2 | 3.2322 | 1802.3023 | 90.6016 | 26.4315 | 39.7445 | 191.1587 | 39.387 | 88.7947 | 94.2459 | 95.8542 | 99.2902 | 80.6488 | 70.798 | 124.1783 | 570.4159 | 386.3845 | 103.7504 | 4.9486 | 3.7755 | 0.76093 | 0.8355 |  | -0.00063 | 87.8349 | 84.1949 | 1.499 | 0.75957 | 0.00081 | 11.6288 | 10.008
IAR | 1005-4 | IAR 1005-4 #2 | 3.2405 | 1803.9244 | 90.6316 | 26.4031 | 39.736 | 191.1657 | 39.4024 | 88.883 | 94.2225 | 95.569 | 99.2902 | 122.6013 | 71.2678 | 124.7953 | 575.2831 | 385.0431 | 103.1682 | 4.9397 | 3.9506 | 0.7562 | 0.8355 |  | -0.00063 | 87.8386 | 84.0169 | 1.4978 | 0.75484 | 0.00081 | 12.3283 | 10.6974
IAR | 1005-4 | IAR 1005-4 #2 | 3.2488 | 1802.2851 | 90.5421 | 26.4632 | 39.7178 | 191.1409 | 39.3828 | 88.996 | 94.2045 | 96.0102 | 99.273 | 107.256 | 69.8356 | 120.9661 | 573.265 | 385.5149 | 103.705 | 4.9505 | 3.719 | 0.75519 | 0.8355 |  | -0.00063 | 87.8898 | 83.8337 | 1.5025 | 0.75386 | 0.00081 | 12.474 | 10.8409
IAR | 1005-4 | IAR 1005-4 #2 | 3.2572 | 1805.5006 | 90.6234 | 26.5684 | 39.7211 | 191.2523 | 39.3618 | 88.7768 | 94.2255 | 95.8348 | 99.2827 | 82.5182 | 69.4088 | 124.67 | 574.1517 | 383.7807 | 103.6258 | 4.9463 | 3.5563 | 0.75618 | 0.8355 |  | -0.00063 | 87.8509 | 84.2309 | 1.4967 | 0.75483 | 0.00081 | 12.33 | 10.699
IAR | 1005-4 | IAR 1005-4 #2 | 3.2655 | 1807.0803 | 90.4334 | 26.5871 | 39.7139 | 191.2509 | 39.395 | 88.4749 | 94.1993 | 95.7423 | 99.281 | 172.3403 | 70.3132 | 121.1668 | 572.893 | 384.3124 | 103.3155 | 4.9432 | 3.74 | 0.76036 | 0.8355 |  | -0.00063 | 87.8391 | 84.0994 | 1.5016 | 0.759 | 0.00081 | 11.7125 | 10.0904
IAR | 1005-4 | IAR 1005-4 #2 | 3.2738 | 1803.885 | 90.4935 | 26.5674 | 39.7156 | 191.2615 | 39.3181 | 88.2768 | 94.2174 | 95.929 | 99.2744 | 117.1335 | 70.3553 | 122.8407 | 575.5403 | 385.7997 | 103.1195 | 4.9497 | 3.8669 | 0.75694 | 0.8355 |  | -0.00063 | 87.8571 | 84.0543 | 1.4963 | 0.75559 | 0.00081 | 12.2166 | 10.5872
IAR | 1005-4 | IAR 1005-4 #2 | 3.2822 | 1803.8919 | 90.5438 | 26.5785 | 39.707 | 191.1898 | 39.3126 | 88.3578 | 94.2368 | 95.5129 | 99.2785 | 136.5649 | 69.84 | 122.8256 | 573.9424 | 384.7121 | 103.5426 | 4.9526 | 3.4219 | 0.75655 | 0.8355 |  | -0.00063 | 87.843 | 84.0841 | 1.4896 | 0.75519 | 0.00081 | 12.2768 | 10.6465
IAR | 1005-4 | IAR 1005-4 #2 | 3.2905 | 1803.8912 | 90.5657 | 26.6872 | 39.7251 | 191.3605 | 39.3287 | 88.5324 | 94.2023 | 95.833 | 99.2742 | 108.7511 | 69.8382 | 124.3361 | 572.5548 | 384.0169 | 103.2565 | 4.9254 | 3.5864 | 0.75551 | 0.8355 |  | -0.00063 | 87.886 | 84.0885 | 1.497 | 0.75418 | 0.00081 | 12.4268 | 10.7944
IAR | 1005-4 | IAR 1005-4 #2 | 3.2988 | 1802.2429 | 90.6772 | 26.6734 | 39.7242 | 191.4351 | 39.3058 | 88.9241 | 94.2295 | 95.7659 | 99.2805 | 104.4983 | 70.7936 | 124.7848 | 576.0218 | 384.2767 | 103.4189 | 4.9008 | 4.0054 | 0.75786 | 0.8355 |  | -0.00063 | 87.8614 | 84.2648 | 1.5005 | 0.75652 | 0.00081 | 12.0793 | 10.4519
IAR | 1005-4 | IAR 1005-4 #2 | 3.3072 | 1803.8826 | 90.5406 | 26.7278 | 39.7293 | 191.4536 | 39.3482 | 88.626 | 94.2357 | 95.7296 | 99.2672 | 73.4982 | 72.2137 | 123.7722 | 571.8051 | 383.6511 | 103.7857 | 4.9134 | 4.0285 | 0.75645 | 0.8355 |  | -0.00063 | 87.8342 | 83.841 | 1.4933 | 0.75508 | 0.00081 | 12.2924 | 10.6619
IAR | 1005-4 | IAR 1005-4 #2 | 3.3155 | 1805.4979 | 90.7066 | 26.8002 | 39.7258 | 191.4241 | 39.3424 | 88.9297 | 94.22 | 95.8608 | 99.2719 | 141.0845 | 70.3713 | 127.407 | 575.0584 | 383.7485 | 103.8912 | 4.911 | 3.7561 | 0.7593 | 0.8355 |  | -0.00063 | 87.8491 | 83.8529 | 1.5048 | 0.75794 | 0.00081 | 11.868 | 10.2437
IAR | 1005-4 | IAR 1005-4 #2 | 3.3238 | 1803.6884 | 90.5886 | 26.6897 | 39.7167 | 191.4759 | 39.2768 | 88.9178 | 94.2075 | 95.933 | 99.2777 | 77.3499 | 69.8193 | 121.8638 | 573.9695 | 383.3346 | 103.2443 | 4.9364 | 3.5085 | 0.75429 | 0.8355 |  | -0.00063 | 87.8568 | 83.8633 | 1.4938 | 0.75294 | 0.00081 | 12.6126 | 10.9775
IAR | 1005-4 | IAR 1005-4 #2 | 3.3322 | 1803.919 | 90.6157 | 26.5867 | 39.7223 | 191.4851 | 39.2897 | 89.0258 | 94.2122 | 95.7836 | 99.2791 | 129.3765 | 69.8154 | 123.0375 | 572.4104 | 386.0897 | 103.5108 | 4.8948 | 3.742 | 0.75718 | 0.8355 |  | -0.00063 | 87.8744 | 83.9007 | 1.4963 | 0.75584 | 0.00081 | 12.1793 | 10.5505
IAR | 1005-4 | IAR 1005-4 #2 | 3.3405 | 1803.8963 | 90.5554 | 26.4168 | 39.7088 | 191.3741 | 39.2755 | 89.2148 | 94.1959 | 95.8454 | 99.2717 | 109.7165 | 70.7705 | 122.8846 | 574.3764 | 385.2505 | 103.3783 | 4.9097 | 3.8669 | 0.75601 | 0.8355 |  | -0.00063 | 87.855 | 83.9775 | 1.4969 | 0.75466 | 0.00081 | 12.3549 | 10.7235
IAR | 1005-4 | IAR 1005-4 #2 | 3.3488 | 1802.2868 | 90.6055 | 26.1627 | 39.697 | 191.4086 | 39.2942 | 89.0497 | 94.2195 | 95.5699 | 99.2656 | 92.9973 | 71.1817 | 124.1849 | 573.5942 | 386.491 | 103.5806 | 4.8966 | 3.5787 | 0.76117 | 0.8355 |  | -0.00063 | 87.8418 | 83.9493 | 1.5073 | 0.75981 | 0.00081 | 11.5927 | 9.9724
IAR | 1005-4 | IAR 1005-4 #2 | 3.3572 | 1805.4992 | 90.8056 | 25.9911 | 39.6931 | 191.4133 | 39.2997 | 88.1544 | 94.2599 | 95.8298 | 99.2691 | 183.1978 | 70.2808 | 128.2704 | 573.2536 | 384.8198 | 103.3874 | 4.9241 | 3.5881 | 0.75375 | 0.8355 |  | -0.00063 | 87.8753 | 84.4649 | 1.5046 | 0.75241 | 0.00082 | 12.6919 | 11.0556
IAR | 1005-4 | IAR 1005-4 #2 | 3.3655 | 1803.9146 | 90.8088 | 25.9626 | 39.7012 | 191.3362 | 39.195 | 88.1603 | 94.2422 | 95.5727 | 99.2659 | 120.8155 | 69.7945 | 124.3136 | 574.5603 | 384.6807 | 103.5679 | 4.8746 | 3.7689 | 0.75531 | 0.8355 |  | -0.00063 | 87.8957 | 83.6767 | 1.4966 | 0.75398 | 0.00081 | 12.456 | 10.8232
IAR | 1005-4 | IAR 1005-4 #2 | 3.3738 | 1803.8942 | 90.6207 | 26.0021 | 39.6671 | 191.3028 | 39.2256 | 89.4058 | 94.2405 | 95.9402 | 99.2592 | 82.9378 | 69.8042 | 120.998 | 575.2781 | 384.1572 | 103.6039 | 4.9103 | 3.8647 | 0.75774 | 0.8355 |  | -0.00063 | 87.8719 | 84.0668 | 1.5084 | 0.7564 | 0.00081 | 12.096 | 10.4684
IAR | 1005-4 | IAR 1005-4 #2 | 3.3822 | 1803.8892 | 90.7625 | 25.9316 | 39.6554 | 191.2818 | 39.281 | 88.9648 | 94.2619 | 95.8923 | 99.2675 | 138.1236 | 71.749 | 125.4993 | 570.2631 | 382.0801 | 103.5129 | 4.9101 | 3.8006 | 0.75847 | 0.8355 |  | -0.00063 | 87.9027 | 84.2917 | 1.5037 | 0.75715 | 0.00081 | 11.986 | 10.36
IAR | 1005-4 | IAR 1005-4 #2 | 3.3905 | 1805.4688 | 90.7681 | 25.7299 | 39.6478 | 191.2077 | 39.23 | 88.1645 | 94.2522 | 95.6685 | 99.2595 | 113.5974 | 71.7455 | 123.9335 | 575.5547 | 384.8698 | 103.61 | 4.9141 | 3.9325 | 0.75783 | 0.8355 |  | -0.00063 | 87.8653 | 84.3145 | 1.5015 | 0.75649 | 0.00081 | 12.0839 | 10.4564
IAR | 1005-4 | IAR 1005-4 #2 | 3.3988 | 1803.9162 | 90.8552 | 25.5146 | 39.6483 | 191.1777 | 39.2031 | 88.5667 | 94.2603 | 95.9977 | 99.2578 | 105.0729 | 70.3246 | 123.2401 | 573.6446 | 384.5335 | 103.6438 | 4.9298 | 3.8429 | 0.75472 | 0.8355 |  | -0.00063 | 87.8743 | 84.4869 | 1.4995 | 0.75338 | 0.00082 | 12.5465 | 10.9124
IAR | 1005-4 | IAR 1005-4 #2 | 3.4072 | 1803.9315 | 90.8817 | 25.4074 | 39.6404 | 191.149 | 39.2025 | 88.4249 | 94.274 | 95.5395 | 99.25 | 198.7401 | 69.812 | 123.5538 | 570.0856 | 386.2316 | 103.6518 | 4.9206 | 3.4228 | 0.76082 | 0.8355 |  | -0.00063 | 87.901 | 84.2304 | 1.5016 | 0.7595 | 0.00081 | 11.6386 | 10.0176
IAR | 1005-4 | IAR 1005-4 #2 | 3.4155 | 1803.8909 | 90.8011 | 25.3237 | 39.6217 | 191.1101 | 39.1827 | 88.6396 | 94.2824 | 95.9217 | 99.2548 | 125.3659 | 70.7894 | 124.2527 | 575.9549 | 385.3322 | 103.7649 | 4.9547 | 3.5927 | 0.7538 | 0.8355 |  | -0.00063 | 87.8842 | 83.5878 | 1.495 | 0.75247 | 0.00081 | 12.6825 | 11.0464
IAR | 1005-4 | IAR 1005-4 #2 | 3.4238 | 1803.8365 | 90.6056 | 25.2678 | 39.6114 | 191.0672 | 39.1626 | 89.2827 | 94.2378 | 95.8596 | 99.2544 | 99.477 | 71.2251 | 125.8497 | 572.7887 | 385.505 | 103.9036 | 4.9409 | 4.0004 | 0.75845 | 0.8355 |  | -0.00063 | 87.887 | 83.8652 | 1.5007 | 0.75711 | 0.00081 | 11.9906 | 10.3645
IAR | 1005-4 | IAR 1005-4 #2 | 3.4322 | 1805.5159 | 90.6334 | 25.3331 | 39.5795 | 191.0333 | 39.1885 | 88.9956 | 94.2515 | 95.6576 | 99.2538 | 145.7684 | 69.8102 | 124.5437 | 576.0199 | 384.8346 | 103.4984 | 4.9322 | 3.8255 | 0.7573 | 0.8355 |  | -0.00063 | 87.9025 | 83.7834 | 1.5076 | 0.75598 | 0.00081 | 12.1595 | 10.531
IAR | 1005-4 | IAR 1005-4 #2 | 3.4405 | 1803.9187 | 90.7254 | 25.2341 | 39.5813 | 191.0356 | 39.155 | 88.7242 | 94.2265 | 96.036 | 99.2669 | 117.5 | 69.8404 | 124.8174 | 575.5952 | 383.3931 | 104.0504 | 4.9394 | 3.625 | 0.7545 | 0.8355 |  | -0.00063 | 87.8783 | 84.1447 | 1.5052 | 0.75316 | 0.00081 | 12.5789 | 10.9443
IAR | 1005-4 | IAR 1005-4 #2 | 3.4488 | 1802.3239 | 90.7223 | 25.2346 | 39.5581 | 190.9891 | 39.1673 | 88.596 | 94.2567 | 95.8995 | 99.2548 | 108.441 | 70.7669 | 122.407 | 574.6488 | 384.4432 | 103.8364 | 4.9436 | 3.6508 | 0.75816 | 0.8355 |  | -0.00063 | 87.8844 | 83.9641 | 1.5039 | 0.75682 | 0.00081 | 12.0335 | 10.4069
IAR | 1005-4 | IAR 1005-4 #2 | 3.4572 | 1803.7264 | 90.7063 | 25.0093 | 39.5694 | 190.9131 | 39.1866 | 88.5272 | 94.2407 | 95.6641 | 99.2582 | 88.37 | 70.7924 | 123.4892 | 571.1615 | 383.9739 | 103.9878 | 4.981 | 3.8027 | 0.75257 | 0.8355 |  | -0.00063 | 87.9092 | 84.1364 | 1.49 | 0.75125 | 0.00081 | 12.8658 | 11.227
IAR | 1005-4 | IAR 1005-4 #2 | 3.4655 | 1802.3096 | 90.7733 | 25.1053 | 39.563 | 190.8838 | 39.1581 | 88.317 | 94.2235 | 95.6776 | 99.2523 | 132.0894 | 70.7758 | 122.5506 | 579.1761 | 386.9132 | 103.908 | 4.9981 | 3.9381 | 0.753 | 0.8355 |  | -0.00063 | 87.8595 | 83.9194 | 1.4976 | 0.75165 | 0.00081 | 12.8058 | 11.1679
IAR | 1005-4 | IAR 1005-4 #2 | 3.4738 | 1803.8415 | 90.6103 | 25.1653 | 39.5525 | 190.8888 | 39.1356 | 88.7396 | 94.2127 | 95.6984 | 99.2565 | 109.4152 | 69.8508 | 123.6586 | 575.4069 | 385.3393 | 103.564 | 4.9718 | 3.4627 | 0.75526 | 0.8355 |  | -0.00063 | 87.8422 | 83.9053 | 1.4942 | 0.7539 | 0.00081 | 12.468 | 10.835
IAR | 1005-4 | IAR 1005-4 #2 | 3.4822 | 1805.5157 | 90.5808 | 25.2421 | 39.5182 | 190.8247 | 39.1889 | 88.9836 | 94.2307 | 95.446 | 99.2354 | 154.7461 | 69.324 | 124.3311 | 572.7799 | 386.2545 | 103.8422 | 4.9607 | 3.3671 | 0.75775 | 0.8355 |  | -0.00063 | 87.7895 | 83.9583 | 1.5109 | 0.75636 | 0.00081 | 12.1029 | 10.4752
IAR | 1005-4 | IAR 1005-4 #2 | 3.4905 | 1803.9603 | 90.5296 | 25.2911 | 39.5249 | 190.8316 | 39.1692 | 88.9694 | 94.2306 | 95.5897 | 99.2579 | 120.4051 | 70.753 | 122.7133 | 576.6803 | 384.9801 | 103.2539 | 4.9443 | 3.9015 | 0.75689 | 0.8355 |  | -0.00063 | 87.8246 | 83.727 | 1.5018 | 0.75551 | 0.00081 | 12.228 | 10.5985
IAR | 1005-4 | IAR 1005-4 #2 | 3.4988 | 1803.8884 | 90.5531 | 25.2844 | 39.5353 | 190.863 | 39.1664 | 89.046 | 94.2358 | 95.8912 | 99.2541 | 108.3008 | 70.7533 | 120.8141 | 574.4338 | 384.1199 | 103.7392 | 4.9835 | 3.9503 | 0.75963 | 0.8355 |  | -0.00063 | 87.7881 | 84.022 | 1.4995 | 0.75824 | 0.00081 | 11.8248 | 10.2012
IAR | 1005-4 | IAR 1005-4 #2 | 3.5072 | 1805.534 | 90.6751 | 25.2159 | 39.538 | 190.9618 | 39.1928 | 88.2382 | 94.2351 | 95.8473 | 99.2451 | 83.7311 | 70.7603 | 123.487 | 572.1963 | 384.9251 | 103.574 | 4.957 | 3.7185 | 0.75714 | 0.8355 |  | -0.00063 | 87.8368 | 83.6863 | 1.4972 | 0.75578 | 0.00081 | 12.1886 | 10.5596
IAR | 1005-4 | IAR 1005-4 #2 | 3.5155 | 1803.9334 | 90.5863 | 25.2095 | 39.5255 | 190.9492 | 39.206 | 88.3245 | 94.2333 | 95.6166 | 99.2569 | 131.0031 | 68.8564 | 121.0464 | 573.7253 | 383.2607 | 103.378 | 4.9751 | 3.5689 | 0.75604 | 0.8355 |  | -0.00063 | 87.8265 | 84.1417 | 1.5002 | 0.75467 | 0.00081 | 12.3544 | 10.723
IAR | 1005-4 | IAR 1005-4 #2 | 3.5238 | 1803.874 | 90.8145 | 25.1832 | 39.5183 | 190.946 | 39.15 | 88.4245 | 94.2306 | 95.7952 | 99.2541 | 72.5941 | 68.8835 | 126.7463 | 577.8965 | 384.7246 | 103.5648 | 4.9956 | 3.8005 | 0.75621 | 0.8355 |  | -0.00063 | 87.8512 | 84.127 | 1.4906 | 0.75486 | 0.00081 | 12.326 | 10.6951
IAR | 1005-4 | IAR 1005-4 #2 | 3.5322 | 1803.9157 | 90.5992 | 25.2418 | 39.5295 | 190.9712 | 39.1845 | 89.3303 | 94.2588 | 95.9678 | 99.2533 | 123.7383 | 70.7851 | 123.1795 | 572.0195 | 385.8457 | 103.5797 | 4.9773 | 3.9173 | 0.75896 | 0.8355 |  | -0.00063 | 87.8145 | 83.9245 | 1.4986 | 0.75758 | 0.00081 | 11.9214 | 10.2963
IAR | 1005-4 | IAR 1005-4 #2 | 3.5405 | 1803.896 | 90.54 | 25.0622 | 39.53 | 190.9144 | 39.1998 | 89.3471 | 94.2635 | 95.4749 | 99.2482 | 108.9216 | 70.7671 | 122.4343 | 574.2899 | 384.5032 | 103.2376 | 4.9597 | 3.5456 | 0.75588 | 0.8355 |  | -0.00063 | 87.7837 | 84.4613 | 1.5125 | 0.75448 | 0.00082 | 12.3822 | 10.7505
IAR | 1005-4 | IAR 1005-4 #2 | 3.5488 | 1803.946 | 90.5069 | 25.0998 | 39.527 | 191.0211 | 39.2204 | 89.2585 | 94.274 | 95.7828 | 99.2565 | 92.5236 | 70.7553 | 124.9482 | 575.9179 | 385.055 | 103.8477 | 5.0074 | 3.7553 | 0.75854 | 0.8355 |  | -0.00063 | 87.8001 | 83.9868 | 1.4853 | 0.75715 | 0.00081 | 11.9852 | 10.3592
IAR | 1005-4 | IAR 1005-4 #2 | 3.5572 | 1803.8666 | 90.5243 | 25.2092 | 39.5284 | 190.9478 | 39.2394 | 89.2068 | 94.2905 | 95.6933 | 99.2536 | 187.6095 | 69.3219 | 125.6457 | 576.3468 | 384.14 | 103.9231 | 4.9873 | 3.8239 | 0.75866 | 0.8355 |  | -0.00063 | 87.8457 | 83.8449 | 1.5011 | 0.75731 | 0.00081 | 11.9622 | 10.3365
IAR | 1005-4 | IAR 1005-4 #2 | 3.5655 | 1807.0644 | 90.6692 | 25.2004 | 39.5234 | 190.9421 | 39.2038 | 89.4395 | 94.2826 | 95.9156 | 99.258 | 118.4866 | 68.8901 | 128.6535 | 574.3273 | 383.7897 | 103.6253 | 4.9958 | 3.6423 | 0.75381 | 0.8355 |  | -0.00063 | 87.8108 | 84.0686 | 1.4985 | 0.75243 | 0.00081 | 12.6883 | 11.0521
IAR | 1005-4 | IAR 1005-4 #2 | 3.5738 | 1803.8692 | 90.5403 | 25.1578 | 39.5486 | 190.8642 | 39.2088 | 88.188 | 94.274 | 95.8433 | 99.2485 | 86.5447 | 70.7928 | 122.9546 | 574.7531 | 386.0084 | 104.0132 | 4.9906 | 3.7132 | 0.7556 | 0.8355 |  | -0.00063 | 87.8383 | 83.9451 | 1.4979 | 0.75424 | 0.00081 | 12.4182 | 10.7859
IAR | 1005-4 | IAR 1005-4 #2 | 3.5822 | 1802.2995 | 90.4807 | 25.1108 | 39.5222 | 190.9248 | 39.2147 | 88.2927 | 94.2848 | 95.7144 | 99.2504 | 120.8174 | 71.7481 | 122.5458 | 577.3575 | 385.3169 | 103.8066 | 4.9977 | 3.9062 | 0.75792 | 0.8355 |  | -0.00063 | 87.8603 | 84.0345 | 1.5026 | 0.75657 | 0.00081 | 12.0717 | 10.4445
IAR | 1005-4 | IAR 1005-4 #2 | 3.5905 | 1803.7181 | 90.7024 | 25.1065 | 39.5127 | 190.9043 | 39.1856 | 88.3757 | 94.2686 | 95.8197 | 99.2639 | 107.953 | 70.2856 | 123.5746 | 575.7592 | 384.7774 | 103.7243 | 4.9932 | 3.8142 | 0.75403 | 0.8355 |  | -0.00063 | 87.7971 | 84.0022 | 1.4934 | 0.75264 | 0.00081 | 12.6564 | 11.0207
IAR | 1005-4 | IAR 1005-4 #2 | 3.5988 | 1805.5079 | 90.5246 | 25.1121 | 39.5071 | 190.8121 | 39.1957 | 88.3191 | 94.2476 | 95.4016 | 99.2571 | 75.6197 | 70.3119 | 123.9277 | 572.2441 | 386.2136 | 103.4246 | 4.9738 | 3.4453 | 0.75966 | 0.8355 |  | -0.00063 | 87.8007 | 84.233 | 1.4994 | 0.75828 | 0.00081 | 11.8189 | 10.1954
IAR | 1005-4 | IAR 1005-4 #2 | 3.6072 | 1802.3111 | 90.4929 | 25.2059 | 39.5339 | 190.882 | 39.2111 | 88.7123 | 94.2972 | 95.6851 | 99.2545 | 166.7514 | 70.3058 | 128.4748 | 576.4549 | 383.9667 | 103.3124 | 5.0156 | 3.4788 | 0.7547 | 0.8355 |  | -0.00063 | 87.8055 | 83.7079 | 1.4923 | 0.75332 | 0.00081 | 12.5552 | 10.921
IAR | 1005-4 | IAR 1005-4 #2 | 3.6155 | 1803.9021 | 90.7765 | 25.2124 | 39.4825 | 190.7772 | 39.169 | 88.8123 | 94.2741 | 95.8785 | 99.2541 | 120.9211 | 70.3125 | 124.431 | 577.1854 | 384.8007 | 103.4112 | 5.022 | 3.7505 | 0.7547 | 0.8355 |  | -0.00063 | 87.7728 | 83.968 | 1.4955 | 0.75329 | 0.00081 | 12.5592 | 10.9249
IAR | 1005-4 | IAR 1005-4 #2 | 3.6238 | 1802.2764 | 90.678 | 25.2924 | 39.4652 | 190.765 | 39.1793 | 89.0798 | 94.2727 | 95.6458 | 99.2599 | 75.9845 | 70.7292 | 123.4176 | 573.7822 | 383.9365 | 103.3835 | 4.9757 | 3.8575 | 0.75462 | 0.8355 |  | -0.00063 | 87.7492 | 84.2618 | 1.4972 | 0.75321 | 0.00081 | 12.5725 | 10.938
IAR | 1005-4 | IAR 1005-4 #2 | 3.6322 | 1803.8751 | 90.7383 | 25.2852 | 39.4635 | 190.8652 | 39.189 | 88.8069 | 94.2709 | 95.7225 | 99.2577 | 127.4439 | 69.8011 | 125.1097 | 574.4572 | 384.2452 | 103.489 | 4.9846 | 3.6384 | 0.75701 | 0.8355 |  | -0.00063 | 87.7267 | 84.2843 | 1.4996 | 0.75557 | 0.00081 | 12.2192 | 10.5898
IAR | 1005-4 | IAR 1005-4 #2 | 3.6405 | 1805.4883 | 90.5967 | 25.3888 | 39.4754 | 190.8568 | 39.1768 | 88.4224 | 94.2435 | 95.6997 | 99.262 | 110.5102 | 70.7933 | 122.1115 | 577.877 | 384.5028 | 103.6047 | 5.0129 | 3.7547 | 0.75796 | 0.8355 |  | -0.00063 | 87.7742 | 84.0431 | 1.5045 | 0.75655 | 0.00081 | 12.0737 | 10.4465
IAR | 1005-4 | IAR 1005-4 #2 | 3.6488 | 1803.7679 | 90.6967 | 25.5154 | 39.4622 | 191.069 | 39.1839 | 88.3648 | 94.229 | 95.8898 | 99.2633 | 83.9479 | 70.7502 | 129.1525 | 569.6341 | 383.7804 | 103.1637 | 5.019 | 3.9011 | 0.75562 | 0.8355 |  | -0.00063 | 87.7667 | 84.3172 | 1.4843 | 0.75421 | 0.00081 | 12.4224 | 10.7901
IAR | 1005-4 | IAR 1005-4 #2 | 3.6572 | 1803.8914 | 90.6857 | 25.6337 | 39.4619 | 191.0518 | 39.2445 | 89.1244 | 94.2232 | 95.7541 | 99.2556 | 172.8938 | 69.7897 | 121.4932 | 571.2571 | 385.4215 | 103.811 | 5.0304 | 3.6413 | 0.75424 | 0.8355 |  | -0.00063 | 87.7656 | 83.9368 | 1.4963 | 0.75283 | 0.00081 | 12.6288 | 10.9934
IAR | 1005-4 | IAR 1005-4 #2 | 3.6655 | 1802.7007 | 90.5074 | 25.6752 | 39.4626 | 190.9578 | 39.1701 | 88.2376 | 94.2201 | 95.7244 | 99.2618 | 114.7058 | 69.2597 | 123.6355 | 580.6779 | 384.8981 | 103.4486 | 4.9854 | 3.5275 | 0.75778 | 0.8355 |  | -0.00063 | 87.7423 | 84.1136 | 1.5041 | 0.75636 | 0.00081 | 12.103 | 10.4753
IAR | 1005-4 | IAR 1005-4 #2 | 3.6738 | 1803.8567 | 90.6237 | 25.7348 | 39.4788 | 190.8245 | 39.2066 | 89.0462 | 94.2222 | 95.8717 | 99.2585 | 142.4613 | 69.3286 | 125.7393 | 571.9936 | 385.4113 | 103.5922 | 5.0251 | 3.6005 | 0.75649 | 0.8355 |  | -0.00063 | 87.7439 | 83.8002 | 1.5019 | 0.75507 | 0.00081 | 12.2944 | 10.6639
IAR | 1005-4 | IAR 1005-4 #2 | 3.6822 | 1803.9062 | 90.3766 | 25.7225 | 39.4791 | 190.9215 | 39.2081 | 88.2736 | 94.2228 | 95.6889 | 99.2649 | 110.6428 | 70.7811 | 124.9848 | 570.9676 | 385.8766 | 103.8631 | 4.9792 | 3.9312 | 0.75502 | 0.8355 |  | -0.00063 | 87.7326 | 83.6611 | 1.4965 | 0.75359 | 0.00081 | 12.5144 | 10.8808
IAR | 1005-4 | IAR 1005-4 #2 | 3.6905 | 1803.8548 | 90.5047 | 25.7133 | 39.4976 | 190.9288 | 39.2259 | 88.8059 | 94.2298 | 95.9567 | 99.2575 | 105.3224 | 71.2195 | 127.3991 | 578.965 | 383.4693 | 103.5827 | 4.9972 | 3.8183 | 0.75856 | 0.8355 |  | -0.00063 | 87.7362 | 83.8842 | 1.5019 | 0.75713 | 0.00081 | 11.9885 | 10.3625
IAR | 1005-4 | IAR 1005-4 #2 | 3.6988 | 1805.4646 | 90.6069 | 25.7743 | 39.488 | 191.0413 | 39.2636 | 89.2802 | 94.2266 | 95.9372 | 99.2593 | 77.7557 | 70.7267 | 123.6156 | 576.1925 | 384.7147 | 103.683 | 4.9939 | 3.6384 | 0.75672 | 0.8355 |  | -0.00063 | 87.7377 | 84.0324 | 1.4953 | 0.7553 | 0.00081 | 12.2603 | 10.6304
IAR | 1005-4 | IAR 1005-4 #2 | 3.7072 | 1802.2924 | 90.4412 | 25.8218 | 39.5201 | 190.9716 | 39.2552 | 87.9499 | 94.2223 | 95.6757 | 99.2606 | 137.3415 | 69.7973 | 122.4742 | 571.712 | 383.6888 | 103.7784 | 4.9975 | 3.81 | 0.75511 | 0.8355 |  | -0.00063 | 87.7785 | 83.9486 | 1.499 | 0.75371 | 0.00081 | 12.4977 | 10.8643
IAR | 1005-4 | IAR 1005-4 #2 | 3.7155 | 1802.2886 | 90.5239 | 25.86 | 39.5287 | 191.0324 | 39.2401 | 89.1043 | 94.2294 | 95.8188 | 99.2552 | 80.5362 | 69.8276 | 122.871 | 574.1111 | 385.3551 | 103.3897 | 4.9942 | 3.8076 | 0.75369 | 0.8355 |  | -0.00063 | 87.7638 | 84.2653 | 1.5027 | 0.75228 | 0.00081 | 12.7109 | 11.0744
IAR | 1005-4 | IAR 1005-4 #2 | 3.7238 | 1803.8724 | 90.4995 | 25.858 | 39.5167 | 191.0243 | 39.2572 | 88.5021 | 94.2245 | 95.5461 | 99.2568 | 125.5234 | 70.7833 | 123.6196 | 578.9905 | 386.3842 | 103.6934 | 5.0315 | 3.5639 | 0.75375 | 0.8355 |  | -0.00063 | 87.7759 | 84.0232 | 1.5054 | 0.75235 | 0.00081 | 12.7001 | 11.0638
IAR | 1005-4 | IAR 1005-4 #2 | 3.7322 | 1802.3026 | 90.7259 | 25.9373 | 39.516 | 191.0317 | 39.2336 | 89.2544 | 94.227 | 95.8866 | 99.2519 | 106.7196 | 71.2539 | 127.567 | 571.3884 | 382.485 | 103.7802 | 5.0094 | 3.6165 | 0.75651 | 0.8355 |  | -0.00063 | 87.7501 | 84.2181 | 1.4932 | 0.7551 | 0.00081 | 12.2904 | 10.66
IAR | 1005-4 | IAR 1005-4 #2 | 3.7405 | 1803.9592 | 90.5294 | 25.8965 | 39.527 | 191.1287 | 39.2363 | 88.0466 | 94.2005 | 95.5093 | 99.2596 | 81.6314 | 69.3127 | 125.1161 | 575.983 | 381.7644 | 103.1713 | 4.9884 | 3.7917 | 0.75847 | 0.8355 |  | -0.00063 | 87.7872 | 83.9993 | 1.4992 | 0.75707 | 0.00081 | 11.9971 | 10.3709
IAR | 1005-4 | IAR 1005-4 #2 | 3.7488 | 1802.4422 | 90.4596 | 25.791 | 39.5085 | 190.9488 | 39.2912 | 88.6716 | 94.2163 | 95.8653 | 99.2663 | 171.0153 | 70.222 | 119.6687 | 578.7882 | 383.3565 | 103.8285 | 5.0002 | 3.7588 | 0.75896 | 0.8355 |  | -0.00063 | 87.786 | 83.755 | 1.5012 | 0.75757 | 0.00081 | 11.9232 | 10.2982
IAR | 1005-4 | IAR 1005-4 #2 | 3.7572 | 1803.9064 | 90.4714 | 25.7496 | 39.5053 | 190.9823 | 39.2326 | 88.2133 | 94.2342 | 95.805 | 99.2615 | 118.0074 | 70.7765 | 124.6008 | 573.256 | 385.3597 | 103.6832 | 4.9893 | 3.6694 | 0.75732 | 0.8355 |  | -0.00063 | 87.7838 | 84.2772 | 1.4997 | 0.75592 | 0.00081 | 12.1675 | 10.5389
IAR | 1005-4 | IAR 1005-4 #2 | 3.7655 | 1803.8944 | 90.3882 | 25.9398 | 39.5269 | 190.976 | 39.2285 | 88.5597 | 94.2452 | 95.6513 | 99.2562 | 158.5361 | 70.3137 | 121.4388 | 573.9614 | 384.5904 | 103.2817 | 4.986 | 3.7324 | 0.75517 | 0.8355 |  | -0.00063 | 87.7946 | 83.9114 | 1.5013 | 0.75378 | 0.00081 | 12.4866 | 10.8533
IAR | 1005-4 | IAR 1005-4 #2 | 3.7738 | 1803.9133 | 90.54 | 26.0462 | 39.5218 | 191.1525 | 39.2282 | 89.1715 | 94.2485 | 95.9162 | 99.2611 | 114.3876 | 70.2845 | 122.6393 | 577.6146 | 384.7693 | 103.0326 | 5.003 | 3.8226 | 0.75428 | 0.8355 |  | -0.00063 | 87.7905 | 84.0904 | 1.4969 | 0.75289 | 0.00081 | 12.6197 | 10.9845
IAR | 1005-4 | IAR 1005-4 #2 | 3.7822 | 1803.8756 | 90.3819 | 26.0195 | 39.5103 | 191.2181 | 39.2221 | 88.0003 | 94.2605 | 95.5711 | 99.2552 | 106.0775 | 69.3657 | 123.3285 | 577.9079 | 383.8241 | 103.068 | 5.0235 | 3.4729 | 0.75544 | 0.8355 |  | -0.00063 | 87.7554 | 84.4182 | 1.4976 | 0.75403 | 0.00081 | 12.4498 | 10.817
IAR | 1005-4 | IAR 1005-4 #2 | 3.7905 | 1802.2965 | 90.5929 | 25.8088 | 39.4902 | 191.0339 | 39.2195 | 89.0448 | 94.252 | 95.8529 | 99.2491 | 69.6727 | 70.7779 | 122.5245 | 571.4349 | 385.3902 | 103.8295 | 4.9857 | 3.6809 | 0.75318 | 0.8355 |  | -0.00063 | 87.8061 | 83.8744 | 1.4984 | 0.7518 | 0.00081 | 12.7838 | 11.1462
IAR | 1005-4 | IAR 1005-4 #2 | 3.7988 | 1800.6993 | 90.668 | 25.8714 | 39.484 | 190.9975 | 39.2191 | 88.3257 | 94.2724 | 95.8518 | 99.2549 | 149.5068 | 71.6937 | 125.9687 | 574.2877 | 384.0636 | 104.4847 | 5.0076 | 3.9967 | 0.75641 | 0.8355 |  | -0.00063 | 87.8069 | 83.9815 | 1.495 | 0.75503 | 0.00081 | 12.3003 | 10.6697
IAR | 1005-4 | IAR 1005-4 #2 | 3.8072 | 1803.8664 | 90.7046 | 25.8255 | 39.4883 | 190.925 | 39.1514 | 89.1376 | 94.2731 | 95.6951 | 99.2596 | 105.1903 | 70.3099 | 123.6022 | 578.6523 | 382.2438 | 103.5601 | 4.9721 | 3.8349 | 0.75295 | 0.8355 |  | -0.00063 | 87.7728 | 83.9158 | 1.4958 | 0.75155 | 0.00081 | 12.8211 | 11.183
IAR | 1005-4 | IAR 1005-4 #2 | 3.8155 | 1802.2635 | 90.6447 | 25.868 | 39.4776 | 190.9032 | 39.1795 | 89.3051 | 94.2307 | 96.0192 | 99.2592 | 135.682 | 68.8647 | 123.911 | 572.3934 | 385.3645 | 103.7657 | 4.9771 | 3.5078 | 0.75319 | 0.8355 |  | -0.00063 | 87.7899 | 83.8439 | 1.4971 | 0.7518 | 0.00081 | 12.7832 | 11.1457
IAR | 1005-4 | IAR 1005-4 #2 | 3.8238 | 1803.8976 | 90.5417 | 26.0935 | 39.4566 | 191.0203 | 39.1464 | 89.1757 | 94.2553 | 95.5052 | 99.2587 | 113.9857 | 69.3242 | 120.5824 | 570.7246 | 386.4864 | 103.7235 | 4.9892 | 3.598 | 0.75853 | 0.8355 |  | -0.00063 | 87.7979 | 83.7309 | 1.5057 | 0.75714 | 0.00081 | 11.9866 | 10.3606
IAR | 1005-4 | IAR 1005-4 #2 | 3.8322 | 1803.882 | 90.7093 | 26.2484 | 39.4669 | 191.0558 | 39.1503 | 88.3757 | 94.2289 | 96.1351 | 99.2609 | 102.9117 | 69.3716 | 120.1208 | 576.7816 | 383.6828 | 103.3179 | 4.9605 | 3.8961 | 0.7536 | 0.8355 |  | -0.00063 | 87.8277 | 84.1227 | 1.5066 | 0.75224 | 0.00081 | 12.7179 | 11.0812
IAR | 1005-4 | IAR 1005-4 #2 | 3.8405 | 1802.2715 | 90.7612 | 26.316 | 39.4825 | 191.058 | 39.154 | 89.4232 | 94.2177 | 95.6845 | 99.2563 | 207.1111 | 71.6873 | 122.4301 | 579.6681 | 384.9294 | 103.6301 | 4.9534 | 4.0475 | 0.75751 | 0.8355 |  | -0.00063 | 87.8135 | 83.9526 | 1.5033 | 0.75613 | 0.00081 | 12.1363 | 10.5082
IAR | 1005-4 | IAR 1005-4 #2 | 3.8488 | 1803.9057 | 90.5278 | 26.4163 | 39.4691 | 191.0434 | 39.1034 | 89.0981 | 94.2167 | 95.7265 | 99.2543 | 128.164 | 71.1712 | 123.1525 | 567.7478 | 386.2967 | 103.1845 | 4.9712 | 3.6457 | 0.75449 | 0.8355 |  | -0.00063 | 87.8296 | 84.0418 | 1.4996 | 0.75312 | 0.00081 | 12.5856 | 10.9509
IAR | 1005-4 | IAR 1005-4 #2 | 3.8572 | 1803.8618 | 90.5151 | 26.233 | 39.4531 | 190.9866 | 39.063 | 89.1135 | 94.2231 | 95.9787 | 99.2544 | 76.6041 | 70.2219 | 127.4971 | 576.3246 | 384.6476 | 103.5928 | 4.9908 | 3.4693 | 0.75757 | 0.8355 |  | -0.00063 | 87.8536 | 84.2656 | 1.5006 | 0.75622 | 0.00081 | 12.1233 | 10.4953
IAR | 1005-4 | IAR 1005-4 #2 | 3.8655 | 1803.8769 | 90.6572 | 26.2691 | 39.4607 | 191.0509 | 39.0868 | 88.3443 | 94.221 | 95.6401 | 99.2477 | 134.9637 | 69.8155 | 123.0582 | 581.4814 | 385.8564 | 103.6583 | 4.9664 | 3.8152 | 0.75369 | 0.8355 |  | -0.00063 | 87.8336 | 83.9492 | 1.4923 | 0.75233 | 0.00081 | 12.7041 | 11.0676
IAR | 1005-4 | IAR 1005-4 #2 | 3.8738 | 1805.4714 | 90.5981 | 26.4093 | 39.4504 | 190.9874 | 39.055 | 89.0074 | 94.2074 | 95.9688 | 99.2486 | 110.1818 | 70.3081 | 120.9602 | 569.3722 | 383.0246 | 103.2615 | 5 | 3.862 | 0.75681 | 0.8355 |  | -0.00063 | 87.8369 | 83.9627 | 1.4994 | 0.75545 | 0.00081 | 12.2381 | 10.6085
IAR | 1005-4 | IAR 1005-4 #2 | 3.8822 | 1803.8589 | 90.501 | 26.3849 | 39.446 | 190.995 | 39.0627 | 89.2092 | 94.228 | 95.7827 | 99.2385 | 97.8322 | 70.7558 | 124.1295 | 575.1368 | 385.5193 | 103.2023 | 4.9726 | 3.7125 | 0.75562 | 0.8355 |  | -0.00063 | 87.8703 | 84.1427 | 1.5037 | 0.75427 | 0.00081 | 12.4127 | 10.7805
IAR | 1005-4 | IAR 1005-4 #2 | 3.8905 | 1802.4972 | 90.7436 | 26.4264 | 39.4521 | 191.0627 | 39.107 | 88.1264 | 94.2185 | 95.7609 | 99.2444 | 190.6036 | 70.2843 | 123.4635 | 573.8609 | 383.4726 | 103.4139 | 4.9553 | 3.8482 | 0.7563 | 0.8355 |  | -0.00063 | 87.8324 | 84.5644 | 1.5004 | 0.75494 | 0.00082 | 12.3138 | 10.683
IAR | 1005-4 | IAR 1005-4 #2 | 3.8988 | 1802.2764 | 90.7294 | 26.5665 | 39.4325 | 190.9963 | 39.0617 | 88.166 | 94.2191 | 95.9623 | 99.2453 | 123.1128 | 69.802 | 122.4095 | 571.2564 | 384.9725 | 103.7626 | 4.9931 | 3.7729 | 0.75797 | 0.8355 |  | -0.00063 | 87.8549 | 83.6936 | 1.5003 | 0.75662 | 0.00081 | 12.0642 | 10.4371
IAR | 1005-4 | IAR 1005-4 #2 | 3.9072 | 1803.9122 | 90.7529 | 26.7108 | 39.4688 | 191.0256 | 39.0684 | 88.3332 | 94.2325 | 95.5369 | 99.2412 | 89.9722 | 69.8029 | 122.5408 | 572.3797 | 384.6137 | 103.7222 | 4.945 | 3.5099 | 0.75671 | 0.8355 |  | -0.00063 | 87.827 | 84.1838 | 1.5124 | 0.75534 | 0.00081 | 12.2546 | 10.6247
IAR | 1005-4 | IAR 1005-4 #2 | 3.9155 | 1805.4889 | 90.4819 | 26.8736 | 39.4686 | 191.0806 | 39.0607 | 89.1669 | 94.2393 | 95.9566 | 99.2474 | 122.7827 | 71.2835 | 122.3432 | 576.9291 | 385.2511 | 104.0131 | 4.9328 | 3.6665 | 0.75556 | 0.8355 |  | -0.00063 | 87.8067 | 84.1207 | 1.5008 | 0.75418 | 0.00081 | 12.4265 | 10.7941
IAR | 1005-4 | IAR 1005-4 #2 | 3.9238 | 1802.2782 | 90.4956 | 26.8482 | 39.4733 | 191.1156 | 39.0895 | 88.9015 | 94.242 | 95.7977 | 99.2344 | 102.5264 | 70.3147 | 125.3559 | 571.4114 | 384.2643 | 103.6087 | 4.9598 | 3.8508 | 0.75477 | 0.8355 |  | -0.00063 | 87.8345 | 84.0801 | 1.4991 | 0.7534 | 0.00081 | 12.5428 | 10.9087
IAR | 1005-4 | IAR 1005-4 #2 | 3.9322 | 1802.3175 | 90.4985 | 26.6435 | 39.4752 | 191.0789 | 39.0844 | 88.424 | 94.2355 | 95.7341 | 99.2317 | 81.094 | 70.2761 | 126.0208 | 570.2284 | 383.6214 | 103.6863 | 4.9432 | 3.8328 | 0.75044 | 0.8355 |  | -0.00063 | 87.8273 | 83.436 | 1.5028 | 0.74907 | 0.00081 | 13.1945 | 11.551
IAR | 1005-4 | IAR 1005-4 #2 | 3.9405 | 1803.885 | 90.6028 | 26.5301 | 39.5015 | 191.1073 | 39.0898 | 88.7788 | 94.2664 | 95.9783 | 99.231 | 166.4992 | 70.3214 | 124.1593 | 577.9484 | 383.5206 | 103.6669 | 4.9744 | 3.5279 | 0.75321 | 0.8355 |  | -0.00063 | 87.8432 | 83.4833 | 1.4971 | 0.75185 | 0.00081 | 12.7753 | 11.1379
IAR | 1005-4 | IAR 1005-4 #2 | 3.9488 | 1802.8318 | 90.5685 | 26.5689 | 39.504 | 191.1495 | 39.0384 | 88.7885 | 94.261 | 95.6905 | 99.2323 | 116.179 | 70.2664 | 121.7665 | 571.0392 | 382.519 | 103.84 | 4.9299 | 3.7711 | 0.75565 | 0.8355 |  | -0.00063 | 87.8228 | 84.2032 | 1.4956 | 0.75428 | 0.00081 | 12.4117 | 10.7795
IAR | 1005-4 | IAR 1005-4 #2 | 3.9572 | 1803.8606 | 90.4757 | 26.3891 | 39.4885 | 191.2685 | 39.0672 | 88.8741 | 94.2627 | 95.6202 | 99.2352 | 162.2332 | 71.2751 | 122.7866 | 570.8503 | 385.5128 | 103.6371 | 4.9346 | 4.0201 | 0.75537 | 0.8355 |  | -0.00063 | 87.8402 | 84.0487 | 1.4959 | 0.75401 | 0.00081 | 12.4518 | 10.819
IAR | 1005-4 | IAR 1005-4 #2 | 3.9655 | 1805.5062 | 90.7771 | 26.3041 | 39.4739 | 191.2832 | 39.0485 | 88.1575 | 94.2497 | 95.6973 | 99.2339 | 117.6384 | 71.2626 | 123.2123 | 574.3007 | 382.4901 | 103.8276 | 4.9085 | 3.6969 | 0.75346 | 0.8355 |  | -0.00063 | 87.8849 | 84.2458 | 1.4964 | 0.75213 | 0.00081 | 12.7335 | 11.0966
IAR | 1005-4 | IAR 1005-4 #2 | 3.9738 | 1802.276 | 90.5104 | 26.2554 | 39.4952 | 191.2029 | 39.0412 | 89.3239 | 94.284 | 95.5953 | 99.2361 | 108.8728 | 70.3098 | 127.6251 | 574.1495 | 383.3783 | 103.5854 | 4.9184 | 3.4245 | 0.7558 | 0.8355 |  | -0.00063 | 87.9076 | 83.9596 | 1.4965 | 0.75449 | 0.00081 | 12.3812 | 10.7495
IAR | 1005-4 | IAR 1005-4 #2 | 3.9822 | 1805.4592 | 90.5814 | 26.0762 | 39.4862 | 191.0991 | 39.0592 | 89.2178 | 94.2949 | 95.9475 | 99.2321 | 75.0326 | 69.327 | 126.0217 | 574.66 | 385.4977 | 103.6368 | 4.9661 | 3.5606 | 0.75938 | 0.8355 |  | -0.00063 | 87.9023 | 84.1438 | 1.506 | 0.75805 | 0.00081 | 11.8518 | 10.2277
IAR | 1005-4 | IAR 1005-4 #2 | 3.9905 | 1805.4697 | 90.7691 | 26.0601 | 39.4477 | 191.0795 | 39.0701 | 88.4942 | 94.2978 | 95.5186 | 99.2284 | 139.0143 | 69.7949 | 124.5347 | 571.063 | 383.3845 | 103.2378 | 4.9282 | 3.821 | 0.75559 | 0.8355 |  | -0.00063 | 87.8762 | 83.8814 | 1.5036 | 0.75426 | 0.00081 | 12.4154 | 10.7832
IAR | 1005-4 | IAR 1005-4 #2 | 3.9988 | 1803.8772 | 90.5565 | 25.9606 | 39.45 | 191.0234 | 39.0055 | 89.2519 | 94.2967 | 95.8855 | 99.2269 | 76.8303 | 70.2809 | 124.3721 | 574.4709 | 384.5317 | 102.8754 | 4.9042 | 3.7035 | 0.7533 | 0.8355 |  | -0.00063 | 87.8774 | 83.8088 | 1.4976 | 0.75196 | 0.00081 | 12.759 | 11.1218
IAR | 1005-4 | IAR 1005-4 #2 | 4.0072 | 1803.8981 | 90.7285 | 25.9204 | 39.4356 | 191.0144 | 39.0181 | 88.5186 | 94.3038 | 95.5345 | 99.229 | 124.6304 | 70.7336 | 122.1586 | 574.1031 | 384.0321 | 103.4119 | 4.9332 | 3.7638 | 0.75922 | 0.8355 |  | -0.00063 | 87.8701 | 83.9043 | 1.5032 | 0.75787 | 0.00081 | 11.8781 | 10.2537
IAR | 1005-4 | IAR 1005-4 #2 | 4.0155 | 1803.8462 | 90.5938 | 25.7995 | 39.4473 | 191.0399 | 38.9832 | 89.313 | 94.2967 | 95.6799 | 99.2219 | 111.4429 | 69.8015 | 123.5322 | 576.7423 | 383.2362 | 103.3691 | 4.9359 | 3.772 | 0.75736 | 0.8355 |  | -0.00063 | 87.8813 | 84.1099 | 1.5047 | 0.75602 | 0.00081 | 12.1522 | 10.5238
IAR | 1005-4 | IAR 1005-4 #2 | 4.0238 | 1803.9105 | 90.7762 | 25.4701 | 39.4371 | 190.8372 | 39.0028 | 89.2643 | 94.2904 | 95.933 | 99.2213 | 81.092 | 69.822 | 122.639 | 570.7482 | 384.2982 | 103.3274 | 4.9514 | 3.7972 | 0.75851 | 0.8355 |  | -0.00063 | 87.9013 | 83.9748 | 1.5064 | 0.75719 | 0.00081 | 11.9796 | 10.3537
IAR | 1005-4 | IAR 1005-4 #2 | 4.0322 | 1803.9194 | 90.6057 | 25.32 | 39.441 | 190.9976 | 39.016 | 89.0814 | 94.3017 | 95.4944 | 99.2207 | 171.6809 | 71.2237 | 123.0036 | 576.9545 | 385.7048 | 103.3884 | 4.954 | 3.4946 | 0.7578 | 0.8355 |  | -0.00063 | 87.8697 | 83.8734 | 1.5 | 0.75646 | 0.00081 | 12.0881 | 10.4606
IAR | 1005-4 | IAR 1005-4 #2 | 4.0405 | 1803.6909 | 90.6062 | 25.3146 | 39.4222 | 190.8383 | 38.9653 | 89.3283 | 94.3168 | 95.9031 | 99.2237 | 111.9869 | 70.7869 | 123.7977 | 573.2781 | 383.3224 | 103.3294 | 4.9353 | 3.6115 | 0.75336 | 0.8355 |  | -0.00063 | 87.8799 | 84.0567 | 1.4986 | 0.75202 | 0.00081 | 12.7496 | 11.1125
IAR | 1005-4 | IAR 1005-4 #2 | 4.0488 | 1803.9251 | 90.7466 | 25.2447 | 39.4554 | 190.9034 | 38.9874 | 88.9538 | 94.3183 | 95.778 | 99.2316 | 146.5497 | 71.268 | 125.6799 | 575.9838 | 383.9254 | 103.6647 | 4.9658 | 3.9727 | 0.75333 | 0.8355 |  | -0.00063 | 87.8832 | 84.2425 | 1.4969 | 0.75199 | 0.00081 | 12.7545 | 11.1173
IAR | 1005-4 | IAR 1005-4 #2 | 4.0572 | 1803.8814 | 90.5854 | 25.2115 | 39.4213 | 190.7991 | 38.9856 | 88.6953 | 94.2717 | 95.576 | 99.2238 | 115.4438 | 69.3355 | 125.8753 | 575.9285 | 385.2265 | 103.9754 | 4.9635 | 3.7701 | 0.75273 | 0.8355 |  | -0.00063 | 87.9145 | 83.7605 | 1.4963 | 0.75142 | 0.00081 | 12.8405 | 11.202
IAR | 1005-4 | IAR 1005-4 #2 | 4.0655 | 1805.4712 | 90.6009 | 25.1692 | 39.4412 | 190.8062 | 39.0215 | 88.1833 | 94.2722 | 95.9703 | 99.231 | 109.7007 | 69.3292 | 124.6735 | 573.6491 | 382.3677 | 103.9968 | 5.0081 | 3.5264 | 0.75517 | 0.8355 |  | -0.00063 | 87.9057 | 84.1061 | 1.5065 | 0.75385 | 0.00081 | 12.4755 | 10.8424
IAR | 1005-4 | IAR 1005-4 #2 | 4.0738 | 1803.9155 | 90.6149 | 25.174 | 39.4494 | 190.7477 | 39.0124 | 88.1004 | 94.3019 | 95.7686 | 99.2241 | 74.596 | 70.75 | 122.6873 | 574.7159 | 385.0456 | 103.5119 | 4.9929 | 3.7305 | 0.75363 | 0.8355 |  | -0.00063 | 87.8764 | 83.8618 | 1.4969 | 0.75229 | 0.00081 | 12.71 | 11.0735
IAR | 1005-4 | IAR 1005-4 #2 | 4.0822 | 1803.8876 | 90.5968 | 25.2368 | 39.4569 | 190.6408 | 39.0254 | 89.1278 | 94.2687 | 96.0648 | 99.224 | 141.8468 | 70.7471 | 121.3389 | 573.9121 | 385.5799 | 103.5492 | 4.9877 | 4.0866 | 0.75228 | 0.8355 |  | -0.00063 | 87.8917 | 84.1447 | 1.4997 | 0.75095 | 0.00081 | 12.911 | 11.2716
IAR | 1005-4 | IAR 1005-4 #2 | 4.0905 | 1803.8924 | 90.5097 | 25.3147 | 39.4401 | 190.8014 | 39.0169 | 88.5863 | 94.2902 | 95.6426 | 99.2215 | 115.2928 | 70.7814 | 122.6544 | 575.7437 | 385.251 | 103.4281 | 4.9933 | 3.9173 | 0.7547 | 0.8355 |  | -0.00063 | 87.8602 | 84.2965 | 1.4974 | 0.75335 | 0.00081 | 12.5507 | 10.9165
IAR | 1005-4 | IAR 1005-4 #2 | 4.0988 | 1803.8738 | 90.7503 | 25.1634 | 39.4427 | 190.8407 | 39.0408 | 88.3373 | 94.2565 | 95.5512 | 99.2201 | 143.9754 | 69.8281 | 124.9869 | 570.8694 | 385.1525 | 103.249 | 4.9689 | 3.4264 | 0.75373 | 0.8355 |  | -0.00063 | 87.862 | 83.9518 | 1.4957 | 0.75239 | 0.00081 | 12.6952 | 11.0589
IAR | 1005-4 | IAR 1005-4 #2 | 4.1072 | 1805.4862 | 90.7473 | 25.1727 | 39.4556 | 190.7933 | 39.0375 | 89.2473 | 94.2853 | 95.7643 | 99.2187 | 114.7465 | 69.3397 | 128.7312 | 579.3028 | 385.5009 | 103.641 | 4.9893 | 3.4036 | 0.75393 | 0.8355 |  | -0.00063 | 87.786 | 84.1703 | 1.4959 | 0.75254 | 0.00081 | 12.6722 | 11.0362
IAR | 1005-4 | IAR 1005-4 #2 | 4.1155 | 1803.879 | 90.5904 | 25.2333 | 39.4698 | 190.881 | 39.0554 | 88.9824 | 94.2567 | 95.6415 | 99.2148 | 109.1744 | 70.7845 | 123.1263 | 576.4559 | 384.5816 | 103.1496 | 5.0038 | 3.9035 | 0.75462 | 0.8355 |  | -0.00063 | 87.7942 | 84.0239 | 1.5003 | 0.75323 | 0.00081 | 12.5693 | 10.9348
IAR | 1005-4 | IAR 1005-4 #2 | 4.1238 | 1805.4916 | 90.5364 | 25.2929 | 39.4413 | 190.7851 | 39.0983 | 89.0594 | 94.2773 | 95.9057 | 99.2138 | 93.025 | 71.225 | 121.6294 | 571.9878 | 382.9932 | 103.5592 | 5.016 | 4.0282 | 0.75395 | 0.8355 |  | -0.00063 | 87.805 | 84.1546 | 1.4966 | 0.75257 | 0.00081 | 12.668 | 11.0321
IAR | 1005-4 | IAR 1005-4 #2 | 4.1322 | 1804.0657 | 90.4131 | 25.2088 | 39.4272 | 190.7481 | 39.0783 | 88.2297 | 94.2533 | 95.7559 | 99.2177 | 134.6713 | 70.3129 | 124.4596 | 577.0021 | 385.1818 | 103.3226 | 5.004 | 3.6694 | 0.75277 | 0.8355 |  | -0.00063 | 87.8123 | 83.9052 | 1.4984 | 0.7514 | 0.00081 | 12.8438 | 11.2054
IAR | 1005-4 | IAR 1005-4 #2 | 4.1405 | 1803.8964 | 90.4995 | 25.3677 | 39.4648 | 190.7999 | 39.0394 | 88.2858 | 94.299 | 95.6746 | 99.2192 | 75.8839 | 69.8159 | 123.9363 | 573.0278 | 382.3722 | 103.3693 | 4.966 | 3.5955 | 0.75383 | 0.8355 |  | -0.00063 | 87.8554 | 83.7126 | 1.4927 | 0.75248 | 0.00081 | 12.6813 | 11.0452
IAR | 1005-4 | IAR 1005-4 #2 | 4.1488 | 1803.895 | 90.407 | 25.3414 | 39.4366 | 190.7982 | 39.0678 | 88.1801 | 94.2468 | 95.8774 | 99.2264 | 119.2306 | 69.7929 | 130.0363 | 574.1284 | 384.0735 | 103.4473 | 4.9714 | 3.9418 | 0.75222 | 0.8355 |  | -0.00063 | 87.7954 | 84.0998 | 1.5026 | 0.75083 | 0.00081 | 12.9284 | 11.2887
IAR | 1005-4 | IAR 1005-4 #2 | 4.1572 | 1803.8619 | 90.6282 | 25.3215 | 39.4504 | 190.9142 | 39.0849 | 89.2398 | 94.244 | 95.9528 | 99.2155 | 103.1004 | 70.7739 | 122.4734 | 574.931 | 383.1986 | 103.7717 | 4.9833 | 3.8269 | 0.7556 | 0.8355 |  | -0.00063 | 87.8049 | 83.8588 | 1.5057 | 0.75422 | 0.00081 | 12.4212 | 10.7889
IAR | 1005-4 | IAR 1005-4 #2 | 4.1655 | 1803.8904 | 90.7379 | 25.4615 | 39.4452 | 190.9189 | 39.1058 | 89.153 | 94.2483 | 95.608 | 99.2216 | 89.601 | 70.311 | 123.6352 | 576.4287 | 384.886 | 103.9331 | 4.9634 | 3.5189 | 0.75056 | 0.8355 |  | -0.00063 | 87.8556 | 83.7606 | 1.4917 | 0.74921 | 0.00081 | 13.1731 | 11.5299
IAR | 1005-4 | IAR 1005-4 #2 | 4.1738 | 1805.4663 | 90.6619 | 25.4659 | 39.455 | 190.8134 | 39.143 | 88.6483 | 94.2792 | 95.8641 | 99.2186 | 191.603 | 70.315 | 122.6369 | 572.9002 | 384.6084 | 103.5709 | 5.0254 | 3.5799 | 0.75729 | 0.8355 |  | -0.00063 | 87.8265 | 83.7874 | 1.5125 | 0.75592 | 0.00081 | 12.1678 | 10.5392
IAR | 1005-4 | IAR 1005-4 #2 | 4.1822 | 1803.857 | 90.6248 | 25.3603 | 39.4809 | 190.7645 | 39.1071 | 88.8642 | 94.2664 | 95.5442 | 99.2212 | 123.0157 | 69.3138 | 125.7492 | 574.6586 | 383.8602 | 103.7265 | 5.0033 | 3.7673 | 0.75508 | 0.8355 |  | -0.00063 | 87.8197 | 83.6243 | 1.4944 | 0.7537 | 0.00081 | 12.498 | 10.8645
IAR | 1005-4 | IAR 1005-4 #2 | 4.1905 | 1802.275 | 90.5857 | 25.2785 | 39.4835 | 190.8184 | 39.1394 | 88.7952 | 94.2763 | 95.9609 | 99.2101 | 88.7639 | 70.7422 | 128.547 | 575.2563 | 384.752 | 103.2564 | 5.0027 | 3.8085 | 0.75486 | 0.8355 |  | -0.00063 | 87.8025 | 83.8774 | 1.5024 | 0.75347 | 0.00081 | 12.5327 | 10.8987
IAR | 1005-4 | IAR 1005-4 #2 | 4.1988 | 1802.3053 | 90.591 | 25.2819 | 39.4962 | 190.8996 | 39.1373 | 88.9303 | 94.2919 | 95.9334 | 99.22 | 125.1245 | 71.2408 | 124.1371 | 577.2658 | 383.5166 | 103.5359 | 5.0172 | 3.7568 | 0.75221 | 0.8355 |  | -0.00063 | 87.8148 | 83.9773 | 1.4944 | 0.75084 | 0.00081 | 12.928 | 11.2883
IAR | 1005-4 | IAR 1005-4 #2 | 4.2072 | 1803.9787 | 90.4811 | 25.3363 | 39.5023 | 190.8262 | 39.1391 | 88.3375 | 94.2874 | 95.5477 | 99.2223 | 106.8376 | 69.8384 | 123.513 | 578.1131 | 385.1689 | 103.258 | 4.9857 | 3.8149 | 0.75263 | 0.8355 |  | -0.00063 | 87.8173 | 84.0818 | 1.4979 | 0.75125 | 0.00081 | 12.8652 | 11.2264
IAR | 1005-4 | IAR 1005-4 #2 | 4.2155 | 1805.4444 | 90.4426 | 25.2705 | 39.5252 | 190.7289 | 39.1838 | 88.5722 | 94.3168 | 95.7784 | 99.2182 | 80.1194 | 69.817 | 123.7239 | 572.9038 | 385.6204 | 103.623 | 4.9877 | 3.9783 | 0.75689 | 0.8355 |  | -0.00063 | 87.829 | 84.1817 | 1.5013 | 0.75552 | 0.00081 | 12.2265 | 10.5971
IAR | 1005-4 | IAR 1005-4 #2 | 4.2238 | 1805.5161 | 90.4632 | 25.3793 | 39.5268 | 190.7927 | 39.2384 | 88.7412 | 94.3019 | 95.7524 | 99.2155 | 166.4268 | 70.3187 | 122.9052 | 577.4682 | 385.2333 | 103.8397 | 5.0212 | 3.7718 | 0.76012 | 0.8355 |  | -0.00063 | 87.8306 | 84.1451 | 1.5084 | 0.75876 | 0.00081 | 11.7482 | 10.1256
IAR | 1005-4 | IAR 1005-4 #2 | 4.2322 | 1803.9063 | 90.4671 | 25.3573 | 39.5333 | 190.7353 | 39.1459 | 88.6931 | 94.2867 | 95.6801 | 99.2193 | 116.8103 | 70.7767 | 128.5058 | 572.9042 | 384.9432 | 103.3387 | 5.0137 | 3.5359 | 0.75821 | 0.8355 |  | -0.00063 | 87.8197 | 84.1037 | 1.5003 | 0.75684 | 0.00081 | 12.0314 | 10.4047
IAR | 1005-4 | IAR 1005-4 #2 | 4.2405 | 1803.9532 | 90.521 | 25.3656 | 39.5447 | 190.8131 | 39.1598 | 88.4355 | 94.3155 | 95.9226 | 99.217 | 163.761 | 70.7319 | 123.9877 | 573.4251 | 383.3882 | 103.8267 | 4.9772 | 3.7325 | 0.75674 | 0.8355 |  | -0.00063 | 87.7993 | 83.872 | 1.5009 | 0.75535 | 0.00081 | 12.252 | 10.6221
IAR | 1005-4 | IAR 1005-4 #2 | 4.2488 | 1803.8912 | 90.5065 | 25.4251 | 39.5384 | 190.8526 | 39.1813 | 88.8636 | 94.3237 | 95.882 | 99.2105 | 117.3479 | 69.817 | 120.9805 | 575.2358 | 384.5367 | 103.2376 | 5.0389 | 3.8521 | 0.75135 | 0.8355 |  | -0.00063 | 87.8264 | 84.0352 | 1.4942 | 0.74998 | 0.00081 | 13.0574 | 11.4159
IAR | 1005-4 | IAR 1005-4 #2 | 4.2572 | 1802.3253 | 90.5535 | 25.3574 | 39.5246 | 190.947 | 39.1907 | 88.4103 | 94.3289 | 95.8731 | 99.2054 | 106.9935 | 70.2656 | 124.6075 | 575.7315 | 383.1776 | 103.5417 | 4.9825 | 3.6172 | 0.75186 | 0.8355 |  | -0.00063 | 87.8429 | 83.8109 | 1.4964 | 0.7505 | 0.00081 | 12.9792 | 11.3388
IAR | 1005-4 | IAR 1005-4 #2 | 4.2655 | 1803.9292 | 90.542 | 25.358 | 39.509 | 190.8393 | 39.2059 | 88.3831 | 94.3293 | 95.7732 | 99.2089 | 70.2275 | 70.3239 | 124.8778 | 575.8787 | 383.5013 | 103.2088 | 5.0179 | 3.6656 | 0.75642 | 0.8355 |  | -0.00063 | 87.8297 | 84.5474 | 1.5125 | 0.75505 | 0.00082 | 12.2973 | 10.6668
IAR | 1005-4 | IAR 1005-4 #2 | 4.2738 | 1803.7593 | 90.7064 | 25.3198 | 39.5295 | 190.8521 | 39.222 | 89.4155 | 94.3156 | 95.6992 | 99.2102 | 148.4675 | 70.3623 | 123.6622 | 571.8201 | 385.1852 | 103.3229 | 4.9936 | 3.8536 | 0.75436 | 0.8355 |  | -0.00063 | 87.8429 | 84.156 | 1.5019 | 0.753 | 0.00081 | 12.6035 | 10.9686
IAR | 1005-4 | IAR 1005-4 #2 | 4.2822 | 1803.8926 | 90.5655 | 25.2921 | 39.5272 | 190.8542 | 39.1583 | 89.2425 | 94.325 | 95.9 | 99.2165 | 112.8628 | 69.8384 | 122.7342 | 578.4189 | 383.7986 | 103.9655 | 5.0143 | 3.7564 | 0.75376 | 0.8355 |  | -0.00063 | 87.8473 | 84.0553 | 1.4957 | 0.7524 | 0.00081 | 12.6927 | 11.0564
IAR | 1005-4 | IAR 1005-4 #2 | 4.2905 | 1803.9044 | 90.6791 | 25.2119 | 39.5214 | 190.7702 | 39.19 | 88.4253 | 94.3438 | 95.5083 | 99.2047 | 96.4605 | 69.8079 | 122.1441 | 571.4841 | 385.9352 | 103.9813 | 4.9976 | 3.5272 | 0.75247 | 0.8355 |  | -0.00063 | 87.8058 | 84.2177 | 1.5026 | 0.75109 | 0.00081 | 12.8899 | 11.2508
IAR | 1005-4 | IAR 1005-4 #2 | 4.2988 | 1802.2738 | 90.4687 | 25.179 | 39.5046 | 190.8047 | 39.1973 | 88.3038 | 94.3417 | 95.7742 | 99.2158 | 124.7434 | 69.8053 | 124.1888 | 572.3745 | 384.1784 | 104.1428 | 5.0219 | 3.4983 | 0.75361 | 0.8355 |  | -0.00063 | 87.8194 | 83.7562 | 1.499 | 0.75223 | 0.00081 | 12.7184 | 11.0818
IAR | 1005-4 | IAR 1005-4 #2 | 4.3072 | 1803.8684 | 90.7632 | 25.1599 | 39.5092 | 190.7894 | 39.187 | 88.4295 | 94.3387 | 95.6362 | 99.2121 | 103.5752 | 70.2664 | 125.3474 | 576.6325 | 384.373 | 103.9579 | 5.0373 | 3.8235 | 0.75194 | 0.8355 |  | -0.00063 | 87.7714 | 84.0105 | 1.5089 | 0.75053 | 0.00081 | 12.9739 | 11.3336
IAR | 1005-4 | IAR 1005-4 #2 | 4.3155 | 1803.9182 | 90.6319 | 25.0278 | 39.5221 | 190.785 | 39.1748 | 89.2741 | 94.338 | 95.6733 | 99.2115 | 74.1021 | 70.2886 | 125.1359 | 576.6174 | 385.113 | 103.7597 | 5.01 | 3.8661 | 0.75283 | 0.8355 |  | -0.00063 | 87.7891 | 83.9646 | 1.4963 | 0.75143 | 0.00081 | 12.8384 | 11.2
IAR | 1005-4 | IAR 1005-4 #2 | 4.3238 | 1802.2982 | 90.5417 | 25.1354 | 39.4891 | 190.722 | 39.2106 | 89.1283 | 94.3121 | 95.9767 | 99.2045 | 156.1301 | 70.7751 | 125.5543 | 572.8245 | 384.7705 | 103.5742 | 5.0487 | 3.665 | 0.75283 | 0.8355 |  | -0.00063 | 87.7923 | 83.9758 | 1.4997 | 0.75144 | 0.00081 | 12.8379 | 11.1995
IAR | 1005-4 | IAR 1005-4 #2 | 4.3322 | 1802.628 | 90.5534 | 25.1683 | 39.486 | 190.7526 | 39.1622 | 88.8289 | 94.2992 | 95.9923 | 99.2141 | 115.3479 | 69.3245 | 122.1402 | 574.8488 | 385.4433 | 103.5361 | 5.0046 | 3.5037 | 0.75461 | 0.8355 |  | -0.00063 | 87.8372 | 84.2321 | 1.5102 | 0.75324 | 0.00081 | 12.5669 | 10.9324
IAR | 1005-4 | IAR 1005-4 #2 | 4.3405 | 1802.5102 | 90.7365 | 25.1844 | 39.4906 | 190.7538 | 39.1738 | 88.7578 | 94.2916 | 95.8661 | 99.2116 | 154.1619 | 69.8381 | 119.1597 | 576.3532 | 386.4652 | 103.4819 | 5.0361 | 3.8541 | 0.75097 | 0.8355 |  | -0.00063 | 87.8297 | 84.2945 | 1.5036 | 0.74961 | 0.00081 | 13.1136 | 11.4712
IAR | 1005-4 | IAR 1005-4 #2 | 4.3488 | 1805.4439 | 90.4868 | 25.2492 | 39.5158 | 190.7191 | 39.1551 | 88.1459 | 94.3302 | 95.654 | 99.2038 | 117.3629 | 70.3619 | 122.6505 | 576.8053 | 385.5173 | 103.8954 | 5.0332 | 3.9416 | 0.75554 | 0.8355 |  | -0.00063 | 87.8097 | 84.0935 | 1.4993 | 0.75416 | 0.00081 | 12.4295 | 10.7971
IAR | 1005-4 | IAR 1005-4 #2 | 4.3572 | 1803.9058 | 90.6852 | 25.3969 | 39.4898 | 190.7742 | 39.1527 | 88.6359 | 94.327 | 95.4115 | 99.2015 | 109.345 | 71.2448 | 123.9333 | 577.1654 | 384.6938 | 103.513 | 5.0042 | 3.5067 | 0.75765 | 0.8355 |  | -0.00063 | 87.799 | 84.0306 | 1.5026 | 0.75627 | 0.00081 | 12.1164 | 10.4885
IAR | 1005-4 | IAR 1005-4 #2 | 4.3655 | 1805.2725 | 90.5094 | 25.4484 | 39.4758 | 190.7918 | 39.1888 | 89.1685 | 94.2828 | 95.9355 | 99.197 | 74.5391 | 70.3029 | 128.5042 | 573.6289 | 383.58 | 103.7975 | 5.0541 | 3.5099 | 0.7533 | 0.8355 |  | -0.00063 | 87.7752 | 84.2402 | 1.4915 | 0.7519 | 0.00081 | 12.7688 | 11.1315
IAR | 1005-4 | IAR 1005-4 #2 | 4.3738 | 1802.3001 | 90.6691 | 25.5447 | 39.4868 | 190.7391 | 39.2084 | 88.2243 | 94.2837 | 95.6346 | 99.2061 | 134.3588 | 70.2522 | 123.1452 | 577.1035 | 384.0669 | 103.0964 | 5.0625 | 3.8293 | 0.75219 | 0.8355 |  | -0.00063 | 87.7533 | 84.1598 | 1.4945 | 0.75078 | 0.00081 | 12.937 | 11.2972
IAR | 1005-4 | IAR 1005-4 #2 | 4.3822 | 1805.4342 | 90.7088 | 25.5906 | 39.5014 | 190.7812 | 39.1728 | 87.9978 | 94.3038 | 95.6698 | 99.2045 | 115.882 | 69.3672 | 121.4832 | 574.6391 | 384.45 | 103.2751 | 5.0386 | 3.7923 | 0.75316 | 0.8355 |  | -0.00063 | 87.7466 | 84.4381 | 1.5016 | 0.75174 | 0.00082 | 12.7917 | 11.1539
IAR | 1005-4 | IAR 1005-4 #2 | 4.3905 | 1805.479 | 90.587 | 25.6868 | 39.5017 | 190.7619 | 39.2002 | 88.2802 | 94.2724 | 95.9662 | 99.2108 | 129.0128 | 70.3429 | 119.4611 | 573.9689 | 383.8199 | 103.2488 | 5.0411 | 3.8241 | 0.75459 | 0.8355 |  | -0.00063 | 87.7765 | 83.6802 | 1.4934 | 0.75319 | 0.00081 | 12.5745 | 10.94
IAR | 1005-4 | IAR 1005-4 #2 | 4.3988 | 1802.2509 | 90.6037 | 25.7335 | 39.513 | 190.8611 | 39.2355 | 87.9516 | 94.2472 | 95.4312 | 99.1968 | 118.305 | 72.1207 | 120.87 | 574.8553 | 382.9931 | 103.6673 | 4.9957 | 3.8016 | 0.75379 | 0.8355 |  | -0.00063 | 87.7392 | 83.8207 | 1.5091 | 0.75236 | 0.00081 | 12.6987 | 11.0623
IAR | 1005-4 | IAR 1005-4 #2 | 4.4072 | 1803.8691 | 90.6185 | 25.8291 | 39.4961 | 190.9797 | 39.2082 | 88.0655 | 94.2465 | 95.6938 | 99.1915 | 104.0378 | 70.2828 | 126.5275 | 578.4466 | 384.1147 | 103.9006 | 5.0192 | 3.8634 | 0.75608 | 0.8355 |  | -0.00063 | 87.7544 | 83.8648 | 1.5003 | 0.75466 | 0.00081 | 12.3552 | 10.7239
IAR | 1005-4 | IAR 1005-4 #2 | 4.4155 | 1802.3247 | 90.6669 | 25.8573 | 39.5163 | 190.9269 | 39.235 | 88.3122 | 94.2372 | 95.8795 | 99.1913 | 66.3551 | 69.3518 | 122.9306 | 568.7614 | 385.0395 | 103.5784 | 4.9751 | 3.7496 | 0.75178 | 0.8355 |  | -0.00063 | 87.737 | 84.1627 | 1.511 | 0.75036 | 0.00081 | 13.0003 | 11.3596
IAR | 1005-4 | IAR 1005-4 #2 | 4.4238 | 1805.4965 | 90.515 | 25.8251 | 39.5222 | 190.8924 | 39.2821 | 88.8506 | 94.2655 | 95.5171 | 99.1907 | 150.9561 | 70.3077 | 124.2542 | 571.8198 | 385.2239 | 103.8977 | 5.0229 | 3.4829 | 0.75671 | 0.8355 |  | -0.00063 | 87.7704 | 84.0283 | 1.5107 | 0.75531 | 0.00081 | 12.2587 | 10.6288
IAR | 1005-4 | IAR 1005-4 #2 | 4.4322 | 1803.8888 | 90.475 | 25.8525 | 39.5267 | 190.8807 | 39.2295 | 88.677 | 94.2578 | 95.6886 | 99.1884 | 113.3424 | 70.2896 | 123.9294 | 580.345 | 384.0365 | 103.7057 | 5.0153 | 3.7109 | 0.75104 | 0.8355 |  | -0.00063 | 87.7668 | 83.8523 | 1.4825 | 0.74964 | 0.00081 | 13.1089 | 11.4666
IAR | 1005-4 | IAR 1005-4 #2 | 4.4405 | 1803.8972 | 90.6551 | 25.9463 | 39.5459 | 190.932 | 39.2583 | 88.1199 | 94.2621 | 95.722 | 99.1928 | 150.1237 | 70.2845 | 125.2904 | 570.443 | 382.2961 | 103.7031 | 4.9908 | 3.8271 | 0.75143 | 0.8355 |  | -0.00063 | 87.7701 | 83.9402 | 1.4991 | 0.75002 | 0.00081 | 13.0511 | 11.4096
IAR | 1005-4 | IAR 1005-4 #2 | 4.4488 | 1805.4623 | 90.7832 | 25.9945 | 39.563 | 191.0032 | 39.2746 | 88.0424 | 94.2626 | 95.8518 | 99.1971 | 118.3208 | 71.2279 | 125.8054 | 571.5676 | 385.962 | 103.6775 | 4.9735 | 3.713 | 0.75297 | 0.8355 |  | -0.00063 | 87.8173 | 84.1369 | 1.5032 | 0.75159 | 0.00081 | 12.8145 | 11.1764
IAR | 1005-4 | IAR 1005-4 #2 | 4.4572 | 1803.8737 | 90.5888 | 26.0827 | 39.5515 | 190.9521 | 39.2764 | 88.1297 | 94.267 | 95.7455 | 99.1828 | 108.9083 | 69.3664 | 122.5167 | 579.6842 | 384.1524 | 103.6019 | 5.0254 | 3.5285 | 0.75509 | 0.8355 |  | -0.00063 | 87.7798 | 83.9591 | 1.5019 | 0.75369 | 0.00081 | 12.4993 | 10.8659
IAR | 1005-4 | IAR 1005-4 #2 | 4.4655 | 1802.2797 | 90.6696 | 26.1657 | 39.5654 | 191.08 | 39.3105 | 88.2867 | 94.2536 | 95.9663 | 99.1926 | 93.2081 | 69.7933 | 118.4656 | 571.2513 | 383.3649 | 103.6086 | 4.9938 | 3.9091 | 0.7557 | 0.8355 |  | -0.00063 | 87.8036 | 84.2057 | 1.502 | 0.75432 | 0.00081 | 12.4063 | 10.7742
IAR | 1005-4 | IAR 1005-4 #2 | 4.4738 | 1803.8924 | 90.5864 | 26.2623 | 39.5778 | 191.1651 | 39.2951 | 88.9683 | 94.2307 | 95.6334 | 99.1897 | 130.7794 | 71.698 | 122.7218 | 572.371 | 386.1459 | 103.5524 | 5.015 | 3.915 | 0.75581 | 0.8355 |  | -0.00063 | 87.7568 | 84.4871 | 1.5121 | 0.7544 | 0.00082 | 12.3944 | 10.7624
IAR | 1005-4 | IAR 1005-4 #2 | 4.4822 | 1803.7315 | 90.6535 | 26.3878 | 39.6153 | 191.1642 | 39.2566 | 88.5073 | 94.2496 | 95.435 | 99.1799 | 89.3327 | 71.2288 | 124.1528 | 576.9727 | 384.6517 | 103.2877 | 4.973 | 3.5952 | 0.75139 | 0.8355 |  | -0.00063 | 87.7897 | 84.1911 | 1.4805 | 0.75 | 0.00081 | 13.0546 | 11.4131
IAR | 1005-4 | IAR 1005-4 #2 | 4.4905 | 1803.9272 | 90.5573 | 26.4901 | 39.6097 | 191.2635 | 39.2961 | 88.3036 | 94.2281 | 95.902 | 99.1848 | 139.7361 | 71.2647 | 127.6843 | 573.9611 | 383.2396 | 103.8294 | 4.9802 | 3.6076 | 0.75571 | 0.8355 |  | -0.00063 | 87.8507 | 84.3202 | 1.5009 | 0.75435 | 0.00081 | 12.4009 | 10.7689
IAR | 1005-4 | IAR 1005-4 #2 | 4.4988 | 1803.907 | 90.4757 | 26.5922 | 39.6163 | 191.1969 | 39.2775 | 88.8709 | 94.2133 | 95.5761 | 99.1875 | 113.9004 | 69.3304 | 124.6503 | 572.2674 | 383.1919 | 103.6492 | 4.9837 | 3.7104 | 0.75262 | 0.8355 |  | -0.00063 | 87.8391 | 84.0585 | 1.4955 | 0.75126 | 0.00081 | 12.8646 | 11.2258
IAR | 1005-4 | IAR 1005-4 #2 | 4.5072 | 1802.2978 | 90.6199 | 26.6034 | 39.6199 | 191.2935 | 39.2708 | 88.8235 | 94.2224 | 95.8942 | 99.1882 | 104.002 | 69.3709 | 121.7103 | 576.2524 | 383.6209 | 103.4117 | 4.9794 | 3.6398 | 0.75577 | 0.8355 |  | -0.00063 | 87.8121 | 83.8403 | 1.4996 | 0.75439 | 0.00081 | 12.3954 | 10.7634
IAR | 1005-4 | IAR 1005-4 #2 | 4.5155 | 1802.3602 | 90.615 | 26.5855 | 39.6227 | 191.3863 | 39.2747 | 88.3307 | 94.2254 | 95.5149 | 99.1874 | 197.2122 | 70.264 | 121.1959 | 572.8643 | 383.4363 | 103.5352 | 4.9778 | 3.6395 | 0.75709 | 0.8355 |  | -0.00063 | 87.858 | 84.3986 | 1.4971 | 0.75574 | 0.00081 | 12.194 | 10.565
IAR | 1005-4 | IAR 1005-4 #2 | 4.5238 | 1803.8453 | 90.5451 | 26.6706 | 39.6326 | 191.414 | 39.2587 | 88.5455 | 94.2287 | 95.6463 | 99.1781 | 120.2622 | 71.6909 | 123.8129 | 571.2578 | 383.9246 | 103.8491 | 4.983 | 3.9967 | 0.75413 | 0.8355 |  | -0.00063 | 87.7999 | 84.1277 | 1.4964 | 0.75274 | 0.00081 | 12.6417 | 11.0062
IAR | 1005-4 | IAR 1005-4 #2 | 4.5322 | 1803.8749 | 90.5945 | 26.6603 | 39.6345 | 191.4079 | 39.2451 | 88.3309 | 94.2521 | 95.752 | 99.1909 | 89.0689 | 69.8348 | 122.5554 | 576.2015 | 383.3397 | 103.7332 | 4.9488 | 3.8001 | 0.75536 | 0.8355 |  | -0.00063 | 87.8739 | 84.1121 | 1.4992 | 0.75402 | 0.00081 | 12.4512 | 10.8185
IAR | 1005-4 | IAR 1005-4 #2 | 4.5405 | 1803.923 | 90.6106 | 26.6681 | 39.6425 | 191.3834 | 39.265 | 88.262 | 94.2524 | 95.3998 | 99.1816 | 121.5537 | 69.3302 | 122.8968 | 577.1318 | 383.8647 | 104.0398 | 4.9682 | 3.3879 | 0.75213 | 0.8355 |  | -0.00063 | 87.8656 | 83.6938 | 1.4986 | 0.75079 | 0.00081 | 12.935 | 11.2952
IAR | 1005-4 | IAR 1005-4 #2 | 4.5488 | 1805.5058 | 90.5096 | 26.6713 | 39.6491 | 191.3354 | 39.2491 | 89.2053 | 94.2745 | 95.8615 | 99.1825 | 109.8817 | 70.2975 | 121.5155 | 573.2374 | 383.6395 | 103.9338 | 4.9802 | 3.6085 | 0.75152 | 0.8355 |  | -0.00063 | 87.8578 | 83.7048 | 1.4992 | 0.75017 | 0.00081 | 13.0281 | 11.3869
IAR | 1005-4 | IAR 1005-4 #2 | 4.5572 | 1803.8877 | 90.5215 | 26.7555 | 39.6842 | 191.3759 | 39.2547 | 89.2297 | 94.254 | 95.6361 | 99.176 | 72.4733 | 70.7384 | 123.8687 | 573.4359 | 382.3755 | 103.5113 | 4.9807 | 3.7774 | 0.75318 | 0.8355 |  | -0.00063 | 87.849 | 83.8621 | 1.4989 | 0.75182 | 0.00081 | 12.7795 | 11.142
IAR | 1005-4 | IAR 1005-4 #2 | 4.5655 | 1805.4282 | 90.6591 | 26.7727 | 39.6852 | 191.4462 | 39.297 | 88.8065 | 94.2818 | 95.6817 | 99.1864 | 145.6306 | 69.3481 | 122.9631 | 574.0937 | 383.5585 | 104.0094 | 4.9489 | 3.7961 | 0.75411 | 0.8355 |  | -0.00063 | 87.8987 | 83.841 | 1.4993 | 0.75279 | 0.00081 | 12.6351 | 10.9997
IAR | 1005-4 | IAR 1005-4 #2 | 4.5738 | 1805.4886 | 90.5571 | 26.7156 | 39.6611 | 191.5018 | 39.2341 | 89.0558 | 94.2703 | 95.8392 | 99.1744 | 111.1262 | 69.8375 | 123.7368 | 577.1564 | 382.0748 | 103.7624 | 4.9534 | 3.6063 | 0.75522 | 0.8355 |  | -0.00063 | 87.8853 | 83.7313 | 1.4994 | 0.75389 | 0.00081 | 12.4705 | 10.8375
IAR | 1005-4 | IAR 1005-4 #2 | 4.5822 | 1803.8748 | 90.5514 | 26.7121 | 39.7024 | 191.5181 | 39.2373 | 88.8855 | 94.2747 | 95.538 | 99.1859 | 89.442 | 69.3359 | 120.314 | 571.449 | 383.6652 | 103.5929 | 4.9335 | 3.6653 | 0.75673 | 0.8355 |  | -0.00063 | 87.9256 | 83.7927 | 1.4979 | 0.75542 | 0.00081 | 12.2421 | 10.6124
IAR | 1005-4 | IAR 1005-4 #2 | 4.5905 | 1803.8715 | 90.5704 | 26.7477 | 39.6765 | 191.4705 | 39.2493 | 88.923 | 94.2823 | 95.971 | 99.1739 | 120.2605 | 70.7766 | 123.0262 | 573.6422 | 384.4465 | 103.457 | 4.9571 | 3.9589 | 0.75214 | 0.8355 |  | -0.00063 | 87.8799 | 84.1831 | 1.4958 | 0.7508 | 0.00081 | 12.9336 | 11.2939
IAR | 1005-4 | IAR 1005-4 #2 | 4.5988 | 1803.8797 | 90.7286 | 26.8322 | 39.6678 | 191.5691 | 39.2432 | 88.736 | 94.2763 | 95.5428 | 99.168 | 108.8726 | 70.7701 | 122.4707 | 574.9968 | 385.3942 | 103.7047 | 4.9315 | 3.7108 | 0.75654 | 0.8355 |  | -0.00063 | 87.9137 | 84.3248 | 1.5021 | 0.75523 | 0.00081 | 12.2708 | 10.6406
IAR | 1005-4 | IAR 1005-4 #2 | 4.6072 | 1803.8755 | 90.6143 | 26.9401 | 39.6668 | 191.6114 | 39.2262 | 88.2271 | 94.2649 | 95.4501 | 99.1758 | 70.7641 | 69.8535 | 124.574 | 573.0805 | 382.6398 | 103.5236 | 4.9321 | 3.3797 | 0.75489 | 0.8355 |  | -0.00063 | 87.8899 | 83.976 | 1.4979 | 0.75356 | 0.00081 | 12.5196 | 10.8858
IAR | 1005-4 | IAR 1005-4 #2 | 4.6155 | 1803.8947 | 90.718 | 27.032 | 39.7067 | 191.7429 | 39.2604 | 88.333 | 94.2688 | 95.8758 | 99.1738 | 147.2878 | 69.8214 | 127.9187 | 570.7413 | 383.6742 | 103.5732 | 4.9824 | 3.5656 | 0.75441 | 0.8355 |  | -0.00063 | 87.8697 | 84.2274 | 1.5009 | 0.75307 | 0.00081 | 12.5927 | 10.9579
IAR | 1005-4 | IAR 1005-4 #2 | 4.6238 | 1803.9124 | 90.6052 | 27.0812 | 39.7024 | 191.6759 | 39.205 | 88.7939 | 94.2599 | 95.672 | 99.1597 | 108.1304 | 70.7403 | 122.2333 | 575.4993 | 383.5505 | 103.2796 | 4.9496 | 3.87 | 0.75147 | 0.8355 |  | -0.00063 | 87.9249 | 84.0174 | 1.5 | 0.75017 | 0.00081 | 13.0292 | 11.388
IAR | 1005-4 | IAR 1005-4 #2 | 4.6322 | 1803.8794 | 90.7469 | 27.2752 | 39.6679 | 191.7578 | 39.2168 | 88.6251 | 94.2716 | 95.8407 | 99.1675 | 136.2813 | 69.8431 | 124.6119 | 572.4638 | 382.8076 | 103.0143 | 4.9267 | 3.5966 | 0.75621 | 0.8355 |  | -0.00063 | 87.9195 | 83.9288 | 1.4981 | 0.75489 | 0.00081 | 12.3203 | 10.6894
IAR | 1005-4 | IAR 1005-4 #2 | 4.6405 | 1803.8299 | 90.5996 | 27.3056 | 39.6792 | 191.7525 | 39.2011 | 88.3889 | 94.27 | 95.7408 | 99.1657 | 113.2264 | 70.3046 | 124.1706 | 570.4123 | 383.2297 | 103.2439 | 4.9637 | 3.6247 | 0.7512 | 0.8355 |  | -0.00063 | 87.8961 | 83.8688 | 1.4923 | 0.74988 | 0.00081 | 13.0725 | 11.4308
IAR | 1005-4 | IAR 1005-4 #2 | 4.6488 | 1803.9002 | 90.5723 | 27.2168 | 39.6884 | 191.6537 | 39.1929 | 88.2603 | 94.3093 | 95.7737 | 99.1804 | 105.1302 | 69.8275 | 127.2584 | 577.1815 | 384.8465 | 103.8192 | 4.9427 | 3.817 | 0.75555 | 0.8355 |  | -0.00063 | 87.8808 | 83.8885 | 1.502 | 0.75422 | 0.00081 | 12.4212 | 10.7889
IAR | 1005-4 | IAR 1005-4 #2 | 4.6572 | 1803.8821 | 90.6221 | 26.9596 | 39.6968 | 191.6505 | 39.1815 | 88.4318 | 94.3073 | 95.781 | 99.1753 | 83.0569 | 69.3503 | 121.318 | 574.1042 | 385.9734 | 104.0067 | 4.9182 | 3.699 | 0.75459 | 0.8355 |  | -0.00063 | 87.8952 | 83.562 | 1.5007 | 0.75327 | 0.00081 | 12.5634 | 10.929
IAR | 1005-4 | IAR 1005-4 #2 | 4.6655 | 1803.9287 | 90.6635 | 26.7171 | 39.69 | 191.5863 | 39.1889 | 89.2945 | 94.3108 | 95.5629 | 99.1617 | 139.2664 | 70.7541 | 122.8093 | 569.2799 | 384.0227 | 103.9067 | 4.9026 | 3.5026 | 0.75708 | 0.8355 |  | -0.00063 | 87.8867 | 84.0116 | 1.5023 | 0.75574 | 0.00081 | 12.194 | 10.5649
IAR | 1005-4 | IAR 1005-4 #2 | 4.6738 | 1803.8908 | 90.6037 | 26.6274 | 39.6501 | 191.5063 | 39.1042 | 88.2143 | 94.2947 | 95.6606 | 99.1665 | 108.9692 | 70.3042 | 123.6745 | 577.5266 | 382.6408 | 103.7362 | 4.9329 | 3.7443 | 0.7577 | 0.8355 |  | -0.00063 | 87.8988 | 84.0126 | 1.5071 | 0.75638 | 0.00081 | 12.0994 | 10.4718
IAR | 1005-4 | IAR 1005-4 #2 | 4.6822 | 1805.472 | 90.7009 | 26.6189 | 39.6665 | 191.6232 | 39.1319 | 89.2906 | 94.2927 | 95.7708 | 99.1727 | 146.4024 | 69.8366 | 125.1796 | 573.6235 | 382.0217 | 104.015 | 4.888 | 3.718 | 0.75091 | 0.8355 |  | -0.00063 | 87.8978 | 84.0453 | 1.4817 | 0.74959 | 0.00081 | 13.1161 | 11.4737
IAR | 1005-4 | IAR 1005-4 #2 | 4.6905 | 1803.8713 | 90.6046 | 26.4327 | 39.6519 | 191.5603 | 39.0982 | 88.6813 | 94.3098 | 95.9396 | 99.1626 | 112.618 | 68.8595 | 127.857 | 576.9841 | 382.8973 | 103.8006 | 4.8669 | 3.6209 | 0.75569 | 0.8355 |  | -0.00063 | 87.8888 | 84.2626 | 1.4927 | 0.75436 | 0.00081 | 12.4004 | 10.7684
IAR | 1005-4 | IAR 1005-4 #2 | 4.6988 | 1803.9247 | 90.526 | 26.0245 | 39.6487 | 191.5871 | 39.0777 | 88.2737 | 94.2965 | 95.7674 | 99.1605 | 107.4518 | 70.7762 | 121.7068 | 576.6083 | 383.2339 | 103.4871 | 4.8982 | 3.7034 | 0.7526 | 0.8355 |  | -0.00063 | 87.9009 | 84.4906 | 1.5106 | 0.75128 | 0.00082 | 12.8612 | 11.2225
IAR | 1005-4 | IAR 1005-4 #2 | 4.7072 | 1803.8305 | 90.792 | 25.9863 | 39.6764 | 191.5457 | 39.1234 | 88.7355 | 94.2863 | 95.7655 | 99.1612 | 94.6254 | 71.7476 | 119.9241 | 573.9431 | 382.0103 | 103.6922 | 4.9252 | 4.0846 | 0.75051 | 0.8355 |  | -0.00063 | 87.9338 | 84.1561 | 1.4829 | 0.74921 | 0.00081 | 13.1742 | 11.5309
IAR | 1005-4 | IAR 1005-4 #2 | 4.7155 | 1807.1064 | 90.5936 | 25.8425 | 39.6481 | 191.4497 | 39.1026 | 88.8578 | 94.3051 | 95.7078 | 99.1656 | 131.1661 | 70.292 | 122.0576 | 576.961 | 384.4719 | 103.4273 | 4.9223 | 3.6621 | 0.75578 | 0.8355 |  | -0.00063 | 87.9058 | 84.1909 | 1.5051 | 0.75446 | 0.00081 | 12.3858 | 10.754
IAR | 1005-4 | IAR 1005-4 #2 | 4.7238 | 1803.9012 | 90.6436 | 25.9237 | 39.6676 | 191.4226 | 39.1153 | 88.7225 | 94.3136 | 95.6309 | 99.1538 | 89.412 | 69.3436 | 128.3436 | 573.6219 | 383.0035 | 103.2653 | 4.9476 | 3.4142 | 0.75651 | 0.8355 |  | -0.00063 | 87.9082 | 83.8346 | 1.4993 | 0.75519 | 0.00081 | 12.2766 | 10.6464
IAR | 1005-4 | IAR 1005-4 #2 | 4.7322 | 1803.9123 | 90.7078 | 26.0096 | 39.6474 | 191.3944 | 39.131 | 89.0022 | 94.2885 | 95.839 | 99.1594 | 118.8719 | 69.8318 | 123.6404 | 573.2637 | 382.2612 | 103.3639 | 4.9621 | 3.6981 | 0.7559 | 0.8355 |  | -0.00063 | 87.9544 | 83.805 | 1.5028 | 0.75462 | 0.00081 | 12.3618 | 10.7304
IAR | 1005-4 | IAR 1005-4 #2 | 4.7405 | 1803.8711 | 90.8189 | 25.9685 | 39.639 | 191.4091 | 39.1422 | 89.1525 | 94.2934 | 95.5037 | 99.1624 | 107.6728 | 70.72 | 123.8618 | 574.588 | 383.4541 | 103.2006 | 4.9331 | 3.8759 | 0.75113 | 0.8355 |  | -0.00063 | 87.9717 | 84.491 | 1.4987 | 0.74985 | 0.00082 | 13.077 | 11.4351
IAR | 1005-4 | IAR 1005-4 #2 | 4.7488 | 1805.4958 | 90.812 | 25.8577 | 39.6208 | 191.4047 | 39.1506 | 89.2202 | 94.3105 | 95.8795 | 99.1594 | 68.9066 | 71.686 | 121.412 | 578.163 | 383.1309 | 103.6298 | 4.9454 | 4.0414 | 0.75096 | 0.8355 |  | -0.00063 | 87.9503 | 84.0861 | 1.4976 | 0.74967 | 0.00081 | 13.1037 | 11.4615
IAR | 1005-4 | IAR 1005-4 #2 | 4.7572 | 1803.8839 | 90.6567 | 25.9517 | 39.6359 | 191.4322 | 39.1944 | 88.3296 | 94.3105 | 95.7158 | 99.1576 | 156.3889 | 69.3595 | 124.9215 | 576.3124 | 383.768 | 103.4562 | 4.9715 | 3.5103 | 0.75311 | 0.8355 |  | -0.00063 | 87.9301 | 83.8663 | 1.4944 | 0.75181 | 0.00081 | 12.782 | 11.1445
IAR | 1005-4 | IAR 1005-4 #2 | 4.7655 | 1803.8297 | 90.6568 | 25.8998 | 39.6242 | 191.3529 | 39.1428 | 88.5006 | 94.308 | 95.5667 | 99.156 | 113.3444 | 69.3776 | 120.0122 | 571.2764 | 381.3456 | 103.7211 | 4.9437 | 3.5108 | 0.75185 | 0.8355 |  | -0.00063 | 87.8999 | 83.6557 | 1.5053 | 0.75052 | 0.00081 | 12.9752 | 11.3349
IAR | 1005-4 | IAR 1005-4 #2 | 4.7738 | 1805.4748 | 90.7543 | 25.842 | 39.63 | 191.2386 | 39.1463 | 88.5166 | 94.2746 | 95.8442 | 99.1533 | 77.575 | 70.2803 | 129.1977 | 578.6572 | 383.2898 | 104.0029 | 4.9722 | 3.8903 | 0.75212 | 0.8355 |  | -0.00063 | 87.9232 | 83.7906 | 1.5001 | 0.75081 | 0.00081 | 12.9315 | 11.2918
IAR | 1005-4 | IAR 1005-4 #2 | 4.7822 | 1803.9004 | 90.6371 | 25.8371 | 39.6162 | 191.3354 | 39.1808 | 88.1138 | 94.3014 | 95.5027 | 99.1508 | 124.09 | 70.2724 | 121.5166 | 571.7521 | 383.7086 | 103.6877 | 4.9597 | 3.5979 | 0.75434 | 0.8355 |  | -0.00063 | 87.8767 | 84.0888 | 1.5116 | 0.753 | 0.00081 | 12.6033 | 10.9683
IAR | 1005-4 | IAR 1005-4 #2 | 4.7905 | 1803.8425 | 90.7873 | 25.819 | 39.6471 | 191.3116 | 39.1707 | 88.5956 | 94.3043 | 95.8764 | 99.1565 | 108.1191 | 70.2847 | 124.1751 | 571.4268 | 382.4701 | 103.9054 | 4.962 | 3.5505 | 0.74988 | 0.8355 |  | -0.00063 | 87.8933 | 84.0741 | 1.504 | 0.74856 | 0.00081 | 13.2724 | 11.6277
IAR | 1005-4 | IAR 1005-4 #2 | 4.7988 | 1803.8584 | 90.66 | 25.7767 | 39.6506 | 191.2671 | 39.1676 | 88.2742 | 94.3057 | 95.7077 | 99.1508 | 87.5089 | 69.8386 | 124.8211 | 578.1091 | 380.5499 | 104.0566 | 4.9521 | 3.772 | 0.75641 | 0.8355 |  | -0.00063 | 87.8814 | 83.9161 | 1.5039 | 0.75507 | 0.00081 | 12.2937 | 10.6633
IAR | 1005-4 | IAR 1005-4 #2 | 4.8072 | 1803.9466 | 90.8771 | 25.7155 | 39.6411 | 191.2044 | 39.1969 | 89.2988 | 94.3072 | 95.712 | 99.152 | 180.8495 | 69.3683 | 125.281 | 573.0351 | 382.2178 | 103.5273 | 4.9568 | 3.7595 | 0.75392 | 0.8355 |  | -0.00063 | 87.8764 | 84.2001 | 1.5097 | 0.75259 | 0.00081 | 12.6654 | 11.0295
IAR | 1005-4 | IAR 1005-4 #2 | 4.8155 | 1805.4335 | 90.6557 | 25.5921 | 39.6408 | 191.1774 | 39.1653 | 88.4876 | 94.3185 | 95.9751 | 99.162 | 124.1126 | 70.3116 | 124.5638 | 572.6662 | 384.9808 | 104.0571 | 4.9992 | 3.6463 | 0.75443 | 0.8355 |  | -0.00063 | 87.9032 | 84.4911 | 1.5118 | 0.75311 | 0.00082 | 12.5869 | 10.9522
IAR | 1005-4 | IAR 1005-4 #2 | 4.8238 | 1803.8987 | 90.5952 | 25.485 | 39.6295 | 191.1642 | 39.1779 | 88.1191 | 94.3175 | 95.5577 | 99.1518 | 75.0313 | 70.7469 | 122.1283 | 575.5829 | 383.255 | 103.6913 | 4.9718 | 3.6641 | 0.75689 | 0.8355 |  | -0.00063 | 87.8973 | 84.1163 | 1.5071 | 0.75557 | 0.00081 | 12.2198 | 10.5905
IAR | 1005-4 | IAR 1005-4 #2 | 4.8322 | 1804.0492 | 90.8751 | 25.455 | 39.6209 | 191.227 | 39.1723 | 88.8028 | 94.305 | 95.571 | 99.1607 | 127.9401 | 69.7977 | 123.0614 | 576.4791 | 385.6716 | 103.1822 | 4.9992 | 3.7575 | 0.75152 | 0.8355 |  | -0.00063 | 87.8882 | 84.1507 | 1.5001 | 0.75019 | 0.00081 | 13.0255 | 11.3844
IAR | 1005-4 | IAR 1005-4 #2 | 4.8405 | 1802.2562 | 90.6963 | 25.3686 | 39.6437 | 191.0944 | 39.1649 | 88.1048 | 94.2765 | 95.6277 | 99.1486 | 111.8567 | 69.8496 | 123.5091 | 572.7825 | 383.5378 | 103.0496 | 4.9872 | 3.7758 | 0.75137 | 0.8355 |  | -0.00063 | 87.8681 | 83.9445 | 1.4991 | 0.75002 | 0.00081 | 13.0508 | 11.4093
IAR | 1005-4 | IAR 1005-4 #2 | 4.8488 | 1804.0468 | 90.7136 | 25.3645 | 39.6417 | 191.1299 | 39.1719 | 88.6035 | 94.2994 | 95.4712 | 99.1508 | 91.1811 | 70.7893 | 124.8206 | 575.594 | 386.1335 | 103.4634 | 4.9984 | 3.5497 | 0.75443 | 0.8355 |  | -0.00063 | 87.8826 | 84.2086 | 1.5023 | 0.75309 | 0.00081 | 12.5893 | 10.9545
IAR | 1005-4 | IAR 1005-4 #2 | 4.8572 | 1803.8931 | 90.8423 | 25.1811 | 39.6402 | 190.9832 | 39.2017 | 88.3837 | 94.3169 | 95.9163 | 99.1433 | 183.5607 | 70.2691 | 127.7754 | 576.2655 | 384.957 | 103.4354 | 5.0023 | 3.5981 | 0.75468 | 0.8355 |  | -0.00063 | 87.8792 | 84.0742 | 1.4974 | 0.75334 | 0.00081 | 12.5523 | 10.918
IAR | 1005-4 | IAR 1005-4 #2 | 4.8655 | 1805.3462 | 90.5898 | 25.0969 | 39.6491 | 191.0091 | 39.127 | 89.214 | 94.2993 | 95.5245 | 99.1515 | 118.2516 | 70.7842 | 124.1656 | 576.2541 | 384.0324 | 103.3744 | 4.9699 | 3.8694 | 0.75177 | 0.8355 |  | -0.00063 | 87.8726 | 83.8936 | 1.505 | 0.75043 | 0.00081 | 12.9893 | 11.3487
IAR | 1005-4 | IAR 1005-4 #2 | 4.8738 | 1805.5274 | 90.6203 | 24.9617 | 39.641 | 190.8827 | 39.1677 | 89.3361 | 94.2842 | 95.8 | 99.1504 | 135.0672 | 69.8094 | 121.6219 | 573.0981 | 383.3573 | 103.6338 | 4.984 | 3.7457 | 0.75251 | 0.8355 |  | -0.00063 | 87.8186 | 83.9547 | 1.4935 | 0.75114 | 0.00081 | 12.8825 | 11.2434
IAR | 1005-4 | IAR 1005-4 #2 | 4.8822 | 1803.92 | 90.5479 | 24.976 | 39.6174 | 190.9098 | 39.1529 | 89.2097 | 94.2521 | 95.7569 | 99.1492 | 110.3921 | 69.3965 | 124.3292 | 575.0726 | 383.3343 | 103.7587 | 5.0344 | 3.6433 | 0.7528 | 0.8355 |  | -0.00063 | 87.8459 | 83.8305 | 1.4986 | 0.75144 | 0.00081 | 12.8375 | 11.1991
IAR | 1005-4 | IAR 1005-4 #2 | 4.8905 | 1803.9083 | 90.7596 | 24.8959 | 39.6157 | 190.8546 | 39.1808 | 88.9836 | 94.2799 | 95.5856 | 99.1537 | 105.818 | 71.2201 | 122.3599 | 578.0957 | 383.9371 | 103.4545 | 5.0385 | 3.899 | 0.75045 | 0.8355 |  | -0.00063 | 87.7866 | 83.9076 | 1.4981 | 0.74905 | 0.00081 | 13.197 | 11.5534
IAR | 1005-4 | IAR 1005-4 #2 | 4.8988 | 1805.3155 | 90.5346 | 24.8013 | 39.6112 | 190.7664 | 39.1913 | 88.5547 | 94.2896 | 95.7465 | 99.1499 | 76.6566 | 70.3173 | 129.8185 | 573.6432 | 384.661 | 103.5125 | 4.9946 | 3.9393 | 0.75633 | 0.8355 |  | -0.00063 | 87.7822 | 84.1651 | 1.5074 | 0.75493 | 0.00081 | 12.3153 | 10.6845
IAR | 1005-4 | IAR 1005-4 #2 | 4.9072 | 1803.9111 | 90.6046 | 24.9755 | 39.6113 | 190.7427 | 39.2094 | 88.0397 | 94.2694 | 95.8572 | 99.15 | 140.5234 | 69.8365 | 120.6071 | 572.323 | 386.2638 | 103.8994 | 5.0135 | 3.7026 | 0.75292 | 0.8355 |  | -0.00063 | 87.7876 | 83.857 | 1.5101 | 0.75153 | 0.00081 | 12.8242 | 11.186
IAR | 1005-4 | IAR 1005-4 #2 | 4.9155 | 1803.3577 | 90.5552 | 24.9979 | 39.5974 | 190.8596 | 39.1583 | 88.9733 | 94.2795 | 95.7446 | 99.1415 | 112.376 | 69.8496 | 123.4857 | 577.7665 | 385.5951 | 104.0077 | 5.0333 | 3.56 | 0.75415 | 0.8355 |  | -0.00063 | 87.8009 | 83.8385 | 1.4879 | 0.75276 | 0.00081 | 12.6391 | 11.0037
IAR | 1005-4 | IAR 1005-4 #2 | 4.9238 | 1803.8839 | 90.6479 | 25.083 | 39.6033 | 190.8328 | 39.2075 | 89.2928 | 94.2785 | 95.8035 | 99.1413 | 141.5741 | 70.7729 | 124.3325 | 575.8199 | 383.1247 | 103.658 | 5.0143 | 3.685 | 0.75422 | 0.8355 |  | -0.00063 | 87.8449 | 83.7484 | 1.5062 | 0.75286 | 0.00081 | 12.6243 | 10.9891
IAR | 1005-4 | IAR 1005-4 #2 | 4.9322 | 1803.8672 | 90.5376 | 25.1246 | 39.5911 | 190.9005 | 39.1924 | 88.8243 | 94.2551 | 95.4905 | 99.14 | 114.1424 | 71.7046 | 125.3228 | 569.6923 | 382.9075 | 103.5946 | 5.0032 | 4.0225 | 0.75297 | 0.8355 |  | -0.00063 | 87.8491 | 84.1082 | 1.5117 | 0.75162 | 0.00081 | 12.8109 | 11.1729
IAR | 1005-4 | IAR 1005-4 #2 | 4.9405 | 1802.284 | 90.5211 | 25.1675 | 39.5618 | 190.8999 | 39.2092 | 88.9216 | 94.2603 | 95.7498 | 99.1459 | 106.1385 | 69.7589 | 127.8203 | 573.418 | 382.9648 | 103.4712 | 4.9666 | 3.6675 | 0.75164 | 0.8355 |  | -0.00063 | 87.7541 | 84.1732 | 1.4978 | 0.75023 | 0.00081 | 13.0201 | 11.3791
IAR | 1005-4 | IAR 1005-4 #2 | 4.9488 | 1803.9068 | 90.5408 | 25.093 | 39.5663 | 190.8203 | 39.2074 | 88.1465 | 94.2742 | 95.7881 | 99.1419 | 94.6182 | 69.3304 | 124.7628 | 578.7957 | 382.6504 | 103.5992 | 5.0394 | 3.4931 | 0.75443 | 0.8355 |  | -0.00063 | 87.8017 | 83.8113 | 1.5017 | 0.75304 | 0.00081 | 12.5969 | 10.9621
IAR | 1005-4 | IAR 1005-4 #2 | 4.9572 | 1803.8942 | 90.5709 | 24.9796 | 39.5604 | 190.7289 | 39.1694 | 88.2212 | 94.2797 | 95.5343 | 99.1434 | 128.85 | 70.2647 | 121.3428 | 569.0257 | 384.273 | 103.1767 | 5.0567 | 3.749 | 0.75108 | 0.8355 |  | -0.00063 | 87.7794 | 83.8935 | 1.4981 | 0.74968 | 0.00081 | 13.1028 | 11.4606
IAR | 1005-4 | IAR 1005-4 #2 | 4.9655 | 1802.2115 | 90.5972 | 24.9785 | 39.5689 | 190.8557 | 39.1809 | 88.7764 | 94.2907 | 95.5486 | 99.1499 | 88.9075 | 70.7769 | 122.0592 | 574.579 | 386.8769 | 103.4241 | 4.9909 | 3.9914 | 0.75547 | 0.8355 |  | -0.00063 | 87.7792 | 83.9434 | 1.4974 | 0.75407 | 0.00081 | 12.4425 | 10.8099
IAR | 1005-4 | IAR 1005-4 #2 | 4.9738 | 1802.3135 | 90.488 | 24.9055 | 39.562 | 190.839 | 39.2245 | 89.1454 | 94.2778 | 95.5192 | 99.1336 | 116.3411 | 71.2182 | 123.7403 | 578.6089 | 386.2424 | 103.7271 | 5.0211 | 3.6879 | 0.75603 | 0.8355 |  | -0.00063 | 87.7699 | 84.3342 | 1.4958 | 0.75463 | 0.00081 | 12.3605 | 10.7291
IAR | 1005-4 | IAR 1005-4 #2 | 4.9821 | 1803.9084 | 90.5794 | 24.8478 | 39.5665 | 190.8064 | 39.2199 | 89.1521 | 94.2773 | 95.7374 | 99.1343 | 107.9228 | 70.3056 | 128.6687 | 573.2884 | 384.2536 | 103.6717 | 5.0284 | 3.5419 | 0.75507 | 0.8355 |  | -0.00063 | 87.754 | 84.3783 | 1.4958 | 0.75365 | 0.00081 | 12.5054 | 10.8719
IAR | 1005-4 | IAR 1005-4 #2 | 4.9905 | 1803.8604 | 90.6583 | 24.8501 | 39.5753 | 190.78 | 39.2401 | 88.9594 | 94.2894 | 95.713 | 99.1425 | 72.7319 | 69.3676 | 125.0848 | 572.1472 | 384.6751 | 103.0545 | 5.0219 | 3.7281 | 0.75831 | 0.8355 |  | -0.00063 | 87.7795 | 84.024 | 1.5027 | 0.75691 | 0.00081 | 12.0202 | 10.3937
IAR | 1005-4 | IAR 1005-4 #2 | 4.9988 | 1802.2733 | 90.5382 | 24.7662 | 39.5837 | 190.7298 | 39.2694 | 89.1199 | 94.2853 | 95.6208 | 99.14 | 161.797 | 69.3053 | 123.1934 | 575.5881 | 383.0546 | 103.4789 | 4.9926 | 3.7582 | 0.75225 | 0.8355 |  | -0.00063 | 87.8115 | 84.0564 | 1.4971 | 0.75087 | 0.00081 | 12.9226 | 11.283
IAR | 1005-4 | IAR 1005-4 #2 | 5.0072 | 1805.5148 | 90.6438 | 24.8663 | 39.58 | 190.7281 | 39.2068 | 88.5889 | 94.2581 | 95.6366 | 99.1311 | 113.816 | 70.6988 | 124.9625 | 576.2209 | 385.0733 | 103.2851 | 4.9967 | 3.9771 | 0.7516 | 0.8355 |  | -0.00063 | 87.8264 | 83.9755 | 1.4945 | 0.75023 | 0.00081 | 13.0198 | 11.3788
IAR | 1005-4 | IAR 1005-4 #2 | 5.0155 | 1803.9638 | 90.7953 | 24.9845 | 39.5778 | 190.841 | 39.2337 | 88.2345 | 94.2918 | 95.6222 | 99.1421 | 91.281 | 71.2602 | 124.2511 | 572.7668 | 383.4439 | 103.5785 | 5.0138 | 3.7838 | 0.75072 | 0.8355 |  | -0.00063 | 87.8404 | 84.0589 | 1.4965 | 0.74936 | 0.00081 | 13.151 | 11.5081
IAR | 1005-4 | IAR 1005-4 #2 | 5.0238 | 1802.2493 | 90.6139 | 24.8501 | 39.5747 | 190.8274 | 39.2843 | 88.5913 | 94.2976 | 95.5676 | 99.1328 | 117.4551 | 69.3734 | 124.5392 | 574.3759 | 384.8779 | 103.6739 | 5.0179 | 3.83 | 0.75243 | 0.8355 |  | -0.00063 | 87.8818 | 84.208 | 1.5029 | 0.7511 | 0.00081 | 12.8886 | 11.2495
IAR | 1005-4 | IAR 1005-4 #2 | 5.0322 | 1803.886 | 90.6355 | 24.7694 | 39.5896 | 190.8235 | 39.2716 | 89.2596 | 94.287 | 95.9302 | 99.1346 | 105.7578 | 69.8439 | 122.6526 | 575.9533 | 384.4283 | 103.8601 | 5.0205 | 3.695 | 0.75057 | 0.8355 |  | -0.00063 | 87.8479 | 83.7901 | 1.4976 | 0.74921 | 0.00081 | 13.173 | 11.5297
IAR | 1005-4 | IAR 1005-4 #2 | 5.0405 | 1802.278 | 90.6938 | 24.9233 | 39.5818 | 190.8493 | 39.2695 | 89.3282 | 94.2928 | 95.4107 | 99.1393 | 74.0283 | 70.2889 | 124.0149 | 575.2494 | 384.9087 | 103.8573 | 5.028 | 3.5101 | 0.75076 | 0.8355 |  | -0.00063 | 87.8159 | 83.7871 | 1.5005 | 0.74938 | 0.00081 | 13.1472 | 11.5043
IAR | 1005-4 | IAR 1005-4 #2 | 5.0488 | 1803.8815 | 90.6357 | 25.0695 | 39.5836 | 191.028 | 39.3105 | 88.377 | 94.2911 | 95.849 | 99.1307 | 159.0252 | 70.3279 | 125.2246 | 573.1634 | 383.9984 | 103.6241 | 5.0527 | 3.6677 | 0.75504 | 0.8355 |  | -0.00063 | 87.7935 | 83.5824 | 1.5028 | 0.75365 | 0.00081 | 12.5063 | 10.8727
IAR | 1005-4 | IAR 1005-4 #2 | 5.0572 | 1803.844 | 90.7628 | 25.0164 | 39.6101 | 191.0617 | 39.2433 | 88.2861 | 94.2755 | 95.6604 | 99.1418 | 117.5842 | 70.758 | 126.0871 | 573.8455 | 384.4905 | 104.2422 | 5.0415 | 3.8348 | 0.75739 | 0.8355 |  | -0.00063 | 87.8056 | 83.8314 | 1.5037 | 0.75601 | 0.00081 | 12.155 | 10.5266
IAR | 1005-4 | IAR 1005-4 #2 | 5.0655 | 1803.9495 | 90.5574 | 24.9778 | 39.6075 | 190.8633 | 39.2582 | 89.1425 | 94.3039 | 95.5209 | 99.136 | 83.9792 | 69.8123 | 124.912 | 577.7359 | 383.5462 | 103.5922 | 5.0395 | 3.8242 | 0.75415 | 0.8355 |  | -0.00063 | 87.8282 | 84.1199 | 1.5029 | 0.75278 | 0.00081 | 12.6362 | 11.0007
IAR | 1005-4 | IAR 1005-4 #2 | 5.0738 | 1802.302 | 90.6557 | 24.8714 | 39.5932 | 190.9146 | 39.3233 | 88.9916 | 94.3216 | 95.8539 | 99.1243 | 121.7686 | 68.8533 | 125.269 | 573.2351 | 382.5396 | 103.6513 | 5.0119 | 3.542 | 0.75142 | 0.8355 |  | -0.00063 | 87.8442 | 84.0253 | 1.4936 | 0.75006 | 0.00081 | 13.0453 | 11.4039
IAR | 1005-4 | IAR 1005-4 #2 | 5.0822 | 1802.2972 | 90.6921 | 24.9156 | 39.6042 | 190.8877 | 39.2995 | 88.0698 | 94.2845 | 95.4348 | 99.1303 | 110.9526 | 70.3057 | 120.7316 | 570.7536 | 383.5178 | 103.7094 | 5.0322 | 3.659 | 0.75157 | 0.8355 |  | -0.00063 | 87.8229 | 83.8941 | 1.4978 | 0.75019 | 0.00081 | 13.0249 | 11.3838
IAR | 1005-4 | IAR 1005-4 #2 | 5.0905 | 1803.9142 | 90.6273 | 24.932 | 39.6222 | 190.9033 | 39.3057 | 88.7985 | 94.2629 | 95.8766 | 99.1429 | 81.1585 | 70.7977 | 118.8011 | 577.7174 | 386.2424 | 103.3293 | 5.0392 | 3.9764 | 0.75102 | 0.8355 |  | -0.00063 | 87.8292 | 84.2316 | 1.4986 | 0.74965 | 0.00081 | 13.1068 | 11.4646
IAR | 1005-4 | IAR 1005-4 #2 | 5.0988 | 1805.4569 | 90.6968 | 25.0551 | 39.5983 | 190.8431 | 39.3347 | 88.7986 | 94.2993 | 95.8575 | 99.1448 | 166.4787 | 69.8027 | 123.1921 | 579.3287 | 384.9379 | 103.8378 | 5.0291 | 3.936 | 0.75145 | 0.8355 |  | -0.00063 | 87.8321 | 83.9916 | 1.492 | 0.75009 | 0.00081 | 13.0408 | 11.3994
IAR | 1005-4 | IAR 1005-4 #2 | 5.1071 | 1803.8683 | 90.8279 | 25.1207 | 39.5847 | 190.8203 | 39.2772 | 88.5054 | 94.2742 | 95.4668 | 99.1379 | 112.0939 | 69.8027 | 123.7395 | 570.1666 | 385.3336 | 103.4616 | 5.031 | 3.4117 | 0.75693 | 0.8355 |  | -0.00063 | 87.8335 | 83.9427 | 1.507 | 0.75556 | 0.00081 | 12.2208 | 10.5914
IAR | 1005-4 | IAR 1005-4 #2 | 5.1155 | 1802.2705 | 90.6234 | 25.2282 | 39.5862 | 190.9095 | 39.3074 | 88.3286 | 94.2734 | 95.3309 | 99.1399 | 133.5229 | 69.8258 | 125.6288 | 572.7668 | 383.3575 | 103.0347 | 5.0244 | 3.4941 | 0.75148 | 0.8355 |  | -0.00063 | 87.811 | 84.3021 | 1.4973 | 0.7501 | 0.00081 | 13.0393 | 11.398
IAR | 1005-4 | IAR 1005-4 #2 | 5.1238 | 1803.9162 | 90.5172 | 25.3367 | 39.5886 | 190.915 | 39.3055 | 89.1131 | 94.2681 | 95.9094 | 99.1376 | 113.7384 | 69.8237 | 125.6998 | 577.3308 | 382.6433 | 103.5158 | 5.0216 | 3.6543 | 0.75562 | 0.8355 |  | -0.00063 | 87.7956 | 84.1703 | 1.5073 | 0.75423 | 0.00081 | 12.419 | 10.7867
IAR | 1005-4 | IAR 1005-4 #2 | 5.1322 | 1807.0908 | 90.5051 | 25.4828 | 39.605 | 190.9355 | 39.3492 | 88.0432 | 94.2567 | 95.5221 | 99.1323 | 107.9501 | 69.7985 | 124.1133 | 574.8366 | 384.2784 | 103.4561 | 5.0439 | 3.8001 | 0.75322 | 0.8355 |  | -0.00063 | 87.8004 | 84.2088 | 1.5091 | 0.75183 | 0.00081 | 12.778 | 11.1405
IAR | 1005-4 | IAR 1005-4 #2 | 5.1405 | 1803.8757 | 90.498 | 25.5764 | 39.6008 | 190.9848 | 39.3452 | 89.1675 | 94.2689 | 95.8332 | 99.1429 | 75.0538 | 69.3699 | 119.9391 | 571.8993 | 383.8826 | 103.4488 | 5.0291 | 3.7586 | 0.75313 | 0.8355 |  | -0.00063 | 87.7963 | 83.6893 | 1.5059 | 0.75174 | 0.00081 | 12.7925 | 11.1547
IAR | 1005-4 | IAR 1005-4 #2 | 5.1488 | 1802.2927 | 90.6949 | 25.6704 | 39.6168 | 191.0679 | 39.361 | 88.6931 | 94.255 | 95.6947 | 99.1256 | 139.8959 | 69.857 | 124.6175 | 576.0623 | 383.0017 | 103.6876 | 5.0274 | 3.6169 | 0.75275 | 0.8355 |  | -0.00063 | 87.7957 | 83.9483 | 1.4919 | 0.75136 | 0.00081 | 12.8497 | 11.2111
IAR | 1005-4 | IAR 1005-4 #2 | 5.1571 | 1803.899 | 90.7706 | 25.8346 | 39.6613 | 191.1639 | 39.3197 | 88.5439 | 94.2563 | 95.4843 | 99.1366 | 106.6963 | 71.2295 | 123.4174 | 576.4821 | 385.6145 | 103.7854 | 4.9976 | 3.9602 | 0.75454 | 0.8355 |  | -0.00063 | 87.8215 | 84.3018 | 1.5014 | 0.75317 | 0.00081 | 12.5782 | 10.9436
IAR | 1005-4 | IAR 1005-4 #2 | 5.1655 | 1805.5344 | 90.5965 | 25.8885 | 39.6597 | 191.047 | 39.3807 | 88.6506 | 94.2496 | 95.8436 | 99.1279 | 149.0932 | 70.2892 | 121.9844 | 573.4491 | 385.4876 | 103.9029 | 5.0319 | 3.7645 | 0.75015 | 0.8355 |  | -0.00063 | 87.8255 | 83.7765 | 1.4964 | 0.74878 | 0.00081 | 13.2391 | 11.5949
IAR | 1005-4 | IAR 1005-4 #2 | 5.1738 | 1802.3096 | 90.704 | 25.9623 | 39.6504 | 191.112 | 39.3627 | 88.4273 | 94.2316 | 95.4769 | 99.1356 | 116.4467 | 69.362 | 123.3427 | 574.0673 | 384.5319 | 103.3562 | 5.0123 | 3.4005 | 0.75693 | 0.8355 |  | -0.00063 | 87.8036 | 83.8902 | 1.5067 | 0.75554 | 0.00081 | 12.2239 | 10.5945
IAR | 1005-4 | IAR 1005-4 #2 | 5.1822 | 1803.8503 | 90.6161 | 26.0033 | 39.6816 | 191.1225 | 39.3798 | 88.4767 | 94.2231 | 95.7989 | 99.1357 | 109.494 | 68.8929 | 122.3041 | 573.5769 | 385.0816 | 103.8135 | 5.0109 | 3.4237 | 0.75104 | 0.8355 |  | -0.00063 | 87.7909 | 84.029 | 1.5061 | 0.74965 | 0.00081 | 13.1076 | 11.4653
IAR | 1005-4 | IAR 1005-4 #2 | 5.1905 | 1805.4816 | 90.5927 | 26.0521 | 39.707 | 191.1679 | 39.4208 | 88.1789 | 94.2372 | 95.7426 | 99.1231 | 85.961 | 69.8539 | 124.4982 | 575.6066 | 384.8038 | 103.6256 | 5.0193 | 3.839 | 0.75375 | 0.8355 |  | -0.00063 | 87.8118 | 83.8346 | 1.5025 | 0.75237 | 0.00081 | 12.6977 | 11.0614
IAR | 1005-4 | IAR 1005-4 #2 | 5.1988 | 1802.3132 | 90.7743 | 26.0612 | 39.7021 | 191.1619 | 39.4097 | 89.1362 | 94.2292 | 95.5159 | 99.1297 | 135.8264 | 69.8023 | 123.2368 | 572.3775 | 382.1428 | 103.5297 | 4.9963 | 3.8125 | 0.75069 | 0.8355 |  | -0.00063 | 87.8142 | 84.2334 | 1.5034 | 0.74931 | 0.00081 | 13.1584 | 11.5153
IAR | 1005-4 | IAR 1005-4 #2 | 5.2072 | 1805.2857 | 90.5562 | 26.1038 | 39.7366 | 191.2038 | 39.3837 | 88.1294 | 94.2344 | 95.8133 | 99.1283 | 86.4327 | 71.26 | 124.4806 | 573.9325 | 383.7202 | 103.5601 | 5.0025 | 3.693 | 0.75315 | 0.8355 |  | -0.00063 | 87.8241 | 84.1845 | 1.5033 | 0.75178 | 0.00081 | 12.7863 | 11.1487
IAR | 1005-4 | IAR 1005-4 #2 | 5.2155 | 1805.462 | 90.4881 | 26.152 | 39.7249 | 191.2282 | 39.4086 | 88.7095 | 94.2376 | 95.3791 | 99.124 | 115.5026 | 69.3379 | 120.3345 | 577.5067 | 385.6898 | 103.8335 | 4.9839 | 3.6179 | 0.74963 | 0.8355 |  | -0.00063 | 87.7924 | 84.3328 | 1.5047 | 0.74823 | 0.00081 | 13.3212 | 11.6758
IAR | 1005-4 | IAR 1005-4 #2 | 5.2238 | 1802.2816 | 90.4964 | 26.1903 | 39.7299 | 191.1567 | 39.4123 | 88.0246 | 94.2498 | 95.9005 | 99.1106 | 108.4521 | 68.8962 | 123.9547 | 572.5946 | 383.466 | 103.0916 | 5.0289 | 3.8381 | 0.75087 | 0.8355 |  | -0.00063 | 87.8446 | 84.0176 | 1.4967 | 0.74951 | 0.00081 | 13.1285 | 11.4859
IAR | 1005-4 | IAR 1005-4 #2 | 5.2321 | 1803.8909 | 90.7147 | 26.2076 | 39.7513 | 191.2606 | 39.4382 | 89.1757 | 94.2324 | 95.5425 | 99.123 | 70.3371 | 70.7494 | 122.5069 | 572.1069 | 383.0612 | 103.5788 | 5.0084 | 3.5482 | 0.75091 | 0.8355 |  | -0.00063 | 87.8465 | 83.9497 | 1.4869 | 0.74955 | 0.00081 | 13.1213 | 11.4788
IAR | 1005-4 | IAR 1005-4 #2 | 5.2405 | 1802.3132 | 90.4682 | 26.2692 | 39.7412 | 191.3 | 39.4811 | 87.9659 | 94.2249 | 95.7507 | 99.1238 | 151.9766 | 70.7673 | 128.1501 | 576.2493 | 381.7894 | 103.5329 | 4.97 | 3.5447 | 0.75416 | 0.8355 |  | -0.00063 | 87.8437 | 84.0219 | 1.5011 | 0.7528 | 0.00081 | 12.6336 | 10.9982
IAR | 1005-4 | IAR 1005-4 #2 | 5.2488 | 1805.4398 | 90.5248 | 26.2582 | 39.7392 | 191.3418 | 39.4315 | 88.0761 | 94.2422 | 95.723 | 99.1239 | 108.4484 | 70.7105 | 123.2934 | 575.2576 | 383.8043 | 103.2139 | 5.0031 | 3.7794 | 0.75347 | 0.8355 |  | -0.00063 | 87.8654 | 84.0761 | 1.5027 | 0.75213 | 0.00081 | 12.734 | 11.0971
IAR | 1005-4 | IAR 1005-4 #2 | 5.2572 | 1803.9073 | 90.506 | 26.3244 | 39.7716 | 191.4959 | 39.4353 | 88.3324 | 94.2614 | 95.4376 | 99.1285 | 135.1738 | 69.3218 | 124.3433 | 569.5055 | 384.6011 | 103.6814 | 5.0081 | 3.7558 | 0.75254 | 0.8355 |  | -0.00063 | 87.9003 | 84.0111 | 1.5051 | 0.75122 | 0.00081 | 12.871 | 11.2321
IAR | 1005-4 | IAR 1005-4 #2 | 5.2655 | 1804.0501 | 90.7119 | 26.3733 | 39.7648 | 191.3839 | 39.4406 | 88.9 | 94.2361 | 95.8477 | 99.1316 | 110.4555 | 68.8 | 121.1687 | 576.9642 | 382.2212 | 103.9494 | 4.9692 | 3.7093 | 0.74924 | 0.8355 |  | -0.00063 | 87.8838 | 83.5202 | 1.4963 | 0.74791 | 0.00081 | 13.3703 | 11.7242
IAR | 1005-4 | IAR 1005-4 #2 | 5.2738 | 1802.2501 | 90.5916 | 26.4007 | 39.7755 | 191.3532 | 39.4335 | 89.0787 | 94.2651 | 95.537 | 99.1173 | 108.0802 | 70.7819 | 123.8964 | 574.1637 | 381.7601 | 103.965 | 4.9642 | 3.6668 | 0.75009 | 0.8355 |  | -0.00063 | 87.9144 | 83.763 | 1.4982 | 0.74877 | 0.00081 | 13.2395 | 11.5953
IAR | 1005-4 | IAR 1005-4 #2 | 5.2821 | 1805.4685 | 90.6406 | 26.4639 | 39.7719 | 191.3497 | 39.4572 | 89.2599 | 94.2743 | 95.5945 | 99.1171 | 88.83 | 69.8372 | 120.825 | 570.9487 | 384.5344 | 103.8038 | 4.957 | 3.6706 | 0.75143 | 0.8355 |  | -0.00063 | 87.9043 | 83.6252 | 1.4949 | 0.75011 | 0.00081 | 13.037 | 11.3957
IAR | 1005-4 | IAR 1005-4 #2 | 5.2905 | 1803.9199 | 90.772 | 26.3989 | 39.8221 | 191.4284 | 39.4337 | 89.1921 | 94.2776 | 95.8003 | 99.1027 | 136.2513 | 69.8936 | 123.6099 | 574.3407 | 383.5765 | 103.4989 | 4.9588 | 3.859 | 0.75167 | 0.8355 |  | -0.00063 | 87.9184 | 83.9257 | 1.4959 | 0.75036 | 0.00081 | 12.9998 | 11.3591
IAR | 1005-4 | IAR 1005-4 #2 | 5.2988 | 1805.4688 | 90.5897 | 26.4842 | 39.7924 | 191.4064 | 39.4309 | 88.018 | 94.2528 | 95.4321 | 99.1173 | 81.538 | 69.3066 | 120.5129 | 576.2894 | 384.9551 | 103.6955 | 5.0105 | 3.5209 | 0.7533 | 0.8355 |  | -0.00063 | 87.9014 | 83.7742 | 1.4993 | 0.75198 | 0.00081 | 12.7561 | 11.119
IAR | 1005-4 | IAR 1005-4 #2 | 5.3072 | 1803.9091 | 90.771 | 26.4774 | 39.8114 | 191.4382 | 39.4466 | 89.1349 | 94.2531 | 95.8097 | 99.1077 | 122.6603 | 69.8049 | 123.9162 | 574.1983 | 382.9455 | 103.9908 | 4.9814 | 3.5161 | 0.75169 | 0.8355 |  | -0.00063 | 87.9174 | 83.951 | 1.5008 | 0.75038 | 0.00081 | 12.9975 | 11.3568
IAR | 1005-4 | IAR 1005-4 #2 | 5.3155 | 1807.1237 | 90.7086 | 26.4063 | 39.8172 | 191.3705 | 39.4325 | 89.1851 | 94.2497 | 95.7671 | 99.1121 | 105.6571 | 70.2941 | 124.8265 | 573.2459 | 381.9895 | 103.4999 | 5.0044 | 3.6514 | 0.75039 | 0.8355 |  | -0.00063 | 87.9199 | 84.3751 | 1.4966 | 0.74908 | 0.00081 | 13.1927 | 11.5491
IAR | 1005-4 | IAR 1005-4 #2 | 5.3238 | 1802.2995 | 90.6762 | 26.4521 | 39.8351 | 191.3785 | 39.4419 | 88.6914 | 94.2532 | 95.6304 | 99.1042 | 88.2694 | 69.8507 | 125.0025 | 573.5801 | 383.8587 | 103.9084 | 4.9737 | 3.8202 | 0.75179 | 0.8355 |  | -0.00063 | 87.9122 | 84.0808 | 1.4943 | 0.75047 | 0.00081 | 12.9826 | 11.3421
IAR | 1005-4 | IAR 1005-4 #2 | 5.3322 | 1803.8552 | 90.6999 | 26.5263 | 39.8358 | 191.4755 | 39.4692 | 89.0103 | 94.2675 | 95.6081 | 99.1137 | 182.7987 | 69.3607 | 124.7256 | 573.5616 | 384.0066 | 103.579 | 4.9946 | 3.7346 | 0.75111 | 0.8355 |  | -0.00063 | 87.9315 | 84.1057 | 1.499 | 0.74981 | 0.00081 | 13.0827 | 11.4407
IAR | 1005-4 | IAR 1005-4 #2 | 5.3405 | 1803.8773 | 90.707 | 26.5564 | 39.8186 | 191.5928 | 39.3872 | 88.0843 | 94.2506 | 95.7975 | 99.1064 | 123.9998 | 68.8516 | 123.7382 | 576.4543 | 383.3672 | 103.798 | 4.979 | 3.5503 | 0.75047 | 0.8355 |  | -0.00063 | 87.9204 | 84.1368 | 1.4969 | 0.74916 | 0.00081 | 13.1814 | 11.538
IAR | 1005-4 | IAR 1005-4 #2 | 5.3488 | 1803.8773 | 90.8982 | 26.5418 | 39.8057 | 191.4577 | 39.3875 | 88.8113 | 94.25 | 95.3671 | 99.0935 | 76.331 | 71.1895 | 119.6942 | 572.2264 | 382.2095 | 103.5212 | 4.9821 | 3.7179 | 0.75386 | 0.8355 |  | -0.00063 | 87.916 | 84.206 | 1.503 | 0.75255 | 0.00081 | 12.6706 | 11.0347
IAR | 1005-4 | IAR 1005-4 #2 | 5.3571 | 1805.6603 | 90.6637 | 26.4815 | 39.8391 | 191.4579 | 39.4159 | 88.6227 | 94.2549 | 95.5669 | 99.0973 | 127.8274 | 70.2808 | 121.3609 | 573.8666 | 383.8588 | 103.6745 | 4.9362 | 3.8572 | 0.75172 | 0.8355 |  | -0.00063 | 87.9277 | 83.8449 | 1.4981 | 0.75042 | 0.00081 | 12.991 | 11.3504
IAR | 1005-4 | IAR 1005-4 #2 | 5.3655 | 1803.8977 | 90.6583 | 26.7502 | 39.8165 | 191.655 | 39.3858 | 88.2287 | 94.2804 | 95.4094 | 99.0945 | 108.6863 | 69.3696 | 123.4618 | 575.2595 | 384.3644 | 103.1704 | 4.9671 | 3.5084 | 0.75143 | 0.8355 |  | -0.00063 | 87.9037 | 83.8366 | 1.4984 | 0.75011 | 0.00081 | 13.0378 | 11.3965
IAR | 1005-4 | IAR 1005-4 #2 | 5.3738 | 1802.2889 | 90.7186 | 26.9567 | 39.796 | 191.6223 | 39.3978 | 89.1843 | 94.2563 | 95.7652 | 99.094 | 107.1284 | 68.845 | 128.3179 | 571.8021 | 384.2598 | 103.666 | 4.9807 | 3.3717 | 0.75125 | 0.8355 |  | -0.00063 | 87.9201 | 83.8366 | 1.5018 | 0.74994 | 0.00081 | 13.0631 | 11.4214
IAR | 1005-4 | IAR 1005-4 #2 | 5.3822 | 1802.3127 | 90.6968 | 27.0637 | 39.8101 | 191.6193 | 39.4183 | 88.4269 | 94.2523 | 95.498 | 99.0962 | 210.5622 | 69.8551 | 122.6106 | 572.5662 | 382.3911 | 103.5494 | 4.9505 | 3.7641 | 0.74803 | 0.8355 |  | -0.00063 | 87.9097 | 83.6112 | 1.4954 | 0.74671 | 0.00081 | 13.5523 | 11.9036
IAR | 1005-4 | IAR 1005-4 #2 | 5.3905 | 1802.2422 | 90.548 | 27.2168 | 39.811 | 191.6514 | 39.3645 | 88.8096 | 94.2779 | 95.7419 | 99.1007 | 124.9571 | 69.8467 | 120.0283 | 576.0858 | 383.5883 | 104.152 | 4.9619 | 3.8016 | 0.75013 | 0.8355 |  | -0.00063 | 87.9229 | 83.9146 | 1.4977 | 0.74882 | 0.00081 | 13.2325 | 11.5884
IAR | 1005-4 | IAR 1005-4 #2 | 5.3988 | 1805.5094 | 90.7373 | 27.1365 | 39.8352 | 191.6338 | 39.3746 | 88.9859 | 94.2478 | 95.7337 | 99.0952 | 86.1999 | 70.308 | 121.7576 | 575.1418 | 383.2858 | 103.9953 | 4.9347 | 3.706 | 0.75436 | 0.8355 |  | -0.00063 | 87.8802 | 83.6795 | 1.501 | 0.75303 | 0.00081 | 12.599 | 10.9641
IAR | 1005-4 | IAR 1005-4 #2 | 5.4071 | 1803.856 | 90.6107 | 27.0265 | 39.8277 | 191.7025 | 39.3446 | 89.1817 | 94.2467 | 95.6104 | 99.085 | 119.9213 | 70.3266 | 124.2149 | 569.6892 | 381.0298 | 103.8534 | 4.9052 | 3.7041 | 0.75115 | 0.8355 |  | -0.00063 | 87.8664 | 83.7501 | 1.496 | 0.74981 | 0.00081 | 13.0829 | 11.441
IAR | 1005-4 | IAR 1005-4 #2 | 5.4155 | 1804.0202 | 90.6505 | 26.7072 | 39.8214 | 191.6835 | 39.3554 | 88.1039 | 94.263 | 95.602 | 99.0857 | 106.7899 | 68.8381 | 123.3511 | 577.0734 | 381.7949 | 103.901 | 4.9561 | 3.634 | 0.74903 | 0.8355 |  | -0.00063 | 87.9148 | 83.8504 | 1.4973 | 0.74772 | 0.00081 | 13.3999 | 11.7534
IAR | 1005-4 | IAR 1005-4 #2 | 5.4238 | 1805.4909 | 90.5826 | 26.6373 | 39.8338 | 191.7593 | 39.3641 | 88.5531 | 94.2581 | 95.8064 | 99.0779 | 73.0148 | 68.8736 | 122.9378 | 573.9819 | 383.7819 | 103.1723 | 4.8918 | 3.7207 | 0.75121 | 0.8355 |  | -0.00063 | 87.9239 | 84.234 | 1.4996 | 0.7499 | 0.00081 | 13.0688 | 11.4271
IAR | 1005-4 | IAR 1005-4 #2 | 5.4322 | 1803.8642 | 90.692 | 26.3855 | 39.8275 | 191.7119 | 39.3677 | 88.4223 | 94.3003 | 95.4594 | 99.0878 | 157.4147 | 70.8086 | 123.8722 | 568.6319 | 382.8008 | 103.8438 | 4.9313 | 3.5607 | 0.75153 | 0.8355 |  | -0.00063 | 87.8751 | 84.1144 | 1.4987 | 0.75019 | 0.00081 | 13.0254 | 11.3843
IAR | 1005-4 | IAR 1005-4 #2 | 5.4405 | 1804.0976 | 90.8038 | 26.3843 | 39.8119 | 191.7164 | 39.2919 | 88.1645 | 94.2893 | 95.7883 | 99.0714 | 115.1548 | 70.7472 | 123.7269 | 575.5602 | 380.7691 | 103.67 | 4.9026 | 3.6328 | 0.75577 | 0.8355 |  | -0.00063 | 87.9131 | 84.2038 | 1.5028 | 0.75446 | 0.00081 | 12.3857 | 10.7539
IAR | 1005-4 | IAR 1005-4 #2 | 5.4488 | 1802.2573 | 90.7234 | 26.2288 | 39.8134 | 191.6812 | 39.3046 | 89.3148 | 94.2828 | 95.4137 | 99.0827 | 142.846 | 69.8018 | 125.4165 | 574.5665 | 383.979 | 103.8716 | 4.9624 | 3.8423 | 0.75657 | 0.8355 |  | -0.00063 | 87.9049 | 84.0949 | 1.5044 | 0.75525 | 0.00081 | 12.2674 | 10.6373
IAR | 1005-4 | IAR 1005-4 #2 | 5.4572 | 1800.6754 | 90.8871 | 26.0328 | 39.8388 | 191.6375 | 39.2788 | 89.065 | 94.3687 | 95.766 | 99.0784 | 109.8136 | 68.3573 | 126.8354 | 576.0408 | 382.3354 | 103.4674 | 4.911 | 3.4975 | 0.75134 | 0.8355 |  | -0.00063 | 87.9498 | 83.9466 | 1.4913 | 0.75005 | 0.00081 | 13.0461 | 11.4047
IAR | 1005-4 | IAR 1005-4 #2 | 5.4655 | 1803.9036 | 90.6307 | 26.0639 | 39.8261 | 191.6067 | 39.2859 | 89.6432 | 94.4134 | 95.7494 | 99.0776 | 107.2198 | 68.8995 | 122.0846 | 574.8966 | 383.2946 | 103.5353 | 4.9432 | 3.4724 | 0.75028 | 0.8355 |  | -0.00063 | 87.9866 | 84.0857 | 1.4995 | 0.74901 | 0.00081 | 13.2043 | 11.5606
IAR | 1005-4 | IAR 1005-4 #2 | 5.4738 | 1805.4894 | 90.7098 | 26.0471 | 39.7994 | 191.5715 | 39.3095 | 89.2458 | 94.4448 | 95.5317 | 99.08 | 103.2788 | 70.7819 | 123.2409 | 574.891 | 383.3341 | 103.6279 | 4.9405 | 3.8735 | 0.75581 | 0.8355 |  | -0.00063 | 88.042 | 84.5435 | 1.5053 | 0.75457 | 0.00082 | 12.368 | 10.7364
IAR | 1005-4 | IAR 1005-4 #2 | 5.4821 | 1802.3642 | 90.9525 | 26.0278 | 39.7872 | 191.5807 | 39.2836 | 89.0774 | 94.5152 | 95.929 | 99.0705 | 128.1652 | 70.2825 | 124.219 | 573.7667 | 382.1337 | 103.7162 | 4.9609 | 3.9967 | 0.75269 | 0.8355 |  | -0.00063 | 88.0936 | 83.9939 | 1.4987 | 0.75148 | 0.00081 | 12.8305 | 11.1922
IAR | 1005-4 | IAR 1005-4 #2 | 5.4905 | 1803.8732 | 90.8749 | 25.8765 | 39.7768 | 191.495 | 39.2478 | 89.5213 | 94.5196 | 95.462 | 99.0696 | 89.995 | 69.3727 | 122.8086 | 578.3519 | 382.6611 | 103.2619 | 4.9722 | 3.4562 | 0.75009 | 0.8355 |  | -0.00063 | 88.1102 | 84.0164 | 1.5007 | 0.7489 | 0.00081 | 13.2209 | 11.577
IAR | 1005-4 | IAR 1005-4 #2 | 5.4988 | 1803.863 | 90.6912 | 25.8335 | 39.7653 | 191.4832 | 39.2906 | 89.924 | 94.5574 | 95.5589 | 99.0692 | 112.7807 | 68.8719 | 127.9909 | 575.586 | 382.9525 | 103.7849 | 4.9705 | 3.3711 | 0.7487 | 0.8355 |  | -0.00063 | 88.1443 | 83.9715 | 1.4828 | 0.74753 | 0.00081 | 13.4275 | 11.7806
IAR | 1005-4 | IAR 1005-4 #2 | 5.5072 | 1805.4638 | 91.0214 | 25.9159 | 39.7709 | 191.3116 | 39.3085 | 89.4204 | 94.6124 | 95.4233 | 99.077 | 105.6304 | 70.2686 | 123.3586 | 575.7849 | 383.0363 | 103.4576 | 4.9589 | 3.5122 | 0.74889 | 0.8355 |  | -0.00063 | 88.2016 | 84.2259 | 1.501 | 0.74776 | 0.00081 | 13.3931 | 11.7467
IAR | 1005-4 | IAR 1005-4 #2 | 5.5155 | 1803.9205 | 90.8742 | 25.837 | 39.767 | 191.3423 | 39.3168 | 89.9775 | 94.6685 | 95.5801 | 99.0663 | 82.7986 | 70.2492 | 124.8347 | 576.1689 | 381.9354 | 103.7863 | 4.9883 | 3.9506 | 0.74917 | 0.8355 |  | -0.00063 | 88.2258 | 83.8336 | 1.4964 | 0.74805 | 0.00081 | 13.349 | 11.7032
IAR | 1005-4 | IAR 1005-4 #2 | 5.5238 | 1803.8921 | 90.9647 | 25.7039 | 39.7935 | 191.3625 | 39.3502 | 89.4478 | 94.7044 | 95.9504 | 99.0708 | 176.5668 | 70.267 | 119.5768 | 573.4177 | 381.6146 | 103.6921 | 4.9367 | 3.7868 | 0.74892 | 0.8355 |  | -0.00063 | 88.2493 | 83.5609 | 1.5003 | 0.74781 | 0.00081 | 13.3848 | 11.7385
IAR | 1005-4 | IAR 1005-4 #2 | 5.5321 | 1803.8391 | 90.8929 | 25.6739 | 39.798 | 191.4468 | 39.2735 | 89.6245 | 94.7171 | 95.4937 | 99.0687 | 120.8318 | 68.8667 | 124.1067 | 573.7715 | 382.8603 | 103.9641 | 4.9658 | 3.5333 | 0.75157 | 0.8355 |  | -0.00063 | 88.2831 | 83.9621 | 1.5027 | 0.75049 | 0.00081 | 12.9809 | 11.3404
IAR | 1005-4 | IAR 1005-4 #2 | 5.5405 | 1803.8851 | 90.8347 | 25.6204 | 39.7781 | 191.3957 | 39.2846 | 90.1874 | 94.7114 | 95.5763 | 99.0584 | 83.0953 | 69.8026 | 124.7005 | 575.5445 | 381.5059 | 103.6404 | 4.9794 | 3.8488 | 0.75055 | 0.8355 |  | -0.00063 | 88.2973 | 83.8754 | 1.5016 | 0.74948 | 0.00081 | 13.1328 | 11.4901
IAR | 1005-4 | IAR 1005-4 #2 | 5.5488 | 1803.7374 | 90.9518 | 25.6476 | 39.7729 | 191.3519 | 39.2955 | 90.0522 | 94.742 | 95.7646 | 99.0632 | 123.4637 | 71.2229 | 122.9732 | 575.8946 | 381.3017 | 103.7797 | 5.0208 | 3.9673 | 0.7526 | 0.8355 |  | -0.00063 | 88.3045 | 84.2767 | 1.5041 | 0.75153 | 0.00081 | 12.8235 | 11.1853
IAR | 1005-4 | IAR 1005-4 #2 | 5.5572 | 1805.4418 | 91.0159 | 25.6961 | 39.7821 | 191.3587 | 39.3029 | 90.1176 | 94.7926 | 95.3202 | 99.0597 | 108.4093 | 70.7408 | 121.8008 | 573.0431 | 381.4657 | 103.5708 | 4.9959 | 3.4857 | 0.75269 | 0.8355 |  | -0.00063 | 88.421 | 84.4385 | 1.5061 | 0.75169 | 0.00081 | 12.7995 | 11.1616
IAR | 1005-4 | IAR 1005-4 #2 | 5.5655 | 1803.9194 | 91.1469 | 25.6767 | 39.7875 | 191.3825 | 39.2967 | 89.4922 | 94.8263 | 95.8135 | 99.0689 | 84.1375 | 69.8372 | 122.2904 | 575.069 | 381.8687 | 103.5235 | 4.9904 | 3.4638 | 0.74939 | 0.8355 |  | -0.00063 | 88.3963 | 84.0234 | 1.4976 | 0.74838 | 0.00081 | 13.2993 | 11.6542
IAR | 1005-4 | IAR 1005-4 #2 | 5.5738 | 1805.5301 | 91.0984 | 25.6776 | 39.7884 | 191.1735 | 39.3582 | 90.1438 | 94.838 | 95.6035 | 99.0591 | 169.3527 | 68.3535 | 125.6349 | 575.2859 | 383.3861 | 103.763 | 5.0004 | 3.7166 | 0.74973 | 0.8355 |  | -0.00063 | 88.3843 | 84.2253 | 1.4935 | 0.74871 | 0.00081 | 13.2493 | 11.605
IAR | 1005-4 | IAR 1005-4 #2 | 5.5822 | 1803.8748 | 90.9894 | 25.6403 | 39.7989 | 191.2497 | 39.2881 | 90.3228 | 94.8704 | 95.5685 | 99.0617 | 117.9301 | 69.8254 | 124.3436 | 576.5364 | 381.5238 | 103.0239 | 4.9693 | 3.7927 | 0.75342 | 0.8355 |  | -0.00063 | 88.4169 | 83.9209 | 1.5031 | 0.75242 | 0.00081 | 12.6901 | 11.0539
IAR | 1005-4 | IAR 1005-4 #2 | 5.5905 | 1805.4558 | 91.2352 | 25.6227 | 39.8059 | 191.2256 | 39.3469 | 89.5942 | 94.9074 | 95.7489 | 99.056 | 159.7097 | 70.2836 | 123.9389 | 577.3139 | 383.4187 | 103.5867 | 5.0202 | 3.6402 | 0.75078 | 0.8355 |  | -0.00063 | 88.4664 | 83.9962 | 1.4985 | 0.74982 | 0.00081 | 13.0818 | 11.4399
IAR | 1005-4 | IAR 1005-4 #2 | 5.5988 | 1803.8404 | 90.9983 | 25.6763 | 39.8451 | 191.2879 | 39.3645 | 90.1694 | 94.9497 | 95.3702 | 99.0644 | 112.4162 | 70.2673 | 121.6209 | 573.6107 | 380.9066 | 103.4464 | 4.9733 | 3.6509 | 0.7542 | 0.8355 |  | -0.00063 | 88.5051 | 83.9528 | 1.5049 | 0.75326 | 0.00081 | 12.5645 | 10.9301
IAR | 1005-4 | IAR 1005-4 #2 | 5.6071 | 1803.9372 | 91.08 | 25.8152 | 39.8291 | 191.4232 | 39.3731 | 90.3443 | 94.9254 | 95.4858 | 99.0683 | 106.6038 | 68.3761 | 122.9177 | 575.6746 | 382.9922 | 103.4817 | 4.9912 | 3.7478 | 0.75445 | 0.8355 |  | -0.00063 | 88.5208 | 83.8716 | 1.508 | 0.75351 | 0.00081 | 12.5264 | 10.8925
IAR | 1005-4 | IAR 1005-4 #2 | 5.6155 | 1805.4745 | 91.0744 | 25.5686 | 39.8369 | 191.2558 | 39.4173 | 90.1214 | 94.9627 | 95.5344 | 99.0537 | 74.0333 | 68.412 | 122.0741 | 575.6155 | 383.3971 | 103.2983 | 4.9944 | 3.6989 | 0.75237 | 0.8355 |  | -0.00063 | 88.5511 | 83.9576 | 1.5115 | 0.75146 | 0.00081 | 12.8346 | 11.1963
IAR | 1005-4 | IAR 1005-4 #2 | 5.6238 | 1804.0882 | 91.2063 | 25.6146 | 39.8614 | 191.2021 | 39.4701 | 90.0865 | 94.973 | 95.354 | 99.062 | 145.4397 | 68.8875 | 124.1433 | 574.4681 | 381.8693 | 103.6653 | 4.9841 | 3.4166 | 0.7516 | 0.8355 |  | -0.00063 | 88.5881 | 84.0531 | 1.5071 | 0.75071 | 0.00081 | 12.9468 | 11.3069
IAR | 1005-4 | IAR 1005-4 #2 | 5.6322 | 1800.6989 | 91.2128 | 25.6483 | 39.8812 | 191.217 | 39.4118 | 90.087 | 95.0206 | 95.5212 | 99.0523 | 111.2093 | 69.3738 | 128.0459 | 573.3851 | 382.2207 | 103.8174 | 4.9853 | 3.3883 | 0.7486 | 0.8355 |  | -0.00063 | 88.5524 | 84.0155 | 1.4983 | 0.74769 | 0.00081 | 13.404 | 11.7574
IAR | 1005-4 | IAR 1005-4 #2 | 5.6405 | 1805.5118 | 91.0272 | 25.5891 | 39.9001 | 191.2315 | 39.4685 | 90.3488 | 95.0009 | 95.8148 | 99.0545 | 147.9384 | 67.4442 | 124.5984 | 578.4349 | 379.5978 | 104.0736 | 5.0008 | 3.45 | 0.75178 | 0.8355 |  | -0.00063 | 88.6076 | 84.1345 | 1.5092 | 0.7509 | 0.00081 | 12.9177 | 11.2782
IAR | 1005-4 | IAR 1005-4 #2 | 5.6488 | 1803.8821 | 91.0357 | 25.764 | 39.8832 | 191.3484 | 39.478 | 90.3308 | 95.0624 | 95.4172 | 99.0513 | 108.0722 | 68.8619 | 124.4472 | 575.6127 | 384.5913 | 104.0012 | 4.9958 | 3.7854 | 0.75097 | 0.8355 |  | -0.00063 | 88.6175 | 84.2204 | 1.5069 | 0.7501 | 0.00081 | 13.0391 | 11.3979
IAR | 1005-4 | IAR 1005-4 #2 | 5.6571 | 1803.8855 | 91.0691 | 25.7943 | 39.9261 | 191.2765 | 39.5027 | 90.3803 | 95.1142 | 95.7832 | 99.0542 | 105.72 | 70.2782 | 123.0699 | 572.5582 | 381.0322 | 103.8689 | 5.0029 | 3.6999 | 0.75073 | 0.8355 |  | -0.00063 | 88.6278 | 83.969 | 1.5016 | 0.74986 | 0.00081 | 13.0745 | 11.4327
IAR | 1005-4 | IAR 1005-4 #2 | 5.6655 | 1805.5133 | 91.0419 | 25.8671 | 39.9413 | 191.4401 | 39.5498 | 90.6201 | 95.1075 | 95.5525 | 99.0464 | 75.8284 | 68.3522 | 124.4177 | 576.6026 | 381.7281 | 103.9254 | 4.9996 | 3.4886 | 0.75126 | 0.8355 |  | -0.00063 | 88.6573 | 84.2944 | 1.5011 | 0.75041 | 0.00081 | 12.9922 | 11.3516
IAR | 1005-4 | IAR 1005-4 #2 | 5.6738 | 1803.9209 | 91.1961 | 25.8701 | 39.9275 | 191.3968 | 39.5417 | 90.7276 | 95.1444 | 95.428 | 99.0528 | 141.5364 | 70.8003 | 124.1826 | 574.4053 | 382.1115 | 103.5482 | 5.0162 | 3.9319 | 0.75179 | 0.8355 |  | -0.00063 | 88.6909 | 83.9784 | 1.5019 | 0.75096 | 0.00081 | 12.9093 | 11.2698
IAR | 1005-4 | IAR 1005-4 #2 | 5.6822 | 1803.8404 | 91.2341 | 25.8043 | 39.9287 | 191.3698 | 39.506 | 90.576 | 95.1676 | 95.7764 | 99.0515 | 112.8447 | 68.8399 | 125.4527 | 572.5684 | 381.8094 | 103.9955 | 4.9676 | 3.7378 | 0.74992 | 0.8355 |  | -0.00063 | 88.6899 | 84.0423 | 1.5005 | 0.7491 | 0.00081 | 13.1903 | 11.5468
IAR | 1005-4 | IAR 1005-4 #2 | 5.6905 | 1805.5181 | 91.2118 | 25.8234 | 39.9503 | 191.2412 | 39.5351 | 90.8019 | 95.192 | 95.3448 | 99.0545 | 161.0271 | 67.8854 | 122.6516 | 575.7219 | 381.9089 | 103.4628 | 4.9773 | 3.3684 | 0.74867 | 0.8355 |  | -0.00063 | 88.7232 | 83.9824 | 1.4952 | 0.74787 | 0.00081 | 13.3764 | 11.7302
IAR | 1005-4 | IAR 1005-4 #2 | 5.6988 | 1805.4612 | 91.0866 | 25.7791 | 39.9678 | 191.3029 | 39.5692 | 90.108 | 95.2069 | 95.3559 | 99.0472 | 117.5801 | 69.3541 | 123.4143 | 575.1329 | 382.2232 | 103.626 | 5.0014 | 3.4225 | 0.75081 | 0.8355 |  | -0.00063 | 88.7177 | 83.941 | 1.4961 | 0.75 | 0.00081 | 13.0537 | 11.4122
IAR | 1005-4 | IAR 1005-4 #2 | 5.7071 | 1802.4814 | 91.2472 | 25.6225 | 39.9679 | 191.3459 | 39.5923 | 90.4648 | 95.2198 | 95.7453 | 99.0461 | 102.5755 | 69.8293 | 125.4262 | 570.4582 | 383.5165 | 103.2934 | 4.9898 | 3.6586 | 0.74795 | 0.8355 |  | -0.00063 | 88.7256 | 83.9247 | 1.4986 | 0.74715 | 0.00081 | 13.486 | 11.8383
IAR | 1005-4 | IAR 1005-4 #2 | 5.7155 | 1803.85 | 91.1318 | 25.7919 | 39.9895 | 191.3132 | 39.62 | 90.5957 | 95.2337 | 95.6451 | 99.0454 | 71.6098 | 68.3653 | 124.955 | 576.8129 | 381.3759 | 103.3542 | 5.0033 | 3.6537 | 0.74828 | 0.8355 |  | -0.00063 | 88.7721 | 83.6421 | 1.4953 | 0.7475 | 0.00081 | 13.4321 | 11.7851
IAR | 1005-4 | IAR 1005-4 #2 | 5.7238 | 1805.4863 | 91.1801 | 25.809 | 39.978 | 191.2849 | 39.6283 | 90.2044 | 95.2369 | 95.6102 | 99.0462 | 143.8192 | 68.3841 | 126.2494 | 574.5265 | 382.51 | 103.464 | 5.0209 | 3.6658 | 0.74771 | 0.8355 |  | -0.00063 | 88.7965 | 82.9848 | 1.5002 | 0.74696 | 0.0008 | 13.5151 | 11.8669
IAR | 1005-4 | IAR 1005-4 #2 | 5.7321 | 1803.7527 | 91.163 | 25.8095 | 39.9918 | 191.2646 | 39.6135 | 90.5274 | 95.2935 | 95.8033 | 99.0469 | 112.4553 | 68.3906 | 123.5759 | 576.2845 | 381.669 | 103.073 | 5.0142 | 3.4614 | 0.75149 | 0.8355 |  | -0.00063 | 88.8062 | 83.8179 | 1.5077 | 0.75074 | 0.00081 | 12.9423 | 11.3024
IAR | 1005-4 | IAR 1005-4 #2 | 5.7405 | 1803.8714 | 91.178 | 25.81 | 39.9767 | 191.3397 | 39.6286 | 90.6843 | 95.2476 | 95.3087 | 99.0453 | 146.5191 | 68.8469 | 120.5329 | 576.4733 | 380.5922 | 103.7693 | 5.0328 | 3.5868 | 0.75355 | 0.8355 |  | -0.00063 | 88.8091 | 84.9166 | 1.5003 | 0.7528 | 0.00082 | 12.6338 | 10.9984
IAR | 1005-4 | IAR 1005-4 #2 | 5.7488 | 1803.852 | 91.3718 | 25.8116 | 39.9921 | 191.3947 | 39.5767 | 90.7141 | 95.2997 | 95.9047 | 99.04 | 107.8144 | 69.7991 | 123.546 | 573.9647 | 382.1191 | 103.2002 | 5.0028 | 3.9323 | 0.74865 | 0.8355 |  | -0.00063 | 88.8022 | 83.9348 | 1.4955 | 0.7479 | 0.00081 | 13.3723 | 11.7261
IAR | 1005-4 | IAR 1005-4 #2 | 5.7571 | 1803.8701 | 91.184 | 25.8543 | 40.0035 | 191.3456 | 39.6341 | 90.4658 | 95.2898 | 95.5986 | 99.0384 | 99.3262 | 67.8864 | 122.6565 | 574.0397 | 382.5654 | 103.8413 | 5.0438 | 3.5544 | 0.74695 | 0.8355 |  | -0.00063 | 88.8 | 83.7684 | 1.4998 | 0.74619 | 0.00081 | 13.6317 | 11.9818
IAR | 1005-4 | IAR 1005-4 #2 | 5.7655 | 1805.4594 | 91.3972 | 25.8008 | 39.999 | 191.3801 | 39.6519 | 90.3124 | 95.3069 | 95.2784 | 99.0324 | 73.06 | 67.4523 | 123.9477 | 577.0245 | 382.298 | 103.8513 | 4.9658 | 3.1963 | 0.75237 | 0.8355 |  | -0.00063 | 88.8248 | 83.5391 | 1.5063 | 0.75163 | 0.0008 | 12.8079 | 11.17
IAR | 1005-4 | IAR 1005-4 #2 | 5.7738 | 1805.4895 | 91.2244 | 25.7983 | 40.0026 | 191.3623 | 39.6659 | 90.2991 | 95.322 | 95.7284 | 99.0514 | 140.1248 | 69.3799 | 128.5998 | 575.2637 | 381.1815 | 104.1192 | 5.015 | 3.4675 | 0.75125 | 0.8355 |  | -0.00063 | 88.8063 | 83.8981 | 1.5028 | 0.7505 | 0.00081 | 12.9784 | 11.338
IAR | 1005-4 | IAR 1005-4 #2 | 5.7821 | 1803.8578 | 91.4193 | 25.7376 | 40.0212 | 191.3187 | 39.6213 | 90.7302 | 95.3196 | 95.4805 | 99.0324 | 109.9454 | 69.2707 | 125.2698 | 572.5812 | 381.1472 | 103.6768 | 5.004 | 3.6956 | 0.74817 | 0.8355 |  | -0.00063 | 88.7902 | 84.0556 | 1.5002 | 0.74741 | 0.00081 | 13.4462 | 11.799
IAR | 1005-4 | IAR 1005-4 #2 | 5.7905 | 1803.8803 | 91.266 | 25.6937 | 40.0227 | 191.3908 | 39.6525 | 90.2446 | 95.3276 | 95.7962 | 99.0307 | 156.1083 | 69.378 | 121.6832 | 576.9312 | 381.4859 | 103.8421 | 4.9966 | 3.8077 | 0.75163 | 0.8355 |  | -0.00063 | 88.7948 | 84.3122 | 1.5021 | 0.75087 | 0.00081 | 12.9234 | 11.2838
IAR | 1005-4 | IAR 1005-4 #2 | 5.7988 | 1803.8723 | 91.3783 | 25.6915 | 40.0103 | 191.3066 | 39.6823 | 90.7449 | 95.3314 | 95.6795 | 99.0448 | 115.9771 | 67.4039 | 125.295 | 572.9123 | 381.1907 | 103.8746 | 5.0046 | 3.4187 | 0.74809 | 0.8355 |  | -0.00063 | 88.841 | 83.9598 | 1.4984 | 0.74736 | 0.00081 | 13.4545 | 11.8072
IAR | 1005-4 | IAR 1005-4 #2 | 5.8071 | 1803.8795 | 91.3026 | 25.666 | 40.0227 | 191.2792 | 39.6953 | 90.725 | 95.3584 | 95.4406 | 99.0324 | 106.9377 | 67.8808 | 125.0169 | 572.8921 | 381.7798 | 104.0343 | 5.0213 | 3.4018 | 0.7494 | 0.8355 |  | -0.00063 | 88.8334 | 84.0365 | 1.4941 | 0.74867 | 0.00081 | 13.2556 | 11.6112
IAR | 1005-4 | IAR 1005-4 #2 | 5.8155 | 1805.5014 | 91.1787 | 25.6414 | 40.0237 | 191.2853 | 39.6808 | 90.4877 | 95.3421 | 95.6162 | 99.0294 | 74.2839 | 68.387 | 129.05 | 576.1581 | 380.4051 | 103.5759 | 5.0015 | 3.7848 | 0.75248 | 0.8355 |  | -0.00063 | 88.8361 | 84.3678 | 1.5047 | 0.75175 | 0.00081 | 12.7911 | 11.1534
IAR | 1005-4 | IAR 1005-4 #2 | 5.8238 | 1803.8653 | 91.2607 | 25.57 | 40.0262 | 191.339 | 39.6615 | 90.0274 | 95.3792 | 95.8517 | 99.0409 | 138.3343 | 69.837 | 122.4276 | 574.7884 | 381.4302 | 103.6805 | 4.9599 | 3.7845 | 0.75314 | 0.8355 |  | -0.00063 | 88.8164 | 83.935 | 1.5037 | 0.75239 | 0.00081 | 12.6939 | 11.0577
IAR | 1005-4 | IAR 1005-4 #2 | 5.8321 | 1805.4949 | 91.3761 | 25.5493 | 40.0267 | 191.3881 | 39.6326 | 90.6454 | 95.3588 | 95.2054 | 99.0302 | 111.9679 | 67.8536 | 122.7463 | 572.3936 | 382.2117 | 103.5385 | 5.0283 | 3.2584 | 0.74845 | 0.8355 |  | -0.00063 | 88.8672 | 83.9531 | 1.4963 | 0.74774 | 0.00081 | 13.3965 | 11.75
IAR | 1005-4 | IAR 1005-4 #2 | 5.8405 | 1805.5076 | 91.251 | 25.4819 | 40.0187 | 191.2355 | 39.6893 | 90.1196 | 95.3742 | 95.6164 | 99.0327 | 153.4252 | 67.4986 | 124.7087 | 576.6615 | 382.1507 | 103.3132 | 4.9755 | 3.5268 | 0.75306 | 0.8355 |  | -0.00063 | 88.8492 | 84.0694 | 1.5136 | 0.75233 | 0.00081 | 12.7029 | 11.0665
IAR | 1005-4 | IAR 1005-4 #2 | 5.8488 | 1803.8865 | 91.2489 | 25.5445 | 40.0299 | 191.2749 | 39.6921 | 89.8572 | 95.3586 | 95.4459 | 99.0276 | 117.7786 | 68.8527 | 123.7153 | 575.2885 | 381.4207 | 103.733 | 5.0043 | 3.7234 | 0.75219 | 0.8355 |  | -0.00063 | 88.8561 | 83.8461 | 1.503 | 0.75147 | 0.00081 | 12.8328 | 11.1945
IAR | 1005-4 | IAR 1005-4 #2 | 5.8571 | 1803.9342 | 91.2534 | 25.5894 | 40.0399 | 191.2868 | 39.6895 | 90.1777 | 95.3937 | 95.734 | 99.0212 | 105.606 | 68.8351 | 127.6287 | 574.1552 | 379.89 | 102.9685 | 5.0316 | 3.5936 | 0.75121 | 0.8355 |  | -0.00063 | 88.8615 | 84.2843 | 1.506 | 0.75049 | 0.00081 | 12.9802 | 11.3397
IAR | 1005-4 | IAR 1005-4 #2 | 5.8655 | 1805.4317 | 91.2227 | 25.6662 | 40.0443 | 191.4153 | 39.721 | 90.5004 | 95.3851 | 95.4539 | 99.0278 | 72.2654 | 69.364 | 122.0171 | 576.1324 | 382.3746 | 103.4987 | 5.0303 | 3.5849 | 0.74977 | 0.8355 |  | -0.00063 | 88.8629 | 83.9521 | 1.5007 | 0.74905 | 0.00081 | 13.1972 | 11.5536
IAR | 1005-4 | IAR 1005-4 #2 | 5.8738 | 1805.4971 | 91.3323 | 25.7413 | 40.0167 | 191.4401 | 39.7521 | 90.7877 | 95.3577 | 95.9073 | 99.025 | 139.0683 | 67.4094 | 119.6615 | 575.5767 | 383.0806 | 103.9545 | 5.0141 | 3.689 | 0.74743 | 0.8355 |  | -0.00063 | 88.8352 | 83.7956 | 1.4965 | 0.7467 | 0.00081 | 13.5546 | 11.9058
IAR | 1005-4 | IAR 1005-4 #2 | 5.8821 | 1803.9144 | 91.401 | 25.8762 | 40.0222 | 191.3225 | 39.6652 | 90.4837 | 95.3556 | 95.5339 | 99.0246 | 102.4347 | 68.3751 | 123.5783 | 575.1114 | 381.4097 | 103.5028 | 5.021 | 3.6759 | 0.74972 | 0.8355 |  | -0.00063 | 88.8877 | 83.8015 | 1.5035 | 0.74902 | 0.00081 | 13.2029 | 11.5592
IAR | 1005-4 | IAR 1005-4 #2 | 5.8905 | 1803.8569 | 91.4985 | 26.0785 | 40.0268 | 191.4176 | 39.6942 | 90.2734 | 95.3346 | 95.668 | 99.024 | 135.1802 | 69.415 | 128.3935 | 576.4853 | 383.0091 | 103.7352 | 5.0103 | 3.4057 | 0.7546 | 0.8355 |  | -0.00063 | 88.8652 | 83.6877 | 1.5065 | 0.75388 | 0.00081 | 12.4716 | 10.8385
IAR | 1005-4 | IAR 1005-4 #2 | 5.8988 | 1805.5309 | 91.254 | 26.1508 | 39.9985 | 191.3595 | 39.6836 | 89.7621 | 95.3345 | 95.4717 | 99.029 | 113.056 | 68.8479 | 124.8945 | 574.6418 | 379.352 | 103.8804 | 5.0352 | 3.6496 | 0.75434 | 0.8355 |  | -0.00063 | 88.8303 | 84.0161 | 1.5036 | 0.7536 | 0.00081 | 12.5133 | 10.8796
IAR | 1005-4 | IAR 1005-4 #2 | 5.9071 | 1805.5081 | 91.2276 | 26.2601 | 39.9956 | 191.4451 | 39.6862 | 90.5989 | 95.3402 | 95.4414 | 99.0208 | 100.4719 | 68.9351 | 125.0242 | 575.409 | 382.8885 | 103.9449 | 5.0105 | 3.7331 | 0.75132 | 0.8355 |  | -0.00063 | 88.8515 | 83.723 | 1.4967 | 0.7506 | 0.00081 | 12.9637 | 11.3235
IAR | 1005-4 | IAR 1005-4 #2 | 5.9155 | 1803.9188 | 91.2629 | 26.2217 | 39.9854 | 191.5018 | 39.7017 | 89.7808 | 95.3097 | 95.8192 | 99.0166 | 158.6028 | 67.9307 | 119.2681 | 573.6101 | 381.5621 | 103.4773 | 5.0006 | 3.5673 | 0.74755 | 0.8355 |  | -0.00063 | 88.8397 | 84.0243 | 1.4953 | 0.74682 | 0.00081 | 13.5365 | 11.888
IAR | 1005-4 | IAR 1005-4 #2 | 5.9238 | 1803.8596 | 91.5114 | 26.2958 | 40.0117 | 191.5296 | 39.6693 | 90.5984 | 95.3406 | 95.6544 | 99.0069 | 125.9 | 68.8841 | 124.6432 | 573.9855 | 381.2783 | 103.9813 | 5.0159 | 3.5013 | 0.74765 | 0.8355 |  | -0.00063 | 88.8496 | 84.2717 | 1.4972 | 0.74692 | 0.00081 | 13.5204 | 11.8721
IAR | 1005-4 | IAR 1005-4 #2 | 5.9321 | 1807.1201 | 91.2343 | 26.455 | 40.0063 | 191.6131 | 39.6532 | 90.7286 | 95.3216 | 95.5022 | 99.0093 | 109.5498 | 67.9029 | 120.5923 | 575.2389 | 380.3175 | 103.8453 | 5.0072 | 3.4556 | 0.74918 | 0.8355 |  | -0.00063 | 88.8238 | 83.7621 | 1.4969 | 0.74843 | 0.00081 | 13.2908 | 11.6458
IAR | 1005-4 | IAR 1005-4 #2 | 5.9405 | 1803.8791 | 91.2639 | 26.4994 | 40.0092 | 191.5833 | 39.6637 | 90.5509 | 95.3134 | 95.5452 | 99.0201 | 154.2596 | 69.3482 | 126.5278 | 576.612 | 381.4929 | 103.7895 | 4.9852 | 3.8721 | 0.74857 | 0.8355 |  | -0.00063 | 88.8337 | 84.2873 | 1.4971 | 0.74783 | 0.00081 | 13.3824 | 11.7361
IAR | 1005-4 | IAR 1005-4 #2 | 5.9488 | 1802.2936 | 91.4364 | 26.5173 | 40.011 | 191.6244 | 39.6522 | 90.208 | 95.2951 | 95.3346 | 98.9937 | 112.6385 | 67.8359 | 121.3071 | 570.0146 | 383.875 | 103.4189 | 5.015 | 3.3626 | 0.75264 | 0.8355 |  | -0.00063 | 88.801 | 83.7858 | 1.5045 | 0.75188 | 0.00081 | 12.771 | 11.1336
IAR | 1005-4 | IAR 1005-4 #2 | 5.9571 | 1803.8467 | 91.4072 | 26.5375 | 40.0223 | 191.5954 | 39.6567 | 90.5406 | 95.273 | 95.4579 | 99.0169 | 107.3209 | 67.4627 | 121.4312 | 573.7847 | 381.1642 | 104.0679 | 4.9753 | 3.6283 | 0.75254 | 0.8355 |  | -0.00063 | 88.8127 | 83.9686 | 1.4957 | 0.75179 | 0.00081 | 12.7846 | 11.147
IAR | 1005-4 | IAR 1005-4 #2 | 5.9655 | 1803.921 | 91.3726 | 26.6485 | 40.0177 | 191.6236 | 39.6837 | 90.4748 | 95.2436 | 95.6935 | 99.0203 | 81.2311 | 68.8855 | 124.7321 | 577.5318 | 382.4888 | 103.392 | 4.9901 | 3.5745 | 0.74843 | 0.8355 |  | -0.00063 | 88.7994 | 83.8268 | 1.4989 | 0.74768 | 0.00081 | 13.4057 | 11.7591
IAR | 1005-4 | IAR 1005-4 #2 | 5.9738 | 1803.9184 | 91.4308 | 26.6482 | 40.0065 | 191.702 | 39.6607 | 89.9424 | 95.2669 | 95.5262 | 99.0155 | 131.7696 | 69.359 | 124.7003 | 571.171 | 379.7036 | 103.261 | 4.9939 | 3.7948 | 0.74999 | 0.8355 |  | -0.00063 | 88.822 | 83.8838 | 1.502 | 0.74925 | 0.00081 | 13.1673 | 11.5242
IAR | 1005-4 | IAR 1005-4 #2 | 5.9821 | 1802.3117 | 91.2845 | 26.7074 | 40.0153 | 191.6678 | 39.6457 | 90.6527 | 95.2574 | 95.2977 | 99.0082 | 92.1461 | 68.3856 | 124.0683 | 573.8042 | 380.4429 | 103.2196 | 4.9991 | 3.704 | 0.74832 | 0.8355 |  | -0.00063 | 88.8152 | 83.8336 | 1.4951 | 0.74757 | 0.00081 | 13.4212 | 11.7744
IAR | 1005-4 | IAR 1005-4 #2 | 5.9905 | 1802.3423 | 91.3669 | 26.8614 | 40.0404 | 191.6252 | 39.665 | 90.7057 | 95.248 | 95.2521 | 99.0014 | 134.5293 | 68.4047 | 120.1989 | 577.2004 | 382.2198 | 103.3875 | 4.9545 | 3.4869 | 0.74932 | 0.8355 |  | -0.00063 | 88.8381 | 83.9598 | 1.5007 | 0.74859 | 0.00081 | 13.2669 | 11.6223
IAR | 1005-4 | IAR 1005-4 #2 | 5.9988 | 1803.9279 | 91.3411 | 26.8877 | 40.0354 | 191.6415 | 39.6741 | 90.6123 | 95.2696 | 95.6513 | 99.0047 | 109.4242 | 67.4269 | 124.2929 | 573.5866 | 380.9797 | 103.2644 | 4.9542 | 3.4026 | 0.75119 | 0.8355 |  | -0.00063 | 88.8427 | 84.0516 | 1.4986 | 0.75046 | 0.00081 | 12.9844 | 11.3439
IAR | 1005-4 | IAR 1005-4 #2 | 6.0071 | 1805.301 | 91.4415 | 27.0134 | 40.0322 | 191.6644 | 39.6676 | 90.4394 | 95.2476 | 95.4042 | 99.0042 | 100.7849 | 70.2756 | 121.5135 | 573.6907 | 384.5546 | 104.1116 | 4.927 | 3.8523 | 0.75071 | 0.8355 |  | -0.00063 | 88.8577 | 83.5948 | 1.5026 | 0.74999 | 0.0008 | 13.0556 | 11.4141
IAR | 1005-4 | IAR 1005-4 #2 | 6.0155 | 1803.8268 | 91.3449 | 27.1448 | 40.0304 | 191.7734 | 39.6636 | 90.5138 | 95.2206 | 95.2501 | 99.0035 | 158.7673 | 68.3934 | 125.2187 | 576.1207 | 383.0254 | 103.7426 | 4.9568 | 3.3427 | 0.75199 | 0.8355 |  | -0.00063 | 88.8587 | 83.6209 | 1.5024 | 0.75127 | 0.0008 | 12.8626 | 11.2239
IAR | 1005-4 | IAR 1005-4 #2 | 6.0238 | 1805.4699 | 91.3725 | 27.1494 | 40.0515 | 191.8104 | 39.6283 | 89.9664 | 95.2304 | 95.7784 | 98.9961 | 125.5637 | 66.5044 | 125.2662 | 573.6211 | 381.5174 | 103.2675 | 4.9709 | 3.3302 | 0.75025 | 0.8355 |  | -0.00063 | 88.8122 | 84.121 | 1.5101 | 0.7495 | 0.00081 | 13.129 | 11.4864
IAR | 1005-4 | IAR 1005-4 #2 | 6.0321 | 1803.8891 | 91.3835 | 27.0779 | 40.0593 | 191.8608 | 39.6056 | 90.1159 | 95.2114 | 95.2549 | 99.0148 | 106.6104 | 65.9709 | 124.4961 | 572.7507 | 379.5034 | 104.0046 | 4.9635 | 3.5271 | 0.74797 | 0.8355 |  | -0.00063 | 88.8199 | 83.7719 | 1.4988 | 0.74722 | 0.00081 | 13.4745 | 11.8269
IAR | 1005-4 | IAR 1005-4 #2 | 6.0405 | 1803.8637 | 91.4697 | 27.0797 | 40.0629 | 191.8286 | 39.6193 | 90.121 | 95.2051 | 95.742 | 99.0045 | 149.213 | 68.3542 | 120.4771 | 575.0228 | 381.8704 | 103.6962 | 4.9474 | 3.6962 | 0.75056 | 0.8355 |  | -0.00063 | 88.8169 | 84.0254 | 1.5043 | 0.74981 | 0.00081 | 13.0823 | 11.4404
IAR | 1005-4 | IAR 1005-4 #2 | 6.0488 | 1803.7565 | 91.3181 | 27.1515 | 40.0487 | 191.8273 | 39.6076 | 90.6016 | 95.2014 | 95.6296 | 99.0011 | 117.2429 | 68.399 | 124.7721 | 575.0928 | 383.4073 | 103.3234 | 4.9908 | 3.5069 | 0.75058 | 0.8355 |  | -0.00063 | 88.8504 | 84.4612 | 1.5007 | 0.74985 | 0.00081 | 13.0766 | 11.4348
IAR | 1005-4 | IAR 1005-4 #2 | 6.0571 | 1803.8841 | 91.3019 | 27.1069 | 40.0436 | 191.8873 | 39.5788 | 90.6211 | 95.235 | 95.4856 | 98.9949 | 107.6848 | 69.8349 | 123.4398 | 573.9702 | 380.8166 | 103.7018 | 4.9506 | 3.798 | 0.75119 | 0.8355 |  | -0.00063 | 88.8337 | 84.255 | 1.5016 | 0.75046 | 0.00081 | 12.9849 | 11.3444
IAR | 1005-4 | IAR 1005-4 #2 | 6.0655 | 1802.2809 | 91.2726 | 27.2382 | 40.0262 | 191.9814 | 39.5748 | 90.6006 | 95.2102 | 95.7235 | 98.9927 | 90.9854 | 67.9309 | 122.2522 | 574.3075 | 382.7965 | 103.4703 | 4.9532 | 3.6014 | 0.75137 | 0.8355 |  | -0.00063 | 88.8447 | 84.2074 | 1.4957 | 0.75064 | 0.00081 | 12.9571 | 11.317
IAR | 1005-4 | IAR 1005-4 #2 | 6.0738 | 1805.5168 | 91.3443 | 27.2807 | 40.012 | 191.9771 | 39.5813 | 90.5877 | 95.1957 | 95.3633 | 98.9901 | 130.5134 | 66.4992 | 120.8749 | 574.8818 | 381.6192 | 103.6114 | 4.9371 | 3.3232 | 0.75143 | 0.8355 |  | -0.00063 | 88.829 | 84.1306 | 1.502 | 0.75069 | 0.00081 | 12.9499 | 11.3099
IAR | 1005-4 | IAR 1005-4 #2 | 6.0821 | 1803.8976 | 91.4235 | 27.2192 | 40.0003 | 191.9106 | 39.5351 | 89.7242 | 95.1848 | 95.4806 | 98.9955 | 81.1697 | 69.8427 | 122.2443 | 575.9572 | 383.3311 | 103.5275 | 4.9112 | 3.4636 | 0.74883 | 0.8355 |  | -0.00063 | 88.858 | 83.9025 | 1.503 | 0.74811 | 0.00081 | 13.3405 | 11.6949
IAR | 1005-4 | IAR 1005-4 #2 | 6.0905 | 1803.9003 | 91.4163 | 27.2891 | 39.9849 | 191.9525 | 39.5392 | 89.857 | 95.1824 | 95.5276 | 98.9931 | 130.9548 | 69.3738 | 124.9761 | 573.3392 | 382.4978 | 103.5428 | 4.938 | 3.7731 | 0.75385 | 0.8355 |  | -0.00063 | 88.831 | 84.206 | 1.5041 | 0.75311 | 0.00081 | 12.5868 | 10.9521
IAR | 1005-4 | IAR 1005-4 #2 | 6.0988 | 1802.3088 | 91.4279 | 27.3959 | 39.9969 | 192.0371 | 39.5266 | 89.7603 | 95.2064 | 95.479 | 98.993 | 111.1748 | 68.3799 | 124.1072 | 573.3339 | 379.4014 | 103.8673 | 4.9701 | 3.615 | 0.75356 | 0.8355 |  | -0.00063 | 88.8181 | 83.7181 | 1.503 | 0.75281 | 0.00081 | 12.6312 | 10.9958
IAR | 1005-4 | IAR 1005-4 #2 | 6.1071 | 1803.8794 | 91.3726 | 27.5265 | 39.992 | 192.0433 | 39.5292 | 89.8281 | 95.1833 | 95.6247 | 98.9978 | 99.6924 | 68.8961 | 123.867 | 575.2707 | 381.2066 | 103.6148 | 4.9744 | 3.5409 | 0.74786 | 0.8355 |  | -0.00063 | 88.8375 | 83.9484 | 1.4852 | 0.74713 | 0.00081 | 13.4888 | 11.841
IAR | 1005-4 | IAR 1005-4 #2 | 6.1155 | 1802.2874 | 91.2395 | 27.5302 | 39.9689 | 192.0866 | 39.5502 | 90.6716 | 95.2118 | 95.457 | 98.987 | 178.266 | 68.8968 | 120.8128 | 572.9508 | 381.2676 | 103.1405 | 4.9245 | 3.7948 | 0.75269 | 0.8355 |  | -0.00063 | 88.8584 | 83.926 | 1.5025 | 0.75197 | 0.00081 | 12.7581 | 11.1209
IAR | 1005-4 | IAR 1005-4 #2 | 6.1238 | 1803.8913 | 91.3708 | 27.5505 | 39.9672 | 192.1076 | 39.458 | 90.6187 | 95.2016 | 95.4284 | 98.9899 | 119.3701 | 68.8992 | 121.5362 | 573.0177 | 382.1671 | 103.4668 | 4.9337 | 3.7677 | 0.75087 | 0.8355 |  | -0.00063 | 88.8438 | 83.82 | 1.4993 | 0.75014 | 0.00081 | 13.0328 | 11.3916
IAR | 1005-4 | IAR 1005-4 #2 | 6.1321 | 1803.8921 | 91.2861 | 27.62 | 39.963 | 192.1925 | 39.4386 | 90.3711 | 95.2006 | 95.3105 | 98.9905 | 84.3075 | 69.8043 | 123.5548 | 576.9299 | 381.1223 | 103.4274 | 4.9484 | 3.4634 | 0.75293 | 0.8355 |  | -0.00063 | 88.8303 | 83.7496 | 1.5066 | 0.75219 | 0.00081 | 12.7239 | 11.0872
IAR | 1005-4 | IAR 1005-4 #2 | 6.1405 | 1805.4744 | 91.1594 | 27.6326 | 39.9786 | 192.2574 | 39.4867 | 90.6009 | 95.2011 | 95.5763 | 98.9805 | 137.0392 | 66.9738 | 128.1949 | 572.9075 | 383.097 | 103.6383 | 4.9239 | 3.2664 | 0.74866 | 0.8355 |  | -0.00063 | 88.878 | 83.7963 | 1.5004 | 0.74795 | 0.00081 | 13.3639 | 11.7179
IAR | 1005-4 | IAR 1005-4 #2 | 6.1488 | 1805.4878 | 91.374 | 27.3868 | 39.998 | 192.1903 | 39.4676 | 90.4515 | 95.2027 | 95.3648 | 98.9876 | 113.5083 | 67.9242 | 122.7733 | 572.7355 | 382.9471 | 103.9382 | 4.9391 | 3.6323 | 0.74908 | 0.8355 |  | -0.00063 | 88.8485 | 83.9834 | 1.4877 | 0.74835 | 0.00081 | 13.3031 | 11.658
IAR | 1005-4 | IAR 1005-4 #2 | 6.1571 | 1803.8246 | 91.2921 | 26.9866 | 40.0128 | 192.1435 | 39.4672 | 90.5081 | 95.2338 | 95.6332 | 98.984 | 103.7447 | 68.9287 | 120.733 | 576.6141 | 380.6768 | 103.9296 | 4.9085 | 3.7512 | 0.74893 | 0.8355 |  | -0.00063 | 88.8186 | 84.1063 | 1.4947 | 0.74819 | 0.00081 | 13.3284 | 11.6829
IAR | 1005-4 | IAR 1005-4 #2 | 6.1655 | 1807.15 | 91.3825 | 26.5497 | 40.0457 | 192.1081 | 39.4687 | 90.2108 | 95.2593 | 95.5851 | 98.9793 | 199.6902 | 68.3741 | 125.6755 | 572.9162 | 379.7547 | 103.4831 | 4.9291 | 3.5952 | 0.75379 | 0.8355 |  | -0.00063 | 88.8578 | 84.1816 | 1.5026 | 0.75307 | 0.00081 | 12.5921 | 10.9573
IAR | 1005-4 | IAR 1005-4 #2 | 6.1738 | 1802.3286 | 91.2461 | 26.2683 | 40.0562 | 191.9599 | 39.431 | 90.5768 | 95.2837 | 95.3225 | 98.9689 | 125.1161 | 68.3546 | 120.4796 | 572.5485 | 380.1959 | 103.5725 | 4.8841 | 3.5013 | 0.7518 | 0.8355 |  | -0.00063 | 88.8768 | 84.1546 | 1.5 | 0.7511 | 0.00081 | 12.889 | 11.2499
IAR | 1005-4 | IAR 1005-4 #2 | 6.1821 | 1802.2669 | 91.3456 | 26.3303 | 40.0506 | 191.984 | 39.4395 | 90.5186 | 95.2768 | 95.657 | 98.9712 | 79.5921 | 67.4047 | 124.7822 | 576.6956 | 381.8115 | 103.5647 | 4.9431 | 3.5694 | 0.75312 | 0.8355 |  | -0.00063 | 88.8514 | 84.0069 | 1.5035 | 0.7524 | 0.00081 | 12.6933 | 11.057
IAR | 1005-4 | IAR 1005-4 #2 | 6.1905 | 1803.7235 | 91.5634 | 26.3706 | 40.0637 | 192.059 | 39.4576 | 90.3991 | 95.2711 | 95.2233 | 98.9762 | 124.5463 | 67.9236 | 122.1513 | 574.9878 | 381.1562 | 103.2338 | 4.9577 | 3.374 | 0.74879 | 0.8355 |  | -0.00063 | 88.882 | 83.9813 | 1.4984 | 0.74809 | 0.00081 | 13.343 | 11.6973
IAR | 1005-4 | IAR 1005-4 #2 | 6.1988 | 1805.4832 | 91.3674 | 26.325 | 40.0533 | 191.988 | 39.4325 | 90.2076 | 95.2997 | 95.661 | 98.9791 | 111.4576 | 69.3526 | 121.1006 | 570.7636 | 381.1793 | 103.2465 | 4.9379 | 3.72 | 0.74744 | 0.8355 |  | -0.00063 | 88.8995 | 83.9478 | 1.4995 | 0.74675 | 0.00081 | 13.5467 | 11.898
IAR | 1005-4 | IAR 1005-4 #2 | 6.2071 | 1803.8687 | 91.4589 | 26.235 | 40.0474 | 191.994 | 39.4357 | 90.2049 | 95.2743 | 95.404 | 98.99 | 84.8476 | 68.8689 | 123.8876 | 576.117 | 380.6055 | 103.2041 | 4.929 | 3.596 | 0.74993 | 0.8355 |  | -0.00063 | 88.9016 | 83.9752 | 1.504 | 0.74924 | 0.00081 | 13.1696 | 11.5264
IAR | 1005-4 | IAR 1005-4 #2 | 6.2155 | 1803.9764 | 91.316 | 26.2071 | 40.0493 | 191.9897 | 39.4732 | 90.3943 | 95.2312 | 95.4146 | 98.9788 | 165.6016 | 67.4556 | 123.8428 | 574.0294 | 378.6919 | 103.0849 | 4.9644 | 3.5778 | 0.75246 | 0.8355 |  | -0.00063 | 88.9053 | 84.1585 | 1.508 | 0.75177 | 0.00081 | 12.7879 | 11.1503
IAR | 1005-4 | IAR 1005-4 #2 | 6.2238 | 1803.8976 | 91.3898 | 26.2644 | 40.0299 | 191.8805 | 39.4258 | 90.0476 | 95.2424 | 95.6944 | 98.9793 | 119.1393 | 68.3689 | 127.5929 | 575.3277 | 379.9934 | 103.2314 | 4.9424 | 3.5763 | 0.74822 | 0.8355 |  | -0.00063 | 88.91 | 84.0415 | 1.4995 | 0.74753 | 0.00081 | 13.4282 | 11.7812
IAR | 1005-4 | IAR 1005-4 #2 | 6.2321 | 1805.48 | 91.5865 | 26.2275 | 40.0134 | 191.9217 | 39.4159 | 90.679 | 95.2513 | 95.2566 | 98.9726 | 82.3492 | 68.8474 | 120.2241 | 576.4674 | 382.9404 | 103.2541 | 4.9615 | 3.6049 | 0.75439 | 0.8355 |  | -0.00063 | 88.9011 | 84.3221 | 1.5018 | 0.75369 | 0.00081 | 12.4996 | 10.8662
IAR | 1005-4 | IAR 1005-4 #2 | 6.2405 | 1805.464 | 91.3354 | 26.1157 | 39.9968 | 191.934 | 39.4421 | 90.1886 | 95.2845 | 95.6865 | 98.969 | 130.788 | 69.371 | 124.1462 | 574.705 | 381.7987 | 103.7204 | 4.933 | 3.743 | 0.75002 | 0.8355 |  | -0.00063 | 88.9111 | 83.8035 | 1.4981 | 0.74934 | 0.00081 | 13.1543 | 11.5114
IAR | 1005-4 | IAR 1005-4 #2 | 6.2488 | 1805.3855 | 91.5352 | 26.2031 | 39.9717 | 192.0357 | 39.4415 | 90.7563 | 95.275 | 95.3725 | 98.977 | 106.8403 | 68.8427 | 123.362 | 575.8204 | 382.6186 | 103.6218 | 4.9428 | 3.3671 | 0.75064 | 0.8355 |  | -0.00063 | 88.8805 | 84.0787 | 1.5029 | 0.74993 | 0.00081 | 13.0646 | 11.4229
IAR | 1005-4 | IAR 1005-4 #2 | 6.2571 | 1804.0104 | 91.379 | 26.225 | 40.0012 | 192.032 | 39.4438 | 90.6143 | 95.286 | 95.2389 | 98.9713 | 100.172 | 66.9912 | 124.2512 | 576.9857 | 381.567 | 103.0985 | 4.959 | 3.1722 | 0.74715 | 0.8355 |  | -0.00063 | 88.8609 | 83.6169 | 1.4993 | 0.74643 | 0.0008 | 13.5955 | 11.9462
IAR | 1005-4 | IAR 1005-4 #2 | 6.2655 | 1805.4823 | 91.6478 | 26.2706 | 40.0037 | 192.0249 | 39.4993 | 90.6874 | 95.274 | 95.5548 | 98.9686 | 193.1285 | 68.4132 | 124.5517 | 574.1575 | 382.7885 | 104.2745 | 4.9483 | 3.6446 | 0.74613 | 0.8355 |  | -0.00063 | 88.9125 | 83.7692 | 1.483 | 0.74545 | 0.00081 | 13.7453 | 12.0938
IAR | 1005-4 | IAR 1005-4 #2 | 6.2738 | 1803.8989 | 91.5671 | 26.2635 | 40.0194 | 192.005 | 39.4861 | 90.5237 | 95.3003 | 95.5456 | 98.9654 | 121.4763 | 69.3667 | 121.1358 | 575.5533 | 379.9903 | 103.8076 | 4.9548 | 3.7977 | 0.74821 | 0.8355 |  | -0.00063 | 88.8814 | 84.0905 | 1.5096 | 0.74751 | 0.00081 | 13.4312 | 11.7842
IAR | 1005-4 | IAR 1005-4 #2 | 6.2821 | 1805.4829 | 91.4564 | 26.2939 | 40.0447 | 192.0376 | 39.5066 | 90.0869 | 95.2581 | 95.5566 | 98.9707 | 82.9087 | 69.3708 | 124.8925 | 573.6009 | 381.198 | 103.8302 | 4.9971 | 3.5705 | 0.74744 | 0.8355 |  | -0.00063 | 88.8731 | 84.1457 | 1.493 | 0.74673 | 0.00081 | 13.549 | 11.9003
IAR | 1005-4 | IAR 1005-4 #2 | 6.2905 | 1805.473 | 91.6722 | 26.2956 | 40.0372 | 192.0537 | 39.5461 | 90.528 | 95.2773 | 95.3207 | 98.971 | 129.3244 | 69.3588 | 122.0498 | 574.1479 | 381.8314 | 103.8966 | 4.9692 | 3.6233 | 0.74915 | 0.8355 |  | -0.00063 | 88.9197 | 84.0409 | 1.4999 | 0.74847 | 0.00081 | 13.2849 | 11.64
IAR | 1005-4 | IAR 1005-4 #2 | 6.2988 | 1802.2379 | 91.4226 | 26.205 | 40.032 | 192.0849 | 39.51 | 89.9099 | 95.2864 | 95.4422 | 98.963 | 110.7716 | 68.407 | 125.7864 | 576.3041 | 381.5111 | 103.7097 | 4.9361 | 3.7841 | 0.75277 | 0.8355 |  | -0.00063 | 88.8977 | 84.3032 | 1.5013 | 0.75208 | 0.00081 | 12.7417 | 11.1047
IAR | 1005-4 | IAR 1005-4 #2 | 6.3071 | 1803.8702 | 91.4387 | 26.1241 | 40.028 | 191.9919 | 39.5538 | 89.846 | 95.3133 | 95.7141 | 98.9685 | 87.9377 | 68.8483 | 122.7721 | 574.9712 | 383.0553 | 103.3686 | 4.9533 | 3.7356 | 0.75113 | 0.8355 |  | -0.00063 | 88.863 | 84.0897 | 1.4997 | 0.75042 | 0.00081 | 12.9913 | 11.3507
IAR | 1005-4 | IAR 1005-4 #2 | 6.3155 | 1802.2659 | 91.5785 | 26.0589 | 40.0383 | 192.0143 | 39.5724 | 90.5499 | 95.275 | 95.3491 | 98.9696 | 163.4929 | 69.3617 | 123.1984 | 570.5483 | 382.334 | 103.5495 | 4.9741 | 3.4405 | 0.75112 | 0.8355 |  | -0.00063 | 88.8901 | 84.2078 | 1.5037 | 0.75042 | 0.00081 | 12.9913 | 11.3507
IAR | 1005-4 | IAR 1005-4 #2 | 6.3238 | 1803.8614 | 91.4731 | 26.058 | 40.0383 | 192.0148 | 39.5626 | 90.5004 | 95.2518 | 95.6189 | 98.967 | 116.4354 | 68.3677 | 125.1796 | 575.2606 | 380.5308 | 103.3379 | 4.975 | 3.4636 | 0.74946 | 0.8355 |  | -0.00063 | 88.8657 | 84.2582 | 1.5072 | 0.74874 | 0.00081 | 13.244 | 11.5997
IAR | 1005-4 | IAR 1005-4 #2 | 6.3321 | 1803.8706 | 91.4571 | 26.0123 | 40.0485 | 192.0334 | 39.5307 | 90.2955 | 95.2698 | 95.5974 | 98.97 | 93.2032 | 68.3651 | 125.7456 | 576.6298 | 380.9042 | 103.2242 | 4.9875 | 3.7247 | 0.74544 | 0.8355 |  | -0.00063 | 88.9082 | 84.1566 | 1.4936 | 0.74475 | 0.00081 | 13.8522 | 12.1991
IAR | 1005-4 | IAR 1005-4 #2 | 6.3405 | 1802.3145 | 91.5712 | 25.9968 | 40.0345 | 192.0335 | 39.5488 | 90.7066 | 95.2975 | 95.8591 | 98.9649 | 122.2124 | 68.8773 | 123.3119 | 574.8564 | 382.0089 | 103.0984 | 4.9805 | 3.6244 | 0.75077 | 0.8355 |  | -0.00063 | 88.9115 | 84.2832 | 1.4873 | 0.75008 | 0.00081 | 13.0414 | 11.4
IAR | 1005-4 | IAR 1005-4 #2 | 6.3488 | 1805.4658 | 91.5043 | 25.8718 | 40.0436 | 192.0234 | 39.5285 | 90.2009 | 95.3063 | 95.6843 | 98.9668 | 110.766 | 70.262 | 123.2615 | 573.2779 | 381.0859 | 103.6135 | 4.9642 | 3.6806 | 0.75382 | 0.8355 |  | -0.00063 | 88.8827 | 84.2215 | 1.5043 | 0.75312 | 0.00081 | 12.5856 | 10.9509
IAR | 1005-4 | IAR 1005-4 #2 | 6.3571 | 1802.3801 | 91.5953 | 25.8381 | 40.0296 | 191.9282 | 39.5616 | 90.4357 | 95.3104 | 95.1884 | 98.9639 | 74.8219 | 69.3327 | 121.0377 | 577.7246 | 381.9038 | 103.7662 | 4.9879 | 3.6036 | 0.74641 | 0.8355 |  | -0.00063 | 88.9342 | 84.1075 | 1.4912 | 0.74574 | 0.00081 | 13.7009 | 12.05
IAR | 1005-4 | IAR 1005-4 #2 | 6.3655 | 1805.9077 | 91.4176 | 25.8065 | 40.0278 | 191.8612 | 39.6044 | 89.9047 | 95.321 | 95.4985 | 98.963 | 152.5841 | 67.9151 | 122.4857 | 571.0186 | 381.1177 | 103.7283 | 4.9686 | 3.6455 | 0.74847 | 0.8355 |  | -0.00063 | 88.9113 | 83.6489 | 1.5001 | 0.74778 | 0.0008 | 13.3897 | 11.7433
IAR | 1005-4 | IAR 1005-4 #2 | 6.3738 | 1803.8686 | 91.3926 | 25.7493 | 40.0528 | 191.8734 | 39.5033 | 90.5155 | 95.3254 | 95.3618 | 98.9628 | 112.0085 | 66.9621 | 123.0141 | 573.931 | 382.1886 | 103.9755 | 5.0006 | 3.2709 | 0.74664 | 0.8355 |  | -0.00063 | 88.8599 | 83.6186 | 1.4973 | 0.74592 | 0.0008 | 13.673 | 12.0225
IAR | 1005-4 | IAR 1005-4 #2 | 6.3821 | 1805.5067 | 91.4558 | 25.7863 | 40.0379 | 191.8781 | 39.5845 | 90.6976 | 95.327 | 95.4483 | 98.9626 | 83.2935 | 69.3065 | 128.5424 | 576.9908 | 384.1566 | 103.1796 | 4.9928 | 3.4723 | 0.74867 | 0.8355 |  | -0.00063 | 88.8428 | 83.5809 | 1.5041 | 0.74794 | 0.0008 | 13.3657 | 11.7197
IAR | 1005-4 | IAR 1005-4 #2 | 6.3905 | 1802.2714 | 91.6283 | 25.7184 | 40.0241 | 191.9597 | 39.5512 | 90.5359 | 95.3093 | 95.6281 | 98.9716 | 125.8232 | 68.3588 | 123.8397 | 571.6426 | 380.7223 | 103.8545 | 5.0098 | 3.5872 | 0.75148 | 0.8355 |  | -0.00063 | 88.8495 | 83.7975 | 1.4983 | 0.75075 | 0.00081 | 12.9403 | 11.3004
IAR | 1005-4 | IAR 1005-4 #2 | 6.3988 | 1805.5034 | 91.435 | 25.7914 | 40.0293 | 191.8294 | 39.5677 | 90.5754 | 95.3099 | 95.4757 | 98.9624 | 112.9634 | 68.8894 | 122.8726 | 573.2534 | 382.1227 | 103.8579 | 4.9869 | 3.7875 | 0.74916 | 0.8355 |  | -0.00063 | 88.8935 | 84.3236 | 1.5009 | 0.74847 | 0.00081 | 13.2862 | 11.6413
IAR | 1005-4 | IAR 1005-4 #2 | 6.4071 | 1803.9018 | 91.4898 | 25.9272 | 40.0614 | 191.9019 | 39.5623 | 90.5545 | 95.3272 | 95.7459 | 98.9733 | 87.9476 | 68.3585 | 120.2135 | 575.76 | 380.8537 | 103.4451 | 4.9946 | 3.6782 | 0.75072 | 0.8355 |  | -0.00063 | 88.8788 | 84.0743 | 1.4962 | 0.75001 | 0.00081 | 13.0526 | 11.4111
IAR | 1005-4 | IAR 1005-4 #2 | 6.4155 | 1802.2756 | 91.6954 | 25.891 | 40.0783 | 191.9681 | 39.6342 | 90.4605 | 95.323 | 95.4767 | 98.9579 | 167.7391 | 68.3979 | 125.0357 | 573.7726 | 379.6794 | 103.7318 | 5.0053 | 3.5089 | 0.74805 | 0.8355 |  | -0.00063 | 88.8591 | 84.1703 | 1.4987 | 0.74733 | 0.00081 | 13.459 | 11.8116
IAR | 1005-4 | IAR 1005-4 #2 | 6.4238 | 1802.2713 | 91.5763 | 25.8891 | 40.0493 | 191.9321 | 39.5476 | 90.3447 | 95.2999 | 95.5695 | 98.9647 | 113.04 | 69.8067 | 126.2562 | 572.5542 | 380.5915 | 103.656 | 5.0101 | 3.8897 | 0.74714 | 0.8355 |  | -0.00063 | 88.8657 | 84.2955 | 1.4924 | 0.74643 | 0.00081 | 13.5956 | 11.9462
IAR | 1005-4 | IAR 1005-4 #2 | 6.4321 | 1803.8761 | 91.5359 | 25.9501 | 40.0426 | 191.9954 | 39.5624 | 90.4339 | 95.2558 | 95.6747 | 98.9686 | 91.2663 | 70.3018 | 123.0338 | 574.8967 | 382.9107 | 103.442 | 4.9901 | 3.9043 | 0.74942 | 0.8355 |  | -0.00063 | 88.8431 | 84.0283 | 1.4991 | 0.74869 | 0.00081 | 13.2515 | 11.6071
IAR | 1005-4 | IAR 1005-4 #2 | 6.4405 | 1803.8594 | 91.4044 | 25.8674 | 40.0456 | 191.9572 | 39.5212 | 90.6406 | 95.2806 | 95.2958 | 98.9611 | 118.5712 | 67.9043 | 123.6661 | 575.4069 | 381.4691 | 103.7098 | 5.0245 | 3.2257 | 0.74766 | 0.8355 |  | -0.00063 | 88.8444 | 83.8485 | 1.4983 | 0.74693 | 0.00081 | 13.5194 | 11.8711
IAR | 1005-4 | IAR 1005-4 #2 | 6.4488 | 1803.8701 | 91.387 | 25.9323 | 40.0635 | 191.9774 | 39.5065 | 90.4327 | 95.2679 | 95.6143 | 98.967 | 108.9767 | 67.4292 | 124.4682 | 573.965 | 380.4525 | 103.2493 | 4.9794 | 3.4459 | 0.74886 | 0.8355 |  | -0.00063 | 88.8613 | 83.7614 | 1.4936 | 0.74814 | 0.00081 | 13.3348 | 11.6892
IAR | 1005-4 | IAR 1005-4 #2 | 6.4571 | 1803.8518 | 91.4206 | 25.8627 | 40.0603 | 191.93 | 39.5827 | 90.7111 | 95.251 | 95.5671 | 98.9578 | 74.2677 | 68.8683 | 125.3359 | 574.8161 | 381.0442 | 103.4058 | 5.0195 | 3.7686 | 0.74889 | 0.8355 |  | -0.00063 | 88.8477 | 83.6765 | 1.5011 | 0.74817 | 0.00081 | 13.3315 | 11.6859
IAR | 1005-4 | IAR 1005-4 #2 | 6.4655 | 1802.2889 | 91.4755 | 25.9091 | 40.0499 | 192.0063 | 39.5919 | 90.6677 | 95.2731 | 95.7264 | 98.962 | 139.6534 | 69.2796 | 126.7242 | 573.115 | 379.8182 | 103.6705 | 5.0317 | 3.6127 | 0.74961 | 0.8355 |  | -0.00063 | 88.8487 | 84.0633 | 1.4979 | 0.74888 | 0.00081 | 13.2227 | 11.5787
IAR | 1005-4 | IAR 1005-4 #2 | 6.4738 | 1803.8819 | 91.3955 | 25.9795 | 40.0546 | 192.0417 | 39.5341 | 90.5355 | 95.2944 | 95.502 | 98.9676 | 110.4169 | 70.2696 | 122.2959 | 574.3 | 382.3246 | 103.1009 | 4.9947 | 3.6848 | 0.75018 | 0.8355 |  | -0.00063 | 88.8601 | 84.3353 | 1.5017 | 0.74946 | 0.00081 | 13.1361 | 11.4934
IAR | 1005-4 | IAR 1005-4 #2 | 6.4821 | 1802.3023 | 91.6035 | 26.0156 | 40.0818 | 192.0812 | 39.5526 | 89.9286 | 95.3018 | 95.6279 | 98.97 | 94.6189 | 68.4078 | 118.5621 | 573.2766 | 382.9093 | 104.1274 | 4.9805 | 3.7898 | 0.75194 | 0.8355 |  | -0.00063 | 88.8598 | 84.596 | 1.5022 | 0.75122 | 0.00081 | 12.8706 | 11.2317
IAR | 1005-4 | IAR 1005-4 #2 | 6.4905 | 1805.4549 | 91.4393 | 26.0001 | 40.0571 | 192.0678 | 39.593 | 90.3969 | 95.3176 | 95.3707 | 98.9639 | 122.4837 | 67.4081 | 122.3031 | 573.2544 | 381.3291 | 102.9709 | 5.0073 | 3.6173 | 0.75212 | 0.8355 |  | -0.00063 | 88.8458 | 83.6945 | 1.5027 | 0.75139 | 0.00081 | 12.8441 | 11.2056
IAR | 1005-4 | IAR 1005-4 #2 | 6.4988 | 1805.2913 | 91.4296 | 26.0215 | 40.0562 | 192.1423 | 39.5789 | 90.1103 | 95.298 | 95.151 | 98.9666 | 106.9065 | 68.8884 | 124.1719 | 577.1152 | 383.1793 | 103.985 | 4.9858 | 3.3388 | 0.75081 | 0.8355 |  | -0.00063 | 88.8771 | 83.4971 | 1.5049 | 0.7501 | 0.0008 | 13.0388 | 11.3975
IAR | 1005-4 | IAR 1005-4 #2 | 6.5071 | 1803.969 | 91.5386 | 26.0156 | 40.0604 | 192.0831 | 39.6271 | 90.4986 | 95.3269 | 95.7037 | 98.948 | 74.9926 | 69.365 | 125.7286 | 572.9276 | 384.1391 | 104.235 | 5.0487 | 3.633 | 0.74867 | 0.8355 |  | -0.00063 | 88.875 | 83.9758 | 1.5004 | 0.74796 | 0.00081 | 13.3627 | 11.7167
IAR | 1005-4 | IAR 1005-4 #2 | 6.5155 | 1803.8671 | 91.4373 | 26.0252 | 40.0961 | 192.0895 | 39.6586 | 90.573 | 95.2857 | 95.3129 | 98.9671 | 151.9061 | 69.8708 | 124.7436 | 572.9131 | 381.9533 | 103.8145 | 5.0522 | 3.8783 | 0.74786 | 0.8355 |  | -0.00063 | 88.8485 | 84.1774 | 1.4956 | 0.74713 | 0.00081 | 13.4889 | 11.8411
IAR | 1005-4 | IAR 1005-4 #2 | 6.5238 | 1803.8628 | 91.5674 | 25.9733 | 40.0812 | 192.099 | 39.5693 | 90.2772 | 95.2782 | 95.8012 | 98.9618 | 112.6754 | 67.9065 | 119.6328 | 576.4022 | 380.8999 | 103.8344 | 5.0125 | 3.6304 | 0.74678 | 0.8355 |  | -0.00063 | 88.8451 | 83.8621 | 1.4949 | 0.74605 | 0.00081 | 13.6529 | 12.0027
IAR | 1005-4 | IAR 1005-4 #2 | 6.5321 | 1803.918 | 91.3634 | 25.962 | 40.0634 | 192.0589 | 39.5934 | 90.5978 | 95.2825 | 95.4945 | 98.9588 | 82.0555 | 68.8886 | 124.6095 | 573.1125 | 381.9301 | 103.6929 | 5.0181 | 3.4801 | 0.75229 | 0.8355 |  | -0.00063 | 88.824 | 83.9622 | 1.5015 | 0.75155 | 0.00081 | 12.8203 | 11.1822
IAR | 1005-4 | IAR 1005-4 #2 | 6.5405 | 1803.8639 | 91.3207 | 25.8962 | 40.0542 | 192.0266 | 39.6384 | 90.3397 | 95.3087 | 95.3942 | 98.9657 | 129.2809 | 68.4094 | 124.9122 | 572.9411 | 382.0117 | 103.7951 | 5.0354 | 3.7812 | 0.74813 | 0.8355 |  | -0.00063 | 88.8474 | 83.9521 | 1.4932 | 0.74741 | 0.00081 | 13.4469 | 11.7997
IAR | 1005-4 | IAR 1005-4 #2 | 6.5488 | 1803.9011 | 91.2925 | 25.8855 | 40.0707 | 192.0456 | 39.6135 | 90.5079 | 95.3286 | 95.6242 | 98.9743 | 107.2175 | 69.8397 | 122.1552 | 576.0684 | 381.095 | 103.4844 | 5.0157 | 3.8455 | 0.74741 | 0.8355 |  | -0.00063 | 88.8381 | 84.0848 | 1.4958 | 0.74668 | 0.00081 | 13.5577 | 11.9089
IAR | 1005-4 | IAR 1005-4 #2 | 6.5571 | 1803.9316 | 91.5123 | 25.8973 | 40.0792 | 192.1181 | 39.6285 | 90.09 | 95.3304 | 95.2968 | 98.9742 | 84.7853 | 67.9021 | 122.2335 | 575.17 | 383.1582 | 103.5629 | 5.0208 | 3.3898 | 0.7522 | 0.8355 |  | -0.00063 | 88.8582 | 84.2061 | 1.5019 | 0.75149 | 0.00081 | 12.8304 | 11.1922
IAR | 1005-4 | IAR 1005-4 #2 | 6.5655 | 1805.4467 | 91.2867 | 25.8942 | 40.0616 | 192.105 | 39.7041 | 90.5845 | 95.3169 | 95.714 | 98.9699 | 163.3253 | 68.3629 | 124.956 | 572.5715 | 379.2221 | 104.0782 | 4.9898 | 3.4734 | 0.75277 | 0.8355 |  | -0.00063 | 88.8862 | 83.8705 | 1.5034 | 0.75207 | 0.00081 | 12.7424 | 11.1054
IAR | 1005-4 | IAR 1005-4 #2 | 6.5738 | 1802.3288 | 91.4304 | 26.0072 | 40.063 | 192.0494 | 39.5796 | 90.3852 | 95.3048 | 95.43 | 98.9782 | 116.8553 | 68.3884 | 124.2375 | 577.0021 | 381.8009 | 103.2135 | 5.011 | 3.6849 | 0.74805 | 0.8355 |  | -0.00063 | 88.854 | 84.1415 | 1.4975 | 0.74733 | 0.00081 | 13.4588 | 11.8114
IAR | 1005-4 | IAR 1005-4 #2 | 6.5821 | 1803.8737 | 91.4036 | 25.939 | 40.0619 | 192.055 | 39.6367 | 90.4354 | 95.3142 | 95.7045 | 98.9825 | 81.3372 | 69.3665 | 128.4075 | 575.0829 | 382.2838 | 103.8012 | 5.0299 | 3.6983 | 0.75051 | 0.8355 |  | -0.00063 | 88.8549 | 84.0595 | 1.5014 | 0.74979 | 0.00081 | 13.0861 | 11.4442
IAR | 1005-4 | IAR 1005-4 #2 | 6.5905 | 1803.878 | 91.2645 | 25.9012 | 40.064 | 192.0322 | 39.7261 | 90.6603 | 95.3176 | 95.7268 | 98.966 | 132.6447 | 70.3047 | 121.3543 | 573.6982 | 381.6179 | 103.4857 | 5.0169 | 3.6533 | 0.75244 | 0.8355 |  | -0.00063 | 88.8524 | 84.324 | 1.5041 | 0.75172 | 0.00081 | 12.7951 | 11.1574
IAR | 1005-4 | IAR 1005-4 #2 | 6.5988 | 1803.9068 | 91.4159 | 25.9018 | 40.0564 | 192.0353 | 39.6441 | 89.9403 | 95.2968 | 95.2811 | 98.9688 | 112.6142 | 69.3616 | 122.4766 | 577.3702 | 382.1178 | 103.5347 | 5.0072 | 3.7238 | 0.75128 | 0.8355 |  | -0.00063 | 88.8302 | 84.247 | 1.5039 | 0.75054 | 0.00081 | 12.973 | 11.3327
IAR | 1005-4 | IAR 1005-4 #2 | 6.6071 | 1803.8866 | 91.429 | 25.901 | 40.0512 | 192.0536 | 39.6686 | 90.6367 | 95.3068 | 95.4417 | 98.9703 | 102.8372 | 68.405 | 123.6042 | 574.8918 | 381.0286 | 103.2895 | 5.0564 | 3.6447 | 0.75355 | 0.8355 |  | -0.00063 | 88.8667 | 84.0069 | 1.5086 | 0.75284 | 0.00081 | 12.6275 | 10.9922
IAR | 1005-4 | IAR 1005-4 #2 | 6.6155 | 1802.2831 | 91.4873 | 25.9618 | 40.0628 | 192.0041 | 39.691 | 89.8513 | 95.3002 | 95.1467 | 98.964 | 181.279 | 68.3846 | 125.7984 | 574.1118 | 380.5736 | 103.0742 | 5.0044 | 3.2627 | 0.74567 | 0.8355 |  | -0.00063 | 88.83 | 83.718 | 1.5005 | 0.74493 | 0.00081 | 13.8242 | 12.1715
IAR | 1005-4 | IAR 1005-4 #2 | 6.6238 | 1802.2896 | 91.3541 | 26.0149 | 40.0572 | 192.0183 | 39.6279 | 90.692 | 95.3615 | 95.7525 | 98.9711 | 119.9979 | 68.3704 | 125.4492 | 575.9792 | 382.6094 | 103.9079 | 5.0157 | 3.5589 | 0.75118 | 0.8355 |  | -0.00063 | 88.8401 | 83.6442 | 1.503 | 0.75045 | 0.00081 | 12.9868 | 11.3463
IAR | 1005-4 | IAR 1005-4 #2 | 6.6321 | 1803.8843 | 91.2992 | 26.0246 | 40.0618 | 192.0032 | 39.6546 | 90.5661 | 95.2939 | 95.305 | 98.97 | 84.3739 | 68.8821 | 125.031 | 575.0766 | 380.5375 | 103.993 | 5.0222 | 3.7231 | 0.75064 | 0.8355 |  | -0.00063 | 88.8926 | 83.4772 | 1.5016 | 0.74994 | 0.0008 | 13.0623 | 11.4207
IAR | 1005-4 | IAR 1005-4 #2 | 6.6405 | 1803.8706 | 91.3772 | 26.0416 | 40.0638 | 192.0329 | 39.7071 | 90.377 | 95.3154 | 95.7399 | 98.9752 | 139.8613 | 67.9115 | 120.148 | 575.0934 | 381.7423 | 103.5775 | 5.0092 | 3.5925 | 0.74688 | 0.8355 |  | -0.00063 | 88.8943 | 83.7507 | 1.497 | 0.74618 | 0.00081 | 13.6333 | 11.9834
IAR | 1005-4 | IAR 1005-4 #2 | 6.6488 | 1804.0199 | 91.341 | 25.7565 | 40.0665 | 192.1044 | 39.6117 | 90.7157 | 95.3208 | 95.5098 | 98.9582 | 113.5384 | 67.8816 | 124.5703 | 573.3272 | 383.0122 | 103.7939 | 5.0102 | 3.5011 | 0.75414 | 0.8355 |  | -0.00063 | 88.8723 | 84.142 | 1.5026 | 0.75343 | 0.00081 | 12.5388 | 10.9048
IAR | 1005-4 | IAR 1005-4 #2 | 6.6571 | 1805.4725 | 91.3724 | 25.8095 | 40.0521 | 192.1316 | 39.6387 | 90.4843 | 95.3344 | 95.4036 | 98.9577 | 105.7618 | 69.3816 | 124.0872 | 574.3363 | 381.4735 | 103.3341 | 5.0283 | 3.6934 | 0.7512 | 0.8355 |  | -0.00063 | 88.9175 | 84.3714 | 1.506 | 0.75052 | 0.00081 | 12.9761 | 11.3357
IAR | 1005-4 | IAR 1005-4 #2 | 6.6655 | 1803.8756 | 91.3621 | 25.9307 | 40.0462 | 192.1773 | 39.6911 | 90.4994 | 95.3531 | 95.6366 | 98.9765 | 211.8732 | 69.8444 | 124.0551 | 575.9755 | 379.7845 | 104.1387 | 4.9743 | 3.9134 | 0.75121 | 0.8355 |  | -0.00063 | 88.9056 | 83.8182 | 1.5036 | 0.75052 | 0.00081 | 12.9757 | 11.3354
IAR | 1005-4 | IAR 1005-4 #2 | 6.6738 | 1803.9119 | 91.3037 | 25.9403 | 40.0332 | 192.1581 | 39.6232 | 90.3658 | 95.3335 | 95.1868 | 98.9698 | 120.7434 | 68.8343 | 123.5008 | 574.5013 | 381.2822 | 103.5453 | 5.0076 | 3.4233 | 0.75017 | 0.8355 |  | -0.00063 | 88.8787 | 84.3489 | 1.5012 | 0.74946 | 0.00081 | 13.1352 | 11.4925
IAR | 1005-4 | IAR 1005-4 #2 | 6.6821 | 1805.4372 | 91.5208 | 25.806 | 40.0078 | 192.1727 | 39.6153 | 90.5173 | 95.3432 | 95.5384 | 98.9634 | 85.8585 | 68.3566 | 122.2047 | 571.3293 | 382.7725 | 103.3856 | 5.0215 | 3.4771 | 0.75206 | 0.8355 |  | -0.00063 | 88.8743 | 83.9952 | 1.5036 | 0.75135 | 0.00081 | 12.8504 | 11.2119
IAR | 1005-4 | IAR 1005-4 #2 | 6.6905 | 1803.8885 | 91.5486 | 25.8766 | 40.0371 | 192.2381 | 39.6188 | 90.4523 | 95.3504 | 95.3592 | 98.9611 | 124.1153 | 67.4095 | 124.3515 | 575.0812 | 380.4989 | 103.6628 | 5.0237 | 3.6868 | 0.75187 | 0.8355 |  | -0.00063 | 88.8693 | 84.0525 | 1.5034 | 0.75115 | 0.00081 | 12.8802 | 11.2412
IAR | 1005-4 | IAR 1005-4 #2 | 6.6988 | 1806.9081 | 91.4605 | 25.9414 | 40.0438 | 192.4351 | 39.6202 | 90.4894 | 95.3285 | 95.4661 | 98.9678 | 109.7555 | 69.3934 | 125.2323 | 576.2976 | 383.364 | 103.7099 | 5.0246 | 3.8052 | 0.75168 | 0.8355 |  | -0.00063 | 88.9262 | 84.1908 | 1.499 | 0.751 | 0.00081 | 12.9036 | 11.2643
IAR | 1005-4 | IAR 1005-4 #2 | 6.7071 | 1803.9189 | 91.3761 | 25.9289 | 40.0401 | 192.2729 | 39.6632 | 90.3422 | 95.3208 | 95.6161 | 98.9617 | 79.1124 | 69.8459 | 126.7774 | 570.7502 | 382.712 | 103.6412 | 5.0087 | 3.6898 | 0.7491 | 0.8355 |  | -0.00063 | 88.8832 | 83.8572 | 1.4975 | 0.74839 | 0.00081 | 13.2968 | 11.6517
IAR | 1005-4 | IAR 1005-4 #2 | 6.7155 | 1803.8875 | 91.568 | 26.0239 | 40.0279 | 192.314 | 39.6562 | 90.7241 | 95.3281 | 95.3931 | 98.9566 | 156.7065 | 68.3537 | 122.3353 | 576.5078 | 382.1036 | 103.4149 | 5.018 | 3.6968 | 0.75128 | 0.8355 |  | -0.00063 | 88.8902 | 84.0999 | 1.5038 | 0.75058 | 0.00081 | 12.9663 | 11.326
IAR | 1005-4 | IAR 1005-4 #2 | 6.7238 | 1802.3152 | 91.5546 | 26.0523 | 40.0509 | 192.457 | 39.6204 | 90.7205 | 95.3134 | 95.3698 | 98.9597 | 110.4174 | 68.8625 | 121.7752 | 574.5049 | 381.5098 | 103.2432 | 5.0105 | 3.7088 | 0.74798 | 0.8355 |  | -0.00063 | 88.8638 | 83.9397 | 1.4956 | 0.74727 | 0.00081 | 13.4678 | 11.8203
IAR | 1005-4 | IAR 1005-4 #2 | 6.7321 | 1805.483 | 91.3706 | 26.0071 | 40.0393 | 192.376 | 39.6182 | 90.1049 | 95.3074 | 95.4741 | 98.9522 | 111.2939 | 69.3119 | 123.3796 | 571.0645 | 381.7171 | 103.8679 | 5.0332 | 3.5789 | 0.75196 | 0.8355 |  | -0.00063 | 88.8733 | 84.3596 | 1.5028 | 0.75125 | 0.00081 | 12.8652 | 11.2264
IAR | 1005-4 | IAR 1005-4 #2 | 6.7405 | 1803.9086 | 91.4886 | 26.1781 | 40.045 | 192.4636 | 39.6221 | 90.5637 | 95.3276 | 95.2186 | 98.9506 | 117.5259 | 70.7518 | 126.3772 | 576.2864 | 379.3248 | 103.1214 | 4.9774 | 3.4609 | 0.75181 | 0.8355 |  | -0.00063 | 88.8581 | 84.0277 | 1.5056 | 0.75109 | 0.00081 | 12.8892 | 11.2501
IAR | 1005-4 | IAR 1005-4 #2 | 6.7488 | 1803.8514 | 91.2944 | 26.3144 | 40.0458 | 192.4043 | 39.6427 | 90.0016 | 95.3295 | 95.747 | 98.9561 | 109.9887 | 70.314 | 123.9602 | 576.8103 | 382.611 | 103.8324 | 5.036 | 3.6166 | 0.75067 | 0.8355 |  | -0.00063 | 88.8482 | 84.1277 | 1.5049 | 0.74995 | 0.00081 | 13.0623 | 11.4206
IAR | 1005-4 | IAR 1005-4 #2 | 6.7571 | 1805.4755 | 91.308 | 26.4649 | 40.0466 | 192.4507 | 39.6447 | 90.2454 | 95.3582 | 95.3344 | 98.9748 | 72.9256 | 68.4065 | 123.8309 | 569.914 | 383.0567 | 103.6866 | 5.0242 | 3.6811 | 0.75052 | 0.8355 |  | -0.00063 | 88.8486 | 83.9421 | 1.5014 | 0.7498 | 0.00081 | 13.0849 | 11.4429
IAR | 1005-4 | IAR 1005-4 #2 | 6.7655 | 1802.2687 | 91.5793 | 26.5925 | 40.0332 | 192.4953 | 39.6485 | 90.6501 | 95.345 | 95.675 | 98.9717 | 150.9741 | 68.3991 | 121.7101 | 575.3352 | 380.015 | 103.8143 | 5.026 | 3.6202 | 0.74706 | 0.8355 |  | -0.00063 | 88.8596 | 83.7212 | 1.4933 | 0.74634 | 0.00081 | 13.6088 | 11.9592
IAR | 1005-4 | IAR 1005-4 #2 | 6.7738 | 1802.3268 | 91.2765 | 26.5662 | 40.0472 | 192.4486 | 39.6375 | 90.4862 | 95.3485 | 95.4781 | 98.9704 | 111.4207 | 70.3093 | 124.8704 | 574.2604 | 382.2021 | 104.0699 | 4.9885 | 3.6221 | 0.74878 | 0.8355 |  | -0.00063 | 88.9138 | 84.0815 | 1.4981 | 0.74809 | 0.00081 | 13.3426 | 11.6969
IAR | 1005-4 | IAR 1005-4 #2 | 6.7821 | 1802.2831 | 91.3102 | 26.5995 | 40.015 | 192.4995 | 39.6094 | 90.6537 | 95.3299 | 95.6008 | 98.9696 | 87.2185 | 68.377 | 128.2675 | 570.9475 | 382.9014 | 103.5881 | 5.0285 | 3.729 | 0.74795 | 0.8355 |  | -0.00063 | 88.8235 | 84.4087 | 1.4948 | 0.7472 | 0.00081 | 13.4775 | 11.8299
IAR | 1005-4 | IAR 1005-4 #2 | 6.7905 | 1803.8243 | 91.5147 | 26.6978 | 40.0505 | 192.4511 | 39.6112 | 90.6963 | 95.3218 | 95.685 | 98.9701 | 125.5244 | 68.8411 | 121.7851 | 573.2513 | 381.4689 | 103.2909 | 5.0442 | 3.6007 | 0.75236 | 0.8355 |  | -0.00063 | 88.8359 | 83.7925 | 1.5029 | 0.75163 | 0.00081 | 12.809 | 11.1711
IAR | 1005-4 | IAR 1005-4 #2 | 6.7988 | 1803.9818 | 91.2012 | 26.7082 | 40.0264 | 192.5583 | 39.6165 | 89.7611 | 95.2891 | 95.1242 | 98.9758 | 110.8213 | 68.4138 | 121.876 | 575.5505 | 383.0774 | 103.6335 | 5.0063 | 3.3207 | 0.74604 | 0.8355 |  | -0.00063 | 88.8787 | 84.1091 | 1.4953 | 0.74533 | 0.00081 | 13.763 | 12.1112
IAR | 1005-4 | IAR 1005-4 #2 | 6.8071 | 1803.8859 | 91.5528 | 26.7054 | 40.0423 | 192.4913 | 39.6319 | 90.6167 | 95.2973 | 95.5863 | 98.9704 | 78.5869 | 66.9326 | 123.1325 | 573.8112 | 381.4975 | 103.4928 | 4.9989 | 3.2771 | 0.75207 | 0.8355 |  | -0.00063 | 88.832 | 83.878 | 1.5025 | 0.75134 | 0.00081 | 12.8529 | 11.2144
IAR | 1005-4 | IAR 1005-4 #2 | 6.8155 | 1804.0704 | 91.3744 | 26.6835 | 40.023 | 192.5617 | 39.6694 | 89.9917 | 95.2969 | 95.4502 | 98.9746 | 163.9186 | 68.8741 | 123.9423 | 572.5631 | 380.783 | 103.6957 | 5.0146 | 3.7278 | 0.7487 | 0.8355 |  | -0.00063 | 88.8198 | 84.2181 | 1.5024 | 0.74795 | 0.00081 | 13.3638 | 11.7178
IAR | 1005-4 | IAR 1005-4 #2 | 6.8238 | 1803.8824 | 91.4665 | 26.7279 | 40.0375 | 192.6084 | 39.5757 | 90.4229 | 95.2917 | 95.4001 | 98.9653 | 110.1144 | 69.3227 | 124.1416 | 575.3885 | 381.9541 | 103.6663 | 4.9904 | 3.7318 | 0.7481 | 0.8355 |  | -0.00063 | 88.8023 | 84.2664 | 1.5089 | 0.74734 | 0.00081 | 13.4563 | 11.809
IAR | 1005-4 | IAR 1005-4 #2 | 6.8321 | 1802.2923 | 91.3025 | 26.7742 | 40.0693 | 192.6371 | 39.5902 | 90.5612 | 95.2694 | 95.6159 | 98.9639 | 89.154 | 67.9124 | 121.5975 | 573.0077 | 380.4914 | 103.1284 | 4.9871 | 3.4101 | 0.74847 | 0.8355 |  | -0.00063 | 88.8683 | 84.2635 | 1.4954 | 0.74776 | 0.00081 | 13.3932 | 11.7468
IAR | 1005-4 | IAR 1005-4 #2 | 6.8405 | 1803.834 | 91.2783 | 26.8078 | 40.0339 | 192.6393 | 39.6234 | 90.2763 | 95.2458 | 95.3021 | 98.9644 | 121.4398 | 67.4508 | 122.936 | 572.4002 | 380.3573 | 103.4668 | 4.9967 | 3.6302 | 0.74781 | 0.8355 |  | -0.00063 | 88.85 | 84.1063 | 1.4995 | 0.74708 | 0.00081 | 13.4959 | 11.848
IAR | 1005-4 | IAR 1005-4 #2 | 6.8488 | 1803.8916 | 91.4936 | 26.9652 | 40.0426 | 192.6988 | 39.6019 | 90.5187 | 95.2502 | 95.402 | 98.9717 | 106.2892 | 68.3084 | 121.4505 | 575.2429 | 381.941 | 103.5105 | 5.0328 | 3.7387 | 0.7491 | 0.8355 |  | -0.00063 | 88.8429 | 83.8936 | 1.5001 | 0.74837 | 0.00081 | 13.3009 | 11.6558
IAR | 1005-4 | IAR 1005-4 #2 | 6.8571 | 1803.8505 | 91.5215 | 26.8814 | 40.0241 | 192.681 | 39.6203 | 89.9527 | 95.249 | 95.2664 | 98.9715 | 73.458 | 70.2767 | 123.4065 | 573.173 | 381.483 | 103.587 | 4.9954 | 3.5061 | 0.74732 | 0.8355 |  | -0.00063 | 88.8835 | 84.1422 | 1.4768 | 0.74662 | 0.00081 | 13.5666 | 11.9177
IAR | 1005-4 | IAR 1005-4 #2 | 6.8655 | 1802.2653 | 91.4511 | 27.0193 | 40.0763 | 192.7564 | 39.6416 | 90.0405 | 95.2417 | 95.6325 | 98.9735 | 153.2706 | 69.377 | 127.578 | 575.7824 | 379.9433 | 103.7078 | 4.9717 | 3.4489 | 0.7465 | 0.8355 |  | -0.00063 | 88.8303 | 84.1878 | 1.4935 | 0.74576 | 0.00081 | 13.6971 | 12.0462
IAR | 1005-4 | IAR 1005-4 #2 | 6.8738 | 1803.8805 | 91.2835 | 27.0296 | 40.0596 | 192.7041 | 39.5757 | 90.0143 | 95.2501 | 95.4132 | 98.9657 | 110.5359 | 67.4511 | 123.6269 | 572.7626 | 379.8325 | 103.5536 | 5.0049 | 3.55 | 0.74798 | 0.8355 |  | -0.00063 | 88.8147 | 83.6401 | 1.4998 | 0.74723 | 0.00081 | 13.4734 | 11.8258
IAR | 1005-4 | IAR 1005-4 #2 | 6.8821 | 1802.3167 | 91.2337 | 27.112 | 40.0359 | 192.7844 | 39.5802 | 90.2799 | 95.2609 | 95.5706 | 98.9633 | 85.7478 | 67.8822 | 120.388 | 572.9207 | 380.7166 | 104.2485 | 4.9677 | 3.6559 | 0.74573 | 0.8355 |  | -0.00063 | 88.8317 | 83.7892 | 1.4949 | 0.74499 | 0.00081 | 13.8145 | 12.1619
IAR | 1005-4 | IAR 1005-4 #2 | 6.8905 | 1802.2954 | 91.5272 | 27.1831 | 40.045 | 192.7765 | 39.5654 | 90.8367 | 95.2112 | 95.7289 | 98.9635 | 117.7435 | 69.3437 | 120.2656 | 576.1021 | 380.7408 | 103.7413 | 4.9716 | 3.6719 | 0.74746 | 0.8355 |  | -0.00063 | 88.8786 | 83.5824 | 1.4946 | 0.74675 | 0.0008 | 13.5461 | 11.8975
IAR | 1005-4 | IAR 1005-4 #2 | 6.8988 | 1803.9075 | 91.4491 | 27.1824 | 40.0529 | 192.7259 | 39.5606 | 90.3835 | 95.2109 | 95.3177 | 98.9651 | 106.1883 | 69.4214 | 120.1584 | 574.9771 | 379.8358 | 103.6137 | 4.9587 | 3.542 | 0.74637 | 0.8355 |  | -0.00063 | 88.842 | 84.1246 | 1.4989 | 0.74564 | 0.00081 | 13.716 | 12.0649
IAR | 1005-4 | IAR 1005-4 #2 | 6.9071 | 1803.8295 | 91.5049 | 27.2111 | 40.0449 | 192.7973 | 39.6047 | 90.2679 | 95.2187 | 95.5918 | 98.9614 | 72.4553 | 68.379 | 127.6852 | 572.021 | 380.1165 | 103.6794 | 4.9779 | 3.7122 | 0.74932 | 0.8355 |  | -0.00063 | 88.8221 | 84.0776 | 1.5018 | 0.74858 | 0.00081 | 13.2692 | 11.6246
IAR | 1005-4 | IAR 1005-4 #2 | 6.9155 | 1803.9075 | 91.3502 | 27.1787 | 40.0366 | 192.814 | 39.6178 | 90.2088 | 95.1849 | 95.6014 | 98.9624 | 149.163 | 68.8964 | 121.7568 | 576.7686 | 382.1589 | 103.4911 | 4.9767 | 3.6467 | 0.75327 | 0.8355 |  | -0.00063 | 88.8106 | 83.815 | 1.5043 | 0.75252 | 0.00081 | 12.6746 | 11.0386
IAR | 1005-4 | IAR 1005-4 #2 | 6.9238 | 1802.2936 | 91.3513 | 27.2536 | 40.0626 | 192.8306 | 39.5509 | 90.1734 | 95.2032 | 95.2136 | 98.9567 | 112.103 | 68.8944 | 120.9793 | 574.6382 | 381.8566 | 103.4661 | 4.9579 | 3.374 | 0.75131 | 0.8355 |  | -0.00063 | 88.8346 | 84.0684 | 1.5027 | 0.75057 | 0.00081 | 12.968 | 11.3277
IAR | 1005-4 | IAR 1005-4 #2 | 6.9321 | 1803.8965 | 91.3303 | 27.2467 | 40.066 | 192.8521 | 39.5799 | 90.0862 | 95.1913 | 95.5687 | 98.9655 | 139.5971 | 68.4248 | 122.7322 | 570.8023 | 381.2679 | 103.6975 | 4.9619 | 3.4595 | 0.74691 | 0.8355 |  | -0.00063 | 88.8417 | 84.02 | 1.4947 | 0.74618 | 0.00081 | 13.6337 | 11.9837
IAR | 1005-4 | IAR 1005-4 #2 | 6.9405 | 1803.8817 | 91.4228 | 27.2392 | 40.0586 | 192.9404 | 39.5678 | 89.9021 | 95.2001 | 95.5315 | 98.9564 | 111.136 | 68.4041 | 124.5318 | 576.4866 | 380.2814 | 103.7428 | 4.9748 | 3.6438 | 0.74987 | 0.8355 |  | -0.00063 | 88.8526 | 84.2361 | 1.498 | 0.74915 | 0.00081 | 13.1827 | 11.5393
IAR | 1005-4 | IAR 1005-4 #2 | 6.9488 | 1803.8374 | 91.4611 | 27.3565 | 40.0414 | 192.8954 | 39.5671 | 89.7701 | 95.2342 | 95.587 | 98.961 | 105.8632 | 66.4839 | 126.98 | 574.1865 | 379.9216 | 103.4293 | 4.9355 | 3.5222 | 0.75127 | 0.8355 |  | -0.00063 | 88.8512 | 84.3571 | 1.5105 | 0.75055 | 0.00081 | 12.9718 | 11.3315
IAR | 1005-4 | IAR 1005-4 #2 | 6.9571 | 1803.887 | 91.4936 | 27.4451 | 40.0423 | 192.874 | 39.5655 | 90.4114 | 95.2223 | 95.612 | 98.9575 | 95.1935 | 67.4629 | 123.341 | 575.0924 | 379.6016 | 103.4943 | 4.9434 | 3.3876 | 0.74934 | 0.8355 |  | -0.00063 | 88.8332 | 83.9142 | 1.496 | 0.74861 | 0.00081 | 13.2648 | 11.6202
IAR | 1005-4 | IAR 1005-4 #2 | 6.9655 | 1805.4952 | 91.4593 | 27.4824 | 40.0273 | 193.0699 | 39.5457 | 90.3726 | 95.1933 | 95.2944 | 98.9554 | 132.9158 | 68.8918 | 120.0833 | 575.6353 | 379.3531 | 103.7134 | 4.973 | 3.6021 | 0.74627 | 0.8355 |  | -0.00063 | 88.8198 | 83.8286 | 1.5022 | 0.74553 | 0.00081 | 13.733 | 12.0816
IAR | 1005-4 | IAR 1005-4 #2 | 6.9738 | 1803.9244 | 91.4984 | 27.5395 | 40.0283 | 193.0466 | 39.4879 | 90.188 | 95.2039 | 95.6744 | 98.9499 | 106.0362 | 71.2188 | 123.7963 | 574.3329 | 382.89 | 103.6333 | 4.9855 | 4.0986 | 0.7464 | 0.8355 |  | -0.00063 | 88.8597 | 84.4347 | 1.5088 | 0.74568 | 0.00081 | 13.7093 | 12.0582
IAR | 1005-4 | IAR 1005-4 #2 | 6.9821 | 1805.4738 | 91.3322 | 27.7531 | 40.0127 | 193.1791 | 39.5183 | 90.4266 | 95.2155 | 95.5577 | 98.9628 | 151.0185 | 69.3257 | 123.0587 | 574.2655 | 381.3648 | 103.8708 | 4.971 | 3.6674 | 0.75213 | 0.8355 |  | -0.00063 | 88.8421 | 84.445 | 1.5049 | 0.7514 | 0.00081 | 12.8438 | 11.2053
IAR | 1005-4 | IAR 1005-4 #2 | 6.9905 | 1803.8825 | 91.4286 | 27.7245 | 40.014 | 193.0679 | 39.4625 | 89.9478 | 95.2213 | 95.1184 | 98.9554 | 113.6796 | 67.4688 | 122.3466 | 575.9914 | 382.1696 | 103.7343 | 4.9599 | 3.1801 | 0.75119 | 0.8355 |  | -0.00063 | 88.8472 | 83.7635 | 1.5039 | 0.75046 | 0.00081 | 12.9842 | 11.3437
IAR | 1005-4 | IAR 1005-4 #2 | 6.9988 | 1803.8969 | 91.4722 | 27.8037 | 40.0124 | 192.8491 | 39.47 | 89.7895 | 95.2044 | 95.6782 | 98.9592 | 105.3226 | 67.9264 | 123.7199 | 575.2585 | 379.3399 | 103.3891 | 4.9702 | 3.4775 | 0.74925 | 0.8355 |  | -0.00063 | 88.826 | 84.0989 | 1.5124 | 0.74851 | 0.00081 | 13.2798 | 11.635
IAR | 1005-4 | IAR 1005-4 #2 | 7.0071 | 1803.9166 | 91.5075 | 27.619 | 40.0271 | 192.9168 | 39.476 | 89.9645 | 95.245 | 95.4393 | 98.942 | 77.1273 | 68.4017 | 122.6432 | 573.3695 | 380.4014 | 103.8089 | 4.9357 | 3.7139 | 0.74675 | 0.8355 |  | -0.00063 | 88.8695 | 83.872 | 1.5009 | 0.74604 | 0.00081 | 13.6553 | 12.0051
IAR | 1005-4 | IAR 1005-4 #2 | 7.0155 | 1802.4326 | 91.3044 | 27.2012 | 40.0298 | 192.8523 | 39.4721 | 90.5515 | 95.2338 | 95.6951 | 98.9458 | 144.6724 | 69.8473 | 121.2765 | 576.8622 | 381.7091 | 103.8607 | 4.9375 | 3.8002 | 0.74559 | 0.8355 |  | -0.00063 | 88.8364 | 83.8654 | 1.4938 | 0.74486 | 0.00081 | 13.8355 | 12.1827
IAR | 1005-4 | IAR 1005-4 #2 | 7.0238 | 1805.5037 | 91.4584 | 26.8402 | 40.0412 | 192.7466 | 39.4185 | 90.206 | 95.2644 | 95.4384 | 98.9546 | 114.844 | 69.3494 | 123.4195 | 574.6878 | 379.6967 | 103.6206 | 4.9309 | 3.5265 | 0.74679 | 0.8355 |  | -0.00063 | 88.8496 | 84.0781 | 1.4955 | 0.74607 | 0.00081 | 13.651 | 12.0008
IAR | 1005-4 | IAR 1005-4 #2 | 7.0321 | 1802.26 | 91.4357 | 26.5833 | 40.0446 | 192.7434 | 39.4107 | 90.5352 | 95.267 | 95.44 | 98.9468 | 167.9376 | 67.941 | 122.6517 | 573.6444 | 380.946 | 103.5606 | 4.9047 | 3.5335 | 0.75164 | 0.8355 |  | -0.00063 | 88.8682 | 83.7242 | 1.5022 | 0.75092 | 0.00081 | 12.915 | 11.2755
IAR | 1005-4 | IAR 1005-4 #2 | 7.0405 | 1802.2854 | 91.3345 | 26.6023 | 40.0366 | 192.674 | 39.3871 | 90.5646 | 95.2479 | 95.5849 | 98.9462 | 114.1858 | 68.8247 | 128.5449 | 575.6029 | 380.4605 | 103.5104 | 4.9309 | 3.8221 | 0.74695 | 0.8355 |  | -0.00063 | 88.8838 | 83.7362 | 1.4974 | 0.74624 | 0.00081 | 13.6239 | 11.9741
IAR | 1005-4 | IAR 1005-4 #2 | 7.0488 | 1803.8839 | 91.4136 | 26.4268 | 40.0374 | 192.741 | 39.3601 | 90.3009 | 95.2685 | 95.5666 | 98.9485 | 106.9078 | 69.786 | 120.9571 | 574.3605 | 379.4926 | 103.562 | 4.9497 | 3.7142 | 0.74829 | 0.8355 |  | -0.00063 | 88.8714 | 84.1475 | 1.5008 | 0.74758 | 0.00081 | 13.4204 | 11.7736
IAR | 1005-4 | IAR 1005-4 #2 | 7.0571 | 1803.9133 | 91.2736 | 26.3624 | 40.0365 | 192.636 | 39.3583 | 90.5957 | 95.2537 | 95.4528 | 98.9547 | 78.0499 | 70.3256 | 123.0383 | 572.2404 | 381.6365 | 103.2974 | 4.9488 | 3.5454 | 0.75345 | 0.8355 |  | -0.00063 | 88.8739 | 84.1859 | 1.5079 | 0.75274 | 0.00081 | 12.6421 | 11.0066
IAR | 1005-4 | IAR 1005-4 #2 | 7.0655 | 1805.459 | 91.4895 | 26.229 | 40.0186 | 192.7497 | 39.3736 | 89.8059 | 95.2924 | 95.5811 | 98.943 | 142.3273 | 69.8308 | 124.2771 | 577.0225 | 380.0634 | 103.3673 | 4.982 | 3.6842 | 0.74822 | 0.8355 |  | -0.00063 | 88.9145 | 84.0015 | 1.4996 | 0.74753 | 0.00081 | 13.4278 | 11.7809
IAR | 1005-4 | IAR 1005-4 #2 | 7.0738 | 1803.8758 | 91.5694 | 26.3329 | 39.9979 | 192.6884 | 39.3483 | 90.3037 | 95.2746 | 95.4563 | 98.9454 | 114.8347 | 68.3884 | 124.8872 | 574.7115 | 380.542 | 103.5729 | 4.968 | 3.7328 | 0.74814 | 0.8355 |  | -0.00063 | 88.8616 | 84.1476 | 1.5001 | 0.74742 | 0.00081 | 13.4449 | 11.7977
IAR | 1005-4 | IAR 1005-4 #2 | 7.0821 | 1803.8927 | 91.4288 | 26.3437 | 39.9764 | 192.5744 | 39.3985 | 90.3541 | 95.2817 | 95.3504 | 98.9524 | 151.7911 | 69.3771 | 124.3434 | 575.3319 | 383.5792 | 103.6626 | 4.9648 | 3.7242 | 0.74702 | 0.8355 |  | -0.00063 | 88.8777 | 83.9631 | 1.4776 | 0.74631 | 0.00081 | 13.6136 | 11.964
IAR | 1005-4 | IAR 1005-4 #2 | 7.0905 | 1803.8208 | 91.4413 | 26.336 | 39.9918 | 192.7048 | 39.3866 | 90.4817 | 95.2652 | 95.6628 | 98.9496 | 114.9378 | 70.3166 | 123.735 | 576.6595 | 381.0985 | 103.6662 | 4.9439 | 3.6296 | 0.74989 | 0.8355 |  | -0.00063 | 88.9192 | 84.1282 | 1.4973 | 0.74921 | 0.00081 | 13.174 | 11.5307
IAR | 1005-4 | IAR 1005-4 #2 | 7.0988 | 1805.4624 | 91.5616 | 26.2646 | 39.9802 | 192.7358 | 39.3989 | 90.7291 | 95.2789 | 95.3503 | 98.9444 | 107.5577 | 70.7854 | 121.0739 | 574.4986 | 380.221 | 103.7903 | 4.9727 | 3.7907 | 0.75136 | 0.8355 |  | -0.00063 | 88.8688 | 83.9816 | 1.5056 | 0.75064 | 0.00081 | 12.9569 | 11.3168
IAR | 1005-4 | IAR 1005-4 #2 | 7.1071 | 1805.473 | 91.3561 | 26.1512 | 39.983 | 192.6419 | 39.4729 | 90.6252 | 95.3187 | 95.4243 | 98.9462 | 75.583 | 68.3913 | 121.9322 | 575.4195 | 380.5324 | 103.4938 | 4.9658 | 3.7553 | 0.74664 | 0.8355 |  | -0.00063 | 88.8691 | 83.852 | 1.4931 | 0.74592 | 0.00081 | 13.6726 | 12.0221
IAR | 1005-4 | IAR 1005-4 #2 | 7.1155 | 1802.2637 | 91.6047 | 25.9865 | 39.9848 | 192.5485 | 39.4783 | 90.2591 | 95.291 | 95.3755 | 98.9411 | 139.966 | 68.4099 | 122.7164 | 576.8475 | 380.9941 | 104.0056 | 4.9966 | 3.3788 | 0.74998 | 0.8355 |  | -0.00063 | 88.895 | 83.7782 | 1.4986 | 0.74928 | 0.00081 | 13.1621 | 11.519
IAR | 1005-4 | IAR 1005-4 #2 | 7.1238 | 1805.5101 | 91.4616 | 25.9997 | 39.9678 | 192.672 | 39.4165 | 90.6785 | 95.2509 | 95.0904 | 98.943 | 106.5058 | 68.3678 | 123.5627 | 575.2422 | 381.1838 | 103.9765 | 4.98 | 3.3192 | 0.74426 | 0.8355 |  | -0.00063 | 88.9182 | 83.676 | 1.4911 | 0.74358 | 0.00081 | 14.0318 | 12.3761
IAR | 1005-4 | IAR 1005-4 #2 | 7.1321 | 1802.0976 | 91.6672 | 25.9559 | 39.9747 | 192.5502 | 39.4759 | 90.3532 | 95.2462 | 95.7011 | 98.9535 | 135.9736 | 70.2688 | 127.6754 | 574.7539 | 379.8044 | 104.0777 | 5.0237 | 3.657 | 0.75049 | 0.8355 |  | -0.00063 | 88.9042 | 83.9523 | 1.5074 | 0.7498 | 0.00081 | 13.0839 | 11.442
IAR | 1005-4 | IAR 1005-4 #2 | 7.1405 | 1803.8621 | 91.6136 | 26.0039 | 39.9631 | 192.6663 | 39.4512 | 90.5556 | 95.2478 | 95.3583 | 98.9407 | 110.3409 | 68.401 | 124.7147 | 576.1137 | 380.1547 | 103.5211 | 4.9569 | 3.6534 | 0.74939 | 0.8355 |  | -0.00063 | 88.898 | 83.8744 | 1.4995 | 0.74869 | 0.00081 | 13.2518 | 11.6075
IAR | 1005-4 | IAR 1005-4 #2 | 7.1488 | 1803.7397 | 91.5149 | 25.9661 | 39.9472 | 192.5699 | 39.4469 | 90.3948 | 95.2699 | 95.6131 | 98.9528 | 106.7924 | 67.9262 | 121.0274 | 574.9112 | 379.9635 | 103.4427 | 4.9996 | 3.5246 | 0.74985 | 0.8355 |  | -0.00063 | 88.8907 | 83.7239 | 1.5063 | 0.74915 | 0.00081 | 13.1822 | 11.5389
IAR | 1005-4 | IAR 1005-4 #2 | 7.1571 | 1803.8851 | 91.3792 | 25.9734 | 39.9571 | 192.5297 | 39.4789 | 90.6011 | 95.3073 | 95.6083 | 98.9508 | 95.9878 | 69.333 | 124.6982 | 574.6796 | 380.5894 | 103.9472 | 5.0085 | 3.5794 | 0.74697 | 0.8355 |  | -0.00063 | 88.859 | 84.1062 | 1.5024 | 0.74625 | 0.00081 | 13.6229 | 11.9732
IAR | 1005-4 | IAR 1005-4 #2 | 7.1655 | 1800.6393 | 91.623 | 25.8504 | 39.9686 | 192.5659 | 39.4723 | 90.605 | 95.3072 | 95.5361 | 98.9476 | 130.9917 | 68.8522 | 124.6965 | 576.357 | 380.3928 | 103.4042 | 4.978 | 3.7005 | 0.74642 | 0.8355 |  | -0.00063 | 88.8531 | 84.4322 | 1.5026 | 0.74569 | 0.00081 | 13.708 | 12.057
IAR | 1005-4 | IAR 1005-4 #2 | 7.1738 | 1803.8682 | 91.4216 | 25.8648 | 39.9545 | 192.5273 | 39.4599 | 90.4601 | 95.2882 | 95.7354 | 98.9525 | 94.9114 | 68.3529 | 121.976 | 570.4697 | 381.1706 | 103.3864 | 5.0061 | 3.5957 | 0.75033 | 0.8355 |  | -0.00063 | 88.8683 | 83.9028 | 1.5001 | 0.74961 | 0.00081 | 13.1125 | 11.4702
IAR | 1005-4 | IAR 1005-4 #2 | 7.1821 | 1805.4812 | 91.4403 | 25.8375 | 39.9458 | 192.4932 | 39.4791 | 90.0555 | 95.297 | 95.3324 | 98.9513 | 136.4123 | 67.9277 | 123.8035 | 573.649 | 380.5258 | 103.6393 | 5.0377 | 3.3162 | 0.7516 | 0.8355 |  | -0.00063 | 88.8822 | 84.1625 | 1.5046 | 0.75089 | 0.00081 | 12.9192 | 11.2797
IAR | 1005-4 | IAR 1005-4 #2 | 7.1905 | 1802.4105 | 91.5674 | 25.9173 | 39.9379 | 192.4564 | 39.4375 | 90.5567 | 95.2636 | 95.5625 | 98.9545 | 108.3632 | 67.4634 | 122.429 | 577.5904 | 381.4192 | 103.5523 | 4.9921 | 3.3582 | 0.74655 | 0.8355 |  | -0.00063 | 88.8952 | 83.9567 | 1.5008 | 0.74585 | 0.00081 | 13.6835 | 12.0328
IAR | 1005-4 | IAR 1005-4 #2 | 7.1988 | 1805.4959 | 91.4994 | 25.8578 | 39.9738 | 192.5279 | 39.451 | 90.3324 | 95.2883 | 95.4955 | 98.9413 | 106.0959 | 68.8914 | 125.1372 | 571.6484 | 381.6985 | 103.5766 | 5.0097 | 3.7931 | 0.74719 | 0.8355 |  | -0.00063 | 88.8463 | 84.0885 | 1.5004 | 0.74646 | 0.00081 | 13.5903 | 11.941
IAR | 1005-4 | IAR 1005-4 #2 | 7.2071 | 1804.4687 | 91.5245 | 25.9207 | 39.9745 | 192.3981 | 39.4953 | 90.05 | 95.2669 | 95.6515 | 98.9582 | 173.5298 | 69.3248 | 128.387 | 573.7673 | 383.2287 | 103.4792 | 4.9954 | 3.6851 | 0.74717 | 0.8355 |  | -0.00063 | 88.8669 | 84.3047 | 1.4962 | 0.74646 | 0.00081 | 13.5913 | 11.942
IAR | 1005-4 | IAR 1005-4 #2 | 7.2155 | 1803.9065 | 91.4712 | 25.7786 | 39.9528 | 192.4565 | 39.4609 | 90.335 | 95.2743 | 95.5435 | 98.9591 | 127.3931 | 68.8581 | 123.9833 | 576.9835 | 380.2502 | 103.1251 | 5.0316 | 3.5082 | 0.74993 | 0.8355 |  | -0.00063 | 88.8958 | 84.1539 | 1.5017 | 0.74924 | 0.00081 | 13.1694 | 11.5262
IAR | 1005-4 | IAR 1005-4 #2 | 7.2238 | 1802.2746 | 91.387 | 25.773 | 39.9438 | 192.3294 | 39.433 | 90.4192 | 95.2503 | 95.4736 | 98.96 | 103.9788 | 67.8332 | 123.1891 | 572.1393 | 383.1838 | 103.9668 | 5.023 | 3.6676 | 0.75257 | 0.8355 |  | -0.00063 | 88.8485 | 84.1285 | 1.5091 | 0.75184 | 0.00081 | 12.7771 | 11.1396
IAR | 1005-4 | IAR 1005-4 #2 | 7.2321 | 1805.4968 | 91.66 | 25.7252 | 39.9712 | 192.347 | 39.4609 | 90.707 | 95.2662 | 95.4569 | 98.966 | 138.7889 | 67.9063 | 122.6379 | 573.6139 | 381.2524 | 103.5231 | 5.027 | 3.6979 | 0.74871 | 0.8355 |  | -0.00063 | 88.8399 | 83.9861 | 1.5028 | 0.74798 | 0.00081 | 13.3601 | 11.7142
IAR | 1005-4 | IAR 1005-4 #2 | 7.2405 | 1802.2616 | 91.3067 | 25.7237 | 39.9738 | 192.3243 | 39.5343 | 90.3553 | 95.2697 | 95.4789 | 98.9596 | 111.071 | 67.9398 | 123.8938 | 575.8225 | 382.0541 | 103.8118 | 4.9985 | 3.4241 | 0.75362 | 0.8355 |  | -0.00063 | 88.8684 | 83.6662 | 1.5032 | 0.75291 | 0.00081 | 12.6165 | 10.9814
IAR | 1005-4 | IAR 1005-4 #2 | 7.2488 | 1802.3558 | 91.41 | 25.7644 | 39.9772 | 192.3857 | 39.4803 | 89.8734 | 95.242 | 95.6178 | 98.9589 | 105.2126 | 70.7659 | 127.86 | 574.1345 | 380.4441 | 103.9464 | 5.0421 | 3.6654 | 0.74713 | 0.8355 |  | -0.00063 | 88.8346 | 84.0502 | 1.4976 | 0.7464 | 0.00081 | 13.6007 | 11.9512
IAR | 1005-4 | IAR 1005-4 #2 | 7.2571 | 1802.2624 | 91.51 | 25.786 | 39.9919 | 192.4618 | 39.505 | 90.2365 | 95.2347 | 95.4219 | 98.9566 | 80.7019 | 70.8022 | 123.4978 | 572.9722 | 379.9317 | 103.2259 | 5.0032 | 3.8381 | 0.74911 | 0.8355 |  | -0.00063 | 88.8104 | 83.9899 | 1.5018 | 0.74836 | 0.00081 | 13.3019 | 11.6568
IAR | 1005-4 | IAR 1005-4 #2 | 7.2655 | 1803.8804 | 91.3321 | 25.7898 | 39.9981 | 192.3512 | 39.4853 | 90.0264 | 95.2577 | 95.6859 | 98.9671 | 141.4931 | 68.9084 | 120.9897 | 575.0331 | 382.2868 | 104.1184 | 5.0061 | 3.711 | 0.75049 | 0.8355 |  | -0.00063 | 88.8704 | 84.0427 | 1.5025 | 0.74977 | 0.00081 | 13.0882 | 11.4462
IAR | 1005-4 | IAR 1005-4 #2 | 7.2738 | 1803.8906 | 91.4091 | 25.7375 | 39.9903 | 192.4128 | 39.4603 | 89.8806 | 95.2409 | 95.7181 | 98.9528 | 108.5401 | 68.3598 | 119.6617 | 575.0822 | 382.3166 | 104.011 | 5.0242 | 3.63 | 0.75368 | 0.8355 |  | -0.00063 | 88.8558 | 83.8067 | 1.5019 | 0.75296 | 0.00081 | 12.6098 | 10.9747
IAR | 1005-4 | IAR 1005-4 #2 | 7.2821 | 1803.8589 | 91.5002 | 25.8151 | 39.9774 | 192.4466 | 39.5012 | 90.5771 | 95.2271 | 95.2847 | 98.966 | 143.0941 | 68.3623 | 121.4513 | 574.4846 | 380.6083 | 103.5881 | 5.0232 | 3.4589 | 0.75343 | 0.8355 |  | -0.00063 | 88.8307 | 84.3019 | 1.5063 | 0.7527 | 0.00081 | 12.6485 | 11.0129
IAR | 1005-4 | IAR 1005-4 #2 | 7.2905 | 1805.4546 | 91.3996 | 25.8613 | 39.9959 | 192.2973 | 39.4858 | 90.5377 | 95.2562 | 95.5298 | 98.9539 | 111.7072 | 69.836 | 125.5087 | 573.7791 | 383.2939 | 103.8717 | 5.0516 | 3.8961 | 0.75112 | 0.8355 |  | -0.00063 | 88.84 | 84.0845 | 1.5007 | 0.75039 | 0.00081 | 12.9957 | 11.3551
IAR | 1005-4 | IAR 1005-4 #2 | 7.2988 | 1802.1683 | 91.4176 | 25.7848 | 40.0016 | 192.412 | 39.4597 | 90.3565 | 95.2644 | 95.3929 | 98.9592 | 104.9937 | 70.7659 | 121.103 | 575.2127 | 381.327 | 103.6657 | 5.0345 | 3.7923 | 0.7485 | 0.8355 |  | -0.00063 | 88.85 | 83.9715 | 1.498 | 0.74777 | 0.00081 | 13.3911 | 11.7447
IAR | 1005-4 | IAR 1005-4 #2 | 7.3071 | 1805.4859 | 91.6506 | 25.8692 | 39.9933 | 192.3847 | 39.5166 | 90.3967 | 95.2693 | 95.3293 | 98.9549 | 93.6607 | 68.8869 | 123.2643 | 574.9132 | 383.8863 | 103.5123 | 5.0304 | 3.4811 | 0.75053 | 0.8355 |  | -0.00063 | 88.8561 | 84.1084 | 1.5009 | 0.74981 | 0.00081 | 13.0823 | 11.4404
IAR | 1005-4 | IAR 1005-4 #2 | 7.3155 | 1802.2882 | 91.4557 | 25.8742 | 39.9823 | 192.4357 | 39.5302 | 90.7899 | 95.236 | 95.6583 | 98.958 | 134.1708 | 68.8357 | 124.8879 | 573.1238 | 379.6508 | 103.3738 | 5.0275 | 3.5684 | 0.74522 | 0.8355 |  | -0.00063 | 88.8325 | 84.0973 | 1.4874 | 0.74448 | 0.00081 | 13.8927 | 12.239
IAR | 1005-4 | IAR 1005-4 #2 | 7.3238 | 1803.9355 | 91.4021 | 25.8563 | 39.9905 | 192.3968 | 39.4809 | 90.4985 | 95.2093 | 95.3534 | 98.9549 | 109.925 | 67.439 | 125.8512 | 573.2202 | 381.6021 | 103.2463 | 5.0568 | 3.6069 | 0.74719 | 0.8355 |  | -0.00063 | 88.8367 | 83.8251 | 1.5001 | 0.74646 | 0.00081 | 13.5911 | 11.9418
IAR | 1005-4 | IAR 1005-4 #2 | 7.3321 | 1802.3084 | 91.5568 | 25.8999 | 39.9997 | 192.217 | 39.5326 | 90.0178 | 95.2856 | 95.7815 | 98.9578 | 158.9824 | 68.846 | 125.1077 | 575.7401 | 381.6924 | 103.8581 | 5.0422 | 3.4913 | 0.74941 | 0.8355 |  | -0.00063 | 88.8228 | 84.2155 | 1.5035 | 0.74867 | 0.00081 | 13.2559 | 11.6114
IAR | 1005-4 | IAR 1005-4 #2 | 7.3405 | 1803.868 | 91.6031 | 25.8207 | 39.9866 | 192.3394 | 39.5131 | 90.4551 | 95.2953 | 95.3317 | 98.946 | 114.5107 | 68.8927 | 120.6409 | 572.7475 | 382.2918 | 103.8125 | 5.0167 | 3.5159 | 0.74963 | 0.8355 |  | -0.00063 | 88.8486 | 83.884 | 1.5007 | 0.7489 | 0.00081 | 13.2198 | 11.5759
IAR | 1005-4 | IAR 1005-4 #2 | 7.3488 | 1803.8583 | 91.5237 | 25.8306 | 40.0089 | 192.3387 | 39.5475 | 90.3885 | 95.2904 | 95.4397 | 98.9493 | 109.2055 | 67.8942 | 121.1841 | 572.2867 | 381.5145 | 103.0376 | 4.9963 | 3.677 | 0.74834 | 0.8355 |  | -0.00063 | 88.894 | 83.9496 | 1.502 | 0.74765 | 0.00081 | 13.4105 | 11.7638
IAR | 1005-4 | IAR 1005-4 #2 | 7.3571 | 1803.8389 | 91.513 | 25.8257 | 39.9881 | 192.3878 | 39.5406 | 90.5206 | 95.2799 | 95.3697 | 98.9594 | 73.8238 | 67.9294 | 122.5527 | 576.2815 | 384.1153 | 103.4214 | 5.0497 | 3.7593 | 0.7473 | 0.8355 |  | -0.00063 | 88.8633 | 83.8015 | 1.4952 | 0.74658 | 0.00081 | 13.5724 | 11.9234
IAR | 1005-4 | IAR 1005-4 #2 | 7.3655 | 1803.8958 | 91.4932 | 25.9049 | 39.9889 | 192.3751 | 39.5753 | 90.5027 | 95.2962 | 95.1815 | 98.9532 | 148.0214 | 68.8381 | 123.4033 | 573.4309 | 383.5039 | 103.9358 | 5.0135 | 3.3767 | 0.74875 | 0.8355 |  | -0.00063 | 88.8712 | 83.5994 | 1.4985 | 0.74804 | 0.0008 | 13.3513 | 11.7055
IAR | 1005-4 | IAR 1005-4 #2 | 7.3738 | 1803.8729 | 91.2553 | 25.8983 | 40.0187 | 192.316 | 39.5073 | 90.6219 | 95.3028 | 95.5713 | 98.9547 | 111.9139 | 69.3389 | 129.0189 | 570.9357 | 382.892 | 103.7595 | 5.0176 | 3.4313 | 0.74885 | 0.8355 |  | -0.00063 | 88.8379 | 83.7667 | 1.4965 | 0.74811 | 0.00081 | 13.3393 | 11.6937
IAR | 1005-4 | IAR 1005-4 #2 | 7.3821 | 1803.8685 | 91.4899 | 25.9202 | 40.0115 | 192.4265 | 39.5427 | 90.5136 | 95.3333 | 95.2295 | 98.9624 | 92.3097 | 70.3114 | 124.1346 | 576.4723 | 381.0779 | 103.9506 | 5.0151 | 3.9261 | 0.7465 | 0.8355 |  | -0.00063 | 88.8453 | 83.8069 | 1.4992 | 0.74577 | 0.00081 | 13.6953 | 12.0445
IAR | 1005-4 | IAR 1005-4 #2 | 7.3905 | 1803.8656 | 91.4781 | 25.9618 | 40.0084 | 192.3369 | 39.5748 | 90.3353 | 95.3041 | 95.6588 | 98.9478 | 120.0941 | 68.4053 | 120.8279 | 574.366 | 380.2553 | 103.4994 | 4.9895 | 3.7067 | 0.74917 | 0.8355 |  | -0.00063 | 88.8654 | 83.9185 | 1.5015 | 0.74845 | 0.00081 | 13.2879 | 11.643
IAR | 1005-4 | IAR 1005-4 #2 | 7.3988 | 1803.8046 | 91.4034 | 26.0099 | 40.0041 | 192.4678 | 39.5263 | 89.8228 | 95.331 | 95.5193 | 98.9472 | 107.4739 | 67.4766 | 124.4731 | 570.5915 | 381.8868 | 103.8811 | 5.0543 | 3.4168 | 0.74968 | 0.8355 |  | -0.00063 | 88.9076 | 83.8993 | 1.501 | 0.74899 | 0.00081 | 13.2065 | 11.5628
IAR | 1005-4 | IAR 1005-4 #2 | 7.4071 | 1803.8941 | 91.241 | 26.0077 | 40.0094 | 192.4209 | 39.5753 | 90.7171 | 95.3269 | 95.4456 | 98.9496 | 72.7286 | 70.3396 | 123.3255 | 576.4015 | 382.1873 | 103.4392 | 5.0324 | 3.8088 | 0.74731 | 0.8355 |  | -0.00063 | 88.8662 | 84.1585 | 1.4972 | 0.74659 | 0.00081 | 13.5709 | 11.9218
IAR | 1005-4 | IAR 1005-4 #2 | 7.4155 | 1803.8381 | 91.3644 | 26.0323 | 40.0076 | 192.4784 | 39.5944 | 90.6214 | 95.3084 | 95.7207 | 98.9579 | 150.6524 | 68.3899 | 122.4754 | 575.0134 | 382.3131 | 103.6802 | 5.0721 | 3.6812 | 0.75259 | 0.8355 |  | -0.00063 | 88.874 | 83.7984 | 1.505 | 0.75188 | 0.00081 | 12.7706 | 11.1333
IAR | 1005-4 | IAR 1005-4 #2 | 7.4238 | 1805.4818 | 91.4772 | 26.0627 | 39.9975 | 192.4995 | 39.5299 | 90.6575 | 95.3123 | 95.3016 | 98.9634 | 114.7993 | 69.8127 | 122.4126 | 570.4298 | 379.8219 | 103.3625 | 5.0038 | 3.569 | 0.7467 | 0.8355 |  | -0.00063 | 88.8611 | 84.2866 | 1.4957 | 0.74598 | 0.00081 | 13.6633 | 12.0129
IAR | 1005-4 | IAR 1005-4 #2 | 7.4321 | 1803.8948 | 91.4046 | 26.181 | 39.9935 | 192.411 | 39.5498 | 90.7244 | 95.3275 | 95.7266 | 98.9601 | 144.2415 | 68.3856 | 124.6073 | 576.6298 | 379.0109 | 103.8421 | 5.0242 | 3.575 | 0.74923 | 0.8355 |  | -0.00063 | 88.8305 | 84.1944 | 1.4977 | 0.7485 | 0.00081 | 13.2816 | 11.6368
IAR | 1005-4 | IAR 1005-4 #2 | 7.4405 | 1802.2607 | 91.4658 | 26.0609 | 39.9825 | 192.4425 | 39.5072 | 90.3314 | 95.3439 | 95.5624 | 98.9532 | 111.0624 | 67.8833 | 125.7827 | 574.5846 | 381.1814 | 103.4897 | 5.0152 | 3.6391 | 0.74719 | 0.8355 |  | -0.00063 | 88.8558 | 84.1586 | 1.4942 | 0.74647 | 0.00081 | 13.589 | 11.9397
IAR | 1005-4 | IAR 1005-4 #2 | 7.4488 | 1803.8763 | 91.5309 | 26.0851 | 39.9955 | 192.5054 | 39.5403 | 90.1263 | 95.3239 | 95.512 | 98.9601 | 105.9526 | 70.3153 | 129.1131 | 574.8264 | 380.8565 | 103.5957 | 5.0253 | 3.8278 | 0.74795 | 0.8355 |  | -0.00063 | 88.8222 | 83.8568 | 1.4994 | 0.7472 | 0.00081 | 13.4777 | 11.83
IAR | 1005-4 | IAR 1005-4 #2 | 7.4571 | 1803.9236 | 91.573 | 26.151 | 39.9816 | 192.4464 | 39.5523 | 89.858 | 95.3396 | 95.5071 | 98.9535 | 93.0326 | 68.374 | 122.419 | 576.4806 | 382.2139 | 103.3926 | 4.9819 | 3.5271 | 0.75106 | 0.8355 |  | -0.00063 | 88.8464 | 84.2436 | 1.5022 | 0.75034 | 0.00081 | 13.0036 | 11.3628
IAR | 1005-4 | IAR 1005-4 #2 | 7.4655 | 1803.8744 | 91.4107 | 26.118 | 39.9829 | 192.4668 | 39.5554 | 90.2904 | 95.3737 | 95.6674 | 98.9675 | 130.8012 | 69.8195 | 118.5765 | 574.5011 | 384.3785 | 103.605 | 5.043 | 3.9241 | 0.7485 | 0.8355 |  | -0.00063 | 88.8776 | 84.0342 | 1.5025 | 0.7478 | 0.00081 | 13.3875 | 11.7412
IAR | 1005-4 | IAR 1005-4 #2 | 7.4738 | 1802.2989 | 91.266 | 26.1684 | 39.9854 | 192.5307 | 39.4974 | 90.6523 | 95.3202 | 95.3276 | 98.9556 | 93.4108 | 69.3549 | 121.9158 | 575.3835 | 381.6791 | 103.3249 | 5.0051 | 3.8105 | 0.75032 | 0.8355 |  | -0.00063 | 88.8681 | 83.9006 | 1.5083 | 0.7496 | 0.00081 | 13.1137 | 11.4714
IAR | 1005-4 | IAR 1005-4 #2 | 7.4821 | 1805.5035 | 91.2549 | 26.0697 | 39.9869 | 192.591 | 39.5435 | 90.7 | 95.2529 | 95.2004 | 98.9462 | 129.5202 | 67.8868 | 123.648 | 575.2432 | 382.6743 | 103.2384 | 5.0112 | 3.2407 | 0.74717 | 0.8355 |  | -0.00063 | 88.8711 | 83.7216 | 1.4969 | 0.74646 | 0.00081 | 13.5912 | 11.9419
IAR | 1005-4 | IAR 1005-4 #2 | 7.4905 | 1803.8328 | 91.3183 | 25.9735 | 39.9403 | 192.4899 | 39.5192 | 90.4569 | 95.2833 | 95.6313 | 98.9601 | 108.4667 | 68.3951 | 127.8122 | 573.9742 | 381.1604 | 103.5286 | 5.0374 | 3.4395 | 0.74677 | 0.8355 |  | -0.00063 | 88.8297 | 83.756 | 1.5003 | 0.74603 | 0.00081 | 13.6556 | 12.0053
IAR | 1005-4 | IAR 1005-4 #2 | 7.4988 | 1803.898 | 91.3482 | 25.9906 | 39.9589 | 192.6137 | 39.5332 | 90.5887 | 95.3019 | 95.2896 | 98.9476 | 107.4202 | 70.2871 | 122.9201 | 576.12 | 380.2224 | 103.7363 | 5.0361 | 3.8114 | 0.74965 | 0.8355 |  | -0.00063 | 88.8677 | 83.6484 | 1.5002 | 0.74893 | 0.00081 | 13.215 | 11.5711
IAR | 1005-4 | IAR 1005-4 #2 | 7.5071 | 1802.294 | 91.502 | 26.0689 | 39.987 | 192.649 | 39.5417 | 90.2415 | 95.3103 | 95.4664 | 98.9484 | 128.8112 | 70.3509 | 121.2356 | 574.5485 | 380.7435 | 103.7218 | 5.0258 | 3.9277 | 0.74853 | 0.8355 |  | -0.00063 | 88.8859 | 83.7836 | 1.4986 | 0.74783 | 0.00081 | 13.382 | 11.7357
IAR | 1005-4 | IAR 1005-4 #2 | 7.5155 | 1805.5467 | 91.4761 | 26.1277 | 39.9841 | 192.5839 | 39.5084 | 90.0444 | 95.3045 | 95.4637 | 98.958 | 129.3513 | 67.9191 | 125.0236 | 574.5239 | 380.9575 | 104.2271 | 5.0363 | 3.4492 | 0.74656 | 0.8355 |  | -0.00063 | 88.8708 | 83.9458 | 1.5004 | 0.74585 | 0.00081 | 13.6839 | 12.0332
IAR | 1005-4 | IAR 1005-4 #2 | 7.5238 | 1805.4647 | 91.297 | 26.222 | 39.9793 | 192.6149 | 39.51 | 90.5061 | 95.2668 | 95.3264 | 98.9454 | 83.141 | 67.8933 | 123.9116 | 575.3877 | 381.9854 | 103.1295 | 5.0673 | 3.6052 | 0.74772 | 0.8355 |  | -0.00063 | 88.8788 | 83.7596 | 1.4975 | 0.74701 | 0.00081 | 13.5071 | 11.859
IAR | 1005-4 | IAR 1005-4 #2 | 7.5321 | 1805.4978 | 91.3037 | 26.0682 | 39.9603 | 192.5807 | 39.5396 | 90.4319 | 95.2773 | 95.5397 | 98.9544 | 130.115 | 67.4582 | 126.8386 | 576.0891 | 382.3849 | 103.528 | 5.0467 | 3.6061 | 0.74824 | 0.8355 |  | -0.00063 | 88.8575 | 83.9106 | 1.5028 | 0.74752 | 0.00081 | 13.4296 | 11.7827
IAR | 1005-4 | IAR 1005-4 #2 | 7.5404 | 1802.2902 | 91.5365 | 25.8524 | 39.9839 | 192.5811 | 39.5255 | 90.2717 | 95.2859 | 95.1378 | 98.949 | 110.0101 | 70.3106 | 122.1312 | 571.4415 | 380.7657 | 103.5024 | 5.0535 | 3.4783 | 0.75151 | 0.8355 |  | -0.00063 | 88.8244 | 84.246 | 1.5021 | 0.75077 | 0.00081 | 12.9385 | 11.2986
IAR | 1005-4 | IAR 1005-4 #2 | 7.5488 | 1805.487 | 91.5295 | 25.9443 | 39.9977 | 192.5226 | 39.5311 | 90.5512 | 95.2964 | 95.4589 | 98.9524 | 100.6836 | 70.7422 | 124.2955 | 574.8936 | 381.9323 | 103.3201 | 5.0747 | 3.6266 | 0.74911 | 0.8355 |  | -0.00063 | 88.8644 | 84.1672 | 1.4989 | 0.74839 | 0.00081 | 13.2976 | 11.6526
IAR | 1005-4 | IAR 1005-4 #2 | 7.5571 | 1803.8806 | 91.3795 | 26.1394 | 39.9733 | 192.5677 | 39.5861 | 90.6512 | 95.2606 | 95.5531 | 98.9451 | 183.974 | 68.3976 | 125.0184 | 575.6105 | 380.7748 | 103.6133 | 5.0895 | 3.623 | 0.75135 | 0.8355 |  | -0.00063 | 88.8508 | 84.3061 | 1.5042 | 0.75063 | 0.00081 | 12.9594 | 11.3192
IAR | 1005-4 | IAR 1005-4 #2 | 7.5655 | 1803.8454 | 91.4468 | 26.1992 | 39.9569 | 192.6665 | 39.5123 | 90.3922 | 95.2817 | 95.5151 | 98.9562 | 122.2829 | 68.3858 | 128.0324 | 571.386 | 381.9067 | 103.9904 | 5.0536 | 3.5792 | 0.74687 | 0.8355 |  | -0.00063 | 88.8869 | 84.0073 | 1.4979 | 0.74617 | 0.00081 | 13.6346 | 11.9847
IAR | 1005-4 | IAR 1005-4 #2 | 7.5738 | 1803.9244 | 91.4604 | 26.2152 | 39.9559 | 192.5997 | 39.5561 | 90.365 | 95.2937 | 95.6318 | 98.9498 | 90.4206 | 67.93 | 123.4727 | 574.7016 | 380.389 | 103.4094 | 5.0702 | 3.3909 | 0.74666 | 0.8355 |  | -0.00063 | 88.8467 | 83.8804 | 1.5007 | 0.74593 | 0.00081 | 13.6712 | 12.0207
IAR | 1005-4 | IAR 1005-4 #2 | 7.5821 | 1803.9442 | 91.3723 | 26.1389 | 39.9651 | 192.5698 | 39.5285 | 90.594 | 95.3004 | 95.3157 | 98.9515 | 121.9483 | 69.8595 | 120.9607 | 577.2 | 381.1758 | 103.5291 | 5.0766 | 3.6909 | 0.75066 | 0.8355 |  | -0.00063 | 88.8707 | 83.9998 | 1.5028 | 0.74995 | 0.00081 | 13.0617 | 11.4201
IAR | 1005-4 | IAR 1005-4 #2 | 7.5904 | 1803.8846 | 91.5176 | 26.1047 | 39.9675 | 192.517 | 39.5288 | 90.8765 | 95.2347 | 95.519 | 98.9414 | 105.0429 | 69.3564 | 123.6739 | 571.9846 | 380.4041 | 103.6167 | 5.0807 | 3.932 | 0.7473 | 0.8355 |  | -0.00063 | 88.845 | 84.0783 | 1.5106 | 0.74657 | 0.00081 | 13.5742 | 11.9251
IAR | 1005-4 | IAR 1005-4 #2 | 7.5988 | 1803.8974 | 91.4025 | 26.1572 | 39.9677 | 192.514 | 39.5341 | 90.3174 | 95.2589 | 95.4036 | 98.9462 | 75.1214 | 70.2884 | 122.6395 | 574.4318 | 380.8829 | 104.0615 | 5.078 | 3.7148 | 0.74682 | 0.8355 |  | -0.00063 | 88.9085 | 84.1534 | 1.5022 | 0.74613 | 0.00081 | 13.6404 | 11.9904
IAR | 1005-4 | IAR 1005-4 #2 | 7.6071 | 1803.9405 | 91.3 | 26.14 | 39.9644 | 192.5488 | 39.5838 | 90.4333 | 95.2784 | 95.5617 | 98.9497 | 163.5192 | 68.8875 | 128.242 | 578.3392 | 382.9197 | 103.793 | 5.0895 | 3.3934 | 0.74577 | 0.8355 |  | -0.00063 | 88.8855 | 83.8932 | 1.5014 | 0.74507 | 0.00081 | 13.8025 | 12.1502
IAR | 1005-4 | IAR 1005-4 #2 | 7.6155 | 1803.8725 | 91.346 | 26.1637 | 39.9882 | 192.4972 | 39.5268 | 90.651 | 95.2906 | 95.5411 | 98.9403 | 114.0509 | 67.4326 | 123.7943 | 572.7297 | 381.1626 | 103.6706 | 5.0784 | 3.5579 | 0.749 | 0.8355 |  | -0.00063 | 88.9075 | 84.068 | 1.5016 | 0.74831 | 0.00081 | 13.3101 | 11.6648
IAR | 1005-4 | IAR 1005-4 #2 | 7.6238 | 1803.9439 | 91.3905 | 26.1939 | 39.9944 | 192.5742 | 39.5421 | 90.5037 | 95.3085 | 95.2969 | 98.9469 | 91.6332 | 69.3303 | 124.9722 | 572.9484 | 380.3634 | 103.5536 | 5.0809 | 3.7881 | 0.74879 | 0.8355 |  | -0.00063 | 88.9009 | 83.9142 | 1.5133 | 0.7481 | 0.00081 | 13.342 | 11.6963
IAR | 1005-4 | IAR 1005-4 #2 | 7.6321 | 1805.459 | 91.4186 | 26.3336 | 39.9815 | 192.6742 | 39.6248 | 90.5498 | 95.3087 | 95.7204 | 98.9497 | 118.9155 | 69.8173 | 119.4895 | 574.8931 | 381.2993 | 103.8332 | 5.0607 | 3.7746 | 0.7466 | 0.8355 |  | -0.00063 | 88.9076 | 84.0645 | 1.4981 | 0.74591 | 0.00081 | 13.6752 | 12.0247
IAR | 1005-4 | IAR 1005-4 #2 | 7.6405 | 1803.9156 | 91.3897 | 26.4 | 39.9925 | 192.6221 | 39.5382 | 90.2149 | 95.347 | 95.2885 | 98.9348 | 106.3049 | 69.7867 | 123.6116 | 575.0696 | 381.5767 | 103.6759 | 5.0394 | 3.6435 | 0.74735 | 0.8355 |  | -0.00063 | 88.9227 | 84.2908 | 1.4968 | 0.74667 | 0.00081 | 13.5595 | 11.9106
IAR | 1005-4 | IAR 1005-4 #2 | 7.6488 | 1803.777 | 91.3676 | 26.4817 | 40.0036 | 192.575 | 39.5925 | 90.0262 | 95.3159 | 95.4962 | 98.954 | 75.4558 | 68.9034 | 124.937 | 574.1614 | 381.4073 | 103.2457 | 5.0543 | 3.7472 | 0.74726 | 0.8355 |  | -0.00063 | 88.9146 | 84.1982 | 1.4958 | 0.74658 | 0.00081 | 13.5725 | 11.9235
IAR | 1005-4 | IAR 1005-4 #2 | 7.6571 | 1803.8902 | 91.4711 | 26.6408 | 40.0177 | 192.5896 | 39.6134 | 90.1607 | 95.3229 | 95.5925 | 98.9497 | 154.9749 | 67.9282 | 122.2924 | 574.5304 | 382.0779 | 103.9224 | 5.0929 | 3.6426 | 0.74636 | 0.8355 |  | -0.00063 | 88.8667 | 83.8191 | 1.4979 | 0.74564 | 0.00081 | 13.7153 | 12.0642
IAR | 1005-4 | IAR 1005-4 #2 | 7.6654 | 1803.8352 | 91.2285 | 26.6789 | 39.9954 | 192.646 | 39.5349 | 90.2312 | 95.2881 | 95.1557 | 98.9579 | 114.8238 | 68.8657 | 122.1525 | 574.9314 | 380.5476 | 103.5685 | 5.1027 | 3.4067 | 0.74805 | 0.8355 |  | -0.00063 | 88.9086 | 84.057 | 1.5013 | 0.74736 | 0.00081 | 13.4539 | 11.8066
IAR | 1005-4 | IAR 1005-4 #2 | 7.6738 | 1803.8945 | 91.4416 | 26.7322 | 39.9953 | 192.7622 | 39.5762 | 90.5223 | 95.2893 | 95.5683 | 98.9588 | 152.4974 | 70.7757 | 121.954 | 575.2335 | 381.1193 | 103.2392 | 5.0474 | 3.6827 | 0.75143 | 0.8355 |  | -0.00063 | 88.8631 | 84.3181 | 1.5134 | 0.75071 | 0.00081 | 12.9466 | 11.3066
IAR | 1005-4 | IAR 1005-4 #2 | 7.6821 | 1802.2771 | 91.5297 | 26.7536 | 40.0216 | 192.6372 | 39.5621 | 90.5992 | 95.2803 | 95.3572 | 98.9484 | 108.9816 | 68.3741 | 124.2873 | 573.0524 | 379.841 | 103.6908 | 5.0583 | 3.63 | 0.74947 | 0.8355 |  | -0.00063 | 88.8388 | 84.4807 | 1.5127 | 0.74874 | 0.00081 | 13.2449 | 11.6006
IAR | 1005-4 | IAR 1005-4 #2 | 7.6905 | 1803.9331 | 91.2737 | 26.7432 | 40.0292 | 192.6867 | 39.5707 | 90.2481 | 95.2855 | 95.3187 | 98.9577 | 103.5513 | 67.9378 | 123.9782 | 572.7818 | 380.6214 | 102.9257 | 5.0604 | 3.6242 | 0.74889 | 0.8355 |  | -0.00063 | 88.8542 | 84.4478 | 1.4997 | 0.74817 | 0.00081 | 13.331 | 11.6854
IAR | 1005-4 | IAR 1005-4 #2 | 7.6988 | 1803.8839 | 91.3685 | 26.7576 | 40.0192 | 192.6623 | 39.5783 | 90.2029 | 95.2712 | 95.7407 | 98.9563 | 172.5493 | 68.8503 | 123.6259 | 575.5725 | 381.8694 | 104.0903 | 5.0735 | 3.5518 | 0.7473 | 0.8355 |  | -0.00063 | 88.9074 | 84.1252 | 1.5001 | 0.74661 | 0.00081 | 13.5683 | 11.9194
IAR | 1005-4 | IAR 1005-4 #2 | 7.7071 | 1803.8761 | 91.3001 | 26.7908 | 39.9866 | 192.6644 | 39.5217 | 89.8198 | 95.2634 | 95.2337 | 98.9464 | 122.1515 | 68.3958 | 119.9355 | 573.3071 | 380.6895 | 103.1309 | 5.0294 | 3.5551 | 0.74779 | 0.8355 |  | -0.00063 | 88.8578 | 83.8961 | 1.4992 | 0.74707 | 0.00081 | 13.4985 | 11.8506
IAR | 1005-4 | IAR 1005-4 #2 | 7.7154 | 1803.953 | 91.3829 | 26.8778 | 39.9902 | 192.7651 | 39.5474 | 90.1814 | 95.2449 | 95.6004 | 98.9477 | 82.8746 | 70.2723 | 123.9425 | 574.8585 | 379.1574 | 103.5996 | 5.0916 | 3.6893 | 0.74587 | 0.8355 |  | -0.00063 | 88.8415 | 83.8387 | 1.4927 | 0.74514 | 0.00081 | 13.7928 | 12.1405
IAR | 1005-4 | IAR 1005-4 #2 | 7.7238 | 1803.8733 | 91.2507 | 26.9326 | 40.0186 | 192.8782 | 39.5621 | 90.0827 | 95.223 | 95.5026 | 98.9462 | 131.8625 | 68.8977 | 122.4813 | 576.9781 | 382.1228 | 103.5808 | 5.0739 | 3.4989 | 0.74569 | 0.8355 |  | -0.00063 | 88.8457 | 83.9167 | 1.4946 | 0.74496 | 0.00081 | 13.8197 | 12.1671
IAR | 1005-4 | IAR 1005-4 #2 | 7.7321 | 1803.8957 | 91.3967 | 26.991 | 39.9819 | 192.7172 | 39.5396 | 90.5961 | 95.223 | 95.2351 | 98.9509 | 106.2742 | 68.84 | 126.0089 | 573.6121 | 380.8544 | 103.3572 | 5.0727 | 3.3157 | 0.7496 | 0.8355 |  | -0.00063 | 88.8917 | 83.9926 | 1.499 | 0.7489 | 0.00081 | 13.22 | 11.5761
IAR | 1005-4 | IAR 1005-4 #2 | 7.7405 | 1803.9191 | 91.5 | 27.1034 | 39.979 | 192.7926 | 39.5338 | 90.4497 | 95.2458 | 95.2913 | 98.9366 | 102.4121 | 69.853 | 122.9502 | 572.5935 | 380.296 | 103.6053 | 5.0184 | 3.8045 | 0.74901 | 0.8355 |  | -0.00063 | 88.8873 | 83.5309 | 1.5024 | 0.7483 | 0.0008 | 13.3104 | 11.6652
IAR | 1005-4 | IAR 1005-4 #2 | 7.7488 | 1803.7119 | 91.2972 | 27.1272 | 39.9741 | 192.7498 | 39.552 | 90.3091 | 95.2425 | 95.7399 | 98.9574 | 134.0381 | 68.3477 | 120.0616 | 576.577 | 381.9284 | 103.2433 | 5.0532 | 3.6434 | 0.74479 | 0.8355 |  | -0.00063 | 88.8668 | 83.6706 | 1.4988 | 0.74408 | 0.00081 | 13.9545 | 12.2999
IAR | 1005-4 | IAR 1005-4 #2 | 7.7571 | 1802.439 | 91.3906 | 27.1772 | 39.9791 | 192.7647 | 39.4957 | 90.2082 | 95.196 | 95.4878 | 98.9498 | 128.5079 | 68.8505 | 123.552 | 572.9182 | 381.5575 | 104.0864 | 5.0427 | 3.5805 | 0.74808 | 0.8355 |  | -0.00063 | 88.8449 | 84.1698 | 1.5036 | 0.74735 | 0.00081 | 13.4547 | 11.8073
IAR | 1005-4 | IAR 1005-4 #2 | 7.7655 | 1804.0882 | 91.3491 | 27.2506 | 39.9743 | 192.8082 | 39.4601 | 90.7383 | 95.218 | 95.4102 | 98.9467 | 79.6143 | 67.938 | 121.6661 | 570.9422 | 380.5805 | 103.2833 | 5.0217 | 3.4679 | 0.74499 | 0.8355 |  | -0.00063 | 88.8777 | 83.967 | 1.4895 | 0.74429 | 0.00081 | 13.9229 | 12.2688
IAR | 1005-4 | IAR 1005-4 #2 | 7.7738 | 1803.8858 | 91.3318 | 27.3418 | 39.9464 | 192.6293 | 39.4886 | 90.1308 | 95.2014 | 95.6441 | 98.9506 | 131.4938 | 67.4179 | 127.1311 | 576.2069 | 382.3576 | 103.2781 | 4.9919 | 3.6102 | 0.74594 | 0.8355 |  | -0.00063 | 88.8749 | 84.4058 | 1.505 | 0.74523 | 0.00081 | 13.7779 | 12.1259
IAR | 1005-4 | IAR 1005-4 #2 | 7.7821 | 1802.2725 | 91.3771 | 27.2865 | 39.9786 | 192.6857 | 39.4699 | 90.4989 | 95.2155 | 95.7085 | 98.9499 | 106.7826 | 70.3201 | 122.3462 | 574.0341 | 379.7541 | 103.7509 | 5.047 | 3.7482 | 0.75028 | 0.8355 |  | -0.00063 | 88.8754 | 84.1109 | 1.5022 | 0.74957 | 0.00081 | 13.1194 | 11.477
IAR | 1005-4 | IAR 1005-4 #2 | 7.7904 | 1805.5562 | 91.3518 | 27.3572 | 39.9692 | 192.8465 | 39.4709 | 90.326 | 95.2104 | 95.3243 | 98.9407 | 91.6064 | 67.9024 | 123.2005 | 569.8427 | 381.011 | 103.5195 | 5.0394 | 3.3355 | 0.74794 | 0.8355 |  | -0.00063 | 88.8366 | 84.3491 | 1.4974 | 0.74721 | 0.00081 | 13.4768 | 11.8292
IAR | 1005-4 | IAR 1005-4 #2 | 7.7988 | 1805.5116 | 91.3179 | 27.4003 | 39.9712 | 192.8812 | 39.4718 | 90.2486 | 95.2037 | 95.5383 | 98.9369 | 172.5739 | 67.925 | 124.1648 | 575.6002 | 379.5854 | 103.3683 | 5.0377 | 3.3924 | 0.75128 | 0.8355 |  | -0.00063 | 88.8357 | 84.1471 | 1.5013 | 0.75055 | 0.00081 | 12.9715 | 11.3311
IAR | 1005-4 | IAR 1005-4 #2 | 7.8071 | 1803.9174 | 91.3459 | 27.4991 | 39.9435 | 192.94 | 39.4086 | 90.4322 | 95.2047 | 95.4633 | 98.9434 | 120.6167 | 68.3984 | 124.5531 | 574.2554 | 380.5637 | 103.6522 | 4.9993 | 3.7662 | 0.74472 | 0.8355 |  | -0.00063 | 88.8533 | 84.1612 | 1.5001 | 0.744 | 0.00081 | 13.9676 | 12.3128
IAR | 1005-4 | IAR 1005-4 #2 | 7.8155 | 1802.2058 | 91.4666 | 27.4519 | 39.9349 | 192.8739 | 39.4273 | 90.4284 | 95.2085 | 95.35 | 98.9385 | 82.534 | 68.4033 | 124.1587 | 573.9989 | 380.3279 | 103.6601 | 4.9986 | 3.6696 | 0.74853 | 0.8355 |  | -0.00063 | 88.8461 | 84.2459 | 1.5014 | 0.7478 | 0.00081 | 13.3864 | 11.74
IAR | 1005-4 | IAR 1005-4 #2 | 7.8238 | 1803.9385 | 91.3126 | 27.47 | 39.9616 | 192.7368 | 39.4165 | 90.3336 | 95.2208 | 95.5575 | 98.9349 | 134.0054 | 68.8622 | 123.8814 | 573.5702 | 380.6477 | 103.484 | 5.0196 | 3.4933 | 0.74912 | 0.8355 |  | -0.00063 | 88.8926 | 84.0739 | 1.4978 | 0.74842 | 0.00081 | 13.2934 | 11.6484
IAR | 1005-4 | IAR 1005-4 #2 | 7.8321 | 1802.3306 | 91.323 | 27.396 | 39.9303 | 192.8317 | 39.427 | 90.3649 | 95.233 | 95.2073 | 98.9406 | 107.1701 | 68.8756 | 120.6174 | 575.25 | 382.9113 | 103.3503 | 4.9888 | 3.5772 | 0.74547 | 0.8355 |  | -0.00063 | 88.8888 | 83.8457 | 1.4987 | 0.74477 | 0.00081 | 13.8494 | 12.1964
IAR | 1005-4 | IAR 1005-4 #2 | 7.8404 | 1802.3007 | 91.4101 | 27.451 | 39.9415 | 192.887 | 39.4237 | 89.8062 | 95.2177 | 95.8439 | 98.9304 | 102.8941 | 67.4259 | 121.2601 | 573.6748 | 379.5588 | 102.8919 | 5.032 | 3.7794 | 0.74526 | 0.8355 |  | -0.00063 | 88.8804 | 83.7078 | 1.4942 | 0.74456 | 0.00081 | 13.8812 | 12.2277
IAR | 1005-4 | IAR 1005-4 #2 | 7.8488 | 1803.9323 | 91.4491 | 27.4425 | 39.9647 | 192.807 | 39.4571 | 90.4955 | 95.2571 | 95.4934 | 98.9347 | 193.5471 | 67.9311 | 121.79 | 573.8152 | 381.6378 | 103.975 | 5.0103 | 3.5075 | 0.74763 | 0.8355 |  | -0.00063 | 88.856 | 83.8366 | 1.4978 | 0.74691 | 0.00081 | 13.5229 | 11.8745
IAR | 1005-4 | IAR 1005-4 #2 | 7.8571 | 1803.9223 | 91.4139 | 27.5562 | 39.9727 | 192.8655 | 39.3952 | 90.3952 | 95.2539 | 95.1579 | 98.9319 | 128.9313 | 68.349 | 123.1592 | 573.9557 | 380.571 | 103.0232 | 5.0099 | 3.2534 | 0.74627 | 0.8355 |  | -0.00063 | 88.9185 | 83.5978 | 1.4965 | 0.74559 | 0.0008 | 13.7241 | 12.0729
IAR | 1005-4 | IAR 1005-4 #2 | 7.8655 | 1802.3089 | 91.3004 | 27.5607 | 39.9676 | 192.9418 | 39.3912 | 90.5405 | 95.2372 | 95.6634 | 98.9351 | 96.9467 | 68.8636 | 123.2447 | 572.846 | 380.8795 | 103.9708 | 4.9916 | 3.5814 | 0.74651 | 0.8355 |  | -0.00063 | 88.8656 | 83.9223 | 1.4975 | 0.74579 | 0.00081 | 13.6927 | 12.0419
IAR | 1005-4 | IAR 1005-4 #2 | 7.8738 | 1800.6952 | 91.2585 | 27.4902 | 39.9648 | 193.0578 | 39.4426 | 90.5815 | 95.2178 | 95.4259 | 98.9263 | 145.2464 | 70.3085 | 122.9829 | 577.2479 | 378.7273 | 103.9517 | 5.0264 | 3.9395 | 0.7472 | 0.8355 |  | -0.00063 | 88.8537 | 84.1993 | 1.5019 | 0.74648 | 0.00081 | 13.5884 | 11.9391
IAR | 1005-4 | IAR 1005-4 #2 | 7.8821 | 1805.4811 | 91.5301 | 27.37 | 39.9856 | 193.0293 | 39.4098 | 90.2016 | 95.2579 | 95.7924 | 98.9367 | 108.3753 | 67.4316 | 120.838 | 573.4237 | 379.4639 | 103.4532 | 5.0029 | 3.602 | 0.74724 | 0.8355 |  | -0.00063 | 88.8601 | 84.1189 | 1.4976 | 0.74652 | 0.00081 | 13.5809 | 11.9318
IAR | 1005-4 | IAR 1005-4 #2 | 7.8905 | 1803.8921 | 91.4258 | 26.9955 | 39.9989 | 192.9569 | 39.4187 | 90.5637 | 95.2463 | 95.4984 | 98.9315 | 103.4648 | 67.4277 | 123.6733 | 572.989 | 381.1461 | 104.1639 | 4.9821 | 3.3147 | 0.74656 | 0.8355 |  | -0.00063 | 88.8531 | 84.2664 | 1.497 | 0.74583 | 0.00081 | 13.6864 | 12.0357
IAR | 1005-4 | IAR 1005-4 #2 | 7.8988 | 1802.2641 | 91.3666 | 26.6471 | 40.0125 | 192.8474 | 39.3982 | 90.4089 | 95.2452 | 95.5116 | 98.9336 | 161.7839 | 68.8375 | 123.5166 | 576.6654 | 381.6312 | 103.6331 | 4.9312 | 3.6804 | 0.74724 | 0.8355 |  | -0.00063 | 88.8548 | 83.9793 | 1.48 | 0.74652 | 0.00081 | 13.5819 | 11.9327
IAR | 1005-4 | IAR 1005-4 #2 | 7.9071 | 1805.5005 | 91.4169 | 26.4026 | 40.0062 | 192.881 | 39.3486 | 90.3374 | 95.2578 | 95.6162 | 98.9353 | 128.8478 | 69.3696 | 122.7975 | 574.3535 | 381.2469 | 103.8537 | 4.9786 | 3.726 | 0.75114 | 0.8355 |  | -0.00063 | 88.8671 | 84.0213 | 1.5055 | 0.75043 | 0.00081 | 12.9892 | 11.3486
IAR | 1005-4 | IAR 1005-4 #2 | 7.9154 | 1802.281 | 91.3816 | 26.1491 | 40.0104 | 192.6924 | 39.3194 | 90.0661 | 95.3171 | 95.2221 | 98.9402 | 83.4407 | 68.878 | 122.882 | 572.9087 | 379.2912 | 103.731 | 4.9768 | 3.3417 | 0.75094 | 0.8355 |  | -0.00063 | 88.8509 | 84.0876 | 1.5019 | 0.75021 | 0.00081 | 13.0222 | 11.3811
IAR | 1005-4 | IAR 1005-4 #2 | 7.9238 | 1803.876 | 91.3489 | 25.8722 | 40.0187 | 192.713 | 39.35 | 90.6769 | 95.3176 | 95.6177 | 98.9374 | 135.0865 | 68.4027 | 121.699 | 576.9436 | 379.6543 | 103.4699 | 5.0329 | 3.4512 | 0.74563 | 0.8355 |  | -0.00063 | 88.8457 | 83.9259 | 1.4947 | 0.7449 | 0.00081 | 13.8284 | 12.1757
IAR | 1005-4 | IAR 1005-4 #2 | 7.9321 | 1805.318 | 91.3125 | 26.0728 | 40.0307 | 192.6195 | 39.3156 | 90.5222 | 95.3052 | 95.4588 | 98.9366 | 108.3981 | 67.475 | 124.798 | 575.4352 | 379.6945 | 103.8437 | 5.0058 | 3.6281 | 0.74598 | 0.8355 |  | -0.00063 | 88.8825 | 84.008 | 1.495 | 0.74527 | 0.00081 | 13.7719 | 12.12
IAR | 1005-4 | IAR 1005-4 #2 | 7.9405 | 1803.867 | 91.445 | 26.285 | 40.0159 | 192.7168 | 39.3114 | 90.1738 | 95.2487 | 95.4621 | 98.9314 | 86.7476 | 68.8596 | 124.3935 | 573.008 | 381.7587 | 103.8404 | 4.9951 | 3.6964 | 0.74667 | 0.8355 |  | -0.00063 | 88.9116 | 83.9523 | 1.5004 | 0.74599 | 0.00081 | 13.6628 | 12.0124
IAR | 1005-4 | IAR 1005-4 #2 | 7.9488 | 1803.7401 | 91.2579 | 26.3346 | 39.9984 | 192.913 | 39.329 | 90.5662 | 95.2369 | 95.6042 | 98.9283 | 165.735 | 68.8899 | 121.753 | 576.4822 | 380.3287 | 103.552 | 4.9925 | 3.5232 | 0.75058 | 0.8355 |  | -0.00063 | 88.9197 | 83.9496 | 1.5029 | 0.7499 | 0.00081 | 13.0691 | 11.4274
IAR | 1005-4 | IAR 1005-4 #2 | 7.9571 | 1803.8933 | 91.4869 | 26.2476 | 39.993 | 192.9504 | 39.3109 | 90.2567 | 95.2446 | 95.2494 | 98.9266 | 119.0068 | 67.905 | 121.3333 | 574.8237 | 379.2742 | 103.4977 | 5.0313 | 3.5273 | 0.75246 | 0.8355 |  | -0.00063 | 88.9228 | 84.509 | 1.504 | 0.75178 | 0.00081 | 12.7855 | 11.1479
IAR | 1005-4 | IAR 1005-4 #2 | 7.9654 | 1803.8514 | 91.3249 | 26.1289 | 39.9871 | 192.7603 | 39.3767 | 90.5392 | 95.2491 | 95.6984 | 98.9328 | 81.779 | 69.3638 | 123.7037 | 574.1347 | 381.2215 | 103.1342 | 5.0301 | 3.9469 | 0.74619 | 0.8355 |  | -0.00063 | 88.8773 | 84.03 | 1.4944 | 0.74549 | 0.00081 | 13.7395 | 12.0881
IAR | 1005-4 | IAR 1005-4 #2 | 7.9738 | 1802.2466 | 91.2845 | 26.1775 | 39.9532 | 192.826 | 39.4001 | 90.5604 | 95.232 | 95.4069 | 98.925 | 127.1188 | 67.8918 | 124.016 | 577.1623 | 381.0905 | 103.1244 | 5.0222 | 3.4327 | 0.74688 | 0.8355 |  | -0.00063 | 88.883 | 83.8569 | 1.5085 | 0.74618 | 0.00081 | 13.6339 | 11.984
IAR | 1005-4 | IAR 1005-4 #2 | 7.9821 | 1802.3318 | 91.5079 | 26.2744 | 39.9745 | 192.7663 | 39.3831 | 89.9514 | 95.247 | 95.47 | 98.9333 | 104.4802 | 69.37 | 128.6449 | 575.2334 | 379.5828 | 103.8314 | 5.0579 | 3.4338 | 0.74674 | 0.8355 |  | -0.00063 | 88.9084 | 83.7556 | 1.5057 | 0.74606 | 0.00081 | 13.6523 | 12.0021
IAR | 1005-4 | IAR 1005-4 #2 | 7.9905 | 1803.8948 | 91.5874 | 26.2468 | 39.9632 | 192.8059 | 39.4244 | 90.4433 | 95.2356 | 95.3854 | 98.9312 | 103.861 | 70.7938 | 124.72 | 576.5417 | 381.8873 | 103.563 | 5.0201 | 3.997 | 0.74632 | 0.8355 |  | -0.00063 | 88.8915 | 83.9992 | 1.5085 | 0.74563 | 0.00081 | 13.7181 | 12.0669
IAR | 1005-4 | IAR 1005-4 #2 | 7.9988 | 1805.4997 | 91.5114 | 26.1693 | 39.9721 | 192.807 | 39.4677 | 90.3592 | 95.2496 | 95.3644 | 98.9285 | 189.6766 | 69.8248 | 122.5608 | 573.2871 | 379.7388 | 103.6419 | 5.0174 | 3.8167 | 0.74718 | 0.8355 |  | -0.00063 | 88.9012 | 84.0741 | 1.4994 | 0.74648 | 0.00081 | 13.5872 | 11.938
IAR | 1005-4 | IAR 1005-4 #2 | 8.0071 | 1802.3905 | 91.5415 | 26.0273 | 39.9667 | 192.7035 | 39.4388 | 90.2776 | 95.2682 | 95.4664 | 98.9367 | 124.0197 | 68.382 | 123.916 | 574.1158 | 380.2364 | 103.9581 | 5.0381 | 3.4385 | 0.74803 | 0.8355 |  | -0.00063 | 88.8727 | 83.6806 | 1.4979 | 0.74732 | 0.00081 | 13.46 | 11.8126
IAR | 1005-4 | IAR 1005-4 #2 | 8.0154 | 1807.1243 | 91.3496 | 26.0639 | 39.9582 | 192.8428 | 39.3714 | 90.6095 | 95.2482 | 95.3863 | 98.9399 | 91.0115 | 68.8902 | 123.1002 | 575.5172 | 382.1617 | 104.1408 | 4.9953 | 3.4102 | 0.74832 | 0.8355 |  | -0.00063 | 88.9159 | 83.6111 | 1.502 | 0.74764 | 0.0008 | 13.4111 | 11.7645
IAR | 1005-4 | IAR 1005-4 #2 | 8.0238 | 1803.8138 | 91.4334 | 25.9973 | 39.9481 | 192.6291 | 39.4328 | 90.6382 | 95.2661 | 95.4656 | 98.9458 | 122.2918 | 68.8852 | 125.4622 | 574.5831 | 380.7673 | 103.1115 | 5.057 | 3.7966 | 0.74536 | 0.8355 |  | -0.00063 | 88.911 | 84.0389 | 1.4958 | 0.74468 | 0.00081 | 13.8632 | 12.2099
IAR | 1005-4 | IAR 1005-4 #2 | 8.0321 | 1803.9313 | 91.4714 | 25.9703 | 39.963 | 192.7034 | 39.4187 | 89.7629 | 95.2794 | 95.2288 | 98.9403 | 107.345 | 69.8414 | 121.7661 | 572.9286 | 381.9046 | 103.7164 | 5.048 | 3.5815 | 0.7483 | 0.8355 |  | -0.00063 | 88.8905 | 83.8119 | 1.5003 | 0.7476 | 0.00081 | 13.4179 | 11.7711
IAR | 1005-4 | IAR 1005-4 #2 | 8.0404 | 1805.2743 | 91.4017 | 25.9079 | 39.9421 | 192.7892 | 39.4399 | 90.4891 | 95.2415 | 95.6237 | 98.9379 | 76.7653 | 67.9241 | 123.4677 | 575.9714 | 381.8728 | 103.4394 | 5.0508 | 3.3726 | 0.74559 | 0.8355 |  | -0.00063 | 88.9251 | 83.8391 | 1.4953 | 0.74491 | 0.00081 | 13.8275 | 12.1748
IAR | 1005-4 | IAR 1005-4 #2 | 8.0488 | 1803.8405 | 91.5521 | 25.9366 | 39.9226 | 192.7865 | 39.4487 | 90.605 | 95.2564 | 95.4927 | 98.9418 | 153.7639 | 68.3946 | 125.0992 | 574.6231 | 381.1316 | 103.7476 | 5.0402 | 3.6485 | 0.7462 | 0.8355 |  | -0.00063 | 88.8939 | 83.811 | 1.4955 | 0.7455 | 0.00081 | 13.7372 | 12.0858
IAR | 1005-4 | IAR 1005-4 #2 | 8.0571 | 1802.2806 | 91.6139 | 25.9461 | 39.9413 | 192.614 | 39.3787 | 90.5126 | 95.261 | 95.2752 | 98.9381 | 121.1247 | 69.3472 | 123.8465 | 572.4552 | 380.3117 | 103.4289 | 5.0355 | 3.7957 | 0.74929 | 0.8355 |  | -0.00063 | 88.8896 | 84.1131 | 1.5024 | 0.74859 | 0.00081 | 13.2668 | 11.6222
IAR | 1005-4 | IAR 1005-4 #2 | 8.0655 | 1802.3019 | 91.4871 | 25.8641 | 39.9448 | 192.6124 | 39.409 | 89.9835 | 95.2655 | 95.5526 | 98.9398 | 95.7121 | 68.8886 | 124.9739 | 575.4151 | 380.2649 | 103.2335 | 5.0976 | 3.4624 | 0.74589 | 0.8355 |  | -0.00063 | 88.8787 | 83.9555 | 1.4728 | 0.74518 | 0.00081 | 13.7859 | 12.1337
IAR | 1005-4 | IAR 1005-4 #2 | 8.0738 | 1803.9113 | 91.4113 | 25.7662 | 39.9334 | 192.6079 | 39.4454 | 90.5752 | 95.2918 | 95.2074 | 98.9407 | 125.9073 | 68.3698 | 121.332 | 574.2745 | 379.5894 | 103.5301 | 5.104 | 3.6079 | 0.74692 | 0.8355 |  | -0.00063 | 88.8822 | 84.1408 | 1.4984 | 0.74622 | 0.00081 | 13.6277 | 11.9779
IAR | 1005-4 | IAR 1005-4 #2 | 8.0821 | 1802.3067 | 91.5504 | 25.7495 | 39.9147 | 192.5398 | 39.3823 | 90.3686 | 95.2762 | 95.7222 | 98.9359 | 103.1478 | 68.847 | 124.582 | 570.5527 | 380.9998 | 103.2716 | 5.0669 | 3.8146 | 0.74928 | 0.8355 |  | -0.00063 | 88.8327 | 84.4029 | 1.4997 | 0.74854 | 0.00081 | 13.2743 | 11.6296
IAR | 1005-4 | IAR 1005-4 #2 | 8.0905 | 1802.2482 | 91.5804 | 25.7033 | 39.9408 | 192.4868 | 39.4709 | 90.4856 | 95.2696 | 95.5569 | 98.935 | 79.5121 | 68.4031 | 122.3076 | 576.0176 | 382.1263 | 103.4179 | 5.0898 | 3.5133 | 0.74585 | 0.8355 |  | -0.00063 | 88.873 | 84.0088 | 1.4896 | 0.74514 | 0.00081 | 13.7918 | 12.1396
IAR | 1005-4 | IAR 1005-4 #2 | 8.0988 | 1802.2389 | 91.5353 | 25.6755 | 39.9372 | 192.6128 | 39.4785 | 90.5043 | 95.256 | 95.2757 | 98.9324 | 168.7402 | 69.8506 | 125.7729 | 577.372 | 381.795 | 103.3925 | 5.0671 | 3.4939 | 0.74886 | 0.8355 |  | -0.00063 | 88.8624 | 83.7889 | 1.5021 | 0.74814 | 0.00081 | 13.3354 | 11.6898
IAR | 1005-4 | IAR 1005-4 #2 | 8.1071 | 1803.7202 | 91.5249 | 25.6706 | 39.9717 | 192.7399 | 39.4336 | 90.4458 | 95.2399 | 95.7848 | 98.9493 | 117.0022 | 69.8072 | 125.8368 | 569.6946 | 379.5052 | 103.9871 | 5.1079 | 3.6274 | 0.74545 | 0.8355 |  | -0.00063 | 88.8997 | 84.053 | 1.4921 | 0.74476 | 0.00081 | 13.8504 | 12.1973
IAR | 1005-4 | IAR 1005-4 #2 | 8.1154 | 1802.312 | 91.5589 | 25.7491 | 39.9789 | 192.7064 | 39.4656 | 90.6104 | 95.2492 | 95.2866 | 98.9389 | 81.9289 | 68.8491 | 123.7697 | 575.0438 | 381.2832 | 103.4158 | 5.0719 | 3.7582 | 0.75085 | 0.8355 |  | -0.00063 | 88.9 | 83.8591 | 1.5026 | 0.75015 | 0.00081 | 13.0308 | 11.3896
IAR | 1005-4 | IAR 1005-4 #2 | 8.1238 | 1805.503 | 91.4419 | 25.7865 | 39.9999 | 192.8354 | 39.5089 | 90.5233 | 95.266 | 95.6045 | 98.9392 | 138.1541 | 69.3672 | 121.5467 | 575.6316 | 382.0138 | 103.9369 | 5.0706 | 3.7556 | 0.74986 | 0.8355 |  | -0.00063 | 88.8846 | 84.0683 | 1.5052 | 0.74916 | 0.00081 | 13.1811 | 11.5378
IAR | 1005-4 | IAR 1005-4 #2 | 8.1321 | 1805.5295 | 91.3476 | 25.8455 | 40.0142 | 192.7249 | 39.4843 | 90.3404 | 95.2424 | 95.4492 | 98.9395 | 112.0605 | 68.4091 | 124.3244 | 570.9689 | 382.1648 | 103.3448 | 5.0792 | 3.4899 | 0.75004 | 0.8355 |  | -0.00063 | 88.8723 | 84.0174 | 1.5041 | 0.74933 | 0.00081 | 13.1556 | 11.5127
IAR | 1005-4 | IAR 1005-4 #2 | 8.1404 | 1803.9146 | 91.343 | 25.7664 | 40.0121 | 192.7773 | 39.4961 | 90.6095 | 95.2201 | 95.4597 | 98.9413 | 105.176 | 68.3842 | 124.1189 | 573.8144 | 382.7278 | 102.8769 | 5.1111 | 3.6898 | 0.74592 | 0.8355 |  | -0.00063 | 88.9025 | 83.54 | 1.5016 | 0.74523 | 0.0008 | 13.7784 | 12.1264
IAR | 1005-4 | IAR 1005-4 #2 | 8.1488 | 1803.8896 | 91.6581 | 25.7082 | 40.0359 | 192.6985 | 39.5293 | 90.623 | 95.2767 | 95.6548 | 98.9409 | 184.5819 | 70.7151 | 129.0282 | 574.7225 | 378.8028 | 103.5761 | 5.0517 | 4.064 | 0.74707 | 0.8355 |  | -0.00063 | 88.887 | 84.4523 | 1.5078 | 0.74637 | 0.00081 | 13.605 | 11.9555
IAR | 1005-4 | IAR 1005-4 #2 | 8.1571 | 1803.9134 | 91.4503 | 25.7493 | 40.0255 | 192.7079 | 39.4383 | 90.3076 | 95.2906 | 95.1755 | 98.938 | 127.7369 | 70.7492 | 122.469 | 571.2854 | 382.5313 | 103.306 | 5.1124 | 3.4923 | 0.74578 | 0.8355 |  | -0.00063 | 88.8819 | 84.1261 | 1.4971 | 0.74508 | 0.00081 | 13.8017 | 12.1493
IAR | 1005-4 | IAR 1005-4 #2 | 8.1654 | 1805.4217 | 91.3506 | 25.7734 | 40.042 | 192.7373 | 39.4598 | 90.3155 | 95.2393 | 95.6235 | 98.9482 | 94.5966 | 67.9339 | 122.8834 | 573.2791 | 382.1959 | 103.3671 | 5.0839 | 3.4792 | 0.74561 | 0.8355 |  | -0.00063 | 88.8375 | 83.8371 | 1.4962 | 0.74488 | 0.00081 | 13.8318 | 12.179
IAR | 1005-4 | IAR 1005-4 #2 | 8.1738 | 1803.8861 | 91.6288 | 25.7773 | 40.0152 | 192.7452 | 39.4907 | 90.4472 | 95.2137 | 95.3514 | 98.9409 | 140.0203 | 67.9126 | 124.3602 | 575.2571 | 380.2125 | 103.5602 | 5.0941 | 3.6365 | 0.7471 | 0.8355 |  | -0.00063 | 88.8769 | 83.6094 | 1.4959 | 0.7464 | 0.0008 | 13.6004 | 11.951
IAR | 1005-4 | IAR 1005-4 #2 | 8.1821 | 1803.9079 | 91.5659 | 25.794 | 40.0071 | 192.7638 | 39.4781 | 90.6708 | 95.2313 | 95.284 | 98.9415 | 111.9021 | 68.3713 | 123.7556 | 573.4934 | 381.5694 | 103.5474 | 5.1092 | 3.6489 | 0.74674 | 0.8355 |  | -0.00063 | 88.8727 | 83.9228 | 1.4986 | 0.74603 | 0.00081 | 13.6565 | 12.0062
IAR | 1005-4 | IAR 1005-4 #2 | 8.1905 | 1805.4696 | 91.336 | 25.6863 | 40.0243 | 192.7211 | 39.4751 | 90.4506 | 95.2519 | 95.5986 | 98.9444 | 106.2244 | 70.294 | 124.4373 | 572.741 | 382.3607 | 103.4847 | 5.0807 | 3.675 | 0.74642 | 0.8355 |  | -0.00063 | 88.8778 | 84.0144 | 1.4841 | 0.74571 | 0.00081 | 13.7048 | 12.0538
IAR | 1005-4 | IAR 1005-4 #2 | 8.1988 | 1803.8348 | 91.4337 | 25.6795 | 40.036 | 192.9117 | 39.5537 | 90.5963 | 95.2596 | 95.4567 | 98.9472 | 200.4473 | 70.3396 | 122.8505 | 574.7524 | 382.4604 | 103.2469 | 5.0685 | 3.6439 | 0.74669 | 0.8355 |  | -0.00063 | 88.8961 | 84.1934 | 1.4981 | 0.746 | 0.00081 | 13.6611 | 12.0108
IAR | 1005-4 | IAR 1005-4 #2 | 8.2071 | 1803.9396 | 91.3201 | 25.6197 | 40.0205 | 192.6736 | 39.4967 | 90.3145 | 95.2614 | 95.7244 | 98.9514 | 125.6936 | 69.842 | 118.8474 | 573.0173 | 381.3923 | 103.3336 | 5.1323 | 3.9265 | 0.74628 | 0.8355 |  | -0.00063 | 88.8656 | 84.1575 | 1.4948 | 0.74556 | 0.00081 | 13.728 | 12.0767
IAR | 1005-4 | IAR 1005-4 #2 | 8.2155 | 1803.8418 | 91.3427 | 25.6899 | 40.0238 | 192.6805 | 39.5271 | 90.2803 | 95.2354 | 95.3865 | 98.9523 | 107.4683 | 67.8836 | 122.612 | 576.325 | 381.5896 | 103.1597 | 5.098 | 3.678 | 0.75111 | 0.8355 |  | -0.00063 | 88.8642 | 84.1624 | 1.5003 | 0.75039 | 0.00081 | 12.9951 | 11.3545
IAR | 1005-4 | IAR 1005-4 #2 | 8.2238 | 1803.8871 | 91.3763 | 25.6832 | 40.0283 | 192.6618 | 39.6018 | 90.3139 | 95.237 | 95.1676 | 98.9362 | 146.9624 | 68.3726 | 123.095 | 573.2611 | 380.121 | 103.7926 | 5.1132 | 3.3318 | 0.74829 | 0.8355 |  | -0.00063 | 88.8963 | 83.796 | 1.5009 | 0.7476 | 0.00081 | 13.4175 | 11.7708
IAR | 1005-4 | IAR 1005-4 #2 | 8.2321 | 1802.2735 | 91.5333 | 25.608 | 40.0491 | 192.7481 | 39.5536 | 90.5097 | 95.2845 | 95.4406 | 98.9496 | 112.2725 | 69.3762 | 127.9946 | 572.9235 | 379.6731 | 103.3373 | 5.0986 | 3.5192 | 0.74692 | 0.8355 |  | -0.00063 | 88.9038 | 83.805 | 1.5006 | 0.74623 | 0.00081 | 13.6257 | 11.9759
IAR | 1005-4 | IAR 1005-4 #2 | 8.2404 | 1802.3359 | 91.2818 | 25.6247 | 40.0402 | 192.7326 | 39.5877 | 89.9861 | 95.297 | 95.5002 | 98.9466 | 104.2876 | 71.2404 | 125.4909 | 576.295 | 381.8434 | 103.7827 | 5.1112 | 3.9149 | 0.74653 | 0.8355 |  | -0.00063 | 88.8603 | 84.0463 | 1.4993 | 0.74581 | 0.00081 | 13.6897 | 12.0389
IAR | 1005-4 | IAR 1005-4 #2 | 8.2488 | 1802.2267 | 91.4791 | 25.4759 | 40.01 | 192.7039 | 39.6062 | 90.3605 | 95.2848 | 95.4755 | 98.9426 | 92.8643 | 69.8445 | 120.8553 | 572.7536 | 382.0974 | 104.2315 | 5.1051 | 3.8564 | 0.74943 | 0.8355 |  | -0.00063 | 88.9184 | 84.2279 | 1.5019 | 0.74875 | 0.00081 | 13.2433 | 11.5991
IAR | 1005-4 | IAR 1005-4 #2 | 8.2571 | 1800.6691 | 91.3555 | 25.3289 | 40.0172 | 192.5309 | 39.5476 | 90.3436 | 95.3026 | 95.4738 | 98.9503 | 131.3181 | 68.4036 | 125.4181 | 573.5357 | 379.5094 | 103.9571 | 5.1042 | 3.6798 | 0.74942 | 0.8355 |  | -0.00063 | 88.8747 | 83.9125 | 1.4997 | 0.74871 | 0.00081 | 13.2496 | 11.6052
IAR | 1005-4 | IAR 1005-4 #2 | 8.2654 | 1802.2968 | 91.2911 | 25.3856 | 40.0174 | 192.6839 | 39.5683 | 90.2421 | 95.3161 | 95.3308 | 98.9491 | 79.4651 | 68.3777 | 121.5731 | 576.5967 | 380.5217 | 103.4893 | 5.0818 | 3.5722 | 0.75064 | 0.8355 |  | -0.00063 | 88.8556 | 83.6483 | 1.5046 | 0.74991 | 0.00081 | 13.0669 | 11.4252
IAR | 1005-4 | IAR 1005-4 #2 | 8.2738 | 1803.9014 | 91.2988 | 25.469 | 40.0335 | 192.4991 | 39.5684 | 90.2091 | 95.3084 | 95.4958 | 98.9447 | 127.6963 | 68.3796 | 128.977 | 574.8851 | 381.9188 | 103.7956 | 5.0969 | 3.8575 | 0.74753 | 0.8355 |  | -0.00063 | 88.8648 | 83.8057 | 1.4979 | 0.74681 | 0.00081 | 13.537 | 11.8885
IAR | 1005-4 | IAR 1005-4 #2 | 8.2821 | 1802.3127 | 91.2547 | 25.4333 | 40.0194 | 192.7256 | 39.5378 | 90.4916 | 95.319 | 95.4258 | 98.9483 | 108.0053 | 70.7786 | 121.3444 | 572.0226 | 381.1687 | 104.2249 | 5.0936 | 3.8003 | 0.74691 | 0.8355 |  | -0.00063 | 88.8717 | 84.0733 | 1.5029 | 0.7462 | 0.00081 | 13.6299 | 11.9801
IAR | 1005-4 | IAR 1005-4 #2 | 8.2904 | 1803.8893 | 91.4974 | 25.4549 | 40.0071 | 192.8453 | 39.6581 | 90.6887 | 95.33 | 95.4506 | 98.9561 | 95.8208 | 70.2868 | 123.2427 | 576.6401 | 381.2411 | 103.3272 | 5.0874 | 3.5863 | 0.74837 | 0.8355 |  | -0.00063 | 88.8768 | 84.3044 | 1.4951 | 0.74766 | 0.00081 | 13.4081 | 11.7614
IAR | 1005-4 | IAR 1005-4 #2 | 8.2988 | 1802.452 | 91.2922 | 25.4643 | 40.0354 | 192.6355 | 39.6321 | 90.6182 | 95.3658 | 95.5014 | 98.952 | 176.6349 | 68.8546 | 125.3583 | 574.7612 | 380.435 | 103.7829 | 5.1049 | 3.7457 | 0.7497 | 0.8355 |  | -0.00063 | 88.8571 | 84.131 | 1.4985 | 0.74898 | 0.00081 | 13.2086 | 11.5648
IAR | 1005-4 | IAR 1005-4 #2 | 8.3071 | 1802.2968 | 91.4323 | 25.3535 | 40.0323 | 192.6938 | 39.6055 | 90.8226 | 95.3731 | 95.4446 | 98.9502 | 124.3248 | 68.8845 | 124.2391 | 575.2139 | 380.3679 | 103.0436 | 5.0743 | 3.6892 | 0.74508 | 0.8355 |  | -0.00063 | 88.9204 | 83.9697 | 1.4828 | 0.7444 | 0.00081 | 13.9056 | 12.2518
IAR | 1005-4 | IAR 1005-4 #2 | 8.3154 | 1803.8817 | 91.3222 | 25.4148 | 40.0125 | 192.4695 | 39.6078 | 90.7655 | 95.352 | 95.8 | 98.9511 | 79.6441 | 68.8578 | 124.8783 | 576.4554 | 381.5847 | 103.6525 | 5.1129 | 3.4858 | 0.75049 | 0.8355 |  | -0.00063 | 88.9079 | 83.9874 | 1.498 | 0.7498 | 0.00081 | 13.084 | 11.4421
IAR | 1005-4 | IAR 1005-4 #2 | 8.3238 | 1803.878 | 91.2901 | 25.3442 | 40.0162 | 192.5902 | 39.6317 | 90.4204 | 95.35 | 95.2258 | 98.944 | 132.4418 | 69.3372 | 120.355 | 574.4553 | 381.4443 | 103.3454 | 5.1136 | 3.5922 | 0.75057 | 0.8355 |  | -0.00063 | 88.8686 | 83.9579 | 1.5053 | 0.74986 | 0.00081 | 13.0753 | 11.4335
IAR | 1005-4 | IAR 1005-4 #2 | 8.3321 | 1803.9391 | 91.4219 | 25.3259 | 40.0199 | 192.6287 | 39.6215 | 90.682 | 95.3646 | 95.7874 | 98.9538 | 108.7169 | 70.7784 | 120.4264 | 575.5388 | 382.2338 | 103.7695 | 5.0945 | 4.0698 | 0.7514 | 0.8355 |  | -0.00063 | 88.8941 | 84.2943 | 1.5021 | 0.75071 | 0.00081 | 12.9477 | 11.3077
IAR | 1005-4 | IAR 1005-4 #2 | 8.3404 | 1803.7485 | 91.3368 | 25.3425 | 39.9981 | 192.7212 | 39.6188 | 90.3213 | 95.3588 | 95.4447 | 98.9475 | 103.7977 | 68.8549 | 121.659 | 574.8826 | 382.4689 | 103.3212 | 5.087 | 3.887 | 0.74627 | 0.8355 |  | -0.00063 | 88.8591 | 83.9711 | 1.4992 | 0.74555 | 0.00081 | 13.73 | 12.0787
IAR | 1005-4 | IAR 1005-4 #2 | 8.3488 | 1803.8878 | 91.5027 | 25.3146 | 40.012 | 192.6385 | 39.6471 | 90.5237 | 95.3636 | 95.3428 | 98.9466 | 192.704 | 69.3723 | 124.7168 | 573.9844 | 382.3358 | 103.5029 | 5.0658 | 3.4081 | 0.7463 | 0.8355 |  | -0.00063 | 88.8823 | 83.3002 | 1.4982 | 0.7456 | 0.0008 | 13.7222 | 12.071
IAR | 1005-4 | IAR 1005-4 #2 | 8.3571 | 1803.8978 | 91.5687 | 25.2612 | 40.0129 | 192.6122 | 39.5961 | 90.4481 | 95.3744 | 95.6203 | 98.9466 | 122.3164 | 68.3624 | 123.8324 | 576.3945 | 380.9063 | 104.078 | 5.1174 | 3.5475 | 0.74897 | 0.8355 |  | -0.00063 | 88.8812 | 83.2819 | 1.5005 | 0.74827 | 0.0008 | 13.3159 | 11.6706
IAR | 1005-4 | IAR 1005-4 #2 | 8.3654 | 1803.8292 | 91.5604 | 25.3257 | 39.9974 | 192.6416 | 39.5936 | 90.1684 | 95.3413 | 95.2369 | 98.952 | 105.2424 | 68.3707 | 125.5343 | 574.4541 | 380.9366 | 103.8516 | 5.0872 | 3.7123 | 0.74909 | 0.8355 |  | -0.00063 | 88.9198 | 83.9447 | 1.5056 | 0.74841 | 0.00081 | 13.2941 | 11.6492
IAR | 1005-4 | IAR 1005-4 #2 | 8.3738 | 1802.3245 | 91.5167 | 25.2234 | 40.0157 | 192.6962 | 39.6362 | 90.5133 | 95.3364 | 95.749 | 98.9505 | 148.6822 | 69.3366 | 122.9026 | 574.4851 | 382.264 | 103.5702 | 5.1237 | 3.7506 | 0.74864 | 0.8355 |  | -0.00063 | 88.922 | 84.0793 | 1.5009 | 0.74796 | 0.00081 | 13.363 | 11.717
IAR | 1005-4 | IAR 1005-4 #2 | 8.3821 | 1805.4717 | 91.5308 | 25.1846 | 40.0218 | 192.6432 | 39.6234 | 90.2976 | 95.331 | 95.4578 | 98.9501 | 112.0088 | 70.293 | 124.4622 | 575.0889 | 381.2461 | 103.6829 | 5.1328 | 3.6474 | 0.74703 | 0.8355 |  | -0.00063 | 88.8755 | 84.4812 | 1.5075 | 0.74633 | 0.00081 | 13.6114 | 11.9618
IAR | 1005-4 | IAR 1005-4 #2 | 8.3904 | 1802.3188 | 91.4325 | 25.4358 | 40.0014 | 192.7013 | 39.613 | 90.2959 | 95.3252 | 95.3074 | 98.9556 | 103.4344 | 68.859 | 123.7873 | 574.3939 | 383.8618 | 103.6316 | 5.1118 | 3.6384 | 0.7505 | 0.8355 |  | -0.00063 | 88.8889 | 84.4611 | 1.5031 | 0.7498 | 0.00081 | 13.0845 | 11.4426
IAR | 1005-4 | IAR 1005-4 #2 | 8.3988 | 1803.7353 | 91.5129 | 25.6922 | 40.0066 | 192.8551 | 39.6476 | 90.3457 | 95.3414 | 95.655 | 98.9528 | 93.0041 | 68.877 | 121.3382 | 570.9484 | 382.2684 | 103.8128 | 5.1134 | 3.5831 | 0.74828 | 0.8355 |  | -0.00063 | 88.8783 | 83.8495 | 1.4988 | 0.74758 | 0.00081 | 13.4211 | 11.7742
IAR | 1005-4 | IAR 1005-4 #2 | 8.4071 | 1803.8925 | 91.4316 | 25.8285 | 40.0202 | 192.9331 | 39.6512 | 90.2222 | 95.3281 | 95.2181 | 98.9551 | 131.364 | 67.9159 | 123.9721 | 574.3121 | 381.7008 | 103.4212 | 5.1041 | 3.2753 | 0.74685 | 0.8355 |  | -0.00063 | 88.8795 | 84.0923 | 1.4874 | 0.74614 | 0.00081 | 13.6391 | 11.9891
IAR | 1005-4 | IAR 1005-4 #2 | 8.4154 | 1805.4654 | 91.2796 | 25.869 | 40.0267 | 192.8897 | 39.6591 | 90.6047 | 95.319 | 95.3715 | 98.9506 | 112.4633 | 69.3655 | 123.2473 | 576.9406 | 384.0915 | 103.7472 | 5.095 | 3.4192 | 0.74698 | 0.8355 |  | -0.00063 | 88.8656 | 84.087 | 1.4987 | 0.74627 | 0.00081 | 13.6202 | 11.9704
IAR | 1005-4 | IAR 1005-4 #2 | 8.4238 | 1802.2923 | 91.5147 | 25.8682 | 40.0111 | 192.845 | 39.6544 | 90.1202 | 95.3081 | 95.3901 | 98.956 | 153.9153 | 70.767 | 124.8989 | 571.4347 | 382.3781 | 103.6575 | 5.1044 | 3.8692 | 0.74988 | 0.8355 |  | -0.00063 | 88.8676 | 84.1868 | 1.5021 | 0.74917 | 0.00081 | 13.1795 | 11.5362
IAR | 1005-4 | IAR 1005-4 #2 | 8.4321 | 1806.8763 | 91.3824 | 25.8813 | 40.0257 | 192.7808 | 39.6321 | 90.4628 | 95.3147 | 95.5458 | 98.951 | 111.7326 | 68.8975 | 124.5812 | 573.283 | 382.0844 | 103.4357 | 5.0872 | 3.6624 | 0.7453 | 0.8355 |  | -0.00063 | 88.8712 | 84.1173 | 1.4949 | 0.74459 | 0.00081 | 13.8759 | 12.2225
IAR | 1005-4 | IAR 1005-4 #2 | 8.4404 | 1803.8986 | 91.4828 | 25.9807 | 40.0327 | 192.7635 | 39.6346 | 90.5586 | 95.2861 | 95.5085 | 98.9577 | 105.682 | 68.3786 | 128.2143 | 576.29 | 382.6461 | 103.5941 | 5.1219 | 3.6517 | 0.75104 | 0.8355 |  | -0.00063 | 88.9024 | 83.5316 | 1.5041 | 0.75034 | 0.0008 | 13.002 | 11.3613
IAR | 1005-4 | IAR 1005-4 #2 | 8.4488 | 1805.4735 | 91.3056 | 26.0388 | 40.0469 | 192.6755 | 39.644 | 90.5887 | 95.3095 | 95.1298 | 98.9587 | 81.5255 | 69.3256 | 122.1194 | 573.8857 | 381.6786 | 103.5033 | 5.1078 | 3.5762 | 0.74531 | 0.8355 |  | -0.00063 | 88.8786 | 84.0329 | 1.4997 | 0.7446 | 0.00081 | 13.8743 | 12.2209
IAR | 1005-4 | IAR 1005-4 #2 | 8.4571 | 1803.6991 | 91.4264 | 26.0749 | 40.047 | 192.5468 | 39.6335 | 90.3627 | 95.2883 | 95.811 | 98.9568 | 136.7446 | 69.8092 | 122.5124 | 573.3938 | 382.1915 | 103.5694 | 5.1107 | 4.0382 | 0.747 | 0.8355 |  | -0.00063 | 88.8181 | 84.0173 | 1.5067 | 0.74626 | 0.00081 | 13.622 | 11.9722
IAR | 1005-4 | IAR 1005-4 #2 | 8.4654 | 1805.4793 | 91.4886 | 26.1668 | 40.0356 | 192.7832 | 39.6027 | 90.3555 | 95.3117 | 95.3963 | 98.9539 | 105.8114 | 70.3147 | 124.2448 | 576.8939 | 383.1713 | 103.6214 | 5.097 | 3.8279 | 0.74991 | 0.8355 |  | -0.00063 | 88.8451 | 84.2031 | 1.5155 | 0.74918 | 0.00081 | 13.1777 | 11.5344
IAR | 1005-4 | IAR 1005-4 #2 | 8.4738 | 1802.2779 | 91.3702 | 26.2904 | 40.0226 | 192.9085 | 39.6495 | 90.557 | 95.2902 | 95.1107 | 98.9649 | 138.0776 | 68.3862 | 123.7659 | 574.8858 | 382.4867 | 104.0929 | 5.0828 | 3.3418 | 0.75037 | 0.8355 |  | -0.00063 | 88.8519 | 83.8308 | 1.5041 | 0.74965 | 0.00081 | 13.1073 | 11.465
IAR | 1005-4 | IAR 1005-4 #2 | 8.4821 | 1803.8736 | 91.4665 | 26.3342 | 40.0513 | 192.94 | 39.6017 | 90.3489 | 95.2923 | 95.5993 | 98.9663 | 110.3817 | 68.3516 | 127.8948 | 574.338 | 379.3857 | 103.8474 | 5.083 | 3.3418 | 0.74921 | 0.8355 |  | -0.00063 | 88.8518 | 83.9896 | 1.5021 | 0.74848 | 0.00081 | 13.2833 | 11.6385
IAR | 1005-4 | IAR 1005-4 #2 | 8.4904 | 1805.4638 | 91.2643 | 26.4109 | 40.0438 | 192.8871 | 39.627 | 90.7256 | 95.3012 | 95.2999 | 98.9599 | 104.7735 | 69.3249 | 122.4155 | 573.3344 | 378.6963 | 104.2364 | 5.0932 | 3.8108 | 0.74665 | 0.8355 |  | -0.00063 | 88.8523 | 83.8039 | 1.498 | 0.74593 | 0.00081 | 13.6717 | 12.0212
IAR | 1005-4 | IAR 1005-4 #2 | 8.4988 | 1803.8932 | 91.3823 | 26.5403 | 40.023 | 192.9105 | 39.6699 | 90.3775 | 95.2903 | 95.7178 | 98.954 | 96.9271 | 69.271 | 120.619 | 575.2336 | 379.0056 | 103.8793 | 5.053 | 3.6889 | 0.74856 | 0.8355 |  | -0.00063 | 88.8939 | 84.3084 | 1.509 | 0.74786 | 0.00081 | 13.3782 | 11.732
IAR | 1005-4 | IAR 1005-4 #2 | 8.5071 | 1803.8602 | 91.4787 | 26.6579 | 40.0359 | 192.9398 | 39.6148 | 90.2664 | 95.218 | 95.5743 | 98.9615 | 128.9755 | 68.4106 | 123.4682 | 575.7682 | 380.4343 | 104.1605 | 5.074 | 3.5779 | 0.74587 | 0.8355 |  | -0.00063 | 88.8872 | 84.1399 | 1.4938 | 0.74516 | 0.00081 | 13.7886 | 12.1364
IAR | 1005-4 | IAR 1005-4 #2 | 8.5154 | 1803.8791 | 91.3803 | 26.6651 | 40.0409 | 192.8495 | 39.6176 | 90.5056 | 95.2281 | 95.4613 | 98.9536 | 79.7139 | 69.3445 | 124.394 | 573.4239 | 381.5936 | 103.5936 | 5.0245 | 3.5969 | 0.74467 | 0.8355 |  | -0.00063 | 88.8376 | 84.0151 | 1.5038 | 0.74394 | 0.00081 | 13.9759 | 12.321
IAR | 1005-4 | IAR 1005-4 #2 | 8.5238 | 1802.2622 | 91.5396 | 26.7194 | 40.0375 | 192.7663 | 39.6287 | 90.1291 | 95.2128 | 95.4692 | 98.9627 | 130.686 | 67.9544 | 128.1882 | 574.1545 | 382.3823 | 103.6235 | 5.0491 | 3.6516 | 0.74505 | 0.8355 |  | -0.00063 | 88.8735 | 83.7665 | 1.4942 | 0.74434 | 0.00081 | 13.914 | 12.26
IAR | 1005-4 | IAR 1005-4 #2 | 8.5321 | 1805.4669 | 91.3542 | 26.8244 | 40.052 | 192.9128 | 39.5581 | 90.5325 | 95.2132 | 95.6539 | 98.9529 | 110.206 | 68.8068 | 122.2975 | 576.1253 | 381.5933 | 103.8069 | 5.0507 | 3.736 | 0.75049 | 0.8355 |  | -0.00063 | 88.8606 | 83.8184 | 1.5056 | 0.74977 | 0.00081 | 13.0889 | 11.4468
IAR | 1005-4 | IAR 1005-4 #2 | 8.5404 | 1805.4338 | 91.6653 | 26.8979 | 40.0403 | 192.9355 | 39.6324 | 90.5393 | 95.2173 | 95.2212 | 98.9588 | 94.4065 | 69.3199 | 123.5758 | 576.0848 | 379.4801 | 104.0002 | 5.0342 | 3.4691 | 0.74986 | 0.8355 |  | -0.00063 | 88.8241 | 84.1723 | 1.4997 | 0.74912 | 0.00081 | 13.1867 | 11.5432
IAR | 1005-4 | IAR 1005-4 #2 | 8.5488 | 1803.9148 | 91.4777 | 26.8713 | 40.0465 | 192.8908 | 39.5837 | 90.4433 | 95.2203 | 95.6175 | 98.9612 | 173.7935 | 67.9047 | 123.0571 | 570.3852 | 380.5443 | 103.2778 | 5.0252 | 3.3828 | 0.74645 | 0.8355 |  | -0.00063 | 88.8657 | 83.9913 | 1.5007 | 0.74574 | 0.00081 | 13.7009 | 12.05
IAR | 1005-4 | IAR 1005-4 #2 | 8.5571 | 1803.9039 | 91.5831 | 26.841 | 40.0309 | 193.0433 | 39.5461 | 90.4172 | 95.1996 | 95.451 | 98.9561 | 118.7822 | 68.8887 | 124.8137 | 573.8158 | 379.6014 | 103.8359 | 5.0496 | 3.6464 | 0.74571 | 0.8355 |  | -0.00063 | 88.8794 | 84.2127 | 1.4978 | 0.74501 | 0.00081 | 13.8127 | 12.1602
IAR | 1005-4 | IAR 1005-4 #2 | 8.5654 | 1803.8712 | 91.438 | 26.8217 | 40.0514 | 193.0738 | 39.5561 | 90.5635 | 95.2292 | 95.4423 | 98.9613 | 89.4048 | 68.3725 | 123.1422 | 576.8457 | 381.8624 | 103.2071 | 5.0357 | 3.7218 | 0.74627 | 0.8355 |  | -0.00063 | 88.9192 | 84.2611 | 1.5016 | 0.74559 | 0.00081 | 13.7241 | 12.0729
IAR | 1005-4 | IAR 1005-4 #2 | 8.5738 | 1803.8941 | 91.419 | 26.905 | 40.045 | 192.9918 | 39.5654 | 90.2254 | 95.2559 | 95.7592 | 98.9544 | 121.7561 | 69.8379 | 123.6772 | 570.6325 | 380.7872 | 103.4292 | 5.0522 | 3.6977 | 0.74669 | 0.8355 |  | -0.00063 | 88.9009 | 84.1663 | 1.4959 | 0.746 | 0.00081 | 13.6612 | 12.0108
IAR | 1005-4 | IAR 1005-4 #2 | 8.5821 | 1803.8905 | 91.5257 | 27.0449 | 40.0317 | 193.1335 | 39.5514 | 90.3363 | 95.2286 | 95.3053 | 98.9594 | 102.2708 | 69.8101 | 120.3591 | 575.3806 | 380.7884 | 103.8152 | 5.0499 | 3.7027 | 0.7481 | 0.8355 |  | -0.00063 | 88.8757 | 83.8493 | 1.4959 | 0.74739 | 0.00081 | 13.4495 | 11.8022
IAR | 1005-4 | IAR 1005-4 #2 | 8.5904 | 1803.8975 | 91.5195 | 27.1027 | 40.0096 | 193.107 | 39.5662 | 90.0918 | 95.2698 | 95.758 | 98.9551 | 77.414 | 67.8967 | 122.3599 | 577.3501 | 383.1514 | 103.3015 | 4.9915 | 3.5289 | 0.74797 | 0.8355 |  | -0.00063 | 88.8552 | 83.7746 | 1.5108 | 0.74725 | 0.00081 | 13.4713 | 11.8237
IAR | 1005-4 | IAR 1005-4 #2 | 8.5988 | 1805.4864 | 91.3515 | 26.9515 | 40.025 | 193.0095 | 39.577 | 90.4129 | 95.2366 | 95.3709 | 98.949 | 133.2497 | 69.3687 | 122.9657 | 571.668 | 379.5381 | 103.6059 | 5.012 | 3.4534 | 0.74449 | 0.8355 |  | -0.00063 | 88.881 | 83.8296 | 1.489 | 0.74379 | 0.00081 | 13.9994 | 12.3442
IAR | 1005-4 | IAR 1005-4 #2 | 8.6071 | 1802.3154 | 91.3416 | 27.0215 | 40.0336 | 193.0221 | 39.5083 | 90.4089 | 95.278 | 95.5918 | 98.9486 | 110.7325 | 68.3924 | 127.8867 | 574.414 | 379.9941 | 103.786 | 5.0529 | 3.3858 | 0.7461 | 0.8355 |  | -0.00063 | 88.9185 | 83.6924 | 1.5 | 0.74541 | 0.00081 | 13.7503 | 12.0987
IAR | 1005-4 | IAR 1005-4 #2 | 8.6154 | 1803.8334 | 91.5743 | 27.0461 | 40.0468 | 193.0088 | 39.5388 | 90.4141 | 95.2407 | 95.4874 | 98.9394 | 148.0204 | 68.3873 | 124.5372 | 577.5348 | 381.6854 | 104.1974 | 5.0194 | 3.6005 | 0.74727 | 0.8355 |  | -0.00063 | 88.9375 | 84.0599 | 1.4981 | 0.7466 | 0.00081 | 13.569 | 11.92
IAR | 1005-4 | IAR 1005-4 #2 | 8.6238 | 1803.9126 | 91.4907 | 27.2686 | 40.0194 | 193.058 | 39.5093 | 90.4848 | 95.1929 | 95.6099 | 98.9479 | 117.2204 | 70.3263 | 120.8095 | 571.1331 | 383.3248 | 103.6287 | 4.9969 | 3.9467 | 0.74994 | 0.8355 |  | -0.00063 | 88.8737 | 84.4171 | 1.5031 | 0.74923 | 0.00081 | 13.171 | 11.5278
IAR | 1005-4 | IAR 1005-4 #2 | 8.6321 | 1805.4382 | 91.4786 | 27.4293 | 40.0053 | 193.3127 | 39.492 | 90.6551 | 95.2262 | 95.3236 | 98.9476 | 106.3809 | 70.2782 | 124.4214 | 573.4254 | 380.181 | 103.769 | 5.0076 | 3.6155 | 0.74641 | 0.8355 |  | -0.00063 | 88.8879 | 84.4804 | 1.5001 | 0.74571 | 0.00081 | 13.7054 | 12.0544
IAR | 1005-4 | IAR 1005-4 #2 | 8.6404 | 1805.4884 | 91.4168 | 27.5971 | 39.9897 | 193.1767 | 39.5055 | 90.3306 | 95.2287 | 95.2921 | 98.9525 | 91.4881 | 66.48 | 120.1171 | 575.8686 | 381.5957 | 103.4552 | 4.9839 | 3.4007 | 0.75148 | 0.8355 |  | -0.00063 | 88.9057 | 83.7644 | 1.5058 | 0.75079 | 0.00081 | 12.9352 | 11.2954
IAR | 1005-4 | IAR 1005-4 #2 | 8.6488 | 1805.5069 | 91.3651 | 27.6058 | 40.0113 | 193.2704 | 39.5151 | 90.4371 | 95.2231 | 95.578 | 98.9535 | 129.6391 | 66.997 | 122.8943 | 573.9751 | 380.1973 | 103.804 | 4.9931 | 3.316 | 0.74543 | 0.8355 |  | -0.00063 | 88.9219 | 83.981 | 1.4997 | 0.74475 | 0.00081 | 13.8512 | 12.1981
IAR | 1005-4 | IAR 1005-4 #2 | 8.6571 | 1803.0355 | 91.3895 | 27.6009 | 39.9923 | 193.2202 | 39.4402 | 90.3334 | 95.2338 | 95.3159 | 98.9585 | 79.0574 | 68.3966 | 120.5986 | 572.9099 | 381.2154 | 103.7469 | 5.0145 | 3.4408 | 0.74893 | 0.8355 |  | -0.00063 | 88.9161 | 83.9005 | 1.4999 | 0.74824 | 0.00081 | 13.3196 | 11.6743
IAR | 1005-4 | IAR 1005-4 #2 | 8.6654 | 1803.9101 | 91.4747 | 27.6296 | 39.997 | 193.218 | 39.4733 | 90.2851 | 95.2553 | 95.5233 | 98.9498 | 128.0674 | 68.8742 | 122.4971 | 575.2511 | 378.871 | 103.1576 | 5.0254 | 3.4796 | 0.74759 | 0.8355 |  | -0.00063 | 88.8591 | 83.8108 | 1.4971 | 0.74687 | 0.00081 | 13.5281 | 11.8797
IAR | 1005-4 | IAR 1005-4 #2 | 8.6738 | 1803.8791 | 91.414 | 27.5878 | 40.0062 | 193.251 | 39.424 | 90.4823 | 95.3041 | 95.5803 | 98.9487 | 110.9891 | 68.4072 | 124.6135 | 573.4111 | 378.9617 | 103.7045 | 5.0183 | 3.4999 | 0.74766 | 0.8355 |  | -0.00063 | 88.8948 | 84.1787 | 1.4991 | 0.74696 | 0.00081 | 13.5149 | 11.8667
IAR | 1005-4 | IAR 1005-4 #2 | 8.6821 | 1802.2607 | 91.448 | 27.2209 | 40.0198 | 193.0507 | 39.438 | 90.4475 | 95.2874 | 95.393 | 98.9444 | 96.526 | 68.4081 | 125.0335 | 573.9843 | 379.0535 | 103.418 | 4.9617 | 3.6187 | 0.74913 | 0.8355 |  | -0.00063 | 88.9012 | 83.8755 | 1.5006 | 0.74844 | 0.00081 | 13.2906 | 11.6457
IAR | 1005-4 | IAR 1005-4 #2 | 8.6904 | 1803.8885 | 91.4819 | 26.8 | 40.007 | 193.0601 | 39.4426 | 90.1605 | 95.266 | 95.5046 | 98.9399 | 174.1485 | 68.9032 | 125.7343 | 572.9375 | 381.2743 | 103.1256 | 4.9904 | 3.725 | 0.74618 | 0.8355 |  | -0.00063 | 88.9116 | 84.3302 | 1.512 | 0.74549 | 0.00081 | 13.7388 | 12.0874
IAR | 1005-4 | IAR 1005-4 #2 | 8.6988 | 1803.8661 | 91.4351 | 26.4796 | 40.0097 | 193.0048 | 39.333 | 90.4413 | 95.2952 | 95.6255 | 98.9484 | 122.5897 | 68.3563 | 123.1783 | 573.3906 | 381.5568 | 103.488 | 4.9916 | 3.4997 | 0.7458 | 0.8355 |  | -0.00063 | 88.9081 | 84.083 | 1.4957 | 0.74511 | 0.00081 | 13.797 | 12.1447
IAR | 1005-4 | IAR 1005-4 #2 | 8.7071 | 1802.4855 | 91.3209 | 26.2711 | 40.0067 | 192.8647 | 39.3139 | 90.219 | 95.3069 | 95.2701 | 98.9478 | 83.1093 | 69.3167 | 120.7023 | 576.2765 | 381.0449 | 104.067 | 4.9438 | 3.579 | 0.74528 | 0.8355 |  | -0.00063 | 88.8911 | 84.0922 | 1.497 | 0.74458 | 0.00081 | 13.8779 | 12.2244
IAR | 1005-4 | IAR 1005-4 #2 | 8.7154 | 1805.3005 | 91.4406 | 26.2192 | 40.0191 | 192.7178 | 39.3784 | 90.6203 | 95.3137 | 95.5615 | 98.9494 | 138.722 | 68.3641 | 123.3755 | 572.743 | 380.0674 | 103.3996 | 4.9706 | 3.8 | 0.74696 | 0.8355 |  | -0.00063 | 88.937 | 83.702 | 1.4962 | 0.74629 | 0.00081 | 13.6168 | 11.9671
IAR | 1005-4 | IAR 1005-4 #2 | 8.7229 | 1803.8806 | 91.4413 | 26.1316 | 40.0089 | 192.8173 | 39.3258 | 90.0942 | 95.3146 | 95.2801 | 98.9462 | 112.9801 | 68.3974 | 120.449 | 573.6381 | 381.0869 | 103.8612 | 4.9824 | 3.5426 | 0.7485 | 0.8355 |  | -0.00063 | 88.9519 | 83.8524 | 1.4985 | 0.74784 | 0.00081 | 13.3812 | 11.7349
IAR | 1005-4 | IAR 1005-4 #2 | 8.7321 | 1805.2421 | 91.5764 | 26.1961 | 39.9766 | 192.7889 | 39.3254 | 90.3939 | 95.2807 | 95.7062 | 98.9509 | 103.3248 | 68.3874 | 127.7966 | 576.3313 | 380.1813 | 104.0378 | 5.0493 | 3.4274 | 0.74699 | 0.8355 |  | -0.00063 | 88.951 | 83.7119 | 1.496 | 0.74633 | 0.00081 | 13.611 | 11.9614
IAR | 1005-4 | IAR 1005-4 #2 | 8.7404 | 1802.2855 | 91.5085 | 26.114 | 39.9719 | 192.8477 | 39.3678 | 90.565 | 95.2865 | 95.3197 | 98.9434 | 163.5885 | 68.8566 | 124.4167 | 572.759 | 380.735 | 103.3589 | 4.9977 | 3.7222 | 0.74606 | 0.8355 |  | -0.00063 | 88.9183 | 83.7468 | 1.4988 | 0.74538 | 0.00081 | 13.7554 | 12.1038
IAR | 1005-4 | IAR 1005-4 #2 | 8.7488 | 1802.2866 | 91.4977 | 26.0716 | 39.9269 | 192.9255 | 39.3535 | 90.1706 | 95.2473 | 95.8353 | 98.938 | 126.9045 | 68.8892 | 119.4862 | 572.0309 | 378.0363 | 103.9278 | 5.0252 | 3.6251 | 0.74582 | 0.8355 |  | -0.00063 | 88.9343 | 83.7311 | 1.4983 | 0.74515 | 0.00081 | 13.7908 | 12.1386
IAR | 1005-4 | IAR 1005-4 #2 | 8.7571 | 1805.6764 | 91.4319 | 26.033 | 39.899 | 192.8945 | 39.3304 | 90.59 | 95.2857 | 95.3575 | 98.9506 | 111.3196 | 69.847 | 123.0661 | 576.7574 | 381.609 | 103.6249 | 5.013 | 3.8734 | 0.74624 | 0.8355 |  | -0.00063 | 88.9622 | 84.4545 | 1.5 | 0.74558 | 0.00081 | 13.7244 | 12.0731
IAR | 1005-4 | IAR 1005-4 #2 | 8.7654 | 1803.8792 | 91.4294 | 25.9989 | 39.8853 | 192.8623 | 39.3584 | 90.4798 | 95.2928 | 95.3098 | 98.9471 | 150.6626 | 67.9146 | 123.9076 | 574.8849 | 381.234 | 103.7044 | 5.025 | 3.6082 | 0.74716 | 0.8355 |  | -0.00063 | 88.8957 | 84.362 | 1.4991 | 0.74646 | 0.00081 | 13.5906 | 11.9413
IAR | 1005-4 | IAR 1005-4 #2 | 8.7738 | 1805.3581 | 91.4872 | 25.981 | 39.8823 | 192.7643 | 39.3068 | 90.5012 | 95.2959 | 95.714 | 98.9471 | 116.9848 | 68.3997 | 122.3427 | 572.2291 | 381.452 | 103.0574 | 5.0228 | 3.6635 | 0.74824 | 0.8355 |  | -0.00063 | 88.9261 | 83.9407 | 1.4935 | 0.74757 | 0.00081 | 13.4225 | 11.7756
IAR | 1005-4 | IAR 1005-4 #2 | 8.7821 | 1803.861 | 91.3855 | 25.7839 | 39.8542 | 192.7554 | 39.2929 | 90.2131 | 95.2902 | 95.3311 | 98.9492 | 103.8307 | 70.3319 | 122.6775 | 576.6639 | 382.0401 | 103.7937 | 5.0112 | 3.4566 | 0.7458 | 0.8355 |  | -0.00063 | 88.9445 | 84.3034 | 1.5004 | 0.74513 | 0.00081 | 13.7935 | 12.1412
IAR | 1005-4 | IAR 1005-4 #2 | 8.7904 | 1803.8971 | 91.4392 | 26.0152 | 39.8459 | 192.8571 | 39.371 | 90.4522 | 95.2687 | 95.6336 | 98.9434 | 87.41 | 69.3814 | 124.9331 | 575.2244 | 380.3954 | 103.4436 | 5.0088 | 3.5511 | 0.74847 | 0.8355 |  | -0.00063 | 88.9262 | 84.0709 | 1.4975 | 0.74779 | 0.00081 | 13.3884 | 11.7421
IAR | 1005-4 | IAR 1005-4 #2 | 8.7988 | 1802.2591 | 91.5171 | 26.0352 | 39.845 | 192.7844 | 39.3322 | 90.468 | 95.2617 | 95.5084 | 98.9489 | 130.1135 | 68.8975 | 124.0312 | 570.5723 | 380.1383 | 103.5695 | 5.032 | 3.5339 | 0.74816 | 0.8355 |  | -0.00063 | 88.9219 | 84.2366 | 1.5014 | 0.74748 | 0.00081 | 13.4351 | 11.788
IAR | 1005-4 | IAR 1005-4 #2 | 8.8071 | 1804.077 | 91.5294 | 25.9872 | 39.8548 | 192.7128 | 39.3239 | 90.4579 | 95.2815 | 95.3461 | 98.9391 | 78.877 | 67.8973 | 124.0513 | 576.9915 | 380.4007 | 103.2193 | 5.047 | 3.6125 | 0.74472 | 0.8355 |  | -0.00063 | 88.9366 | 83.6092 | 1.4961 | 0.74405 | 0.0008 | 13.9584 | 12.3038
IAR | 1005-4 | IAR 1005-4 #2 | 8.8154 | 1803.8929 | 91.5619 | 25.6123 | 39.8545 | 192.5008 | 39.3555 | 90.3853 | 95.2777 | 95.3677 | 98.9474 | 129.9253 | 68.9035 | 122.9496 | 577.0011 | 380.4525 | 103.3672 | 5.0698 | 3.6733 | 0.75008 | 0.8355 |  | -0.00063 | 88.9487 | 83.3723 | 1.504 | 0.74941 | 0.0008 | 13.1423 | 11.4996
IAR | 1005-4 | IAR 1005-4 #2 | 8.8238 | 1803.8915 | 91.4859 | 25.6455 | 39.8513 | 192.6646 | 39.3419 | 90.5004 | 95.3123 | 95.6434 | 98.9532 | 106.7764 | 69.8278 | 122.2259 | 574.206 | 380.8464 | 103.4222 | 5.0753 | 3.6292 | 0.7464 | 0.8355 |  | -0.00063 | 88.9443 | 83.7339 | 1.4992 | 0.74573 | 0.00081 | 13.7017 | 12.0508
IAR | 1005-4 | IAR 1005-4 #2 | 8.8321 | 1802.2829 | 91.4641 | 25.4248 | 39.8725 | 192.6369 | 39.3519 | 90.1939 | 95.2938 | 95.5098 | 98.9467 | 89.8493 | 70.3011 | 121.0883 | 574.8778 | 379.7921 | 103.9538 | 5.0367 | 3.9425 | 0.74782 | 0.8355 |  | -0.00063 | 88.9298 | 84.195 | 1.5019 | 0.74715 | 0.00081 | 13.4863 | 11.8385
IAR | 1005-4 | IAR 1005-4 #2 | 8.8404 | 1803.8724 | 91.3771 | 25.5948 | 39.8603 | 192.5491 | 39.4011 | 90.3907 | 95.2537 | 95.6228 | 98.9399 | 171.4338 | 69.368 | 123.8266 | 575.4504 | 382.6753 | 103.1707 | 5.0483 | 3.814 | 0.74857 | 0.8355 |  | -0.00063 | 88.8916 | 83.8152 | 1.502 | 0.74787 | 0.00081 | 13.376 | 11.7299
IAR | 1005-4 | IAR 1005-4 #2 | 8.8488 | 1803.8946 | 91.4603 | 25.6406 | 39.8787 | 192.6553 | 39.3597 | 90.1742 | 95.2678 | 95.2763 | 98.945 | 116.9182 | 68.3729 | 124.255 | 573.5288 | 382.3032 | 103.5476 | 5.0725 | 3.3317 | 0.74635 | 0.8355 |  | -0.00063 | 88.8858 | 83.7899 | 1.4954 | 0.74565 | 0.00081 | 13.7143 | 12.0632
IAR | 1005-4 | IAR 1005-4 #2 | 8.8571 | 1803.884 | 91.4795 | 25.6919 | 39.8512 | 192.5624 | 39.3445 | 90.4489 | 95.2639 | 95.5684 | 98.9468 | 92.1549 | 68.3963 | 127.8559 | 576.6766 | 380.1342 | 104.8183 | 5.0968 | 3.3215 | 0.75012 | 0.8355 |  | -0.00063 | 88.9237 | 83.9868 | 1.5036 | 0.74945 | 0.00081 | 13.1378 | 11.4951
IAR | 1005-4 | IAR 1005-4 #2 | 8.8654 | 1803.8682 | 91.4496 | 25.6578 | 39.8501 | 192.6168 | 39.3237 | 90.0738 | 95.2066 | 95.4011 | 98.9322 | 124.4368 | 69.3358 | 123.9085 | 575.258 | 379.8884 | 103.4641 | 5.1105 | 3.8337 | 0.74754 | 0.8355 |  | -0.00063 | 88.917 | 84.0683 | 1.4996 | 0.74685 | 0.00081 | 13.531 | 11.8826
IAR | 1005-4 | IAR 1005-4 #2 | 8.8738 | 1803.9033 | 91.4942 | 25.6278 | 39.8394 | 192.4543 | 39.3474 | 90.3383 | 95.1939 | 95.2431 | 98.9477 | 107.116 | 68.8505 | 125.6019 | 573.4113 | 381.7776 | 103.7044 | 5.0644 | 3.723 | 0.74927 | 0.8355 |  | -0.00063 | 88.8873 | 84.3839 | 1.4967 | 0.74857 | 0.00081 | 13.2709 | 11.6263
IAR | 1005-4 | IAR 1005-4 #2 | 8.8821 | 1805.46 | 91.5556 | 25.5912 | 39.8283 | 192.563 | 39.3669 | 90.147 | 95.219 | 95.6669 | 98.9404 | 92.3288 | 69.3754 | 121.3067 | 575.9402 | 380.0339 | 103.1908 | 5.0382 | 3.7446 | 0.75045 | 0.8355 |  | -0.00063 | 88.8637 | 84.1723 | 1.5035 | 0.74974 | 0.00081 | 13.0938 | 11.4517
IAR | 1005-4 | IAR 1005-4 #2 | 8.8904 | 1803.7519 | 91.4769 | 25.5514 | 39.8447 | 192.3361 | 39.3419 | 90.5181 | 95.2262 | 95.3818 | 98.94 | 128.0046 | 66.9502 | 123.7219 | 572.5287 | 381.4146 | 103.8899 | 5.075 | 3.3487 | 0.7507 | 0.8355 |  | -0.00063 | 88.87 | 84.2902 | 1.5014 | 0.74999 | 0.00081 | 13.0564 | 11.4148
IAR | 1005-4 | IAR 1005-4 #2 | 8.8988 | 1803.9186 | 91.3727 | 25.6032 | 39.8745 | 192.3605 | 39.3114 | 90.4633 | 95.217 | 95.4413 | 98.9355 | 110.9748 | 68.4018 | 126.3386 | 573.1037 | 379.3694 | 104.0082 | 5.0864 | 3.7542 | 0.74497 | 0.8355 |  | -0.00063 | 88.8679 | 84.109 | 1.4939 | 0.74426 | 0.00081 | 13.9267 | 12.2726
IAR | 1005-4 | IAR 1005-4 #2 | 8.9071 | 1803.8569 | 91.4904 | 25.5609 | 39.8673 | 192.358 | 39.3585 | 90.1603 | 95.1882 | 95.5002 | 98.9459 | 155.2987 | 68.8859 | 124.2566 | 576.6344 | 380.5378 | 102.8938 | 5.0793 | 3.8342 | 0.74624 | 0.8355 |  | -0.00063 | 88.8864 | 84.0063 | 1.4989 | 0.74554 | 0.00081 | 13.7314 | 12.0801
IAR | 1005-4 | IAR 1005-4 #2 | 8.9154 | 1802.4213 | 91.2679 | 25.6444 | 39.8581 | 192.3833 | 39.2901 | 90.4222 | 95.2232 | 95.283 | 98.9447 | 117.8405 | 68.8847 | 121.9368 | 574.3474 | 380.3641 | 103.4625 | 5.0403 | 3.4283 | 0.74901 | 0.8355 |  | -0.00063 | 88.86 | 84.0895 | 1.505 | 0.74829 | 0.00081 | 13.312 | 11.6668
IAR | 1005-4 | IAR 1005-4 #2 | 8.9238 | 1805.4817 | 91.3179 | 25.5494 | 39.843 | 192.51 | 39.3269 | 90.5568 | 95.2494 | 95.4789 | 98.9397 | 105.2639 | 70.3022 | 122.3146 | 573.7815 | 381.827 | 103.8696 | 5.1062 | 3.6348 | 0.74569 | 0.8355 |  | -0.00063 | 88.8508 | 84.1389 | 1.4843 | 0.74497 | 0.00081 | 13.8187 | 12.1661
IAR | 1005-4 | IAR 1005-4 #2 | 8.9321 | 1805.491 | 91.432 | 25.5096 | 39.8502 | 192.4118 | 39.3723 | 90.5131 | 95.2241 | 95.4813 | 98.9484 | 93.6349 | 67.9121 | 124.4179 | 576.8119 | 378.8362 | 103.3989 | 5.086 | 3.624 | 0.74549 | 0.8355 |  | -0.00063 | 88.8638 | 83.8441 | 1.4983 | 0.74478 | 0.00081 | 13.8475 | 12.1945
IAR | 1005-4 | IAR 1005-4 #2 | 8.9404 | 1803.857 | 91.4177 | 25.5507 | 39.8555 | 192.3608 | 39.3471 | 90.4641 | 95.2321 | 95.3839 | 98.9452 | 128.4699 | 68.8544 | 123.4041 | 575.1095 | 382.7125 | 103.4638 | 5.0583 | 3.7163 | 0.74826 | 0.8355 |  | -0.00063 | 88.8872 | 83.5906 | 1.502 | 0.74755 | 0.0008 | 13.4242 | 11.7773
IAR | 1005-4 | IAR 1005-4 #2 | 8.9488 | 1803.909 | 91.3857 | 25.5704 | 39.8255 | 192.401 | 39.3527 | 90.4489 | 95.2225 | 95.5439 | 98.9438 | 106.1229 | 69.8433 | 122.0415 | 573.9758 | 382.8236 | 104.0527 | 5.0729 | 3.6208 | 0.74398 | 0.8355 |  | -0.00063 | 88.8592 | 84.1966 | 1.5108 | 0.74326 | 0.00081 | 14.0802 | 12.4238
IAR | 1005-4 | IAR 1005-4 #2 | 8.9571 | 1803.9196 | 91.4424 | 25.519 | 39.8207 | 192.2523 | 39.3968 | 90.3102 | 95.2351 | 95.4984 | 98.9488 | 147.4509 | 68.872 | 122.1414 | 576.1128 | 381.2245 | 103.5858 | 5.1076 | 3.7725 | 0.7458 | 0.8355 |  | -0.00063 | 88.8816 | 84.0445 | 1.4965 | 0.7451 | 0.00081 | 13.799 | 12.1466
IAR | 1005-4 | IAR 1005-4 #2 | 8.9654 | 1802.4216 | 91.3825 | 25.6151 | 39.8287 | 192.2602 | 39.3879 | 90.6325 | 95.2301 | 95.5299 | 98.9491 | 112.4114 | 70.7872 | 123.3778 | 575.0946 | 381.6027 | 103.6101 | 5.1121 | 3.8246 | 0.74538 | 0.8355 |  | -0.00063 | 88.908 | 83.993 | 1.4989 | 0.7447 | 0.00081 | 13.8601 | 12.2069
IAR | 1005-4 | IAR 1005-4 #2 | 8.9738 | 1803.8998 | 91.4254 | 25.5977 | 39.8287 | 192.3929 | 39.3812 | 90.3946 | 95.2392 | 95.1682 | 98.955 | 103.5919 | 68.8693 | 124.8933 | 574.4514 | 381.6221 | 104.0437 | 5.0998 | 3.3154 | 0.74986 | 0.8355 |  | -0.00063 | 88.8808 | 83.8645 | 1.5034 | 0.74915 | 0.00081 | 13.1818 | 11.5384
IAR | 1005-4 | IAR 1005-4 #2 | 8.9821 | 1802.246 | 91.4876 | 25.4485 | 39.8304 | 192.2486 | 39.4085 | 90.586 | 95.2318 | 95.5183 | 98.9504 | 80.2026 | 66.9373 | 128.1547 | 576.326 | 381.0961 | 103.5401 | 5.0917 | 3.2732 | 0.74729 | 0.8355 |  | -0.00063 | 88.8881 | 83.9409 | 1.4987 | 0.74659 | 0.00081 | 13.5711 | 11.9221
IAR | 1005-4 | IAR 1005-4 #2 | 8.9904 | 1805.5164 | 91.2941 | 25.5065 | 39.8216 | 192.2229 | 39.3766 | 90.5801 | 95.2326 | 95.6516 | 98.9511 | 133.6947 | 69.3269 | 124.3775 | 574.4761 | 380.2603 | 103.2704 | 5.0656 | 3.6602 | 0.74775 | 0.8355 |  | -0.00063 | 88.8725 | 84.0252 | 1.5002 | 0.74704 | 0.00081 | 13.503 | 11.855
IAR | 1005-4 | IAR 1005-4 #2 | 8.9988 | 1803.8415 | 91.4863 | 25.5945 | 39.8252 | 192.2322 | 39.3517 | 90.3909 | 95.2399 | 95.7208 | 98.9504 | 112.4498 | 70.2715 | 119.6631 | 574.7093 | 381.1251 | 103.5058 | 5.0731 | 3.8614 | 0.74884 | 0.8355 |  | -0.00063 | 88.8505 | 83.8647 | 1.5007 | 0.74812 | 0.00081 | 13.3387 | 11.6931
IAR | 1005-4 | IAR 1005-4 #2 | 9.0071 | 1805.4974 | 91.3108 | 25.4944 | 39.8258 | 192.3332 | 39.4197 | 90.6647 | 95.2491 | 95.4235 | 98.9506 | 127.7812 | 69.8221 | 124.4312 | 573.5623 | 380.3054 | 103.7001 | 5.1131 | 3.6446 | 0.7484 | 0.8355 |  | -0.00063 | 88.8734 | 84.2102 | 1.5015 | 0.74769 | 0.00081 | 13.4039 | 11.7573
IAR | 1005-4 | IAR 1005-4 #2 | 9.0154 | 1805.3287 | 91.4219 | 25.4507 | 39.8325 | 192.2963 | 39.3838 | 90.1646 | 95.273 | 95.466 | 98.9511 | 122.0599 | 68.3594 | 123.1749 | 574.4713 | 379.6846 | 103.6946 | 5.0728 | 3.5877 | 0.74606 | 0.8355 |  | -0.00063 | 88.8806 | 83.7435 | 1.5017 | 0.74535 | 0.00081 | 13.7596 | 12.1079
IAR | 1005-4 | IAR 1005-4 #2 | 9.0238 | 1802.2797 | 91.235 | 25.4027 | 39.8134 | 192.2627 | 39.4143 | 90.4028 | 95.302 | 95.4579 | 98.9485 | 106.9664 | 68.3912 | 128.5421 | 575.4371 | 381.2782 | 103.8253 | 5.0796 | 3.7365 | 0.74353 | 0.8355 |  | -0.00063 | 88.862 | 83.9296 | 1.5013 | 0.74281 | 0.00081 | 14.1494 | 12.492
IAR | 1005-4 | IAR 1005-4 #2 | 9.0321 | 1800.6297 | 91.2441 | 25.4997 | 39.8306 | 192.0578 | 39.4524 | 90.193 | 95.339 | 95.2724 | 98.9509 | 74.6613 | 68.8905 | 121.6374 | 572.9231 | 382.3475 | 103.3417 | 5.1256 | 3.4503 | 0.74822 | 0.8355 |  | -0.00063 | 88.8515 | 84.1055 | 1.4895 | 0.7475 | 0.00081 | 13.4329 | 11.7859
IAR | 1005-4 | IAR 1005-4 #2 | 9.0404 | 1803.8497 | 91.4064 | 25.3992 | 39.8358 | 192.3519 | 39.4279 | 90.5598 | 95.3195 | 95.4707 | 98.9412 | 142.6445 | 69.8649 | 122.9142 | 573.4728 | 382.7051 | 103.4846 | 5.0629 | 3.5702 | 0.74929 | 0.8355 |  | -0.00063 | 88.8549 | 84.0544 | 1.5026 | 0.74857 | 0.00081 | 13.2704 | 11.6258
IAR | 1005-4 | IAR 1005-4 #2 | 9.0488 | 1805.5097 | 91.4544 | 25.4029 | 39.8311 | 192.2037 | 39.3812 | 90.5147 | 95.3233 | 95.5345 | 98.9499 | 112.3832 | 67.919 | 124.322 | 576.1237 | 378.2989 | 103.5874 | 5.0946 | 3.6797 | 0.75039 | 0.8355 |  | -0.00063 | 88.8587 | 84.3483 | 1.506 | 0.74967 | 0.00081 | 13.1035 | 11.4613
IAR | 1005-4 | IAR 1005-4 #2 | 9.0571 | 1803.904 | 91.331 | 25.3936 | 39.8291 | 192.2058 | 39.4709 | 90.2773 | 95.312 | 95.3243 | 98.949 | 96.7918 | 67.9284 | 123.714 | 574.495 | 380.4628 | 102.9738 | 5.0906 | 3.5956 | 0.75249 | 0.8355 |  | -0.00063 | 88.9183 | 83.9772 | 1.5065 | 0.75181 | 0.00081 | 12.7823 | 11.1448
IAR | 1005-4 | IAR 1005-4 #2 | 9.0654 | 1803.8407 | 91.3547 | 25.3078 | 39.8294 | 192.2503 | 39.4408 | 90.1602 | 95.3275 | 95.5561 | 98.9494 | 122.3723 | 68.3674 | 124.7568 | 571.2751 | 381.2835 | 103.8235 | 5.1507 | 3.4405 | 0.74795 | 0.8355 |  | -0.00063 | 88.859 | 84.2191 | 1.5004 | 0.74723 | 0.00081 | 13.4731 | 11.8255
IAR | 1005-4 | IAR 1005-4 #2 | 9.0738 | 1805.5483 | 91.2358 | 25.404 | 39.832 | 192.3395 | 39.4238 | 90.4451 | 95.3323 | 95.3501 | 98.9451 | 104.3151 | 68.3865 | 122.9022 | 576.001 | 381.7248 | 103.8991 | 5.1 | 3.6174 | 0.74765 | 0.8355 |  | -0.00063 | 88.8383 | 83.9466 | 1.5129 | 0.74692 | 0.00081 | 13.5213 | 11.873
IAR | 1005-4 | IAR 1005-4 #2 | 9.0821 | 1802.2937 | 91.3248 | 25.4551 | 39.8257 | 192.3415 | 39.4382 | 90.3878 | 95.3384 | 95.4327 | 98.9454 | 77.1068 | 69.4057 | 122.4664 | 573.2503 | 380.7832 | 103.279 | 5.1006 | 3.7433 | 0.7505 | 0.8355 |  | -0.00063 | 88.8638 | 83.6869 | 1.5018 | 0.74979 | 0.00081 | 13.0861 | 11.4441
IAR | 1005-4 | IAR 1005-4 #2 | 9.0904 | 1805.475 | 91.4978 | 25.4569 | 39.8205 | 192.359 | 39.484 | 90.2581 | 95.3658 | 95.3179 | 98.9604 | 162.6875 | 68.3737 | 123.641 | 570.9565 | 381.5826 | 103.5883 | 5.0947 | 3.3309 | 0.74826 | 0.8355 |  | -0.00063 | 88.8442 | 84.2073 | 1.5028 | 0.74753 | 0.00081 | 13.4281 | 11.7811
IAR | 1005-4 | IAR 1005-4 #2 | 9.0988 | 1803.8764 | 91.411 | 25.6197 | 39.7989 | 192.4266 | 39.4007 | 90.2546 | 95.3677 | 95.4087 | 98.9522 | 113.3535 | 68.394 | 128.8732 | 576.7319 | 380.4229 | 104.062 | 5.1268 | 3.3119 | 0.74689 | 0.8355 |  | -0.00063 | 88.8747 | 83.9773 | 1.4971 | 0.74618 | 0.00081 | 13.6336 | 11.9837
IAR | 1005-4 | IAR 1005-4 #2 | 9.1071 | 1803.8854 | 91.3607 | 25.6617 | 39.8299 | 192.3968 | 39.4294 | 90.4228 | 95.3454 | 95.285 | 98.9529 | 151.4324 | 70.8036 | 123.0251 | 574.9066 | 381.2402 | 103.9666 | 5.0946 | 3.8765 | 0.74463 | 0.8355 |  | -0.00063 | 88.8944 | 83.8697 | 1.5042 | 0.74393 | 0.00081 | 13.9768 | 12.3219
IAR | 1005-4 | IAR 1005-4 #2 | 9.1154 | 1805.4861 | 91.5347 | 25.6544 | 39.8245 | 192.3022 | 39.4028 | 90.3644 | 95.343 | 95.6019 | 98.9547 | 118.4919 | 69.3689 | 120.9116 | 570.4288 | 381.2239 | 104.0764 | 5.0711 | 3.7817 | 0.74616 | 0.8355 |  | -0.00063 | 88.8507 | 84.1218 | 1.4969 | 0.74544 | 0.00081 | 13.7465 | 12.095
IAR | 1005-4 | IAR 1005-4 #2 | 9.1238 | 1802.307 | 91.4139 | 25.7177 | 39.8258 | 192.3609 | 39.4551 | 90.2131 | 95.3261 | 95.4461 | 98.9532 | 104.0212 | 68.3523 | 123.6459 | 575.987 | 380.9965 | 103.6172 | 5.1075 | 3.5602 | 0.74515 | 0.8355 |  | -0.00063 | 88.8648 | 83.7564 | 1.4965 | 0.74444 | 0.00081 | 13.8999 | 12.2462
IAR | 1005-4 | IAR 1005-4 #2 | 9.1321 | 1803.9165 | 91.4702 | 25.7965 | 39.8237 | 192.2612 | 39.4815 | 90.575 | 95.3272 | 95.3835 | 98.9585 | 77.4589 | 68.8719 | 124.2983 | 574.371 | 381.6995 | 103.6615 | 5.1176 | 3.7092 | 0.74497 | 0.8355 |  | -0.00063 | 88.8681 | 83.8817 | 1.4952 | 0.74425 | 0.00081 | 13.928 | 12.2738
IAR | 1005-4 | IAR 1005-4 #2 | 9.1404 | 1803.879 | 91.3246 | 25.9237 | 39.8116 | 192.399 | 39.4619 | 90.1125 | 95.3063 | 95.5367 | 98.9535 | 141.4516 | 67.992 | 122.3711 | 570.2532 | 381.8644 | 103.6442 | 5.0971 | 3.617 | 0.75017 | 0.8355 |  | -0.00063 | 88.8438 | 83.7913 | 1.5035 | 0.74944 | 0.00081 | 13.1381 | 11.4954
IAR | 1005-4 | IAR 1005-4 #2 | 9.1488 | 1805.4717 | 91.3159 | 26.072 | 39.8344 | 192.4516 | 39.3925 | 90.1586 | 95.314 | 95.3434 | 98.9546 | 113.4567 | 68.3576 | 121.3809 | 576.4444 | 380.5675 | 103.7991 | 5.0843 | 3.5361 | 0.74809 | 0.8355 |  | -0.00063 | 88.8215 | 83.8027 | 1.5018 | 0.74735 | 0.00081 | 13.4558 | 11.8085
IAR | 1005-4 | IAR 1005-4 #2 | 9.1571 | 1805.4514 | 91.329 | 26.0729 | 39.8267 | 192.3801 | 39.4511 | 90.0665 | 95.2743 | 95.4457 | 98.9619 | 167.3442 | 69.3297 | 123.1463 | 574.7439 | 381.3218 | 103.7958 | 5.0839 | 3.3554 | 0.7454 | 0.8355 |  | -0.00063 | 88.8584 | 84.0294 | 1.4999 | 0.74468 | 0.00081 | 13.863 | 12.2098
IAR | 1005-4 | IAR 1005-4 #2 | 9.1654 | 1803.9506 | 91.4791 | 26.0218 | 39.8102 | 192.4929 | 39.45 | 90.4893 | 95.2783 | 95.4617 | 98.9465 | 118.2226 | 67.4204 | 124.129 | 569.2778 | 380.9887 | 103.8054 | 5.0971 | 3.5614 | 0.74823 | 0.8355 |  | -0.00063 | 88.8572 | 84.2999 | 1.502 | 0.74751 | 0.00081 | 13.4304 | 11.7835
IAR | 1005-4 | IAR 1005-4 #2 | 9.1738 | 1802.2683 | 91.5497 | 26.1247 | 39.8042 | 192.4916 | 39.4137 | 90.4462 | 95.2893 | 95.3848 | 98.9548 | 102.3372 | 70.2746 | 125.3597 | 575.2318 | 380.252 | 103.5574 | 5.0807 | 3.9177 | 0.74794 | 0.8355 |  | -0.00063 | 88.8622 | 84.1185 | 1.5021 | 0.74722 | 0.00081 | 13.4745 | 11.8269
IAR | 1005-4 | IAR 1005-4 #2 | 9.1821 | 1803.8898 | 91.3388 | 26.0957 | 39.819 | 192.569 | 39.4144 | 90.3017 | 95.2684 | 95.6742 | 98.9486 | 78.0848 | 67.9791 | 124.6883 | 575.535 | 381.2356 | 103.3462 | 5.1107 | 3.4714 | 0.74614 | 0.8355 |  | -0.00063 | 88.846 | 84.3255 | 1.4994 | 0.74541 | 0.00081 | 13.7508 | 12.0992
IAR | 1005-4 | IAR 1005-4 #2 | 9.1904 | 1803.85 | 91.3973 | 26.1627 | 39.8112 | 192.5002 | 39.441 | 90.3454 | 95.2549 | 95.4127 | 98.9575 | 137.2644 | 67.4495 | 122.3033 | 574.1835 | 379.0502 | 103.3975 | 5.1025 | 3.4015 | 0.74596 | 0.8355 |  | -0.00063 | 88.8324 | 84.035 | 1.504 | 0.74522 | 0.00081 | 13.7801 | 12.128
IAR | 1005-4 | IAR 1005-4 #2 | 9.1988 | 1805.4921 | 91.5315 | 26.2054 | 39.8149 | 192.5229 | 39.3959 | 90.4529 | 95.2655 | 95.6999 | 98.9557 | 109.0867 | 69.803 | 124.2271 | 573.7869 | 382.2914 | 103.4831 | 5.082 | 3.9278 | 0.74648 | 0.8355 |  | -0.00063 | 88.8499 | 83.9646 | 1.5046 | 0.74575 | 0.00081 | 13.6987 | 12.0478
IAR | 1005-4 | IAR 1005-4 #2 | 9.2071 | 1803.8832 | 91.2837 | 26.2474 | 39.7875 | 192.5852 | 39.4147 | 90.1408 | 95.2737 | 95.3716 | 98.9497 | 145.3804 | 68.8048 | 123.4175 | 574.8707 | 382.9317 | 103.3129 | 5.1035 | 3.4041 | 0.74594 | 0.8355 |  | -0.00063 | 88.8565 | 83.8251 | 1.5019 | 0.74522 | 0.00081 | 13.7798 | 12.1278
IAR | 1005-4 | IAR 1005-4 #2 | 9.2154 | 1802.2814 | 91.5417 | 26.0941 | 39.7969 | 192.5793 | 39.3787 | 90.4601 | 95.2844 | 95.6913 | 98.9554 | 108.9227 | 68.8438 | 127.6705 | 574.9915 | 382.8011 | 103.8145 | 5.1017 | 3.5 | 0.74655 | 0.8355 |  | -0.00063 | 88.8458 | 83.6576 | 1.4991 | 0.74583 | 0.00081 | 13.6874 | 12.0367
IAR | 1005-4 | IAR 1005-4 #2 | 9.2238 | 1805.4299 | 91.5313 | 26.3526 | 39.8219 | 192.722 | 39.3925 | 90.3912 | 95.2668 | 95.2346 | 98.9501 | 103.8019 | 68.8827 | 122.7099 | 575.3278 | 380.574 | 103.9418 | 5.0606 | 3.7044 | 0.744 | 0.8355 |  | -0.00063 | 88.8448 | 83.8247 | 1.4982 | 0.74328 | 0.00081 | 14.0779 | 12.4215
IAR | 1005-4 | IAR 1005-4 #2 | 9.2321 | 1805.5038 | 91.5616 | 26.4572 | 39.8053 | 192.8104 | 39.378 | 90.3275 | 95.2481 | 95.5631 | 98.9555 | 78.2983 | 67.9005 | 120.4302 | 575.4043 | 382.0897 | 104.0653 | 5.0549 | 3.6187 | 0.74445 | 0.8355 |  | -0.00063 | 88.8378 | 83.7631 | 1.4961 | 0.74372 | 0.00081 | 14.0097 | 12.3543
IAR | 1005-4 | IAR 1005-4 #2 | 9.2404 | 1802.2936 | 91.4193 | 26.5184 | 39.7932 | 192.8096 | 39.4021 | 90.2929 | 95.2184 | 95.5019 | 98.9639 | 139.6197 | 69.3324 | 123.4398 | 574.2953 | 378.3267 | 103.9297 | 5.0933 | 3.6055 | 0.74735 | 0.8355 |  | -0.00063 | 88.8756 | 83.7258 | 1.4995 | 0.74664 | 0.00081 | 13.5638 | 11.9149
IAR | 1005-4 | IAR 1005-4 #2 | 9.2488 | 1803.8879 | 91.5249 | 26.528 | 39.8098 | 192.8354 | 39.3164 | 90.2408 | 95.2352 | 95.2726 | 98.9456 | 110.2111 | 69.3414 | 123.3642 | 576.4533 | 379.1144 | 103.7793 | 5.0411 | 3.5556 | 0.74728 | 0.8355 |  | -0.00063 | 88.8791 | 84.0909 | 1.5024 | 0.74657 | 0.00081 | 13.5741 | 11.9251
IAR | 1005-4 | IAR 1005-4 #2 | 9.2571 | 1805.5131 | 91.3593 | 26.6065 | 39.82 | 192.8517 | 39.3282 | 90.2581 | 95.2377 | 95.5185 | 98.946 | 143.2172 | 69.3716 | 128.737 | 575.7242 | 381.6856 | 103.5206 | 5.0777 | 3.8746 | 0.74838 | 0.8355 |  | -0.00063 | 88.897 | 84.139 | 1.5005 | 0.74768 | 0.00081 | 13.405 | 11.7584
IAR | 1005-4 | IAR 1005-4 #2 | 9.2654 | 1805.5121 | 91.5133 | 26.7008 | 39.818 | 193.082 | 39.3278 | 90.428 | 95.2517 | 95.4182 | 98.9533 | 114.2345 | 68.8623 | 120.605 | 573.4591 | 380.5517 | 103.4933 | 5.0934 | 3.4445 | 0.74605 | 0.8355 |  | -0.00063 | 88.9052 | 83.9523 | 1.4758 | 0.74536 | 0.00081 | 13.7591 | 12.1074
IAR | 1005-4 | IAR 1005-4 #2 | 9.2738 | 1804.0785 | 91.534 | 26.8065 | 39.8183 | 193.0993 | 39.3101 | 90.2452 | 95.2574 | 95.3835 | 98.9489 | 101.9815 | 68.3555 | 123.337 | 576.8836 | 381.0329 | 103.7513 | 5.0562 | 3.3802 | 0.74794 | 0.8355 |  | -0.00063 | 88.8788 | 84.0382 | 1.502 | 0.74723 | 0.00081 | 13.4731 | 11.8255
IAR | 1005-4 | IAR 1005-4 #2 | 9.2821 | 1805.5097 | 91.6028 | 26.854 | 39.8152 | 193.1285 | 39.3296 | 90.3915 | 95.2188 | 95.4284 | 98.9438 | 95.1443 | 68.85 | 124.0308 | 571.4756 | 380.2971 | 104.0952 | 5.0871 | 3.6245 | 0.74527 | 0.8355 |  | -0.00063 | 88.8928 | 84.1557 | 1.4975 | 0.74457 | 0.00081 | 13.8795 | 12.2261
IAR | 1005-4 | IAR 1005-4 #2 | 9.2904 | 1803.9327 | 91.5879 | 26.8744 | 39.8149 | 193.1188 | 39.3161 | 89.9973 | 95.2376 | 95.3545 | 98.949 | 131.1439 | 69.3391 | 125.1551 | 573.076 | 380.5425 | 103.2978 | 5.0624 | 3.7475 | 0.74505 | 0.8355 |  | -0.00063 | 88.9077 | 84.1883 | 1.4921 | 0.74436 | 0.00081 | 13.9115 | 12.2576
IAR | 1005-4 | IAR 1005-4 #2 | 9.2988 | 1803.904 | 91.5258 | 27.014 | 39.8181 | 193.2193 | 39.2658 | 90.4703 | 95.259 | 95.7264 | 98.9453 | 84.0329 | 69.7995 | 125.5232 | 577.3424 | 379.3508 | 103.4752 | 5.0464 | 3.6395 | 0.74751 | 0.8355 |  | -0.00063 | 88.929 | 84.2471 | 1.4987 | 0.74683 | 0.00081 | 13.5342 | 11.8857
IAR | 1005-4 | IAR 1005-4 #2 | 9.3071 | 1802.3112 | 91.5108 | 27.0841 | 39.7872 | 192.8937 | 39.3332 | 90.1603 | 95.2222 | 95.2757 | 98.9492 | 134.0287 | 67.9107 | 120.1516 | 571.4503 | 382.2245 | 103.5571 | 5.0456 | 3.448 | 0.74599 | 0.8355 |  | -0.00063 | 88.8658 | 83.8543 | 1.4977 | 0.74528 | 0.00081 | 13.7715 | 12.1196
IAR | 1005-4 | IAR 1005-4 #2 | 9.3154 | 1803.8887 | 91.414 | 27.1163 | 39.8032 | 193.2574 | 39.2714 | 90.4484 | 95.2328 | 95.613 | 98.947 | 107.7425 | 67.8801 | 118.7261 | 573.5447 | 379.9558 | 103.2033 | 5.0956 | 3.7441 | 0.74935 | 0.8355 |  | -0.00063 | 88.8836 | 84.0205 | 1.5003 | 0.74865 | 0.00081 | 13.258 | 11.6136
IAR | 1005-4 | IAR 1005-4 #2 | 9.3238 | 1805.5236 | 91.4047 | 27.1947 | 39.8037 | 193.3225 | 39.2865 | 90.2571 | 95.2504 | 95.4468 | 98.9506 | 100.8986 | 67.8889 | 122.6217 | 577.1595 | 380.1236 | 103.2617 | 5.0955 | 3.4434 | 0.74923 | 0.8355 |  | -0.00063 | 88.8896 | 84.1716 | 1.5011 | 0.74853 | 0.00081 | 13.2763 | 11.6316
IAR | 1005-4 | IAR 1005-4 #2 | 9.3321 | 1803.9155 | 91.5298 | 27.1618 | 39.8117 | 192.8983 | 39.3093 | 90.1834 | 95.2437 | 95.5164 | 98.9488 | 192.4374 | 69.3595 | 128.1254 | 571.4562 | 381.8733 | 103.7682 | 5.0835 | 3.4786 | 0.74561 | 0.8355 |  | -0.00063 | 88.9249 | 83.9534 | 1.499 | 0.74493 | 0.00081 | 13.8244 | 12.1717
IAR | 1005-4 | IAR 1005-4 #2 | 9.3404 | 1802.2804 | 91.3061 | 27.2953 | 39.7876 | 193.1569 | 39.2472 | 90.2071 | 95.2287 | 95.1984 | 98.9546 | 123.4537 | 70.2938 | 123.6023 | 574.741 | 379.7712 | 103.6196 | 5.0545 | 3.8734 | 0.74688 | 0.8355 |  | -0.00063 | 88.9074 | 83.8036 | 1.498 | 0.7462 | 0.00081 | 13.6311 | 11.9812
IAR | 1005-4 | IAR 1005-4 #2 | 9.3488 | 1802.2792 | 91.4322 | 27.49 | 39.7963 | 193.2188 | 39.2112 | 90.2973 | 95.2246 | 95.6888 | 98.9488 | 82.7648 | 68.8998 | 120.0802 | 574.8804 | 380.5324 | 103.548 | 5.0694 | 3.6564 | 0.74642 | 0.8355 |  | -0.00063 | 88.9124 | 83.6087 | 1.5022 | 0.74574 | 0.0008 | 13.7009 | 12.05
IAR | 1005-4 | IAR 1005-4 #2 | 9.3571 | 1803.9632 | 91.4207 | 27.5544 | 39.8012 | 193.3595 | 39.197 | 90.511 | 95.2286 | 95.4457 | 98.9521 | 129.7083 | 67.4516 | 124.5829 | 570.9594 | 380.0739 | 103.985 | 5.0181 | 3.4695 | 0.74437 | 0.8355 |  | -0.00063 | 88.9116 | 83.8748 | 1.4978 | 0.74368 | 0.00081 | 14.0153 | 12.3599
IAR | 1005-4 | IAR 1005-4 #2 | 9.3654 | 1802.4434 | 91.3635 | 27.463 | 39.8032 | 193.0354 | 39.1811 | 90.2627 | 95.254 | 95.3611 | 98.9496 | 105.1854 | 68.3992 | 124.2698 | 574.3973 | 381.2056 | 104.1139 | 5.0359 | 3.6786 | 0.74717 | 0.8355 |  | -0.00063 | 88.9012 | 83.7018 | 1.5011 | 0.74647 | 0.00081 | 13.5885 | 11.9392
IAR | 1005-4 | IAR 1005-4 #2 | 9.3738 | 1803.8807 | 91.4677 | 27.2159 | 39.8004 | 193.2529 | 39.208 | 90.433 | 95.2675 | 95.5599 | 98.9503 | 92.2081 | 69.3489 | 120.7213 | 575.0856 | 380.4424 | 103.2077 | 5.0423 | 3.6674 | 0.74533 | 0.8355 |  | -0.00063 | 88.9178 | 83.7806 | 1.4961 | 0.74464 | 0.00081 | 13.8681 | 12.2147
IAR | 1005-4 | IAR 1005-4 #2 | 9.3821 | 1805.4853 | 91.3482 | 27.0234 | 39.7801 | 193.2456 | 39.1895 | 90.4906 | 95.2614 | 95.1719 | 98.9484 | 173.4111 | 70.3227 | 124.2657 | 571.4808 | 380.8485 | 103.554 | 5.0292 | 3.531 | 0.74894 | 0.8355 |  | -0.00063 | 88.8621 | 83.8267 | 1.5065 | 0.74823 | 0.00081 | 13.3225 | 11.6771
IAR | 1005-4 | IAR 1005-4 #2 | 9.3904 | 1803.9082 | 91.4526 | 26.8321 | 39.8174 | 193.1119 | 39.1022 | 90.4947 | 95.2632 | 95.6188 | 98.9474 | 118.6344 | 70.7488 | 122.5982 | 573.0635 | 380.3298 | 103.4959 | 4.9678 | 3.6167 | 0.7462 | 0.8355 |  | -0.00063 | 88.8936 | 84.0595 | 1.4998 | 0.7455 | 0.00081 | 13.7375 | 12.0861
IAR | 1005-4 | IAR 1005-4 #2 | 9.3988 | 1803.8795 | 91.5536 | 26.2077 | 39.8235 | 193.0709 | 39.1129 | 90.2499 | 95.2729 | 95.428 | 98.9444 | 135.9649 | 67.9003 | 124.895 | 575.3996 | 380.6331 | 103.8872 | 5.0326 | 3.5539 | 0.74618 | 0.8355 |  | -0.00063 | 88.9265 | 84.1478 | 1.4946 | 0.74551 | 0.00081 | 13.736 | 12.0846
IAR | 1005-4 | IAR 1005-4 #2 | 9.4071 | 1802.2696 | 91.341 | 26.0971 | 39.8222 | 193.0091 | 39.1099 | 90.6154 | 95.328 | 95.6359 | 98.9397 | 118.3165 | 67.8923 | 128.6978 | 573.931 | 378.3665 | 103.4106 | 5.004 | 3.529 | 0.74624 | 0.8355 |  | -0.00063 | 88.9568 | 83.8644 | 1.4997 | 0.74558 | 0.00081 | 13.7247 | 12.0735
IAR | 1005-4 | IAR 1005-4 #2 | 9.4154 | 1803.9063 | 91.3271 | 25.9176 | 39.8076 | 193.0443 | 39.1235 | 90.6095 | 95.3091 | 95.752 | 98.9456 | 107.2849 | 70.7474 | 124.9881 | 572.5505 | 380.3383 | 103.7529 | 5.0257 | 3.7356 | 0.74517 | 0.8355 |  | -0.00063 | 88.9429 | 84.2185 | 1.4995 | 0.7445 | 0.00081 | 13.8895 | 12.2359
IAR | 1005-4 | IAR 1005-4 #2 | 9.4238 | 1803.9084 | 91.65 | 26.0154 | 39.7759 | 192.9962 | 39.1241 | 90.18 | 95.3096 | 95.3164 | 98.9399 | 74.9323 | 68.3897 | 122.8646 | 574.867 | 381.0735 | 103.1301 | 5.0679 | 3.6446 | 0.74614 | 0.8355 |  | -0.00063 | 88.9411 | 83.9537 | 1.4985 | 0.74548 | 0.00081 | 13.7407 | 12.0892
IAR | 1005-4 | IAR 1005-4 #2 | 9.4321 | 1802.2167 | 91.4147 | 25.9483 | 39.7535 | 193.0316 | 39.1468 | 90.5964 | 95.2932 | 95.7801 | 98.9535 | 143.7246 | 70.3119 | 124.5209 | 573.3605 | 381.8686 | 103.2654 | 5.0383 | 3.9873 | 0.7455 | 0.8355 |  | -0.00063 | 88.9448 | 84.1162 | 1.487 | 0.74484 | 0.00081 | 13.8387 | 12.1858
IAR | 1005-4 | IAR 1005-4 #2 | 9.4404 | 1803.8974 | 91.5265 | 26.0174 | 39.7374 | 192.888 | 39.1083 | 90.3496 | 95.2817 | 95.2495 | 98.9483 | 112.3738 | 68.3639 | 124.9107 | 577.2365 | 381.31 | 103.5402 | 5.0488 | 3.3246 | 0.74863 | 0.8355 |  | -0.00063 | 88.9721 | 84.2593 | 1.5028 | 0.74798 | 0.00081 | 13.3602 | 11.7142
IAR | 1005-4 | IAR 1005-4 #2 | 9.4488 | 1803.9056 | 91.4552 | 25.8624 | 39.726 | 192.7259 | 39.1373 | 90.6864 | 95.2609 | 95.5212 | 98.9463 | 91.635 | 67.8926 | 128.137 | 574.8363 | 379.1106 | 103.5036 | 5.0917 | 3.2647 | 0.74628 | 0.8355 |  | -0.00063 | 88.9683 | 84.0537 | 1.4973 | 0.74563 | 0.00081 | 13.7174 | 12.0663
IAR | 1005-4 | IAR 1005-4 #2 | 9.4571 | 1803.8525 | 91.5218 | 25.9059 | 39.713 | 192.8095 | 39.1231 | 90.2547 | 95.2756 | 95.2004 | 98.9397 | 116.5873 | 69.8438 | 123.0215 | 573.3408 | 379.6375 | 103.5254 | 5.094 | 3.809 | 0.74948 | 0.8355 |  | -0.00063 | 88.957 | 83.9823 | 1.5024 | 0.74882 | 0.00081 | 13.232 | 11.5879
IAR | 1005-4 | IAR 1005-4 #2 | 9.4654 | 1802.2717 | 91.5922 | 25.8904 | 39.6923 | 192.9346 | 39.1119 | 90.4909 | 95.2664 | 95.6309 | 98.9512 | 105.7147 | 69.3752 | 121.4593 | 576.2725 | 380.1971 | 103.4567 | 5.0729 | 3.8436 | 0.74797 | 0.8355 |  | -0.00063 | 88.9593 | 84.229 | 1.5056 | 0.74731 | 0.00081 | 13.4608 | 11.8134
IAR | 1005-4 | IAR 1005-4 #2 | 9.4738 | 1802.3001 | 91.7382 | 25.9083 | 39.6876 | 192.937 | 39.1098 | 90.3189 | 95.2883 | 95.3778 | 98.9403 | 75.2274 | 70.7552 | 125.004 | 574.8556 | 379.5614 | 103.8466 | 5.0602 | 3.7122 | 0.74616 | 0.8355 |  | -0.00063 | 88.9305 | 84.3573 | 1.502 | 0.74549 | 0.00081 | 13.7389 | 12.0875
IAR | 1005-4 | IAR 1005-4 #2 | 9.4821 | 1802.3041 | 91.5556 | 25.8907 | 39.6836 | 192.8803 | 39.162 | 90.1499 | 95.2633 | 95.4752 | 98.9344 | 157.637 | 68.8718 | 124.3543 | 572.7424 | 381.7997 | 103.9092 | 5.0789 | 3.7026 | 0.74681 | 0.8355 |  | -0.00063 | 88.9547 | 84.0277 | 1.505 | 0.74615 | 0.00081 | 13.6382 | 11.9882
IAR | 1005-4 | IAR 1005-4 #2 | 9.4904 | 1803.9112 | 91.3555 | 25.769 | 39.6655 | 192.6877 | 39.1063 | 90.5024 | 95.2502 | 95.6274 | 98.9545 | 115.5237 | 68.8913 | 126.3842 | 576.7671 | 379.4337 | 103.3692 | 5.066 | 3.7151 | 0.74434 | 0.8355 |  | -0.00063 | 88.9625 | 84.0866 | 1.4966 | 0.74369 | 0.00081 | 14.0146 | 12.3592
IAR | 1005-4 | IAR 1005-4 #2 | 9.4988 | 1803.8546 | 91.5087 | 25.7401 | 39.6788 | 192.699 | 39.1185 | 90.3657 | 95.2648 | 95.3341 | 98.9349 | 89.9072 | 68.8899 | 120.9888 | 574.6917 | 380.495 | 103.7226 | 5.0761 | 3.5749 | 0.74574 | 0.8355 |  | -0.00063 | 88.9456 | 83.811 | 1.4812 | 0.74508 | 0.00081 | 13.8013 | 12.149
IAR | 1005-4 | IAR 1005-4 #2 | 9.5071 | 1802.2937 | 91.5456 | 25.6973 | 39.6667 | 192.814 | 39.1417 | 90.4769 | 95.2843 | 95.3892 | 98.943 | 125.1991 | 69.8264 | 123.3484 | 572.2183 | 380.5231 | 103.8833 | 5.0699 | 3.505 | 0.74678 | 0.8355 |  | -0.00063 | 88.9275 | 83.957 | 1.499 | 0.7461 | 0.00081 | 13.6451 | 11.995
IAR | 1005-4 | IAR 1005-4 #2 | 9.5154 | 1803.8837 | 91.6088 | 25.5875 | 39.6643 | 192.7235 | 39.1165 | 90.4574 | 95.2356 | 95.5325 | 98.936 | 107.3489 | 69.375 | 124.373 | 576.4838 | 380.5498 | 103.6143 | 5.0723 | 3.6534 | 0.74461 | 0.8355 |  | -0.00063 | 88.908 | 83.8686 | 1.4984 | 0.74392 | 0.00081 | 13.9791 | 12.3242
IAR | 1005-4 | IAR 1005-4 #2 | 9.5238 | 1803.8928 | 91.4567 | 25.5874 | 39.6503 | 192.7252 | 39.1305 | 90.2891 | 95.2299 | 95.5009 | 98.9363 | 81.7241 | 68.3818 | 125.2324 | 575.133 | 380.9393 | 103.9943 | 5.1091 | 3.711 | 0.74703 | 0.8355 |  | -0.00063 | 88.9287 | 83.9218 | 1.4992 | 0.74636 | 0.00081 | 13.6065 | 11.9569
IAR | 1005-4 | IAR 1005-4 #2 | 9.5321 | 1805.4894 | 91.4553 | 25.5202 | 39.6879 | 192.6529 | 39.1547 | 90.4603 | 95.2102 | 95.7083 | 98.9402 | 165.2903 | 67.9666 | 124.2811 | 573.707 | 381.2445 | 103.6882 | 5.082 | 3.5281 | 0.74576 | 0.8355 |  | -0.00063 | 88.8994 | 83.8273 | 1.5036 | 0.74507 | 0.00081 | 13.8032 | 12.1508
IAR | 1005-4 | IAR 1005-4 #2 | 9.5404 | 1803.9115 | 91.5308 | 25.539 | 39.6703 | 192.5745 | 39.0712 | 90.3458 | 95.1646 | 95.2833 | 98.9457 | 118.0758 | 69.2907 | 120.4749 | 576.4438 | 382.4055 | 103.6651 | 5.1193 | 3.6296 | 0.74612 | 0.8355 |  | -0.00063 | 88.8977 | 83.9978 | 1.501 | 0.74543 | 0.00081 | 13.7479 | 12.0963
IAR | 1005-4 | IAR 1005-4 #2 | 9.5488 | 1802.3014 | 91.4193 | 25.5506 | 39.6517 | 192.6381 | 39.1005 | 90.3259 | 95.178 | 95.6863 | 98.9498 | 91.0185 | 70.273 | 124.1298 | 574.9653 | 382.1384 | 103.1997 | 5.0951 | 4.0063 | 0.74583 | 0.8355 |  | -0.00063 | 88.8954 | 83.9063 | 1.4987 | 0.74513 | 0.00081 | 13.7934 | 12.1411
IAR | 1005-4 | IAR 1005-4 #2 | 9.5571 | 1803.872 | 91.3517 | 25.592 | 39.6443 | 192.5379 | 39.1213 | 90.338 | 95.1707 | 95.4746 | 98.9466 | 121.6678 | 69.3232 | 123.1367 | 573.9396 | 381.3174 | 103.4812 | 5.1375 | 3.5085 | 0.74824 | 0.8355 |  | -0.00063 | 88.9096 | 84.3897 | 1.4952 | 0.74756 | 0.00081 | 13.424 | 11.7771
IAR | 1005-4 | IAR 1005-4 #2 | 9.5654 | 1805.4542 | 91.545 | 25.4702 | 39.6634 | 192.5823 | 39.1026 | 90.4554 | 95.2061 | 95.2559 | 98.9299 | 106.0161 | 68.3489 | 128.2948 | 576.4728 | 381.4625 | 103.7438 | 5.0874 | 3.3447 | 0.7455 | 0.8355 |  | -0.00063 | 88.8766 | 84.1214 | 1.4969 | 0.74479 | 0.00081 | 13.8454 | 12.1924
IAR | 1005-4 | IAR 1005-4 #2 | 9.5738 | 1803.8742 | 91.5777 | 25.3863 | 39.6686 | 192.5 | 39.1082 | 90.5713 | 95.1846 | 95.2727 | 98.9476 | 77.5348 | 68.4076 | 124.2125 | 574.8927 | 380.4456 | 103.4337 | 5.0686 | 3.6458 | 0.74524 | 0.8355 |  | -0.00063 | 88.893 | 83.8685 | 1.4927 | 0.74455 | 0.00081 | 13.8832 | 12.2296
IAR | 1005-4 | IAR 1005-4 #2 | 9.5821 | 1803.8991 | 91.4561 | 25.432 | 39.6637 | 192.5673 | 39.2135 | 90.3696 | 95.2128 | 95.4817 | 98.9447 | 158.1113 | 69.323 | 122.1839 | 574.8652 | 379.2297 | 103.4668 | 5.1038 | 3.8822 | 0.74428 | 0.8355 |  | -0.00063 | 88.9076 | 84.0836 | 1.4986 | 0.74359 | 0.00081 | 14.0299 | 12.3742
IAR | 1005-4 | IAR 1005-4 #2 | 9.5904 | 1803.8936 | 91.3295 | 25.4687 | 39.661 | 192.3741 | 39.1375 | 90.3295 | 95.2359 | 95.5574 | 98.9469 | 117.6666 | 69.3276 | 125.3366 | 573.9824 | 378.9738 | 103.9624 | 5.1044 | 3.585 | 0.74813 | 0.8355 |  | -0.00063 | 88.8734 | 84.0681 | 1.5022 | 0.74742 | 0.00081 | 13.4455 | 11.7983
IAR | 1005-4 | IAR 1005-4 #2 | 9.5988 | 1803.84 | 91.3239 | 25.4637 | 39.6563 | 192.3849 | 39.1777 | 90.2488 | 95.2308 | 95.2927 | 98.9411 | 86.9431 | 68.8429 | 120.2232 | 575.4023 | 379.152 | 103.8376 | 5.0942 | 3.5138 | 0.74509 | 0.8355 |  | -0.00063 | 88.883 | 83.9052 | 1.498 | 0.74439 | 0.00081 | 13.9072 | 12.2533
IAR | 1005-4 | IAR 1005-4 #2 | 9.6071 | 1803.8463 | 91.3092 | 25.4192 | 39.6683 | 192.3649 | 39.1848 | 90.3572 | 95.2358 | 95.6111 | 98.9449 | 120.5664 | 68.3574 | 128.3687 | 576.3198 | 383.0814 | 103.5972 | 5.125 | 3.7421 | 0.74639 | 0.8355 |  | -0.00063 | 88.8823 | 84.0353 | 1.4899 | 0.74569 | 0.00081 | 13.7088 | 12.0578
IAR | 1005-4 | IAR 1005-4 #2 | 9.6154 | 1802.2741 | 91.3314 | 25.2813 | 39.6686 | 192.224 | 39.1805 | 90.6419 | 95.2841 | 95.6551 | 98.9526 | 108.0327 | 68.3896 | 123.4016 | 573.4137 | 380.776 | 103.6677 | 5.1002 | 3.7074 | 0.74724 | 0.8355 |  | -0.00063 | 88.8906 | 83.8064 | 1.4796 | 0.74654 | 0.00081 | 13.578 | 11.9289
IAR | 1005-4 | IAR 1005-4 #2 | 9.6238 | 1805.4626 | 91.337 | 25.3163 | 39.6562 | 192.2688 | 39.1986 | 90.4807 | 95.291 | 95.272 | 98.9517 | 79.4323 | 70.3204 | 122.4068 | 572.4355 | 383.5271 | 104.3626 | 5.0898 | 3.5733 | 0.7465 | 0.8355 |  | -0.00063 | 88.8744 | 83.9569 | 1.5008 | 0.74579 | 0.00081 | 13.6929 | 12.0421
IAR | 1005-4 | IAR 1005-4 #2 | 9.6321 | 1804.0355 | 91.3498 | 25.2647 | 39.6638 | 192.3672 | 39.2441 | 90.3311 | 95.3122 | 95.6444 | 98.9475 | 161.7134 | 70.2885 | 125.2094 | 576.2731 | 381.3641 | 103.4128 | 5.0862 | 3.6954 | 0.74537 | 0.8355 |  | -0.00063 | 88.8715 | 83.8499 | 1.4944 | 0.74466 | 0.00081 | 13.8655 | 12.2123
IAR | 1005-4 | IAR 1005-4 #2 | 9.6404 | 1805.5166 | 91.3621 | 25.3491 | 39.6733 | 192.3401 | 39.1533 | 90.3154 | 95.2953 | 95.3947 | 98.9516 | 112.9219 | 67.8797 | 125.3493 | 575.1112 | 379.8167 | 103.3873 | 5.1064 | 3.6914 | 0.74893 | 0.8355 |  | -0.00063 | 88.8919 | 84.1402 | 1.4991 | 0.74824 | 0.00081 | 13.3209 | 11.6756
IAR | 1005-4 | IAR 1005-4 #2 | 9.6488 | 1803.8531 | 91.4289 | 25.3345 | 39.6561 | 192.3053 | 39.1878 | 90.4728 | 95.2894 | 95.4972 | 98.9534 | 158.9703 | 68.3567 | 124.2804 | 570.8696 | 380.462 | 103.7567 | 5.0778 | 3.624 | 0.74742 | 0.8355 |  | -0.00063 | 88.871 | 84.2148 | 1.499 | 0.7467 | 0.00081 | 13.5535 | 11.9048
IAR | 1005-4 | IAR 1005-4 #2 | 9.6571 | 1803.895 | 91.3009 | 25.386 | 39.6277 | 192.3575 | 39.17 | 90.3733 | 95.2988 | 95.5503 | 98.9428 | 118.3709 | 68.3384 | 124.6033 | 575.0776 | 379.8679 | 103.9229 | 5.12 | 3.398 | 0.74907 | 0.8355 |  | -0.00063 | 88.8443 | 83.8864 | 1.5029 | 0.74834 | 0.00081 | 13.3044 | 11.6592
IAR | 1005-4 | IAR 1005-4 #2 | 9.6654 | 1803.9057 | 91.2668 | 25.3906 | 39.6456 | 192.4341 | 39.2023 | 90.2356 | 95.2877 | 95.2246 | 98.9574 | 106.9572 | 69.3221 | 120.295 | 576.595 | 382.3751 | 103.6586 | 5.1266 | 3.6889 | 0.74747 | 0.8355 |  | -0.00063 | 88.8642 | 84.0577 | 1.5076 | 0.74675 | 0.00081 | 13.5467 | 11.898
IAR | 1005-4 | IAR 1005-4 #2 | 9.6738 | 1803.8753 | 91.3388 | 25.402 | 39.6527 | 192.3647 | 39.2231 | 90.4162 | 95.3022 | 95.7363 | 98.954 | 79.425 | 69.8471 | 119.6763 | 570.1414 | 381.999 | 103.2766 | 5.0829 | 3.7038 | 0.7464 | 0.8355 |  | -0.00063 | 88.8756 | 83.8718 | 1.4996 | 0.74569 | 0.00081 | 13.7085 | 12.0575
IAR | 1005-4 | IAR 1005-4 #2 | 9.6821 | 1802.4553 | 91.4397 | 25.3933 | 39.6402 | 192.2287 | 39.2197 | 90.3781 | 95.3179 | 95.4936 | 98.9505 | 143.5961 | 69.3372 | 122.3919 | 575.0252 | 382.4835 | 103.6739 | 5.1383 | 3.5265 | 0.75015 | 0.8355 |  | -0.00063 | 88.8431 | 84.3773 | 1.5025 | 0.74942 | 0.00081 | 13.1418 | 11.499
IAR | 1005-4 | IAR 1005-4 #2 | 9.6904 | 1805.3038 | 91.4454 | 25.2278 | 39.6506 | 192.0627 | 39.1731 | 90.4945 | 95.3363 | 95.138 | 98.9447 | 106.8961 | 69.3575 | 124.5551 | 577.3528 | 382.2915 | 103.1558 | 5.0971 | 3.3095 | 0.748 | 0.8355 |  | -0.00063 | 88.8594 | 83.8562 | 1.5018 | 0.74728 | 0.00081 | 13.4665 | 11.819
IAR | 1005-4 | IAR 1005-4 #2 | 9.6988 | 1803.8878 | 91.218 | 25.2485 | 39.6416 | 192.1952 | 39.2167 | 90.2552 | 95.3069 | 95.6956 | 98.9504 | 151.9227 | 68.3504 | 126.0145 | 572.1884 | 380.8724 | 103.8273 | 5.1321 | 3.4509 | 0.74583 | 0.8355 |  | -0.00063 | 88.8741 | 83.9401 | 1.4991 | 0.74512 | 0.00081 | 13.7952 | 12.143
IAR | 1005-4 | IAR 1005-4 #2 | 9.7071 | 1803.8426 | 91.4088 | 25.2119 | 39.6561 | 192.254 | 39.2232 | 90.4101 | 95.3136 | 95.2327 | 98.9506 | 115.2556 | 70.3242 | 124.478 | 573.4821 | 381.084 | 103.6895 | 5.1194 | 3.9187 | 0.75103 | 0.8355 |  | -0.00063 | 88.8347 | 83.9874 | 1.5054 | 0.75029 | 0.00081 | 13.01 | 11.3691
IAR | 1005-4 | IAR 1005-4 #2 | 9.7154 | 1803.8481 | 91.3685 | 25.2088 | 39.6273 | 192.3151 | 39.2138 | 90.2256 | 95.3305 | 95.5577 | 98.9452 | 108.7451 | 69.3736 | 121.1012 | 574.9755 | 381.3923 | 103.9882 | 5.107 | 3.875 | 0.74465 | 0.8355 |  | -0.00063 | 88.8598 | 84.223 | 1.4949 | 0.74393 | 0.00081 | 13.9775 | 12.3226
IAR | 1005-4 | IAR 1005-4 #2 | 9.7238 | 1805.5293 | 91.5207 | 25.2476 | 39.6182 | 192.2632 | 39.2286 | 90.5666 | 95.3375 | 95.579 | 98.9562 | 76.2159 | 69.3827 | 122.4982 | 576.1441 | 379.2514 | 103.9907 | 5.0813 | 3.6734 | 0.74765 | 0.8355 |  | -0.00063 | 88.8781 | 84.0683 | 1.5019 | 0.74694 | 0.00081 | 13.5171 | 11.8689
IAR | 1005-4 | IAR 1005-4 #2 | 9.7321 | 1804.016 | 91.3907 | 25.223 | 39.6176 | 192.2526 | 39.2326 | 90.4844 | 95.3136 | 95.4064 | 98.9531 | 140.0803 | 68.3989 | 122.187 | 574.345 | 381.4372 | 103.8296 | 5.1362 | 3.5503 | 0.74705 | 0.8355 |  | -0.00063 | 88.8767 | 83.8249 | 1.5045 | 0.74634 | 0.00081 | 13.6092 | 11.9596
IAR | 1005-4 | IAR 1005-4 #2 | 9.7404 | 1803.8882 | 91.357 | 25.329 | 39.6335 | 192.2386 | 39.1822 | 90.4487 | 95.3358 | 95.3809 | 98.9498 | 113.1669 | 68.3868 | 125.3462 | 573.2198 | 378.5396 | 103.6341 | 5.1303 | 3.7153 | 0.74709 | 0.8355 |  | -0.00063 | 88.871 | 84.1082 | 1.5023 | 0.74638 | 0.00081 | 13.6032 | 11.9538
IAR | 1005-4 | IAR 1005-4 #2 | 9.7488 | 1802.27 | 91.3959 | 25.4283 | 39.6145 | 192.2466 | 39.224 | 90.3674 | 95.3373 | 95.5812 | 98.955 | 154.9432 | 69.8397 | 122.2046 | 574.8664 | 381.7232 | 103.8483 | 5.1191 | 3.746 | 0.74504 | 0.8355 |  | -0.00063 | 88.8499 | 84.019 | 1.4973 | 0.74432 | 0.00081 | 13.918 | 12.264
IAR | 1005-4 | IAR 1005-4 #2 | 9.7571 | 1803.8505 | 91.2501 | 25.3943 | 39.5987 | 192.2071 | 39.2143 | 90.1824 | 95.3459 | 95.0951 | 98.9604 | 116.1716 | 69.3571 | 122.402 | 576.4696 | 381.3843 | 103.8214 | 5.1273 | 3.4807 | 0.74877 | 0.8355 |  | -0.00063 | 88.8147 | 84.0237 | 1.5023 | 0.74802 | 0.00081 | 13.3534 | 11.7075
IAR | 1005-4 | IAR 1005-4 #2 | 9.7654 | 1803.9023 | 91.3697 | 25.4327 | 39.5987 | 192.3334 | 39.2401 | 90.6295 | 95.3418 | 95.5249 | 98.9476 | 106.4265 | 70.7484 | 122.4787 | 572.8509 | 380.3612 | 103.8518 | 5.1264 | 3.6007 | 0.74749 | 0.8355 |  | -0.00063 | 88.8649 | 84.0773 | 1.4997 | 0.74678 | 0.00081 | 13.5428 | 11.8942
IAR | 1005-4 | IAR 1005-4 #2 | 9.7738 | 1803.8594 | 91.5175 | 25.6563 | 39.6066 | 192.376 | 39.2261 | 90.3521 | 95.3402 | 95.3904 | 98.9483 | 82.3735 | 67.4186 | 124.9355 | 573.2062 | 378.9036 | 103.7363 | 5.1427 | 3.5392 | 0.74493 | 0.8355 |  | -0.00063 | 88.8365 | 84.1141 | 1.498 | 0.7442 | 0.00081 | 13.9366 | 12.2823
IAR | 1005-4 | IAR 1005-4 #2 | 9.7821 | 1803.9236 | 91.4628 | 25.7894 | 39.6182 | 192.3077 | 39.2129 | 90.3773 | 95.3225 | 95.3025 | 98.9592 | 136.6901 | 68.3918 | 124.0132 | 576.4865 | 378.0333 | 103.7952 | 5.0849 | 3.7072 | 0.74994 | 0.8355 |  | -0.00063 | 88.8667 | 83.8803 | 1.5011 | 0.74922 | 0.00081 | 13.1712 | 11.528
IAR | 1005-4 | IAR 1005-4 #2 | 9.7904 | 1803.8534 | 91.3728 | 25.8451 | 39.5918 | 192.2737 | 39.1751 | 90.2907 | 95.3128 | 95.7165 | 98.958 | 103.3068 | 69.3687 | 125.4531 | 575.4539 | 380.4667 | 103.315 | 5.1467 | 3.6445 | 0.74847 | 0.8355 |  | -0.00063 | 88.8287 | 84.1621 | 1.5047 | 0.74773 | 0.00081 | 13.3971 | 11.7506
IAR | 1005-4 | IAR 1005-4 #2 | 9.7988 | 1802.3127 | 91.3998 | 25.8571 | 39.5946 | 192.1493 | 39.2172 | 90.5803 | 95.2775 | 95.3598 | 98.9522 | 140.2875 | 68.8355 | 121.5578 | 571.1245 | 380.7878 | 103.3949 | 5.109 | 3.6412 | 0.74873 | 0.8355 |  | -0.00063 | 88.8177 | 84.0448 | 1.5051 | 0.74799 | 0.00081 | 13.359 | 11.713
IAR | 1005-4 | IAR 1005-4 #2 | 9.8071 | 1803.8704 | 91.4389 | 25.9526 | 39.5946 | 192.3124 | 39.192 | 90.1467 | 95.2814 | 95.7274 | 98.9529 | 112.0051 | 70.2654 | 119.7788 | 576.3844 | 379.4664 | 103.3457 | 5.1175 | 4.0104 | 0.74503 | 0.8355 |  | -0.00063 | 88.8198 | 84.1385 | 1.511 | 0.74428 | 0.00081 | 13.9237 | 12.2696
IAR | 1005-4 | IAR 1005-4 #2 | 9.8154 | 1803.7138 | 91.2103 | 25.9304 | 39.5941 | 192.3047 | 39.1935 | 90.4046 | 95.2939 | 95.4053 | 98.9514 | 105.1541 | 68.3688 | 123.2642 | 577.3176 | 379.0268 | 103.8086 | 5.0899 | 3.4778 | 0.74655 | 0.8355 |  | -0.00063 | 88.8561 | 83.9325 | 1.5001 | 0.74583 | 0.00081 | 13.6868 | 12.0361
IAR | 1005-4 | IAR 1005-4 #2 | 9.8238 | 1803.8826 | 91.2932 | 25.9949 | 39.588 | 192.3343 | 39.2227 | 90.4971 | 95.2753 | 95.1089 | 98.9539 | 96.6971 | 68.3792 | 126.1981 | 568.8074 | 381.6766 | 104.0067 | 5.1107 | 3.3405 | 0.74873 | 0.8355 |  | -0.00063 | 88.7969 | 83.7446 | 1.4985 | 0.74797 | 0.00081 | 13.3608 | 11.7149
IAR | 1005-4 | IAR 1005-4 #2 | 9.8321 | 1802.3045 | 91.2773 | 26.1141 | 39.5899 | 192.3782 | 39.1627 | 90.5337 | 95.2666 | 95.7244 | 98.9502 | 131.2012 | 69.8314 | 124.364 | 574.7898 | 381.4986 | 104.2118 | 5.1068 | 3.6911 | 0.74338 | 0.8355 |  | -0.00063 | 88.8086 | 83.8602 | 1.4962 | 0.74263 | 0.00081 | 14.1769 | 12.5191
IAR | 1005-4 | IAR 1005-4 #2 | 9.8404 | 1803.9239 | 91.4489 | 26.036 | 39.5868 | 192.4007 | 39.1448 | 90.2936 | 95.2827 | 95.3723 | 98.9535 | 104.8141 | 68.3974 | 124.4181 | 576.6879 | 381.1702 | 103.9678 | 5.1123 | 3.6958 | 0.74622 | 0.8355 |  | -0.00063 | 88.8151 | 83.5546 | 1.4988 | 0.74547 | 0.0008 | 13.741 | 12.0896
IAR | 1005-4 | IAR 1005-4 #2 | 9.8488 | 1803.8823 | 91.242 | 26.1076 | 39.5854 | 192.3622 | 39.1876 | 90.4732 | 95.2845 | 95.6808 | 98.9538 | 156.4352 | 70.3078 | 119.7288 | 570.0625 | 382.8359 | 103.8039 | 5.0943 | 3.7177 | 0.74806 | 0.8355 |  | -0.00063 | 88.8224 | 83.6637 | 1.5023 | 0.74732 | 0.00081 | 13.4605 | 11.8131
IAR | 1005-4 | IAR 1005-4 #2 | 9.8571 | 1803.8925 | 91.2473 | 26.1151 | 39.5767 | 192.4696 | 39.1575 | 90.5105 | 95.2874 | 95.4198 | 98.9483 | 116.9093 | 68.3779 | 123.7597 | 575.6358 | 379.9877 | 103.9684 | 5.0942 | 3.4739 | 0.74967 | 0.8355 |  | -0.00063 | 88.8181 | 84.0956 | 1.5046 | 0.74893 | 0.00081 | 13.2163 | 11.5725
IAR | 1005-4 | IAR 1005-4 #2 | 9.8654 | 1803.8871 | 91.4893 | 26.1132 | 39.5598 | 192.4876 | 39.148 | 90.2754 | 95.3054 | 95.5439 | 98.9536 | 109.8596 | 67.4019 | 129.2047 | 574.881 | 380.6959 | 103.6192 | 5.1119 | 3.7075 | 0.74455 | 0.8355 |  | -0.00063 | 88.8078 | 83.9056 | 1.4797 | 0.7438 | 0.00081 | 13.9978 | 12.3426
IAR | 1005-4 | IAR 1005-4 #2 | 9.8738 | 1803.9346 | 91.306 | 26.2745 | 39.561 | 192.3551 | 39.1711 | 90.475 | 95.2979 | 95.6495 | 98.9424 | 78.3201 | 69.3761 | 122.8605 | 571.2906 | 380.6563 | 103.1059 | 5.0743 | 3.8232 | 0.74548 | 0.8355 |  | -0.00063 | 88.8753 | 83.9194 | 1.4978 | 0.74477 | 0.00081 | 13.8482 | 12.1952
IAR | 1005-4 | IAR 1005-4 #2 | 9.8821 | 1805.4298 | 91.3397 | 26.3305 | 39.5457 | 192.4164 | 39.1388 | 90.5952 | 95.2479 | 95.1867 | 98.9451 | 143.4172 | 68.8377 | 122.6472 | 573.2472 | 378.1514 | 103.1437 | 5.0995 | 3.3136 | 0.74919 | 0.8355 |  | -0.00063 | 88.8499 | 84.0752 | 1.5037 | 0.74847 | 0.00081 | 13.2862 | 11.6413
IAR | 1005-4 | IAR 1005-4 #2 | 9.8904 | 1802.3014 | 91.3228 | 26.447 | 39.5522 | 192.4503 | 39.0624 | 90.4832 | 95.2398 | 95.4507 | 98.9535 | 109.2699 | 69.802 | 124.0856 | 575.1298 | 381.0459 | 103.3799 | 5.0556 | 3.7708 | 0.74737 | 0.8355 |  | -0.00063 | 88.8345 | 84.3391 | 1.4985 | 0.74664 | 0.00081 | 13.5634 | 11.9145
IAR | 1005-4 | IAR 1005-4 #2 | 9.8988 | 1803.8884 | 91.3712 | 26.4732 | 39.5567 | 192.454 | 39.0936 | 90.3406 | 95.2391 | 95.3748 | 98.9514 | 94.9851 | 69.3737 | 124.4203 | 574.0205 | 381.5357 | 103.8335 | 5.0749 | 3.7894 | 0.74787 | 0.8355 |  | -0.00063 | 88.8896 | 84.352 | 1.503 | 0.74717 | 0.00081 | 13.4824 | 11.8347
IAR | 1005-4 | IAR 1005-4 #2 | 9.9071 | 1805.4603 | 91.2515 | 26.539 | 39.5498 | 192.447 | 39.0767 | 90.4682 | 95.2318 | 95.5561 | 98.9488 | 121.0588 | 67.4395 | 128.2231 | 573.0972 | 381.7236 | 103.8877 | 5.0334 | 3.451 | 0.74622 | 0.8355 |  | -0.00063 | 88.8319 | 84.1083 | 1.4991 | 0.74548 | 0.00081 | 13.7398 | 12.0884
IAR | 1005-4 | IAR 1005-4 #2 | 9.9154 | 1803.8762 | 91.2246 | 26.6528 | 39.5579 | 192.5796 | 39.074 | 90.5466 | 95.248 | 95.528 | 98.9479 | 106.0125 | 67.4315 | 123.5777 | 575.4538 | 379.607 | 103.8102 | 5.0587 | 3.3607 | 0.74876 | 0.8355 |  | -0.00063 | 88.8822 | 84.0484 | 1.5024 | 0.74805 | 0.00081 | 13.3487 | 11.7029
IAR | 1005-4 | IAR 1005-4 #2 | 9.9238 | 1803.89 | 91.1887 | 26.6325 | 39.5374 | 192.6201 | 39.0794 | 90.4133 | 95.2354 | 95.7285 | 98.9571 | 76.0129 | 69.3762 | 118.7672 | 573.6559 | 382.4293 | 103.4427 | 5.0725 | 3.9921 | 0.74575 | 0.8355 |  | -0.00063 | 88.8597 | 84.1259 | 1.4966 | 0.74503 | 0.00081 | 13.8095 | 12.157
IAR | 1005-4 | IAR 1005-4 #2 | 9.9321 | 1805.4891 | 91.3006 | 26.686 | 39.5518 | 192.5198 | 39.0829 | 90.4246 | 95.2198 | 95.49 | 98.9531 | 137.3639 | 69.3738 | 122.5675 | 573.0891 | 381.9823 | 103.7738 | 5.0607 | 3.7019 | 0.74741 | 0.8355 |  | -0.00063 | 88.8694 | 84.1021 | 1.4989 | 0.7467 | 0.00081 | 13.5541 | 11.9054
IAR | 1005-4 | IAR 1005-4 #2 | 9.9404 | 1803.9534 | 91.3241 | 26.7065 | 39.5715 | 192.5871 | 39.0549 | 90.1538 | 95.2132 | 95.1222 | 98.9484 | 108.4199 | 68.403 | 123.4109 | 575.0892 | 380.7486 | 103.7922 | 5.057 | 3.3136 | 0.74785 | 0.8355 |  | -0.00063 | 88.8226 | 83.6982 | 1.5117 | 0.74711 | 0.00081 | 13.4918 | 11.844
IAR | 1005-4 | IAR 1005-4 #2 | 9.9488 | 1802.3224 | 91.4143 | 26.8375 | 39.5592 | 192.5893 | 39.0753 | 90.2464 | 95.2168 | 95.7075 | 98.9666 | 92.0088 | 68.8921 | 126.9879 | 573.1069 | 381.215 | 103.8555 | 5.1028 | 3.537 | 0.74516 | 0.8355 |  | -0.00063 | 88.8896 | 83.9021 | 1.4949 | 0.74446 | 0.00081 | 13.8961 | 12.2424
IAR | 1005-4 | IAR 1005-4 #2 | 9.9571 | 1802.3149 | 91.2857 | 26.8103 | 39.5645 | 192.4975 | 39.0585 | 90.4367 | 95.213 | 95.2543 | 98.9434 | 120.9167 | 66.5131 | 123.8953 | 577.5859 | 381.0726 | 103.6877 | 5.0471 | 3.596 | 0.74626 | 0.8355 |  | -0.00063 | 88.8597 | 83.3447 | 1.4987 | 0.74554 | 0.0008 | 13.7311 | 12.0798
IAR | 1005-4 | IAR 1005-4 #2 | 9.9654 | 1803.8993 | 91.2741 | 26.9205 | 39.548 | 192.682 | 39.0673 | 90.6129 | 95.1897 | 95.6947 | 98.9512 | 107.4891 | 69.3345 | 120.5924 | 574.1517 | 380.9737 | 103.6552 | 5.0489 | 3.6463 | 0.74872 | 0.8355 |  | -0.00063 | 88.8525 | 83.5477 | 1.505 | 0.74799 | 0.0008 | 13.3576 | 11.7117
IAR | 1005-4 | IAR 1005-4 #2 | 9.9738 | 1803.8962 | 91.4405 | 26.9828 | 39.5628 | 192.6711 | 39.0457 | 90.3835 | 95.1801 | 95.2658 | 98.9498 | 76.3516 | 68.8637 | 122.5527 | 572.5575 | 380.4035 | 103.8842 | 5.0291 | 3.5094 | 0.74746 | 0.8355 |  | -0.00063 | 88.8811 | 84.2152 | 1.5056 | 0.74675 | 0.00081 | 13.546 | 11.8974
IAR | 1005-4 | IAR 1005-4 #2 | 9.9821 | 1803.8606 | 91.4019 | 27.0544 | 39.5576 | 192.8147 | 39.0562 | 90.3038 | 95.197 | 95.3679 | 98.9513 | 145.4583 | 68.4013 | 124.8241 | 576.4279 | 380.7871 | 103.4146 | 5.0606 | 3.7763 | 0.74945 | 0.8355 |  | -0.00063 | 88.8716 | 84.621 | 1.5038 | 0.74874 | 0.00081 | 13.2451 | 11.6008
IAR | 1005-4 | IAR 1005-4 #2 | 9.9904 | 1805.4967 | 91.3089 | 27.1847 | 39.5322 | 192.7572 | 39.0035 | 90.1868 | 95.2121 | 95.6542 | 98.9556 | 112.4854 | 66.4593 | 124.7912 | 574.4884 | 380.1062 | 103.7888 | 5.0528 | 3.5219 | 0.74665 | 0.8355 |  | -0.00063 | 88.8427 | 84.268 | 1.5024 | 0.74592 | 0.00081 | 13.6725 | 12.022
IAR | 1005-4 | IAR 1005-4 #2 | 9.9988 | 1803.8987 | 91.1825 | 27.2809 | 39.5285 | 192.7182 | 39.0089 | 90.3821 | 95.2219 | 95.1855 | 98.9452 | 148.7237 | 66.4927 | 122.0285 | 572.5619 | 380.6343 | 103.6132 | 5.0389 | 3.2708 | 0.74905 | 0.8355 |  | -0.00063 | 88.8621 | 84.2961 | 1.5042 | 0.74833 | 0.00081 | 13.3065 | 11.6614
IAR | 1005-4 | IAR 1005-4 #2 | 10.0071 | 1803.912 | 91.2987 | 27.3646 | 39.5171 | 192.7363 | 38.9997 | 90.1813 | 95.1918 | 95.5995 | 98.9568 | 119.9444 | 67.8965 | 122.7832 | 575.9478 | 381.2414 | 103.855 | 5.0361 | 3.3944 | 0.75071 | 0.8355 |  | -0.00063 | 88.8569 | 84.0667 | 1.4988 | 0.74999 | 0.00081 | 13.0555 | 11.414
IAR | 1005-4 | IAR 1005-4 #2 | 10.0154 | 1803.6996 | 91.2705 | 27.3636 | 39.5111 | 192.9227 | 38.9639 | 90.328 | 95.2272 | 95.501 | 98.9475 | 108.7078 | 68.8967 | 124.3794 | 574.7953 | 379.6214 | 103.5058 | 5.0717 | 3.7694 | 0.74874 | 0.8355 |  | -0.00063 | 88.8618 | 84.0715 | 1.5008 | 0.74802 | 0.00081 | 13.3538 | 11.7079
IAR | 1005-4 | IAR 1005-4 #2 | 10.0238 | 1802.2943 | 91.2428 | 27.3676 | 39.5053 | 192.8524 | 38.9915 | 90.5042 | 95.2484 | 95.3509 | 98.9598 | 74.952 | 70.31 | 123.1034 | 572.8555 | 379.7499 | 103.2711 | 5.043 | 3.8125 | 0.74799 | 0.8355 |  | -0.00063 | 88.8788 | 83.9074 | 1.5029 | 0.74729 | 0.00081 | 13.4648 | 11.8173
IAR | 1005-4 | IAR 1005-4 #2 | 10.0321 | 1803.8874 | 91.2605 | 27.2891 | 39.5034 | 192.8153 | 38.9516 | 90.3015 | 95.2527 | 95.5806 | 98.9554 | 139.2483 | 66.5315 | 124.3028 | 577.1874 | 382.2337 | 103.8153 | 5.081 | 3.4011 | 0.74417 | 0.8355 |  | -0.00063 | 88.8505 | 83.7453 | 1.4941 | 0.74344 | 0.00081 | 14.0519 | 12.396
IAR | 1005-4 | IAR 1005-4 #2 | 10.0404 | 1805.3557 | 91.439 | 27.2703 | 39.5274 | 192.8615 | 38.8948 | 90.2052 | 95.2613 | 95.3663 | 98.9451 | 112.319 | 67.4009 | 122.4824 | 574.5359 | 378.0826 | 103.463 | 5.0157 | 3.2997 | 0.74473 | 0.8355 |  | -0.00063 | 88.8618 | 83.6993 | 1.4978 | 0.74401 | 0.00081 | 13.9645 | 12.3098
IAR | 1005-4 | IAR 1005-4 #2 | 10.0488 | 1805.5066 | 91.3032 | 26.8642 | 39.5237 | 192.6402 | 38.8973 | 90.1906 | 95.2463 | 95.6128 | 98.9479 | 94.5671 | 67.9096 | 120.3092 | 575.7582 | 381.0914 | 102.9438 | 5.0104 | 3.6808 | 0.74517 | 0.8355 |  | -0.00063 | 88.8521 | 83.5622 | 1.4995 | 0.74445 | 0.0008 | 13.8976 | 12.2438
IAR | 1005-4 | IAR 1005-4 #2 | 10.0571 | 1803.8923 | 91.3787 | 26.5451 | 39.5331 | 192.7108 | 38.914 | 90.2306 | 95.2378 | 95.367 | 98.9492 | 122.6515 | 67.9536 | 123.0814 | 575.5957 | 380.2136 | 103.3336 | 5.0185 | 3.661 | 0.74388 | 0.8355 |  | -0.00063 | 88.9049 | 83.7234 | 1.4947 | 0.74319 | 0.00081 | 14.0914 | 12.4348
IAR | 1005-4 | IAR 1005-4 #2 | 10.0654 | 1803.8506 | 91.4453 | 26.1815 | 39.5119 | 192.6057 | 38.8573 | 90.4116 | 95.2539 | 95.1157 | 98.9534 | 107.0758 | 70.2213 | 122.7432 | 574.5044 | 381.8537 | 103.5715 | 4.954 | 3.5011 | 0.74519 | 0.8355 |  | -0.00063 | 88.8928 | 83.5824 | 1.4952 | 0.7445 | 0.0008 | 13.8905 | 12.2369
IAR | 1005-4 | IAR 1005-4 #2 | 10.0738 | 1805.0674 | 91.4035 | 25.822 | 39.5371 | 192.4761 | 38.8861 | 90.2228 | 95.2869 | 95.5752 | 98.9512 | 75.636 | 67.9002 | 128.615 | 575.8556 | 381.7383 | 103.5884 | 5.0497 | 3.345 | 0.7448 | 0.8355 |  | -0.00063 | 88.9218 | 83.8341 | 1.4977 | 0.74412 | 0.00081 | 13.9481 | 12.2936
IAR | 1005-4 | IAR 1005-4 #2 | 10.0821 | 1803.9399 | 91.2525 | 25.8343 | 39.5547 | 192.3089 | 38.9096 | 90.4165 | 95.2699 | 95.2683 | 98.9424 | 151.7977 | 66.9768 | 122.8842 | 574.9538 | 379.9377 | 103.5879 | 5.0035 | 3.6507 | 0.74609 | 0.8355 |  | -0.00063 | 88.9155 | 83.8959 | 1.5044 | 0.7454 | 0.00081 | 13.7519 | 12.1002
IAR | 1005-4 | IAR 1005-4 #2 | 10.0904 | 1803.9004 | 91.4125 | 25.7986 | 39.5095 | 192.1705 | 38.8343 | 90.6007 | 95.2897 | 95.6017 | 98.9466 | 112.4376 | 67.9346 | 121.8981 | 575.0663 | 380.431 | 104.0984 | 5.0095 | 3.6819 | 0.74361 | 0.8355 |  | -0.00063 | 88.9243 | 83.765 | 1.4978 | 0.74293 | 0.00081 | 14.1312 | 12.4741
IAR | 1005-4 | IAR 1005-4 #2 | 10.0988 | 1802.3032 | 91.3196 | 25.8976 | 39.4989 | 191.9948 | 38.8736 | 90.6177 | 95.2669 | 95.4974 | 98.9507 | 93.962 | 69.805 | 125.4061 | 574.3219 | 381.5069 | 103.787 | 5.0496 | 3.5826 | 0.74995 | 0.8355 |  | -0.00063 | 88.9129 | 84.2112 | 1.5052 | 0.74926 | 0.00081 | 13.1652 | 11.5221
IAR | 1005-4 | IAR 1005-4 #2 | 10.1071 | 1805.4611 | 91.2777 | 25.944 | 39.4847 | 192.1262 | 38.8505 | 90.6479 | 95.2486 | 95.3235 | 98.9486 | 121.5686 | 68.9017 | 120.8235 | 576.8362 | 381.026 | 103.8296 | 5.0438 | 3.6531 | 0.74489 | 0.8355 |  | -0.00063 | 88.9352 | 84.2268 | 1.4967 | 0.74422 | 0.00081 | 13.9334 | 12.2791
IAR | 1005-4 | IAR 1005-4 #2 | 10.1154 | 1803.8687 | 91.3384 | 26.0065 | 39.4886 | 192.2908 | 38.8642 | 90.3841 | 95.228 | 95.6953 | 98.9369 | 108.5532 | 68.8578 | 124.197 | 575.4426 | 381.3634 | 103.3721 | 5.0973 | 3.4748 | 0.74631 | 0.8355 |  | -0.00063 | 88.9233 | 84.2223 | 1.4973 | 0.74563 | 0.00081 | 13.7173 | 12.0661
IAR | 1005-4 | IAR 1005-4 #2 | 10.1237 | 1802.3288 | 91.3903 | 25.9644 | 39.4716 | 191.9341 | 38.8989 | 90.3902 | 95.2235 | 95.3077 | 98.9425 | 75.5083 | 66.9636 | 122.2753 | 574.3078 | 381.864 | 103.0724 | 5.0762 | 3.3014 | 0.74895 | 0.8355 |  | -0.00063 | 88.9704 | 84.0423 | 1.5039 | 0.7483 | 0.00081 | 13.311 | 11.6658
IAR | 1005-4 | IAR 1005-4 #2 | 10.1321 | 1803.9285 | 91.2695 | 25.8755 | 39.4623 | 191.967 | 38.8975 | 90.3312 | 95.2235 | 95.4094 | 98.9453 | 147.8473 | 66.9366 | 123.3159 | 576.6368 | 382.0363 | 103.2463 | 5.0559 | 3.1898 | 0.75022 | 0.8355 |  | -0.00063 | 88.9213 | 83.8598 | 1.5051 | 0.74954 | 0.00081 | 13.1228 | 11.4803
IAR | 1005-4 | IAR 1005-4 #2 | 10.1404 | 1803.9186 | 91.3639 | 25.8145 | 39.4721 | 192.0202 | 38.866 | 90.2611 | 95.2261 | 95.4265 | 98.9483 | 110.3658 | 70.3016 | 124.134 | 570.1752 | 379.9836 | 103.7042 | 5.0684 | 3.9068 | 0.74748 | 0.8355 |  | -0.00063 | 88.948 | 84.0839 | 1.4925 | 0.74682 | 0.00081 | 13.5365 | 11.888
IAR | 1005-4 | IAR 1005-4 #2 | 10.1488 | 1802.3998 | 91.475 | 25.7123 | 39.4493 | 192.1471 | 38.8938 | 90.2753 | 95.2725 | 95.4018 | 98.9562 | 151.1893 | 68.3982 | 123.4558 | 574.3191 | 380.6166 | 103.4198 | 5.0803 | 3.7061 | 0.74829 | 0.8355 |  | -0.00063 | 88.9301 | 84.0019 | 1.5037 | 0.74761 | 0.00081 | 13.4156 | 11.7689
IAR | 1005-4 | IAR 1005-4 #2 | 10.1571 | 1803.8316 | 91.3434 | 25.7319 | 39.4623 | 192.1385 | 38.86 | 90.3348 | 95.2171 | 95.55 | 98.9533 | 115.0784 | 68.8786 | 125.0565 | 576.635 | 379.2595 | 103.2965 | 5.0816 | 3.5284 | 0.74487 | 0.8355 |  | -0.00063 | 88.92 | 84.1359 | 1.4952 | 0.74419 | 0.00081 | 13.9376 | 12.2833
IAR | 1005-4 | IAR 1005-4 #2 | 10.1654 | 1803.934 | 91.4942 | 25.6349 | 39.4204 | 192.1096 | 38.8716 | 90.5282 | 95.2202 | 95.188 | 98.9438 | 107.9595 | 66.9819 | 121.5507 | 572.0747 | 380.2304 | 103.4801 | 5.09 | 3.391 | 0.74713 | 0.8355 |  | -0.00063 | 88.9333 | 83.8903 | 1.4992 | 0.74646 | 0.00081 | 13.5906 | 11.9413
IAR | 1005-4 | IAR 1005-4 #2 | 10.1738 | 1803.89 | 91.4105 | 25.5197 | 39.4205 | 192.0612 | 38.8778 | 90.367 | 95.2245 | 95.4088 | 98.9357 | 80.5598 | 65.9761 | 119.5467 | 572.8019 | 379.4422 | 103.3698 | 5.0671 | 3.6347 | 0.7469 | 0.8355 |  | -0.00063 | 88.9289 | 84.0004 | 1.503 | 0.74622 | 0.00081 | 13.6268 | 11.977
IAR | 1005-4 | IAR 1005-4 #2 | 10.1821 | 1802.7585 | 91.3634 | 25.5314 | 39.443 | 192.0307 | 38.855 | 90.4031 | 95.2488 | 95.5126 | 98.9389 | 134.2954 | 69.7722 | 122.7825 | 577.3431 | 382.3108 | 104.3637 | 5.1253 | 3.6257 | 0.74495 | 0.8355 |  | -0.00063 | 88.9117 | 83.9208 | 1.4948 | 0.74427 | 0.00081 | 13.9256 | 12.2715
IAR | 1005-4 | IAR 1005-4 #2 | 10.1904 | 1805.5201 | 91.4549 | 25.4903 | 39.447 | 192.2219 | 38.831 | 90.6776 | 95.2269 | 95.3324 | 98.9451 | 103.5763 | 68.3821 | 126.9698 | 573.3232 | 383.3918 | 103.1396 | 5.0799 | 3.3175 | 0.74541 | 0.8355 |  | -0.00063 | 88.9018 | 84.0039 | 1.5023 | 0.74472 | 0.00081 | 13.8565 | 12.2033
IAR | 1005-4 | IAR 1005-4 #2 | 10.1988 | 1803.8554 | 91.5187 | 25.5007 | 39.4255 | 192.252 | 38.893 | 90.694 | 95.1793 | 95.6028 | 98.9444 | 138.3469 | 69.3683 | 129.6817 | 574.004 | 380.4705 | 103.5255 | 5.1149 | 3.5456 | 0.74632 | 0.8355 |  | -0.00063 | 88.9269 | 83.6537 | 1.4991 | 0.74565 | 0.00081 | 13.7146 | 12.0635
IAR | 1005-4 | IAR 1005-4 #2 | 10.2071 | 1805.4673 | 91.4337 | 25.3947 | 39.4025 | 192.0796 | 38.8721 | 90.4033 | 95.1793 | 95.3046 | 98.9461 | 114.9871 | 67.8655 | 125.8382 | 574.3521 | 379.7657 | 103.4377 | 5.1014 | 3.6335 | 0.74434 | 0.8355 |  | -0.00063 | 88.9083 | 83.7733 | 1.496 | 0.74366 | 0.00081 | 14.0197 | 12.3642
IAR | 1005-4 | IAR 1005-4 #2 | 10.2154 | 1805.4862 | 91.3851 | 25.2657 | 39.4173 | 192.0719 | 38.8923 | 90.2305 | 95.2091 | 95.7016 | 98.952 | 106.6462 | 67.394 | 122.2474 | 575.2307 | 381.3363 | 103.0129 | 5.084 | 3.598 | 0.74815 | 0.8355 |  | -0.00063 | 88.8622 | 83.5735 | 1.5022 | 0.74743 | 0.0008 | 13.4433 | 11.7962
IAR | 1005-4 | IAR 1005-4 #2 | 10.2238 | 1803.8474 | 91.3619 | 25.3556 | 39.4308 | 192.1631 | 38.9359 | 90.5146 | 95.2059 | 95.7703 | 98.9583 | 150.3001 | 67.9104 | 123.2955 | 574.4538 | 379.2839 | 103.3384 | 5.1241 | 3.5684 | 0.7441 | 0.8355 |  | -0.00063 | 88.89 | 84.2003 | 1.5005 | 0.7434 | 0.00081 | 14.0596 | 12.4035
IAR | 1005-4 | IAR 1005-4 #2 | 10.2321 | 1802.206 | 91.3228 | 25.397 | 39.4346 | 192.1236 | 38.9092 | 90.3351 | 95.2366 | 95.3276 | 98.9569 | 124.1365 | 68.8575 | 124.1575 | 573.3819 | 384.0355 | 103.3852 | 5.0999 | 3.6474 | 0.74774 | 0.8355 |  | -0.00063 | 88.8642 | 83.9411 | 1.4968 | 0.74703 | 0.00081 | 13.5042 | 11.8561
IAR | 1005-4 | IAR 1005-4 #2 | 10.2404 | 1802.2549 | 91.3628 | 25.4383 | 39.4287 | 192.1421 | 38.9166 | 90.5741 | 95.2201 | 95.5619 | 98.9549 | 107.3206 | 69.3752 | 128.1647 | 575.7761 | 380.2891 | 103.7848 | 5.1104 | 3.8298 | 0.74836 | 0.8355 |  | -0.00063 | 88.8697 | 83.9945 | 1.5019 | 0.74765 | 0.00081 | 13.4101 | 11.7635
IAR | 1005-4 | IAR 1005-4 #2 | 10.2487 | 1803.9623 | 91.3551 | 25.4152 | 39.4423 | 192.1521 | 38.9547 | 90.4547 | 95.2478 | 95.3764 | 98.9518 | 155.7267 | 68.3622 | 121.8868 | 576.3019 | 380.2302 | 103.9021 | 5.1502 | 3.3879 | 0.74596 | 0.8355 |  | -0.00063 | 88.8666 | 84.1706 | 1.4973 | 0.74525 | 0.00081 | 13.7761 | 12.1241
IAR | 1005-4 | IAR 1005-4 #2 | 10.2571 | 1802.296 | 91.2421 | 25.3076 | 39.434 | 192.1349 | 38.9302 | 90.1481 | 95.1987 | 95.1484 | 98.9535 | 116.5009 | 67.4462 | 122.9771 | 572.9193 | 379.4746 | 103.5999 | 5.0979 | 3.2303 | 0.7448 | 0.8355 |  | -0.00063 | 88.8677 | 84.0279 | 1.4957 | 0.74409 | 0.00081 | 13.9531 | 12.2986
IAR | 1005-4 | IAR 1005-4 #2 | 10.2654 | 1803.9284 | 91.3705 | 25.3529 | 39.4461 | 192.0271 | 38.9715 | 90.3496 | 95.2123 | 95.6225 | 98.9534 | 109.0407 | 67.901 | 124.3235 | 572.3974 | 378.6966 | 103.5761 | 5.1089 | 3.4893 | 0.74494 | 0.8355 |  | -0.00063 | 88.8932 | 84.1791 | 1.498 | 0.74424 | 0.00081 | 13.9294 | 12.2752
IAR | 1005-4 | IAR 1005-4 #2 | 10.2737 | 1803.9181 | 91.3951 | 25.3588 | 39.4288 | 192.2214 | 38.9772 | 90.2446 | 95.232 | 95.3724 | 98.9564 | 84.8105 | 70.3095 | 126.1516 | 575.2421 | 380.7018 | 103.5689 | 5.1247 | 3.8981 | 0.74979 | 0.8355 |  | -0.00063 | 88.8727 | 84.0142 | 1.5021 | 0.74908 | 0.00081 | 13.1935 | 11.55
IAR | 1005-4 | IAR 1005-4 #2 | 10.2821 | 1802.2933 | 91.3431 | 25.2812 | 39.4425 | 192.2665 | 38.9663 | 90.327 | 95.2288 | 95.6929 | 98.9644 | 129.5193 | 69.3229 | 126.7304 | 573.9556 | 378.5654 | 103.1422 | 5.1346 | 3.6405 | 0.74379 | 0.8355 |  | -0.00063 | 88.8562 | 84.459 | 1.4825 | 0.74307 | 0.00081 | 14.1103 | 12.4535
IAR | 1005-4 | IAR 1005-4 #2 | 10.2904 | 1802.4367 | 91.2334 | 25.2201 | 39.4541 | 192.2117 | 38.9401 | 90.3774 | 95.2222 | 95.4637 | 98.9666 | 86.9322 | 68.3805 | 123.1403 | 572.0734 | 382.8914 | 103.2212 | 5.1496 | 3.5968 | 0.74759 | 0.8355 |  | -0.00063 | 88.8711 | 84.3847 | 1.5013 | 0.74688 | 0.00081 | 13.5269 | 11.8785
IAR | 1005-4 | IAR 1005-4 #2 | 10.2988 | 1805.4434 | 91.2685 | 25.1941 | 39.453 | 192.205 | 38.9851 | 90.5597 | 95.278 | 95.4131 | 98.9609 | 130.2891 | 66.5132 | 123.3734 | 576.4618 | 382.0181 | 103.3043 | 5.1643 | 3.5811 | 0.74834 | 0.8355 |  | -0.00063 | 88.9008 | 83.9546 | 1.5029 | 0.74765 | 0.00081 | 13.4097 | 11.763
IAR | 1005-4 | IAR 1005-4 #2 | 10.3071 | 1803.8916 | 91.1632 | 25.1461 | 39.4462 | 192.1411 | 38.9697 | 90.3223 | 95.2917 | 95.495 | 98.9624 | 110.4683 | 68.3678 | 123.8338 | 574.1102 | 380.8693 | 103.4237 | 5.1491 | 3.6508 | 0.7486 | 0.8355 |  | -0.00063 | 88.8374 | 83.7857 | 1.5027 | 0.74787 | 0.00081 | 13.3765 | 11.7303
IAR | 1005-4 | IAR 1005-4 #2 | 10.3154 | 1803.8948 | 91.224 | 25.1458 | 39.4455 | 192.2077 | 38.9911 | 90.3815 | 95.2907 | 95.327 | 98.9617 | 104.5776 | 68.8704 | 123.9277 | 570.695 | 380.8415 | 103.8889 | 5.1441 | 3.5894 | 0.74388 | 0.8355 |  | -0.00063 | 88.846 | 83.6273 | 1.4982 | 0.74316 | 0.0008 | 14.0963 | 12.4397
IAR | 1005-4 | IAR 1005-4 #2 | 10.3238 | 1803.8831 | 91.3862 | 25.116 | 39.452 | 192.336 | 39.0168 | 90.2143 | 95.2974 | 95.5749 | 98.9682 | 189.9668 | 70.765 | 128.3851 | 576.3541 | 380.837 | 103.7401 | 5.1652 | 3.6349 | 0.74562 | 0.8355 |  | -0.00063 | 88.8717 | 84.0625 | 1.4985 | 0.74491 | 0.00081 | 13.8274 | 12.1746
IAR | 1005-4 | IAR 1005-4 #2 | 10.3321 | 1805.525 | 91.2724 | 25.0498 | 39.4545 | 192.2703 | 38.9799 | 90.505 | 95.3035 | 95.2875 | 98.9712 | 126.0277 | 67.8819 | 125.7788 | 575.205 | 382.3711 | 103.7235 | 5.1372 | 3.6662 | 0.7443 | 0.8355 |  | -0.00063 | 88.8926 | 83.8355 | 1.4966 | 0.7436 | 0.00081 | 14.0285 | 12.3728
IAR | 1005-4 | IAR 1005-4 #2 | 10.3404 | 1803.9174 | 91.3397 | 25.0344 | 39.4429 | 192.2119 | 38.9779 | 90.6397 | 95.3289 | 95.7318 | 98.9756 | 81.0184 | 67.4172 | 121.2161 | 570.7437 | 380.1561 | 103.9292 | 5.101 | 3.4857 | 0.74751 | 0.8355 |  | -0.00063 | 88.8738 | 83.6259 | 1.5017 | 0.7468 | 0.0008 | 13.5394 | 11.8908
IAR | 1005-4 | IAR 1005-4 #2 | 10.3488 | 1805.4853 | 91.4518 | 25.1138 | 39.4389 | 192.3586 | 39.0197 | 90.2956 | 95.338 | 95.4464 | 98.9707 | 129.9723 | 68.8661 | 125.0418 | 576.7425 | 380.1015 | 103.6782 | 5.1407 | 3.5272 | 0.74509 | 0.8355 |  | -0.00063 | 88.8625 | 84.0105 | 1.4978 | 0.74438 | 0.00081 | 13.9092 | 12.2553
IAR | 1005-4 | IAR 1005-4 #2 | 10.3571 | 1803.8463 | 91.3255 | 25.0769 | 39.4466 | 192.1197 | 39.0032 | 90.2922 | 95.3209 | 95.3925 | 98.9746 | 111.574 | 68.855 | 126.213 | 574.8338 | 380.5536 | 103.3791 | 5.1647 | 3.7859 | 0.7475 | 0.8355 |  | -0.00063 | 88.8404 | 83.8775 | 1.5048 | 0.74677 | 0.00081 | 13.5431 | 11.8945
IAR | 1005-4 | IAR 1005-4 #2 | 10.3654 | 1803.6712 | 91.3745 | 25.0487 | 39.452 | 192.1808 | 39.0188 | 90.3085 | 95.3176 | 95.6912 | 98.975 | 95.8502 | 68.863 | 123.0461 | 569.8892 | 379.2294 | 103.2947 | 5.0969 | 3.6739 | 0.74662 | 0.8355 |  | -0.00063 | 88.8816 | 83.9282 | 1.4998 | 0.74592 | 0.00081 | 13.6733 | 12.0228
IAR | 1005-4 | IAR 1005-4 #2 | 10.3737 | 1802.273 | 91.2683 | 25.0848 | 39.4262 | 192.1352 | 39.0484 | 90.4561 | 95.3252 | 95.2408 | 98.9755 | 170.0129 | 68.4025 | 124.315 | 575.9242 | 381.5826 | 104.0777 | 5.113 | 3.3219 | 0.74498 | 0.8355 |  | -0.00063 | 88.8263 | 84.2971 | 1.5083 | 0.74424 | 0.00081 | 13.9293 | 12.2751
IAR | 1005-4 | IAR 1005-4 #2 | 10.3821 | 1803.8901 | 91.2396 | 25.143 | 39.4238 | 192.1319 | 38.987 | 90.5638 | 95.3414 | 95.5386 | 98.9743 | 119.7616 | 67.4196 | 125.1766 | 574.5201 | 380.2237 | 103.3734 | 5.1153 | 3.4453 | 0.74494 | 0.8355 |  | -0.00063 | 88.8687 | 84.0677 | 1.4962 | 0.74422 | 0.00081 | 13.9324 | 12.2782
IAR | 1005-4 | IAR 1005-4 #2 | 10.3904 | 1802.2883 | 91.3357 | 25.1968 | 39.462 | 192.1336 | 39.0045 | 90.4569 | 95.3053 | 95.5033 | 98.9746 | 86.3195 | 68.369 | 126.0515 | 575.7224 | 379.8848 | 103.4029 | 5.1406 | 3.6546 | 0.74646 | 0.8355 |  | -0.00063 | 88.8764 | 83.9442 | 1.4985 | 0.74575 | 0.00081 | 13.6987 | 12.0478
IAR | 1005-4 | IAR 1005-4 #2 | 10.3987 | 1805.4724 | 91.3123 | 25.2167 | 39.4528 | 192.1232 | 39.0392 | 90.2577 | 95.3052 | 95.5125 | 98.9867 | 126.3414 | 68.8356 | 129.0601 | 575.069 | 382.6451 | 103.5726 | 5.1074 | 3.7184 | 0.74792 | 0.8355 |  | -0.00063 | 88.8908 | 84.0754 | 1.5006 | 0.74722 | 0.00081 | 13.4752 | 11.8276
IAR | 1005-4 | IAR 1005-4 #2 | 10.4071 | 1803.9341 | 91.4008 | 25.3773 | 39.4258 | 192.1757 | 39.0159 | 90.355 | 95.3105 | 95.7675 | 98.9699 | 106.135 | 68.403 | 124.3151 | 575.1494 | 381.3349 | 103.2446 | 5.0904 | 3.4813 | 0.74901 | 0.8355 |  | -0.00063 | 88.9033 | 84.1795 | 1.5017 | 0.74832 | 0.00081 | 13.3084 | 11.6632
IAR | 1005-4 | IAR 1005-4 #2 | 10.4154 | 1802.2336 | 91.3473 | 25.4957 | 39.4271 | 192.3161 | 39.0285 | 90.3885 | 95.3061 | 95.3396 | 98.9782 | 87.7798 | 68.8523 | 123.2014 | 574.2168 | 381.0657 | 103.3141 | 5.1126 | 3.7783 | 0.74855 | 0.8355 |  | -0.00063 | 88.835 | 84.3809 | 1.5057 | 0.74781 | 0.00081 | 13.3851 | 11.7388
IAR | 1005-4 | IAR 1005-4 #2 | 10.4238 | 1802.2975 | 91.2521 | 25.6251 | 39.4392 | 192.359 | 39.0126 | 90.4866 | 95.3012 | 95.4156 | 98.9781 | 126.0315 | 68.8674 | 123.5827 | 574.6842 | 381.2019 | 103.6506 | 5.1168 | 3.6473 | 0.74479 | 0.8355 |  | -0.00063 | 88.8766 | 84.0053 | 1.4958 | 0.74408 | 0.00081 | 13.9547 | 12.3001
IAR | 1005-4 | IAR 1005-4 #2 | 10.4321 | 1803.8721 | 91.2445 | 25.735 | 39.4387 | 192.3548 | 39.0022 | 90.3668 | 95.3124 | 95.0568 | 98.9732 | 109.7398 | 68.3773 | 124.6965 | 574.8713 | 382.4127 | 103.7982 | 5.1063 | 3.3139 | 0.74699 | 0.8355 |  | -0.00063 | 88.866 | 83.9722 | 1.502 | 0.74628 | 0.00081 | 13.6189 | 11.9692
IAR | 1005-4 | IAR 1005-4 #2 | 10.4404 | 1803.9103 | 91.362 | 25.7587 | 39.4127 | 192.4454 | 39.0428 | 90.257 | 95.2831 | 95.634 | 98.9726 | 161.8451 | 69.3853 | 127.6345 | 574.2209 | 380.8927 | 103.6722 | 5.0662 | 3.5533 | 0.74586 | 0.8355 |  | -0.00063 | 88.8608 | 83.7372 | 1.4999 | 0.74514 | 0.00081 | 13.7919 | 12.1397
IAR | 1005-4 | IAR 1005-4 #2 | 10.4488 | 1802.339 | 91.3565 | 25.7313 | 39.4142 | 192.3674 | 39.0053 | 90.2304 | 95.2832 | 95.315 | 98.973 | 118.4767 | 67.9166 | 124.4759 | 576.0999 | 380.3094 | 103.6632 | 5.0535 | 3.6867 | 0.74841 | 0.8355 |  | -0.00063 | 88.877 | 83.7623 | 1.5027 | 0.74771 | 0.00081 | 13.4014 | 11.7548
IAR | 1005-4 | IAR 1005-4 #2 | 10.4571 | 1802.3262 | 91.3038 | 25.7692 | 39.4358 | 192.1396 | 38.9906 | 90.5499 | 95.2729 | 95.4425 | 98.9807 | 105.446 | 69.3337 | 121.4902 | 574.3083 | 380.0785 | 104.1339 | 5.094 | 3.7203 | 0.74795 | 0.8355 |  | -0.00063 | 88.8273 | 83.7467 | 1.5039 | 0.74721 | 0.00081 | 13.4765 | 11.8289
IAR | 1005-4 | IAR 1005-4 #2 | 10.4654 | 1803.9002 | 91.3924 | 25.6746 | 39.4403 | 192.2255 | 39.027 | 90.3156 | 95.2832 | 95.4822 | 98.9792 | 73.7865 | 68.8504 | 125.0549 | 575.0714 | 380.8178 | 104.4098 | 5.1 | 3.4894 | 0.74607 | 0.8355 |  | -0.00063 | 88.8564 | 84.2308 | 1.5049 | 0.74535 | 0.00081 | 13.76 | 12.1082
IAR | 1005-4 | IAR 1005-4 #2 | 10.4738 | 1803.9279 | 91.2997 | 25.771 | 39.4315 | 192.3569 | 39.0306 | 90.514 | 95.2866 | 95.4179 | 98.9765 | 142.0592 | 68.8364 | 123.1995 | 576.6146 | 382.5564 | 103.2042 | 5.0991 | 3.6035 | 0.74918 | 0.8355 |  | -0.00063 | 88.8914 | 84.1374 | 1.5081 | 0.74848 | 0.00081 | 13.2842 | 11.6393
IAR | 1005-4 | IAR 1005-4 #2 | 10.4821 | 1803.9002 | 91.3191 | 25.9264 | 39.4042 | 192.4132 | 38.984 | 90.3169 | 95.2961 | 95.6019 | 98.9835 | 112.5845 | 69.328 | 128.6936 | 570.8506 | 381.7065 | 104.1922 | 5.1104 | 3.9106 | 0.75116 | 0.8355 |  | -0.00063 | 88.8459 | 83.8014 | 1.5045 | 0.75043 | 0.00081 | 12.9894 | 11.3489
IAR | 1005-4 | IAR 1005-4 #2 | 10.4904 | 1803.8741 | 91.4321 | 25.953 | 39.4193 | 192.4356 | 38.9984 | 90.316 | 95.2683 | 95.287 | 98.9757 | 94.0148 | 68.8443 | 123.1352 | 573.7519 | 382.8813 | 103.7682 | 5.0913 | 3.4097 | 0.74615 | 0.8355 |  | -0.00063 | 88.8465 | 84.1914 | 1.4995 | 0.74542 | 0.00081 | 13.7495 | 12.0979
IAR | 1005-4 | IAR 1005-4 #2 | 10.4987 | 1805.5055 | 91.2702 | 26.0188 | 39.4436 | 192.1968 | 39.0005 | 90.4889 | 95.2813 | 95.4243 | 98.9803 | 123.5459 | 68.406 | 122.3831 | 577.5034 | 381.31 | 103.9578 | 5.1109 | 3.4022 | 0.74668 | 0.8355 |  | -0.00063 | 88.8609 | 83.952 | 1.4836 | 0.74596 | 0.00081 | 13.6666 | 12.0162
IAR | 1005-4 | IAR 1005-4 #2 | 10.5071 | 1803.8804 | 91.208 | 26.1575 | 39.4422 | 192.4486 | 39.0029 | 90.4835 | 95.2579 | 95.3988 | 98.9789 | 108.4128 | 67.9269 | 125.8163 | 571.9866 | 379.8923 | 103.9384 | 5.078 | 3.6829 | 0.74805 | 0.8355 |  | -0.00063 | 88.8761 | 84.1385 | 1.5024 | 0.74734 | 0.00081 | 13.4574 | 11.81
IAR | 1005-4 | IAR 1005-4 #2 | 10.5154 | 1802.3232 | 91.2505 | 26.214 | 39.409 | 192.4882 | 39.0077 | 90.436 | 95.2833 | 95.6073 | 98.9762 | 72.6696 | 69.3309 | 127.5757 | 573.4212 | 381.2749 | 103.2655 | 5.056 | 3.7701 | 0.74547 | 0.8355 |  | -0.00063 | 88.8586 | 84.1959 | 1.4961 | 0.74476 | 0.00081 | 13.8511 | 12.1981
IAR | 1005-4 | IAR 1005-4 #2 | 10.5237 | 1803.906 | 91.4545 | 26.362 | 39.4237 | 192.5147 | 38.9744 | 90.3979 | 95.2659 | 95.6755 | 98.9903 | 152.2642 | 68.3631 | 124.3266 | 576.981 | 381.6232 | 103.8153 | 5.0639 | 3.4201 | 0.74716 | 0.8355 |  | -0.00063 | 88.8548 | 84.1682 | 1.5012 | 0.74644 | 0.00081 | 13.5938 | 11.9444
IAR | 1005-4 | IAR 1005-4 #2 | 10.5321 | 1803.8809 | 91.3393 | 26.509 | 39.4288 | 192.4714 | 38.9469 | 90.536 | 95.2716 | 95.4352 | 98.9803 | 115.8395 | 68.8727 | 123.5755 | 571.9169 | 380.8949 | 103.318 | 5.0486 | 3.6778 | 0.74415 | 0.8355 |  | -0.00063 | 88.8756 | 84.1928 | 1.4955 | 0.74344 | 0.00081 | 14.0528 | 12.3968
IAR | 1005-4 | IAR 1005-4 #2 | 10.5404 | 1803.9085 | 91.3636 | 26.6236 | 39.4188 | 192.3362 | 38.9348 | 90.13 | 95.264 | 95.7773 | 98.9802 | 169.0755 | 67.9067 | 120.8558 | 573.2753 | 380.9788 | 103.3226 | 5.0845 | 3.7632 | 0.74779 | 0.8355 |  | -0.00063 | 88.855 | 84.0217 | 1.5113 | 0.74707 | 0.00081 | 13.4983 | 11.8503
IAR | 1005-4 | IAR 1005-4 #2 | 10.5488 | 1803.9431 | 91.4703 | 26.5519 | 39.4256 | 192.4586 | 38.9214 | 90.3417 | 95.2547 | 95.4919 | 98.985 | 114.5798 | 67.4344 | 122.7295 | 577.3431 | 384.2869 | 103.632 | 5.0226 | 3.4868 | 0.74589 | 0.8355 |  | -0.00063 | 88.8913 | 84.1043 | 1.5133 | 0.74519 | 0.00081 | 13.7845 | 12.1324
IAR | 1005-4 | IAR 1005-4 #2 | 10.5571 | 1803.9014 | 91.2419 | 26.4978 | 39.4379 | 192.4595 | 38.9326 | 90.4386 | 95.2723 | 95.388 | 98.9875 | 102.1135 | 69.804 | 128.051 | 574.8581 | 379.0435 | 103.5613 | 5.0132 | 3.4863 | 0.74651 | 0.8355 |  | -0.00063 | 88.9134 | 83.6628 | 1.4985 | 0.74582 | 0.00081 | 13.6877 | 12.037
IAR | 1005-4 | IAR 1005-4 #2 | 10.5654 | 1802.2784 | 91.232 | 26.5438 | 39.4367 | 192.5446 | 38.9512 | 90.2641 | 95.2547 | 95.4428 | 98.9826 | 75.8679 | 68.857 | 124.9281 | 572.883 | 378.7787 | 103.7524 | 5.0221 | 3.6719 | 0.7438 | 0.8355 |  | -0.00063 | 88.9169 | 83.6337 | 1.4935 | 0.74312 | 0.0008 | 14.1021 | 12.4454
IAR | 1005-4 | IAR 1005-4 #2 | 10.5738 | 1803.8392 | 91.4394 | 26.6042 | 39.4302 | 192.6494 | 38.9624 | 90.4822 | 95.261 | 95.394 | 98.9738 | 150.6426 | 68.4002 | 121.7523 | 574.7598 | 380.1501 | 103.8196 | 5.0068 | 3.7677 | 0.74782 | 0.8355 |  | -0.00063 | 88.8993 | 83.7185 | 1.5031 | 0.74713 | 0.00081 | 13.4889 | 11.8411
IAR | 1005-4 | IAR 1005-4 #2 | 10.5821 | 1802.5214 | 91.1703 | 26.6943 | 39.4397 | 192.4686 | 38.9014 | 90.3442 | 95.2628 | 95.5878 | 98.986 | 111.735 | 67.4304 | 125.4127 | 574.4982 | 379.4856 | 103.5938 | 5.0758 | 3.494 | 0.74435 | 0.8355 |  | -0.00063 | 88.9247 | 83.8068 | 1.506 | 0.74367 | 0.00081 | 14.0172 | 12.3617
IAR | 1005-4 | IAR 1005-4 #2 | 10.5904 | 1802.2814 | 91.2878 | 26.7468 | 39.4378 | 192.4126 | 38.9094 | 90.2348 | 95.2488 | 95.3316 | 98.9787 | 165.2897 | 67.3857 | 119.9201 | 574.4561 | 382.1701 | 103.6617 | 5.0089 | 3.4376 | 0.7492 | 0.8355 |  | -0.00063 | 88.8999 | 84.0769 | 1.5064 | 0.7485 | 0.00081 | 13.2802 | 11.6354
IAR | 1005-4 | IAR 1005-4 #2 | 10.5988 | 1803.8747 | 91.2197 | 26.8607 | 39.4331 | 192.5413 | 38.913 | 90.4472 | 95.2651 | 95.4792 | 98.989 | 115.4839 | 69.3579 | 125.4479 | 574.2331 | 378.2292 | 104.0611 | 5.0457 | 3.8906 | 0.74604 | 0.8355 |  | -0.00063 | 88.8856 | 84.4638 | 1.5011 | 0.74534 | 0.00081 | 13.7617 | 12.11
IAR | 1005-4 | IAR 1005-4 #2 | 10.6071 | 1803.8874 | 91.3833 | 26.948 | 39.4213 | 192.697 | 38.9094 | 90.4062 | 95.2478 | 95.3506 | 98.9874 | 102.2103 | 68.4105 | 120.9591 | 575.211 | 381.3853 | 104.0203 | 5.0502 | 3.5643 | 0.74646 | 0.8355 |  | -0.00063 | 88.8833 | 84.4403 | 1.4986 | 0.74575 | 0.00081 | 13.6987 | 12.0479
IAR | 1005-4 | IAR 1005-4 #2 | 10.6154 | 1803.8991 | 91.2083 | 27.0546 | 39.4063 | 192.5766 | 38.9381 | 90.495 | 95.2636 | 95.2814 | 98.9822 | 77.0065 | 69.34 | 121.8594 | 574.3145 | 379.5163 | 103.9079 | 5.0194 | 3.4513 | 0.74856 | 0.8355 |  | -0.00063 | 88.8858 | 84.6486 | 1.5028 | 0.74786 | 0.00081 | 13.3779 | 11.7316
IAR | 1005-4 | IAR 1005-4 #2 | 10.6237 | 1803.9017 | 91.219 | 27.1961 | 39.4015 | 192.7158 | 38.8984 | 90.3164 | 95.2224 | 95.6933 | 98.9848 | 139.5782 | 67.8867 | 125.0896 | 572.6661 | 379.1839 | 103.4946 | 5.0072 | 3.43 | 0.7457 | 0.8355 |  | -0.00063 | 88.9228 | 84.0372 | 1.4974 | 0.74502 | 0.00081 | 13.8103 | 12.1578
IAR | 1005-4 | IAR 1005-4 #2 | 10.6321 | 1803.8814 | 91.2105 | 27.2936 | 39.4068 | 192.7725 | 38.8823 | 90.1352 | 95.2573 | 95.4973 | 98.9895 | 113.7535 | 66.954 | 124.4514 | 573.7322 | 379.1875 | 103.4361 | 4.9978 | 3.6247 | 0.74866 | 0.8355 |  | -0.00063 | 88.8918 | 83.7242 | 1.5045 | 0.74797 | 0.00081 | 13.3619 | 11.7159
IAR | 1005-4 | IAR 1005-4 #2 | 10.6404 | 1802.306 | 91.2214 | 27.3452 | 39.4091 | 192.5958 | 38.889 | 90.3069 | 95.2522 | 95.6592 | 98.9877 | 93.3994 | 67.8862 | 128.3622 | 575.9454 | 380.1663 | 103.3383 | 5.0358 | 3.6198 | 0.749 | 0.8355 |  | -0.00063 | 88.9076 | 83.9163 | 1.5003 | 0.74831 | 0.00081 | 13.3096 | 11.6644
IAR | 1005-4 | IAR 1005-4 #2 | 10.6487 | 1803.8319 | 91.3482 | 27.3841 | 39.3891 | 192.6067 | 38.8726 | 90.419 | 95.2362 | 95.5452 | 98.9808 | 120.1408 | 67.934 | 121.9879 | 572.5889 | 381.7916 | 103.702 | 4.9716 | 3.3838 | 0.74764 | 0.8355 |  | -0.00063 | 88.9055 | 84.1998 | 1.5018 | 0.74695 | 0.00081 | 13.5156 | 11.8674
IAR | 1005-4 | IAR 1005-4 #2 | 10.6571 | 1800.738 | 91.3557 | 27.3594 | 39.3993 | 192.5649 | 38.8479 | 90.3627 | 95.2242 | 95.6358 | 98.9891 | 104.9417 | 69.7959 | 117.9665 | 572.5084 | 380.7747 | 103.3719 | 4.9846 | 3.9471 | 0.74818 | 0.8355 |  | -0.00063 | 88.8872 | 84.2408 | 1.5003 | 0.74748 | 0.00081 | 13.4358 | 11.7887
IAR | 1005-4 | IAR 1005-4 #2 | 10.6654 | 1802.2958 | 91.204 | 27.4816 | 39.4029 | 192.7774 | 38.8302 | 90.3231 | 95.2543 | 95.5552 | 98.9844 | 76.3488 | 67.486 | 122.9818 | 577.1845 | 379.1347 | 104.0699 | 4.9968 | 3.753 | 0.74396 | 0.8355 |  | -0.00063 | 88.8833 | 84.0145 | 1.4954 | 0.74326 | 0.00081 | 14.0805 | 12.4241
IAR | 1005-4 | IAR 1005-4 #2 | 10.6738 | 1803.9495 | 91.3529 | 27.3468 | 39.416 | 192.7139 | 38.8475 | 90.4666 | 95.2576 | 95.4459 | 98.9872 | 152.4835 | 67.8939 | 122.941 | 575.7695 | 378.0565 | 103.6956 | 5.0176 | 3.4559 | 0.74544 | 0.8355 |  | -0.00063 | 88.8999 | 84.2438 | 1.5018 | 0.74475 | 0.00081 | 13.8525 | 12.1994
IAR | 1005-4 | IAR 1005-4 #2 | 10.6821 | 1805.5125 | 91.1576 | 27.0123 | 39.4141 | 192.6064 | 38.7653 | 90.1917 | 95.2968 | 95.257 | 98.99 | 112.796 | 68.8429 | 122.4482 | 569.8602 | 380.6692 | 103.7352 | 4.9425 | 3.2885 | 0.74823 | 0.8355 |  | -0.00063 | 88.9108 | 83.9096 | 1.5023 | 0.74754 | 0.00081 | 13.4265 | 11.7796
IAR | 1005-4 | IAR 1005-4 #2 | 10.6904 | 1805.4765 | 91.4493 | 26.7251 | 39.4288 | 192.5751 | 38.7565 | 90.5683 | 95.297 | 95.459 | 98.9865 | 91.7036 | 68.8472 | 125.287 | 576.631 | 380.1079 | 103.4137 | 4.9607 | 3.7001 | 0.74601 | 0.8355 |  | -0.00063 | 88.8842 | 84.1508 | 1.4983 | 0.74531 | 0.00081 | 13.7665 | 12.1147
IAR | 1005-4 | IAR 1005-4 #2 | 10.6988 | 1802.3191 | 91.2148 | 26.5307 | 39.4712 | 192.2 | 38.7737 | 90.2711 | 95.2656 | 95.3773 | 98.9862 | 117.9117 | 70.3553 | 123.9486 | 576.9594 | 380.509 | 103.4259 | 5.0116 | 3.8994 | 0.74586 | 0.8355 |  | -0.00063 | 88.8741 | 83.8092 | 1.5002 | 0.74515 | 0.00081 | 13.7907 | 12.1385
IAR | 1005-4 | IAR 1005-4 #2 | 10.7071 | 1803.8889 | 91.2512 | 26.408 | 39.4619 | 192.2816 | 38.7687 | 90.3645 | 95.2483 | 95.7047 | 98.9817 | 106.4272 | 69.3197 | 119.937 | 569.5743 | 380.1293 | 103.889 | 4.9843 | 3.6397 | 0.74598 | 0.8355 |  | -0.00063 | 88.9295 | 83.6118 | 1.5029 | 0.7453 | 0.0008 | 13.7673 | 12.1154
IAR | 1005-4 | IAR 1005-4 #2 | 10.7154 | 1803.9343 | 91.3193 | 26.284 | 39.432 | 192.2398 | 38.7989 | 90.3209 | 95.255 | 95.3481 | 98.9831 | 81.2571 | 67.4177 | 120.9436 | 575.7591 | 378.3816 | 103.6975 | 4.9701 | 3.4118 | 0.74683 | 0.8355 |  | -0.00063 | 88.9323 | 83.3842 | 1.4997 | 0.74616 | 0.0008 | 13.6366 | 11.9866
IAR | 1005-4 | IAR 1005-4 #2 | 10.7238 | 1803.9495 | 91.3646 | 26.0257 | 39.4333 | 192.1722 | 38.8059 | 90.5739 | 95.2315 | 95.4182 | 98.9809 | 164.628 | 68.3702 | 123.5011 | 575.2627 | 380.2378 | 103.7245 | 5.0518 | 3.6652 | 0.74551 | 0.8355 |  | -0.00063 | 88.9815 | 83.6483 | 1.4969 | 0.74487 | 0.0008 | 13.8338 | 12.181
IAR | 1005-4 | IAR 1005-4 #2 | 10.7321 | 1803.8983 | 91.4576 | 25.9311 | 39.4239 | 192.2951 | 38.7518 | 90.469 | 95.24 | 95.3935 | 98.9844 | 117.3813 | 70.3031 | 120.7912 | 571.4803 | 383.8547 | 103.7298 | 5.0419 | 3.6478 | 0.74321 | 0.8355 |  | -0.00063 | 88.9856 | 84.0733 | 1.4956 | 0.74257 | 0.00081 | 14.187 | 12.529
IAR | 1005-4 | IAR 1005-4 #2 | 10.7404 | 1803.8349 | 91.3786 | 25.9953 | 39.3927 | 192.355 | 38.7789 | 90.6047 | 95.2638 | 95.3005 | 98.9845 | 84.4692 | 68.8349 | 122.8486 | 573.2785 | 382.0872 | 103.585 | 5.0366 | 3.363 | 0.74953 | 0.8355 |  | -0.00063 | 88.9456 | 84.2393 | 1.5039 | 0.74886 | 0.00081 | 13.2259 | 11.5819
IAR | 1005-4 | IAR 1005-4 #2 | 10.7487 | 1803.8929 | 91.4901 | 25.8895 | 39.3792 | 192.3407 | 38.8201 | 90.4844 | 95.2934 | 95.744 | 98.9866 | 125.9676 | 70.7462 | 125.8727 | 575.5727 | 381.2054 | 103.1282 | 5.0343 | 3.7243 | 0.74871 | 0.8355 |  | -0.00063 | 88.9298 | 84.2365 | 1.5023 | 0.74804 | 0.00081 | 13.3509 | 11.7051
IAR | 1005-4 | IAR 1005-4 #2 | 10.7571 | 1803.8918 | 91.4968 | 25.7809 | 39.3623 | 192.3437 | 38.7725 | 90.5609 | 95.2727 | 95.4278 | 98.9867 | 109.432 | 67.9063 | 125.8359 | 575.3812 | 380.5245 | 103.9513 | 5.0397 | 3.6286 | 0.74758 | 0.8355 |  | -0.00063 | 88.9624 | 84.0117 | 1.5124 | 0.74692 | 0.00081 | 13.5202 | 11.8719
IAR | 1005-4 | IAR 1005-4 #2 | 10.7654 | 1803.8796 | 91.4175 | 25.7173 | 39.3643 | 192.2362 | 38.8118 | 90.1687 | 95.2814 | 95.4194 | 98.9777 | 87.6993 | 67.8935 | 124.9888 | 573.6171 | 378.3564 | 103.9312 | 5.0249 | 3.6233 | 0.74402 | 0.8355 |  | -0.00063 | 88.9484 | 83.9597 | 1.4774 | 0.74336 | 0.00081 | 14.0656 | 12.4094
IAR | 1005-4 | IAR 1005-4 #2 | 10.7737 | 1802.3075 | 91.4776 | 25.7386 | 39.3734 | 192.1717 | 38.8489 | 90.6052 | 95.2814 | 95.5038 | 98.9769 | 165.9964 | 69.3483 | 122.3201 | 575.7752 | 378.1755 | 103.7166 | 5.0598 | 3.5853 | 0.74671 | 0.8355 |  | -0.00063 | 88.9504 | 84.0753 | 1.4996 | 0.74605 | 0.00081 | 13.6537 | 12.0035
IAR | 1005-4 | IAR 1005-4 #2 | 10.7821 | 1802.3361 | 91.3147 | 25.6585 | 39.3506 | 192.2691 | 38.7879 | 90.2331 | 95.218 | 95.7292 | 98.9906 | 118.4378 | 68.3561 | 119.198 | 573.3196 | 379.6172 | 103.6161 | 5.0264 | 3.8143 | 0.74478 | 0.8355 |  | -0.00063 | 88.9535 | 84.1431 | 1.4984 | 0.74412 | 0.00081 | 13.9489 | 12.2943
IAR | 1005-4 | IAR 1005-4 #2 | 10.7904 | 1802.3263 | 91.3291 | 25.5603 | 39.3636 | 192.2146 | 38.8055 | 90.3771 | 95.2596 | 95.505 | 98.9839 | 81.9442 | 70.7499 | 123.5273 | 573.506 | 382.7872 | 103.1886 | 5.0932 | 3.8843 | 0.74648 | 0.8355 |  | -0.00063 | 88.9636 | 84.0493 | 1.5 | 0.74582 | 0.00081 | 13.6878 | 12.0371
IAR | 1005-4 | IAR 1005-4 #2 | 10.7988 | 1802.5053 | 91.3453 | 25.6053 | 39.3575 | 192.1785 | 38.8196 | 90.521 | 95.2239 | 95.3767 | 98.9934 | 122.255 | 68.857 | 124.2723 | 574.1427 | 380.3915 | 103.395 | 5.0598 | 3.4102 | 0.74721 | 0.8355 |  | -0.00063 | 88.9061 | 84.1173 | 1.5001 | 0.74652 | 0.00081 | 13.5821 | 11.933
IAR | 1005-4 | IAR 1005-4 #2 | 10.8071 | 1802.3287 | 91.4092 | 25.5874 | 39.3424 | 192.0267 | 38.822 | 90.3835 | 95.2609 | 95.778 | 98.9878 | 109.5907 | 67.9229 | 126.8747 | 573.2316 | 380.3945 | 103.6501 | 5.0884 | 3.3905 | 0.74344 | 0.8355 |  | -0.00063 | 88.8978 | 84.1329 | 1.4985 | 0.74274 | 0.00081 | 14.16 | 12.5024
IAR | 1005-4 | IAR 1005-4 #2 | 10.8154 | 1803.9269 | 91.505 | 25.5468 | 39.3699 | 192.0787 | 38.8614 | 90.4324 | 95.2213 | 95.2006 | 98.995 | 87.6692 | 67.9332 | 125.1133 | 577.4764 | 381.198 | 103.8987 | 5.0772 | 3.6418 | 0.74404 | 0.8355 |  | -0.00063 | 88.8973 | 83.6281 | 1.4939 | 0.74334 | 0.0008 | 14.0677 | 12.4115
IAR | 1005-4 | IAR 1005-4 #2 | 10.8238 | 1800.6808 | 91.4779 | 25.5524 | 39.3695 | 192.051 | 38.8651 | 90.4305 | 95.2185 | 95.7331 | 98.9894 | 175.993 | 68.8435 | 121.0344 | 574.3203 | 380.7387 | 103.5751 | 5.0538 | 3.704 | 0.74772 | 0.8355 |  | -0.00063 | 88.9167 | 83.767 | 1.5041 | 0.74704 | 0.00081 | 13.5031 | 11.8551
IAR | 1005-4 | IAR 1005-4 #2 | 10.8321 | 1803.9099 | 91.4866 | 25.5137 | 39.398 | 192.0018 | 38.8229 | 90.212 | 95.2405 | 95.4028 | 98.9955 | 116.9212 | 69.3188 | 125.6255 | 573.1641 | 380.9609 | 103.9114 | 5.0902 | 3.7559 | 0.74525 | 0.8355 |  | -0.00063 | 88.9217 | 83.9633 | 1.5062 | 0.74457 | 0.00081 | 13.8791 | 12.2257
IAR | 1005-4 | IAR 1005-4 #2 | 10.8404 | 1803.8871 | 91.3045 | 25.3245 | 39.3915 | 191.9455 | 38.8246 | 90.1418 | 95.2374 | 95.4798 | 98.9897 | 82.5819 | 67.91 | 124.428 | 576.9123 | 381.2432 | 103.274 | 5.0971 | 3.5892 | 0.74697 | 0.8355 |  | -0.00063 | 88.9229 | 83.6895 | 1.4984 | 0.74629 | 0.00081 | 13.6163 | 11.9667
IAR | 1005-4 | IAR 1005-4 #2 | 10.8488 | 1803.7138 | 91.3877 | 25.2347 | 39.3837 | 191.8991 | 38.8817 | 90.1788 | 95.2169 | 95.6229 | 98.9855 | 134.0933 | 66.9374 | 129.6283 | 573.9892 | 379.2692 | 104.1478 | 5.0656 | 3.6213 | 0.74483 | 0.8355 |  | -0.00063 | 88.8552 | 83.7396 | 1.4958 | 0.74411 | 0.00081 | 13.9503 | 12.2958
IAR | 1005-4 | IAR 1005-4 #2 | 10.8571 | 1805.505 | 91.4837 | 25.2702 | 39.3811 | 191.9632 | 38.8587 | 89.9834 | 95.1845 | 95.5823 | 98.9837 | 115.186 | 66.9611 | 121.1349 | 572.4091 | 380.586 | 103.4106 | 5.0872 | 3.4146 | 0.7454 | 0.8355 |  | -0.00063 | 88.9239 | 83.9175 | 1.5034 | 0.74472 | 0.00081 | 13.8569 | 12.2037
IAR | 1005-4 | IAR 1005-4 #2 | 10.8654 | 1802.4827 | 91.3627 | 25.2856 | 39.3845 | 191.9798 | 38.8618 | 90.3384 | 95.2334 | 95.5058 | 98.9893 | 106.4566 | 68.376 | 122.7124 | 576.9961 | 379.0743 | 102.9747 | 5.113 | 3.5937 | 0.74541 | 0.8355 |  | -0.00063 | 88.8963 | 84.3309 | 1.4946 | 0.74471 | 0.00081 | 13.858 | 12.2048
IAR | 1005-4 | IAR 1005-4 #2 | 10.8737 | 1802.2277 | 91.3448 | 25.3018 | 39.3645 | 191.8688 | 38.9334 | 90.4076 | 95.1964 | 95.4145 | 98.9946 | 192.277 | 68.8788 | 125.0516 | 574.7177 | 380.5119 | 104.2541 | 5.1055 | 3.6465 | 0.74469 | 0.8355 |  | -0.00063 | 88.8921 | 84.1893 | 1.4974 | 0.744 | 0.00081 | 13.9673 | 12.3126
IAR | 1005-4 | IAR 1005-4 #2 | 10.8821 | 1805.4417 | 91.3475 | 25.2352 | 39.3934 | 191.8136 | 38.8755 | 90.2035 | 95.2122 | 95.3117 | 98.9861 | 117.7644 | 68.3713 | 125.4252 | 572.2939 | 381.6019 | 103.5779 | 5.1018 | 3.7398 | 0.74787 | 0.8355 |  | -0.00063 | 88.8753 | 84.3098 | 1.5026 | 0.74717 | 0.00081 | 13.4834 | 11.8356
IAR | 1005-4 | IAR 1005-4 #2 | 10.8904 | 1803.8674 | 91.1678 | 25.1303 | 39.3883 | 191.973 | 38.9032 | 90.5351 | 95.2516 | 95.5795 | 98.9954 | 87.685 | 66.4817 | 124.9969 | 576.4843 | 380.9838 | 103.1868 | 5.0868 | 3.3212 | 0.74598 | 0.8355 |  | -0.00063 | 88.8712 | 84.3143 | 1.4967 | 0.74527 | 0.00081 | 13.7722 | 12.1203
IAR | 1005-4 | IAR 1005-4 #2 | 10.8987 | 1805.4156 | 91.2676 | 25.1049 | 39.3834 | 191.931 | 38.9076 | 90.4249 | 95.2513 | 95.3227 | 98.989 | 122.07 | 67.431 | 120.7786 | 574.9533 | 381.2791 | 103.2781 | 5.1148 | 3.4323 | 0.74435 | 0.8355 |  | -0.00063 | 88.8552 | 83.8107 | 1.5074 | 0.74363 | 0.00081 | 14.0241 | 12.3685
IAR | 1005-4 | IAR 1005-4 #2 | 10.9071 | 1803.86 | 91.2434 | 25.1407 | 39.366 | 191.8919 | 38.9216 | 90.6235 | 95.2293 | 95.5161 | 98.9991 | 110.5597 | 68.8674 | 123.5945 | 573.8596 | 378.6928 | 103.6181 | 5.1163 | 3.799 | 0.74732 | 0.8355 |  | -0.00063 | 88.8513 | 83.6512 | 1.5024 | 0.74659 | 0.00081 | 13.5704 | 11.9214
IAR | 1005-4 | IAR 1005-4 #2 | 10.9154 | 1802.2863 | 91.3098 | 25.1593 | 39.387 | 191.9137 | 38.9472 | 90.1893 | 95.2319 | 95.3486 | 99.0107 | 79.5747 | 67.88 | 123.1666 | 576.317 | 380.251 | 103.3947 | 5.1097 | 3.3705 | 0.74859 | 0.8355 |  | -0.00063 | 88.8567 | 83.8011 | 1.5038 | 0.74787 | 0.00081 | 13.377 | 11.7309
IAR | 1005-4 | IAR 1005-4 #2 | 10.9238 | 1805.5169 | 91.3501 | 25.1583 | 39.382 | 192.05 | 38.9779 | 90.294 | 95.2604 | 95.7593 | 99.0019 | 154.3755 | 69.3444 | 128.4501 | 575.9399 | 380.9266 | 103.7946 | 5.1158 | 3.5383 | 0.74894 | 0.8355 |  | -0.00063 | 88.8838 | 84.2398 | 1.4991 | 0.74823 | 0.00081 | 13.3215 | 11.6761
IAR | 1005-4 | IAR 1005-4 #2 | 10.9321 | 1804.053 | 91.322 | 25.1111 | 39.3611 | 191.9856 | 38.9168 | 90.1932 | 95.2353 | 95.3365 | 98.9987 | 111.1029 | 67.441 | 123.9525 | 573.8734 | 381.5563 | 103.8047 | 5.0642 | 3.6049 | 0.74848 | 0.8355 |  | -0.00063 | 88.8376 | 83.976 | 1.5 | 0.74775 | 0.00081 | 13.3952 | 11.7488
IAR | 1005-4 | IAR 1005-4 #2 | 10.9404 | 1802.3358 | 91.146 | 25.0793 | 39.375 | 191.9876 | 38.927 | 90.5496 | 95.2463 | 95.5603 | 99.0014 | 88.6131 | 67.9298 | 121.762 | 573.458 | 379.8264 | 103.9629 | 5.1013 | 3.6298 | 0.74724 | 0.8355 |  | -0.00063 | 88.8394 | 83.7789 | 1.5024 | 0.74651 | 0.00081 | 13.5832 | 11.934
IAR | 1005-4 | IAR 1005-4 #2 | 10.9487 | 1802.3069 | 91.3453 | 25.0216 | 39.3743 | 191.8693 | 38.9541 | 90.1283 | 95.2764 | 95.6634 | 98.9988 | 121.6009 | 68.8495 | 124.5874 | 574.3056 | 380.2825 | 103.9495 | 5.1169 | 3.6126 | 0.74705 | 0.8355 |  | -0.00063 | 88.8653 | 83.5967 | 1.5007 | 0.74634 | 0.0008 | 13.609 | 11.9595
IAR | 1005-4 | IAR 1005-4 #2 | 10.9571 | 1803.886 | 91.1853 | 25.0494 | 39.3749 | 191.9185 | 38.9273 | 90.5059 | 95.2954 | 95.4627 | 98.9889 | 108.1765 | 67.9275 | 124.5977 | 576.3046 | 379.6303 | 103.9966 | 5.1063 | 3.4146 | 0.74572 | 0.8355 |  | -0.00063 | 88.8635 | 83.7727 | 1.5026 | 0.745 | 0.00081 | 13.8135 | 12.1609
IAR | 1005-4 | IAR 1005-4 #2 | 10.9654 | 1803.9299 | 91.2376 | 25.1301 | 39.3525 | 192.0317 | 38.9521 | 90.5178 | 95.3032 | 95.6193 | 99.0037 | 76.4787 | 69.3246 | 128.2363 | 573.2983 | 379.9007 | 103.8947 | 5.107 | 3.8549 | 0.74598 | 0.8355 |  | -0.00063 | 88.8753 | 83.8687 | 1.5012 | 0.74527 | 0.00081 | 13.7729 | 12.121
IAR | 1005-4 | IAR 1005-4 #2 | 10.9737 | 1803.9036 | 91.2385 | 25.2124 | 39.3693 | 191.8739 | 38.9876 | 90.4612 | 95.3127 | 95.2099 | 99.0005 | 159.3786 | 66.9396 | 121.7003 | 573.7956 | 380.5195 | 103.7658 | 5.1062 | 3.3582 | 0.74456 | 0.8355 |  | -0.00063 | 88.881 | 84.0569 | 1.4983 | 0.74385 | 0.00081 | 13.9892 | 12.3341
IAR | 1005-4 | IAR 1005-4 #2 | 10.9821 | 1805.4647 | 91.2636 | 25.2668 | 39.3821 | 191.7631 | 38.9282 | 90.6888 | 95.2936 | 95.5593 | 99.0053 | 113.3999 | 67.4373 | 123.9404 | 575.9244 | 381.152 | 103.5063 | 5.1438 | 3.366 | 0.74881 | 0.8355 |  | -0.00063 | 88.9105 | 84.2587 | 1.5024 | 0.74812 | 0.00081 | 13.3382 | 11.6925
IAR | 1005-4 | IAR 1005-4 #2 | 10.9904 | 1805.4943 | 91.2635 | 25.4294 | 39.3657 | 191.8429 | 38.9473 | 90.2951 | 95.2975 | 95.4232 | 99.0076 | 81.6551 | 67.4482 | 125.1321 | 573.311 | 382.7386 | 104.0411 | 5.135 | 3.5773 | 0.74786 | 0.8355 |  | -0.00063 | 88.8651 | 84.1872 | 1.499 | 0.74714 | 0.00081 | 13.4869 | 11.8391
IAR | 1005-4 | IAR 1005-4 #2 | 10.9987 | 1802.2635 | 91.2781 | 25.5132 | 39.3583 | 191.7979 | 38.9716 | 90.2884 | 95.2472 | 95.3701 | 99.0055 | 131.1007 | 67.9361 | 124.6176 | 573.0589 | 382.9576 | 103.9232 | 5.0994 | 3.6161 | 0.74536 | 0.8355 |  | -0.00063 | 88.8615 | 84.1445 | 1.507 | 0.74465 | 0.00081 | 13.868 | 12.2147
IAR | 1005-4 | IAR 1005-4 #2 | 11.0071 | 1802.3074 | 91.1496 | 25.5791 | 39.3538 | 191.9163 | 38.9454 | 90.504 | 95.2519 | 95.6886 | 99.0057 | 110.8377 | 67.4195 | 124.1402 | 576.1269 | 378.6774 | 103.6335 | 5.1593 | 3.3727 | 0.74612 | 0.8355 |  | -0.00063 | 88.8739 | 84.051 | 1.4945 | 0.74541 | 0.00081 | 13.7515 | 12.0999
IAR | 1005-4 | IAR 1005-4 #2 | 11.0154 | 1805.3359 | 91.1795 | 25.5845 | 39.3653 | 192.0804 | 38.9275 | 90.5533 | 95.2304 | 95.3013 | 99.0051 | 97.9309 | 68.8885 | 121.4242 | 574.9063 | 378.8426 | 103.7887 | 5.1368 | 3.5688 | 0.74721 | 0.8355 |  | -0.00063 | 88.8542 | 84.3003 | 1.4985 | 0.74649 | 0.00081 | 13.5867 | 11.9374
IAR | 1005-4 | IAR 1005-4 #2 | 11.0237 | 1805.4751 | 91.1462 | 25.6686 | 39.3395 | 192.0365 | 38.9907 | 90.5224 | 95.2452 | 95.6873 | 99.0146 | 170.0808 | 66.511 | 119.0568 | 571.2899 | 381.3234 | 102.9783 | 5.0937 | 3.6719 | 0.7479 | 0.8355 |  | -0.00063 | 88.7799 | 84.1158 | 1.5013 | 0.74713 | 0.00081 | 13.4886 | 11.8407
IAR | 1005-4 | IAR 1005-4 #2 | 11.0321 | 1802.2509 | 91.2751 | 25.766 | 39.3312 | 192.011 | 38.9216 | 90.1616 | 95.2572 | 95.3854 | 99.0079 | 121.0386 | 68.3438 | 122.5225 | 574.5268 | 378.0979 | 103.0978 | 5.1567 | 3.6875 | 0.74801 | 0.8355 |  | -0.00063 | 88.848 | 83.8233 | 1.5055 | 0.74728 | 0.00081 | 13.4655 | 11.818
IAR | 1005-4 | IAR 1005-4 #2 | 11.0404 | 1802.3127 | 91.1092 | 25.8168 | 39.3536 | 192.0233 | 38.9113 | 90.4666 | 95.238 | 95.142 | 99.0049 | 82.7909 | 67.9209 | 123.2257 | 576.8355 | 381.1368 | 103.4162 | 5.1126 | 3.4386 | 0.74792 | 0.8355 |  | -0.00063 | 88.8514 | 83.5762 | 1.4987 | 0.74719 | 0.0008 | 13.4789 | 11.8312
IAR | 1005-4 | IAR 1005-4 #2 | 11.0487 | 1805.4727 | 91.2355 | 25.9844 | 39.3629 | 192.1379 | 38.963 | 90.562 | 95.2715 | 95.2832 | 99.0093 | 130.5462 | 69.3776 | 127.015 | 571.4858 | 382.3041 | 103.4437 | 5.1117 | 3.5723 | 0.74835 | 0.8355 |  | -0.00063 | 88.8317 | 84.0843 | 1.5035 | 0.74761 | 0.00081 | 13.4156 | 11.7689
IAR | 1005-4 | IAR 1005-4 #2 | 11.0571 | 1805.4871 | 91.3052 | 25.9462 | 39.345 | 192.3391 | 38.9159 | 90.6167 | 95.2453 | 95.7323 | 99.0054 | 109.4359 | 69.8112 | 124.037 | 573.8733 | 380.0476 | 103.5066 | 5.0718 | 3.701 | 0.74319 | 0.8355 |  | -0.00063 | 88.8336 | 83.938 | 1.4984 | 0.74246 | 0.00081 | 14.2037 | 12.5455
IAR | 1005-4 | IAR 1005-4 #2 | 11.0654 | 1803.8791 | 90.9989 | 25.917 | 39.3551 | 192.1052 | 38.9565 | 90.604 | 95.2869 | 95.2371 | 99.0126 | 101.6115 | 67.9116 | 123.9668 | 577.352 | 379.6014 | 103.7533 | 5.1129 | 3.5904 | 0.74546 | 0.8355 |  | -0.00063 | 88.7848 | 83.788 | 1.4987 | 0.74469 | 0.00081 | 13.8607 | 12.2075
IAR | 1005-4 | IAR 1005-4 #2 | 11.0738 | 1802.306 | 91.0964 | 25.8738 | 39.3659 | 192.1885 | 38.9946 | 90.3002 | 95.245 | 95.6152 | 99.0143 | 192.4443 | 67.9294 | 120.4528 | 574.6923 | 379.6132 | 103.5977 | 5.1044 | 3.5105 | 0.74803 | 0.8355 |  | -0.00063 | 88.8191 | 83.7505 | 1.4999 | 0.74729 | 0.00081 | 13.4648 | 11.8174
IAR | 1005-4 | IAR 1005-4 #2 | 11.0821 | 1805.459 | 91.1145 | 25.955 | 39.3642 | 192.2583 | 38.946 | 90.3539 | 95.2438 | 95.4125 | 99.0091 | 126.2221 | 69.3305 | 124.5509 | 574.3496 | 384.1682 | 103.8153 | 5.1166 | 3.5891 | 0.7474 | 0.8355 |  | -0.00063 | 88.8073 | 84.0003 | 1.5025 | 0.74665 | 0.00081 | 13.5625 | 11.9136
IAR | 1005-4 | IAR 1005-4 #2 | 11.0904 | 1805.5 | 91.1959 | 25.9444 | 39.3478 | 192.2477 | 38.961 | 90.3287 | 95.2531 | 95.4279 | 98.9934 | 101.72 | 68.8299 | 123.3606 | 575.1724 | 381.6407 | 103.5001 | 5.0731 | 3.6591 | 0.7442 | 0.8355 |  | -0.00063 | 88.7876 | 83.8722 | 1.4992 | 0.74343 | 0.00081 | 14.054 | 12.398
IAR | 1005-4 | IAR 1005-4 #2 | 11.0987 | 1803.9008 | 91.1008 | 26.0853 | 39.3522 | 192.2758 | 38.9698 | 90.3741 | 95.2499 | 95.6822 | 99.0057 | 146.4245 | 68.8508 | 121.7536 | 574.8563 | 381.3872 | 103.8039 | 5.1079 | 3.6905 | 0.74359 | 0.8355 |  | -0.00063 | 88.7611 | 84.1242 | 1.4932 | 0.74281 | 0.00081 | 14.1497 | 12.4923
IAR | 1005-4 | IAR 1005-4 #2 | 11.1071 | 1802.2862 | 91.2058 | 26.1225 | 39.3499 | 192.3098 | 38.9453 | 90.7855 | 95.2514 | 95.6293 | 99.0127 | 114.3033 | 67.8811 | 124.08 | 572.2104 | 380.8469 | 103.7723 | 5.1063 | 3.3619 | 0.74557 | 0.8355 |  | -0.00063 | 88.8005 | 83.9323 | 1.5031 | 0.74482 | 0.00081 | 13.8419 | 12.189
IAR | 1005-4 | IAR 1005-4 #2 | 11.1154 | 1804.0488 | 91.198 | 26.2454 | 39.3709 | 192.3336 | 38.9502 | 90.5696 | 95.2301 | 95.4706 | 99.0091 | 102.7364 | 66.5039 | 124.0198 | 574.6029 | 378.9785 | 103.2576 | 5.0862 | 3.4587 | 0.74493 | 0.8355 |  | -0.00063 | 88.7779 | 84.2787 | 1.5135 | 0.74416 | 0.00081 | 13.9429 | 12.2885
IAR | 1005-4 | IAR 1005-4 #2 | 11.1237 | 1803.9429 | 91.2668 | 26.3339 | 39.3625 | 192.4462 | 38.9571 | 90.6791 | 95.2473 | 95.3466 | 99.0093 | 165.4139 | 68.3546 | 125.3554 | 573.4328 | 380.2575 | 103.5404 | 5.0438 | 3.6432 | 0.74948 | 0.8355 |  | -0.00063 | 88.7947 | 83.6061 | 1.5038 | 0.74872 | 0.0008 | 13.248 | 11.6037
IAR | 1005-4 | IAR 1005-4 #2 | 11.1321 | 1805.4651 | 91.2945 | 26.3426 | 39.3697 | 192.2995 | 38.9174 | 90.6193 | 95.2346 | 95.7738 | 99.0178 | 127.8471 | 68.8971 | 125.3336 | 573.8127 | 381.7986 | 103.5668 | 5.0886 | 3.5231 | 0.74661 | 0.8355 |  | -0.00063 | 88.8149 | 84.0424 | 1.5009 | 0.74586 | 0.00081 | 13.682 | 12.0314
IAR | 1005-4 | IAR 1005-4 #2 | 11.1404 | 1804.5261 | 91.3128 | 26.4074 | 39.358 | 192.374 | 38.8638 | 90.553 | 95.239 | 95.5949 | 99.0056 | 108.1082 | 67.884 | 122.342 | 573.254 | 380.986 | 103.1772 | 5.0693 | 3.4104 | 0.74406 | 0.8355 |  | -0.00063 | 88.8331 | 84.1821 | 1.4956 | 0.74332 | 0.00081 | 14.0706 | 12.4143
IAR | 1005-4 | IAR 1005-4 #2 | 11.1487 | 1805.4379 | 91.1598 | 26.4273 | 39.3501 | 192.3768 | 38.8873 | 90.5681 | 95.2246 | 95.3768 | 99.0125 | 151.9561 | 69.3688 | 121.0139 | 573.6059 | 380.2052 | 103.6494 | 5.0602 | 3.6802 | 0.74511 | 0.8355 |  | -0.00063 | 88.8317 | 84.1175 | 1.5029 | 0.74437 | 0.00081 | 13.9097 | 12.2558
IAR | 1005-4 | IAR 1005-4 #2 | 11.1571 | 1803.8963 | 91.3102 | 26.4426 | 39.3668 | 192.3781 | 38.8664 | 90.511 | 95.2389 | 95.4335 | 99.0177 | 111.4265 | 67.4652 | 122.1314 | 576.1187 | 380.5639 | 103.7742 | 5.0817 | 3.6951 | 0.7462 | 0.8355 |  | -0.00063 | 88.8217 | 83.9895 | 1.5042 | 0.74546 | 0.00081 | 13.7438 | 12.0923
IAR | 1005-4 | IAR 1005-4 #2 | 11.1654 | 1803.8447 | 91.1412 | 26.5177 | 39.3472 | 192.4415 | 38.8571 | 90.4338 | 95.207 | 95.4066 | 99.0201 | 105.7316 | 68.364 | 122.8085 | 572.9145 | 382.6076 | 103.6769 | 5.0669 | 3.3952 | 0.74662 | 0.8355 |  | -0.00063 | 88.8475 | 84.2829 | 1.5035 | 0.74589 | 0.00081 | 13.6778 | 12.0273
IAR | 1005-4 | IAR 1005-4 #2 | 11.1737 | 1803.9185 | 91.19 | 26.6042 | 39.3628 | 192.5469 | 38.8599 | 90.5255 | 95.1866 | 95.6092 | 99.0213 | 84.2201 | 70.7543 | 128.1535 | 572.6451 | 381.2468 | 103.4106 | 5.1131 | 3.5553 | 0.74592 | 0.8355 |  | -0.00063 | 88.8252 | 84.1788 | 1.5023 | 0.74518 | 0.00081 | 13.7855 | 12.1333
IAR | 1005-4 | IAR 1005-4 #2 | 11.1821 | 1803.8631 | 91.2842 | 26.569 | 39.3877 | 192.599 | 38.8921 | 90.5264 | 95.2373 | 95.6635 | 99.0132 | 135.6787 | 68.4004 | 123.8044 | 576.61 | 378.0616 | 103.8731 | 5.0339 | 3.5636 | 0.74734 | 0.8355 |  | -0.00063 | 88.8697 | 84.0176 | 1.5012 | 0.74663 | 0.00081 | 13.5651 | 11.9162
IAR | 1005-4 | IAR 1005-4 #2 | 11.1904 | 1803.7296 | 91.2968 | 26.6674 | 39.3891 | 192.607 | 38.8353 | 90.6317 | 95.2227 | 95.6106 | 99.0146 | 108.6261 | 68.3877 | 121.0134 | 574.6763 | 381.3845 | 103.8448 | 5.0543 | 3.6207 | 0.74919 | 0.8355 |  | -0.00063 | 88.8318 | 83.7258 | 1.4992 | 0.74845 | 0.00081 | 13.2881 | 11.6432
IAR | 1005-4 | IAR 1005-4 #2 | 11.1988 | 1803.8528 | 91.3371 | 26.7342 | 39.3495 | 192.7227 | 38.8748 | 90.5119 | 95.2463 | 95.7093 | 99.0106 | 141.6823 | 68.8439 | 119.8998 | 570.4029 | 379.739 | 103.6549 | 5.0658 | 3.6419 | 0.74435 | 0.8355 |  | -0.00063 | 88.8131 | 83.3844 | 1.4959 | 0.7436 | 0.0008 | 14.0279 | 12.3722
IAR | 1005-4 | IAR 1005-4 #2 | 11.2071 | 1803.8823 | 91.1523 | 26.8431 | 39.3611 | 192.678 | 38.8425 | 90.1855 | 95.202 | 95.3284 | 99.0161 | 110.9347 | 69.3486 | 120.2579 | 576.2222 | 379.6756 | 103.5475 | 5.0818 | 3.607 | 0.74549 | 0.8355 |  | -0.00063 | 88.8478 | 83.8748 | 1.5039 | 0.74476 | 0.00081 | 13.8499 | 12.1969
IAR | 1005-4 | IAR 1005-4 #2 | 11.2154 | 1802.3308 | 91.3201 | 26.9654 | 39.3848 | 192.8334 | 38.8284 | 90.5101 | 95.1834 | 95.5463 | 99.0128 | 103.5597 | 68.8586 | 126.1453 | 574.7207 | 381.4334 | 103.5691 | 5.0586 | 3.7718 | 0.74457 | 0.8355 |  | -0.00063 | 88.8403 | 84.1797 | 1.5002 | 0.74384 | 0.00081 | 13.9913 | 12.3362
IAR | 1005-4 | IAR 1005-4 #2 | 11.2237 | 1803.8715 | 91.0861 | 27.1777 | 39.363 | 192.7156 | 38.8656 | 90.2562 | 95.1884 | 95.6173 | 99.0206 | 96.3478 | 69.3637 | 121.5385 | 570.0988 | 380.4326 | 103.5113 | 5.0647 | 3.6595 | 0.74844 | 0.8355 |  | -0.00063 | 88.8251 | 84.2021 | 1.5051 | 0.7477 | 0.00081 | 13.4022 | 11.7557
IAR | 1005-4 | IAR 1005-4 #2 | 11.2321 | 1804.05 | 91.1694 | 27.418 | 39.3309 | 192.8903 | 38.8057 | 90.5393 | 95.1875 | 95.2942 | 99.0171 | 133.8452 | 67.0299 | 121.801 | 575.4372 | 383.6791 | 103.5035 | 5.0624 | 3.2242 | 0.74793 | 0.8355 |  | -0.00063 | 88.8312 | 84.292 | 1.5028 | 0.74719 | 0.00081 | 13.4793 | 11.8316
IAR | 1005-4 | IAR 1005-4 #2 | 11.2404 | 1803.8441 | 91.1719 | 27.4601 | 39.3569 | 192.9486 | 38.78 | 90.6428 | 95.2239 | 95.6038 | 99.0205 | 108.4778 | 67.9106 | 122.3272 | 575.3148 | 379.7917 | 103.241 | 5.0515 | 3.4089 | 0.74607 | 0.8355 |  | -0.00063 | 88.8537 | 84.0914 | 1.4997 | 0.74535 | 0.00081 | 13.7608 | 12.109
IAR | 1005-4 | IAR 1005-4 #2 | 11.2487 | 1805.3307 | 91.2868 | 27.4892 | 39.3798 | 193.0024 | 38.8209 | 90.5538 | 95.2334 | 95.4864 | 99.0186 | 145.5958 | 70.315 | 123.932 | 574.3949 | 379.0787 | 103.3555 | 5.0442 | 3.7931 | 0.74787 | 0.8355 |  | -0.00063 | 88.8596 | 84.5111 | 1.5056 | 0.74715 | 0.00081 | 13.486 | 11.8382
IAR | 1005-4 | IAR 1005-4 #2 | 11.2571 | 1804.0712 | 91.3434 | 27.3824 | 39.3803 | 192.8848 | 38.7878 | 90.6702 | 95.2309 | 95.3284 | 99.0149 | 113.8093 | 69.3458 | 124.3903 | 573.4516 | 379.2066 | 103.568 | 5.0626 | 3.7969 | 0.74515 | 0.8355 |  | -0.00063 | 88.8582 | 84.1522 | 1.4964 | 0.74443 | 0.00081 | 13.9014 | 12.2476
IAR | 1005-4 | IAR 1005-4 #2 | 11.2654 | 1803.8596 | 91.3289 | 27.4921 | 39.3691 | 192.9271 | 38.7693 | 90.54 | 95.2668 | 95.718 | 99.0153 | 108.1661 | 68.3749 | 124.3605 | 574.6432 | 379.4983 | 103.8462 | 5.0166 | 3.5624 | 0.74739 | 0.8355 |  | -0.00063 | 88.8166 | 83.8905 | 1.5056 | 0.74665 | 0.00081 | 13.5626 | 11.9137
IAR | 1005-4 | IAR 1005-4 #2 | 11.2737 | 1803.9146 | 91.2844 | 27.3237 | 39.3679 | 193.0642 | 38.7653 | 90.5785 | 95.2618 | 95.2279 | 99.0082 | 96.4723 | 67.9082 | 120.3616 | 573.2882 | 382.49 | 103.7404 | 5.0041 | 3.4596 | 0.74602 | 0.8355 |  | -0.00063 | 88.8765 | 83.6354 | 1.5058 | 0.74531 | 0.0008 | 13.7664 | 12.1146
IAR | 1005-4 | IAR 1005-4 #2 | 11.2821 | 1805.4941 | 91.1491 | 26.9395 | 39.3763 | 192.7606 | 38.7311 | 90.5805 | 95.2658 | 95.6548 | 99.0163 | 135.3292 | 67.5023 | 118.5901 | 572.7353 | 379.4221 | 103.3592 | 4.9904 | 3.713 | 0.7447 | 0.8355 |  | -0.00063 | 88.8842 | 83.6803 | 1.5028 | 0.744 | 0.00081 | 13.9665 | 12.3117
IAR | 1005-4 | IAR 1005-4 #2 | 11.2904 | 1800.7205 | 91.2168 | 26.5199 | 39.3772 | 192.7301 | 38.6635 | 90.8017 | 95.2728 | 95.5598 | 99.0204 | 107.2913 | 70.2725 | 122.767 | 573.7913 | 380.3526 | 103.2576 | 4.9924 | 3.7784 | 0.74438 | 0.8355 |  | -0.00063 | 88.8673 | 83.9739 | 1.4976 | 0.74366 | 0.00081 | 14.0186 | 12.3631
IAR | 1005-4 | IAR 1005-4 #2 | 11.2987 | 1805.47 | 91.3471 | 26.1909 | 39.3817 | 192.7552 | 38.6935 | 90.3511 | 95.2974 | 95.2142 | 99.0215 | 154.6055 | 69.8072 | 123.0144 | 573.6061 | 381.113 | 103.2185 | 4.9922 | 3.464 | 0.74279 | 0.8355 |  | -0.00063 | 88.8512 | 83.8294 | 1.496 | 0.74206 | 0.00081 | 14.2647 | 12.6056
IAR | 1005-4 | IAR 1005-4 #2 | 11.3071 | 1805.4698 | 91.3785 | 26.0425 | 39.3919 | 192.6429 | 38.6641 | 90.4633 | 95.2862 | 95.5833 | 99.016 | 118.4555 | 68.3917 | 128.2446 | 577.5789 | 380.3399 | 103.835 | 5.0268 | 3.3632 | 0.74423 | 0.8355 |  | -0.00063 | 88.8395 | 84.0179 | 1.5057 | 0.7435 | 0.00081 | 14.0433 | 12.3874
IAR | 1005-4 | IAR 1005-4 #2 | 11.3154 | 1805.4663 | 91.2325 | 26.0312 | 39.3949 | 192.483 | 38.7117 | 90.6811 | 95.2785 | 95.2952 | 99.0268 | 107.0696 | 68.8762 | 125.2799 | 573.4652 | 381.0052 | 103.8359 | 5.0497 | 3.7328 | 0.74315 | 0.8355 |  | -0.00063 | 88.8974 | 83.7355 | 1.4944 | 0.74245 | 0.00081 | 14.2045 | 12.5463
IAR | 1005-4 | IAR 1005-4 #2 | 11.3237 | 1803.9291 | 91.1923 | 25.976 | 39.3904 | 192.6469 | 38.747 | 90.3245 | 95.251 | 95.6904 | 99.0144 | 73.8248 | 68.3863 | 123.4546 | 573.2657 | 380.4885 | 103.6161 | 5.0515 | 3.5301 | 0.74659 | 0.8355 |  | -0.00063 | 88.8962 | 83.5948 | 1.5019 | 0.74589 | 0.0008 | 13.6774 | 12.0269
IAR | 1005-4 | IAR 1005-4 #2 | 11.3321 | 1803.7578 | 91.346 | 25.9999 | 39.3564 | 192.7372 | 38.752 | 90.7446 | 95.2493 | 95.5909 | 99.0138 | 147.3972 | 68.3937 | 124.8542 | 576.7721 | 380.1826 | 103.7174 | 5.0525 | 3.5414 | 0.74554 | 0.8355 |  | -0.00063 | 88.9345 | 83.9829 | 1.5031 | 0.74486 | 0.00081 | 13.8344 | 12.1816
IAR | 1005-4 | IAR 1005-4 #2 | 11.3404 | 1802.2921 | 91.259 | 25.8428 | 39.3214 | 192.6924 | 38.6917 | 90.2808 | 95.284 | 95.5187 | 99.0231 | 110.061 | 70.7439 | 126.6517 | 574.9102 | 381.3625 | 103.6281 | 5.1016 | 3.9184 | 0.74742 | 0.8355 |  | -0.00063 | 88.9016 | 84.4437 | 1.4982 | 0.74673 | 0.00081 | 13.5496 | 11.9009
IAR | 1005-4 | IAR 1005-4 #2 | 11.3487 | 1803.8956 | 91.2172 | 25.8199 | 39.3203 | 192.646 | 38.7338 | 90.8226 | 95.2748 | 95.7346 | 99.0224 | 143.4612 | 68.8912 | 121.9191 | 572.7445 | 381.4248 | 103.6514 | 5.0527 | 3.6978 | 0.74858 | 0.8355 |  | -0.00063 | 88.8972 | 84.2879 | 1.5047 | 0.74788 | 0.00081 | 13.3744 | 11.7282
IAR | 1005-4 | IAR 1005-4 #2 | 11.3571 | 1805.5175 | 91.2738 | 25.7117 | 39.3185 | 192.6847 | 38.7015 | 90.5365 | 95.2966 | 95.2706 | 99.013 | 113.0467 | 67.9353 | 123.8717 | 576.5109 | 380.3522 | 103.6402 | 5.0706 | 3.2538 | 0.74361 | 0.8355 |  | -0.00063 | 88.8855 | 84.1094 | 1.4973 | 0.74291 | 0.00081 | 14.1348 | 12.4776
IAR | 1005-4 | IAR 1005-4 #2 | 11.3654 | 1803.9011 | 91.4009 | 25.7767 | 39.2925 | 192.56 | 38.7366 | 90.3091 | 95.2685 | 95.6549 | 99.0252 | 105.8824 | 68.8538 | 125.6311 | 575.4527 | 379.1777 | 103.4751 | 5.1174 | 3.524 | 0.74491 | 0.8355 |  | -0.00063 | 88.8858 | 83.9665 | 1.4977 | 0.74421 | 0.00081 | 13.9346 | 12.2803
IAR | 1005-4 | IAR 1005-4 #2 | 11.3737 | 1805.5236 | 91.3409 | 25.7586 | 39.3064 | 192.6031 | 38.7737 | 90.4781 | 95.2732 | 95.3942 | 99.0294 | 158.6587 | 68.3568 | 125.9634 | 572.5183 | 379.3604 | 103.8803 | 5.0551 | 3.6995 | 0.74803 | 0.8355 |  | -0.00063 | 88.9061 | 83.8508 | 1.5089 | 0.74735 | 0.00081 | 13.456 | 11.8087
IAR | 1005-4 | IAR 1005-4 #2 | 11.3821 | 1803.8745 | 91.3328 | 25.6846 | 39.2943 | 192.5551 | 38.7067 | 90.7274 | 95.2624 | 95.7771 | 99.0275 | 130.3931 | 70.3231 | 128.0874 | 575.9912 | 380.2513 | 102.9599 | 5.1146 | 3.747 | 0.74774 | 0.8355 |  | -0.00063 | 88.8893 | 84.2931 | 1.5009 | 0.74704 | 0.00081 | 13.5023 | 11.8543
IAR | 1005-4 | IAR 1005-4 #2 | 11.3904 | 1803.9326 | 91.4527 | 25.4115 | 39.3074 | 192.4009 | 38.7104 | 90.4172 | 95.2324 | 95.8184 | 99.023 | 103.7288 | 69.3829 | 122.6494 | 575.2343 | 379.0939 | 103.3702 | 5.0951 | 3.6089 | 0.74541 | 0.8355 |  | -0.00063 | 88.8735 | 83.9524 | 1.4989 | 0.7447 | 0.00081 | 13.8591 | 12.2059
IAR | 1005-4 | IAR 1005-4 #2 | 11.3987 | 1803.9454 | 91.3653 | 25.3068 | 39.2959 | 192.5027 | 38.7721 | 90.359 | 95.2386 | 95.7427 | 99.0354 | 154.8663 | 68.3715 | 119.1251 | 574.4683 | 380.8589 | 103.3595 | 5.1205 | 3.7609 | 0.74698 | 0.8355 |  | -0.00063 | 88.8607 | 83.7928 | 1.4988 | 0.74626 | 0.00081 | 13.6205 | 11.9708
IAR | 1005-4 | IAR 1005-4 #2 | 11.4071 | 1803.9047 | 91.1971 | 25.3389 | 39.3001 | 192.1724 | 38.7683 | 90.6853 | 95.2254 | 95.4769 | 99.0279 | 117.6282 | 67.4628 | 123.0109 | 577.2061 | 379.4898 | 103.7602 | 5.1193 | 3.4923 | 0.7437 | 0.8355 |  | -0.00063 | 88.886 | 83.6653 | 1.5001 | 0.743 | 0.00081 | 14.1207 | 12.4637
IAR | 1005-4 | IAR 1005-4 #2 | 11.4154 | 1803.9255 | 91.4658 | 25.3539 | 39.3104 | 192.2619 | 38.761 | 90.3544 | 95.2407 | 95.5848 | 99.0286 | 109.8156 | 67.4573 | 123.6752 | 574.8198 | 380.2559 | 103.9042 | 5.0891 | 3.6805 | 0.74255 | 0.8355 |  | -0.00063 | 88.8585 | 83.7075 | 1.5012 | 0.74183 | 0.00081 | 14.2999 | 12.6403
IAR | 1005-4 | IAR 1005-4 #2 | 11.4237 | 1803.8975 | 91.4136 | 25.2864 | 39.3118 | 192.1897 | 38.7761 | 90.4743 | 95.2532 | 95.8049 | 99.0309 | 86.344 | 68.4097 | 128.0303 | 576.0944 | 379.275 | 103.8392 | 5.1129 | 3.4578 | 0.74472 | 0.8355 |  | -0.00063 | 88.809 | 84.0518 | 1.4877 | 0.74397 | 0.00081 | 13.9719 | 12.3171
IAR | 1005-4 | IAR 1005-4 #2 | 11.4321 | 1803.867 | 91.4295 | 25.22 | 39.3099 | 192.1524 | 38.761 | 90.2302 | 95.2432 | 95.4582 | 99.0312 | 132.7198 | 68.4051 | 124.926 | 573.6025 | 379.8525 | 103.5072 | 5.1111 | 3.724 | 0.745 | 0.8355 |  | -0.00063 | 88.8485 | 83.864 | 1.4999 | 0.74428 | 0.00081 | 13.924 | 12.2698
IAR | 1005-4 | IAR 1005-4 #2 | 11.4404 | 1803.8584 | 91.1886 | 25.2811 | 39.3095 | 192.17 | 38.7551 | 90.6696 | 95.2466 | 95.4897 | 99.0278 | 108.113 | 69.3424 | 122.3057 | 575.0762 | 381.2185 | 103.6032 | 5.096 | 3.7755 | 0.7459 | 0.8355 |  | -0.00063 | 88.784 | 84.0547 | 1.5011 | 0.74514 | 0.00081 | 13.793 | 12.1408
IAR | 1005-4 | IAR 1005-4 #2 | 11.4487 | 1803.4422 | 91.3258 | 25.2772 | 39.3056 | 192.1027 | 38.7763 | 90.6329 | 95.2614 | 95.5815 | 99.0249 | 90.8859 | 68.4001 | 124.8954 | 575.2052 | 380.113 | 103.8653 | 5.1159 | 3.4701 | 0.74854 | 0.8355 |  | -0.00063 | 88.8058 | 84.2469 | 1.5018 | 0.74778 | 0.00081 | 13.3897 | 11.7433
IAR | 1005-4 | IAR 1005-4 #2 | 11.4571 | 1803.9185 | 91.1598 | 25.2002 | 39.3348 | 192.0471 | 38.81 | 90.8952 | 95.2367 | 95.4502 | 99.0266 | 122.1513 | 67.4598 | 120.4813 | 574.776 | 380.5297 | 103.9999 | 5.1484 | 3.4025 | 0.7438 | 0.8355 |  | -0.00063 | 88.8251 | 83.8059 | 1.4975 | 0.74306 | 0.00081 | 14.1111 | 12.4543
IAR | 1005-4 | IAR 1005-4 #2 | 11.4654 | 1805.4815 | 91.1377 | 25.1384 | 39.3316 | 192.0811 | 38.8071 | 90.3211 | 95.2421 | 95.6298 | 99.0296 | 107.9241 | 69.8271 | 127.7269 | 574.1024 | 381.0055 | 103.3383 | 5.1091 | 3.9414 | 0.74662 | 0.8355 |  | -0.00063 | 88.8076 | 84.1597 | 1.5001 | 0.74587 | 0.00081 | 13.6811 | 12.0305
IAR | 1005-4 | IAR 1005-4 #2 | 11.4737 | 1803.8716 | 91.1582 | 25.1253 | 39.3168 | 191.908 | 38.836 | 90.5264 | 95.2206 | 95.2335 | 99.0396 | 77.0187 | 69.8415 | 124.1537 | 576.5015 | 381.5014 | 103.5965 | 5.1216 | 3.5279 | 0.74401 | 0.8355 |  | -0.00063 | 88.8043 | 84.2437 | 1.5086 | 0.74326 | 0.00081 | 14.0811 | 12.4246
IAR | 1005-4 | IAR 1005-4 #2 | 11.4821 | 1805.5062 | 91.0799 | 25.1027 | 39.3337 | 192.0779 | 38.8436 | 90.6765 | 95.2644 | 95.6787 | 99.0474 | 151.0612 | 69.8512 | 123.7532 | 574.7833 | 381.6525 | 103.6737 | 5.0916 | 3.4965 | 0.74338 | 0.8355 |  | -0.00063 | 88.8112 | 84.1264 | 1.4963 | 0.74263 | 0.00081 | 14.177 | 12.5192
IAR | 1005-4 | IAR 1005-4 #2 | 11.4904 | 1805.3619 | 91.0506 | 25.1699 | 39.3425 | 191.9967 | 38.8207 | 90.6728 | 95.2688 | 95.4523 | 99.0355 | 113.2554 | 68.3555 | 124.908 | 571.378 | 378.6501 | 103.8625 | 5.1142 | 3.6505 | 0.74476 | 0.8355 |  | -0.00063 | 88.7961 | 83.9281 | 1.4954 | 0.744 | 0.00081 | 13.9667 | 12.312
IAR | 1005-4 | IAR 1005-4 #2 | 11.4987 | 1803.8919 | 91.1022 | 25.2342 | 39.3233 | 191.9228 | 38.8582 | 90.6714 | 95.2636 | 95.4124 | 99.0341 | 162.2642 | 67.9007 | 125.512 | 574.4718 | 378.9787 | 103.6742 | 5.1081 | 3.6709 | 0.74847 | 0.8355 |  | -0.00063 | 88.7947 | 84.0889 | 1.5012 | 0.74771 | 0.00081 | 13.4007 | 11.7542
IAR | 1005-4 | IAR 1005-4 #2 | 11.5071 | 1805.3567 | 91.018 | 25.2325 | 39.3177 | 192.0408 | 38.8306 | 90.7376 | 95.2792 | 95.7712 | 99.044 | 116.4186 | 70.2816 | 124.8656 | 576.9945 | 380.885 | 103.7647 | 5.1266 | 3.6784 | 0.74558 | 0.8355 |  | -0.00063 | 88.8081 | 84.051 | 1.4965 | 0.74483 | 0.00081 | 13.8401 | 12.1872
IAR | 1005-4 | IAR 1005-4 #2 | 11.5154 | 1805.4957 | 91.0754 | 25.1673 | 39.3339 | 192.0633 | 38.8436 | 90.8241 | 95.2957 | 95.3011 | 99.0417 | 105.0425 | 68.888 | 121.8589 | 569.8365 | 380.3877 | 103.1928 | 5.1167 | 3.565 | 0.74584 | 0.8355 |  | -0.00063 | 88.8536 | 84.0633 | 1.5037 | 0.74511 | 0.00081 | 13.7963 | 12.144
IAR | 1005-4 | IAR 1005-4 #2 | 11.5237 | 1803.9144 | 91.128 | 25.1805 | 39.359 | 191.9009 | 38.8698 | 90.2793 | 95.2699 | 95.89 | 99.0499 | 81.0164 | 70.3076 | 122.1718 | 575.0613 | 383.3818 | 103.3482 | 5.1141 | 3.9353 | 0.74413 | 0.8355 |  | -0.00063 | 88.8052 | 84.218 | 1.4972 | 0.74337 | 0.00081 | 14.0628 | 12.4066
IAR | 1005-4 | IAR 1005-4 #2 | 11.5321 | 1802.3077 | 91.106 | 25.1578 | 39.3319 | 191.9375 | 38.8942 | 90.3155 | 95.2604 | 95.5271 | 99.045 | 141.5892 | 67.8938 | 122.8493 | 577.1639 | 380.0168 | 103.7084 | 5.1545 | 3.5506 | 0.74715 | 0.8355 |  | -0.00063 | 88.7916 | 84.1967 | 1.5051 | 0.74639 | 0.00081 | 13.6019 | 11.9525
IAR | 1005-4 | IAR 1005-4 #2 | 11.5404 | 1803.8924 | 91.1899 | 25.1576 | 39.3169 | 191.9181 | 38.8488 | 90.6581 | 95.2903 | 95.1793 | 99.032 | 110.6115 | 67.4474 | 123.1096 | 569.5527 | 380.8753 | 103.0754 | 5.1176 | 3.2168 | 0.74415 | 0.8355 |  | -0.00063 | 88.7525 | 83.718 | 1.4968 | 0.74336 | 0.00081 | 14.0649 | 12.4087
IAR | 1005-4 | IAR 1005-4 #2 | 11.5487 | 1803.909 | 91.2238 | 25.0419 | 39.3263 | 192.0328 | 38.8625 | 90.7919 | 95.2921 | 95.7566 | 99.0342 | 89.3007 | 68.4171 | 123.8914 | 574.7826 | 378.4205 | 103.5129 | 5.1499 | 3.6137 | 0.74767 | 0.8355 |  | -0.00063 | 88.755 | 83.8269 | 1.5032 | 0.74688 | 0.00081 | 13.5263 | 11.8779
IAR | 1005-4 | IAR 1005-4 #2 | 11.5571 | 1805.4869 | 91.2899 | 25.1077 | 39.3439 | 191.8843 | 38.8454 | 90.5643 | 95.2907 | 95.353 | 99.0396 | 114.9973 | 68.3962 | 125.0411 | 578.0918 | 378.8827 | 103.8709 | 5.1411 | 3.7493 | 0.74684 | 0.8355 |  | -0.00063 | 88.7909 | 83.7249 | 1.5025 | 0.74608 | 0.00081 | 13.6494 | 11.9992
IAR | 1005-4 | IAR 1005-4 #2 | 11.5654 | 1803.869 | 91.3502 | 25.1586 | 39.3468 | 191.8217 | 38.8892 | 90.4101 | 95.2924 | 95.7404 | 99.0473 | 105.1437 | 70.2753 | 120.6059 | 570.9146 | 379.3006 | 103.7963 | 5.1229 | 3.7677 | 0.74675 | 0.8355 |  | -0.00063 | 88.789 | 83.8822 | 1.5005 | 0.74598 | 0.00081 | 13.6634 | 12.013
IAR | 1005-4 | IAR 1005-4 #2 | 11.5737 | 1805.437 | 91.2266 | 25.2179 | 39.3437 | 191.7216 | 38.8975 | 90.5764 | 95.2684 | 95.3223 | 99.0588 | 77.4637 | 69.3382 | 122.23 | 573.2882 | 382.2779 | 103.876 | 5.12 | 3.6119 | 0.74441 | 0.8355 |  | -0.00063 | 88.7544 | 84.2051 | 1.4998 | 0.74362 | 0.00081 | 14.0247 | 12.3691
IAR | 1005-4 | IAR 1005-4 #2 | 11.5821 | 1803.8608 | 91.2228 | 25.2837 | 39.332 | 191.7568 | 38.9298 | 90.6551 | 95.2538 | 95.5137 | 99.0502 | 156.6247 | 68.3814 | 126.941 | 575.4292 | 380.3466 | 104.0169 | 5.1495 | 3.7989 | 0.744 | 0.8355 |  | -0.00063 | 88.7735 | 83.9836 | 1.4969 | 0.74322 | 0.00081 | 14.0861 | 12.4296
IAR | 1005-4 | IAR 1005-4 #2 | 11.5904 | 1802.2892 | 91.271 | 25.4704 | 39.3316 | 191.7537 | 38.8679 | 90.5308 | 95.2473 | 95.8465 | 99.0481 | 115.564 | 68.3627 | 122.4931 | 574.13 | 380.8519 | 103.4888 | 5.1097 | 3.6637 | 0.74648 | 0.8355 |  | -0.00063 | 88.8006 | 83.6294 | 1.5002 | 0.74573 | 0.00081 | 13.7025 | 12.0516
IAR | 1005-4 | IAR 1005-4 #2 | 11.5987 | 1803.8561 | 91.1292 | 25.5112 | 39.3382 | 191.7379 | 38.8947 | 90.6457 | 95.257 | 95.3843 | 99.0506 | 163.6261 | 69.3446 | 123.6581 | 573.424 | 380.7278 | 103.68 | 5.1698 | 3.4802 | 0.74896 | 0.8355 |  | -0.00063 | 88.7944 | 84.0673 | 1.5048 | 0.7482 | 0.00081 | 13.3264 | 11.6809
IAR | 1005-4 | IAR 1005-4 #2 | 11.6071 | 1805.5104 | 91.1372 | 25.6082 | 39.3269 | 191.762 | 38.8664 | 90.6375 | 95.2638 | 95.6921 | 99.0491 | 116.0754 | 70.7812 | 124.0261 | 574.94 | 383.3821 | 103.8004 | 5.1525 | 3.602 | 0.74471 | 0.8355 |  | -0.00063 | 88.7397 | 84.195 | 1.4969 | 0.74392 | 0.00081 | 13.9796 | 12.3246
IAR | 1005-4 | IAR 1005-4 #2 | 11.6154 | 1803.8898 | 91.2233 | 25.7257 | 39.3209 | 191.9139 | 38.8734 | 90.7898 | 95.2467 | 95.5291 | 99.0452 | 107.4924 | 68.4233 | 125.97 | 573.9904 | 379.9089 | 103.9528 | 5.1331 | 3.6904 | 0.74489 | 0.8355 |  | -0.00063 | 88.7224 | 84.1848 | 1.4991 | 0.74409 | 0.00081 | 13.9537 | 12.2992
IAR | 1005-4 | IAR 1005-4 #2 | 11.6237 | 1803.9072 | 91.0897 | 25.7132 | 39.3252 | 191.7705 | 38.8965 | 90.3825 | 95.2572 | 95.3197 | 99.0551 | 74.7181 | 67.4188 | 123.8181 | 574.5068 | 382.0947 | 103.3245 | 5.1434 | 3.6546 | 0.74709 | 0.8355 |  | -0.00063 | 88.7494 | 84.1233 | 1.5041 | 0.7463 | 0.00081 | 13.6152 | 11.9655
IAR | 1005-4 | IAR 1005-4 #2 | 11.6321 | 1803.8574 | 91.249 | 25.7961 | 39.314 | 191.8555 | 38.8683 | 90.5232 | 95.2115 | 95.7884 | 99.0532 | 137.5812 | 67.8997 | 125.0195 | 573.2687 | 380.0542 | 103.6969 | 5.1526 | 3.4867 | 0.74424 | 0.8355 |  | -0.00063 | 88.7908 | 84.0212 | 1.4933 | 0.74347 | 0.00081 | 14.0474 | 12.3915
IAR | 1005-4 | IAR 1005-4 #2 | 11.6404 | 1804.0468 | 91.1776 | 25.7834 | 39.3085 | 191.9668 | 38.8596 | 90.662 | 95.2184 | 95.6209 | 99.0437 | 111.3174 | 68.3363 | 123.791 | 572.3084 | 380.2801 | 103.6011 | 5.1377 | 3.4977 | 0.74397 | 0.8355 |  | -0.00063 | 88.7667 | 84.0486 | 1.4947 | 0.74319 | 0.00081 | 14.0905 | 12.4339
IAR | 1005-4 | IAR 1005-4 #2 | 11.6487 | 1803.8499 | 91.3226 | 25.7544 | 39.3083 | 191.6936 | 38.8744 | 90.6205 | 95.2414 | 95.4527 | 99.0486 | 164.8617 | 68.8741 | 123.5033 | 575.0779 | 381.3485 | 103.7247 | 5.1624 | 3.7251 | 0.74791 | 0.8355 |  | -0.00063 | 88.7649 | 84.0235 | 1.4999 | 0.74713 | 0.00081 | 13.4886 | 11.8408
IAR | 1005-4 | IAR 1005-4 #2 | 11.6571 | 1803.8515 | 91.0556 | 25.8129 | 39.319 | 191.7943 | 38.8785 | 90.238 | 95.2335 | 95.6087 | 99.0461 | 119.3877 | 68.394 | 123.2831 | 574.684 | 381.91 | 103.4786 | 5.1212 | 3.7923 | 0.74666 | 0.8355 |  | -0.00063 | 88.7685 | 83.7696 | 1.5 | 0.74588 | 0.00081 | 13.6786 | 12.028
IAR | 1005-4 | IAR 1005-4 #2 | 11.6654 | 1803.8555 | 91.3004 | 25.8077 | 39.3063 | 191.7642 | 38.8863 | 90.6636 | 95.2032 | 95.2745 | 99.0446 | 104.7336 | 67.4569 | 123.2889 | 572.0835 | 381.6946 | 102.8878 | 5.0857 | 3.2345 | 0.74604 | 0.8355 |  | -0.00063 | 88.7598 | 83.9114 | 1.4995 | 0.74526 | 0.00081 | 13.7742 | 12.1222
IAR | 1005-4 | IAR 1005-4 #2 | 11.6737 | 1803.8862 | 91.1823 | 25.9428 | 39.3023 | 191.8895 | 38.9079 | 90.4751 | 95.2013 | 95.6047 | 99.0488 | 76.0283 | 67.4757 | 128.6163 | 576.168 | 380.3102 | 103.7424 | 5.1266 | 3.2954 | 0.7472 | 0.8355 |  | -0.00063 | 88.7255 | 83.9917 | 1.5059 | 0.7464 | 0.00081 | 13.6006 | 11.9512
IAR | 1005-4 | IAR 1005-4 #2 | 11.6821 | 1802.2837 | 91.0698 | 26.0072 | 39.3029 | 191.9523 | 38.8963 | 90.4061 | 95.2102 | 95.5872 | 99.0525 | 140.1114 | 68.3879 | 124.6769 | 575.0889 | 380.7222 | 103.975 | 5.1045 | 3.6132 | 0.74525 | 0.8355 |  | -0.00063 | 88.7492 | 83.5525 | 1.5007 | 0.74446 | 0.0008 | 13.8965 | 12.2427
IAR | 1005-4 | IAR 1005-4 #2 | 11.6904 | 1803.8939 | 91.1998 | 26.0873 | 39.3046 | 192.0936 | 38.8529 | 90.6103 | 95.2085 | 95.7083 | 99.0529 | 105.8035 | 68.8791 | 120.9814 | 570.4216 | 379.078 | 103.815 | 5.0902 | 3.7097 | 0.74543 | 0.8355 |  | -0.00063 | 88.7508 | 83.8943 | 1.4994 | 0.74464 | 0.00081 | 13.868 | 12.2147
IAR | 1005-4 | IAR 1005-4 #2 | 11.6987 | 1803.8778 | 91.0786 | 26.0005 | 39.3019 | 191.9946 | 38.8619 | 90.271 | 95.2329 | 95.8102 | 99.0604 | 93.6095 | 70.327 | 120.4503 | 575.1569 | 379.4407 | 104.4479 | 5.0925 | 3.8261 | 0.74708 | 0.8355 |  | -0.00063 | 88.7501 | 83.763 | 1.4966 | 0.74629 | 0.00081 | 13.6167 | 11.967
IAR | 1005-4 | IAR 1005-4 #2 | 11.7071 | 1802.4404 | 91.152 | 25.9767 | 39.2891 | 192.0866 | 38.8755 | 90.2826 | 95.2265 | 95.3996 | 99.0568 | 119.9342 | 68.4093 | 123.4844 | 575.1098 | 379.1 | 104.4865 | 5.1015 | 3.5148 | 0.74813 | 0.8355 |  | -0.00063 | 88.7966 | 84.3406 | 1.5053 | 0.74738 | 0.00081 | 13.4514 | 11.8041
IAR | 1005-4 | IAR 1005-4 #2 | 11.7154 | 1802.2994 | 91.3331 | 26.3414 | 39.2891 | 192.006 | 38.8331 | 90.6182 | 95.1853 | 95.3631 | 99.0562 | 106.5179 | 67.8372 | 120.7407 | 572.736 | 380.1614 | 103.4456 | 5.0598 | 3.4818 | 0.74326 | 0.8355 |  | -0.00063 | 88.7815 | 83.8417 | 1.4991 | 0.74249 | 0.00081 | 14.1988 | 12.5406
IAR | 1005-4 | IAR 1005-4 #2 | 11.7237 | 1802.4998 | 91.055 | 26.3836 | 39.2994 | 192.1707 | 38.8208 | 90.4721 | 95.1813 | 95.6759 | 99.0485 | 76.4357 | 69.8062 | 121.8149 | 573.4439 | 382.3426 | 103.7025 | 5.0828 | 3.7706 | 0.74641 | 0.8355 |  | -0.00063 | 88.7793 | 83.7415 | 1.4981 | 0.74564 | 0.00081 | 13.7164 | 12.0653
IAR | 1005-4 | IAR 1005-4 #2 | 11.7321 | 1803.8585 | 91.283 | 26.478 | 39.2882 | 192.1772 | 38.8575 | 90.6731 | 95.1782 | 95.2747 | 99.0589 | 154.8973 | 69.3501 | 122.7067 | 574.6181 | 381.1233 | 103.7434 | 5.0703 | 3.3627 | 0.74361 | 0.8355 |  | -0.00063 | 88.7767 | 84.0906 | 1.492 | 0.74284 | 0.00081 | 14.1451 | 12.4878
IAR | 1005-4 | IAR 1005-4 #2 | 11.7404 | 1803.8673 | 91.0913 | 26.5823 | 39.2943 | 192.1913 | 38.7652 | 90.4267 | 95.196 | 95.6404 | 99.0613 | 116.4031 | 68.8584 | 124.2917 | 574.1043 | 382.6911 | 103.7016 | 5.0439 | 3.5165 | 0.74372 | 0.8355 |  | -0.00063 | 88.7908 | 84.0189 | 1.4946 | 0.74296 | 0.00081 | 14.1269 | 12.4698
IAR | 1005-4 | IAR 1005-4 #2 | 11.7487 | 1805.4997 | 91.4297 | 26.6518 | 39.2934 | 192.2419 | 38.7814 | 90.5077 | 95.2032 | 95.5665 | 99.055 | 151.8999 | 67.841 | 124.6696 | 573.7749 | 378.5976 | 103.7034 | 5.0748 | 3.6819 | 0.74645 | 0.8355 |  | -0.00063 | 88.8074 | 84.0101 | 1.5026 | 0.7457 | 0.00081 | 13.7074 | 12.0564
IAR | 1005-4 | IAR 1005-4 #2 | 11.7571 | 1803.9475 | 91.1423 | 26.7315 | 39.2938 | 192.319 | 38.7689 | 90.4422 | 95.1727 | 95.6257 | 99.0542 | 121.434 | 67.4866 | 128.7001 | 575.7108 | 379.0731 | 103.501 | 5.0516 | 3.5778 | 0.7455 | 0.8355 |  | -0.00063 | 88.8633 | 84.1853 | 1.5123 | 0.74478 | 0.00081 | 13.8474 | 12.1944
IAR | 1005-4 | IAR 1005-4 #2 | 11.7654 | 1803.9351 | 90.9832 | 26.7341 | 39.302 | 192.3412 | 38.8076 | 89.7078 | 95.1709 | 95.6341 | 99.0563 | 106.8763 | 66.9355 | 122.3951 | 573.4353 | 377.9631 | 103.4739 | 5.0392 | 3.3945 | 0.74591 | 0.8355 |  | -0.00063 | 88.8258 | 83.9566 | 1.4987 | 0.74517 | 0.00081 | 13.7879 | 12.1357
IAR | 1005-4 | IAR 1005-4 #2 | 11.7737 | 1805.479 | 91.06 | 26.8516 | 39.2966 | 192.4999 | 38.8067 | 90.5125 | 95.2051 | 95.4614 | 99.0579 | 76.6154 | 70.866 | 122.3193 | 572.9125 | 380.5165 | 103.4098 | 5.0295 | 4.0253 | 0.7457 | 0.8355 |  | -0.00063 | 88.8243 | 84.2159 | 1.4993 | 0.74496 | 0.00081 | 13.8201 | 12.1675
IAR | 1005-4 | IAR 1005-4 #2 | 11.7821 | 1802.2426 | 91.2553 | 26.9092 | 39.2821 | 192.4802 | 38.8013 | 90.476 | 95.191 | 95.7461 | 99.0569 | 140.4384 | 69.8541 | 123.5876 | 575.2671 | 379.1522 | 103.3447 | 5.0404 | 3.9441 | 0.74505 | 0.8355 |  | -0.00063 | 88.8043 | 84.2948 | 1.5004 | 0.7443 | 0.00081 | 13.9213 | 12.2672
IAR | 1005-4 | IAR 1005-4 #2 | 11.7898 | 1803.8573 | 91.1434 | 27.0263 | 39.2966 | 192.4226 | 38.7502 | 90.6969 | 95.168 | 95.4599 | 99.0584 | 110.6613 | 67.4458 | 122.9293 | 572.5299 | 381.1678 | 103.7083 | 5.09 | 3.337 | 0.74461 | 0.8355 |  | -0.00063 | 88.7892 | 84.1308 | 1.4987 | 0.74385 | 0.00081 | 13.9898 | 12.3347
IAR | 1005-4 | IAR 1005-4 #2 | 11.7987 | 1805.4842 | 91.1867 | 27.2164 | 39.2952 | 192.3104 | 38.7707 | 90.459 | 95.1567 | 95.623 | 99.066 | 91.3689 | 67.9268 | 127.8671 | 576.7432 | 383.5277 | 103.8869 | 5.094 | 3.3538 | 0.74414 | 0.8355 |  | -0.00063 | 88.8171 | 83.824 | 1.502 | 0.74339 | 0.00081 | 14.0604 | 12.4043
IAR | 1005-4 | IAR 1005-4 #2 | 11.8071 | 1802.2877 | 91.0118 | 27.1436 | 39.2758 | 192.373 | 38.7852 | 90.3244 | 95.1711 | 95.5022 | 99.0657 | 122.3146 | 66.0049 | 124.1986 | 572.5796 | 377.2376 | 103.7207 | 5.0437 | 3.512 | 0.7441 | 0.8355 |  | -0.00063 | 88.8494 | 83.7246 | 1.4955 | 0.74338 | 0.00081 | 14.0622 | 12.4061
IAR | 1005-4 | IAR 1005-4 #2 | 11.8154 | 1803.8723 | 91.3089 | 27.1698 | 39.27 | 192.4811 | 38.7755 | 90.3972 | 95.18 | 95.5169 | 99.0559 | 106.6444 | 68.4091 | 121.8922 | 573.9903 | 379.8883 | 104.0135 | 5.0569 | 3.7397 | 0.74464 | 0.8355 |  | -0.00063 | 88.8196 | 83.8916 | 1.4961 | 0.74389 | 0.00081 | 13.9832 | 12.3282
IAR | 1005-4 | IAR 1005-4 #2 | 11.8237 | 1805.5339 | 91.2593 | 27.3106 | 39.2826 | 192.6395 | 38.756 | 90.7439 | 95.2321 | 95.6983 | 99.0544 | 87.6241 | 70.3045 | 122.0968 | 576.2838 | 380.6038 | 103.6219 | 5.0355 | 3.7395 | 0.74624 | 0.8355 |  | -0.00063 | 88.8396 | 84.0252 | 1.5017 | 0.74551 | 0.00081 | 13.7359 | 12.0845
IAR | 1005-4 | IAR 1005-4 #2 | 11.8321 | 1803.9241 | 91.1938 | 27.1702 | 39.2928 | 192.6961 | 38.7576 | 89.9762 | 95.2299 | 95.5377 | 99.066 | 169.948 | 68.3927 | 124.2011 | 574.6287 | 381.0763 | 103.9043 | 5.0739 | 3.5075 | 0.74491 | 0.8355 |  | -0.00063 | 88.8206 | 84.1247 | 1.4974 | 0.74416 | 0.00081 | 13.9419 | 12.2875
IAR | 1005-4 | IAR 1005-4 #2 | 11.8404 | 1803.8893 | 91.2577 | 27.1987 | 39.2861 | 192.5831 | 38.6765 | 90.248 | 95.2424 | 95.5161 | 99.0631 | 119.4723 | 66.9748 | 125.7941 | 572.4233 | 381.1661 | 103.6959 | 5.0704 | 3.5718 | 0.74465 | 0.8355 |  | -0.00063 | 88.8237 | 84.0846 | 1.4878 | 0.74391 | 0.00081 | 13.9805 | 12.3256
IAR | 1005-4 | IAR 1005-4 #2 | 11.8487 | 1802.2603 | 91.2336 | 27.2328 | 39.2936 | 192.5311 | 38.6997 | 90.561 | 95.2155 | 95.6845 | 99.0605 | 82.8694 | 67.4526 | 122.3273 | 576.2492 | 381.0994 | 103.5284 | 5.0514 | 3.5639 | 0.74337 | 0.8355 |  | -0.00063 | 88.8348 | 83.6949 | 1.5037 | 0.74264 | 0.00081 | 14.1763 | 12.5185
IAR | 1005-4 | IAR 1005-4 #2 | 11.8571 | 1805.4643 | 91.034 | 27.321 | 39.3014 | 192.6081 | 38.7061 | 90.4497 | 95.2288 | 95.2542 | 99.0625 | 131.3845 | 69.371 | 123.2298 | 574.453 | 378.1334 | 103.7529 | 5.0745 | 3.4901 | 0.74344 | 0.8355 |  | -0.00063 | 88.817 | 84.1774 | 1.5033 | 0.74269 | 0.00081 | 14.1681 | 12.5104
IAR | 1005-4 | IAR 1005-4 #2 | 11.8654 | 1803.9223 | 91.2879 | 27.2207 | 39.3168 | 192.5145 | 38.6574 | 90.4157 | 95.2203 | 95.6859 | 99.0553 | 107.2053 | 68.843 | 125.0074 | 571.0984 | 380.2882 | 103.4914 | 5.0746 | 3.5047 | 0.74537 | 0.8355 |  | -0.00063 | 88.8045 | 83.8953 | 1.5032 | 0.74462 | 0.00081 | 13.8723 | 12.2189
IAR | 1005-4 | IAR 1005-4 #2 | 11.8737 | 1803.914 | 91.2506 | 26.953 | 39.312 | 192.6251 | 38.6617 | 90.3699 | 95.2317 | 95.6443 | 99.0568 | 100.9118 | 69.8397 | 126.1066 | 576.8348 | 382.3311 | 103.6525 | 5.0294 | 3.8022 | 0.7448 | 0.8355 |  | -0.00063 | 88.8262 | 83.9615 | 1.5033 | 0.74406 | 0.00081 | 13.9574 | 12.3028
IAR | 1005-4 | IAR 1005-4 #2 | 11.8821 | 1803.8497 | 91.0801 | 26.4188 | 39.3303 | 192.3398 | 38.721 | 90.5555 | 95.2433 | 95.3984 | 99.065 | 175.2297 | 66.032 | 124.6724 | 575.4411 | 378.4012 | 103.8643 | 5.0259 | 3.4899 | 0.74447 | 0.8355 |  | -0.00063 | 88.8411 | 83.7993 | 1.5002 | 0.74374 | 0.00081 | 14.0065 | 12.3512
IAR | 1005-4 | IAR 1005-4 #2 | 11.8904 | 1803.9384 | 91.166 | 26.0157 | 39.3677 | 192.2234 | 38.6818 | 90.6304 | 95.2454 | 95.7999 | 99.0615 | 122.8015 | 67.4613 | 124.4675 | 574.8382 | 379.3919 | 102.9008 | 5.0516 | 3.4189 | 0.746 | 0.8355 |  | -0.00063 | 88.8321 | 84.0188 | 1.5005 | 0.74527 | 0.00081 | 13.7727 | 12.1207
IAR | 1005-4 | IAR 1005-4 #2 | 11.8987 | 1803.8732 | 91.0847 | 26.0378 | 39.3989 | 192.2197 | 38.7346 | 90.577 | 95.2798 | 95.3906 | 99.0659 | 87.2774 | 69.338 | 122.157 | 573.2746 | 381.647 | 104.2983 | 5.0267 | 3.6256 | 0.74609 | 0.8355 |  | -0.00063 | 88.8751 | 84.305 | 1.5015 | 0.74538 | 0.00081 | 13.7562 | 12.1045
IAR | 1005-4 | IAR 1005-4 #2 | 11.9071 | 1803.6572 | 91.196 | 25.9678 | 39.4287 | 192.2656 | 38.7976 | 90.657 | 95.251 | 95.8938 | 99.061 | 142.6755 | 68.3749 | 121.0707 | 574.6385 | 381.9211 | 103.1039 | 5.0474 | 3.813 | 0.74451 | 0.8355 |  | -0.00063 | 88.8229 | 84.3996 | 1.4827 | 0.74377 | 0.00081 | 14.0021 | 12.3468
IAR | 1005-4 | IAR 1005-4 #2 | 11.9154 | 1803.8639 | 91.3263 | 25.9808 | 39.46 | 192.3249 | 38.8281 | 90.3343 | 95.2777 | 95.469 | 99.0743 | 113.6201 | 70.3144 | 122.7074 | 573.221 | 381.5345 | 103.3288 | 5.0253 | 3.8956 | 0.74546 | 0.8355 |  | -0.00063 | 88.8961 | 84.1781 | 1.5042 | 0.74477 | 0.00081 | 13.8494 | 12.1964
IAR | 1005-4 | IAR 1005-4 #2 | 11.9237 | 1803.8882 | 91.4154 | 26.0407 | 39.5264 | 192.3927 | 38.9164 | 90.4432 | 95.2885 | 95.3938 | 99.0545 | 104.563 | 68.3607 | 123.5297 | 576.7393 | 379.6666 | 103.687 | 5.0243 | 3.3702 | 0.74703 | 0.8355 |  | -0.00063 | 88.918 | 83.7082 | 1.5006 | 0.74635 | 0.00081 | 13.6076 | 11.9581
IAR | 1005-4 | IAR 1005-4 #2 | 11.9321 | 1803.8685 | 91.4783 | 25.9816 | 39.5736 | 192.2595 | 39.0349 | 90.5321 | 95.2454 | 95.7636 | 99.0666 | 102.6187 | 66.4656 | 128.364 | 574.3004 | 379.2139 | 103.7633 | 5.0833 | 3.2838 | 0.74405 | 0.8355 |  | -0.00063 | 88.9066 | 83.8027 | 1.498 | 0.74336 | 0.00081 | 14.0652 | 12.409
IAR | 1005-4 | IAR 1005-4 #2 | 11.9404 | 1802.3042 | 91.34 | 25.9488 | 39.6193 | 192.3668 | 39.0865 | 90.2688 | 95.2312 | 95.5944 | 99.0641 | 130.1835 | 67.4666 | 124.7437 | 573.2582 | 379.3019 | 103.7736 | 5.0449 | 3.6438 | 0.74697 | 0.8355 |  | -0.00063 | 88.948 | 83.4306 | 1.5023 | 0.74631 | 0.0008 | 13.6137 | 11.9641
IAR | 1005-4 | IAR 1005-4 #2 | 11.9487 | 1805.4842 | 91.2376 | 25.9114 | 39.6925 | 192.3577 | 39.1374 | 90.7897 | 95.2666 | 95.5864 | 99.0601 | 104.6549 | 70.2747 | 122.0804 | 576.9281 | 379.7067 | 103.9068 | 5.0682 | 3.8548 | 0.74434 | 0.8355 |  | -0.00063 | 88.9501 | 83.915 | 1.4871 | 0.74368 | 0.00081 | 14.0161 | 12.3607
IAR | 1005-4 | IAR 1005-4 #2 | 11.9571 | 1802.287 | 91.4901 | 25.8718 | 39.7698 | 192.343 | 39.2443 | 90.4171 | 95.3023 | 95.5687 | 99.0586 | 142.3245 | 69.3661 | 125.8894 | 572.9228 | 380.1083 | 103.9468 | 5.0903 | 3.6196 | 0.74672 | 0.8355 |  | -0.00063 | 88.9357 | 83.9007 | 1.5014 | 0.74605 | 0.00081 | 13.6533 | 12.0031
IAR | 1005-4 | IAR 1005-4 #2 | 11.9654 | 1803.8562 | 91.6018 | 25.7154 | 39.8492 | 192.4291 | 39.3158 | 90.5778 | 95.331 | 95.3885 | 99.0703 | 108.3342 | 68.8471 | 121.3565 | 572.7353 | 379.0208 | 103.626 | 5.053 | 3.5447 | 0.74454 | 0.8355 |  | -0.00063 | 88.9654 | 83.9795 | 1.5074 | 0.74389 | 0.00081 | 13.9834 | 12.3284
IAR | 1005-4 | IAR 1005-4 #2 | 11.9737 | 1803.8786 | 91.411 | 25.774 | 39.9117 | 192.3742 | 39.3955 | 90.8574 | 95.3218 | 95.6627 | 99.0688 | 103.9581 | 67.4571 | 129.8882 | 576.0737 | 379.5969 | 104.0107 | 5.0459 | 3.6466 | 0.74639 | 0.8355 |  | -0.00063 | 88.9544 | 83.5621 | 1.5047 | 0.74573 | 0.0008 | 13.7014 | 12.0505
IAR | 1005-4 | IAR 1005-4 #2 | 11.9821 | 1803.8971 | 91.6448 | 25.7598 | 39.9829 | 192.3997 | 39.4942 | 90.55 | 95.3243 | 95.3456 | 99.0706 | 93.8649 | 67.9335 | 122.3638 | 573.844 | 379.5739 | 103.5479 | 5.0804 | 3.3966 | 0.74758 | 0.8355 |  | -0.00063 | 88.9383 | 84.1475 | 1.5025 | 0.74691 | 0.00081 | 13.5221 | 11.8737
IAR | 1005-4 | IAR 1005-4 #2 | 11.9904 | 1802.2661 | 91.4112 | 25.5992 | 40.0428 | 192.4226 | 39.5202 | 90.6156 | 95.3407 | 95.7457 | 99.0691 | 126.9943 | 69.8318 | 124.0261 | 572.896 | 381.2751 | 103.3196 | 5.0709 | 3.5691 | 0.74524 | 0.8355 |  | -0.00063 | 88.9532 | 84.2163 | 1.4987 | 0.74458 | 0.00081 | 13.8786 | 12.2251
IAR | 1005-4 | IAR 1005-4 #2 | 11.9987 | 1803.8983 | 91.6579 | 25.5464 | 40.1328 | 192.3695 | 39.5839 | 90.6324 | 95.3297 | 95.4161 | 99.0674 | 106.5122 | 70.3272 | 124.9121 | 575.9604 | 379.1686 | 103.2891 | 5.0503 | 3.7578 | 0.74749 | 0.8355 |  | -0.00063 | 88.9802 | 84.4177 | 1.5014 | 0.74684 | 0.00081 | 13.5325 | 11.884
IAR | 1005-4 | IAR 1005-4 #2 | 12.0071 | 1805.4811 | 91.5465 | 25.4825 | 40.1848 | 192.2643 | 39.7151 | 90.359 | 95.3586 | 95.4356 | 99.0764 | 155.4314 | 68.8646 | 125.5876 | 574.6631 | 377.913 | 103.6007 | 5.0763 | 3.7232 | 0.74582 | 0.8355 |  | -0.00063 | 88.9515 | 84.0864 | 1.5018 | 0.74516 | 0.00081 | 13.7898 | 12.1376
IAR | 1005-4 | IAR 1005-4 #2 | 12.0154 | 1802.2705 | 91.6989 | 25.4184 | 40.2428 | 192.3743 | 39.737 | 90.532 | 95.3953 | 95.7863 | 99.0743 | 116.4431 | 67.4397 | 126.7135 | 574.0222 | 380.4156 | 103.5415 | 5.0848 | 3.5069 | 0.74403 | 0.8355 |  | -0.00063 | 88.9652 | 83.8916 | 1.4984 | 0.74338 | 0.00081 | 14.062 | 12.4059
IAR | 1005-4 | IAR 1005-4 #2 | 12.0237 | 1803.892 | 91.5328 | 25.4129 | 40.3129 | 192.4426 | 39.8066 | 90.4789 | 95.3672 | 95.5652 | 99.0669 | 106.954 | 66.9802 | 122.8193 | 576.4928 | 381.5786 | 103.7493 | 5.0726 | 3.3595 | 0.74446 | 0.8355 |  | -0.00063 | 88.9966 | 84.0157 | 1.4901 | 0.74383 | 0.00081 | 13.9925 | 12.3374
IAR | 1005-4 | IAR 1005-4 #2 | 12.0321 | 1803.8703 | 91.6353 | 25.4305 | 40.3921 | 192.4327 | 39.8868 | 90.8485 | 95.3805 | 95.736 | 99.0756 | 81.6786 | 69.345 | 121.0291 | 574.4074 | 379.439 | 103.1645 | 5.0683 | 3.8489 | 0.74563 | 0.8355 |  | -0.00063 | 89.0067 | 84.1278 | 1.5011 | 0.74501 | 0.00081 | 13.8125 | 12.16
IAR | 1005-4 | IAR 1005-4 #2 | 12.0404 | 1802.2791 | 91.5669 | 25.3783 | 40.4236 | 192.5213 | 39.9599 | 90.6606 | 95.3638 | 95.5617 | 99.0799 | 137.5244 | 70.3272 | 122.9872 | 575.7102 | 382.0911 | 103.6214 | 5.0994 | 3.9769 | 0.74705 | 0.8355 |  | -0.00063 | 89 | 83.9872 | 1.511 | 0.74642 | 0.00081 | 13.5966 | 11.9472
IAR | 1005-4 | IAR 1005-4 #2 | 12.0487 | 1803.8625 | 91.7482 | 25.2472 | 40.4922 | 192.5711 | 39.9741 | 90.8317 | 95.3902 | 95.368 | 99.0749 | 110.9268 | 68.3586 | 123.6479 | 575.2373 | 379.0835 | 103.8268 | 5.0681 | 3.4506 | 0.7466 | 0.8355 |  | -0.00063 | 88.9954 | 83.9122 | 1.5019 | 0.74596 | 0.00081 | 13.6665 | 12.0161
IAR | 1005-4 | IAR 1005-4 #2 | 12.0571 | 1803.9088 | 91.5234 | 25.2847 | 40.5778 | 192.4632 | 40.0305 | 90.8558 | 95.3897 | 95.2999 | 99.0869 | 88.1733 | 68.3612 | 126.4142 | 574.3175 | 382.6536 | 103.3901 | 5.1247 | 3.2682 | 0.7422 | 0.8355 |  | -0.00063 | 88.9695 | 83.5409 | 1.4944 | 0.74156 | 0.0008 | 14.3428 | 12.6826
IAR | 1005-4 | IAR 1005-4 #2 | 12.0654 | 1803.8349 | 91.633 | 25.3083 | 40.602 | 192.6251 | 40.1049 | 90.549 | 95.3893 | 95.7803 | 99.0778 | 117.7779 | 68.4045 | 124.1498 | 574.8255 | 381.1685 | 103.7247 | 5.0862 | 3.5568 | 0.74376 | 0.8355 |  | -0.00063 | 89.0288 | 83.3267 | 1.4936 | 0.74315 | 0.0008 | 14.0969 | 12.4403
IAR | 1005-4 | IAR 1005-4 #2 | 12.0737 | 1803.8449 | 91.4161 | 25.2268 | 40.6119 | 192.5328 | 40.1135 | 90.7887 | 95.3908 | 95.4291 | 99.0803 | 106.804 | 69.3238 | 124.9725 | 575.1511 | 379.7009 | 103.9522 | 5.1021 | 3.761 | 0.74598 | 0.8355 |  | -0.00063 | 88.997 | 83.6131 | 1.5044 | 0.74535 | 0.0008 | 13.7597 | 12.108
IAR | 1005-4 | IAR 1005-4 #2 | 12.0821 | 1805.5114 | 91.5098 | 25.2546 | 40.6409 | 192.62 | 40.1349 | 90.7709 | 95.4257 | 95.8303 | 99.0853 | 72.7352 | 69.3494 | 122.7654 | 574.4832 | 380.2048 | 103.7019 | 5.1104 | 3.6779 | 0.74364 | 0.8355 |  | -0.00063 | 88.9761 | 84.1221 | 1.4995 | 0.74299 | 0.00081 | 14.1216 | 12.4646
IAR | 1005-4 | IAR 1005-4 #2 | 12.0904 | 1803.8914 | 91.7118 | 25.3943 | 40.6506 | 192.757 | 40.1677 | 90.8456 | 95.3722 | 95.6099 | 99.0755 | 147.9767 | 69.3711 | 124.6367 | 573.9878 | 379.8952 | 103.8295 | 5.0735 | 3.5897 | 0.74364 | 0.8355 |  | -0.00063 | 88.9878 | 84.4407 | 1.4966 | 0.743 | 0.00081 | 14.1208 | 12.4638
IAR | 1005-4 | IAR 1005-4 #2 | 12.0987 | 1803.8596 | 91.5172 | 25.3351 | 40.647 | 192.7633 | 40.0613 | 90.4972 | 95.4224 | 95.5616 | 99.0836 | 111.7291 | 67.9387 | 124.1654 | 576.3958 | 380.1024 | 103.504 | 5.1149 | 3.5969 | 0.74733 | 0.8355 |  | -0.00063 | 88.9847 | 84.2278 | 1.4993 | 0.74669 | 0.00081 | 13.5551 | 11.9063
IAR | 1005-4 | IAR 1005-4 #2 | 12.1071 | 1803.8848 | 91.4946 | 25.1216 | 40.6059 | 192.7249 | 40.0547 | 90.3467 | 95.4453 | 95.3307 | 99.0756 | 84.7373 | 67.9074 | 120.8948 | 575.0906 | 380.914 | 103.7627 | 5.1012 | 3.5145 | 0.74406 | 0.8355 |  | -0.00063 | 88.9947 | 83.8404 | 1.4993 | 0.74342 | 0.00081 | 14.0551 | 12.3991
IAR | 1005-4 | IAR 1005-4 #2 | 12.1154 | 1803.7254 | 91.479 | 25.0961 | 40.5699 | 192.6298 | 40.0487 | 90.5835 | 95.4493 | 95.4993 | 99.0891 | 123.7021 | 69.3609 | 124.3899 | 573.1046 | 378.0209 | 103.5707 | 5.1319 | 3.46 | 0.74448 | 0.8355 |  | -0.00063 | 88.9723 | 84.2911 | 1.4996 | 0.74383 | 0.00081 | 13.993 | 12.3379
IAR | 1005-4 | IAR 1005-4 #2 | 12.1237 | 1805.477 | 91.6655 | 25.0928 | 40.5492 | 192.647 | 39.9713 | 90.5794 | 95.4429 | 95.7642 | 99.0902 | 112.2403 | 68.8095 | 124.2941 | 575.9083 | 379.1774 | 103.4522 | 5.0985 | 3.5774 | 0.74625 | 0.8355 |  | -0.00063 | 88.9913 | 84.1758 | 1.5006 | 0.74561 | 0.00081 | 13.7201 | 12.0689
IAR | 1005-4 | IAR 1005-4 #2 | 12.1321 | 1802.2577 | 91.618 | 25.2057 | 40.5181 | 192.7398 | 39.9721 | 90.7693 | 95.4419 | 95.6267 | 99.0881 | 84.2016 | 69.3604 | 125.0141 | 573.7291 | 379.7527 | 103.6407 | 5.0831 | 3.6249 | 0.74546 | 0.8355 |  | -0.00063 | 88.9514 | 84.2912 | 1.4997 | 0.7448 | 0.00081 | 13.8446 | 12.1916
IAR | 1005-4 | IAR 1005-4 #2 | 12.1404 | 1803.8527 | 91.4977 | 25.1137 | 40.441 | 192.6939 | 39.9427 | 90.6279 | 95.4646 | 95.486 | 99.0951 | 164.6538 | 67.9411 | 125.583 | 573.1593 | 377.7773 | 103.3456 | 5.0976 | 3.6433 | 0.74398 | 0.8355 |  | -0.00063 | 88.9168 | 83.7872 | 1.4983 | 0.7433 | 0.00081 | 14.0748 | 12.4185
IAR | 1005-4 | IAR 1005-4 #2 | 12.1487 | 1803.8863 | 91.6568 | 24.9174 | 40.3745 | 192.7645 | 39.8315 | 90.7733 | 95.4171 | 95.9269 | 99.0906 | 120.5089 | 68.4005 | 125.9569 | 576.8618 | 380.2203 | 104.1062 | 5.1242 | 3.6386 | 0.74891 | 0.8355 |  | -0.00063 | 88.93 | 84.1271 | 1.5075 | 0.74824 | 0.00081 | 13.3202 | 11.6748
IAR | 1005-4 | IAR 1005-4 #2 | 12.1571 | 1804.005 | 91.3796 | 24.9144 | 40.3371 | 192.6331 | 39.8465 | 90.1593 | 95.4138 | 95.7994 | 99.0968 | 92.4865 | 69.3799 | 122.5623 | 574.0098 | 379.0932 | 103.5764 | 5.1374 | 3.7235 | 0.74594 | 0.8355 |  | -0.00063 | 88.9187 | 84.1151 | 1.5098 | 0.74526 | 0.00081 | 13.7735 | 12.1215
IAR | 1005-4 | IAR 1005-4 #2 | 12.1654 | 1803.8985 | 91.4388 | 24.9752 | 40.3043 | 192.5494 | 39.8139 | 90.616 | 95.3998 | 95.468 | 99.0864 | 119.2461 | 67.9137 | 123.6362 | 573.9452 | 379.9993 | 103.3638 | 5.1322 | 3.602 | 0.74244 | 0.8355 |  | -0.00063 | 88.8933 | 83.7419 | 1.4947 | 0.74175 | 0.00081 | 14.3135 | 12.6537
IAR | 1005-4 | IAR 1005-4 #2 | 12.1737 | 1803.7037 | 91.5649 | 25.1495 | 40.2303 | 192.5565 | 39.7547 | 90.7806 | 95.4133 | 95.5832 | 99.0948 | 103.325 | 68.3225 | 123.0736 | 576.8307 | 380.9585 | 103.784 | 5.1066 | 3.776 | 0.74621 | 0.8355 |  | -0.00063 | 88.8813 | 83.4779 | 1.4995 | 0.74551 | 0.0008 | 13.7356 | 12.0842
IAR | 1005-4 | IAR 1005-4 #2 | 12.1821 | 1803.9038 | 91.3902 | 25.271 | 40.1989 | 192.5883 | 39.7366 | 90.5427 | 95.3961 | 95.5089 | 99.0941 | 77.6641 | 67.4467 | 124.1298 | 574.6948 | 381.4028 | 103.745 | 5.1386 | 3.3992 | 0.74437 | 0.8355 |  | -0.00063 | 88.9077 | 83.3551 | 1.5057 | 0.74368 | 0.0008 | 14.0162 | 12.3607
IAR | 1005-4 | IAR 1005-4 #2 | 12.1904 | 1803.8584 | 91.4788 | 25.3159 | 40.1675 | 192.4926 | 39.7523 | 90.389 | 95.3682 | 95.6943 | 99.0899 | 155.9951 | 68.8916 | 129.1979 | 575.5564 | 380.2158 | 104.1472 | 5.1471 | 3.4133 | 0.74266 | 0.8355 |  | -0.00063 | 88.8899 | 83.9216 | 1.4966 | 0.74196 | 0.00081 | 14.2797 | 12.6204
IAR | 1005-4 | IAR 1005-4 #2 | 12.1987 | 1803.8978 | 91.5263 | 25.4074 | 40.1435 | 192.5307 | 39.6569 | 90.6723 | 95.3733 | 95.4792 | 99.0932 | 114.1135 | 70.2171 | 124.1849 | 573.5255 | 381.4244 | 104.1429 | 5.1309 | 3.8685 | 0.74764 | 0.8355 |  | -0.00063 | 88.8831 | 84.0155 | 1.5006 | 0.74693 | 0.00081 | 13.5188 | 11.8706
IAR | 1005-4 | IAR 1005-4 #2 | 12.2071 | 1805.448 | 91.4704 | 25.5378 | 40.0822 | 192.5796 | 39.6143 | 90.6657 | 95.3467 | 95.786 | 99.0917 | 81.0018 | 70.3088 | 122.0129 | 574.3345 | 380.127 | 104.0148 | 5.1061 | 3.8842 | 0.74435 | 0.8355 |  | -0.00063 | 88.87 | 84.0235 | 1.4961 | 0.74364 | 0.00081 | 14.0222 | 12.3666
IAR | 1005-4 | IAR 1005-4 #2 | 12.2154 | 1802.2646 | 91.3429 | 25.6021 | 40.0296 | 192.4661 | 39.6123 | 90.2341 | 95.3403 | 95.6222 | 99.0957 | 128.7669 | 67.4057 | 124.5827 | 576.504 | 379.8005 | 104.004 | 5.1379 | 3.3909 | 0.74388 | 0.8355 |  | -0.00063 | 88.8377 | 84.254 | 1.5026 | 0.74315 | 0.00081 | 14.0972 | 12.4406
IAR | 1005-4 | IAR 1005-4 #2 | 12.2237 | 1802.3233 | 91.2964 | 25.7113 | 39.996 | 192.4332 | 39.5068 | 89.6681 | 95.3239 | 95.5022 | 99.0964 | 107.1271 | 67.3956 | 122.9919 | 573.1087 | 380.625 | 104.0836 | 5.1455 | 3.5036 | 0.74377 | 0.8355 |  | -0.00063 | 88.8581 | 83.692 | 1.5072 | 0.74305 | 0.00081 | 14.1125 | 12.4556
IAR | 1005-4 | IAR 1005-4 #2 | 12.2321 | 1803.8922 | 91.304 | 25.7373 | 39.9627 | 192.5044 | 39.5316 | 90.4065 | 95.2897 | 95.7157 | 99.1029 | 74.2563 | 66.9342 | 122.4368 | 573.9592 | 380.3622 | 103.5675 | 5.1146 | 3.545 | 0.74713 | 0.8355 |  | -0.00063 | 88.8125 | 83.9426 | 1.498 | 0.74638 | 0.00081 | 13.6023 | 11.9529
IAR | 1005-4 | IAR 1005-4 #2 | 12.2404 | 1803.8579 | 91.3001 | 25.7831 | 39.9397 | 192.5778 | 39.5292 | 90.1393 | 95.3013 | 95.3487 | 99.1021 | 151.5243 | 68.852 | 122.0232 | 575.5969 | 380.29 | 103.6124 | 5.1226 | 3.353 | 0.74857 | 0.8355 |  | -0.00063 | 88.8143 | 84.4032 | 1.5044 | 0.74783 | 0.00081 | 13.3831 | 11.7368
IAR | 1005-4 | IAR 1005-4 #2 | 12.2487 | 1802.3089 | 91.4541 | 25.8459 | 39.8815 | 192.544 | 39.4214 | 90.559 | 95.2621 | 95.7755 | 99.1022 | 111.6307 | 68.8945 | 124.3296 | 572.9562 | 381.8151 | 103.408 | 5.1407 | 3.5575 | 0.74426 | 0.8355 |  | -0.00063 | 88.7633 | 84.2364 | 1.5089 | 0.74349 | 0.00081 | 14.0458 | 12.3899
IAR | 1005-4 | IAR 1005-4 #2 | 12.2571 | 1803.8572 | 91.3207 | 25.9087 | 39.8632 | 192.5714 | 39.4356 | 90.1423 | 95.2491 | 95.5311 | 99.106 | 165.7933 | 68.8614 | 125.1721 | 572.2513 | 378.1261 | 103.2946 | 5.1435 | 3.7273 | 0.74343 | 0.8355 |  | -0.00063 | 88.7614 | 84.2322 | 1.5041 | 0.74265 | 0.00081 | 14.1742 | 12.5164
IAR | 1005-4 | IAR 1005-4 #2 | 12.2654 | 1803.8482 | 91.252 | 26.048 | 39.8563 | 192.5592 | 39.3596 | 90.269 | 95.2217 | 95.7217 | 99.097 | 119.8786 | 66.4722 | 128.4444 | 576.1129 | 379.109 | 103.4398 | 5.0774 | 3.4577 | 0.74436 | 0.8355 |  | -0.00063 | 88.7857 | 84.1178 | 1.4939 | 0.7436 | 0.00081 | 14.0289 | 12.3732
IAR | 1005-4 | IAR 1005-4 #2 | 12.2737 | 1805.4846 | 91.2505 | 25.9463 | 39.8216 | 192.4965 | 39.3672 | 90.2828 | 95.2346 | 95.8176 | 99.0952 | 107.3553 | 66.542 | 121.7901 | 574.1844 | 380.3155 | 103.5197 | 5.1419 | 3.3212 | 0.74774 | 0.8355 |  | -0.00063 | 88.7871 | 83.4643 | 1.5035 | 0.74698 | 0.0008 | 13.5115 | 11.8634
IAR | 1005-4 | IAR 1005-4 #2 | 12.2821 | 1802.2532 | 91.3087 | 25.9615 | 39.7798 | 192.5352 | 39.3497 | 90.3185 | 95.2501 | 95.4739 | 99.1002 | 81.699 | 69.8356 | 121.6105 | 571.0454 | 381.0359 | 103.5034 | 5.1126 | 3.7417 | 0.74309 | 0.8355 |  | -0.00063 | 88.7354 | 83.9718 | 1.4958 | 0.74229 | 0.00081 | 14.2292 | 12.5706
IAR | 1005-4 | IAR 1005-4 #2 | 12.2904 | 1803.8392 | 91.2362 | 25.9897 | 39.7507 | 192.5911 | 39.3299 | 90.467 | 95.1991 | 95.6067 | 99.1087 | 134.2717 | 68.3677 | 124.1128 | 576.1622 | 381.8816 | 103.8807 | 5.0788 | 3.8588 | 0.74707 | 0.8355 |  | -0.00063 | 88.7401 | 83.4634 | 1.5015 | 0.74628 | 0.0008 | 13.6188 | 11.9691
IAR | 1005-4 | IAR 1005-4 #2 | 12.2987 | 1803.8553 | 91.2161 | 26.0961 | 39.7404 | 192.523 | 39.2771 | 90.4309 | 95.2033 | 95.4205 | 99.0924 | 107.5215 | 69.8266 | 124.0232 | 575.0939 | 382.148 | 103.7815 | 5.0889 | 3.5322 | 0.74527 | 0.8355 |  | -0.00063 | 88.7822 | 83.7414 | 1.4997 | 0.7445 | 0.00081 | 13.8895 | 12.2359
IAR | 1005-4 | IAR 1005-4 #2 | 12.3071 | 1803.8585 | 91.529 | 26.1988 | 39.7188 | 192.4703 | 39.2741 | 90.2779 | 95.1946 | 95.6811 | 99.1 | 89.2838 | 66.9518 | 129.2525 | 571.332 | 380.4744 | 104.2039 | 5.112 | 3.1953 | 0.74269 | 0.8355 |  | -0.00063 | 88.7781 | 84.0769 | 1.4955 | 0.74192 | 0.00081 | 14.2867 | 12.6273
IAR | 1005-4 | IAR 1005-4 #2 | 12.3154 | 1803.8793 | 91.1784 | 26.24 | 39.6962 | 192.5523 | 39.2426 | 90.2513 | 95.1977 | 95.7136 | 99.1052 | 116.0302 | 65.9646 | 123.4549 | 575.7391 | 378.5935 | 103.3933 | 5.0789 | 3.3708 | 0.74504 | 0.8355 |  | -0.00063 | 88.7398 | 83.7862 | 1.5004 | 0.74424 | 0.00081 | 13.9297 | 12.2755
IAR | 1005-4 | IAR 1005-4 #2 | 12.3237 | 1805.4952 | 91.2183 | 26.3554 | 39.6796 | 192.4598 | 39.2051 | 90.3258 | 95.1678 | 95.4438 | 99.1051 | 107.0726 | 67.8842 | 124.139 | 576.6401 | 381.7356 | 104.3891 | 5.1 | 3.687 | 0.74279 | 0.8355 |  | -0.00063 | 88.7316 | 83.7577 | 1.4965 | 0.74199 | 0.00081 | 14.2753 | 12.6161
IAR | 1005-4 | IAR 1005-4 #2 | 12.3321 | 1803.8869 | 91.3303 | 26.3766 | 39.6807 | 192.6305 | 39.1832 | 90.0445 | 95.1615 | 95.8455 | 99.1035 | 73.7583 | 67.4139 | 119.4563 | 571.6441 | 380.1033 | 103.3069 | 5.0572 | 3.4903 | 0.74558 | 0.8355 |  | -0.00063 | 88.736 | 83.9541 | 1.5013 | 0.74479 | 0.00081 | 13.8465 | 12.1935
IAR | 1005-4 | IAR 1005-4 #2 | 12.3404 | 1805.4805 | 91.2113 | 26.4797 | 39.6617 | 192.6099 | 39.2054 | 90.3409 | 95.1214 | 95.6222 | 99.0985 | 153.7014 | 68.3813 | 124.416 | 573.5856 | 379.4088 | 103.9249 | 5.0552 | 3.5098 | 0.7464 | 0.8355 |  | -0.00063 | 88.7913 | 84.4611 | 1.5003 | 0.74564 | 0.00081 | 13.7164 | 12.0653
IAR | 1005-4 | IAR 1005-4 #2 | 12.3487 | 1803.8687 | 91.1596 | 26.5133 | 39.6352 | 192.5388 | 39.1002 | 90.019 | 95.1235 | 95.5825 | 99.1013 | 113.5778 | 68.8738 | 124.3306 | 575.3927 | 380.9427 | 103.3726 | 5.0952 | 3.7913 | 0.74919 | 0.8355 |  | -0.00063 | 88.7443 | 84.2435 | 1.5071 | 0.7484 | 0.00081 | 13.2967 | 11.6517
IAR | 1005-4 | IAR 1005-4 #2 | 12.3571 | 1803.8963 | 91.2645 | 26.5434 | 39.624 | 192.5441 | 39.1313 | 90.4498 | 95.1367 | 95.7328 | 99.1002 | 119.9008 | 66.5065 | 122.6471 | 573.0957 | 378.951 | 103.5736 | 5.0561 | 3.4853 | 0.74675 | 0.8355 |  | -0.00063 | 88.7652 | 84.1645 | 1.4951 | 0.74597 | 0.00081 | 13.6652 | 12.0149
IAR | 1005-4 | IAR 1005-4 #2 | 12.3654 | 1802.3279 | 91.1571 | 26.6307 | 39.6213 | 192.5069 | 39.1045 | 90.3003 | 95.1579 | 95.3289 | 99.0942 | 121.9966 | 65.5336 | 123.1951 | 573.6333 | 380.447 | 103.9232 | 5.0595 | 3.1302 | 0.74332 | 0.8355 |  | -0.00063 | 88.7613 | 84.2093 | 1.4987 | 0.74254 | 0.00081 | 14.1915 | 12.5335
IAR | 1005-4 | IAR 1005-4 #2 | 12.3737 | 1803.8739 | 91.3342 | 26.7273 | 39.5855 | 192.6227 | 39.0667 | 90.2667 | 95.1261 | 95.6367 | 99.1063 | 110.0419 | 69.814 | 122.7538 | 574.8997 | 380.9361 | 103.6255 | 5.094 | 3.6341 | 0.74831 | 0.8355 |  | -0.00063 | 88.7294 | 84.0164 | 1.5002 | 0.7475 | 0.00081 | 13.4319 | 11.7849
IAR | 1005-4 | IAR 1005-4 #2 | 12.3821 | 1802.2537 | 91.3236 | 26.7878 | 39.5811 | 192.602 | 39.0776 | 90.0966 | 95.1143 | 95.5058 | 99.0973 | 75.6772 | 69.3702 | 124.7135 | 574.0169 | 380.4098 | 103.1423 | 5.0616 | 3.6608 | 0.74357 | 0.8355 |  | -0.00063 | 88.7446 | 84.2618 | 1.4995 | 0.74278 | 0.00081 | 14.1549 | 12.4974
IAR | 1005-4 | IAR 1005-4 #2 | 12.3904 | 1803.8972 | 91.3016 | 26.8985 | 39.5713 | 192.5495 | 39.0539 | 90.4651 | 95.1296 | 95.5162 | 99.1086 | 146.9934 | 67.9348 | 123.903 | 572.77 | 380.0578 | 103.3558 | 5.0385 | 3.6428 | 0.74248 | 0.8355 |  | -0.00063 | 88.7691 | 83.6252 | 1.4935 | 0.7417 | 0.00081 | 14.3203 | 12.6604
IAR | 1005-4 | IAR 1005-4 #2 | 12.3987 | 1802.3009 | 91.0722 | 27.0315 | 39.5434 | 192.6138 | 39.0024 | 90.4819 | 95.1515 | 95.8274 | 99.1016 | 114.494 | 67.9296 | 124.2931 | 574.1825 | 381.2261 | 103.1768 | 5.0936 | 3.4672 | 0.74666 | 0.8355 |  | -0.00063 | 88.7846 | 83.7889 | 1.504 | 0.7459 | 0.00081 | 13.6764 | 12.0259
IAR | 1005-4 | IAR 1005-4 #2 | 12.4071 | 1805.3615 | 91.1306 | 27.085 | 39.5327 | 192.4343 | 38.9946 | 90.3937 | 95.1488 | 95.4585 | 99.0993 | 92.1859 | 66.4916 | 121.288 | 572.7463 | 379.0797 | 103.4192 | 5.0631 | 3.3958 | 0.74616 | 0.8355 |  | -0.00063 | 88.747 | 83.5801 | 1.5035 | 0.74537 | 0.0008 | 13.7569 | 12.1052
IAR | 1005-4 | IAR 1005-4 #2 | 12.4154 | 1803.8709 | 91.2257 | 27.0994 | 39.4934 | 192.6089 | 38.9412 | 90.3098 | 95.1264 | 95.8744 | 99.1033 | 117.6094 | 68.3694 | 123.7227 | 574.6754 | 382.3887 | 103.6265 | 5.0564 | 3.8267 | 0.74772 | 0.8355 |  | -0.00063 | 88.7719 | 83.9103 | 1.5013 | 0.74695 | 0.00081 | 13.5167 | 11.8685
IAR | 1005-4 | IAR 1005-4 #2 | 12.4237 | 1805.473 | 91.2309 | 27.2309 | 39.4975 | 192.6548 | 38.9326 | 90.5997 | 95.1275 | 95.6523 | 99.0967 | 105.4557 | 67.9271 | 122.7307 | 573.3045 | 381.7927 | 103.705 | 5.0414 | 3.5337 | 0.74301 | 0.8355 |  | -0.00063 | 88.7724 | 84.0065 | 1.4995 | 0.74224 | 0.00081 | 14.2374 | 12.5787
IAR | 1005-4 | IAR 1005-4 #2 | 12.4321 | 1803.8789 | 91.1941 | 27.2631 | 39.5 | 192.6478 | 38.9321 | 90.4175 | 95.1169 | 95.7977 | 99.1022 | 74.1498 | 69.8523 | 128.2931 | 573.0056 | 380.4271 | 104.0989 | 5.0663 | 3.4954 | 0.74522 | 0.8355 |  | -0.00063 | 88.8029 | 83.8869 | 1.5003 | 0.74447 | 0.00081 | 13.8954 | 12.2417
IAR | 1005-4 | IAR 1005-4 #2 | 12.4404 | 1803.915 | 91.0629 | 27.2487 | 39.4857 | 192.6148 | 38.9296 | 90.4692 | 95.1282 | 95.5045 | 99.1005 | 156.8705 | 67.4542 | 123.8773 | 577.08 | 379.4337 | 103.9626 | 5.0534 | 3.5302 | 0.74536 | 0.8355 |  | -0.00063 | 88.7619 | 84.0024 | 1.4989 | 0.74458 | 0.00081 | 13.8774 | 12.2239
IAR | 1005-4 | IAR 1005-4 #2 | 12.4487 | 1805.348 | 91.2727 | 27.1016 | 39.4828 | 192.5006 | 38.8511 | 90.1392 | 95.1453 | 95.5193 | 99.1016 | 118.8183 | 66.9843 | 125.033 | 572.926 | 379.3891 | 103.4864 | 5.0563 | 3.6577 | 0.74207 | 0.8355 |  | -0.00063 | 88.7831 | 83.7828 | 1.4954 | 0.7413 | 0.00081 | 14.3818 | 12.721
IAR | 1005-4 | IAR 1005-4 #2 | 12.4571 | 1803.9078 | 91.0549 | 27.0559 | 39.454 | 192.6398 | 38.83 | 90.485 | 95.172 | 95.9551 | 99.1073 | 81.9779 | 67.9182 | 119.7502 | 572.5992 | 380.7063 | 103.4786 | 5.0565 | 3.5826 | 0.74453 | 0.8355 |  | -0.00063 | 88.8106 | 83.911 | 1.4969 | 0.74379 | 0.00081 | 13.9997 | 12.3445
IAR | 1005-4 | IAR 1005-4 #2 | 12.4654 | 1805.5198 | 91.1773 | 26.9692 | 39.4761 | 192.5441 | 38.8301 | 90.2181 | 95.1783 | 95.5679 | 99.1027 | 135.2439 | 67.4164 | 123.7718 | 577.2409 | 379.1307 | 103.7045 | 5.0475 | 3.4968 | 0.74559 | 0.8355 |  | -0.00063 | 88.7398 | 84.4216 | 1.5101 | 0.7448 | 0.00081 | 13.8448 | 12.1918
IAR | 1005-4 | IAR 1005-4 #2 | 12.4737 | 1803.8589 | 91.094 | 26.9581 | 39.457 | 192.5685 | 38.7834 | 90.4186 | 95.1446 | 95.5724 | 99.1041 | 112.8566 | 69.8138 | 123.9256 | 575.1947 | 380.8032 | 103.5778 | 5.0317 | 3.7849 | 0.74744 | 0.8355 |  | -0.00063 | 88.7567 | 84.1385 | 1.5017 | 0.74665 | 0.00081 | 13.5615 | 11.9126
IAR | 1005-4 | IAR 1005-4 #2 | 12.4821 | 1805.4632 | 91.1234 | 26.3805 | 39.4344 | 192.4588 | 38.7989 | 90.3022 | 95.1619 | 95.6417 | 99.0996 | 100.2361 | 66.9665 | 127.8556 | 570.7844 | 379.1887 | 103.748 | 4.9962 | 3.6816 | 0.74406 | 0.8355 |  | -0.00063 | 88.7952 | 84.3636 | 1.4964 | 0.7433 | 0.00081 | 14.0745 | 12.4181
IAR | 1005-4 | IAR 1005-4 #2 | 12.4904 | 1803.8788 | 91.4001 | 25.8886 | 39.439 | 192.3603 | 38.7682 | 90.1941 | 95.1929 | 95.4738 | 99.0948 | 184.0749 | 66.4784 | 123.6244 | 575.5975 | 380.7809 | 103.2993 | 5.0022 | 3.5602 | 0.74675 | 0.8355 |  | -0.00063 | 88.7612 | 84.4664 | 1.505 | 0.74596 | 0.00081 | 13.6664 | 12.016
IAR | 1005-4 | IAR 1005-4 #2 | 12.4987 | 1805.5269 | 91.218 | 25.8004 | 39.4325 | 192.1754 | 38.7243 | 90.386 | 95.1496 | 95.5449 | 99.1009 | 121.644 | 68.8526 | 123.0018 | 575.0024 | 378.4927 | 103.6916 | 5.0499 | 3.3598 | 0.74375 | 0.8355 |  | -0.00063 | 88.8015 | 84.1741 | 1.4968 | 0.74299 | 0.00081 | 14.1213 | 12.4643
IAR | 1005-4 | IAR 1005-4 #2 | 12.5071 | 1802.3045 | 91.0799 | 25.8893 | 39.4195 | 192.1813 | 38.7374 | 90.6767 | 95.1723 | 95.6723 | 99.1025 | 84.7692 | 67.4671 | 124.0917 | 570.2916 | 378.8897 | 103.266 | 5.0196 | 3.5495 | 0.74409 | 0.8355 |  | -0.00063 | 88.8184 | 83.8272 | 1.4963 | 0.74335 | 0.00081 | 14.0669 | 12.4107
IAR | 1005-4 | IAR 1005-4 #2 | 12.5154 | 1805.5431 | 91.3424 | 25.7413 | 39.3929 | 192.1073 | 38.8114 | 90.0708 | 95.183 | 95.4093 | 99.0943 | 132.3169 | 68.3812 | 125.6002 | 574.6838 | 380.274 | 103.3663 | 5.0452 | 3.6727 | 0.74535 | 0.8355 |  | -0.00063 | 88.8335 | 83.6016 | 1.5011 | 0.74462 | 0.0008 | 13.872 | 12.2186
IAR | 1005-4 | IAR 1005-4 #2 | 12.5237 | 1805.4522 | 91.1549 | 25.7435 | 39.3998 | 192.1139 | 38.8145 | 90.6905 | 95.1438 | 95.7218 | 99.0964 | 107.6123 | 66.9327 | 128.8897 | 575.1687 | 379.7987 | 103.4814 | 5.0917 | 3.4755 | 0.74653 | 0.8355 |  | -0.00063 | 88.8468 | 83.9234 | 1.5007 | 0.7458 | 0.00081 | 13.6914 | 12.0406
IAR | 1005-4 | IAR 1005-4 #2 | 12.5321 | 1803.8199 | 91.3616 | 25.7832 | 39.4126 | 192.24 | 38.8758 | 90.3331 | 95.1872 | 95.7525 | 99.1027 | 104.9318 | 66.5005 | 122.5623 | 574.8792 | 379.4062 | 103.6303 | 5.0545 | 3.367 | 0.74332 | 0.8355 |  | -0.00063 | 88.8388 | 84.1365 | 1.5047 | 0.74259 | 0.00081 | 14.1841 | 12.5262
IAR | 1005-4 | IAR 1005-4 #2 | 12.5404 | 1803.8689 | 91.2766 | 25.8251 | 39.4389 | 192.1053 | 38.9668 | 89.7353 | 95.2068 | 95.8388 | 99.0966 | 198.815 | 68.3555 | 119.1245 | 573.6054 | 380.75 | 103.4256 | 5.0761 | 3.8009 | 0.74381 | 0.8355 |  | -0.00063 | 88.8553 | 83.9536 | 1.4971 | 0.74309 | 0.00081 | 14.1061 | 12.4493
IAR | 1005-4 | IAR 1005-4 #2 | 12.5487 | 1802.302 | 91.1678 | 25.8111 | 39.4929 | 192.0787 | 39.001 | 90.3042 | 95.1749 | 95.5311 | 99.1066 | 127.6222 | 69.3814 | 123.2625 | 574.5063 | 379.3779 | 103.8716 | 5.0808 | 3.4225 | 0.7452 | 0.8355 |  | -0.00063 | 88.816 | 84.2133 | 1.5039 | 0.74445 | 0.00081 | 13.8978 | 12.2441
IAR | 1005-4 | IAR 1005-4 #2 | 12.5571 | 1803.9075 | 91.4709 | 25.7205 | 39.5605 | 192.0328 | 39.0518 | 90.6055 | 95.1665 | 95.375 | 99.1021 | 105.2293 | 67.9155 | 123.4962 | 574.6979 | 380.6224 | 103.8773 | 5.0536 | 3.2425 | 0.74738 | 0.8355 |  | -0.00063 | 88.8061 | 83.5946 | 1.5025 | 0.74662 | 0.0008 | 13.5658 | 11.9169
IAR | 1005-4 | IAR 1005-4 #2 | 12.5654 | 1803.8563 | 91.2146 | 25.6227 | 39.628 | 192.0612 | 39.1471 | 90.3432 | 95.1899 | 95.6539 | 99.1087 | 153.0376 | 67.9225 | 125.2105 | 575.7784 | 380.1529 | 103.5526 | 5.0517 | 3.5525 | 0.74384 | 0.8355 |  | -0.00063 | 88.839 | 83.8615 | 1.5023 | 0.74311 | 0.00081 | 14.103 | 12.4463
IAR | 1005-4 | IAR 1005-4 #2 | 12.5737 | 1802.2078 | 91.219 | 25.5666 | 39.685 | 192.0164 | 39.2174 | 90.5212 | 95.2123 | 95.4453 | 99.1045 | 117.5468 | 66.9616 | 125.1619 | 575.6068 | 378.2664 | 103.9478 | 5.0814 | 3.5937 | 0.74454 | 0.8355 |  | -0.00063 | 88.8813 | 84.1446 | 1.5004 | 0.74384 | 0.00081 | 13.9919 | 12.3368
IAR | 1005-4 | IAR 1005-4 #2 | 12.5821 | 1805.3136 | 91.4645 | 25.2092 | 39.7651 | 191.9029 | 39.3279 | 90.381 | 95.2255 | 95.7645 | 99.1011 | 106.8208 | 67.9045 | 121.434 | 572.908 | 380.5566 | 104.1122 | 5.0796 | 3.7554 | 0.74287 | 0.8355 |  | -0.00063 | 88.8621 | 84.0641 | 1.4946 | 0.74215 | 0.00081 | 14.251 | 12.5921
IAR | 1005-4 | IAR 1005-4 #2 | 12.5904 | 1803.9033 | 91.4587 | 25.2021 | 39.8318 | 191.9225 | 39.3897 | 90.427 | 95.2658 | 95.5924 | 99.1085 | 79.4788 | 68.8786 | 124.2226 | 576.7194 | 381.346 | 103.7576 | 5.0887 | 3.5167 | 0.74253 | 0.8355 |  | -0.00063 | 88.8805 | 84.4508 | 1.497 | 0.74183 | 0.00081 | 14.3009 | 12.6413
IAR | 1005-4 | IAR 1005-4 #2 | 12.5987 | 1803.8596 | 91.3138 | 25.0755 | 39.9238 | 191.9841 | 39.4289 | 90.4536 | 95.2895 | 95.5054 | 99.1065 | 141.7036 | 68.8633 | 124.6733 | 571.8812 | 379.4298 | 103.6199 | 5.088 | 3.7735 | 0.74607 | 0.8355 |  | -0.00063 | 88.8835 | 84.1243 | 1.5001 | 0.74536 | 0.00081 | 13.7582 | 12.1065
IAR | 1005-4 | IAR 1005-4 #2 | 12.6071 | 1803.8865 | 91.358 | 25.3221 | 40.0036 | 191.9871 | 39.4623 | 90.666 | 95.2942 | 95.729 | 99.1102 | 108.8425 | 67.9412 | 123.4383 | 573.6372 | 380.4807 | 103.4152 | 5.0981 | 3.6788 | 0.74351 | 0.8355 |  | -0.00063 | 88.9207 | 84.0639 | 1.4975 | 0.74283 | 0.00081 | 14.1466 | 12.4893
IAR | 1005-4 | IAR 1005-4 #2 | 12.6154 | 1803.8761 | 91.2725 | 25.2835 | 40.0807 | 191.9428 | 39.6116 | 89.9923 | 95.282 | 95.4722 | 99.1057 | 89.9341 | 66.4951 | 121.7056 | 576.7642 | 379.0532 | 103.575 | 5.1226 | 3.3635 | 0.74333 | 0.8355 |  | -0.00063 | 88.8868 | 84.2024 | 1.5041 | 0.74263 | 0.00081 | 14.178 | 12.5202
IAR | 1005-4 | IAR 1005-4 #2 | 12.6237 | 1803.9041 | 91.4682 | 25.1622 | 40.1262 | 191.9924 | 39.6559 | 90.7052 | 95.2907 | 95.7134 | 99.106 | 118.3495 | 66.4587 | 122.9924 | 573.9409 | 381.2273 | 103.3645 | 5.1179 | 3.2939 | 0.74684 | 0.8355 |  | -0.00063 | 88.9239 | 83.7346 | 1.5001 | 0.74616 | 0.00081 | 13.6365 | 11.9866
IAR | 1005-4 | IAR 1005-4 #2 | 12.6321 | 1803.855 | 91.6464 | 25.0746 | 40.2029 | 191.9813 | 39.7204 | 90.6326 | 95.3018 | 95.6953 | 99.104 | 106.7442 | 68.3594 | 124.535 | 572.2042 | 381.4488 | 103.3953 | 5.112 | 3.6404 | 0.74431 | 0.8355 |  | -0.00063 | 88.9261 | 84.0246 | 1.4998 | 0.74363 | 0.00081 | 14.0231 | 12.3676
IAR | 1005-4 | IAR 1005-4 #2 | 12.6404 | 1802.2767 | 91.418 | 24.9972 | 40.2744 | 192.0198 | 39.8263 | 90.4081 | 95.3071 | 95.6312 | 99.1032 | 76.4745 | 69.3547 | 125.192 | 576.4755 | 379.1732 | 103.6748 | 5.1014 | 3.8307 | 0.74728 | 0.8355 |  | -0.00063 | 88.9343 | 84.0072 | 1.5051 | 0.74661 | 0.00081 | 13.5682 | 11.9193
IAR | 1005-4 | IAR 1005-4 #2 | 12.6487 | 1805.463 | 91.5299 | 25.1445 | 40.3338 | 192.2005 | 39.9242 | 90.4681 | 95.322 | 95.5241 | 99.1231 | 149.581 | 68.8962 | 124.5414 | 575.4919 | 378.647 | 103.4395 | 5.1027 | 3.7465 | 0.7436 | 0.8355 |  | -0.00063 | 88.935 | 84.1271 | 1.4981 | 0.74293 | 0.00081 | 14.1314 | 12.4743
IAR | 1005-4 | IAR 1005-4 #2 | 12.6571 | 1804.0436 | 91.4755 | 25.2188 | 40.4119 | 192.0282 | 39.9455 | 90.4067 | 95.3255 | 95.7341 | 99.1201 | 115.2412 | 67.4351 | 122.4109 | 575.2557 | 380.6126 | 103.8621 | 5.1049 | 3.378 | 0.74694 | 0.8355 |  | -0.00063 | 88.9235 | 84.2061 | 1.5064 | 0.74627 | 0.00081 | 13.6205 | 11.9707
IAR | 1005-4 | IAR 1005-4 #2 | 12.6654 | 1803.9112 | 91.3494 | 25.266 | 40.4894 | 192.0404 | 40.0019 | 90.5202 | 95.3598 | 95.4444 | 99.1033 | 92.9172 | 66.5187 | 122.2718 | 576.1211 | 380.7605 | 103.8161 | 5.0851 | 3.4747 | 0.74414 | 0.8355 |  | -0.00063 | 88.9398 | 83.9738 | 1.5006 | 0.74347 | 0.00081 | 14.0483 | 12.3924
IAR | 1005-4 | IAR 1005-4 #2 | 12.6737 | 1803.8436 | 91.5649 | 25.216 | 40.5498 | 192.1499 | 40.1071 | 90.5751 | 95.3519 | 95.6171 | 99.1109 | 120.1999 | 66.9437 | 123.1995 | 575.0696 | 380.6985 | 103.8101 | 5.0982 | 3.4319 | 0.74691 | 0.8355 |  | -0.00063 | 88.9327 | 83.9394 | 1.5083 | 0.74624 | 0.00081 | 13.6249 | 11.9751
IAR | 1005-4 | IAR 1005-4 #2 | 12.6821 | 1803.8907 | 91.4757 | 25.1149 | 40.5952 | 192.1403 | 40.1347 | 90.37 | 95.3507 | 95.2584 | 99.1131 | 110.2223 | 70.2735 | 124.5283 | 576.1171 | 381.5423 | 103.4593 | 5.0744 | 3.5465 | 0.74549 | 0.8355 |  | -0.00063 | 88.9788 | 83.6935 | 1.4983 | 0.74484 | 0.00081 | 13.8374 | 12.1845
IAR | 1005-4 | IAR 1005-4 #2 | 12.6904 | 1803.8558 | 91.5114 | 25.2092 | 40.6313 | 192.329 | 40.2096 | 90.667 | 95.4057 | 95.7002 | 99.1095 | 79.7893 | 69.8248 | 128.5862 | 576.3093 | 381.5759 | 103.8896 | 5.1348 | 3.4893 | 0.74423 | 0.8355 |  | -0.00063 | 88.9841 | 84.1517 | 1.4998 | 0.74359 | 0.00081 | 14.0302 | 12.3745
IAR | 1005-4 | IAR 1005-4 #2 | 12.6987 | 1803.8839 | 91.6059 | 25.1912 | 40.6602 | 192.2978 | 40.2752 | 90.8503 | 95.4354 | 95.4135 | 99.1262 | 157.5983 | 68.3496 | 123.5916 | 574.6946 | 378.2147 | 103.267 | 5.0607 | 3.6082 | 0.74432 | 0.8355 |  | -0.00063 | 88.9497 | 83.9666 | 1.5 | 0.74366 | 0.00081 | 14.0192 | 12.3637
IAR | 1005-4 | IAR 1005-4 #2 | 12.7071 | 1802.3163 | 91.5979 | 25.1648 | 40.7117 | 192.2802 | 40.204 | 90.8892 | 95.4079 | 95.8479 | 99.1253 | 114.0343 | 66.948 | 120.4059 | 575.1879 | 380.6105 | 103.7638 | 5.0783 | 3.5483 | 0.74418 | 0.8355 |  | -0.00063 | 88.9462 | 83.8245 | 1.4955 | 0.74351 | 0.00081 | 14.0415 | 12.3857
IAR | 1005-4 | IAR 1005-4 #2 | 12.7154 | 1802.3228 | 91.5506 | 25.15 | 40.7094 | 192.2523 | 40.2479 | 90.6429 | 95.4178 | 95.4517 | 99.1155 | 90.3894 | 67.4433 | 125.3685 | 574.5073 | 379.0828 | 104.1 | 5.1322 | 3.6255 | 0.74303 | 0.8355 |  | -0.00063 | 88.9982 | 84.1749 | 1.4981 | 0.7424 | 0.00081 | 14.2127 | 12.5544
IAR | 1005-4 | IAR 1005-4 #2 | 12.7237 | 1805.4633 | 91.4529 | 25.0917 | 40.6937 | 192.3839 | 40.2126 | 90.4311 | 95.4337 | 95.4543 | 99.1281 | 121.685 | 69.343 | 121.5966 | 574.8436 | 380.9563 | 103.4027 | 5.1133 | 3.6266 | 0.74495 | 0.8355 |  | -0.00063 | 88.997 | 83.8109 | 1.5012 | 0.74432 | 0.00081 | 13.9173 | 12.2633
IAR | 1005-4 | IAR 1005-4 #2 | 12.732 | 1802.2773 | 91.6017 | 25.0956 | 40.694 | 192.4093 | 40.1765 | 90.2902 | 95.46 | 95.6769 | 99.1271 | 107.8489 | 70.2682 | 126.0549 | 575.0827 | 381.2388 | 103.8988 | 5.1074 | 3.8662 | 0.74292 | 0.8355 |  | -0.00063 | 89.02 | 84.2147 | 1.4999 | 0.7423 | 0.00081 | 14.2278 | 12.5692
IAR | 1005-4 | IAR 1005-4 #2 | 12.7404 | 1805.4742 | 91.6855 | 25.032 | 40.6429 | 192.4557 | 40.1751 | 90.6571 | 95.49 | 95.6064 | 99.127 | 76.8222 | 69.299 | 121.5125 | 575.9982 | 382.8729 | 103.1348 | 5.0987 | 3.6257 | 0.74383 | 0.8355 |  | -0.00063 | 89.0022 | 83.9502 | 1.498 | 0.7432 | 0.00081 | 14.0898 | 12.4333
IAR | 1005-4 | IAR 1005-4 #2 | 12.7487 | 1803.9028 | 91.6892 | 25.0483 | 40.5894 | 192.3065 | 40.1894 | 90.6222 | 95.4537 | 95.6041 | 99.1292 | 154.8855 | 67.8923 | 123.0247 | 569.4708 | 381.5324 | 104.0817 | 5.1375 | 3.3224 | 0.74348 | 0.8355 |  | -0.00063 | 88.9362 | 83.7938 | 1.4981 | 0.74281 | 0.00081 | 14.1488 | 12.4915
IAR | 1005-4 | IAR 1005-4 #2 | 12.757 | 1805.5275 | 91.5809 | 25.1134 | 40.5487 | 192.1619 | 40.0364 | 90.4484 | 95.4837 | 95.7207 | 99.123 | 117.6153 | 67.0248 | 125.7614 | 573.1077 | 377.5583 | 103.3666 | 5.1527 | 3.3941 | 0.74324 | 0.8355 |  | -0.00063 | 88.9497 | 83.9065 | 1.4964 | 0.74257 | 0.00081 | 14.186 | 12.528
IAR | 1005-4 | IAR 1005-4 #2 | 12.7654 | 1802.2165 | 91.559 | 25.1573 | 40.5104 | 192.0336 | 40.0317 | 90.4707 | 95.4644 | 95.5239 | 99.1317 | 88.9461 | 67.8662 | 126.1009 | 576.8359 | 379.795 | 104.1492 | 5.1529 | 3.6626 | 0.74643 | 0.8355 |  | -0.00063 | 88.9508 | 84.0316 | 1.5033 | 0.74577 | 0.00081 | 13.6961 | 12.0452
IAR | 1005-4 | IAR 1005-4 #2 | 12.7737 | 1803.8557 | 91.4826 | 25.3007 | 40.4765 | 192.1172 | 39.9975 | 90.446 | 95.4394 | 95.8431 | 99.1281 | 128.045 | 67.8786 | 125.3256 | 571.331 | 379.681 | 103.5677 | 5.1546 | 3.4813 | 0.74396 | 0.8355 |  | -0.00063 | 88.961 | 83.7954 | 1.4992 | 0.7433 | 0.00081 | 14.0736 | 12.4173
IAR | 1005-4 | IAR 1005-4 #2 | 12.782 | 1803.8364 | 91.5582 | 25.4784 | 40.4209 | 192.204 | 39.9372 | 90.7634 | 95.4083 | 95.4284 | 99.1302 | 104.5294 | 70.3306 | 121.6183 | 574.8903 | 380.2562 | 104.337 | 5.1303 | 3.7376 | 0.74647 | 0.8355 |  | -0.00063 | 88.9575 | 84.2217 | 1.5017 | 0.74582 | 0.00081 | 13.6889 | 12.0382
IAR | 1005-4 | IAR 1005-4 #2 | 12.7904 | 1805.5022 | 91.6829 | 25.5124 | 40.3574 | 192.275 | 39.9082 | 90.5082 | 95.4399 | 95.718 | 99.1332 | 92.4553 | 69.3147 | 119.2716 | 576.97 | 380.9765 | 103.6054 | 5.1227 | 3.9448 | 0.7436 | 0.8355 |  | -0.00063 | 88.8764 | 84.3148 | 1.4987 | 0.74289 | 0.00081 | 14.1365 | 12.4793
IAR | 1005-4 | IAR 1005-4 #2 | 12.7987 | 1803.8917 | 91.6424 | 25.5639 | 40.3052 | 192.2583 | 39.8676 | 90.5969 | 95.3989 | 95.5999 | 99.1393 | 165.8388 | 67.013 | 123.1569 | 572.3839 | 380.3999 | 103.2024 | 5.111 | 3.7173 | 0.74169 | 0.8355 |  | -0.00063 | 88.8651 | 83.8614 | 1.492 | 0.74097 | 0.00081 | 14.4327 | 12.7712
IAR | 1005-4 | IAR 1005-4 #2 | 12.8071 | 1803.9029 | 91.6124 | 25.6408 | 40.2452 | 192.2221 | 39.7244 | 90.2778 | 95.3543 | 95.2548 | 99.1355 | 117.0544 | 67.4671 | 123.3618 | 573.41 | 380.4777 | 103.2876 | 5.13 | 3.2474 | 0.74323 | 0.8355 |  | -0.00063 | 88.8798 | 83.9071 | 1.4999 | 0.74252 | 0.00081 | 14.1941 | 12.5361
IAR | 1005-4 | IAR 1005-4 #2 | 12.8154 | 1805.4336 | 91.3102 | 25.7098 | 40.1813 | 192.1747 | 39.737 | 90.3246 | 95.3407 | 95.9307 | 99.1328 | 87.7226 | 67.8933 | 126.2722 | 575.7494 | 379.7556 | 104.0119 | 5.1653 | 3.4577 | 0.74296 | 0.8355 |  | -0.00063 | 88.8689 | 84.0532 | 1.4958 | 0.74225 | 0.00081 | 14.2358 | 12.5771
IAR | 1005-4 | IAR 1005-4 #2 | 12.8237 | 1803.8836 | 91.4692 | 25.7537 | 40.1142 | 192.2563 | 39.7223 | 90.3495 | 95.3601 | 95.4396 | 99.132 | 142.7135 | 68.8332 | 124.4699 | 574.1577 | 380.5128 | 103.9026 | 5.116 | 3.7108 | 0.74767 | 0.8355 |  | -0.00063 | 88.8369 | 83.5785 | 1.5052 | 0.74694 | 0.0008 | 13.5183 | 11.87
IAR | 1005-4 | IAR 1005-4 #2 | 12.8321 | 1803.9001 | 91.629 | 25.7643 | 40.0676 | 192.2785 | 39.6315 | 90.3585 | 95.3313 | 95.8885 | 99.1303 | 117.9745 | 70.2401 | 120.8777 | 572.8151 | 380.6723 | 103.847 | 5.117 | 3.8936 | 0.74628 | 0.8355 |  | -0.00063 | 88.8385 | 83.712 | 1.501 | 0.74555 | 0.00081 | 13.7296 | 12.0783
IAR | 1005-4 | IAR 1005-4 #2 | 12.8404 | 1803.9199 | 91.4564 | 25.7851 | 40.0383 | 192.2755 | 39.602 | 90.6379 | 95.292 | 95.6565 | 99.1355 | 108.4839 | 68.8882 | 124.525 | 574.4102 | 380.0858 | 103.6022 | 5.091 | 3.5754 | 0.74223 | 0.8355 |  | -0.00063 | 88.8644 | 84.2937 | 1.4955 | 0.74152 | 0.00081 | 14.349 | 12.6887
IAR | 1005-4 | IAR 1005-4 #2 | 12.8487 | 1803.9292 | 91.4695 | 25.8047 | 39.9799 | 192.2627 | 39.5968 | 90.4517 | 95.2799 | 95.5809 | 99.1376 | 186.372 | 67.3659 | 122.3046 | 574.1482 | 380.021 | 103.5601 | 5.1127 | 3.4821 | 0.74263 | 0.8355 |  | -0.00063 | 88.7816 | 83.9251 | 1.4979 | 0.74186 | 0.00081 | 14.2959 | 12.6364
IAR | 1005-4 | IAR 1005-4 #2 | 12.857 | 1803.8822 | 91.3981 | 25.9193 | 39.9224 | 192.1697 | 39.5324 | 90.5461 | 95.2795 | 95.8865 | 99.131 | 124.3413 | 67.4411 | 124.5167 | 573.9893 | 380.213 | 103.5318 | 5.0944 | 3.6549 | 0.74309 | 0.8355 |  | -0.00063 | 88.7826 | 84.1566 | 1.5082 | 0.74232 | 0.00081 | 14.2253 | 12.5668
IAR | 1005-4 | IAR 1005-4 #2 | 12.8654 | 1802.2861 | 91.3962 | 25.9194 | 39.9044 | 192.1754 | 39.4876 | 90.4372 | 95.2726 | 95.812 | 99.1278 | 102.6683 | 68.3567 | 121.2319 | 573.2846 | 378.6428 | 103.2331 | 5.0844 | 3.6129 | 0.74543 | 0.8355 |  | -0.00063 | 88.7702 | 84.0855 | 1.5038 | 0.74466 | 0.00081 | 13.8662 | 12.2129
IAR | 1005-4 | IAR 1005-4 #2 | 12.8737 | 1805.4213 | 91.4765 | 25.9625 | 39.8697 | 192.2488 | 39.4783 | 89.8524 | 95.2447 | 95.4464 | 99.1311 | 151.2321 | 69.8 | 123.2584 | 572.248 | 381.0589 | 103.8189 | 5.0762 | 3.5381 | 0.74456 | 0.8355 |  | -0.00063 | 88.7955 | 83.9869 | 1.5026 | 0.7438 | 0.00081 | 13.9978 | 12.3426
IAR | 1005-4 | IAR 1005-4 #2 | 12.882 | 1805.4739 | 91.5167 | 26.0477 | 39.8337 | 192.3662 | 39.4173 | 90.4796 | 95.2481 | 95.7144 | 99.1413 | 115.5695 | 70.3024 | 124.2602 | 576.4865 | 380.8115 | 103.3718 | 5.0781 | 3.7084 | 0.74586 | 0.8355 |  | -0.00063 | 88.7806 | 84.4124 | 1.5035 | 0.7451 | 0.00081 | 13.799 | 12.1467
IAR | 1005-4 | IAR 1005-4 #2 | 12.8904 | 1803.8902 | 91.2215 | 26.1564 | 39.7963 | 192.2891 | 39.3667 | 90.3514 | 95.2274 | 95.6003 | 99.1425 | 107.8182 | 67.4381 | 124.5857 | 574.7369 | 380.1621 | 103.6137 | 5.0761 | 3.5862 | 0.74575 | 0.8355 |  | -0.00063 | 88.7427 | 84.2121 | 1.507 | 0.74496 | 0.00081 | 13.8201 | 12.1675
IAR | 1005-4 | IAR 1005-4 #2 | 12.8987 | 1802.2763 | 91.4977 | 26.2478 | 39.7697 | 192.1704 | 39.3492 | 90.1748 | 95.1945 | 95.696 | 99.1471 | 93.6231 | 67.8919 | 128.4031 | 571.3267 | 377.9468 | 103.3261 | 5.0983 | 3.5863 | 0.74586 | 0.8355 |  | -0.00063 | 88.7754 | 84.1872 | 1.4987 | 0.74509 | 0.00081 | 13.8 | 12.1477
IAR | 1005-4 | IAR 1005-4 #2 | 12.907 | 1803.9239 | 91.1424 | 26.3074 | 39.7614 | 192.212 | 39.2965 | 90.3681 | 95.1825 | 95.8644 | 99.1324 | 136.0765 | 67.9276 | 124.4584 | 574.4829 | 378.1914 | 103.2072 | 5.0896 | 3.4027 | 0.74435 | 0.8355 |  | -0.00063 | 88.7755 | 84.1499 | 1.4999 | 0.74358 | 0.00081 | 14.0313 | 12.3756
IAR | 1005-4 | IAR 1005-4 #2 | 12.9154 | 1803.8585 | 91.4308 | 26.4491 | 39.733 | 192.2496 | 39.2531 | 90.3078 | 95.1958 | 95.4679 | 99.1348 | 112.0326 | 69.8248 | 120.7507 | 575.9523 | 380.2413 | 103.3506 | 5.1084 | 3.6638 | 0.74665 | 0.8355 |  | -0.00063 | 88.7656 | 83.9334 | 1.5049 | 0.74587 | 0.00081 | 13.6801 | 12.0296
IAR | 1005-4 | IAR 1005-4 #2 | 12.9237 | 1803.9034 | 91.4487 | 26.5693 | 39.6955 | 192.3909 | 39.2174 | 90.1506 | 95.1502 | 95.6711 | 99.1411 | 143.4906 | 70.2645 | 123.6546 | 570.0043 | 379.6815 | 103.4844 | 5.0794 | 3.9293 | 0.74229 | 0.8355 |  | -0.00063 | 88.7579 | 83.9008 | 1.4989 | 0.7415 | 0.00081 | 14.351 | 12.6906
IAR | 1005-4 | IAR 1005-4 #2 | 12.9321 | 1802.3264 | 91.2404 | 26.6022 | 39.6926 | 192.2341 | 39.1817 | 90.3557 | 95.1453 | 95.4085 | 99.1438 | 114.0712 | 68.3968 | 124.7725 | 576.153 | 383.0798 | 103.9346 | 5.0721 | 3.3066 | 0.74571 | 0.8355 |  | -0.00063 | 88.7642 | 83.4556 | 1.5035 | 0.74493 | 0.0008 | 13.8245 | 12.1718
IAR | 1005-4 | IAR 1005-4 #2 | 12.9404 | 1805.4328 | 91.2578 | 26.6338 | 39.6676 | 192.3916 | 39.1622 | 90.3239 | 95.1385 | 95.7006 | 99.1444 | 102.7191 | 67.9358 | 128.6794 | 577.1896 | 379.685 | 103.9302 | 5.085 | 3.2997 | 0.74433 | 0.8355 |  | -0.00063 | 88.7797 | 83.6941 | 1.4991 | 0.74356 | 0.00081 | 14.0339 | 12.3782
IAR | 1005-4 | IAR 1005-4 #2 | 12.9487 | 1803.8576 | 91.1394 | 26.6298 | 39.6534 | 192.345 | 39.1437 | 90.3391 | 95.1242 | 95.6499 | 99.1458 | 73.6283 | 67.4356 | 125.1823 | 569.0093 | 378.4033 | 103.8349 | 5.0862 | 3.5988 | 0.74729 | 0.8355 |  | -0.00063 | 88.7219 | 83.4987 | 1.5089 | 0.74648 | 0.0008 | 13.5876 | 11.9383
IAR | 1005-4 | IAR 1005-4 #2 | 12.9571 | 1802.28 | 91.228 | 26.6884 | 39.6354 | 192.429 | 39.1345 | 90.3522 | 95.1185 | 95.8508 | 99.142 | 148.4157 | 68.8453 | 120.467 | 574.809 | 379.8479 | 103.9214 | 5.0417 | 3.766 | 0.74286 | 0.8355 |  | -0.00063 | 88.7118 | 84.1902 | 1.508 | 0.74205 | 0.00081 | 14.267 | 12.6079
IAR | 1005-4 | IAR 1005-4 #2 | 12.9654 | 1803.8819 | 91.2356 | 26.7437 | 39.5851 | 192.5924 | 39.051 | 90.3803 | 95.11 | 95.6508 | 99.1402 | 111.0736 | 69.3439 | 124.4553 | 574.6036 | 379.8263 | 103.5158 | 5.0854 | 3.6056 | 0.74466 | 0.8355 |  | -0.00063 | 88.7388 | 84.3851 | 1.5003 | 0.74387 | 0.00081 | 13.9872 | 12.3321
IAR | 1005-4 | IAR 1005-4 #2 | 12.9737 | 1802.3114 | 91.2926 | 26.951 | 39.5945 | 192.7483 | 39.0325 | 90.1428 | 95.1159 | 95.5873 | 99.1452 | 151.2701 | 70.7491 | 124.4493 | 570.2201 | 380.6124 | 103.5487 | 5.0514 | 3.6599 | 0.74272 | 0.8355 |  | -0.00063 | 88.7123 | 84.2854 | 1.4948 | 0.74191 | 0.00081 | 14.2878 | 12.6283
IAR | 1005-4 | IAR 1005-4 #2 | 12.982 | 1803.8654 | 91.1056 | 27.0669 | 39.5416 | 192.5967 | 38.9921 | 90.4231 | 95.0978 | 95.6735 | 99.137 | 118.0377 | 67.4542 | 128.7212 | 575.9386 | 381.6452 | 103.734 | 5.0927 | 3.7172 | 0.74617 | 0.8355 |  | -0.00063 | 88.7376 | 84.5161 | 1.5028 | 0.74538 | 0.00081 | 13.7559 | 12.1042
IAR | 1005-4 | IAR 1005-4 #2 | 12.9904 | 1803.8623 | 91.3187 | 27.1301 | 39.5308 | 192.4197 | 38.9907 | 89.9456 | 95.0864 | 95.6236 | 99.1463 | 107.2243 | 67.4129 | 120.5767 | 575.0979 | 380.5549 | 103.5671 | 5.0389 | 3.4579 | 0.74237 | 0.8355 |  | -0.00063 | 88.7742 | 84.3233 | 1.4964 | 0.7416 | 0.00081 | 14.3366 | 12.6765
IAR | 1005-4 | IAR 1005-4 #2 | 12.9987 | 1805.3181 | 91.2236 | 27.2851 | 39.5053 | 192.6964 | 38.9811 | 89.6352 | 95.0775 | 95.5581 | 99.1437 | 91.7747 | 67.4563 | 123.1993 | 571.3369 | 378.7211 | 103.4031 | 5.0624 | 3.2603 | 0.7453 | 0.8355 |  | -0.00063 | 88.7197 | 83.5679 | 1.5013 | 0.74449 | 0.0008 | 13.8918 | 12.2381
IAR | 1005-4 | IAR 1005-4 #2 | 13.007 | 1805.4888 | 91.338 | 27.2238 | 39.4837 | 192.7739 | 38.9435 | 89.9162 | 95.1125 | 95.5321 | 99.1425 | 128.2583 | 69.3517 | 124.5668 | 574.3205 | 379.0138 | 103.596 | 5.0602 | 3.744 | 0.74283 | 0.8355 |  | -0.00063 | 88.6906 | 83.791 | 1.4978 | 0.742 | 0.00081 | 14.2737 | 12.6145
IAR | 1005-4 | IAR 1005-4 #2 | 13.0154 | 1803.8556 | 91.3514 | 27.282 | 39.4573 | 192.8149 | 38.8777 | 90.3586 | 95.0952 | 95.5261 | 99.147 | 106.8464 | 69.3441 | 124.103 | 575.4245 | 379.3888 | 103.3337 | 5.0518 | 3.7989 | 0.74467 | 0.8355 |  | -0.00063 | 88.7197 | 84.058 | 1.5011 | 0.74386 | 0.00081 | 13.9885 | 12.3334
IAR | 1005-4 | IAR 1005-4 #2 | 13.0237 | 1805.516 | 91.2233 | 27.3142 | 39.4541 | 192.7981 | 38.8734 | 90.4862 | 95.0986 | 95.8555 | 99.1506 | 143.0058 | 69.8343 | 124.7359 | 574.887 | 379.4866 | 103.4918 | 5.0655 | 3.7039 | 0.74744 | 0.8355 |  | -0.00063 | 88.735 | 83.7477 | 1.5081 | 0.74664 | 0.00081 | 13.5632 | 11.9143
IAR | 1005-4 | IAR 1005-4 #2 | 13.0321 | 1803.9487 | 91.1925 | 27.3529 | 39.4331 | 192.8298 | 38.8522 | 90.2488 | 95.0963 | 95.6008 | 99.1395 | 114.3822 | 68.3699 | 122.8688 | 573.6255 | 379.81 | 103.4011 | 5.0838 | 3.6479 | 0.74621 | 0.8355 |  | -0.00063 | 88.7639 | 83.6302 | 1.5063 | 0.74543 | 0.00081 | 13.7475 | 12.0959
IAR | 1005-4 | IAR 1005-4 #2 | 13.0404 | 1805.4949 | 91.2713 | 27.2569 | 39.434 | 192.8673 | 38.8109 | 90.1486 | 95.1466 | 95.6396 | 99.1496 | 107.7395 | 67.418 | 123.3863 | 574.6676 | 381.4555 | 103.4836 | 5.0466 | 3.6931 | 0.74406 | 0.8355 |  | -0.00063 | 88.7578 | 83.8543 | 1.497 | 0.74327 | 0.00081 | 14.0784 | 12.422
IAR | 1005-4 | IAR 1005-4 #2 | 13.0487 | 1802.3164 | 91.2237 | 27.0877 | 39.454 | 192.8302 | 38.8426 | 90.1032 | 95.1383 | 95.6488 | 99.146 | 97.8445 | 69.3541 | 122.2468 | 573.545 | 382.0027 | 103.8001 | 5.0474 | 3.6274 | 0.74452 | 0.8355 |  | -0.00063 | 88.7191 | 84.0156 | 1.4998 | 0.74372 | 0.00081 | 14.0102 | 12.3548
IAR | 1005-4 | IAR 1005-4 #2 | 13.0571 | 1803.8375 | 91.2162 | 27.0834 | 39.4246 | 192.701 | 38.8056 | 89.9127 | 95.1283 | 95.3086 | 99.1426 | 124.7715 | 70.2926 | 125.3333 | 576.9272 | 381.2601 | 103.6091 | 5.0387 | 3.5208 | 0.74627 | 0.8355 |  | -0.00063 | 88.7305 | 83.7465 | 1.5012 | 0.74547 | 0.00081 | 13.7423 | 12.0908
IAR | 1005-4 | IAR 1005-4 #2 | 13.0654 | 1803.9151 | 91.3172 | 26.8433 | 39.4505 | 192.7684 | 38.7788 | 90.0222 | 95.1566 | 95.7989 | 99.1367 | 105.631 | 68.3676 | 125.9116 | 574.6556 | 380.4496 | 103.7891 | 5.0198 | 3.4239 | 0.74603 | 0.8355 |  | -0.00063 | 88.7189 | 84.0298 | 1.5039 | 0.74522 | 0.00081 | 13.7795 | 12.1275
IAR | 1005-4 | IAR 1005-4 #2 | 13.0737 | 1803.8857 | 91.1866 | 26.5398 | 39.4719 | 192.6512 | 38.7758 | 89.8084 | 95.1531 | 95.46 | 99.1374 | 153.1116 | 69.8541 | 125.9386 | 573.26 | 380.161 | 103.8179 | 5.023 | 3.8954 | 0.74275 | 0.8355 |  | -0.00063 | 88.7432 | 83.8761 | 1.5003 | 0.74196 | 0.00081 | 14.2811 | 12.6218
IAR | 1005-4 | IAR 1005-4 #2 | 13.0821 | 1803.8762 | 91.2763 | 26.0942 | 39.4791 | 192.5215 | 38.8417 | 90.5284 | 95.1792 | 95.8741 | 99.1419 | 115.853 | 67.9283 | 120.6843 | 577.4348 | 380.0758 | 103.9699 | 5.0133 | 3.6084 | 0.74402 | 0.8355 |  | -0.00063 | 88.7405 | 83.8224 | 1.5001 | 0.74323 | 0.00081 | 14.0857 | 12.4292
IAR | 1005-4 | IAR 1005-4 #2 | 13.0904 | 1803.9053 | 91.192 | 25.9895 | 39.5064 | 192.3973 | 38.8485 | 90.3085 | 95.1945 | 95.655 | 99.1464 | 104.7375 | 68.3848 | 125.5981 | 574.4514 | 379.9656 | 103.7622 | 5.0021 | 3.4722 | 0.74319 | 0.8355 |  | -0.00063 | 88.7592 | 83.853 | 1.4947 | 0.7424 | 0.00081 | 14.2121 | 12.5538
IAR | 1005-4 | IAR 1005-4 #2 | 13.0987 | 1803.8504 | 91.319 | 25.9095 | 39.5438 | 192.4753 | 38.9049 | 90.5321 | 95.1931 | 95.6654 | 99.1451 | 73.2321 | 70.7569 | 126.2118 | 573.0828 | 381.4668 | 103.7008 | 5.0507 | 4.0005 | 0.74354 | 0.8355 |  | -0.00063 | 88.7854 | 84.3463 | 1.4993 | 0.74277 | 0.00081 | 14.1558 | 12.4983
IAR | 1005-4 | IAR 1005-4 #2 | 13.107 | 1803.8758 | 91.2202 | 25.9193 | 39.6013 | 192.412 | 38.9747 | 90.5773 | 95.1903 | 95.8434 | 99.1406 | 142.7695 | 70.3188 | 123.1232 | 576.0646 | 378.4104 | 103.0832 | 5.0231 | 3.7516 | 0.74622 | 0.8355 |  | -0.00063 | 88.7981 | 83.8521 | 1.5029 | 0.74546 | 0.00081 | 13.7427 | 12.0912
IAR | 1005-4 | IAR 1005-4 #2 | 13.1154 | 1803.8051 | 91.26 | 25.8682 | 39.6328 | 192.3676 | 38.9811 | 90.4002 | 95.1644 | 95.4536 | 99.1387 | 109.5494 | 68.3645 | 123.7547 | 574.2118 | 379.3976 | 103.5274 | 5.0884 | 3.3393 | 0.74686 | 0.8355 |  | -0.00063 | 88.8485 | 84.0656 | 1.5043 | 0.74613 | 0.00081 | 13.6412 | 11.9911
IAR | 1005-4 | IAR 1005-4 #2 | 13.1237 | 1803.8764 | 91.4147 | 25.8723 | 39.6721 | 192.2441 | 39.0947 | 90.1845 | 95.1602 | 95.7128 | 99.1477 | 96.7894 | 68.3804 | 125.7175 | 573.284 | 378.0498 | 103.8369 | 5.073 | 3.508 | 0.74692 | 0.8355 |  | -0.00063 | 88.8317 | 84.1967 | 1.4991 | 0.74618 | 0.00081 | 13.6331 | 11.9832
IAR | 1005-4 | IAR 1005-4 #2 | 13.132 | 1805.5131 | 91.1756 | 25.8053 | 39.7307 | 192.4285 | 39.1617 | 90.3843 | 95.1569 | 95.602 | 99.1415 | 124.2871 | 68.3603 | 125.3417 | 576.2922 | 379.5465 | 103.2726 | 5.079 | 3.6632 | 0.74262 | 0.8355 |  | -0.00063 | 88.8438 | 84.0409 | 1.5 | 0.74189 | 0.00081 | 14.2912 | 12.6317
IAR | 1005-4 | IAR 1005-4 #2 | 13.1404 | 1805.5143 | 91.2466 | 25.7533 | 39.7815 | 192.3827 | 39.2631 | 89.8965 | 95.217 | 95.6932 | 99.1505 | 108.2896 | 69.8323 | 129.8448 | 574.6226 | 379.3381 | 103.9774 | 5.0717 | 3.7559 | 0.7421 | 0.8355 |  | -0.00063 | 88.86 | 84.1389 | 1.4949 | 0.74138 | 0.00081 | 14.3705 | 12.7099
IAR | 1005-4 | IAR 1005-4 #2 | 13.1487 | 1803.8394 | 91.2678 | 25.6976 | 39.8391 | 192.4976 | 39.3141 | 90.3404 | 95.2316 | 95.8424 | 99.1461 | 77.638 | 70.3228 | 124.6266 | 574.5512 | 378.8859 | 103.352 | 5.0495 | 3.7414 | 0.74404 | 0.8355 |  | -0.00063 | 88.8519 | 84.32 | 1.496 | 0.74332 | 0.00081 | 14.0714 | 12.4151
IAR | 1005-4 | IAR 1005-4 #2 | 13.157 | 1803.8649 | 91.4466 | 25.6659 | 39.9078 | 192.3552 | 39.4158 | 90.5145 | 95.2188 | 95.4385 | 99.1442 | 146.1715 | 68.3689 | 121.2763 | 576.4874 | 378.5943 | 103.0145 | 5.1072 | 3.5021 | 0.7473 | 0.8355 |  | -0.00063 | 88.8507 | 84.0408 | 1.5035 | 0.74658 | 0.00081 | 13.573 | 11.924
IAR | 1005-4 | IAR 1005-4 #2 | 13.1654 | 1805.5289 | 91.3494 | 25.493 | 39.9778 | 192.2328 | 39.4233 | 90.3271 | 95.2525 | 96.0453 | 99.152 | 105.4055 | 67.9229 | 121.8491 | 574.1722 | 380.3302 | 103.3062 | 5.0716 | 3.7759 | 0.74451 | 0.8355 |  | -0.00063 | 88.8706 | 83.8508 | 1.4984 | 0.7438 | 0.00081 | 13.9977 | 12.3425
IAR | 1005-4 | IAR 1005-4 #2 | 13.1737 | 1803.8766 | 91.3711 | 25.3957 | 40.0442 | 192.202 | 39.5261 | 90.3493 | 95.2908 | 95.6305 | 99.1584 | 88.0855 | 69.3675 | 123.7191 | 574.9591 | 380.6386 | 103.7315 | 5.0736 | 3.8055 | 0.74659 | 0.8355 |  | -0.00063 | 88.9072 | 83.9141 | 1.5063 | 0.7459 | 0.00081 | 13.6756 | 12.0251
IAR | 1005-4 | IAR 1005-4 #2 | 13.1821 | 1803.9198 | 91.5243 | 25.3203 | 40.1283 | 192.1644 | 39.5994 | 90.4634 | 95.2434 | 95.3048 | 99.1529 | 116.4589 | 68.382 | 123.5366 | 575.7705 | 381.4724 | 103.6048 | 5.0944 | 3.4308 | 0.74116 | 0.8355 |  | -0.00063 | 88.8873 | 83.6126 | 1.4957 | 0.74046 | 0.0008 | 14.5116 | 12.8489
IAR | 1005-4 | IAR 1005-4 #2 | 13.1904 | 1803.8883 | 91.5909 | 25.3037 | 40.1827 | 192.0744 | 39.6525 | 90.5297 | 95.2637 | 95.7867 | 99.1469 | 105.9242 | 71.2661 | 129.0621 | 574.6874 | 381.3987 | 104.1384 | 5.1478 | 3.7704 | 0.74572 | 0.8355 |  | -0.00063 | 88.9209 | 83.7373 | 1.5001 | 0.74504 | 0.00081 | 13.8073 | 12.1549
IAR | 1005-4 | IAR 1005-4 #2 | 13.1987 | 1805.4801 | 91.56 | 25.3062 | 40.2422 | 192.2292 | 39.7288 | 90.3152 | 95.2841 | 95.4671 | 99.1488 | 75.8227 | 70.3177 | 125.3356 | 574.8353 | 379.4455 | 103.9353 | 5.0956 | 3.8554 | 0.74308 | 0.8355 |  | -0.00063 | 88.929 | 83.6582 | 1.5015 | 0.74241 | 0.00081 | 14.2116 | 12.5533
IAR | 1005-4 | IAR 1005-4 #2 | 13.2071 | 1802.2638 | 91.4193 | 25.3301 | 40.324 | 192.2625 | 39.8455 | 90.4241 | 95.2627 | 95.8899 | 99.16 | 152.8057 | 67.3953 | 121.8079 | 574.4836 | 377.3898 | 104.2186 | 5.0783 | 3.6614 | 0.74357 | 0.8355 |  | -0.00063 | 88.9272 | 83.976 | 1.5012 | 0.7429 | 0.00081 | 14.1361 | 12.4789
IAR | 1005-4 | IAR 1005-4 #2 | 13.2154 | 1805.4698 | 91.5285 | 25.2388 | 40.377 | 192.1686 | 39.8323 | 90.6085 | 95.28 | 95.5848 | 99.153 | 114.6529 | 68.3591 | 125.0045 | 574.4853 | 380.7299 | 103.8878 | 5.1086 | 3.4426 | 0.74611 | 0.8355 |  | -0.00063 | 88.9213 | 84.2915 | 1.5062 | 0.74543 | 0.00081 | 13.7479 | 12.0963
IAR | 1005-4 | IAR 1005-4 #2 | 13.2237 | 1805.3211 | 91.4869 | 25.1932 | 40.456 | 192.1757 | 39.9395 | 90.4641 | 95.2895 | 95.6189 | 99.1478 | 111.1855 | 69.7883 | 124.7515 | 574.3151 | 381.6257 | 103.7082 | 5.0997 | 3.8643 | 0.74361 | 0.8355 |  | -0.00063 | 88.9296 | 83.9119 | 1.5009 | 0.74293 | 0.00081 | 14.1309 | 12.4738
IAR | 1005-4 | IAR 1005-4 #2 | 13.232 | 1803.8828 | 91.4725 | 25.2672 | 40.4967 | 192.3378 | 40.0057 | 90.3145 | 95.3054 | 95.8269 | 99.1548 | 120.5278 | 68.3504 | 121.9287 | 575.7605 | 379.7149 | 103.4734 | 5.103 | 3.6138 | 0.74092 | 0.8355 |  | -0.00063 | 88.9398 | 84.1615 | 1.508 | 0.74025 | 0.00081 | 14.5446 | 12.8814
IAR | 1005-4 | IAR 1005-4 #2 | 13.2404 | 1804.0314 | 91.4546 | 25.2463 | 40.5568 | 192.3069 | 40.0536 | 90.4647 | 95.3172 | 95.4045 | 99.1574 | 107.9088 | 70.3689 | 123.6614 | 570.7303 | 380.6193 | 103.7923 | 5.1021 | 3.5478 | 0.74232 | 0.8355 |  | -0.00063 | 88.96 | 84.4861 | 1.5102 | 0.74167 | 0.00081 | 14.3255 | 12.6655
IAR | 1005-4 | IAR 1005-4 #2 | 13.2487 | 1803.8665 | 91.7878 | 25.2295 | 40.6087 | 192.283 | 40.1316 | 90.6848 | 95.2995 | 95.614 | 99.156 | 75.8011 | 68.4073 | 124.6188 | 574.9102 | 380.0285 | 103.4402 | 5.104 | 3.6209 | 0.74632 | 0.8355 |  | -0.00063 | 88.9675 | 84.0826 | 1.5025 | 0.74567 | 0.00081 | 13.7119 | 12.0609
IAR | 1005-4 | IAR 1005-4 #2 | 13.257 | 1805.4113 | 91.5537 | 25.2582 | 40.6892 | 192.2721 | 40.2074 | 90.3326 | 95.3213 | 95.5357 | 99.1549 | 146.5718 | 67.4128 | 124.4906 | 574.52 | 381.0795 | 103.6106 | 5.1344 | 3.5757 | 0.74217 | 0.8355 |  | -0.00063 | 88.9827 | 84.0743 | 1.4926 | 0.74153 | 0.00081 | 14.3465 | 12.6862
IAR | 1005-4 | IAR 1005-4 #2 | 13.2654 | 1804.0101 | 91.5 | 25.3529 | 40.696 | 192.2925 | 40.1544 | 90.1778 | 95.2977 | 95.8488 | 99.1637 | 110.0623 | 67.9689 | 126.9807 | 571.2823 | 378.4091 | 103.6251 | 5.126 | 3.5695 | 0.74332 | 0.8355 |  | -0.00063 | 88.9544 | 83.9914 | 1.5065 | 0.74266 | 0.00081 | 14.1722 | 12.5144
IAR | 1005-4 | IAR 1005-4 #2 | 13.2737 | 1802.4392 | 91.7396 | 25.3902 | 40.6952 | 192.4271 | 40.1977 | 90.8236 | 95.3304 | 95.5399 | 99.155 | 159.6156 | 68.3083 | 121.8217 | 575.752 | 381.8943 | 103.0657 | 5.1222 | 3.5078 | 0.74465 | 0.8355 |  | -0.00063 | 88.9897 | 83.9769 | 1.5149 | 0.74402 | 0.00081 | 13.9643 | 12.3096
IAR | 1005-4 | IAR 1005-4 #2 | 13.282 | 1803.8974 | 91.4577 | 25.3378 | 40.7145 | 192.3838 | 40.1761 | 90.4173 | 95.3889 | 95.913 | 99.1561 | 112.1092 | 69.3276 | 124.8504 | 575.0779 | 381.2637 | 103.3541 | 5.1101 | 3.9316 | 0.74572 | 0.8355 |  | -0.00063 | 88.9673 | 83.7588 | 1.5074 | 0.74507 | 0.00081 | 13.8029 | 12.1506
IAR | 1005-4 | IAR 1005-4 #2 | 13.2904 | 1803.9268 | 91.59 | 25.1011 | 40.7089 | 192.3251 | 40.1853 | 90.8073 | 95.3795 | 95.6819 | 99.1618 | 105.1387 | 70.3221 | 123.1707 | 570.7605 | 380.805 | 103.4195 | 5.1007 | 3.8628 | 0.74203 | 0.8355 |  | -0.00063 | 88.9679 | 84.1111 | 1.4929 | 0.74138 | 0.00081 | 14.3703 | 12.7097
IAR | 1005-4 | IAR 1005-4 #2 | 13.2987 | 1803.9168 | 91.4748 | 25.05 | 40.6786 | 192.2941 | 40.1718 | 90.3574 | 95.3936 | 95.4029 | 99.1666 | 75.3046 | 69.3705 | 123.9672 | 575.1748 | 379.67 | 103.6685 | 5.1048 | 3.4215 | 0.74169 | 0.8355 |  | -0.00063 | 88.9702 | 83.5447 | 1.488 | 0.74104 | 0.0008 | 14.4229 | 12.7615
IAR | 1005-4 | IAR 1005-4 #2 | 13.3071 | 1803.8922 | 91.4551 | 25.1128 | 40.6282 | 192.2797 | 40.1493 | 90.6218 | 95.4072 | 95.8061 | 99.1593 | 145.9666 | 67.9095 | 128.84 | 577.1692 | 380.8028 | 103.6007 | 5.1274 | 3.3693 | 0.74583 | 0.8355 |  | -0.00063 | 88.951 | 83.642 | 1.5052 | 0.74517 | 0.0008 | 13.7879 | 12.1358
IAR | 1005-4 | IAR 1005-4 #2 | 13.3154 | 1803.8933 | 91.4167 | 25.0238 | 40.6034 | 192.2745 | 40.0388 | 89.8601 | 95.4098 | 95.6809 | 99.1517 | 111.526 | 68.4021 | 125.7583 | 571.5226 | 378.4103 | 103.9094 | 5.1272 | 3.632 | 0.74111 | 0.8355 |  | -0.00063 | 88.9477 | 83.4702 | 1.4993 | 0.74044 | 0.0008 | 14.5148 | 12.8521
IAR | 1005-4 | IAR 1005-4 #2 | 13.3237 | 1802.2273 | 91.6334 | 24.9519 | 40.5528 | 192.3522 | 40.0432 | 90.4064 | 95.3818 | 95.8297 | 99.1673 | 133.1915 | 68.8562 | 121.1505 | 573.5365 | 379.7283 | 103.9385 | 5.118 | 3.746 | 0.74204 | 0.8355 |  | -0.00063 | 88.9713 | 84.1205 | 1.5011 | 0.74139 | 0.00081 | 14.3684 | 12.7078
IAR | 1005-4 | IAR 1005-4 #2 | 13.3321 | 1803.9094 | 91.6138 | 25.0478 | 40.4991 | 192.3214 | 40.0036 | 90.6691 | 95.393 | 95.8309 | 99.1669 | 118.5233 | 69.3426 | 124.8889 | 574.6886 | 378.1854 | 103.3619 | 5.0884 | 3.6801 | 0.74239 | 0.8355 |  | -0.00063 | 88.9507 | 84.1247 | 1.5006 | 0.74173 | 0.00081 | 14.3156 | 12.6558
IAR | 1005-4 | IAR 1005-4 #2 | 13.3404 | 1803.9207 | 91.5982 | 25.1485 | 40.4144 | 192.4928 | 39.9034 | 90.3009 | 95.4028 | 95.4469 | 99.1601 | 109.2274 | 69.3391 | 122.2164 | 575.0951 | 378.3029 | 103.7135 | 5.1016 | 3.6705 | 0.74369 | 0.8355 |  | -0.00063 | 88.9326 | 84.4869 | 1.4989 | 0.74301 | 0.00081 | 14.1183 | 12.4613
IAR | 1005-4 | IAR 1005-4 #2 | 13.3487 | 1803.8819 | 91.4683 | 25.2604 | 40.3524 | 192.3985 | 39.8757 | 90.6607 | 95.3977 | 95.6672 | 99.1651 | 77.6853 | 67.8957 | 127.4477 | 573.9733 | 381.4463 | 104.1889 | 5.1571 | 3.7319 | 0.74368 | 0.8355 |  | -0.00063 | 88.9076 | 84.5906 | 1.4926 | 0.74299 | 0.00081 | 14.122 | 12.465
IAR | 1005-4 | IAR 1005-4 #2 | 13.357 | 1802.2868 | 91.4376 | 25.3962 | 40.2887 | 192.3216 | 39.8326 | 90.6078 | 95.4024 | 95.8167 | 99.1616 | 143.2806 | 67.4442 | 122.0765 | 573.0128 | 380.741 | 103.6289 | 5.159 | 3.5299 | 0.74427 | 0.8355 |  | -0.00063 | 88.9431 | 83.9491 | 1.4938 | 0.7436 | 0.00081 | 14.0276 | 12.372
IAR | 1005-4 | IAR 1005-4 #2 | 13.3654 | 1803.8803 | 91.4147 | 25.3651 | 40.2348 | 192.247 | 39.7573 | 90.2295 | 95.3637 | 95.489 | 99.1592 | 111.9696 | 68.888 | 122.7935 | 573.3228 | 381.2839 | 103.3969 | 5.1376 | 3.3975 | 0.74358 | 0.8355 |  | -0.00063 | 88.8754 | 83.8594 | 1.4999 | 0.74288 | 0.00081 | 14.1395 | 12.4823
IAR | 1005-4 | IAR 1005-4 #2 | 13.3737 | 1803.8837 | 91.5306 | 25.426 | 40.1686 | 192.2829 | 39.7206 | 90.4537 | 95.3619 | 95.8055 | 99.1654 | 155.6453 | 69.8122 | 124.2568 | 576.1569 | 380.5798 | 103.3457 | 5.1634 | 3.5635 | 0.74558 | 0.8355 |  | -0.00063 | 88.8641 | 84.0817 | 1.5018 | 0.74487 | 0.00081 | 13.8341 | 12.1813
IAR | 1005-4 | IAR 1005-4 #2 | 13.382 | 1802.2745 | 91.4989 | 25.5019 | 40.1328 | 192.2567 | 39.6737 | 90.5237 | 95.3568 | 95.711 | 99.1622 | 115.3791 | 68.8758 | 125.6658 | 572.8744 | 379.9669 | 103.4592 | 5.1565 | 3.7245 | 0.74541 | 0.8355 |  | -0.00063 | 88.8406 | 84.0746 | 1.5022 | 0.74468 | 0.00081 | 13.8627 | 12.2094
IAR | 1005-4 | IAR 1005-4 #2 | 13.3904 | 1807.0675 | 91.3988 | 25.6181 | 40.0641 | 192.2273 | 39.6223 | 90.0636 | 95.3173 | 95.6081 | 99.1657 | 103.862 | 67.8848 | 124.8816 | 572.2701 | 380.3734 | 103.2364 | 5.1305 | 3.5848 | 0.74326 | 0.8355 |  | -0.00063 | 88.7916 | 84.117 | 1.5028 | 0.7425 | 0.00081 | 14.1971 | 12.539
IAR | 1005-4 | IAR 1005-4 #2 | 13.3987 | 1803.8959 | 91.4391 | 25.7201 | 39.9994 | 192.2011 | 39.599 | 90.4586 | 95.3039 | 95.8589 | 99.1687 | 77.0483 | 66.5002 | 124.5808 | 575.4364 | 376.9125 | 103.5773 | 5.1536 | 3.3554 | 0.74003 | 0.8355 |  | -0.00063 | 88.8144 | 83.8045 | 1.4905 | 0.73929 | 0.00081 | 14.6942 | 13.0289
IAR | 1005-4 | IAR 1005-4 #2 | 13.407 | 1805.4912 | 91.4375 | 25.8154 | 39.9716 | 192.1276 | 39.5695 | 90.45 | 95.2665 | 95.4956 | 99.1703 | 137.8275 | 68.8645 | 120.8589 | 574.3198 | 378.3937 | 103.3979 | 5.0886 | 3.5357 | 0.74196 | 0.8355 |  | -0.00063 | 88.8235 | 83.5432 | 1.4966 | 0.74122 | 0.0008 | 14.3944 | 12.7335
IAR | 1005-4 | IAR 1005-4 #2 | 13.4154 | 1803.8928 | 91.5015 | 25.8081 | 39.9261 | 192.1303 | 39.4916 | 90.308 | 95.2763 | 96.0234 | 99.1669 | 110.4212 | 67.9255 | 122.8595 | 571.9111 | 381.1535 | 103.4173 | 5.1473 | 3.7785 | 0.74197 | 0.8355 |  | -0.00063 | 88.7839 | 83.6288 | 1.495 | 0.7412 | 0.00081 | 14.3976 | 12.7366
IAR | 1005-4 | IAR 1005-4 #2 | 13.4237 | 1800.8266 | 91.5351 | 25.8165 | 39.9096 | 192.1013 | 39.4596 | 90.342 | 95.2735 | 95.4186 | 99.1668 | 105.376 | 67.9222 | 123.4967 | 576.5911 | 381.794 | 103.7011 | 5.119 | 3.3089 | 0.74295 | 0.8355 |  | -0.00063 | 88.8041 | 83.5037 | 1.4969 | 0.7422 | 0.0008 | 14.2433 | 12.5846
IAR | 1005-4 | IAR 1005-4 #2 | 13.4321 | 1803.7178 | 91.4905 | 25.8312 | 39.8779 | 191.9204 | 39.4404 | 90.2132 | 95.2473 | 95.779 | 99.1756 | 118.9071 | 67.4136 | 128.811 | 574.669 | 375.5455 | 103.727 | 5.1225 | 3.2706 | 0.74612 | 0.8355 |  | -0.00063 | 88.7777 | 84.0058 | 1.5034 | 0.74535 | 0.00081 | 13.7598 | 12.108
IAR | 1005-4 | IAR 1005-4 #2 | 13.4404 | 1803.9326 | 91.4642 | 26.1235 | 39.798 | 192.0514 | 39.3943 | 89.7487 | 95.2434 | 95.4609 | 99.1699 | 107.4555 | 66.9826 | 123.9918 | 571.8576 | 380.5044 | 103.473 | 5.0833 | 3.4963 | 0.74552 | 0.8355 |  | -0.00063 | 88.7785 | 83.8319 | 1.5021 | 0.74475 | 0.00081 | 13.8514 | 12.1983
IAR | 1005-4 | IAR 1005-4 #2 | 13.4487 | 1805.5105 | 91.2478 | 26.3783 | 39.7764 | 192.1283 | 39.3802 | 90.1218 | 95.2429 | 95.7945 | 99.1714 | 76.8611 | 67.9192 | 121.7361 | 576.2009 | 380.2109 | 104.3653 | 5.0937 | 3.6027 | 0.7441 | 0.8355 |  | -0.00063 | 88.7735 | 84.1441 | 1.4819 | 0.74333 | 0.00081 | 14.0696 | 12.4134
IAR | 1005-4 | IAR 1005-4 #2 | 13.4571 | 1803.7066 | 91.239 | 26.5378 | 39.7485 | 192.272 | 39.3371 | 90.3729 | 95.1844 | 95.648 | 99.1676 | 153.3362 | 68.3628 | 124.8859 | 574.6474 | 378.4156 | 103.8932 | 5.0964 | 3.4932 | 0.74283 | 0.8355 |  | -0.00063 | 88.7359 | 84.334 | 1.4967 | 0.74203 | 0.00081 | 14.2698 | 12.6107
IAR | 1005-4 | IAR 1005-4 #2 | 13.4654 | 1805.4148 | 91.3761 | 26.6822 | 39.7071 | 192.3202 | 39.2588 | 89.6845 | 95.1904 | 95.5962 | 99.1724 | 115.345 | 67.4548 | 123.7318 | 570.6186 | 378.2047 | 103.3053 | 5.0903 | 3.6313 | 0.74292 | 0.8355 |  | -0.00063 | 88.7364 | 83.8726 | 1.4955 | 0.74213 | 0.00081 | 14.2546 | 12.5957
IAR | 1005-4 | IAR 1005-4 #2 | 13.4737 | 1803.8788 | 91.3169 | 26.8147 | 39.6564 | 192.345 | 39.2429 | 90.3173 | 95.1943 | 95.7782 | 99.1693 | 96.3406 | 67.9301 | 122.7004 | 576.2112 | 378.8483 | 103.4832 | 5.1036 | 3.6499 | 0.74488 | 0.8355 |  | -0.00063 | 88.7812 | 83.8957 | 1.4947 | 0.74412 | 0.00081 | 13.949 | 12.2945
IAR | 1005-4 | IAR 1005-4 #2 | 13.482 | 1803.9044 | 91.2833 | 26.8288 | 39.6282 | 192.4696 | 39.191 | 90.2108 | 95.175 | 95.4026 | 99.1709 | 118.5368 | 66.4554 | 123.5762 | 574.9328 | 380.7192 | 103.6538 | 5.1032 | 3.2635 | 0.74572 | 0.8355 |  | -0.00063 | 88.7925 | 84.1429 | 1.5025 | 0.74495 | 0.00081 | 13.8207 | 12.1681
IAR | 1005-4 | IAR 1005-4 #2 | 13.4904 | 1805.3382 | 91.0956 | 26.9275 | 39.614 | 192.4526 | 39.1518 | 90.4768 | 95.1682 | 95.7654 | 99.1608 | 105.1982 | 67.4198 | 122.7085 | 569.8969 | 378.4659 | 104.0017 | 5.0636 | 3.3952 | 0.74707 | 0.8355 |  | -0.00063 | 88.749 | 84.1852 | 1.5035 | 0.74628 | 0.00081 | 13.6186 | 11.9689
IAR | 1005-4 | IAR 1005-4 #2 | 13.4987 | 1805.5019 | 91.2878 | 26.9352 | 39.5813 | 192.4997 | 39.1375 | 90.2608 | 95.1362 | 95.6365 | 99.1624 | 73.23 | 68.8711 | 125.6657 | 575.0772 | 377.6582 | 103.3807 | 5.083 | 3.6825 | 0.74485 | 0.8355 |  | -0.00063 | 88.7385 | 84.2576 | 1.4998 | 0.74405 | 0.00081 | 13.959 | 12.3044
IAR | 1005-4 | IAR 1005-4 #2 | 13.507 | 1802.2919 | 91.4033 | 26.8269 | 39.5733 | 192.3377 | 39.1282 | 89.6042 | 95.1179 | 95.5677 | 99.1669 | 150.4581 | 69.3613 | 123.932 | 575.0878 | 379.4015 | 103.2196 | 5.0827 | 3.7437 | 0.74721 | 0.8355 |  | -0.00063 | 88.7955 | 84.3438 | 1.5014 | 0.74645 | 0.00081 | 13.5924 | 11.943
IAR | 1005-4 | IAR 1005-4 #2 | 13.5154 | 1802.2726 | 91.3138 | 26.9142 | 39.5713 | 192.3876 | 39.0185 | 89.6314 | 95.1373 | 95.7896 | 99.1706 | 116.2769 | 66.9405 | 124.1064 | 575.588 | 379.4014 | 103.555 | 5.1135 | 3.3372 | 0.74344 | 0.8355 |  | -0.00063 | 88.7155 | 84.2068 | 1.4974 | 0.74263 | 0.00081 | 14.1778 | 12.52
IAR | 1005-4 | IAR 1005-4 #2 | 13.5237 | 1805.482 | 91.0952 | 27.0077 | 39.5481 | 192.4312 | 39.0057 | 90.4261 | 95.1444 | 95.5688 | 99.1684 | 93.2425 | 67.8911 | 122.0916 | 575.5939 | 381.415 | 103.0785 | 5.0381 | 3.453 | 0.74187 | 0.8355 |  | -0.00063 | 88.7416 | 83.8021 | 1.4956 | 0.74108 | 0.00081 | 14.4167 | 12.7554
IAR | 1005-4 | IAR 1005-4 #2 | 13.532 | 1803.9073 | 91.0049 | 27.0287 | 39.5125 | 192.3609 | 38.9744 | 90.4181 | 95.0742 | 95.7854 | 99.1652 | 120.0153 | 67.8995 | 124.4147 | 574.8589 | 379.893 | 103.575 | 5.0732 | 3.7939 | 0.7453 | 0.8355 |  | -0.00063 | 88.7798 | 83.7593 | 1.5112 | 0.74453 | 0.00081 | 13.8852 | 12.2317
IAR | 1005-4 | IAR 1005-4 #2 | 13.5404 | 1805.4867 | 91.0085 | 27.0095 | 39.4805 | 192.4253 | 38.9963 | 90.5082 | 95.0929 | 95.7137 | 99.1675 | 106.7699 | 67.3954 | 122.3975 | 574.4841 | 382.3033 | 103.8232 | 5.1057 | 3.4605 | 0.74283 | 0.8355 |  | -0.00063 | 88.7566 | 84.1725 | 1.4996 | 0.74205 | 0.00081 | 14.2669 | 12.6078
IAR | 1005-4 | IAR 1005-4 #2 | 13.5487 | 1805.4873 | 91.0148 | 26.9584 | 39.4534 | 192.4731 | 38.9611 | 90.5802 | 95.1069 | 95.2403 | 99.1618 | 91.0264 | 69.3537 | 122.7313 | 576.4778 | 379.9471 | 103.4368 | 5.0729 | 3.4462 | 0.74479 | 0.8355 |  | -0.00063 | 88.7554 | 83.723 | 1.4993 | 0.744 | 0.00081 | 13.9663 | 12.3116
IAR | 1005-4 | IAR 1005-4 #2 | 13.557 | 1805.4803 | 91.2649 | 26.9036 | 39.4487 | 192.4687 | 38.9099 | 90.2501 | 95.1025 | 95.9716 | 99.163 | 124.4648 | 69.3167 | 123.8475 | 575.0534 | 380.7541 | 103.9386 | 5.0664 | 3.6838 | 0.74615 | 0.8355 |  | -0.00063 | 88.7216 | 84.1146 | 1.5048 | 0.74534 | 0.00081 | 13.7615 | 12.1097
IAR | 1005-4 | IAR 1005-4 #2 | 13.5654 | 1803.91 | 91.1272 | 26.903 | 39.4267 | 192.3661 | 38.8546 | 90.492 | 95.0929 | 95.6088 | 99.1615 | 107.0346 | 67.4395 | 121.3914 | 574.4186 | 379.5198 | 104.2356 | 5.0828 | 3.6001 | 0.74464 | 0.8355 |  | -0.00063 | 88.7449 | 83.9434 | 1.5026 | 0.74385 | 0.00081 | 13.9898 | 12.3347
IAR | 1005-4 | IAR 1005-4 #2 | 13.5737 | 1802.2813 | 91.1012 | 27.018 | 39.4008 | 192.3871 | 38.8638 | 90.2141 | 95.086 | 95.6846 | 99.1648 | 154.3629 | 66.4635 | 125.3461 | 576.6198 | 380.4054 | 103.4316 | 5.0609 | 3.4911 | 0.74387 | 0.8355 |  | -0.00063 | 88.7309 | 84.0791 | 1.4878 | 0.74307 | 0.00081 | 14.1098 | 12.453
IAR | 1005-4 | IAR 1005-4 #2 | 13.5821 | 1803.8856 | 91.2089 | 27.1554 | 39.3594 | 192.4397 | 38.8091 | 90.1706 | 95.0911 | 95.4767 | 99.1648 | 117.1552 | 67.8931 | 119.7929 | 575.7768 | 380.6462 | 104.2802 | 5.0636 | 3.4866 | 0.74543 | 0.8355 |  | -0.00063 | 88.7301 | 83.4921 | 1.5025 | 0.74463 | 0.0008 | 13.8707 | 12.2174
IAR | 1005-4 | IAR 1005-4 #2 | 13.5904 | 1805.4933 | 91.1312 | 27.2193 | 39.329 | 192.5508 | 38.7804 | 90.5088 | 95.1144 | 95.6933 | 99.1691 | 105.7112 | 68.8937 | 127.2305 | 573.9999 | 381.6551 | 103.6589 | 5.0653 | 3.8107 | 0.74457 | 0.8355 |  | -0.00063 | 88.74 | 84.0372 | 1.4982 | 0.74378 | 0.00081 | 14.0012 | 12.3459
IAR | 1005-4 | IAR 1005-4 #2 | 13.5987 | 1805.4956 | 91.263 | 27.1749 | 39.3423 | 192.4381 | 38.8219 | 90.5656 | 95.0825 | 95.7688 | 99.1605 | 78.6367 | 68.88 | 120.386 | 576.8217 | 379.776 | 103.3326 | 5.0266 | 3.6037 | 0.74379 | 0.8355 |  | -0.00063 | 88.7391 | 83.7404 | 1.4997 | 0.74299 | 0.00081 | 14.1213 | 12.4643
IAR | 1005-4 | IAR 1005-4 #2 | 13.607 | 1802.3308 | 91.1122 | 27.2134 | 39.3375 | 192.5339 | 38.7921 | 90.4241 | 95.1105 | 95.4562 | 99.1614 | 143.2854 | 69.3402 | 122.1303 | 571.5758 | 381.7596 | 103.4686 | 5.023 | 3.3988 | 0.74508 | 0.8355 |  | -0.00063 | 88.7365 | 84.0199 | 1.5008 | 0.74429 | 0.00081 | 13.9229 | 12.2688
IAR | 1005-4 | IAR 1005-4 #2 | 13.6154 | 1802.3015 | 90.9713 | 27.2275 | 39.3701 | 192.5111 | 38.7687 | 90.5071 | 95.117 | 95.7371 | 99.16 | 113.8643 | 66.5031 | 124.1878 | 573.283 | 376.0773 | 103.1593 | 5.0538 | 3.3999 | 0.744 | 0.8355 |  | -0.00063 | 88.7315 | 83.8338 | 1.4959 | 0.7432 | 0.00081 | 14.0901 | 12.4335
IAR | 1005-4 | IAR 1005-4 #2 | 13.6237 | 1803.8967 | 91.17 | 27.1948 | 39.4132 | 192.4582 | 38.8347 | 90.176 | 95.1317 | 95.5463 | 99.1568 | 144.956 | 68.364 | 124.6877 | 577.739 | 380.2161 | 103.5914 | 5.0715 | 3.6659 | 0.74378 | 0.8355 |  | -0.00063 | 88.7626 | 83.9166 | 1.5008 | 0.743 | 0.00081 | 14.121 | 12.464
IAR | 1005-4 | IAR 1005-4 #2 | 13.632 | 1802.2922 | 91.0912 | 27.0224 | 39.4615 | 192.4288 | 38.8728 | 90.2981 | 95.1573 | 95.6403 | 99.1558 | 118.4111 | 68.8403 | 125.3258 | 574.0372 | 379.8863 | 103.5509 | 5.0534 | 3.7576 | 0.7457 | 0.8355 |  | -0.00063 | 88.7571 | 83.9871 | 1.5021 | 0.74492 | 0.00081 | 13.8265 | 12.1738
IAR | 1005-4 | IAR 1005-4 #2 | 13.6404 | 1803.8613 | 91.3291 | 26.935 | 39.5181 | 192.4494 | 38.9331 | 90.1846 | 95.1243 | 95.8291 | 99.1503 | 108.7698 | 68.4004 | 121.4129 | 573.2807 | 378.5618 | 103.5987 | 5.0429 | 3.4473 | 0.74512 | 0.8355 |  | -0.00063 | 88.7459 | 84.4412 | 1.4996 | 0.74433 | 0.00081 | 13.9169 | 12.2629
IAR | 1005-4 | IAR 1005-4 #2 | 13.6487 | 1805.5051 | 91.0709 | 27.0138 | 39.5715 | 192.5751 | 38.964 | 90.1392 | 95.1426 | 95.4673 | 99.1581 | 74.988 | 70.3183 | 119.9657 | 576.6698 | 380.3744 | 103.1516 | 5.0616 | 3.7033 | 0.74241 | 0.8355 |  | -0.00063 | 88.7781 | 84.3376 | 1.4996 | 0.74164 | 0.00081 | 14.3303 | 12.6703
IAR | 1005-4 | IAR 1005-4 #2 | 13.657 | 1803.9451 | 91.0511 | 26.9767 | 39.6454 | 192.4907 | 39.0074 | 90.3047 | 95.1733 | 95.7416 | 99.1431 | 137.4985 | 67.9393 | 119.0214 | 574.7156 | 380.5415 | 103.8745 | 5.065 | 3.7045 | 0.74266 | 0.8355 |  | -0.00063 | 88.7578 | 84.4618 | 1.4844 | 0.74188 | 0.00081 | 14.2931 | 12.6336
IAR | 1005-4 | IAR 1005-4 #2 | 13.6654 | 1803.8467 | 91.0661 | 26.8808 | 39.7308 | 192.4398 | 39.0567 | 90.4019 | 95.1582 | 95.6322 | 99.1537 | 106.4521 | 66.4826 | 123.209 | 574.9411 | 379.8739 | 103.6058 | 5.0854 | 3.483 | 0.74353 | 0.8355 |  | -0.00063 | 88.7554 | 84.0104 | 1.5004 | 0.74275 | 0.00081 | 14.1591 | 12.5016
IAR | 1005-4 | IAR 1005-4 #2 | 13.6737 | 1803.8813 | 91.2654 | 26.9205 | 39.7935 | 192.5567 | 39.1588 | 90.6111 | 95.1432 | 95.4254 | 99.1521 | 86.3793 | 68.3756 | 123.8616 | 576.653 | 378.3006 | 103.4662 | 5.0446 | 3.3469 | 0.74472 | 0.8355 |  | -0.00063 | 88.7679 | 83.4159 | 1.5013 | 0.74395 | 0.0008 | 13.9749 | 12.3201
IAR | 1005-4 | IAR 1005-4 #2 | 13.682 | 1803.8727 | 91.1577 | 26.8125 | 39.854 | 192.5406 | 39.2421 | 90.5312 | 95.1765 | 95.844 | 99.1457 | 125.0692 | 69.3662 | 123.3789 | 574.3129 | 380.1517 | 103.8778 | 5.0513 | 3.6381 | 0.74178 | 0.8355 |  | -0.00063 | 88.827 | 83.8566 | 1.4989 | 0.74104 | 0.00081 | 14.4229 | 12.7616
IAR | 1005-4 | IAR 1005-4 #2 | 13.6904 | 1805.4803 | 91.1536 | 26.5508 | 39.9121 | 192.6316 | 39.2739 | 90.159 | 95.2022 | 95.4718 | 99.1484 | 105.8982 | 69.7977 | 124.1793 | 575.7072 | 378.6843 | 103.7301 | 5.0033 | 3.8576 | 0.74627 | 0.8355 |  | -0.00063 | 88.8414 | 83.6386 | 1.5019 | 0.74554 | 0.00081 | 13.7308 | 12.0795
IAR | 1005-4 | IAR 1005-4 #2 | 13.6987 | 1803.8779 | 91.3124 | 26.1041 | 40.0283 | 192.4484 | 39.351 | 90.2583 | 95.2284 | 95.8012 | 99.1478 | 87.1788 | 69.3534 | 121.9155 | 572.8351 | 377.0525 | 103.6758 | 5.0009 | 3.7503 | 0.74468 | 0.8355 |  | -0.00063 | 88.8361 | 83.7016 | 1.5008 | 0.74395 | 0.00081 | 13.9747 | 12.3198
IAR | 1005-4 | IAR 1005-4 #2 | 13.707 | 1803.8309 | 91.3391 | 26.0041 | 40.0832 | 192.3569 | 39.4373 | 90.5632 | 95.2148 | 95.6197 | 99.1476 | 169.9268 | 67.9391 | 124.0969 | 574.5131 | 379.3799 | 103.7062 | 5.0284 | 3.4549 | 0.74721 | 0.8355 |  | -0.00063 | 88.8537 | 83.8934 | 1.5038 | 0.74648 | 0.00081 | 13.5872 | 11.938
IAR | 1005-4 | IAR 1005-4 #2 | 13.7154 | 1802.3084 | 91.2198 | 25.7824 | 40.1632 | 192.2543 | 39.4393 | 90.5038 | 95.2674 | 95.5749 | 99.1606 | 116.4848 | 67.4205 | 124.8384 | 576.4728 | 378.4293 | 103.3551 | 5.0062 | 3.5457 | 0.74416 | 0.8355 |  | -0.00063 | 88.8642 | 83.9606 | 1.506 | 0.74344 | 0.00081 | 14.052 | 12.396
IAR | 1005-4 | IAR 1005-4 #2 | 13.7237 | 1803.9033 | 91.405 | 25.5543 | 40.2234 | 192.1225 | 39.5498 | 90.5873 | 95.3221 | 95.7966 | 99.1527 | 92.491 | 70.3141 | 128.3059 | 574.785 | 379.4649 | 103.3982 | 5.0509 | 3.9273 | 0.74733 | 0.8355 |  | -0.00063 | 88.9085 | 83.8124 | 1.5046 | 0.74664 | 0.00081 | 13.5633 | 11.9144
IAR | 1005-4 | IAR 1005-4 #2 | 13.732 | 1803.9201 | 91.3278 | 25.5679 | 40.2798 | 192.0748 | 39.6221 | 90.3237 | 95.3185 | 95.4305 | 99.1506 | 123.4129 | 68.9383 | 123.2014 | 570.7753 | 380.7043 | 103.2482 | 5.036 | 3.3766 | 0.74697 | 0.8355 |  | -0.00063 | 88.9009 | 84.223 | 1.5039 | 0.74627 | 0.00081 | 13.6193 | 11.9696
IAR | 1005-4 | IAR 1005-4 #2 | 13.7404 | 1803.8642 | 91.5459 | 25.5107 | 40.3145 | 192.0901 | 39.6831 | 90.7838 | 95.2867 | 95.7271 | 99.1459 | 106.056 | 69.894 | 123.9447 | 575.447 | 380.1644 | 103.5035 | 5.0681 | 3.5692 | 0.74557 | 0.8355 |  | -0.00063 | 88.9201 | 84.2724 | 1.5057 | 0.74489 | 0.00081 | 13.8306 | 12.1778
IAR | 1005-4 | IAR 1005-4 #2 | 13.7487 | 1805.5152 | 91.346 | 25.4887 | 40.3597 | 192.2491 | 39.7699 | 90.5815 | 95.304 | 95.6916 | 99.152 | 82.3163 | 68.3943 | 125.0182 | 575.0797 | 377.8208 | 103.5441 | 5.0375 | 3.6961 | 0.74569 | 0.8355 |  | -0.00063 | 88.9394 | 84.1131 | 1.5019 | 0.74503 | 0.00081 | 13.8096 | 12.1572
IAR | 1005-4 | IAR 1005-4 #2 | 13.757 | 1805.4974 | 91.5759 | 25.45 | 40.4016 | 192.2869 | 39.8468 | 90.2406 | 95.2797 | 95.5965 | 99.1502 | 159.0556 | 67.4139 | 125.4184 | 570.7201 | 378.1565 | 103.7834 | 5.0553 | 3.5249 | 0.74492 | 0.8355 |  | -0.00063 | 88.9497 | 84.187 | 1.5062 | 0.74426 | 0.00081 | 13.9268 | 12.2726
IAR | 1005-4 | IAR 1005-4 #2 | 13.7654 | 1803.9438 | 91.612 | 25.5503 | 40.4664 | 192.1611 | 39.8571 | 90.5448 | 95.2937 | 95.8889 | 99.1527 | 115.7089 | 68.398 | 124.418 | 574.6775 | 379.9759 | 103.7454 | 5.0541 | 3.4679 | 0.74296 | 0.8355 |  | -0.00063 | 88.999 | 84.174 | 1.5008 | 0.74233 | 0.00081 | 14.2231 | 12.5646
IAR | 1005-4 | IAR 1005-4 #2 | 13.7737 | 1803.8713 | 91.38 | 25.5021 | 40.4791 | 192.2888 | 39.9376 | 90.1444 | 95.2957 | 95.5344 | 99.1452 | 83.9064 | 70.2836 | 121.5671 | 577.351 | 378.6834 | 103.0266 | 5.0845 | 3.8309 | 0.74554 | 0.8355 |  | -0.00063 | 88.9845 | 84.0781 | 1.5021 | 0.7449 | 0.00081 | 13.8291 | 12.1763
IAR | 1005-4 | IAR 1005-4 #2 | 13.782 | 1803.9171 | 91.5701 | 25.4539 | 40.5139 | 192.2045 | 40.0106 | 90.423 | 95.2961 | 95.9604 | 99.1456 | 132.3609 | 68.9319 | 125.1047 | 570.6252 | 379.1722 | 103.8049 | 5.0574 | 3.912 | 0.7433 | 0.8355 |  | -0.00063 | 89.0022 | 84.0244 | 1.5001 | 0.74267 | 0.00081 | 14.1709 | 12.5132
IAR | 1005-4 | IAR 1005-4 #2 | 13.7904 | 1803.8959 | 91.6221 | 25.3252 | 40.5773 | 192.4452 | 40.0666 | 90.7485 | 95.3559 | 95.5547 | 99.1448 | 109.4682 | 68.3493 | 123.3011 | 573.4331 | 379.1881 | 103.7785 | 5.0564 | 3.4742 | 0.74138 | 0.8355 |  | -0.00063 | 88.9733 | 83.6962 | 1.4954 | 0.74074 | 0.00081 | 14.4695 | 12.8074
IAR | 1005-4 | IAR 1005-4 #2 | 13.7987 | 1803.8355 | 91.4336 | 25.3384 | 40.6319 | 192.3326 | 40.121 | 90.5646 | 95.3126 | 95.3805 | 99.1552 | 102.4053 | 68.3757 | 123.7133 | 576.4441 | 379.335 | 103.9033 | 5.0614 | 3.4444 | 0.74112 | 0.8355 |  | -0.00063 | 88.985 | 83.4345 | 1.497 | 0.74048 | 0.0008 | 14.5083 | 12.8457
IAR | 1005-4 | IAR 1005-4 #2 | 13.807 | 1803.852 | 91.4854 | 25.3031 | 40.6616 | 192.3841 | 40.226 | 90.4268 | 95.3402 | 95.8084 | 99.1553 | 202.2897 | 68.3664 | 128.4202 | 574.322 | 379.1315 | 103.8593 | 5.0525 | 3.4574 | 0.74276 | 0.8355 |  | -0.00063 | 88.9656 | 83.4686 | 1.507 | 0.74211 | 0.0008 | 14.2572 | 12.5982
IAR | 1005-4 | IAR 1005-4 #2 | 13.8154 | 1803.9219 | 91.6943 | 25.2126 | 40.7229 | 192.4045 | 40.17 | 90.7404 | 95.3453 | 95.6094 | 99.1658 | 118.9895 | 68.3159 | 123.7479 | 572.8577 | 379.2463 | 103.6749 | 5.1215 | 3.6626 | 0.74411 | 0.8355 |  | -0.00063 | 88.9513 | 83.6528 | 1.5011 | 0.74345 | 0.0008 | 14.0505 | 12.3945
IAR | 1005-4 | IAR 1005-4 #2 | 13.8237 | 1803.8863 | 91.5462 | 25.3148 | 40.7552 | 192.5259 | 40.1875 | 90.6322 | 95.3498 | 95.8947 | 99.1643 | 89.8643 | 70.759 | 121.1145 | 574.4825 | 379.4792 | 103.263 | 5.0977 | 3.9304 | 0.74415 | 0.8355 |  | -0.00063 | 88.9809 | 84.322 | 1.5001 | 0.7435 | 0.00081 | 14.0428 | 12.387
IAR | 1005-4 | IAR 1005-4 #2 | 13.832 | 1803.8765 | 91.7474 | 25.3195 | 40.7702 | 192.4149 | 40.2513 | 90.5249 | 95.3301 | 95.7032 | 99.1589 | 136.7558 | 67.9476 | 124.6685 | 575.2276 | 377.0616 | 103.627 | 5.0908 | 3.4751 | 0.74381 | 0.8355 |  | -0.00063 | 88.9753 | 84.2743 | 1.4982 | 0.74316 | 0.00081 | 14.0953 | 12.4386
IAR | 1005-4 | IAR 1005-4 #2 | 13.8404 | 1802.2827 | 91.5799 | 25.4168 | 40.7594 | 192.5169 | 40.2053 | 90.5776 | 95.3368 | 95.6187 | 99.1553 | 111.3707 | 67.9338 | 121.4492 | 573.9855 | 379.25 | 103.6465 | 5.1223 | 3.4949 | 0.7427 | 0.8355 |  | -0.00063 | 89.0024 | 83.939 | 1.4894 | 0.74207 | 0.00081 | 14.2628 | 12.6037
IAR | 1005-4 | IAR 1005-4 #2 | 13.8487 | 1802.2906 | 91.7447 | 25.391 | 40.7533 | 192.4988 | 40.1842 | 90.406 | 95.3735 | 95.7041 | 99.1578 | 109.1879 | 69.3172 | 126.534 | 573.1018 | 378.9178 | 103.9672 | 5.1081 | 3.7826 | 0.74385 | 0.8355 |  | -0.00063 | 89.0109 | 84.2921 | 1.4807 | 0.74322 | 0.00081 | 14.086 | 12.4295
IAR | 1005-4 | IAR 1005-4 #2 | 13.857 | 1803.857 | 91.5377 | 25.2542 | 40.7119 | 192.1697 | 40.1621 | 90.3969 | 95.3631 | 95.4743 | 99.1558 | 206.4064 | 68.3879 | 122.1387 | 574.8705 | 380.7473 | 103.3201 | 5.1264 | 3.4741 | 0.742 | 0.8355 |  | -0.00063 | 88.9735 | 84.3457 | 1.4982 | 0.74136 | 0.00081 | 14.3738 | 12.7131
IAR | 1005-4 | IAR 1005-4 #2 | 13.8654 | 1803.9162 | 91.4839 | 25.2947 | 40.6747 | 192.1754 | 40.0476 | 90.4648 | 95.3254 | 95.8111 | 99.159 | 127.215 | 69.8487 | 122.7117 | 574.3459 | 380.7596 | 103.4309 | 5.1 | 3.6304 | 0.7443 | 0.8355 |  | -0.00063 | 88.9543 | 84.1338 | 1.5006 | 0.74364 | 0.00081 | 14.0221 | 12.3665
IAR | 1005-4 | IAR 1005-4 #2 | 13.8737 | 1805.4391 | 91.5459 | 25.3897 | 40.6081 | 192.0422 | 39.9845 | 90.8099 | 95.2648 | 95.6867 | 99.1663 | 91.0851 | 69.37 | 124.5457 | 573.2514 | 378.3424 | 103.5692 | 5.0958 | 3.7532 | 0.74133 | 0.8355 |  | -0.00063 | 88.9545 | 84.0678 | 1.4957 | 0.74067 | 0.00081 | 14.4802 | 12.818
IAR | 1005-4 | IAR 1005-4 #2 | 13.882 | 1803.8605 | 91.7562 | 25.4448 | 40.5222 | 192 | 39.9787 | 90.7042 | 95.2291 | 95.5932 | 99.1541 | 128.6367 | 66.9678 | 125.3326 | 572.3041 | 379.0296 | 103.5399 | 5.1218 | 3.5941 | 0.74108 | 0.8355 |  | -0.00063 | 88.9223 | 83.8252 | 1.4938 | 0.7404 | 0.00081 | 14.5218 | 12.859
IAR | 1005-4 | IAR 1005-4 #2 | 13.8904 | 1803.8216 | 91.4877 | 25.4964 | 40.4733 | 191.9973 | 39.8852 | 90.5883 | 95.2414 | 95.6949 | 99.1572 | 111.9068 | 67.4292 | 127.8854 | 576.6636 | 379.4547 | 103.5234 | 5.0537 | 3.5942 | 0.74252 | 0.8355 |  | -0.00063 | 88.931 | 83.3982 | 1.5013 | 0.74184 | 0.0008 | 14.2986 | 12.639
IAR | 1005-4 | IAR 1005-4 #2 | 13.8987 | 1805.4728 | 91.6542 | 25.5099 | 40.3993 | 191.8002 | 39.8707 | 90.0457 | 95.2375 | 95.9044 | 99.1642 | 105.2837 | 70.2365 | 124.4177 | 575.4158 | 379.7573 | 103.5163 | 5.1014 | 3.6038 | 0.74247 | 0.8355 |  | -0.00063 | 88.8996 | 83.7366 | 1.5026 | 0.74178 | 0.00081 | 14.3089 | 12.6491
IAR | 1005-4 | IAR 1005-4 #2 | 13.907 | 1802.4777 | 91.3706 | 25.4786 | 40.3173 | 191.6278 | 39.8446 | 90.6342 | 95.2362 | 95.5087 | 99.1732 | 198.0994 | 68.8716 | 121.2024 | 570.9178 | 379.8948 | 103.3216 | 5.121 | 3.5459 | 0.74352 | 0.8355 |  | -0.00063 | 88.8682 | 83.6038 | 1.5025 | 0.74281 | 0.0008 | 14.1498 | 12.4924
IAR | 1005-4 | IAR 1005-4 #2 | 13.9154 | 1803.8275 | 91.402 | 25.3756 | 40.2597 | 191.7777 | 39.7379 | 90.2526 | 95.207 | 95.5456 | 99.163 | 126.3002 | 69.3651 | 123.201 | 576.7849 | 379.9527 | 103.6605 | 5.0756 | 3.8705 | 0.74083 | 0.8355 |  | -0.00063 | 88.8681 | 83.7509 | 1.4988 | 0.74012 | 0.00081 | 14.5655 | 12.902
IAR | 1005-4 | IAR 1005-4 #2 | 13.9237 | 1803.9155 | 91.4213 | 25.4028 | 40.2142 | 191.818 | 39.6501 | 90.5915 | 95.2031 | 95.4283 | 99.1694 | 90.968 | 68.355 | 124.0844 | 577.4912 | 380.1591 | 103.8505 | 5.1017 | 3.3504 | 0.74441 | 0.8355 |  | -0.00063 | 88.8486 | 84.3364 | 1.501 | 0.74369 | 0.00081 | 14.0146 | 12.3591
IAR | 1005-4 | IAR 1005-4 #2 | 13.932 | 1803.8659 | 91.3836 | 25.4415 | 40.146 | 191.8208 | 39.6708 | 90.6418 | 95.2081 | 95.8054 | 99.1625 | 129.1683 | 65.997 | 127.9818 | 568.967 | 380.4062 | 103.9816 | 5.0952 | 3.1789 | 0.74607 | 0.8355 |  | -0.00063 | 88.8598 | 83.909 | 1.5029 | 0.74535 | 0.00081 | 13.7596 | 12.1079
IAR | 1005-4 | IAR 1005-4 #2 | 13.9404 | 1805.5273 | 91.3259 | 25.4302 | 40.08 | 191.6786 | 39.5806 | 90.5982 | 95.1894 | 95.5051 | 99.1623 | 108.3681 | 68.8725 | 124.0748 | 574.9323 | 379.5273 | 103.8871 | 5.1098 | 3.7357 | 0.74112 | 0.8355 |  | -0.00063 | 88.7952 | 83.9251 | 1.4985 | 0.74036 | 0.00081 | 14.5274 | 12.8645
IAR | 1005-4 | IAR 1005-4 #2 | 13.9487 | 1803.9009 | 91.565 | 25.4619 | 40.0198 | 191.842 | 39.5348 | 90.2371 | 95.1861 | 95.4248 | 99.1624 | 102.6579 | 69.8141 | 126.1246 | 576.6836 | 377.9574 | 103.6651 | 5.1207 | 3.8826 | 0.744 | 0.8355 |  | -0.00063 | 88.7882 | 83.9959 | 1.499 | 0.74324 | 0.00081 | 14.0841 | 12.4277
IAR | 1005-4 | IAR 1005-4 #2 | 13.957 | 1803.9177 | 91.3914 | 25.4811 | 39.9813 | 191.9642 | 39.5365 | 90.0003 | 95.1885 | 95.9831 | 99.1664 | 193.5498 | 69.3706 | 123.0698 | 570.9724 | 377.255 | 103.7072 | 5.1479 | 3.6442 | 0.74482 | 0.8355 |  | -0.00063 | 88.7648 | 84.0883 | 1.5054 | 0.74404 | 0.00081 | 13.96 | 12.3054
IAR | 1005-4 | IAR 1005-4 #2 | 13.9654 | 1805.5432 | 91.4013 | 25.5588 | 39.9544 | 191.8913 | 39.4579 | 89.7798 | 95.1815 | 95.5883 | 99.1674 | 125.4346 | 67.4209 | 124.0849 | 573.2565 | 378.3505 | 103.4948 | 5.1298 | 3.4429 | 0.74395 | 0.8355 |  | -0.00063 | 88.7713 | 83.7604 | 1.4828 | 0.74317 | 0.00081 | 14.094 | 12.4374
IAR | 1005-4 | IAR 1005-4 #2 | 13.9737 | 1805.4715 | 91.4406 | 25.6462 | 39.8939 | 191.824 | 39.432 | 89.8631 | 95.2152 | 95.7703 | 99.1697 | 101.9851 | 67.9305 | 129.1253 | 575.3469 | 379.1932 | 103.6955 | 5.1475 | 3.6443 | 0.7399 | 0.8355 |  | -0.00063 | 88.7484 | 84.2282 | 1.501 | 0.73912 | 0.00081 | 14.7208 | 13.055
IAR | 1005-4 | IAR 1005-4 #2 | 13.982 | 1803.7034 | 91.3499 | 25.8281 | 39.8286 | 191.9517 | 39.4402 | 90.1648 | 95.1712 | 95.4849 | 99.1761 | 142.6496 | 67.9114 | 121.5126 | 571.3054 | 379.9126 | 103.4446 | 5.1326 | 3.4956 | 0.74114 | 0.8355 |  | -0.00063 | 88.7972 | 84.4537 | 1.4964 | 0.74038 | 0.00081 | 14.5251 | 12.8622
IAR | 1005-4 | IAR 1005-4 #2 | 13.9904 | 1804.0574 | 91.1394 | 25.9529 | 39.789 | 191.9535 | 39.3542 | 90.3498 | 95.1554 | 95.5193 | 99.1643 | 113.5077 | 69.819 | 123.575 | 573.6078 | 380.5229 | 103.8112 | 5.1089 | 3.451 | 0.74234 | 0.8355 |  | -0.00063 | 88.7779 | 84.4721 | 1.498 | 0.74157 | 0.00081 | 14.3404 | 12.6802
IAR | 1005-4 | IAR 1005-4 #2 | 13.9987 | 1802.3472 | 91.2554 | 26.0515 | 39.7448 | 192.0366 | 39.3132 | 90.1517 | 95.1491 | 95.7304 | 99.1698 | 106.6626 | 69.8291 | 124.8161 | 575.644 | 380.1291 | 103.4218 | 5.0913 | 3.6843 | 0.74188 | 0.8355 |  | -0.00063 | 88.7102 | 84.3956 | 1.4884 | 0.74107 | 0.00081 | 14.4181 | 12.7568
IAR | 1005-4 | IAR 1005-4 #2 | 14.007 | 1805.5136 | 91.1231 | 26.2108 | 39.6894 | 191.7972 | 39.2928 | 90.4351 | 95.1431 | 95.5265 | 99.1704 | 176.9018 | 67.4637 | 125.6103 | 573.202 | 378.6618 | 103.4255 | 5.1149 | 3.6094 | 0.74525 | 0.8355 |  | -0.00063 | 88.7191 | 83.752 | 1.5006 | 0.74444 | 0.00081 | 13.8989 | 12.2451
IAR | 1005-4 | IAR 1005-4 #2 | 14.0154 | 1802.3226 | 91.29 | 26.2648 | 39.6474 | 191.5659 | 39.2384 | 90.2194 | 95.1573 | 95.7072 | 99.1782 | 124.6869 | 67.9114 | 128.8208 | 573.0944 | 376.8378 | 103.2992 | 5.0772 | 3.5698 | 0.74131 | 0.8355 |  | -0.00063 | 88.6988 | 83.5078 | 1.5003 | 0.74049 | 0.0008 | 14.5076 | 12.845
IAR | 1005-4 | IAR 1005-4 #2 | 14.0237 | 1803.8962 | 91.1938 | 26.3526 | 39.6085 | 191.4972 | 39.1693 | 89.8376 | 95.1156 | 95.9219 | 99.169 | 97.9009 | 68.8793 | 122.1523 | 574.3179 | 378.2708 | 103.2322 | 5.1146 | 3.4395 | 0.74505 | 0.8355 |  | -0.00063 | 88.6685 | 83.8425 | 1.506 | 0.74421 | 0.00081 | 13.9343 | 12.28
IAR | 1005-4 | IAR 1005-4 #2 | 14.032 | 1803.8684 | 91.0784 | 26.3672 | 39.5656 | 191.4773 | 39.1737 | 90.0901 | 95.0797 | 95.5678 | 99.1741 | 136.2388 | 67.9433 | 122.3366 | 573.2361 | 379.3711 | 103.8575 | 5.092 | 3.6251 | 0.74206 | 0.8355 |  | -0.00063 | 88.673 | 83.8222 | 1.4966 | 0.74122 | 0.00081 | 14.3947 | 12.7338
IAR | 1005-4 | IAR 1005-4 #2 | 14.0404 | 1803.8781 | 91.1667 | 26.3937 | 39.5424 | 191.4737 | 39.1106 | 90.0705 | 95.0547 | 95.5443 | 99.1778 | 107.915 | 70.2946 | 121.719 | 573.9901 | 379.5423 | 103.4307 | 5.0903 | 3.8914 | 0.74623 | 0.8355 |  | -0.00063 | 88.6398 | 83.7815 | 1.5033 | 0.74538 | 0.00081 | 13.7562 | 12.1045
IAR | 1005-4 | IAR 1005-4 #2 | 14.0487 | 1803.8655 | 91.094 | 26.5399 | 39.5009 | 191.5687 | 39.0561 | 90.0882 | 95.0281 | 95.3856 | 99.1744 | 105.5668 | 68.3777 | 122.9122 | 573.7771 | 379.8207 | 103.6962 | 5.0824 | 3.239 | 0.74234 | 0.8355 |  | -0.00063 | 88.72 | 83.8212 | 1.5001 | 0.74153 | 0.00081 | 14.3461 | 12.6858
IAR | 1005-4 | IAR 1005-4 #2 | 14.057 | 1800.7311 | 91.0936 | 26.5575 | 39.4632 | 191.5348 | 39.0744 | 90.5706 | 95.0525 | 95.9876 | 99.1795 | 91.3303 | 67.4183 | 126.7164 | 572.8123 | 378.8044 | 103.9036 | 5.1007 | 3.3167 | 0.74465 | 0.8355 |  | -0.00063 | 88.6749 | 83.7833 | 1.5021 | 0.74381 | 0.00081 | 13.9955 | 12.3403
IAR | 1005-4 | IAR 1005-4 #2 | 14.0654 | 1802.2648 | 91.1852 | 26.713 | 39.4669 | 191.6162 | 39.0338 | 90.0588 | 95.0605 | 95.5498 | 99.1787 | 129.7643 | 67.4241 | 124.0902 | 576.1015 | 378.4977 | 103.8648 | 5.1191 | 3.6283 | 0.74141 | 0.8355 |  | -0.00063 | 88.6543 | 83.8938 | 1.4945 | 0.74056 | 0.00081 | 14.4968 | 12.8343
IAR | 1005-4 | IAR 1005-4 #2 | 14.0737 | 1805.5156 | 91.1411 | 26.755 | 39.4302 | 191.48 | 39.0045 | 90.1156 | 95.026 | 95.8776 | 99.1708 | 108.8309 | 69.8166 | 121.5675 | 573.6036 | 379.8118 | 104.1907 | 5.1126 | 3.7052 | 0.7431 | 0.8355 |  | -0.00063 | 88.6221 | 83.9011 | 1.5007 | 0.74223 | 0.00081 | 14.2383 | 12.5796
IAR | 1005-4 | IAR 1005-4 #2 | 14.082 | 1803.8659 | 90.9817 | 26.8546 | 39.4189 | 191.41 | 39.0174 | 90.3556 | 95.0103 | 95.6659 | 99.1685 | 146.8872 | 69.3744 | 124.8944 | 573.2787 | 377.5765 | 103.7255 | 5.1033 | 3.5843 | 0.74365 | 0.8355 |  | -0.00063 | 88.6592 | 84.6266 | 1.4985 | 0.74281 | 0.00081 | 14.1502 | 12.4928
IAR | 1005-4 | IAR 1005-4 #2 | 14.0904 | 1803.8804 | 91.0075 | 26.8472 | 39.4255 | 191.3741 | 39.0003 | 90.0388 | 95.0371 | 95.5735 | 99.1722 | 111.8161 | 68.3894 | 123.5909 | 576.8469 | 379.3367 | 103.8978 | 5.1102 | 3.6428 | 0.74039 | 0.8355 |  | -0.00063 | 88.6832 | 84.2437 | 1.5049 | 0.73956 | 0.00081 | 14.6512 | 12.9865
IAR | 1005-4 | IAR 1005-4 #2 | 14.0987 | 1805.4774 | 90.9801 | 26.8931 | 39.4683 | 191.5039 | 39.0358 | 90.0836 | 95.0297 | 95.7887 | 99.165 | 99.902 | 67.4094 | 128.012 | 574.2863 | 379.6079 | 103.5954 | 5.1163 | 3.6556 | 0.74336 | 0.8355 |  | -0.00063 | 88.6823 | 84.1752 | 1.5015 | 0.74253 | 0.00081 | 14.1931 | 12.5351
IAR | 1005-4 | IAR 1005-4 #2 | 14.107 | 1803.8664 | 91.1999 | 27.0228 | 39.5059 | 191.4974 | 39.1258 | 90.1872 | 95.0264 | 95.4009 | 99.1753 | 93.1077 | 65.0531 | 123.6188 | 572.9265 | 380.3333 | 103.7546 | 5.0992 | 3.1944 | 0.74563 | 0.8355 |  | -0.00063 | 88.6605 | 84.1537 | 1.5008 | 0.74479 | 0.00081 | 13.8464 | 12.1934
IAR | 1005-4 | IAR 1005-4 #2 | 14.1154 | 1803.8775 | 91.1218 | 26.9748 | 39.5473 | 191.4953 | 39.1157 | 89.7367 | 95.0131 | 95.7615 | 99.1703 | 127.6971 | 68.8634 | 122.1234 | 576.8313 | 378.3709 | 103.5654 | 5.0485 | 3.4569 | 0.74649 | 0.8355 |  | -0.00063 | 88.6886 | 84.1752 | 1.5053 | 0.74566 | 0.00081 | 13.7125 | 12.0614
IAR | 1005-4 | IAR 1005-4 #2 | 14.1237 | 1803.9311 | 91.1776 | 26.8933 | 39.6082 | 191.585 | 39.1758 | 90.3721 | 95.0694 | 95.6017 | 99.1795 | 108.3191 | 70.2747 | 124.9331 | 575.184 | 377.772 | 103.8813 | 5.0282 | 3.7805 | 0.74236 | 0.8355 |  | -0.00063 | 88.688 | 84.3348 | 1.4998 | 0.74154 | 0.00081 | 14.346 | 12.6857
IAR | 1005-4 | IAR 1005-4 #2 | 14.132 | 1804.0541 | 91.2008 | 26.7856 | 39.6884 | 191.5487 | 39.2724 | 90.0344 | 95.0506 | 95.5662 | 99.1808 | 142.9563 | 67.936 | 123.4597 | 572.3826 | 379.7774 | 103.6629 | 5.0721 | 3.6435 | 0.74785 | 0.8355 |  | -0.00063 | 88.7407 | 84.0408 | 1.5053 | 0.74706 | 0.00081 | 13.4995 | 11.8516
IAR | 1005-4 | IAR 1005-4 #2 | 14.1404 | 1803.8895 | 91.0135 | 26.8525 | 39.7649 | 191.5425 | 39.308 | 90.4506 | 95.0363 | 95.9153 | 99.176 | 111.15 | 68.3482 | 124.4535 | 576.6136 | 379.6498 | 103.2468 | 5.0682 | 3.4602 | 0.74028 | 0.8355 |  | -0.00063 | 88.7393 | 84.2027 | 1.4759 | 0.73949 | 0.00081 | 14.6629 | 12.998
IAR | 1005-4 | IAR 1005-4 #2 | 14.1487 | 1802.3078 | 91.3498 | 26.8252 | 39.8304 | 191.5608 | 39.4096 | 89.9561 | 95.0511 | 95.6213 | 99.1699 | 100.28 | 66.9495 | 121.8898 | 573.8818 | 379.2013 | 103.9697 | 5.0186 | 3.3229 | 0.74511 | 0.8355 |  | -0.00063 | 88.7217 | 83.604 | 1.5026 | 0.74431 | 0.0008 | 13.9196 | 12.2656
IAR | 1005-4 | IAR 1005-4 #2 | 14.157 | 1803.8761 | 91.2619 | 26.9034 | 39.8964 | 191.6042 | 39.4621 | 90.4207 | 95.0755 | 95.7209 | 99.1804 | 88.7328 | 68.397 | 120.2641 | 574.9783 | 380.7429 | 103.9171 | 5.0317 | 3.7524 | 0.74455 | 0.8355 |  | -0.00063 | 88.7446 | 83.8734 | 1.5004 | 0.74376 | 0.00081 | 14.0031 | 12.3478
IAR | 1005-4 | IAR 1005-4 #2 | 14.1654 | 1802.2789 | 91.3732 | 26.9994 | 39.9572 | 191.6462 | 39.5001 | 90.1603 | 95.0705 | 95.6376 | 99.1661 | 123.508 | 69.379 | 122.7041 | 575.6292 | 378.9084 | 103.2712 | 5.0516 | 3.6053 | 0.74311 | 0.8355 |  | -0.00063 | 88.7575 | 84.0173 | 1.5012 | 0.74233 | 0.00081 | 14.2236 | 12.5652
IAR | 1005-4 | IAR 1005-4 #2 | 14.1737 | 1802.3169 | 91.3555 | 27.0134 | 40.0229 | 191.68 | 39.5493 | 90.4369 | 95.0539 | 95.4745 | 99.1729 | 104.3199 | 67.8914 | 123.0776 | 574.2988 | 379.5674 | 103.3593 | 5.0357 | 3.2616 | 0.74113 | 0.8355 |  | -0.00063 | 88.7578 | 83.8345 | 1.4985 | 0.74035 | 0.00081 | 14.529 | 12.8661
IAR | 1005-4 | IAR 1005-4 #2 | 14.182 | 1803.8475 | 91.3052 | 26.9904 | 40.0732 | 191.7215 | 39.6632 | 90.425 | 95.1145 | 95.8469 | 99.1754 | 150.2244 | 66.9469 | 124.7004 | 575.5486 | 378.7956 | 103.7922 | 5.0427 | 3.363 | 0.74085 | 0.8355 |  | -0.00063 | 88.7835 | 83.9241 | 1.4974 | 0.74008 | 0.00081 | 14.5708 | 12.9072
IAR | 1005-4 | IAR 1005-4 #2 | 14.1904 | 1803.9082 | 91.3486 | 27.071 | 40.1242 | 191.7295 | 39.6904 | 90.7015 | 95.114 | 95.4274 | 99.1706 | 115.5095 | 67.4113 | 124.0744 | 575.7327 | 378.293 | 103.6993 | 5.0632 | 3.6107 | 0.74525 | 0.8355 |  | -0.00063 | 88.8008 | 83.9543 | 1.5029 | 0.74449 | 0.00081 | 13.8912 | 12.2376
IAR | 1005-4 | IAR 1005-4 #2 | 14.1987 | 1803.8415 | 91.1592 | 27.0507 | 40.2165 | 191.7662 | 39.7097 | 90.3171 | 95.1649 | 95.9129 | 99.1714 | 105.9649 | 68.3684 | 120.9228 | 574.6817 | 378.7509 | 103.5823 | 5.0352 | 3.6999 | 0.74497 | 0.8355 |  | -0.00063 | 88.8207 | 83.9722 | 1.5003 | 0.74422 | 0.00081 | 13.9325 | 12.2783
IAR | 1005-4 | IAR 1005-4 #2 | 14.207 | 1803.9685 | 91.3162 | 27.0079 | 40.2712 | 191.7703 | 39.8008 | 90.5926 | 95.197 | 95.8572 | 99.1689 | 79.8679 | 67.8852 | 124.5835 | 574.32 | 379.1862 | 103.3153 | 5.0376 | 3.5096 | 0.7445 | 0.8355 |  | -0.00063 | 88.8203 | 83.9126 | 1.4994 | 0.74376 | 0.00081 | 14.0035 | 12.3482
IAR | 1005-4 | IAR 1005-4 #2 | 14.2154 | 1803.8878 | 91.2149 | 26.8979 | 40.3396 | 191.8271 | 39.8144 | 90.2501 | 95.1803 | 95.5641 | 99.1651 | 141.3298 | 68.386 | 123.4999 | 576.4612 | 377.4556 | 103.9163 | 5.0368 | 3.614 | 0.74322 | 0.8355 |  | -0.00063 | 88.8184 | 83.9602 | 1.514 | 0.74247 | 0.00081 | 14.2013 | 12.5431
IAR | 1005-4 | IAR 1005-4 #2 | 14.2237 | 1802.2979 | 91.2266 | 26.9231 | 40.401 | 191.8222 | 39.8363 | 89.7989 | 95.2158 | 95.8279 | 99.1691 | 109.9127 | 67.6206 | 126.6593 | 569.7444 | 379.012 | 103.9301 | 5.0229 | 3.6532 | 0.74106 | 0.8355 |  | -0.00063 | 88.8381 | 83.9081 | 1.4979 | 0.74033 | 0.00081 | 14.5325 | 12.8695
IAR | 1005-4 | IAR 1005-4 #2 | 14.232 | 1803.8705 | 91.4554 | 26.8281 | 40.4989 | 191.667 | 39.8978 | 90.3793 | 95.2324 | 95.4759 | 99.1634 | 88.0486 | 68.3951 | 123.4536 | 573.6353 | 380.1743 | 103.602 | 5.0238 | 3.4027 | 0.7411 | 0.8355 |  | -0.00063 | 88.8628 | 84.1909 | 1.4986 | 0.74039 | 0.00081 | 14.5235 | 12.8607
IAR | 1005-4 | IAR 1005-4 #2 | 14.2404 | 1803.7416 | 91.4704 | 26.695 | 40.558 | 191.6709 | 39.936 | 90.5177 | 95.2474 | 95.8893 | 99.1664 | 114.1017 | 69.3698 | 123.025 | 576.9216 | 377.5014 | 104.0047 | 5.0161 | 3.5701 | 0.74507 | 0.8355 |  | -0.00063 | 88.8368 | 83.9848 | 1.5146 | 0.74434 | 0.00081 | 13.9148 | 12.2608
IAR | 1005-4 | IAR 1005-4 #2 | 14.2487 | 1803.8667 | 91.4137 | 26.7437 | 40.5824 | 191.8702 | 40.0053 | 90.2228 | 95.2511 | 95.764 | 99.17 | 102.0533 | 68.8465 | 125.2715 | 571.5837 | 377.0387 | 103.6218 | 5.0336 | 3.7234 | 0.74196 | 0.8355 |  | -0.00063 | 88.8695 | 84.0039 | 1.4986 | 0.74124 | 0.00081 | 14.3909 | 12.73
IAR | 1005-4 | IAR 1005-4 #2 | 14.257 | 1805.3348 | 91.5534 | 26.9251 | 40.6434 | 191.9492 | 40.0679 | 90.5573 | 95.2691 | 95.6279 | 99.1651 | 74.7542 | 66.9291 | 122.9038 | 573.2855 | 375.3247 | 103.4454 | 5.0414 | 3.5937 | 0.74418 | 0.8355 |  | -0.00063 | 88.8922 | 84.1965 | 1.501 | 0.74349 | 0.00081 | 14.0456 | 12.3897
IAR | 1005-4 | IAR 1005-4 #2 | 14.2654 | 1802.4361 | 91.2947 | 26.9923 | 40.699 | 191.8422 | 40.075 | 90.4154 | 95.2377 | 95.9043 | 99.1661 | 148.1199 | 66.4677 | 124.3954 | 577.3369 | 379.0223 | 103.7956 | 5.0041 | 3.3845 | 0.74145 | 0.8355 |  | -0.00063 | 88.8786 | 84.111 | 1.4986 | 0.74074 | 0.00081 | 14.4686 | 12.8066
IAR | 1005-4 | IAR 1005-4 #2 | 14.2737 | 1803.9363 | 91.3552 | 26.7129 | 40.7287 | 191.9603 | 40.0659 | 90.5098 | 95.2592 | 95.6714 | 99.1612 | 111.6901 | 66.9354 | 122.0834 | 572.9694 | 379.6252 | 103.3927 | 4.9954 | 3.3572 | 0.74149 | 0.8355 |  | -0.00063 | 88.9034 | 83.7161 | 1.4967 | 0.74079 | 0.00081 | 14.4604 | 12.7985
IAR | 1005-4 | IAR 1005-4 #2 | 14.282 | 1805.4393 | 91.371 | 26.3698 | 40.7874 | 191.7035 | 40.1091 | 89.9508 | 95.2597 | 96.1174 | 99.1564 | 96.2964 | 68.3683 | 121.4581 | 572.6866 | 377.6508 | 103.3729 | 4.9861 | 3.796 | 0.74259 | 0.8355 |  | -0.00063 | 88.9399 | 84.1694 | 1.499 | 0.74192 | 0.00081 | 14.287 | 12.6276
IAR | 1005-4 | IAR 1005-4 #2 | 14.2904 | 1803.8858 | 91.5139 | 25.78 | 40.8409 | 191.72 | 40.1388 | 90.2986 | 95.3048 | 95.6754 | 99.1647 | 120.2305 | 69.8109 | 123.5041 | 575.9159 | 379.4601 | 103.6802 | 5.0095 | 3.8083 | 0.74095 | 0.8355 |  | -0.00063 | 88.9084 | 84.3624 | 1.497 | 0.74026 | 0.00081 | 14.5427 | 12.8796
IAR | 1005-4 | IAR 1005-4 #2 | 14.2987 | 1802.3106 | 91.5088 | 25.569 | 40.8656 | 191.8566 | 40.1576 | 89.9932 | 95.3315 | 95.3258 | 99.1602 | 104.5072 | 68.8537 | 124.0713 | 575.2489 | 376.9863 | 103.3019 | 5.0143 | 3.3737 | 0.74279 | 0.8355 |  | -0.00063 | 88.9246 | 83.5785 | 1.497 | 0.74211 | 0.0008 | 14.2572 | 12.5982
IAR | 1005-4 | IAR 1005-4 #2 | 14.307 | 1805.4784 | 91.5361 | 25.7932 | 40.8669 | 191.8687 | 40.163 | 90.552 | 95.2896 | 95.8048 | 99.1605 | 80.4052 | 68.8606 | 127.8563 | 574.3605 | 378.4993 | 104.3407 | 5.045 | 3.4257 | 0.74071 | 0.8355 |  | -0.00063 | 88.9169 | 83.836 | 1.4992 | 0.74002 | 0.00081 | 14.5798 | 12.9162
IAR | 1005-4 | IAR 1005-4 #2 | 14.3154 | 1803.8789 | 91.4985 | 26.0244 | 40.8549 | 191.7944 | 40.2158 | 90.6622 | 95.2856 | 95.6564 | 99.1588 | 162.6612 | 66.4863 | 125.1543 | 573.3672 | 377.5888 | 103.7885 | 5.0218 | 3.4745 | 0.74505 | 0.8355 |  | -0.00063 | 88.9632 | 83.4897 | 1.5069 | 0.7444 | 0.0008 | 13.9059 | 12.252
IAR | 1005-4 | IAR 1005-4 #2 | 14.3237 | 1803.936 | 91.4381 | 26.2025 | 40.8097 | 191.7706 | 40.0905 | 90.5285 | 95.2132 | 95.9663 | 99.1654 | 115.6176 | 65.9394 | 120.2671 | 574.4947 | 378.2086 | 103.283 | 5.0379 | 3.4992 | 0.74161 | 0.8355 |  | -0.00063 | 88.9703 | 83.6395 | 1.5013 | 0.74096 | 0.0008 | 14.435 | 12.7735
IAR | 1005-4 | IAR 1005-4 #2 | 14.332 | 1805.5183 | 91.4872 | 26.2469 | 40.7905 | 191.8789 | 40.0478 | 90.6883 | 95.2603 | 95.817 | 99.151 | 79.5838 | 68.8945 | 125.2007 | 576.8608 | 378.7537 | 103.6259 | 5.0744 | 3.5544 | 0.74234 | 0.8355 |  | -0.00063 | 88.981 | 84.207 | 1.499 | 0.7417 | 0.00081 | 14.321 | 12.6611
IAR | 1005-4 | IAR 1005-4 #2 | 14.3404 | 1803.9391 | 91.6207 | 26.2327 | 40.7302 | 191.9404 | 40.0289 | 90.4597 | 95.2261 | 95.4544 | 99.1644 | 132.9833 | 68.8425 | 123.539 | 572.7451 | 379.5987 | 103.4952 | 5.0348 | 3.5482 | 0.74219 | 0.8355 |  | -0.00063 | 88.9908 | 84.0624 | 1.4999 | 0.74155 | 0.00081 | 14.3435 | 12.6833
IAR | 1005-4 | IAR 1005-4 #2 | 14.3487 | 1803.836 | 91.6707 | 26.0801 | 40.6391 | 191.9523 | 39.9246 | 90.6132 | 95.2257 | 95.7392 | 99.1626 | 111.5107 | 69.8186 | 126.7761 | 574.3292 | 378.8762 | 103.064 | 5.0576 | 3.8915 | 0.74137 | 0.8355 |  | -0.00063 | 88.962 | 84.3584 | 1.4975 | 0.74072 | 0.00081 | 14.4721 | 12.81
IAR | 1005-4 | IAR 1005-4 #2 | 14.357 | 1803.8667 | 91.6363 | 26.0633 | 40.5637 | 191.9356 | 39.8967 | 90.5217 | 95.2498 | 95.5013 | 99.161 | 104.5698 | 69.8267 | 121.4268 | 576.2966 | 379.0196 | 103.7454 | 5.0297 | 3.585 | 0.74564 | 0.8355 |  | -0.00063 | 88.9951 | 84.5137 | 1.5008 | 0.74501 | 0.00081 | 13.8124 | 12.1599
IAR | 1005-4 | IAR 1005-4 #2 | 14.3654 | 1803.8766 | 91.6627 | 26.0513 | 40.4858 | 191.8265 | 39.8422 | 90.2264 | 95.2428 | 95.7464 | 99.1477 | 186.173 | 65.4911 | 123.714 | 574.9075 | 377.839 | 104.3441 | 5.0558 | 3.174 | 0.74307 | 0.8355 |  | -0.00063 | 88.9319 | 84.0809 | 1.5081 | 0.7424 | 0.00081 | 14.2128 | 12.5545
IAR | 1005-4 | IAR 1005-4 #2 | 14.3737 | 1803.8836 | 91.5312 | 26.1628 | 40.4388 | 191.5809 | 39.7237 | 90.591 | 95.226 | 95.5926 | 99.1639 | 121.788 | 66.0169 | 125.0008 | 571.2769 | 378.3991 | 103.7355 | 5.0725 | 3.4916 | 0.74409 | 0.8355 |  | -0.00063 | 88.9287 | 83.9419 | 1.5078 | 0.74341 | 0.00081 | 14.057 | 12.4009
IAR | 1005-4 | IAR 1005-4 #2 | 14.382 | 1805.5114 | 91.4257 | 26.2103 | 40.334 | 191.6322 | 39.6584 | 89.9086 | 95.1885 | 95.6023 | 99.1642 | 85.6789 | 69.3379 | 124.8363 | 574.1305 | 379.2753 | 103.4733 | 5.085 | 3.7549 | 0.74152 | 0.8355 |  | -0.00063 | 88.9425 | 84.1515 | 1.4964 | 0.74085 | 0.00081 | 14.4517 | 12.7899
IAR | 1005-4 | IAR 1005-4 #2 | 14.3904 | 1805.4969 | 91.3808 | 26.1602 | 40.258 | 191.7675 | 39.6401 | 90.4103 | 95.1906 | 95.8319 | 99.1545 | 133.0924 | 66.4566 | 126.7738 | 577.7011 | 378.35 | 103.955 | 5.0297 | 3.3911 | 0.74237 | 0.8355 |  | -0.00063 | 88.8926 | 83.9463 | 1.4982 | 0.74167 | 0.00081 | 14.3245 | 12.6645
IAR | 1005-4 | IAR 1005-4 #2 | 14.3987 | 1805.5004 | 91.6024 | 26.2016 | 40.1901 | 191.6634 | 39.5347 | 90.6251 | 95.1925 | 95.8167 | 99.1601 | 107.9167 | 68.4633 | 121.6587 | 569.4454 | 381.7008 | 103.1721 | 5.0527 | 3.5113 | 0.74206 | 0.8355 |  | -0.00063 | 88.915 | 84.0684 | 1.4997 | 0.74137 | 0.00081 | 14.3711 | 12.7104
IAR | 1005-4 | IAR 1005-4 #2 | 14.407 | 1803.8795 | 91.3568 | 26.0835 | 40.1168 | 191.5983 | 39.5109 | 89.7311 | 95.1882 | 95.5767 | 99.1642 | 106.4599 | 67.4043 | 120.7687 | 575.0404 | 378.6629 | 103.2565 | 5.0582 | 3.4891 | 0.74314 | 0.8355 |  | -0.00063 | 88.8779 | 84.3392 | 1.5071 | 0.74243 | 0.00081 | 14.2074 | 12.5492
IAR | 1005-4 | IAR 1005-4 #2 | 14.4154 | 1803.979 | 91.4314 | 26.0871 | 40.0348 | 191.6204 | 39.4878 | 90.0473 | 95.173 | 95.6991 | 99.1577 | 194.4349 | 65.0104 | 123.9952 | 578.0799 | 380.1107 | 103.6575 | 5.071 | 3.5183 | 0.74254 | 0.8355 |  | -0.00063 | 88.8465 | 83.4275 | 1.4997 | 0.74181 | 0.0008 | 14.3036 | 12.644
IAR | 1005-4 | IAR 1005-4 #2 | 14.4237 | 1805.4866 | 91.6193 | 25.994 | 39.965 | 191.503 | 39.3661 | 90.249 | 95.1569 | 95.6538 | 99.1594 | 124.6813 | 66.9592 | 122.6997 | 571.4977 | 379.7766 | 103.7179 | 5.0646 | 3.3569 | 0.7439 | 0.8355 |  | -0.00063 | 88.8817 | 83.5334 | 1.5005 | 0.7432 | 0.0008 | 14.0901 | 12.4336
IAR | 1005-4 | IAR 1005-4 #2 | 14.432 | 1803.8955 | 91.4064 | 25.9579 | 39.9125 | 191.607 | 39.2881 | 90.3691 | 95.1453 | 95.623 | 99.1523 | 107.7755 | 68.356 | 127.8819 | 573.0258 | 378.5728 | 104.1473 | 5.0429 | 3.3697 | 0.74167 | 0.8355 |  | -0.00063 | 88.8489 | 83.7654 | 1.4994 | 0.74094 | 0.00081 | 14.4374 | 12.7758
IAR | 1005-4 | IAR 1005-4 #2 | 14.4404 | 1803.8594 | 91.5032 | 26.0108 | 39.8617 | 191.5099 | 39.2664 | 90.1184 | 95.0795 | 95.477 | 99.1467 | 154.9965 | 67.9137 | 124.7082 | 576.6561 | 379.1142 | 104.1241 | 5.0777 | 3.6592 | 0.74354 | 0.8355 |  | -0.00063 | 88.8251 | 83.8651 | 1.5011 | 0.7428 | 0.00081 | 14.1509 | 12.4934
IAR | 1005-4 | IAR 1005-4 #2 | 14.4487 | 1805.4788 | 91.4565 | 25.9929 | 39.8109 | 191.444 | 39.2325 | 90.1969 | 95.0739 | 95.564 | 99.1534 | 115.707 | 66.9413 | 125.4578 | 573.5912 | 377.809 | 103.7398 | 5.0913 | 3.6092 | 0.73932 | 0.8355 |  | -0.00063 | 88.7979 | 83.9833 | 1.4875 | 0.73857 | 0.00081 | 14.8063 | 13.1394
IAR | 1005-4 | IAR 1005-4 #2 | 14.457 | 1803.8404 | 91.2455 | 25.9474 | 39.7483 | 191.4239 | 39.1541 | 90.3844 | 95.0885 | 95.7886 | 99.1647 | 108.0436 | 66.9838 | 124.9689 | 573.2906 | 377.6605 | 104.1023 | 5.0788 | 3.4261 | 0.74163 | 0.8355 |  | -0.00063 | 88.8028 | 83.8053 | 1.4996 | 0.74087 | 0.00081 | 14.4482 | 12.7865
IAR | 1005-4 | IAR 1005-4 #2 | 14.4654 | 1803.876 | 91.4814 | 25.9576 | 39.6951 | 191.4812 | 39.1343 | 90.0659 | 95.0617 | 95.4995 | 99.152 | 82.1368 | 65.5344 | 120.5149 | 575.0895 | 378.7516 | 103.8829 | 5.0809 | 3.2908 | 0.74385 | 0.8355 |  | -0.00063 | 88.8362 | 84.2009 | 1.4987 | 0.74311 | 0.00081 | 14.1031 | 12.4464
IAR | 1005-4 | IAR 1005-4 #2 | 14.4737 | 1803.9146 | 91.3888 | 25.9024 | 39.657 | 191.4047 | 39.1074 | 90.3931 | 95.0554 | 95.6448 | 99.1565 | 138.6869 | 68.8408 | 125.2993 | 574.3158 | 379.9586 | 103.3856 | 5.0513 | 3.8383 | 0.74549 | 0.8355 |  | -0.00063 | 88.8086 | 84.3244 | 1.5014 | 0.74474 | 0.00081 | 13.8532 | 12.2001
IAR | 1005-4 | IAR 1005-4 #2 | 14.482 | 1805.4682 | 91.2487 | 25.8258 | 39.6043 | 191.1289 | 39.0028 | 90.3775 | 95.0425 | 95.8911 | 99.1577 | 106.8294 | 68.8882 | 122.6196 | 574.3256 | 378.909 | 103.8468 | 5.0941 | 3.7616 | 0.74521 | 0.8355 |  | -0.00063 | 88.7782 | 83.9421 | 1.5004 | 0.74444 | 0.00081 | 13.8995 | 12.2457
IAR | 1005-4 | IAR 1005-4 #2 | 14.4904 | 1803.89 | 91.179 | 25.7726 | 39.5607 | 191.0848 | 39.0197 | 90.2901 | 95.0241 | 95.3403 | 99.1592 | 88.9212 | 68.4052 | 123.7249 | 574.0038 | 379.447 | 104.06 | 5.0937 | 3.4351 | 0.74328 | 0.8355 |  | -0.00063 | 88.7724 | 84.3566 | 1.5 | 0.74251 | 0.00081 | 14.1957 | 12.5376
IAR | 1005-4 | IAR 1005-4 #2 | 14.4987 | 1805.3217 | 91.2769 | 25.6002 | 39.5462 | 191.0258 | 38.9582 | 90.2979 | 95.0261 | 95.7853 | 99.1586 | 117.5255 | 67.4434 | 123.9579 | 573.4165 | 378.5964 | 103.6248 | 5.0852 | 3.2907 | 0.74407 | 0.8355 |  | -0.00063 | 88.7768 | 84.1763 | 1.5005 | 0.7433 | 0.00081 | 14.075 | 12.4186
IAR | 1005-4 | IAR 1005-4 #2 | 14.507 | 1803.9171 | 91.2153 | 25.5685 | 39.5243 | 190.9915 | 38.9313 | 90.028 | 95.0227 | 95.7167 | 99.162 | 106.9668 | 66.9519 | 125.427 | 574.7073 | 380.7157 | 103.5045 | 5.0997 | 3.5944 | 0.74734 | 0.8355 |  | -0.00063 | 88.7099 | 84.054 | 1.5053 | 0.74653 | 0.00081 | 13.5801 | 11.931
IAR | 1005-4 | IAR 1005-4 #2 | 14.5154 | 1803.8982 | 91.3755 | 25.625 | 39.4803 | 191.0215 | 38.904 | 90.0446 | 94.9924 | 95.6026 | 99.1547 | 75.8979 | 66.9695 | 124.8578 | 573.1058 | 378.4331 | 103.1246 | 5.0951 | 3.5976 | 0.74228 | 0.8355 |  | -0.00063 | 88.7334 | 83.784 | 1.477 | 0.74148 | 0.00081 | 14.3548 | 12.6944
IAR | 1005-4 | IAR 1005-4 #2 | 14.5237 | 1803.8976 | 91.0796 | 25.7252 | 39.4433 | 191.0242 | 38.9057 | 90.2829 | 95.0104 | 95.7914 | 99.1574 | 148.3641 | 66.9723 | 124.8354 | 572.8044 | 380.4532 | 103.7236 | 5.0777 | 3.4028 | 0.74186 | 0.8355 |  | -0.00063 | 88.7235 | 84.0483 | 1.4968 | 0.74106 | 0.00081 | 14.4195 | 12.7582
IAR | 1005-4 | IAR 1005-4 #2 | 14.532 | 1805.4631 | 91.0395 | 25.7429 | 39.4108 | 191.0146 | 38.7959 | 90.4189 | 94.9902 | 95.4665 | 99.1582 | 116.0732 | 69.3799 | 122.025 | 575.8089 | 377.0592 | 103.5465 | 5.1076 | 3.7315 | 0.74447 | 0.8355 |  | -0.00063 | 88.7363 | 83.8037 | 1.5 | 0.74368 | 0.00081 | 14.0164 | 12.361
IAR | 1005-4 | IAR 1005-4 #2 | 14.5404 | 1805.4507 | 90.9747 | 25.8077 | 39.3904 | 190.9294 | 38.8096 | 90.3617 | 94.9851 | 95.9658 | 99.1547 | 84.5143 | 66.4652 | 121.4829 | 574.8641 | 380.2721 | 103.4875 | 5.111 | 3.6708 | 0.7418 | 0.8355 |  | -0.00063 | 88.6804 | 83.4469 | 1.4835 | 0.74096 | 0.0008 | 14.4341 | 12.7726
IAR | 1005-4 | IAR 1005-4 #2 | 14.5487 | 1802.3045 | 91.1314 | 25.8122 | 39.3483 | 190.9397 | 38.8411 | 90.1397 | 94.9946 | 95.7503 | 99.1614 | 122.2807 | 66.9287 | 123.6352 | 570.7026 | 380.8173 | 103.9727 | 5.1183 | 3.5829 | 0.74098 | 0.8355 |  | -0.00063 | 88.6839 | 83.6422 | 1.4768 | 0.74015 | 0.00081 | 14.5607 | 12.8974
IAR | 1005-4 | IAR 1005-4 #2 | 14.557 | 1803.8712 | 91.2537 | 25.9982 | 39.3525 | 190.9864 | 38.8257 | 89.7134 | 94.9731 | 95.5614 | 99.1563 | 104.6489 | 67.4284 | 124.8458 | 576.6316 | 380.4564 | 103.6078 | 5.1058 | 3.3693 | 0.74438 | 0.8355 |  | -0.00063 | 88.6835 | 83.3766 | 1.5067 | 0.74355 | 0.0008 | 14.0361 | 12.3803
IAR | 1005-4 | IAR 1005-4 #2 | 14.5654 | 1802.3134 | 91.0687 | 25.8651 | 39.3764 | 190.9527 | 38.9071 | 90.1268 | 94.9561 | 95.7957 | 99.1492 | 98.0233 | 68.3615 | 128.1582 | 577.0041 | 379.4005 | 104.2348 | 5.1211 | 3.4218 | 0.74404 | 0.8355 |  | -0.00063 | 88.7219 | 84.112 | 1.501 | 0.74324 | 0.00081 | 14.0842 | 12.4277
IAR | 1005-4 | IAR 1005-4 #2 | 14.5737 | 1803.844 | 91.2195 | 25.7851 | 39.4324 | 191.0412 | 39.0052 | 89.9279 | 95.0012 | 95.5465 | 99.1603 | 183.5626 | 69.3591 | 123.1975 | 569.5608 | 379.7312 | 103.4136 | 5.1121 | 3.7884 | 0.74605 | 0.8355 |  | -0.00063 | 88.6627 | 84.3149 | 1.5099 | 0.74521 | 0.00081 | 13.7815 | 12.1294
IAR | 1005-4 | IAR 1005-4 #2 | 14.582 | 1803.9196 | 91.2027 | 25.7787 | 39.4391 | 190.9513 | 38.9938 | 90.0149 | 94.9898 | 95.5823 | 99.1492 | 122.2017 | 68.3536 | 123.5289 | 573.6422 | 380.2559 | 103.8468 | 5.0694 | 3.7683 | 0.74292 | 0.8355 |  | -0.00063 | 88.671 | 84.7543 | 1.5089 | 0.74208 | 0.00082 | 14.2617 | 12.6026
IAR | 1005-4 | IAR 1005-4 #2 | 14.5904 | 1803.9444 | 91.1329 | 25.7782 | 39.4882 | 191.0051 | 39.0444 | 90.2617 | 94.999 | 95.6783 | 99.1607 | 79.3358 | 66.9774 | 124.3879 | 575.4828 | 380.0673 | 103.8623 | 5.1213 | 3.4192 | 0.74466 | 0.8355 |  | -0.00063 | 88.7284 | 84.4215 | 1.4995 | 0.74386 | 0.00081 | 13.9884 | 12.3333
IAR | 1005-4 | IAR 1005-4 #2 | 14.5987 | 1803.9187 | 91.0867 | 25.7431 | 39.554 | 190.9488 | 39.1264 | 90.3505 | 95.0379 | 95.5962 | 99.1521 | 130.9418 | 67.9175 | 123.6413 | 570.7697 | 378.6423 | 103.8827 | 5.1096 | 3.6352 | 0.74407 | 0.8355 |  | -0.00063 | 88.7201 | 84.1564 | 1.5 | 0.74326 | 0.00081 | 14.0799 | 12.4235
IAR | 1005-4 | IAR 1005-4 #2 | 14.607 | 1803.8687 | 91.032 | 25.7629 | 39.6142 | 191.1019 | 39.1715 | 90.2676 | 95.0562 | 95.8859 | 99.1561 | 108.3609 | 69.376 | 123.0796 | 573.9817 | 380.5156 | 103.6532 | 5.0878 | 3.7726 | 0.74237 | 0.8355 |  | -0.00063 | 88.7387 | 84.1733 | 1.4978 | 0.74158 | 0.00081 | 14.3395 | 12.6794
IAR | 1005-4 | IAR 1005-4 #2 | 14.6154 | 1803.8919 | 91.1852 | 25.8341 | 39.684 | 191.1126 | 39.2643 | 90.1556 | 95.0559 | 95.4812 | 99.1621 | 101.3081 | 68.8907 | 121.6831 | 574.4657 | 379.5498 | 103.574 | 5.0689 | 3.5109 | 0.7441 | 0.8355 |  | -0.00063 | 88.7199 | 84.2074 | 1.497 | 0.74329 | 0.00081 | 14.0751 | 12.4188
IAR | 1005-4 | IAR 1005-4 #2 | 14.6237 | 1803.9049 | 91.2436 | 25.8759 | 39.7357 | 191.1905 | 39.3536 | 89.9166 | 95.0958 | 95.7795 | 99.1558 | 183.8149 | 67.9356 | 123.0929 | 572.4368 | 377.6823 | 103.4783 | 5.1258 | 3.3865 | 0.7434 | 0.8355 |  | -0.00063 | 88.7788 | 83.8596 | 1.4931 | 0.74263 | 0.00081 | 14.1767 | 12.5189
IAR | 1005-4 | IAR 1005-4 #2 | 14.632 | 1805.4674 | 91.3303 | 25.9582 | 39.8135 | 191.0878 | 39.3776 | 89.8273 | 95.0697 | 95.6888 | 99.1551 | 121.294 | 66.4609 | 126.1511 | 573.9629 | 377.9264 | 103.2983 | 5.0722 | 3.5595 | 0.74559 | 0.8355 |  | -0.00063 | 88.7571 | 83.877 | 1.505 | 0.74481 | 0.00081 | 13.8432 | 12.1902
IAR | 1005-4 | IAR 1005-4 #2 | 14.6404 | 1803.8641 | 91.1097 | 25.9061 | 39.9084 | 191.2414 | 39.4458 | 89.9736 | 95.0648 | 95.6721 | 99.1576 | 84.386 | 67.4028 | 126.9865 | 575.3674 | 379.256 | 103.3443 | 5.0628 | 3.5329 | 0.74127 | 0.8355 |  | -0.00063 | 88.791 | 83.7666 | 1.4963 | 0.7405 | 0.00081 | 14.5053 | 12.8427
IAR | 1005-4 | IAR 1005-4 #2 | 14.6487 | 1802.1363 | 91.1988 | 25.9478 | 39.9776 | 191.2288 | 39.5446 | 90.5324 | 95.1057 | 95.7999 | 99.1531 | 126.2305 | 67.4242 | 124.155 | 573.9598 | 377.2346 | 103.4121 | 5.1245 | 3.4165 | 0.74287 | 0.8355 |  | -0.00063 | 88.7679 | 84.0874 | 1.4994 | 0.7421 | 0.00081 | 14.2595 | 12.6005
IAR | 1005-4 | IAR 1005-4 #2 | 14.657 | 1803.9364 | 91.2127 | 26.0803 | 40.0344 | 191.3054 | 39.5971 | 90.3971 | 95.0545 | 95.4645 | 99.1461 | 102.4447 | 68.375 | 121.8472 | 572.7415 | 379.9504 | 103.3132 | 5.0952 | 3.6562 | 0.7439 | 0.8355 |  | -0.00063 | 88.8171 | 84.0358 | 1.4997 | 0.74315 | 0.00081 | 14.0968 | 12.4402
IAR | 1005-4 | IAR 1005-4 #2 | 14.6654 | 1803.9003 | 91.2682 | 26.0382 | 40.1105 | 191.3693 | 39.6744 | 90.5587 | 95.11 | 95.5398 | 99.1509 | 100.2747 | 67.8865 | 122.0602 | 574.6544 | 378.3163 | 103.3834 | 5.1052 | 3.66 | 0.74131 | 0.8355 |  | -0.00063 | 88.8062 | 83.4527 | 1.4977 | 0.74056 | 0.0008 | 14.4972 | 12.8348
IAR | 1005-4 | IAR 1005-4 #2 | 14.6737 | 1803.8688 | 91.3669 | 26.043 | 40.1545 | 191.5054 | 39.8033 | 90.5907 | 95.1156 | 95.4633 | 99.1472 | 185.9048 | 65.9804 | 123.3448 | 573.2983 | 377.4833 | 103.627 | 5.0684 | 3.2177 | 0.74128 | 0.8355 |  | -0.00063 | 88.8111 | 83.6032 | 1.4859 | 0.74053 | 0.0008 | 14.5015 | 12.839
IAR | 1005-4 | IAR 1005-4 #2 | 14.682 | 1803.9227 | 91.2576 | 26.0142 | 40.2366 | 191.4446 | 39.7999 | 89.8695 | 95.1313 | 95.7101 | 99.1475 | 121.8638 | 66.5024 | 127.4711 | 576.9337 | 379.0036 | 104.2081 | 5.1015 | 3.2234 | 0.74187 | 0.8355 |  | -0.00063 | 88.8168 | 83.8731 | 1.4997 | 0.74112 | 0.00081 | 14.41 | 12.7488
IAR | 1005-4 | IAR 1005-4 #2 | 14.6904 | 1803.8926 | 91.2422 | 26.0829 | 40.2865 | 191.4395 | 39.8482 | 90.6274 | 95.1636 | 95.5896 | 99.1553 | 102.278 | 67.8883 | 124.5358 | 574.4838 | 380.3196 | 103.9445 | 5.0634 | 3.537 | 0.7448 | 0.8355 |  | -0.00063 | 88.8316 | 83.7772 | 1.5055 | 0.74406 | 0.00081 | 13.9568 | 12.3022
IAR | 1005-4 | IAR 1005-4 #2 | 14.6987 | 1803.9314 | 91.2537 | 26.1049 | 40.358 | 191.55 | 39.9406 | 90.581 | 95.1713 | 95.8297 | 99.1529 | 144.3522 | 68.3958 | 121.2471 | 572.9364 | 379.6298 | 103.5257 | 5.0554 | 3.6487 | 0.74669 | 0.8355 |  | -0.00063 | 88.8681 | 83.8781 | 1.5044 | 0.74598 | 0.00081 | 13.6642 | 12.0139
IAR | 1005-4 | IAR 1005-4 #2 | 14.707 | 1803.8926 | 91.1861 | 26.0074 | 40.4339 | 191.5931 | 39.9695 | 90.6178 | 95.1759 | 95.6587 | 99.1507 | 114.9692 | 66.9314 | 124.2441 | 576.0945 | 379.1148 | 103.6901 | 5.0464 | 3.385 | 0.74228 | 0.8355 |  | -0.00063 | 88.8745 | 84.2086 | 1.5001 | 0.74157 | 0.00081 | 14.3403 | 12.6801
IAR | 1005-4 | IAR 1005-4 #2 | 14.7154 | 1803.9317 | 91.1688 | 25.8478 | 40.4995 | 191.2698 | 39.9953 | 90.6693 | 95.1484 | 95.6034 | 99.1466 | 106.662 | 67.4522 | 124.6204 | 573.0382 | 378.7394 | 104.1722 | 5.0495 | 3.5864 | 0.74366 | 0.8355 |  | -0.00063 | 88.9161 | 83.9186 | 1.5018 | 0.74298 | 0.00081 | 14.1236 | 12.4666
IAR | 1005-4 | IAR 1005-4 #2 | 14.7237 | 1803.8851 | 91.3507 | 25.7634 | 40.5431 | 191.5086 | 40.089 | 90.5144 | 95.1641 | 95.7883 | 99.1532 | 97.7679 | 67.4419 | 122.9245 | 572.9029 | 376.2793 | 103.6707 | 5.069 | 3.6382 | 0.74266 | 0.8355 |  | -0.00063 | 88.9089 | 83.9913 | 1.4995 | 0.74197 | 0.00081 | 14.2784 | 12.6192
IAR | 1005-4 | IAR 1005-4 #2 | 14.732 | 1805.4508 | 91.2319 | 25.6562 | 40.6054 | 191.6628 | 40.129 | 89.9347 | 95.2544 | 95.3317 | 99.1577 | 133.1384 | 68.3989 | 122.4188 | 576.8234 | 381.3305 | 103.8719 | 5.0705 | 3.3108 | 0.74173 | 0.8355 |  | -0.00063 | 88.9261 | 84.2745 | 1.4974 | 0.74105 | 0.00081 | 14.4207 | 12.7594
IAR | 1005-4 | IAR 1005-4 #2 | 14.7404 | 1803.8697 | 91.307 | 25.6392 | 40.655 | 191.6809 | 40.143 | 90.3678 | 95.2581 | 95.8346 | 99.1615 | 98.2051 | 68.3652 | 124.6586 | 572.7056 | 378.4657 | 103.5812 | 5.0728 | 3.4794 | 0.74107 | 0.8355 |  | -0.00063 | 88.923 | 84.2213 | 1.4982 | 0.74039 | 0.00081 | 14.5228 | 12.86
IAR | 1005-4 | IAR 1005-4 #2 | 14.7487 | 1805.4079 | 91.5812 | 25.5267 | 40.6784 | 191.7496 | 40.2414 | 90.6056 | 95.2008 | 95.6624 | 99.1479 | 132.2531 | 67.4514 | 126.7991 | 573.6134 | 379.6639 | 103.4882 | 5.0879 | 3.6877 | 0.74348 | 0.8355 |  | -0.00063 | 88.9524 | 84.2263 | 1.5001 | 0.74282 | 0.00081 | 14.1486 | 12.4913
IAR | 1005-4 | IAR 1005-4 #2 | 14.757 | 1803.8842 | 91.5622 | 25.5099 | 40.7053 | 191.6884 | 40.2531 | 90.613 | 95.2436 | 95.6662 | 99.1503 | 106.6799 | 66.505 | 128.8918 | 575.2313 | 376.4977 | 103.1093 | 5.085 | 3.4592 | 0.74596 | 0.8355 |  | -0.00063 | 88.9229 | 84.0549 | 1.501 | 0.74528 | 0.00081 | 13.7706 | 12.1187
IAR | 1005-4 | IAR 1005-4 #2 | 14.7654 | 1803.8763 | 91.4541 | 25.4263 | 40.7525 | 191.7434 | 40.3382 | 90.4368 | 95.2286 | 95.5722 | 99.1581 | 103.9317 | 66.5507 | 122.5695 | 571.697 | 379.0929 | 103.5207 | 5.0719 | 3.4088 | 0.74475 | 0.8355 |  | -0.00063 | 88.9818 | 84.2037 | 1.5007 | 0.74411 | 0.00081 | 13.9499 | 12.2954
IAR | 1005-4 | IAR 1005-4 #2 | 14.7737 | 1802.2949 | 91.6295 | 25.4334 | 40.8072 | 191.6793 | 40.3663 | 90.4313 | 95.2555 | 95.6995 | 99.147 | 200.1426 | 67.4188 | 119.7411 | 573.4331 | 379.2791 | 103.599 | 5.0902 | 3.7066 | 0.74538 | 0.8355 |  | -0.00063 | 88.9423 | 84.1065 | 1.5015 | 0.74471 | 0.00081 | 13.858 | 12.2048
IAR | 1005-4 | IAR 1005-4 #2 | 14.782 | 1803.9353 | 91.4391 | 25.445 | 40.8211 | 191.698 | 40.3512 | 90.5743 | 95.2625 | 95.594 | 99.1524 | 127.0211 | 67.9322 | 123.3487 | 576.4936 | 378.4453 | 103.369 | 5.0873 | 3.672 | 0.74372 | 0.8355 |  | -0.00063 | 88.9532 | 83.7055 | 1.5013 | 0.74306 | 0.00081 | 14.1112 | 12.4543
IAR | 1005-4 | IAR 1005-4 #2 | 14.7904 | 1803.913 | 91.7693 | 25.506 | 40.816 | 191.7491 | 40.3494 | 90.8797 | 95.2725 | 95.326 | 99.1436 | 99.821 | 68.855 | 125.5397 | 574.4908 | 379.0391 | 103.5957 | 5.1028 | 3.3958 | 0.74486 | 0.8355 |  | -0.00063 | 89.0069 | 83.8244 | 1.4986 | 0.74423 | 0.00081 | 13.9312 | 12.2769
IAR | 1005-4 | IAR 1005-4 #2 | 14.7987 | 1803.771 | 91.4524 | 25.5396 | 40.8164 | 191.7188 | 40.3913 | 90.0265 | 95.3177 | 95.8086 | 99.156 | 140.7287 | 68.3619 | 128.2348 | 573.788 | 380.0472 | 103.9372 | 5.0951 | 3.3131 | 0.74014 | 0.8355 |  | -0.00063 | 88.9599 | 83.9724 | 1.4961 | 0.73948 | 0.00081 | 14.6634 | 12.9986
IAR | 1005-4 | IAR 1005-4 #2 | 14.807 | 1803.8499 | 91.5601 | 25.6126 | 40.775 | 191.8019 | 40.2857 | 90.6425 | 95.3104 | 95.4614 | 99.1493 | 106.1692 | 65.9898 | 123.8349 | 574.1485 | 378.2149 | 103.7303 | 5.0852 | 3.5028 | 0.74343 | 0.8355 |  | -0.00063 | 88.9669 | 83.5819 | 1.4989 | 0.74278 | 0.0008 | 14.1536 | 12.4961
IAR | 1005-4 | IAR 1005-4 #2 | 14.8154 | 1805.4815 | 91.4261 | 25.7941 | 40.7316 | 191.7929 | 40.2826 | 90.3949 | 95.3078 | 95.5852 | 99.1598 | 102.5697 | 67.4128 | 123.3854 | 574.9034 | 378.0506 | 103.9258 | 5.1088 | 3.7255 | 0.74526 | 0.8355 |  | -0.00063 | 88.9584 | 83.4647 | 1.5036 | 0.7446 | 0.0008 | 13.8744 | 12.221
IAR | 1005-4 | IAR 1005-4 #2 | 14.8237 | 1803.8887 | 91.5606 | 25.7814 | 40.663 | 191.7682 | 40.2512 | 90.8127 | 95.2725 | 95.7881 | 99.163 | 89.2119 | 66.9528 | 125.5013 | 574.9274 | 378.1784 | 103.8017 | 5.0572 | 3.4211 | 0.73998 | 0.8355 |  | -0.00063 | 88.9354 | 83.5294 | 1.4809 | 0.73931 | 0.0008 | 14.6903 | 13.0251
IAR | 1005-4 | IAR 1005-4 #2 | 14.832 | 1805.448 | 91.5818 | 25.7747 | 40.5927 | 191.9217 | 40.147 | 90.715 | 95.319 | 95.6742 | 99.1568 | 130.6629 | 69.3302 | 124.126 | 573.0691 | 378.3384 | 103.851 | 5.0706 | 3.5912 | 0.74492 | 0.8355 |  | -0.00063 | 88.953 | 84.3878 | 1.5017 | 0.74426 | 0.00081 | 13.9268 | 12.2726
IAR | 1005-4 | IAR 1005-4 #2 | 14.8404 | 1803.9162 | 91.4496 | 25.8029 | 40.5301 | 191.9946 | 40.0862 | 90.563 | 95.3175 | 95.5925 | 99.1547 | 103.9205 | 67.4199 | 124.2013 | 573.4475 | 378.091 | 103.3212 | 5.0561 | 3.7091 | 0.74476 | 0.8355 |  | -0.00063 | 88.9244 | 84.4804 | 1.5017 | 0.74408 | 0.00081 | 13.9545 | 12.2999
IAR | 1005-4 | IAR 1005-4 #2 | 14.8487 | 1803.9097 | 91.531 | 25.9126 | 40.4752 | 191.9631 | 40.0413 | 90.7932 | 95.3249 | 95.7496 | 99.1596 | 143.5643 | 67.8632 | 122.7864 | 575.5977 | 377.5393 | 103.4926 | 5.0541 | 3.5997 | 0.74244 | 0.8355 |  | -0.00063 | 88.9574 | 83.9657 | 1.4996 | 0.74178 | 0.00081 | 14.3081 | 12.6484
IAR | 1005-4 | IAR 1005-4 #2 | 14.857 | 1805.33 | 91.2973 | 26.0249 | 40.4088 | 191.9526 | 39.962 | 90.415 | 95.3034 | 95.4193 | 99.1582 | 115.9578 | 65.5344 | 123.3993 | 573.8303 | 377.7525 | 104.0509 | 5.1224 | 3.1406 | 0.74246 | 0.8355 |  | -0.00063 | 88.9066 | 84.1556 | 1.4999 | 0.74177 | 0.00081 | 14.3093 | 12.6495
IAR | 1005-4 | IAR 1005-4 #2 | 14.8654 | 1803.8932 | 91.4745 | 26.1707 | 40.2997 | 192.0216 | 39.8853 | 90.6979 | 95.2849 | 95.82 | 99.159 | 104.9251 | 66.9693 | 124.7907 | 572.2739 | 379.149 | 103.5016 | 5.1083 | 3.3948 | 0.743 | 0.8355 |  | -0.00063 | 88.8334 | 84.3845 | 1.5071 | 0.74226 | 0.00081 | 14.2338 | 12.5751
IAR | 1005-4 | IAR 1005-4 #2 | 14.8737 | 1805.5678 | 91.363 | 26.4037 | 40.2484 | 192.1261 | 39.841 | 89.9072 | 95.3041 | 95.4791 | 99.1558 | 121.7987 | 68.3719 | 125.2834 | 575.9321 | 380.2721 | 103.6502 | 5.1353 | 3.7106 | 0.74277 | 0.8355 |  | -0.00063 | 88.838 | 84.0266 | 1.4993 | 0.74204 | 0.00081 | 14.2689 | 12.6097
IAR | 1005-4 | IAR 1005-4 #2 | 14.882 | 1802.2756 | 91.3761 | 26.5304 | 40.2027 | 192.104 | 39.7291 | 90.2863 | 95.2761 | 95.7798 | 99.1532 | 129.9765 | 68.3167 | 127.6129 | 574.4738 | 378.4134 | 103.7238 | 5.1094 | 3.5856 | 0.74604 | 0.8355 |  | -0.00063 | 88.8466 | 84.0115 | 1.503 | 0.74531 | 0.00081 | 13.7662 | 12.1144
IAR | 1005-4 | IAR 1005-4 #2 | 14.8904 | 1802.2852 | 91.3513 | 26.651 | 40.1039 | 192.0955 | 39.6437 | 90.5078 | 95.2557 | 95.6882 | 99.1536 | 107.0418 | 68.4028 | 122.5522 | 570.7027 | 380.4984 | 103.6469 | 5.0614 | 3.4689 | 0.74113 | 0.8355 |  | -0.00063 | 88.8376 | 84.2195 | 1.5028 | 0.7404 | 0.00081 | 14.5213 | 12.8585
IAR | 1005-4 | IAR 1005-4 #2 | 14.8987 | 1802.2778 | 91.332 | 26.7356 | 40.0487 | 192.0918 | 39.5891 | 90.6037 | 95.2389 | 95.4737 | 99.1607 | 143.3643 | 65.9824 | 123.2471 | 575.5459 | 379.1338 | 103.4915 | 5.078 | 3.5445 | 0.74238 | 0.8355 |  | -0.00063 | 88.8099 | 83.7372 | 1.4998 | 0.74163 | 0.00081 | 14.3319 | 12.6718
IAR | 1005-4 | IAR 1005-4 #2 | 14.907 | 1805.4071 | 91.3946 | 26.8663 | 39.9811 | 192.0673 | 39.5338 | 90.4986 | 95.235 | 95.555 | 99.1607 | 112.4337 | 65.9453 | 122.2406 | 576.6488 | 378.2884 | 103.7769 | 5.124 | 3.5775 | 0.74151 | 0.8355 |  | -0.00063 | 88.8042 | 83.5179 | 1.4969 | 0.74076 | 0.0008 | 14.4656 | 12.8036
IAR | 1005-4 | IAR 1005-4 #2 | 14.9154 | 1805.3526 | 91.1941 | 26.9819 | 39.9151 | 192.0838 | 39.4416 | 90.3362 | 95.1939 | 95.3205 | 99.1573 | 100.1916 | 69.3166 | 124.6222 | 569.6246 | 381.1564 | 103.2673 | 5.0814 | 3.4447 | 0.7403 | 0.8355 |  | -0.00063 | 88.7874 | 84.1621 | 1.5012 | 0.73953 | 0.00081 | 14.6559 | 12.9911
IAR | 1005-4 | IAR 1005-4 #2 | 14.9237 | 1803.8755 | 91.1031 | 26.9628 | 39.8687 | 192.0226 | 39.4342 | 90.3295 | 95.1805 | 95.7221 | 99.1585 | 84.5421 | 67.8572 | 127.644 | 575.4394 | 379.6062 | 103.9578 | 5.1083 | 3.2946 | 0.73963 | 0.8355 |  | -0.00063 | 88.7839 | 84.023 | 1.4972 | 0.73886 | 0.00081 | 14.7601 | 13.0938
IAR | 1005-4 | IAR 1005-4 #2 | 14.932 | 1802.2522 | 91.084 | 26.9356 | 39.8191 | 191.9351 | 39.3483 | 90.1343 | 95.1539 | 95.4524 | 99.1521 | 133.6925 | 68.375 | 124.9716 | 576.8348 | 378.2157 | 103.7259 | 5.093 | 3.7263 | 0.74047 | 0.8355 |  | -0.00063 | 88.7558 | 83.7625 | 1.4971 | 0.73969 | 0.00081 | 14.6318 | 12.9674
IAR | 1005-4 | IAR 1005-4 #2 | 14.9404 | 1805.4992 | 91.277 | 26.9911 | 39.7568 | 192.1558 | 39.242 | 89.8519 | 95.1346 | 95.8299 | 99.1562 | 110.7093 | 67.3996 | 121.6359 | 569.7011 | 379.976 | 103.7273 | 5.0962 | 3.5454 | 0.7434 | 0.8355 |  | -0.00063 | 88.7301 | 83.9903 | 1.5014 | 0.7426 | 0.00081 | 14.1814 | 12.5236
IAR | 1005-4 | IAR 1005-4 #2 | 14.9487 | 1803.9333 | 91.1925 | 26.9113 | 39.7118 | 192.0697 | 39.1979 | 89.7775 | 95.1093 | 95.7276 | 99.1556 | 94.6314 | 66.0187 | 124.862 | 575.2116 | 379.562 | 103.5327 | 5.0935 | 3.3385 | 0.74577 | 0.8355 |  | -0.00063 | 88.7462 | 83.7969 | 1.5024 | 0.74498 | 0.00081 | 13.8163 | 12.1638
IAR | 1005-4 | IAR 1005-4 #2 | 14.957 | 1803.8984 | 91.2531 | 26.8466 | 39.6857 | 192.0389 | 39.1547 | 89.9599 | 95.1324 | 95.4947 | 99.1536 | 123.0528 | 65.4898 | 124.1898 | 574.7279 | 377.536 | 103.8429 | 5.0906 | 3.5023 | 0.74527 | 0.8355 |  | -0.00063 | 88.7336 | 83.9175 | 1.5022 | 0.74447 | 0.00081 | 13.895 | 12.2413
IAR | 1005-4 | IAR 1005-4 #2 | 14.9654 | 1803.9176 | 91.1323 | 26.8687 | 39.6183 | 191.9408 | 39.0955 | 90.6082 | 95.1055 | 95.779 | 99.1505 | 108.4155 | 68.8535 | 122.6401 | 569.6876 | 379.7188 | 103.8009 | 5.0922 | 3.6922 | 0.74348 | 0.8355 |  | -0.00063 | 88.7208 | 83.6762 | 1.5002 | 0.74267 | 0.00081 | 14.1706 | 12.5129
IAR | 1005-4 | IAR 1005-4 #2 | 14.9737 | 1803.8967 | 91.0588 | 26.8784 | 39.5487 | 191.9935 | 39.0612 | 90.5549 | 95.0893 | 95.4334 | 99.1524 | 76.326 | 68.3597 | 122.273 | 573.614 | 380.1103 | 103.7061 | 5.0852 | 3.457 | 0.74213 | 0.8355 |  | -0.00063 | 88.7269 | 84.2012 | 1.4975 | 0.74133 | 0.00081 | 14.3774 | 12.7166
IAR | 1005-4 | IAR 1005-4 #2 | 14.982 | 1803.9461 | 91.2532 | 26.829 | 39.5169 | 191.9493 | 39.0357 | 90.2152 | 95.0867 | 95.7032 | 99.1588 | 154.6722 | 67.3967 | 123.1379 | 574.4613 | 377.9533 | 103.3764 | 5.0792 | 3.3504 | 0.74128 | 0.8355 |  | -0.00063 | 88.7182 | 84.2614 | 1.4983 | 0.74047 | 0.00081 | 14.5109 | 12.8482
IAR | 1005-4 | IAR 1005-4 #2 | 14.9904 | 1805.3283 | 91.1918 | 26.7395 | 39.4795 | 191.8958 | 38.93 | 90.1673 | 95.0861 | 95.6993 | 99.1458 | 116.5384 | 66.4916 | 125.5497 | 574.7043 | 381.2005 | 103.5032 | 5.0623 | 3.56 | 0.74436 | 0.8355 |  | -0.00063 | 88.7414 | 84.0566 | 1.5005 | 0.74356 | 0.00081 | 14.0336 | 12.3779
IAR | 1005-4 | IAR 1005-4 #2 | 14.9987 | 1803.8807 | 91.0126 | 26.723 | 39.4304 | 191.9024 | 38.9109 | 90.3216 | 95.0428 | 95.77 | 99.1469 | 88.3136 | 65.0373 | 127.8977 | 573.2414 | 378.239 | 103.8018 | 5.0644 | 3.4208 | 0.74298 | 0.8355 |  | -0.00063 | 88.7316 | 84.116 | 1.5003 | 0.74218 | 0.00081 | 14.2472 | 12.5883
IAR | 1005-4 | IAR 1005-4 #2 | 15.007 | 1805.3052 | 91.3054 | 26.7363 | 39.3992 | 191.8716 | 38.8845 | 89.806 | 95.0225 | 95.8701 | 99.1526 | 118.9341 | 68.395 | 123.7478 | 574.4994 | 379.7617 | 103.4952 | 5.0714 | 3.5323 | 0.74566 | 0.8355 |  | -0.00063 | 88.6888 | 84.1896 | 1.5049 | 0.74483 | 0.00081 | 13.8398 | 12.1869
IAR | 1005-4 | IAR 1005-4 #2 | 15.0154 | 1803.9128 | 91.0477 | 26.7314 | 39.3488 | 191.8363 | 38.8188 | 90.3326 | 95.0586 | 95.7685 | 99.1375 | 105.1541 | 69.8341 | 119.2124 | 574.3646 | 379.3092 | 103.794 | 5.0746 | 3.8906 | 0.7438 | 0.8355 |  | -0.00063 | 88.6929 | 84.2971 | 1.5012 | 0.74298 | 0.00081 | 14.1236 | 12.4666
IAR | 1005-4 | IAR 1005-4 #2 | 15.0237 | 1803.8822 | 91.1157 | 26.7966 | 39.3456 | 191.921 | 38.8352 | 90.0605 | 95.0369 | 95.5306 | 99.1523 | 85.0315 | 67.422 | 122.4219 | 573.6126 | 379.5274 | 103.0873 | 5.0569 | 3.6767 | 0.74224 | 0.8355 |  | -0.00063 | 88.6757 | 84.2902 | 1.5011 | 0.74141 | 0.00081 | 14.366 | 12.7054
IAR | 1005-4 | IAR 1005-4 #2 | 15.032 | 1803.9943 | 90.9792 | 26.8021 | 39.3244 | 191.9051 | 38.8618 | 90.0284 | 94.9966 | 95.358 | 99.1539 | 163.0282 | 67.4183 | 122.476 | 575.2374 | 380.464 | 102.9609 | 5.0422 | 3.2241 | 0.74528 | 0.8355 |  | -0.00063 | 88.746 | 83.724 | 1.505 | 0.74449 | 0.00081 | 13.8912 | 12.2376
IAR | 1005-4 | IAR 1005-4 #2 | 15.0404 | 1802.2821 | 90.9527 | 26.765 | 39.3167 | 191.669 | 38.8095 | 90.6476 | 94.9375 | 95.7502 | 99.1552 | 114.3963 | 65.5246 | 127.4184 | 574.3252 | 376.385 | 103.6828 | 5.0657 | 3.1718 | 0.74124 | 0.8355 |  | -0.00063 | 88.7017 | 83.9935 | 1.4982 | 0.74043 | 0.00081 | 14.5176 | 12.8548
IAR | 1005-4 | IAR 1005-4 #2 | 15.0487 | 1805.4636 | 91.0656 | 26.8307 | 39.3403 | 191.6416 | 38.8762 | 90.2833 | 94.9644 | 95.3505 | 99.1472 | 78.2081 | 67.4093 | 123.3385 | 576.8449 | 380.1579 | 103.026 | 5.0549 | 3.579 | 0.74157 | 0.8355 |  | -0.00063 | 88.6948 | 83.8324 | 1.5008 | 0.74074 | 0.00081 | 14.4684 | 12.8064
IAR | 1005-4 | IAR 1005-4 #2 | 15.057 | 1802.4693 | 91.3047 | 26.8862 | 39.3939 | 191.7491 | 38.9453 | 89.7878 | 95.0183 | 95.7306 | 99.1478 | 134.2069 | 68.3882 | 121.4146 | 574.3228 | 377.8741 | 103.3516 | 5.0514 | 3.7881 | 0.74226 | 0.8355 |  | -0.00063 | 88.7555 | 83.9403 | 1.498 | 0.74148 | 0.00081 | 14.3548 | 12.6944
IAR | 1005-4 | IAR 1005-4 #2 | 15.0654 | 1803.9303 | 91.2436 | 26.9649 | 39.4155 | 191.8028 | 38.9753 | 89.9589 | 94.9809 | 95.5864 | 99.1419 | 110.3584 | 68.8541 | 123.3475 | 572.5488 | 379.6031 | 104.0971 | 5.1047 | 3.6735 | 0.74179 | 0.8355 |  | -0.00063 | 88.699 | 83.8973 | 1.4982 | 0.74097 | 0.00081 | 14.4332 | 12.7717
IAR | 1005-4 | IAR 1005-4 #2 | 15.0737 | 1802.2881 | 91.1884 | 27.0763 | 39.4769 | 191.7152 | 39.0408 | 89.915 | 95.0083 | 95.5359 | 99.1532 | 104.3691 | 66.9335 | 120.3183 | 577.4789 | 379.0342 | 104.0473 | 5.0723 | 3.4234 | 0.74072 | 0.8355 |  | -0.00063 | 88.7101 | 83.9663 | 1.5024 | 0.73991 | 0.00081 | 14.5972 | 12.9333
IAR | 1005-4 | IAR 1005-4 #2 | 15.082 | 1802.4522 | 91.2064 | 27.0412 | 39.5446 | 191.7249 | 39.1037 | 89.95 | 95.0064 | 95.8491 | 99.1527 | 196.2335 | 65.0037 | 121.5402 | 571.267 | 377.0429 | 103.5772 | 5.0471 | 3.3826 | 0.74312 | 0.8355 |  | -0.00063 | 88.7027 | 83.3347 | 1.5044 | 0.7423 | 0.0008 | 14.2273 | 12.5688
IAR | 1005-4 | IAR 1005-4 #2 | 15.0904 | 1802.328 | 90.9838 | 27.1049 | 39.6365 | 191.7404 | 39.0946 | 90.5436 | 95.0254 | 95.3951 | 99.1488 | 128.375 | 66.9516 | 121.7956 | 573.6345 | 379.0577 | 103.7169 | 5.0425 | 3.2287 | 0.74279 | 0.8355 |  | -0.00063 | 88.751 | 83.9317 | 1.5033 | 0.742 | 0.00081 | 14.2738 | 12.6146
IAR | 1005-4 | IAR 1005-4 #2 | 15.0987 | 1805.4868 | 91.2117 | 27.027 | 39.7015 | 191.868 | 39.1539 | 89.8723 | 95.0181 | 95.8088 | 99.1488 | 107.6469 | 68.3677 | 124.6374 | 577.3343 | 377.9368 | 103.4592 | 5.0788 | 3.4405 | 0.74201 | 0.8355 |  | -0.00063 | 88.7456 | 84.0165 | 1.4978 | 0.74122 | 0.00081 | 14.3948 | 12.7338
IAR | 1005-4 | IAR 1005-4 #2 | 15.107 | 1803.8897 | 91.1841 | 26.9741 | 39.7805 | 191.9165 | 39.2609 | 90.2021 | 95.0402 | 95.6883 | 99.1489 | 148.5569 | 69.3311 | 125.8906 | 572.2558 | 378.4011 | 103.8978 | 5.0493 | 3.8126 | 0.74076 | 0.8355 |  | -0.00063 | 88.7692 | 84.0599 | 1.4999 | 0.73999 | 0.00081 | 14.5853 | 12.9215
IAR | 1005-4 | IAR 1005-4 #2 | 15.1154 | 1805.4601 | 91.2311 | 26.9716 | 39.8586 | 191.8321 | 39.3082 | 90.3272 | 95.0548 | 95.6897 | 99.1461 | 115.6785 | 67.4404 | 128.7342 | 573.1284 | 377.3846 | 103.6584 | 5.072 | 3.5263 | 0.74425 | 0.8355 |  | -0.00063 | 88.7265 | 84.402 | 1.5022 | 0.74345 | 0.00081 | 14.0519 | 12.3959
IAR | 1005-4 | IAR 1005-4 #2 | 15.1237 | 1805.5313 | 91.151 | 26.9515 | 39.9112 | 191.8454 | 39.3642 | 90.1419 | 95.1226 | 95.6473 | 99.1463 | 105.351 | 67.4457 | 122.6162 | 576.847 | 378.9194 | 103.3458 | 5.0832 | 3.4192 | 0.74243 | 0.8355 |  | -0.00063 | 88.7553 | 84.3033 | 1.4803 | 0.74165 | 0.00081 | 14.3287 | 12.6687
IAR | 1005-4 | IAR 1005-4 #2 | 15.132 | 1803.9079 | 91.1012 | 26.9749 | 40.0079 | 191.9789 | 39.4885 | 90.3189 | 95.1341 | 96.0504 | 99.1371 | 89.6438 | 67.9232 | 120.7862 | 571.4695 | 378.4476 | 103.4335 | 5.0646 | 3.7924 | 0.74423 | 0.8355 |  | -0.00063 | 88.8046 | 84.1588 | 1.5048 | 0.74348 | 0.00081 | 14.0464 | 12.3905
IAR | 1005-4 | IAR 1005-4 #2 | 15.1404 | 1803.8894 | 91.1133 | 27.0323 | 40.0829 | 191.9344 | 39.5449 | 90.2659 | 95.11 | 95.588 | 99.149 | 126.2044 | 68.3917 | 123.1102 | 573.181 | 378.6004 | 103.2727 | 5.0522 | 3.5776 | 0.74177 | 0.8355 |  | -0.00063 | 88.8293 | 83.9277 | 1.4975 | 0.74104 | 0.00081 | 14.4231 | 12.7617
IAR | 1005-4 | IAR 1005-4 #2 | 15.1487 | 1803.89 | 91.1229 | 27.1296 | 40.1397 | 191.9289 | 39.563 | 90.667 | 95.1461 | 95.4883 | 99.1454 | 107.0791 | 68.3774 | 127.5918 | 576.6557 | 377.9278 | 103.5504 | 5.0781 | 3.3345 | 0.74423 | 0.8355 |  | -0.00063 | 88.7996 | 83.9846 | 1.5009 | 0.74347 | 0.00081 | 14.0475 | 12.3916
IAR | 1005-4 | IAR 1005-4 #2 | 15.157 | 1805.5155 | 91.1583 | 27.1173 | 40.1952 | 191.8273 | 39.6349 | 90.2849 | 95.1434 | 95.8959 | 99.1493 | 148.5802 | 68.355 | 124.1734 | 573.602 | 378.657 | 103.8333 | 5.0387 | 3.5253 | 0.74293 | 0.8355 |  | -0.00063 | 88.8217 | 84.123 | 1.5016 | 0.74219 | 0.00081 | 14.2456 | 12.5868
IAR | 1005-4 | IAR 1005-4 #2 | 15.1654 | 1802.2845 | 91.5176 | 27.2087 | 40.2709 | 191.9308 | 39.6574 | 90.4222 | 95.1792 | 95.4079 | 99.1375 | 111.9727 | 66.9279 | 125.0872 | 573.2066 | 376.3142 | 103.9613 | 5.0651 | 3.6282 | 0.74443 | 0.8355 |  | -0.00063 | 88.8339 | 83.9598 | 1.5037 | 0.7437 | 0.00081 | 14.0133 | 12.3578
IAR | 1005-4 | IAR 1005-4 #2 | 15.1737 | 1803.8939 | 91.4567 | 27.151 | 40.3419 | 192.0147 | 39.7487 | 90.5439 | 95.1988 | 95.8403 | 99.1387 | 104.6 | 66.9822 | 124.5038 | 575.115 | 377.5131 | 103.4556 | 5.025 | 3.4585 | 0.74317 | 0.8355 |  | -0.00063 | 88.857 | 83.6773 | 1.5022 | 0.74245 | 0.00081 | 14.2054 | 12.5472
IAR | 1005-4 | IAR 1005-4 #2 | 15.182 | 1805.47 | 91.3466 | 26.9131 | 40.4112 | 192.0042 | 39.823 | 90.6472 | 95.1969 | 95.4957 | 99.1343 | 78.1687 | 69.3226 | 120.6358 | 572.9018 | 381.5475 | 103.4984 | 5.0368 | 3.5891 | 0.74241 | 0.8355 |  | -0.00063 | 88.835 | 83.6945 | 1.4987 | 0.74168 | 0.00081 | 14.3235 | 12.6636
IAR | 1005-4 | IAR 1005-4 #2 | 15.1904 | 1803.904 | 91.2959 | 26.9477 | 40.4669 | 192.001 | 39.8604 | 90.0236 | 95.248 | 95.78 | 99.133 | 136.6792 | 67.4276 | 125.7341 | 572.9216 | 378.3264 | 103.6612 | 5.0193 | 3.6788 | 0.74055 | 0.8355 |  | -0.00063 | 88.866 | 83.836 | 1.4967 | 0.73984 | 0.00081 | 14.6085 | 12.9445
IAR | 1005-4 | IAR 1005-4 #2 | 15.1987 | 1802.2968 | 91.2805 | 26.8211 | 40.5331 | 192.0676 | 39.8299 | 90.1679 | 95.2208 | 95.723 | 99.1419 | 105.9195 | 67.4578 | 120.8693 | 575.5598 | 376.725 | 104.1065 | 5.0091 | 3.434 | 0.74198 | 0.8355 |  | -0.00063 | 88.8669 | 83.9815 | 1.4991 | 0.74127 | 0.00081 | 14.3876 | 12.7267
IAR | 1005-4 | IAR 1005-4 #2 | 15.207 | 1807.0613 | 91.4712 | 26.7624 | 40.5863 | 192.0418 | 39.9573 | 90.5975 | 95.2731 | 95.806 | 99.1485 | 141.6233 | 68.3575 | 122.8026 | 574.094 | 379.875 | 104.1291 | 5.0592 | 3.4642 | 0.74112 | 0.8355 |  | -0.00063 | 88.8908 | 83.9576 | 1.4962 | 0.74042 | 0.00081 | 14.5178 | 12.855
IAR | 1005-4 | IAR 1005-4 #2 | 15.2154 | 1805.4951 | 91.4179 | 26.8944 | 40.6448 | 191.9805 | 39.9506 | 89.9239 | 95.2307 | 95.6865 | 99.1362 | 109.4723 | 66.9413 | 125.0966 | 572.9064 | 377.1304 | 102.9718 | 5.0178 | 3.392 | 0.74198 | 0.8355 |  | -0.00063 | 88.9198 | 84.0285 | 1.5034 | 0.7413 | 0.00081 | 14.3827 | 12.7219
IAR | 1005-4 | IAR 1005-4 #2 | 15.2237 | 1805.5095 | 91.5443 | 26.9992 | 40.6747 | 192.1037 | 40.0235 | 90.4882 | 95.2452 | 95.6118 | 99.1376 | 102.078 | 68.3815 | 125.0486 | 574.6395 | 377.0943 | 103.6254 | 5.0094 | 3.674 | 0.74011 | 0.8355 |  | -0.00063 | 88.9314 | 83.9583 | 1.4976 | 0.73943 | 0.00081 | 14.6713 | 13.0063
IAR | 1005-4 | IAR 1005-4 #2 | 15.232 | 1803.908 | 91.3955 | 26.8853 | 40.7413 | 192.0773 | 40.0535 | 90.0713 | 95.2481 | 95.8421 | 99.1428 | 83.2887 | 67.8957 | 128.1476 | 573.1586 | 377.7523 | 103.7802 | 5.0419 | 3.5217 | 0.74042 | 0.8355 |  | -0.00063 | 88.9408 | 84.0358 | 1.4957 | 0.73975 | 0.00081 | 14.622 | 12.9578
IAR | 1005-4 | IAR 1005-4 #2 | 15.2404 | 1802.3044 | 91.3259 | 26.7247 | 40.7927 | 192.0051 | 40.1151 | 90.3264 | 95.2492 | 95.4245 | 99.1378 | 135.4341 | 67.4421 | 120.59 | 573.0797 | 380.1187 | 103.4831 | 5.0176 | 3.4957 | 0.74448 | 0.8355 |  | -0.00063 | 88.9031 | 83.8902 | 1.5003 | 0.74379 | 0.00081 | 13.9991 | 12.3439
IAR | 1005-4 | IAR 1005-4 #2 | 15.2487 | 1802.2825 | 91.5619 | 26.352 | 40.8175 | 191.9486 | 40.1236 | 90.5418 | 95.2505 | 96.0211 | 99.1261 | 111.735 | 66.9303 | 123.4031 | 574.3122 | 378.0497 | 103.3966 | 5.0141 | 3.7397 | 0.74022 | 0.8355 |  | -0.00063 | 88.921 | 83.755 | 1.4955 | 0.73954 | 0.00081 | 14.6548 | 12.9901
IAR | 1005-4 | IAR 1005-4 #2 | 15.257 | 1807.1061 | 91.4654 | 26.1464 | 40.8625 | 191.9779 | 40.1713 | 90.7063 | 95.2767 | 95.6656 | 99.1366 | 131.1099 | 68.7862 | 122.707 | 573.4352 | 377.8646 | 103.6104 | 5.001 | 3.6223 | 0.74254 | 0.8355 |  | -0.00063 | 88.9046 | 84.3308 | 1.4991 | 0.74185 | 0.00081 | 14.2976 | 12.6381
IAR | 1005-4 | IAR 1005-4 #2 | 15.2654 | 1803.9244 | 91.5626 | 25.8815 | 40.9055 | 191.9537 | 40.1459 | 90.3527 | 95.2547 | 95.7336 | 99.1268 | 121.6317 | 66.9488 | 128.0052 | 576.4449 | 377.6022 | 103.2894 | 4.9652 | 3.242 | 0.74382 | 0.8355 |  | -0.00063 | 88.9406 | 83.9958 | 1.5037 | 0.74316 | 0.00081 | 14.0962 | 12.4396
IAR | 1005-4 | IAR 1005-4 #2 | 15.2737 | 1803.8996 | 91.6397 | 25.5833 | 40.9239 | 191.9902 | 40.1804 | 90.6809 | 95.2965 | 95.9446 | 99.1368 | 104.4167 | 69.3244 | 123.3787 | 572.8954 | 378.5836 | 103.3884 | 4.9822 | 3.6147 | 0.74379 | 0.8355 |  | -0.00063 | 88.9804 | 84.0341 | 1.5026 | 0.74315 | 0.00081 | 14.0979 | 12.4412
IAR | 1005-4 | IAR 1005-4 #2 | 15.282 | 1802.2609 | 91.6231 | 25.5054 | 40.8998 | 191.9315 | 40.1747 | 90.584 | 95.2895 | 95.4524 | 99.1257 | 76.5328 | 70.2694 | 124.6487 | 573.0896 | 378.7049 | 103.8471 | 5.0558 | 3.9666 | 0.74076 | 0.8355 |  | -0.00063 | 88.9693 | 84.2549 | 1.5046 | 0.74011 | 0.00081 | 14.566 | 12.9025
IAR | 1005-4 | IAR 1005-4 #2 | 15.2904 | 1803.8949 | 91.3478 | 25.4573 | 40.8561 | 191.8017 | 40.1345 | 90.1624 | 95.2799 | 95.9339 | 99.1348 | 140.0259 | 67.4662 | 120.9561 | 576.7752 | 376.8325 | 103.5836 | 5.0013 | 3.6069 | 0.74651 | 0.8355 |  | -0.00063 | 88.9725 | 84.1584 | 1.5036 | 0.74586 | 0.00081 | 13.6816 | 12.031
IAR | 1005-4 | IAR 1005-4 #2 | 15.2987 | 1805.5156 | 91.5528 | 25.2699 | 40.8406 | 191.7967 | 40.042 | 90.9092 | 95.3478 | 95.6583 | 99.1358 | 108.2913 | 66.5379 | 124.7919 | 572.9004 | 379.4336 | 103.4958 | 5.056 | 3.3746 | 0.74483 | 0.8355 |  | -0.00063 | 89.0024 | 83.7016 | 1.5021 | 0.7442 | 0.00081 | 13.9361 | 12.2818
IAR | 1005-4 | IAR 1005-4 #2 | 15.307 | 1802.3033 | 91.5479 | 25.2661 | 40.7876 | 191.6627 | 39.9992 | 90.7841 | 95.2827 | 95.6016 | 99.1228 | 91.419 | 68.3045 | 121.7683 | 572.5593 | 380.1705 | 103.6563 | 5.0564 | 3.536 | 0.74322 | 0.8355 |  | -0.00063 | 89.0058 | 83.2364 | 1.5037 | 0.74259 | 0.0008 | 14.183 | 12.5251
IAR | 1005-4 | IAR 1005-4 #2 | 15.3154 | 1803.9005 | 91.3705 | 25.351 | 40.693 | 191.5504 | 39.9662 | 90.0311 | 95.2748 | 95.7995 | 99.1281 | 118.1467 | 67.4034 | 122.5665 | 576.568 | 379.7924 | 103.5624 | 5.0454 | 3.6238 | 0.74126 | 0.8355 |  | -0.00063 | 88.9751 | 83.9148 | 1.5093 | 0.74061 | 0.00081 | 14.4887 | 12.8263
IAR | 1005-4 | IAR 1005-4 #2 | 15.3237 | 1802.321 | 91.5463 | 25.3267 | 40.5956 | 191.5393 | 39.8924 | 90.4935 | 95.2757 | 95.4896 | 99.1329 | 104.9196 | 71.1796 | 123.2058 | 574.3962 | 379.4686 | 103.2398 | 5.0566 | 3.7145 | 0.73984 | 0.8355 |  | -0.00063 | 88.9461 | 83.7776 | 1.4952 | 0.73917 | 0.00081 | 14.7119 | 13.0464
IAR | 1005-4 | IAR 1005-4 #2 | 15.332 | 1803.8748 | 91.5794 | 25.1301 | 40.4941 | 191.5863 | 39.8322 | 90.4656 | 95.2927 | 95.7201 | 99.1303 | 83.3628 | 69.3873 | 124.1387 | 571.4765 | 377.9621 | 104.1224 | 5.0417 | 3.5802 | 0.74045 | 0.8355 |  | -0.00063 | 88.9435 | 84.3831 | 1.5019 | 0.73979 | 0.00081 | 14.6164 | 12.9522
IAR | 1005-4 | IAR 1005-4 #2 | 15.3404 | 1803.9205 | 91.4913 | 25.0179 | 40.4189 | 191.5032 | 39.825 | 90.8103 | 95.2883 | 95.7015 | 99.1268 | 164.9514 | 67.3969 | 125.8881 | 576.4765 | 376.9208 | 104.3772 | 5.055 | 3.5845 | 0.74043 | 0.8355 |  | -0.00063 | 88.9368 | 84.1162 | 1.5066 | 0.73976 | 0.00081 | 14.6204 | 12.9561
IAR | 1005-4 | IAR 1005-4 #2 | 15.3487 | 1803.8813 | 91.5924 | 24.9645 | 40.3619 | 191.2141 | 39.6593 | 90.61 | 95.2444 | 95.5394 | 99.1358 | 118.6463 | 66.9438 | 124.1306 | 574.6522 | 378.668 | 103.7642 | 5.0483 | 3.5728 | 0.7441 | 0.8355 |  | -0.00063 | 88.9343 | 84.1196 | 1.5023 | 0.74343 | 0.00081 | 14.0548 | 12.3988
IAR | 1005-4 | IAR 1005-4 #2 | 15.357 | 1803.8997 | 91.5416 | 24.954 | 40.2631 | 191.2294 | 39.6075 | 90.7028 | 95.238 | 95.6964 | 99.13 | 87.159 | 67.445 | 124.5888 | 574.9944 | 377.2231 | 103.4513 | 5.0905 | 3.4017 | 0.74306 | 0.8355 |  | -0.00063 | 88.9312 | 84.1397 | 1.4847 | 0.74238 | 0.00081 | 14.2153 | 12.5569
IAR | 1005-4 | IAR 1005-4 #2 | 15.3653 | 1803.8766 | 91.3626 | 24.9241 | 40.1931 | 191.1903 | 39.575 | 90.4819 | 95.1899 | 95.5603 | 99.1366 | 127.7575 | 69.3688 | 122.8313 | 576.4996 | 380.1685 | 103.8006 | 5.0999 | 3.764 | 0.74358 | 0.8355 |  | -0.00063 | 88.9056 | 84.0232 | 1.5018 | 0.74289 | 0.00081 | 14.1366 | 12.4794
IAR | 1005-4 | IAR 1005-4 #2 | 15.3737 | 1802.2692 | 91.4751 | 24.8671 | 40.1024 | 191.2365 | 39.5187 | 90.1212 | 95.1785 | 95.7272 | 99.1292 | 104.595 | 67.8905 | 122.9947 | 574.6527 | 378.7092 | 104.0567 | 5.0515 | 3.7594 | 0.74089 | 0.8355 |  | -0.00063 | 88.9029 | 83.8142 | 1.4944 | 0.7402 | 0.00081 | 14.5525 | 12.8892
IAR | 1005-4 | IAR 1005-4 #2 | 15.382 | 1805.5314 | 91.2786 | 24.9106 | 40.0193 | 191.1674 | 39.4723 | 90.0888 | 95.1528 | 95.4007 | 99.138 | 87.3947 | 68.8974 | 124.3136 | 575.2465 | 378.763 | 103.4747 | 5.0603 | 3.4877 | 0.7435 | 0.8355 |  | -0.00063 | 88.8908 | 84.147 | 1.4994 | 0.7428 | 0.00081 | 14.1506 | 12.4932
IAR | 1005-4 | IAR 1005-4 #2 | 15.3903 | 1803.8799 | 91.2515 | 25.0454 | 39.9468 | 191.0987 | 39.3919 | 89.9565 | 95.112 | 95.2859 | 99.1236 | 127.089 | 66.9179 | 125.0968 | 575.785 | 379.2455 | 103.4014 | 5.0751 | 3.1759 | 0.74565 | 0.8355 |  | -0.00063 | 88.8388 | 83.7229 | 1.5031 | 0.74492 | 0.00081 | 13.8255 | 12.1728
IAR | 1005-4 | IAR 1005-4 #2 | 15.3987 | 1803.9097 | 91.2617 | 25.0381 | 39.8839 | 191.1475 | 39.3225 | 90.0032 | 95.0864 | 95.8693 | 99.1389 | 105.9711 | 66.4567 | 125.0014 | 574.8486 | 377.443 | 103.5606 | 5.1154 | 3.3412 | 0.7434 | 0.8355 |  | -0.00063 | 88.8272 | 83.7863 | 1.5006 | 0.74266 | 0.00081 | 14.1732 | 12.5155
IAR | 1005-4 | IAR 1005-4 #2 | 15.407 | 1803.9008 | 91.3737 | 25.1348 | 39.837 | 191.0914 | 39.3039 | 90.217 | 95.0772 | 95.4397 | 99.1408 | 90.0672 | 67.8893 | 125.4309 | 574.4867 | 379.4276 | 103.2255 | 5.1302 | 3.7008 | 0.73909 | 0.8355 |  | -0.00063 | 88.8135 | 84.0335 | 1.4979 | 0.73834 | 0.00081 | 14.8416 | 13.1741
IAR | 1005-4 | IAR 1005-4 #2 | 15.4154 | 1803.8408 | 91.1602 | 25.1335 | 39.7741 | 191.0985 | 39.2833 | 89.795 | 95.0776 | 95.9237 | 99.132 | 119.512 | 69.8828 | 119.7489 | 576.0673 | 380.914 | 103.0563 | 5.0844 | 3.8809 | 0.742 | 0.8355 |  | -0.00063 | 88.8104 | 84.1853 | 1.4995 | 0.74125 | 0.00081 | 14.39 | 12.7291
IAR | 1005-4 | IAR 1005-4 #2 | 15.4237 | 1806.8612 | 91.2041 | 25.2274 | 39.6943 | 191.1246 | 39.2851 | 90.0691 | 95.0751 | 95.7146 | 99.132 | 105.5416 | 68.8752 | 124.7736 | 575.1156 | 379.4245 | 103.4088 | 5.0687 | 3.6084 | 0.74649 | 0.8355 |  | -0.00063 | 88.8116 | 84.4624 | 1.5048 | 0.74574 | 0.00081 | 13.7012 | 12.0503
IAR | 1005-4 | IAR 1005-4 #2 | 15.432 | 1803.9084 | 91.2893 | 25.1825 | 39.6451 | 191.0623 | 39.1995 | 90.3326 | 95.0905 | 95.6045 | 99.1324 | 73.4622 | 67.9195 | 127.0992 | 574.8889 | 378.3509 | 103.7311 | 5.1013 | 3.7128 | 0.74402 | 0.8355 |  | -0.00063 | 88.7496 | 84.2394 | 1.5015 | 0.74323 | 0.00081 | 14.085 | 12.4285
IAR | 1005-4 | IAR 1005-4 #2 | 15.4404 | 1802.3086 | 91.1514 | 25.1665 | 39.6014 | 190.9754 | 39.179 | 89.6277 | 95.0881 | 95.9422 | 99.1279 | 157.3083 | 67.3792 | 122.866 | 576.5156 | 379.2899 | 103.8934 | 5.1236 | 3.5379 | 0.74085 | 0.8355 |  | -0.00063 | 88.7642 | 83.5999 | 1.4955 | 0.74007 | 0.0008 | 14.5726 | 12.909
IAR | 1005-4 | IAR 1005-4 #2 | 15.4487 | 1803.8965 | 91.1987 | 25.1923 | 39.5784 | 190.9929 | 39.0757 | 90.518 | 95.049 | 95.4013 | 99.1403 | 116.856 | 66.4827 | 123.3245 | 571.1881 | 379.2184 | 104.0343 | 5.0926 | 3.2857 | 0.74209 | 0.8355 |  | -0.00063 | 88.7305 | 83.7075 | 1.4998 | 0.74129 | 0.00081 | 14.3836 | 12.7228
IAR | 1005-4 | IAR 1005-4 #2 | 15.457 | 1803.8791 | 91.1725 | 25.187 | 39.5102 | 190.848 | 39.0693 | 90.5757 | 95.0744 | 95.7424 | 99.1368 | 82.0601 | 68.4425 | 122.788 | 573.9926 | 380.5199 | 103.8075 | 5.0991 | 3.476 | 0.74435 | 0.8355 |  | -0.00063 | 88.7097 | 83.7072 | 1.5071 | 0.74354 | 0.00081 | 14.0373 | 12.3816
IAR | 1005-4 | IAR 1005-4 #2 | 15.4654 | 1803.6218 | 91.162 | 25.3406 | 39.4643 | 190.9286 | 39.0532 | 90.444 | 95.1102 | 95.6728 | 99.1291 | 126.0088 | 70.2719 | 124.835 | 578.2943 | 381.1302 | 104.1474 | 5.1324 | 3.9377 | 0.74022 | 0.8355 |  | -0.00063 | 88.7364 | 84.1613 | 1.4977 | 0.73942 | 0.00081 | 14.6736 | 13.0085
IAR | 1005-4 | IAR 1005-4 #2 | 15.4737 | 1802.2497 | 91.0259 | 25.5255 | 39.4237 | 190.8913 | 38.9885 | 90.2485 | 95.0814 | 95.6945 | 99.1354 | 108.2499 | 68.8697 | 126.2759 | 571.8743 | 380.6802 | 103.5972 | 5.0919 | 3.6894 | 0.74414 | 0.8355 |  | -0.00063 | 88.7053 | 84.1972 | 1.5002 | 0.74332 | 0.00081 | 14.0712 | 12.4149
IAR | 1005-4 | IAR 1005-4 #2 | 15.482 | 1803.5752 | 90.8761 | 25.6376 | 39.3839 | 190.9298 | 39.0058 | 89.966 | 95.0688 | 95.8004 | 99.1286 | 98.446 | 67.4128 | 123.9816 | 573.8706 | 377.9477 | 103.9369 | 5.0922 | 3.3953 | 0.7402 | 0.8355 |  | -0.00063 | 88.6432 | 84.3624 | 1.5054 | 0.73935 | 0.00081 | 14.6851 | 13.0199
IAR | 1005-4 | IAR 1005-4 #2 | 15.4903 | 1803.901 | 90.9808 | 25.6882 | 39.3668 | 190.5739 | 39.0091 | 90.3752 | 95.0523 | 95.4872 | 99.1444 | 173.5527 | 66.9537 | 121.0301 | 577.1687 | 379.4846 | 103.8896 | 5.1195 | 3.468 | 0.74492 | 0.8355 |  | -0.00063 | 88.6481 | 83.8187 | 1.5028 | 0.74406 | 0.00081 | 13.9568 | 12.3022
IAR | 1005-4 | IAR 1005-4 #2 | 15.4987 | 1802.3218 | 90.931 | 25.7589 | 39.3688 | 190.7452 | 38.957 | 90.3699 | 95.0638 | 95.8831 | 99.1359 | 120.7567 | 67.4279 | 124.6691 | 574.212 | 380.5674 | 103.8046 | 5.1232 | 3.722 | 0.7426 | 0.8355 |  | -0.00063 | 88.6672 | 84.2364 | 1.4951 | 0.74176 | 0.00081 | 14.3113 | 12.6516
IAR | 1005-4 | IAR 1005-4 #2 | 15.507 | 1805.4498 | 90.8953 | 25.8896 | 39.389 | 190.8015 | 39.0239 | 90.1208 | 95.0754 | 95.4876 | 99.1416 | 82.8145 | 68.395 | 122.8786 | 574.1001 | 381.5738 | 103.4608 | 5.1056 | 3.7258 | 0.74007 | 0.8355 |  | -0.00063 | 88.6925 | 84.0481 | 1.4905 | 0.73924 | 0.00081 | 14.7012 | 13.0358
IAR | 1005-4 | IAR 1005-4 #2 | 15.5153 | 1805.4793 | 90.8712 | 26.045 | 39.4199 | 190.7942 | 39.1088 | 90.1418 | 95.0441 | 95.32 | 99.1436 | 135.1602 | 67.4121 | 123.1285 | 577.9889 | 380.5006 | 103.423 | 5.1125 | 3.2053 | 0.74282 | 0.8355 |  | -0.00063 | 88.7283 | 83.6388 | 1.4938 | 0.74201 | 0.00081 | 14.2721 | 12.6129
IAR | 1005-4 | IAR 1005-4 #2 | 15.5237 | 1802.2795 | 91.0785 | 26.1158 | 39.4554 | 190.8653 | 39.1349 | 90.1257 | 95.0547 | 95.8674 | 99.1427 | 111.625 | 66.4784 | 123.708 | 574.8803 | 377.5324 | 103.6164 | 5.1049 | 3.3916 | 0.74039 | 0.8355 |  | -0.00063 | 88.6962 | 83.9963 | 1.5008 | 0.73957 | 0.00081 | 14.6501 | 12.9854
IAR | 1005-4 | IAR 1005-4 #2 | 15.532 | 1803.9195 | 90.9724 | 26.2148 | 39.4895 | 190.9456 | 39.1668 | 89.8908 | 95.0715 | 95.5042 | 99.1521 | 100.1047 | 67.4504 | 124.037 | 575.1627 | 379.2377 | 103.2357 | 5.1239 | 3.6782 | 0.74344 | 0.8355 |  | -0.00063 | 88.7184 | 84.0631 | 1.5031 | 0.74263 | 0.00081 | 14.1776 | 12.5198
IAR | 1005-4 | IAR 1005-4 #2 | 15.5404 | 1803.8772 | 91.1674 | 26.3195 | 39.5633 | 190.9466 | 39.262 | 89.6899 | 95.0941 | 95.8519 | 99.1527 | 202.242 | 67.8789 | 119.7811 | 573.6733 | 376.7069 | 103.3111 | 5.0834 | 3.612 | 0.74634 | 0.8355 |  | -0.00063 | 88.7132 | 84.1999 | 1.5024 | 0.74553 | 0.00081 | 13.733 | 12.0816
IAR | 1005-4 | IAR 1005-4 #2 | 15.5487 | 1803.9109 | 90.967 | 26.3902 | 39.6318 | 191.061 | 39.2745 | 90.2836 | 95.0725 | 95.6524 | 99.1425 | 119.2225 | 69.3734 | 124.7476 | 574.6963 | 378.9609 | 103.3584 | 5.1179 | 3.634 | 0.74237 | 0.8355 |  | -0.00063 | 88.6829 | 84.591 | 1.5012 | 0.74154 | 0.00081 | 14.3457 | 12.6855
IAR | 1005-4 | IAR 1005-4 #2 | 15.557 | 1803.8758 | 90.9172 | 26.3655 | 39.6913 | 191.0803 | 39.3643 | 90.409 | 95.0872 | 95.606 | 99.1449 | 102.0967 | 68.4106 | 124.8336 | 576.3142 | 379.5172 | 103.4867 | 5.0657 | 3.7098 | 0.74246 | 0.8355 |  | -0.00063 | 88.7144 | 84.0258 | 1.4977 | 0.74165 | 0.00081 | 14.329 | 12.669
IAR | 1005-4 | IAR 1005-4 #2 | 15.5654 | 1803.9276 | 91.01 | 26.4316 | 39.7601 | 190.9896 | 39.4508 | 90.4657 | 95.0732 | 95.7863 | 99.1352 | 141.5035 | 66.4842 | 123.052 | 572.9732 | 376.4972 | 104.317 | 5.067 | 3.5809 | 0.74124 | 0.8355 |  | -0.00063 | 88.7199 | 83.5118 | 1.4989 | 0.74043 | 0.0008 | 14.5161 | 12.8533
IAR | 1005-4 | IAR 1005-4 #2 | 15.5737 | 1803.8591 | 91.1922 | 26.5527 | 39.8535 | 191.1579 | 39.5022 | 89.9341 | 95.0286 | 95.5067 | 99.1486 | 108.9473 | 66.4623 | 121.326 | 573.0842 | 378.9932 | 103.9848 | 5.0803 | 3.205 | 0.74463 | 0.8355 |  | -0.00063 | 88.7068 | 83.4861 | 1.502 | 0.74381 | 0.0008 | 13.9955 | 12.3403
IAR | 1005-4 | IAR 1005-4 #2 | 15.582 | 1803.8579 | 91.1966 | 26.6259 | 39.9224 | 191.1552 | 39.5743 | 89.602 | 95.0725 | 95.7711 | 99.1448 | 104.9051 | 68.3828 | 123.4026 | 575.5936 | 379.4438 | 104.0249 | 5.071 | 3.5006 | 0.74182 | 0.8355 |  | -0.00063 | 88.7698 | 83.7674 | 1.4998 | 0.74104 | 0.00081 | 14.4218 | 12.7605
IAR | 1005-4 | IAR 1005-4 #2 | 15.5904 | 1803.8873 | 91.0339 | 26.5886 | 39.9783 | 191.2764 | 39.6814 | 90.176 | 95.1051 | 95.7035 | 99.1537 | 86.4169 | 68.3998 | 126.2064 | 573.5906 | 376.9099 | 104.3779 | 5.0485 | 3.6995 | 0.74345 | 0.8355 |  | -0.00063 | 88.7201 | 83.6966 | 1.5008 | 0.74265 | 0.00081 | 14.1744 | 12.5167
IAR | 1005-4 | IAR 1005-4 #2 | 15.5987 | 1802.2995 | 91.0534 | 26.6364 | 40.0497 | 191.2629 | 39.7281 | 90.5154 | 95.13 | 95.8283 | 99.1432 | 135.4256 | 68.8511 | 127.0175 | 572.9287 | 379.0079 | 103.6476 | 5.0778 | 3.6386 | 0.74496 | 0.8355 |  | -0.00063 | 88.7405 | 83.8931 | 1.5026 | 0.74416 | 0.00081 | 13.942 | 12.2876
IAR | 1005-4 | IAR 1005-4 #2 | 15.607 | 1803.8826 | 91.3193 | 26.6558 | 40.1427 | 191.3782 | 39.7392 | 89.7161 | 95.1271 | 95.7997 | 99.1455 | 108.1469 | 66.9405 | 122.7263 | 576.0818 | 377.1221 | 103.5655 | 5.0811 | 3.3546 | 0.74018 | 0.8355 |  | -0.00063 | 88.7539 | 84.3834 | 1.4989 | 0.7394 | 0.00081 | 14.6768 | 13.0118
IAR | 1005-4 | IAR 1005-4 #2 | 15.6153 | 1803.8961 | 91.094 | 26.6912 | 40.2191 | 191.3157 | 39.8111 | 90.4333 | 95.1651 | 95.6582 | 99.1477 | 133.692 | 67.4134 | 122.0734 | 574.1245 | 381.2395 | 103.4072 | 5.0979 | 3.6351 | 0.74425 | 0.8355 |  | -0.00063 | 88.7795 | 84.0645 | 1.5008 | 0.74348 | 0.00081 | 14.0468 | 12.3909
IAR | 1005-4 | IAR 1005-4 #2 | 15.6237 | 1803.9021 | 91.0983 | 26.8184 | 40.2503 | 191.5054 | 39.8202 | 90.4227 | 95.1399 | 95.6055 | 99.1526 | 118.391 | 68.4039 | 123.3561 | 571.1054 | 380.152 | 103.3441 | 5.1051 | 3.6616 | 0.74125 | 0.8355 |  | -0.00063 | 88.8502 | 83.9016 | 1.4926 | 0.74053 | 0.00081 | 14.5016 | 12.8391
IAR | 1005-4 | IAR 1005-4 #2 | 15.632 | 1804.0777 | 91.1887 | 26.9167 | 40.3392 | 191.5354 | 39.9166 | 90.2242 | 95.1945 | 95.2888 | 99.1562 | 106.015 | 68.3787 | 123.1476 | 576.4438 | 381.1275 | 103.7044 | 5.0555 | 3.3039 | 0.74233 | 0.8355 |  | -0.00063 | 88.8294 | 84.2648 | 1.4986 | 0.74159 | 0.00081 | 14.3376 | 12.6774
IAR | 1005-4 | IAR 1005-4 #2 | 15.6403 | 1803.8971 | 91.3556 | 26.909 | 40.4003 | 191.6727 | 39.9769 | 90.0063 | 95.192 | 95.8161 | 99.1426 | 73.0709 | 67.8923 | 127.4197 | 574.3099 | 378.0166 | 103.4 | 5.0585 | 3.417 | 0.74048 | 0.8355 |  | -0.00063 | 88.8347 | 84.4466 | 1.4981 | 0.73974 | 0.00081 | 14.6234 | 12.9591
IAR | 1005-4 | IAR 1005-4 #2 | 15.6487 | 1802.2612 | 91.3782 | 26.8528 | 40.4578 | 191.6127 | 40.0173 | 90.0439 | 95.193 | 95.6315 | 99.1426 | 143.6979 | 68.8758 | 123.3257 | 570.0767 | 378.6621 | 103.4146 | 5.0847 | 3.6814 | 0.74168 | 0.8355 |  | -0.00063 | 88.892 | 84.1731 | 1.4981 | 0.74099 | 0.00081 | 14.4309 | 12.7694
IAR | 1005-4 | IAR 1005-4 #2 | 15.657 | 1803.8938 | 91.2095 | 26.8247 | 40.5201 | 191.7546 | 40.0025 | 90.5606 | 95.1821 | 95.8869 | 99.1466 | 110.9539 | 65.9987 | 119.7721 | 576.4057 | 377.1583 | 103.6739 | 5.0261 | 3.4283 | 0.74408 | 0.8355 |  | -0.00063 | 88.8845 | 84.3729 | 1.501 | 0.74338 | 0.00081 | 14.0625 | 12.4063
IAR | 1005-4 | IAR 1005-4 #2 | 15.6654 | 1802.2782 | 91.3453 | 26.8298 | 40.5458 | 191.6533 | 40.1022 | 90.2098 | 95.1873 | 95.6847 | 99.1504 | 93.1831 | 66.4859 | 124.0315 | 574.558 | 378.2459 | 103.9995 | 5.0743 | 3.4192 | 0.74192 | 0.8355 |  | -0.00063 | 88.8753 | 84.055 | 1.5011 | 0.74121 | 0.00081 | 14.3963 | 12.7353
IAR | 1005-4 | IAR 1005-4 #2 | 15.6737 | 1803.8995 | 91.4795 | 26.8075 | 40.6115 | 191.6218 | 40.1324 | 89.9233 | 95.2248 | 95.6116 | 99.1515 | 117.5414 | 66.5131 | 122.4784 | 568.9847 | 377.4594 | 103.6021 | 5.0374 | 3.5207 | 0.74103 | 0.8355 |  | -0.00063 | 88.8707 | 83.6894 | 1.4989 | 0.74032 | 0.00081 | 14.5344 | 12.8714
IAR | 1005-4 | IAR 1005-4 #2 | 15.682 | 1802.4541 | 91.4417 | 26.7323 | 40.6526 | 191.6723 | 40.1926 | 89.9986 | 95.2387 | 95.8132 | 99.1437 | 104.112 | 67.9125 | 123.0177 | 575.0763 | 380.1474 | 104.336 | 5.0757 | 3.7416 | 0.73956 | 0.8355 |  | -0.00063 | 88.9114 | 83.6189 | 1.4749 | 0.73887 | 0.0008 | 14.7585 | 13.0923
IAR | 1005-4 | IAR 1005-4 #2 | 15.6904 | 1802.2878 | 91.5596 | 26.7665 | 40.722 | 191.732 | 40.2777 | 90.6798 | 95.2459 | 95.4692 | 99.1434 | 76.7924 | 67.9389 | 123.1861 | 574.4078 | 379.6476 | 104.0195 | 5.0323 | 3.3002 | 0.7414 | 0.8355 |  | -0.00063 | 88.9153 | 83.7764 | 1.5011 | 0.74072 | 0.00081 | 14.4727 | 12.8106
IAR | 1005-4 | IAR 1005-4 #2 | 15.6987 | 1805.458 | 91.5006 | 26.8044 | 40.7447 | 191.9086 | 40.3211 | 90.5992 | 95.2382 | 95.8999 | 99.1414 | 157.9264 | 67.9338 | 122.0888 | 570.9101 | 376.578 | 104.1602 | 5.0686 | 3.4177 | 0.74535 | 0.8355 |  | -0.00063 | 88.9643 | 83.6693 | 1.5052 | 0.7447 | 0.00081 | 13.86 | 12.2068
IAR | 1005-4 | IAR 1005-4 #2 | 15.707 | 1805.5009 | 91.4841 | 26.7869 | 40.7881 | 191.8772 | 40.2868 | 90.6638 | 95.2906 | 95.6366 | 99.1423 | 115.1486 | 65.5389 | 124.8813 | 574.5191 | 376.5366 | 104.0773 | 5.0212 | 3.4385 | 0.74093 | 0.8355 |  | -0.00063 | 88.9675 | 83.7335 | 1.5022 | 0.74028 | 0.00081 | 14.5397 | 12.8767
IAR | 1005-4 | IAR 1005-4 #2 | 15.7154 | 1802.2509 | 91.4015 | 26.9591 | 40.7989 | 191.8242 | 40.2997 | 90.6007 | 95.2961 | 95.5939 | 99.1368 | 89.7793 | 66.4697 | 125.444 | 574.3524 | 377.6533 | 103.7832 | 5.0354 | 3.5359 | 0.74197 | 0.8355 |  | -0.00063 | 88.9611 | 83.7433 | 1.497 | 0.74131 | 0.00081 | 14.3801 | 12.7194
IAR | 1005-4 | IAR 1005-4 #2 | 15.7237 | 1803.8814 | 91.3554 | 27.1792 | 40.8329 | 191.9091 | 40.2868 | 90.6822 | 95.301 | 95.7723 | 99.1437 | 116.0254 | 68.3781 | 122.3201 | 574.2738 | 377.1959 | 103.9987 | 5.0207 | 3.4733 | 0.74352 | 0.8355 |  | -0.00063 | 88.9639 | 83.9317 | 1.5008 | 0.74287 | 0.00081 | 14.1404 | 12.4831
IAR | 1005-4 | IAR 1005-4 #2 | 15.732 | 1803.8715 | 91.3792 | 27.0789 | 40.8118 | 191.8698 | 40.2739 | 90.7054 | 95.2779 | 95.6382 | 99.1391 | 105.3833 | 66.9842 | 121.4584 | 575.2771 | 379.7404 | 103.8606 | 5.0254 | 3.6056 | 0.74244 | 0.8355 |  | -0.00063 | 88.9413 | 84.2652 | 1.5016 | 0.74178 | 0.00081 | 14.3089 | 12.6492
IAR | 1005-4 | IAR 1005-4 #2 | 15.7403 | 1803.8663 | 91.6053 | 27.0774 | 40.7788 | 191.9247 | 40.2231 | 90.2025 | 95.2748 | 95.568 | 99.1344 | 78.2087 | 69.8449 | 121.2772 | 574.8969 | 378.0045 | 103.5675 | 5.0509 | 3.8661 | 0.74294 | 0.8355 |  | -0.00063 | 88.976 | 84.3794 | 1.4986 | 0.74229 | 0.00081 | 14.2291 | 12.5705
IAR | 1005-4 | IAR 1005-4 #2 | 15.7487 | 1804.1166 | 91.4213 | 27.1046 | 40.753 | 191.9263 | 40.1653 | 90.1159 | 95.3038 | 95.4748 | 99.1469 | 158.4351 | 67.4186 | 124.3062 | 574.2826 | 378.7697 | 103.7264 | 5.0326 | 3.2854 | 0.74068 | 0.8355 |  | -0.00063 | 88.927 | 84.0208 | 1.4962 | 0.74 | 0.00081 | 14.5829 | 12.9192
IAR | 1005-4 | IAR 1005-4 #2 | 15.757 | 1805.4511 | 91.5451 | 27.1731 | 40.7183 | 191.8668 | 40.0382 | 90.6226 | 95.2546 | 95.8265 | 99.1368 | 115.6327 | 65.5374 | 127.8549 | 576.243 | 377.2835 | 103.4074 | 5.055 | 3.1721 | 0.74352 | 0.8355 |  | -0.00063 | 88.9873 | 83.9243 | 1.5041 | 0.74289 | 0.00081 | 14.1378 | 12.4806
IAR | 1005-4 | IAR 1005-4 #2 | 15.7653 | 1803.8828 | 91.3891 | 26.9818 | 40.6416 | 191.7953 | 39.9846 | 90.6471 | 95.279 | 95.5318 | 99.1345 | 85.9005 | 69.3352 | 122.4411 | 575.7518 | 378.1458 | 103.4748 | 5.0569 | 3.7978 | 0.74517 | 0.8355 |  | -0.00063 | 88.9329 | 83.9404 | 1.5065 | 0.7445 | 0.00081 | 13.8906 | 12.2369
IAR | 1005-4 | IAR 1005-4 #2 | 15.7737 | 1805.4909 | 91.4904 | 26.9554 | 40.5662 | 191.9538 | 39.9053 | 89.931 | 95.2719 | 95.7174 | 99.1349 | 130.0854 | 68.3855 | 120.3308 | 573.1193 | 376.2132 | 103.798 | 5.031 | 3.6921 | 0.74485 | 0.8355 |  | -0.00063 | 88.943 | 84.5577 | 1.5032 | 0.74418 | 0.00081 | 13.9393 | 12.285
IAR | 1005-4 | IAR 1005-4 #2 | 15.782 | 1802.2737 | 91.5482 | 27.0748 | 40.4981 | 191.9138 | 39.7822 | 90.396 | 95.2235 | 95.7044 | 99.1287 | 110.3746 | 68.87 | 124.0529 | 576.1426 | 378.4638 | 103.5122 | 5.0624 | 3.583 | 0.74138 | 0.8355 |  | -0.00063 | 88.9236 | 84.707 | 1.5006 | 0.74071 | 0.00082 | 14.4744 | 12.8122
IAR | 1005-4 | IAR 1005-4 #2 | 15.7904 | 1803.1619 | 91.5319 | 27.0286 | 40.4272 | 191.7894 | 39.7014 | 90.315 | 95.259 | 95.4341 | 99.1376 | 99.277 | 68.3238 | 119.8496 | 574.5572 | 379.7089 | 103.4575 | 5.0233 | 3.4931 | 0.74143 | 0.8355 |  | -0.00063 | 88.8741 | 83.5776 | 1.4848 | 0.74072 | 0.0008 | 14.4717 | 12.8096
IAR | 1005-4 | IAR 1005-4 #2 | 15.7987 | 1805.4907 | 91.4554 | 26.8613 | 40.3477 | 191.7809 | 39.6558 | 90.4708 | 95.2322 | 95.7796 | 99.1382 | 175.1049 | 66.4763 | 127.1895 | 572.9094 | 377.7756 | 103.7354 | 5.0424 | 3.523 | 0.73992 | 0.8355 |  | -0.00063 | 88.9067 | 83.5531 | 1.4743 | 0.73923 | 0.0008 | 14.7025 | 13.0371
IAR | 1005-4 | IAR 1005-4 #2 | 15.807 | 1803.9726 | 91.2736 | 26.872 | 40.2722 | 191.6963 | 39.5171 | 89.8005 | 95.228 | 95.4553 | 99.1322 | 115.8267 | 66.4993 | 121.8396 | 573.6363 | 377.2099 | 103.7752 | 5.0567 | 3.4625 | 0.73952 | 0.8355 |  | -0.00063 | 88.8771 | 83.2649 | 1.497 | 0.73881 | 0.0008 | 14.7675 | 13.1011
IAR | 1005-4 | IAR 1005-4 #2 | 15.8154 | 1802.2742 | 91.5076 | 27.0083 | 40.178 | 191.8216 | 39.452 | 90.3902 | 95.1415 | 95.42 | 99.1406 | 102.551 | 70.321 | 122.3503 | 574.0391 | 379.0157 | 103.5881 | 5.0415 | 3.4779 | 0.74177 | 0.8355 |  | -0.00063 | 88.8588 | 83.3319 | 1.5029 | 0.74105 | 0.0008 | 14.4208 | 12.7595
IAR | 1005-4 | IAR 1005-4 #2 | 15.8237 | 1803.8968 | 91.3665 | 26.7844 | 40.1074 | 191.6899 | 39.3849 | 90.5747 | 95.1666 | 95.7451 | 99.1378 | 140.1066 | 68.9028 | 122.78 | 573.2968 | 378.2026 | 103.2607 | 4.9917 | 3.5144 | 0.74032 | 0.8355 |  | -0.00063 | 88.8647 | 84.5366 | 1.5095 | 0.73961 | 0.00081 | 14.6442 | 12.9796
IAR | 1005-4 | IAR 1005-4 #2 | 15.832 | 1803.9159 | 91.4089 | 26.408 | 40.0373 | 191.5642 | 39.2559 | 90.4239 | 95.1422 | 95.5712 | 99.1313 | 113.0915 | 67.4554 | 125.4147 | 576.8488 | 378.2516 | 103.8267 | 4.9853 | 3.6261 | 0.74069 | 0.8355 |  | -0.00063 | 88.8557 | 84.2084 | 1.4954 | 0.73997 | 0.00081 | 14.5882 | 12.9244
IAR | 1005-4 | IAR 1005-4 #2 | 15.8404 | 1803.8715 | 91.3427 | 26.2107 | 39.9512 | 191.5094 | 39.1992 | 90.2726 | 95.1581 | 95.7903 | 99.1428 | 106.9592 | 68.8486 | 127.1454 | 574.2171 | 378.2928 | 103.9266 | 4.9857 | 3.6417 | 0.74191 | 0.8355 |  | -0.00063 | 88.8405 | 84.1062 | 1.5011 | 0.74118 | 0.00081 | 14.4006 | 12.7395
IAR | 1005-4 | IAR 1005-4 #2 | 15.8487 | 1802.2591 | 91.2973 | 25.9312 | 39.8845 | 191.4103 | 39.1351 | 90.3069 | 95.1522 | 95.6977 | 99.1249 | 90.273 | 67.4503 | 122.0224 | 574.1258 | 376.6783 | 103.8092 | 4.9918 | 3.3806 | 0.74587 | 0.8355 |  | -0.00063 | 88.8395 | 84.4078 | 1.5047 | 0.74514 | 0.00081 | 13.7924 | 12.1402
IAR | 1005-4 | IAR 1005-4 #2 | 15.857 | 1803.902 | 91.2977 | 25.751 | 39.8058 | 191.3616 | 39.0404 | 90.3601 | 95.1138 | 95.7075 | 99.128 | 131.1133 | 68.8742 | 122.3003 | 575.7949 | 380.4903 | 104.4468 | 5.045 | 3.7279 | 0.73998 | 0.8355 |  | -0.00063 | 88.7971 | 84.4332 | 1.4962 | 0.73922 | 0.00081 | 14.7045 | 13.039
IAR | 1005-4 | IAR 1005-4 #2 | 15.8653 | 1803.7811 | 91.2439 | 25.6067 | 39.7203 | 191.3024 | 38.9733 | 90.287 | 95.0902 | 95.642 | 99.1342 | 107.539 | 68.8817 | 123.8512 | 575.4475 | 376.1099 | 103.6346 | 5.0339 | 3.673 | 0.74334 | 0.8355 |  | -0.00063 | 88.8453 | 83.5477 | 1.5058 | 0.74262 | 0.0008 | 14.1793 | 12.5215
IAR | 1005-4 | IAR 1005-4 #2 | 15.8737 | 1802.3114 | 91.0672 | 25.4678 | 39.6446 | 191.1175 | 38.9944 | 89.8517 | 95.0476 | 95.4409 | 99.131 | 148.134 | 68.8443 | 128.2539 | 573.6198 | 378.2896 | 103.8226 | 5.0519 | 3.4834 | 0.7404 | 0.8355 |  | -0.00063 | 88.7806 | 83.8599 | 1.4817 | 0.73963 | 0.00081 | 14.6412 | 12.9767
IAR | 1005-4 | IAR 1005-4 #2 | 15.882 | 1803.8708 | 91.3378 | 25.421 | 39.5656 | 191.1373 | 38.8844 | 90.4481 | 95.0294 | 95.9273 | 99.1369 | 117.9067 | 67.8432 | 126.2406 | 576.6107 | 378.2945 | 103.603 | 5.057 | 3.4143 | 0.74189 | 0.8355 |  | -0.00063 | 88.8101 | 83.7298 | 1.4991 | 0.74114 | 0.00081 | 14.4074 | 12.7462
IAR | 1005-4 | IAR 1005-4 #2 | 15.8903 | 1805.5548 | 91.1639 | 25.4037 | 39.516 | 191.1108 | 38.8514 | 89.8887 | 95.0337 | 95.5346 | 99.1355 | 106.275 | 66.9302 | 125.192 | 575.3873 | 377.156 | 103.6519 | 5.0562 | 3.5937 | 0.7442 | 0.8355 |  | -0.00063 | 88.8328 | 83.939 | 1.4984 | 0.74347 | 0.00081 | 14.0485 | 12.3926
IAR | 1005-4 | IAR 1005-4 #2 | 15.8987 | 1802.3018 | 91.3388 | 25.3064 | 39.4606 | 191.0351 | 38.8334 | 90.5491 | 95.0312 | 95.7879 | 99.1421 | 94.9904 | 68.3658 | 125.0131 | 574.7908 | 378.2594 | 103.2608 | 5.0447 | 3.6404 | 0.74064 | 0.8355 |  | -0.00063 | 88.777 | 83.5182 | 1.497 | 0.73987 | 0.0008 | 14.6039 | 12.9399
IAR | 1005-4 | IAR 1005-4 #2 | 15.907 | 1805.5149 | 91.2589 | 25.2632 | 39.3922 | 190.9769 | 38.7982 | 90.3743 | 95.0464 | 95.5032 | 99.1322 | 131.0709 | 67.4043 | 123.0326 | 573.3012 | 378.4153 | 103.4752 | 5.0741 | 3.4073 | 0.74266 | 0.8355 |  | -0.00063 | 88.7727 | 83.7003 | 1.5008 | 0.74188 | 0.00081 | 14.292 | 12.6326
IAR | 1005-4 | IAR 1005-4 #2 | 15.9154 | 1803.9031 | 91.0844 | 25.2227 | 39.3565 | 190.9516 | 38.773 | 89.7406 | 95.0296 | 95.5508 | 99.1324 | 108.2646 | 69.3316 | 126.2728 | 574.6423 | 379.3434 | 103.0558 | 5.0623 | 3.798 | 0.74085 | 0.8355 |  | -0.00063 | 88.8058 | 83.9568 | 1.4993 | 0.74009 | 0.00081 | 14.5691 | 12.9056
IAR | 1005-4 | IAR 1005-4 #2 | 15.9237 | 1802.2847 | 91.2927 | 25.2072 | 39.3583 | 190.7733 | 38.8242 | 89.9304 | 94.9972 | 95.8087 | 99.1323 | 152.7716 | 68.3642 | 120.8982 | 575.0518 | 378.381 | 103.1247 | 5.0952 | 3.5803 | 0.73962 | 0.8355 |  | -0.00063 | 88.7865 | 83.6728 | 1.4954 | 0.73886 | 0.00081 | 14.7612 | 13.0949
IAR | 1005-4 | IAR 1005-4 #2 | 15.932 | 1802.4295 | 91.0676 | 24.9355 | 39.3922 | 190.8647 | 38.8689 | 89.8515 | 95.029 | 95.3848 | 99.13 | 118.0547 | 66.9487 | 122.8941 | 573.7704 | 379.3354 | 103.7153 | 5.0621 | 3.2582 | 0.73956 | 0.8355 |  | -0.00063 | 88.7962 | 83.9337 | 1.4727 | 0.7388 | 0.00081 | 14.7698 | 13.1034
IAR | 1005-4 | IAR 1005-4 #2 | 15.9404 | 1802.2777 | 91.1429 | 24.8754 | 39.4174 | 190.7981 | 38.9651 | 90.1272 | 95.0104 | 95.5822 | 99.1242 | 105.7431 | 68.3656 | 125.0715 | 573.123 | 376.7727 | 103.8579 | 5.1011 | 3.5983 | 0.74043 | 0.8355 |  | -0.00063 | 88.7825 | 83.8484 | 1.4992 | 0.73967 | 0.00081 | 14.6354 | 12.9709
IAR | 1005-4 | IAR 1005-4 #2 | 15.9487 | 1805.5144 | 91.0856 | 24.9614 | 39.4537 | 190.7941 | 39.034 | 89.9468 | 94.9939 | 95.6825 | 99.1246 | 72.4547 | 68.8643 | 124.88 | 576.3035 | 378.2655 | 103.9194 | 5.0962 | 3.7201 | 0.74523 | 0.8355 |  | -0.00063 | 88.7209 | 83.9469 | 1.5031 | 0.74442 | 0.00081 | 13.9023 | 12.2485
IAR | 1005-4 | IAR 1005-4 #2 | 15.957 | 1803.8705 | 91.2692 | 25.0353 | 39.5389 | 190.7602 | 39.1201 | 90.1389 | 95.0073 | 95.8228 | 99.135 | 145.3696 | 68.8422 | 128.281 | 572.2096 | 379.4842 | 103.6431 | 5.1133 | 3.6471 | 0.74092 | 0.8355 |  | -0.00063 | 88.7441 | 84.1517 | 1.4979 | 0.74013 | 0.00081 | 14.5635 | 12.9001
IAR | 1005-4 | IAR 1005-4 #2 | 15.9654 | 1805.4963 | 91.2124 | 24.9937 | 39.6141 | 190.8311 | 39.1285 | 90.3228 | 94.9993 | 95.8783 | 99.1291 | 109.6985 | 67.8982 | 122.4315 | 572.7425 | 380.467 | 103.5594 | 5.1201 | 3.4682 | 0.74254 | 0.8355 |  | -0.00063 | 88.7518 | 84.1939 | 1.5055 | 0.74176 | 0.00081 | 14.3121 | 12.6523
IAR | 1005-4 | IAR 1005-4 #2 | 15.9737 | 1803.8513 | 91.0362 | 24.9904 | 39.6849 | 190.7067 | 39.2411 | 90.0655 | 95.0076 | 95.41 | 99.1329 | 81.9642 | 67.4344 | 120.9396 | 577.1884 | 380.5299 | 103.1791 | 5.1026 | 3.4307 | 0.74442 | 0.8355 |  | -0.00063 | 88.7507 | 83.9293 | 1.5025 | 0.74363 | 0.00081 | 14.0236 | 12.368
IAR | 1005-4 | IAR 1005-4 #2 | 15.982 | 1803.9358 | 91.0424 | 25.0919 | 39.7503 | 190.867 | 39.3273 | 90.1773 | 95.0017 | 95.8128 | 99.1365 | 121.7511 | 66.4584 | 124.4347 | 575.2551 | 379.1058 | 103.7124 | 5.1415 | 3.6848 | 0.74337 | 0.8355 |  | -0.00063 | 88.749 | 83.9737 | 1.5021 | 0.74258 | 0.00081 | 14.1853 | 12.5274
IAR | 1005-4 | IAR 1005-4 #2 | 15.9903 | 1802.2617 | 91.1415 | 25.1152 | 39.8269 | 190.7494 | 39.4034 | 90.526 | 95.0315 | 95.5254 | 99.1329 | 107.4284 | 69.3364 | 123.2669 | 570.7139 | 380.2836 | 104.0746 | 5.1153 | 3.5365 | 0.74134 | 0.8355 |  | -0.00063 | 88.7496 | 84.147 | 1.4963 | 0.74055 | 0.00081 | 14.4977 | 12.8352
IAR | 1005-4 | IAR 1005-4 #2 | 15.9987 | 1803.8881 | 91.0571 | 25.2252 | 39.9235 | 190.9353 | 39.5185 | 90.2976 | 95.0377 | 95.3407 | 99.1385 | 71.9857 | 69.3569 | 125.6899 | 576.5321 | 379.7328 | 103.6568 | 5.0578 | 3.4407 | 0.74392 | 0.8355 |  | -0.00063 | 88.7464 | 84.3813 | 1.5056 | 0.74313 | 0.00081 | 14.1007 | 12.444
IAR | 1005-4 | IAR 1005-4 #2 | 16.007 | 1803.9231 | 91.2515 | 25.1992 | 39.9943 | 191.0381 | 39.6185 | 90.081 | 95.0948 | 95.8839 | 99.1373 | 143.4682 | 68.4002 | 125.0205 | 576.3159 | 378.8057 | 103.9028 | 5.1129 | 3.5179 | 0.74445 | 0.8355 |  | -0.00063 | 88.7896 | 84.1574 | 1.5026 | 0.74368 | 0.00081 | 14.0152 | 12.3597
IAR | 1005-4 | IAR 1005-4 #2 | 16.0154 | 1805.4574 | 91.3299 | 25.2334 | 40.0423 | 191.0187 | 39.6326 | 90.1421 | 95.1029 | 95.5495 | 99.1537 | 108.2552 | 67.4492 | 122.8577 | 569.4006 | 379.2941 | 103.3544 | 5.1171 | 3.6622 | 0.74105 | 0.8355 |  | -0.00063 | 88.8004 | 84.0129 | 1.4923 | 0.7403 | 0.00081 | 14.5373 | 12.8742
IAR | 1005-4 | IAR 1005-4 #2 | 16.0237 | 1802.2377 | 91.1639 | 25.2697 | 40.1444 | 191.1763 | 39.7909 | 90.5171 | 95.1548 | 95.7337 | 99.1414 | 148.5813 | 67.4554 | 125.6668 | 575.3906 | 378.5303 | 103.2904 | 5.1369 | 3.434 | 0.74501 | 0.8355 |  | -0.00063 | 88.8203 | 83.8959 | 1.5045 | 0.74427 | 0.00081 | 13.9254 | 12.2713
IAR | 1005-4 | IAR 1005-4 #2 | 16.032 | 1802.4327 | 91.2463 | 25.3122 | 40.2231 | 191.153 | 39.8465 | 89.8775 | 95.1562 | 95.4051 | 99.1352 | 113.1554 | 68.8962 | 119.9474 | 574.2992 | 379.4979 | 103.2521 | 5.0797 | 3.537 | 0.74282 | 0.8355 |  | -0.00063 | 88.8209 | 83.9008 | 1.5015 | 0.74208 | 0.00081 | 14.2624 | 12.6034
IAR | 1005-4 | IAR 1005-4 #2 | 16.0404 | 1803.8814 | 91.1591 | 25.3704 | 40.2965 | 191.2666 | 39.9225 | 90.165 | 95.1559 | 95.7407 | 99.1468 | 101.7787 | 69.3435 | 125.9887 | 569.581 | 380.0408 | 103.4257 | 5.1072 | 3.9155 | 0.74135 | 0.8355 |  | -0.00063 | 88.8225 | 84.0719 | 1.4991 | 0.74061 | 0.00081 | 14.4893 | 12.827
IAR | 1005-4 | IAR 1005-4 #2 | 16.0487 | 1802.2703 | 91.2898 | 25.3465 | 40.3309 | 191.4258 | 40.0314 | 90.4829 | 95.2072 | 95.3636 | 99.1499 | 73.6902 | 68.8457 | 122.8797 | 575.4353 | 379.4755 | 103.6129 | 5.095 | 3.4588 | 0.74536 | 0.8355 |  | -0.00063 | 88.8351 | 84.0978 | 1.5041 | 0.74462 | 0.00081 | 13.8712 | 12.2179
IAR | 1005-4 | IAR 1005-4 #2 | 16.057 | 1803.8717 | 91.3442 | 25.5229 | 40.4328 | 191.4599 | 40.1006 | 89.7822 | 95.2418 | 95.8035 | 99.1457 | 131.6251 | 67.448 | 123.953 | 574.7387 | 378.4986 | 103.6268 | 5.1087 | 3.3247 | 0.73965 | 0.8355 |  | -0.00063 | 88.8232 | 83.6116 | 1.4971 | 0.73891 | 0.0008 | 14.7529 | 13.0867
IAR | 1005-4 | IAR 1005-4 #2 | 16.0653 | 1803.9462 | 91.2825 | 25.5514 | 40.5054 | 191.446 | 40.1216 | 90.6881 | 95.2325 | 95.5602 | 99.1406 | 106.4265 | 66.4523 | 124.2386 | 574.0595 | 377.8622 | 103.8396 | 5.1215 | 3.468 | 0.7395 | 0.8355 |  | -0.00063 | 88.8521 | 83.6485 | 1.4954 | 0.73878 | 0.00081 | 14.7736 | 13.1072
IAR | 1005-4 | IAR 1005-4 #2 | 16.0737 | 1803.9055 | 91.3974 | 25.6378 | 40.5654 | 191.5112 | 40.2068 | 90.3323 | 95.2433 | 95.5122 | 99.1524 | 87.8205 | 67.8944 | 124.9244 | 574.6698 | 379.0298 | 103.7369 | 5.1476 | 3.6105 | 0.74422 | 0.8355 |  | -0.00063 | 88.8657 | 83.5845 | 1.5038 | 0.74351 | 0.0008 | 14.042 | 12.3861
IAR | 1005-4 | IAR 1005-4 #2 | 16.082 | 1803.8764 | 91.4973 | 25.7503 | 40.6105 | 191.5308 | 40.2855 | 89.9581 | 95.2644 | 95.7664 | 99.1546 | 121.497 | 67.9303 | 128.8545 | 574.5914 | 379.7285 | 103.8111 | 5.1648 | 3.5749 | 0.74071 | 0.8355 |  | -0.00063 | 88.8909 | 83.9838 | 1.5029 | 0.74001 | 0.00081 | 14.5825 | 12.9188
IAR | 1005-4 | IAR 1005-4 #2 | 16.0904 | 1803.9037 | 91.4529 | 25.9022 | 40.6655 | 191.7384 | 40.3217 | 89.9889 | 95.3134 | 95.696 | 99.149 | 104.7206 | 68.3918 | 122.7314 | 574.3652 | 379.4562 | 103.5057 | 5.1138 | 3.4854 | 0.73859 | 0.8355 |  | -0.00063 | 88.9119 | 84.0964 | 1.5027 | 0.73791 | 0.00081 | 14.9088 | 13.2403
IAR | 1005-4 | IAR 1005-4 #2 | 16.0987 | 1802.1515 | 91.3196 | 26.1714 | 40.7326 | 191.8692 | 40.3622 | 90.576 | 95.313 | 95.9175 | 99.1529 | 81.8027 | 67.4537 | 119.8837 | 573.1099 | 379.9684 | 103.9884 | 5.1223 | 3.7575 | 0.74184 | 0.8355 |  | -0.00063 | 88.9036 | 84.2704 | 1.4966 | 0.74115 | 0.00081 | 14.4051 | 12.744
IAR | 1005-4 | IAR 1005-4 #2 | 16.107 | 1803.8819 | 91.4418 | 26.4579 | 40.7548 | 191.8535 | 40.4442 | 90.1757 | 95.3008 | 95.6824 | 99.1428 | 163.404 | 66.4676 | 122.7177 | 574.4724 | 382.313 | 103.5268 | 5.1269 | 3.6109 | 0.74317 | 0.8355 |  | -0.00063 | 88.908 | 84.426 | 1.4916 | 0.74248 | 0.00081 | 14.1999 | 12.5418
IAR | 1005-4 | IAR 1005-4 #2 | 16.1153 | 1803.8471 | 91.474 | 26.6634 | 40.7789 | 191.9043 | 40.3852 | 90.0696 | 95.3089 | 95.3095 | 99.1423 | 117.1397 | 68.4045 | 126.8273 | 573.217 | 379.7248 | 103.6073 | 5.1308 | 3.2867 | 0.74131 | 0.8355 |  | -0.00063 | 88.883 | 84.2455 | 1.5031 | 0.7406 | 0.00081 | 14.4901 | 12.8277
IAR | 1005-4 | IAR 1005-4 #2 | 16.1237 | 1802.2856 | 91.2726 | 26.775 | 40.8391 | 191.933 | 40.4213 | 90.5694 | 95.3224 | 95.769 | 99.1482 | 85.2739 | 67.4459 | 127.4252 | 576.7659 | 377.9762 | 103.4313 | 5.112 | 3.352 | 0.74066 | 0.8355 |  | -0.00063 | 88.9208 | 84.5261 | 1.4968 | 0.73998 | 0.00081 | 14.586 | 12.9222
IAR | 1005-4 | IAR 1005-4 #2 | 16.132 | 1803.8896 | 91.4462 | 26.6628 | 40.8654 | 192.0924 | 40.4441 | 90.2931 | 95.2838 | 95.5024 | 99.1397 | 129.3762 | 67.4138 | 123.6644 | 573.7957 | 377.3169 | 103.4481 | 5.0987 | 3.625 | 0.74033 | 0.8355 |  | -0.00063 | 88.9529 | 83.9326 | 1.4966 | 0.73967 | 0.00081 | 14.6353 | 12.9709
IAR | 1005-4 | IAR 1005-4 #2 | 16.1403 | 1803.8457 | 91.3648 | 26.3102 | 40.8639 | 192.0949 | 40.3865 | 90.7347 | 95.3035 | 95.8725 | 99.1324 | 108.7876 | 68.3892 | 121.9436 | 572.9238 | 377.5075 | 103.3824 | 5.1038 | 3.669 | 0.74412 | 0.8355 |  | -0.00063 | 88.916 | 84.1032 | 1.5021 | 0.74344 | 0.00081 | 14.0529 | 12.3969
IAR | 1005-4 | IAR 1005-4 #2 | 16.1487 | 1802.3919 | 91.6459 | 26.4155 | 40.8421 | 191.9865 | 40.3749 | 90.154 | 95.3058 | 95.6673 | 99.1357 | 96.2275 | 67.4476 | 123.8817 | 577.0054 | 380.0618 | 103.3082 | 5.1387 | 3.3675 | 0.7435 | 0.8355 |  | -0.00063 | 88.9271 | 83.6962 | 1.5043 | 0.74283 | 0.00081 | 14.1469 | 12.4896
IAR | 1005-4 | IAR 1005-4 #2 | 16.157 | 1802.2645 | 91.4296 | 26.5548 | 40.8227 | 191.9834 | 40.3318 | 90.321 | 95.2758 | 95.4911 | 99.1336 | 169.0498 | 67.903 | 120.7639 | 575.0201 | 378.8384 | 103.2074 | 5.0781 | 3.4472 | 0.74066 | 0.8355 |  | -0.00063 | 88.9496 | 83.6127 | 1.4961 | 0.74 | 0.0008 | 14.5837 | 12.92
IAR | 1005-4 | IAR 1005-4 #2 | 16.1654 | 1803.8476 | 91.5443 | 26.7119 | 40.7745 | 192.0869 | 40.1961 | 90.1276 | 95.2859 | 95.6727 | 99.1473 | 114.151 | 66.4543 | 126.3534 | 572.8913 | 376.5612 | 103.4942 | 5.085 | 3.6325 | 0.74024 | 0.8355 |  | -0.00063 | 88.9974 | 83.9187 | 1.4963 | 0.73961 | 0.00081 | 14.6441 | 12.9795
IAR | 1005-4 | IAR 1005-4 #2 | 16.1737 | 1803.8671 | 91.4474 | 26.8616 | 40.6888 | 192.1918 | 40.109 | 90.5469 | 95.2558 | 95.5928 | 99.1406 | 89.4662 | 68.3932 | 121.2732 | 576.8137 | 377.8281 | 103.6042 | 5.1121 | 3.5002 | 0.73998 | 0.8355 |  | -0.00063 | 88.959 | 83.9189 | 1.4958 | 0.73933 | 0.00081 | 14.6878 | 13.0226
IAR | 1005-4 | IAR 1005-4 #2 | 16.182 | 1802.4185 | 91.3584 | 26.8538 | 40.5888 | 192.2997 | 40.0667 | 90.339 | 95.2655 | 95.8278 | 99.1483 | 141.8413 | 69.3252 | 123.4081 | 574.9757 | 378.0072 | 103.6546 | 5.0482 | 3.4624 | 0.7426 | 0.8355 |  | -0.00063 | 88.9191 | 83.8732 | 1.5013 | 0.74192 | 0.00081 | 14.2874 | 12.628
IAR | 1005-4 | IAR 1005-4 #2 | 16.1903 | 1803.8702 | 91.319 | 26.7961 | 40.5133 | 192.1999 | 39.9272 | 90.579 | 95.2719 | 95.6437 | 99.1416 | 112.6468 | 66.9297 | 124.186 | 570.7345 | 376.5896 | 103.5533 | 5.0804 | 3.4289 | 0.74173 | 0.8355 |  | -0.00063 | 88.9494 | 83.7966 | 1.4988 | 0.74107 | 0.00081 | 14.4174 | 12.7561
IAR | 1005-4 | IAR 1005-4 #2 | 16.1987 | 1805.5202 | 91.3941 | 26.8168 | 40.4419 | 192.2022 | 39.8569 | 90.0697 | 95.2814 | 95.7191 | 99.1368 | 105.628 | 65.5026 | 126.212 | 576.487 | 379.3022 | 103.8929 | 5.1022 | 3.5074 | 0.74092 | 0.8355 |  | -0.00063 | 88.8993 | 83.6727 | 1.5062 | 0.74023 | 0.00081 | 14.5484 | 12.8852
IAR | 1005-4 | IAR 1005-4 #2 | 16.207 | 1803.8788 | 91.3564 | 26.8373 | 40.344 | 191.9384 | 39.7549 | 90.2877 | 95.1991 | 95.6234 | 99.1482 | 93.4301 | 68.3522 | 125.153 | 574.0477 | 377.733 | 103.7595 | 5.1032 | 3.697 | 0.73931 | 0.8355 |  | -0.00063 | 88.9111 | 83.8073 | 1.4955 | 0.73863 | 0.00081 | 14.7965 | 13.1297
IAR | 1005-4 | IAR 1005-4 #2 | 16.2153 | 1805.511 | 91.2766 | 26.8162 | 40.2282 | 191.9359 | 39.6599 | 90.4256 | 95.1753 | 95.8038 | 99.1427 | 130.1964 | 67.937 | 121.6235 | 574.5023 | 378.9095 | 103.6624 | 5.0503 | 3.4108 | 0.74239 | 0.8355 |  | -0.00063 | 88.8938 | 83.8185 | 1.5004 | 0.74169 | 0.00081 | 14.3224 | 12.6625
IAR | 1005-4 | IAR 1005-4 #2 | 16.2237 | 1803.8693 | 91.2761 | 26.7029 | 40.1638 | 191.9375 | 39.5609 | 90.4547 | 95.1791 | 95.7469 | 99.1426 | 106.0617 | 68.9012 | 120.1548 | 577.5512 | 379.6458 | 104.2103 | 5.0861 | 3.7874 | 0.74356 | 0.8355 |  | -0.00063 | 88.8935 | 83.9608 | 1.5009 | 0.74286 | 0.00081 | 14.1422 | 12.4849
IAR | 1005-4 | IAR 1005-4 #2 | 16.232 | 1802.2843 | 91.5069 | 26.7483 | 40.0861 | 191.8565 | 39.5177 | 90.0662 | 95.1783 | 95.5118 | 99.1448 | 164.1296 | 71.2628 | 122.3774 | 574.3119 | 378.3789 | 103.6934 | 5.0961 | 3.9861 | 0.74018 | 0.8355 |  | -0.00063 | 88.8923 | 83.8238 | 1.4971 | 0.73949 | 0.00081 | 14.6632 | 12.9984
IAR | 1005-4 | IAR 1005-4 #2 | 16.2403 | 1802.2818 | 91.263 | 26.7983 | 40.0094 | 191.816 | 39.432 | 90.6217 | 95.1325 | 95.3362 | 99.1443 | 118.447 | 67.9076 | 124.6167 | 575.6341 | 379.394 | 103.8611 | 5.0632 | 3.2795 | 0.74561 | 0.8355 |  | -0.00063 | 88.8537 | 84.2839 | 1.502 | 0.74488 | 0.00081 | 13.8315 | 12.1787
IAR | 1005-4 | IAR 1005-4 #2 | 16.2487 | 1800.658 | 91.2334 | 26.8943 | 39.9239 | 191.7475 | 39.3619 | 90.1582 | 95.1659 | 95.8688 | 99.1439 | 105.8088 | 66.9755 | 127.7088 | 574.4291 | 375.4976 | 103.5367 | 5.1034 | 3.2978 | 0.74307 | 0.8355 |  | -0.00063 | 88.8487 | 83.9499 | 1.5011 | 0.74234 | 0.00081 | 14.2217 | 12.5633
IAR | 1005-4 | IAR 1005-4 #2 | 16.257 | 1803.9151 | 91.4637 | 26.905 | 39.8516 | 191.8214 | 39.2898 | 90.3198 | 95.1197 | 95.3584 | 99.1376 | 79.9505 | 68.8917 | 122.6959 | 574.6963 | 376.5911 | 103.6612 | 5.0626 | 3.7444 | 0.74421 | 0.8355 |  | -0.00063 | 88.8495 | 83.8523 | 1.5026 | 0.74349 | 0.00081 | 14.0455 | 12.3896
IAR | 1005-4 | IAR 1005-4 #2 | 16.2653 | 1803.9103 | 91.2976 | 26.9142 | 39.7957 | 191.7357 | 39.2502 | 89.6942 | 95.086 | 95.6538 | 99.1424 | 133.9892 | 68.3666 | 121.0444 | 575.2397 | 377.9759 | 103.4527 | 5.0563 | 3.7745 | 0.74486 | 0.8355 |  | -0.00063 | 88.8183 | 84.1927 | 1.5046 | 0.74412 | 0.00081 | 13.9489 | 12.2943
IAR | 1005-4 | IAR 1005-4 #2 | 16.2737 | 1802.2966 | 91.2844 | 27.097 | 39.7261 | 191.7504 | 39.135 | 89.7401 | 95.049 | 95.6359 | 99.1386 | 107.4156 | 66.981 | 123.8798 | 576.4733 | 378.6268 | 103.5276 | 5.1047 | 3.4048 | 0.74115 | 0.8355 |  | -0.00063 | 88.8175 | 84.2813 | 1.5006 | 0.74041 | 0.00081 | 14.5201 | 12.8573
IAR | 1005-4 | IAR 1005-4 #2 | 16.282 | 1804.1196 | 91.1893 | 27.0966 | 39.6551 | 191.6668 | 39.1005 | 90.2995 | 95.0562 | 95.4734 | 99.1274 | 145.5629 | 69.3463 | 123.2277 | 574.9097 | 380.4112 | 103.2547 | 5.0862 | 3.6894 | 0.74068 | 0.8355 |  | -0.00063 | 88.8175 | 83.8859 | 1.4963 | 0.73994 | 0.00081 | 14.5935 | 12.9296
IAR | 1005-4 | IAR 1005-4 #2 | 16.2903 | 1805.5308 | 91.2929 | 27.0695 | 39.6015 | 191.6482 | 39.002 | 90.3848 | 95.0671 | 95.7754 | 99.1357 | 112.3667 | 67.8825 | 128.816 | 573.4288 | 377.8536 | 103.5644 | 5.0624 | 3.6685 | 0.74348 | 0.8355 |  | -0.00063 | 88.8039 | 84.1916 | 1.5015 | 0.74273 | 0.00081 | 14.162 | 12.5044
IAR | 1005-4 | IAR 1005-4 #2 | 16.2987 | 1802.292 | 91.3613 | 27.0466 | 39.5617 | 191.6478 | 38.9374 | 90.3048 | 95.0229 | 95.4115 | 99.1369 | 105.8996 | 66.4551 | 122.1117 | 576.5824 | 378.3231 | 103.8063 | 5.0978 | 3.2532 | 0.74083 | 0.8355 |  | -0.00063 | 88.8414 | 83.8424 | 1.4936 | 0.7401 | 0.00081 | 14.5677 | 12.9042
IAR | 1005-4 | IAR 1005-4 #2 | 16.307 | 1803.921 | 91.2653 | 26.8916 | 39.5028 | 191.5921 | 38.9222 | 90.0174 | 94.9988 | 95.8241 | 99.1439 | 88.0816 | 67.4098 | 122.4251 | 570.7404 | 375.5271 | 103.5113 | 5.0371 | 3.4115 | 0.73997 | 0.8355 |  | -0.00063 | 88.7817 | 83.6446 | 1.498 | 0.7392 | 0.00081 | 14.7071 | 13.0416
IAR | 1005-4 | IAR 1005-4 #2 | 16.3153 | 1805.466 | 91.2515 | 26.8632 | 39.4734 | 191.5177 | 38.8408 | 90.0407 | 95.0185 | 95.6047 | 99.1433 | 133.0321 | 68.9008 | 124.3502 | 573.6092 | 378.7433 | 103.7285 | 5.0531 | 3.587 | 0.74135 | 0.8355 |  | -0.00063 | 88.7682 | 83.8611 | 1.4999 | 0.74058 | 0.00081 | 14.494 | 12.8316
IAR | 1005-4 | IAR 1005-4 #2 | 16.3237 | 1803.9385 | 91.1073 | 26.9026 | 39.409 | 191.3831 | 38.7338 | 89.8871 | 95.01 | 95.5273 | 99.1412 | 106.4736 | 69.3298 | 123.3617 | 577.5153 | 376.6009 | 103.4863 | 5.0269 | 3.7996 | 0.74264 | 0.8355 |  | -0.00063 | 88.7587 | 84.0032 | 1.5 | 0.74186 | 0.00081 | 14.2962 | 12.6366
IAR | 1005-4 | IAR 1005-4 #2 | 16.332 | 1803.9091 | 91.1242 | 26.8434 | 39.3491 | 191.4172 | 38.7137 | 89.6936 | 94.9942 | 95.8048 | 99.1343 | 148.8771 | 68.8116 | 126.7115 | 572.3505 | 378.2604 | 104.1232 | 5.0453 | 3.577 | 0.7445 | 0.8355 |  | -0.00063 | 88.7735 | 83.8418 | 1.5035 | 0.74373 | 0.00081 | 14.0079 | 12.3526
IAR | 1005-4 | IAR 1005-4 #2 | 16.3403 | 1803.8679 | 91.2275 | 26.8713 | 39.3195 | 191.4173 | 38.6491 | 90.2329 | 94.9963 | 95.7003 | 99.1385 | 111.5731 | 67.8995 | 121.6561 | 573.2374 | 378.2531 | 103.316 | 5.0458 | 3.4134 | 0.74133 | 0.8355 |  | -0.00063 | 88.7604 | 84.1722 | 1.5004 | 0.74054 | 0.00081 | 14.4992 | 12.8367
IAR | 1005-4 | IAR 1005-4 #2 | 16.3487 | 1805.5224 | 91.0401 | 26.8011 | 39.2742 | 191.2607 | 38.6035 | 89.6612 | 95.025 | 95.5302 | 99.1518 | 104.2707 | 67.4151 | 123.4958 | 576.7903 | 378.7752 | 103.8867 | 5.0913 | 3.6282 | 0.74035 | 0.8355 |  | -0.00063 | 88.7279 | 84.1073 | 1.4943 | 0.73955 | 0.00081 | 14.6533 | 12.9886
IAR | 1005-4 | IAR 1005-4 #2 | 16.357 | 1803.9112 | 91.2334 | 26.7573 | 39.2445 | 191.2339 | 38.5974 | 90.3139 | 94.9988 | 95.5066 | 99.1444 | 83.8646 | 69.3307 | 122.0434 | 575.0376 | 376.6583 | 103.005 | 5.0281 | 3.8036 | 0.742 | 0.8355 |  | -0.00063 | 88.7313 | 83.5268 | 1.4982 | 0.7412 | 0.0008 | 14.3969 | 12.7359
IAR | 1005-4 | IAR 1005-4 #2 | 16.3653 | 1805.5012 | 91.1991 | 26.7574 | 39.2511 | 191.1571 | 38.5749 | 90.3378 | 95.0042 | 95.5252 | 99.1398 | 134.8135 | 68.89 | 123.5113 | 574.2473 | 378.9554 | 103.7916 | 5.105 | 3.4272 | 0.74375 | 0.8355 |  | -0.00063 | 88.7411 | 83.9687 | 1.5013 | 0.74296 | 0.00081 | 14.127 | 12.4699
IAR | 1005-4 | IAR 1005-4 #2 | 16.3737 | 1802.3069 | 91.1877 | 26.78 | 39.2331 | 191.1846 | 38.5428 | 90.3234 | 94.9883 | 95.7395 | 99.1422 | 109.372 | 69.8475 | 128.3331 | 577.4254 | 379.6773 | 103.5933 | 5.0606 | 3.4495 | 0.74106 | 0.8355 |  | -0.00063 | 88.7254 | 83.9462 | 1.497 | 0.74025 | 0.00081 | 14.544 | 12.8809
IAR | 1005-4 | IAR 1005-4 #2 | 16.382 | 1805.4465 | 90.9496 | 26.8377 | 39.2581 | 191.2111 | 38.6115 | 89.7161 | 94.986 | 95.513 | 99.1305 | 94.5593 | 66.9471 | 122.975 | 575.6044 | 378.5428 | 103.4682 | 5.0619 | 3.5306 | 0.7401 | 0.8355 |  | -0.00063 | 88.6961 | 84.1783 | 1.5074 | 0.73928 | 0.00081 | 14.6954 | 13.03
IAR | 1005-4 | IAR 1005-4 #2 | 16.3903 | 1802.7699 | 90.9206 | 26.7691 | 39.2989 | 191.1762 | 38.6525 | 89.6217 | 94.9851 | 95.8668 | 99.1345 | 121.5698 | 67.4898 | 121.172 | 573.6437 | 377.8787 | 103.3821 | 5.0498 | 3.6633 | 0.74388 | 0.8355 |  | -0.00063 | 88.7157 | 84.1647 | 1.5025 | 0.74307 | 0.00081 | 14.1089 | 12.4521
IAR | 1005-4 | IAR 1005-4 #2 | 16.3987 | 1803.9193 | 91.1424 | 26.7766 | 39.3304 | 191.1332 | 38.6627 | 90.1135 | 94.9899 | 95.8773 | 99.1341 | 108.8709 | 66.9422 | 120.8892 | 573.7716 | 381.5855 | 103.4254 | 5.07 | 3.4727 | 0.74041 | 0.8355 |  | -0.00063 | 88.7341 | 84.0873 | 1.4976 | 0.73961 | 0.00081 | 14.644 | 12.9794
IAR | 1005-4 | IAR 1005-4 #2 | 16.407 | 1802.28 | 90.9237 | 26.8694 | 39.3766 | 191.3113 | 38.7727 | 89.4483 | 94.9981 | 95.5939 | 99.1282 | 74.3391 | 68.3834 | 123.5542 | 574.8856 | 379.171 | 103.3005 | 5.0348 | 3.6257 | 0.74025 | 0.8355 |  | -0.00063 | 88.7944 | 83.8611 | 1.4994 | 0.73949 | 0.00081 | 14.6619 | 12.9971
IAR | 1005-4 | IAR 1005-4 #2 | 16.4154 | 1803.8943 | 91.1451 | 26.8418 | 39.4446 | 191.2851 | 38.82 | 90.2237 | 94.9632 | 95.7426 | 99.1368 | 144.4726 | 67.9349 | 127.7245 | 575.7575 | 378.8926 | 103.4482 | 5.0654 | 3.7319 | 0.74201 | 0.8355 |  | -0.00063 | 88.736 | 84.219 | 1.5032 | 0.74121 | 0.00081 | 14.3962 | 12.7352
IAR | 1005-4 | IAR 1005-4 #2 | 16.4237 | 1803.8611 | 90.9522 | 26.8487 | 39.4782 | 191.2207 | 38.834 | 89.8023 | 94.9855 | 95.4941 | 99.1226 | 106.6308 | 66.9357 | 120.7746 | 573.0708 | 379.8466 | 103.6854 | 5.0594 | 3.3584 | 0.73984 | 0.8355 |  | -0.00063 | 88.7071 | 83.805 | 1.4967 | 0.73902 | 0.00081 | 14.7354 | 13.0695
IAR | 1005-4 | IAR 1005-4 #2 | 16.432 | 1804.0908 | 91.1145 | 27.0459 | 39.5499 | 191.3251 | 38.9217 | 89.8353 | 95.0195 | 95.4412 | 99.1242 | 78.6918 | 67.4154 | 122.5536 | 571.7791 | 380.1214 | 104.1578 | 5.0083 | 3.2156 | 0.74159 | 0.8355 |  | -0.00063 | 88.7258 | 83.7813 | 1.5 | 0.74079 | 0.00081 | 14.4615 | 12.7996
IAR | 1005-4 | IAR 1005-4 #2 | 16.4403 | 1803.8803 | 90.8845 | 26.9515 | 39.6305 | 191.3323 | 39.0007 | 89.9889 | 95.0325 | 95.6415 | 99.1269 | 130.2482 | 68.4008 | 123.8934 | 576.3193 | 377.4079 | 103.9147 | 5.0469 | 3.5972 | 0.74163 | 0.8355 |  | -0.00063 | 88.7158 | 84.2859 | 1.5129 | 0.74082 | 0.00081 | 14.4567 | 12.7948
IAR | 1005-4 | IAR 1005-4 #2 | 16.4487 | 1805.3774 | 90.8915 | 26.543 | 39.6954 | 191.2567 | 39.0483 | 89.7759 | 95.016 | 95.4132 | 99.129 | 107.685 | 69.366 | 125.5723 | 574.86 | 377.3954 | 103.8873 | 5.017 | 3.7709 | 0.74344 | 0.8355 |  | -0.00063 | 88.7934 | 84.0193 | 1.5001 | 0.74268 | 0.00081 | 14.1703 | 12.5125
IAR | 1005-4 | IAR 1005-4 #2 | 16.457 | 1802.3292 | 91.084 | 26.4347 | 39.762 | 191.1974 | 39.1154 | 90.5053 | 95.0485 | 95.8829 | 99.1248 | 106.2334 | 68.8562 | 127.8942 | 571.2184 | 376.8436 | 103.5782 | 4.9789 | 3.538 | 0.74265 | 0.8355 |  | -0.00063 | 88.7795 | 84.1494 | 1.5018 | 0.74188 | 0.00081 | 14.2924 | 12.6329
IAR | 1005-4 | IAR 1005-4 #2 | 16.4653 | 1802.2473 | 91.0078 | 26.0301 | 39.834 | 191.0848 | 39.1936 | 89.7905 | 95.0756 | 95.7129 | 99.1274 | 192.2064 | 68.3581 | 122.0363 | 577.314 | 377.9712 | 103.5278 | 5.0066 | 3.4747 | 0.74488 | 0.8355 |  | -0.00063 | 88.8129 | 84.0603 | 1.5039 | 0.74413 | 0.00081 | 13.9471 | 12.2927
IAR | 1005-4 | IAR 1005-4 #2 | 16.4737 | 1802.2941 | 90.9997 | 25.8564 | 39.9165 | 190.9425 | 39.1977 | 90.0036 | 95.0508 | 96.0458 | 99.1205 | 125.8161 | 68.3599 | 120.3935 | 575.2529 | 379.1414 | 103.8615 | 4.9909 | 3.7456 | 0.74377 | 0.8355 |  | -0.00063 | 88.8271 | 84.116 | 1.5018 | 0.74303 | 0.00081 | 14.1163 | 12.4594
IAR | 1005-4 | IAR 1005-4 #2 | 16.482 | 1803.6537 | 91.0709 | 25.8365 | 39.9687 | 191.1398 | 39.2833 | 89.6775 | 95.0938 | 95.6447 | 99.127 | 91.5618 | 67.8835 | 122.8501 | 571.0943 | 375.5817 | 104.4497 | 5.0099 | 3.5179 | 0.74325 | 0.8355 |  | -0.00063 | 88.8584 | 84.4226 | 1.5048 | 0.74253 | 0.00081 | 14.1923 | 12.5343
IAR | 1005-4 | IAR 1005-4 #2 | 16.4903 | 1807.0246 | 91.15 | 25.578 | 40.032 | 191.1121 | 39.364 | 90.2447 | 95.1146 | 95.3388 | 99.1262 | 135.7463 | 69.3693 | 123.5685 | 575.88 | 379.7751 | 103.2203 | 5.0006 | 3.469 | 0.74163 | 0.8355 |  | -0.00063 | 88.9152 | 84.1165 | 1.5017 | 0.74094 | 0.00081 | 14.4377 | 12.7761
IAR | 1005-4 | IAR 1005-4 #2 | 16.4987 | 1800.8889 | 91.3291 | 25.5079 | 40.0887 | 191.1334 | 39.4055 | 90.0771 | 95.1701 | 95.8603 | 99.1247 | 113.3443 | 68.8813 | 126.2552 | 577.3715 | 377.3661 | 103.7429 | 5.0802 | 3.4868 | 0.74419 | 0.8355 |  | -0.00063 | 88.9177 | 83.9137 | 1.5038 | 0.74351 | 0.00081 | 14.042 | 12.3861
IAR | 1005-4 | IAR 1005-4 #2 | 16.507 | 1803.8257 | 91.2374 | 25.5622 | 40.1629 | 191.0097 | 39.4691 | 90.4608 | 95.1464 | 95.5501 | 99.13 | 102.155 | 68.893 | 124.3555 | 569.9214 | 376.9357 | 103.3765 | 5.0579 | 3.7922 | 0.74155 | 0.8355 |  | -0.00063 | 88.9126 | 83.7741 | 1.4961 | 0.74086 | 0.00081 | 14.4502 | 12.7884
IAR | 1005-4 | IAR 1005-4 #2 | 16.5153 | 1802.2702 | 91.1531 | 25.3908 | 40.2026 | 191.2545 | 39.5852 | 90.0807 | 95.1854 | 95.9652 | 99.1161 | 158.8298 | 67.4069 | 120.3313 | 575.355 | 378.1047 | 103.3658 | 5.0595 | 3.6067 | 0.74323 | 0.8355 |  | -0.00063 | 88.9552 | 83.561 | 1.508 | 0.74257 | 0.0008 | 14.1861 | 12.5282
IAR | 1005-4 | IAR 1005-4 #2 | 16.5237 | 1803.8369 | 91.3993 | 25.3659 | 40.23 | 191.0875 | 39.6023 | 90.2777 | 95.154 | 95.5813 | 99.1289 | 123.0627 | 67.8993 | 123.921 | 574.6387 | 377.9438 | 104.0016 | 5.052 | 3.4253 | 0.74062 | 0.8355 |  | -0.00063 | 88.9689 | 83.688 | 1.4991 | 0.73997 | 0.00081 | 14.5873 | 12.9236
IAR | 1005-4 | IAR 1005-4 #2 | 16.532 | 1805.3456 | 91.3939 | 25.3505 | 40.2743 | 191.1719 | 39.6703 | 90.1817 | 95.1746 | 95.5975 | 99.1282 | 94.2545 | 67.4127 | 124.0382 | 570.9409 | 378.2381 | 103.3365 | 5.0697 | 3.5556 | 0.74256 | 0.8355 |  | -0.00063 | 88.9561 | 83.4682 | 1.5036 | 0.74191 | 0.0008 | 14.2886 | 12.6291
IAR | 1005-4 | IAR 1005-4 #2 | 16.5403 | 1803.8791 | 91.2329 | 25.3592 | 40.3218 | 191.1446 | 39.793 | 90.3156 | 95.2187 | 95.9077 | 99.1374 | 138.9274 | 67.9208 | 123.9953 | 573.1044 | 376.4888 | 103.585 | 5.0713 | 3.7006 | 0.74035 | 0.8355 |  | -0.00063 | 88.9583 | 83.8874 | 1.4993 | 0.73969 | 0.00081 | 14.6309 | 12.9665
IAR | 1005-4 | IAR 1005-4 #2 | 16.5487 | 1803.8783 | 91.5328 | 25.245 | 40.3768 | 191.1103 | 39.837 | 90.5489 | 95.2296 | 95.4715 | 99.1376 | 108.0857 | 70.3224 | 123.5148 | 574.9361 | 378.6998 | 103.6499 | 5.0567 | 3.5189 | 0.74411 | 0.8355 |  | -0.00063 | 88.9908 | 84.2505 | 1.5042 | 0.74347 | 0.00081 | 14.0476 | 12.3917
IAR | 1005-4 | IAR 1005-4 #2 | 16.557 | 1803.8255 | 91.5781 | 25.0466 | 40.3961 | 191.1923 | 39.8802 | 90.2332 | 95.2307 | 95.4417 | 99.1359 | 104.1551 | 68.3798 | 123.439 | 573.9647 | 379.0717 | 103.6001 | 5.0908 | 3.5025 | 0.74235 | 0.8355 |  | -0.00063 | 88.988 | 84.1501 | 1.5028 | 0.74171 | 0.00081 | 14.3186 | 12.6587
IAR | 1005-4 | IAR 1005-4 #2 | 16.5653 | 1805.4646 | 91.3765 | 25.0664 | 40.4419 | 191.0724 | 39.9761 | 90.6317 | 95.1974 | 95.6385 | 99.1255 | 92.3826 | 66.4504 | 124.9947 | 573.2603 | 376.9983 | 103.6829 | 5.099 | 3.2944 | 0.74026 | 0.8355 |  | -0.00063 | 88.9892 | 84.2283 | 1.4974 | 0.73963 | 0.00081 | 14.6414 | 12.9768
IAR | 1005-4 | IAR 1005-4 #2 | 16.5737 | 1803.8334 | 91.3663 | 25.0818 | 40.4958 | 191.0215 | 39.9918 | 90.5514 | 95.1726 | 95.6593 | 99.1366 | 132.3177 | 66.952 | 125.4557 | 573.3383 | 377.9345 | 104.2421 | 5.1103 | 3.5408 | 0.73925 | 0.8355 |  | -0.00063 | 89.0266 | 83.7298 | 1.497 | 0.73864 | 0.00081 | 14.7951 | 13.1283
IAR | 1005-4 | IAR 1005-4 #2 | 16.582 | 1803.9016 | 91.4801 | 25.0211 | 40.5431 | 191.0805 | 40.0462 | 89.9177 | 95.2369 | 95.8247 | 99.14 | 111.7155 | 67.9291 | 128.7266 | 573.2737 | 377.7608 | 104.0129 | 5.1123 | 3.5788 | 0.74389 | 0.8355 |  | -0.00063 | 89.0094 | 83.6434 | 1.5024 | 0.74326 | 0.0008 | 14.0797 | 12.4233
IAR | 1005-4 | IAR 1005-4 #2 | 16.5903 | 1802.1465 | 91.5974 | 25 | 40.5893 | 191.1675 | 40.0879 | 89.9249 | 95.201 | 95.793 | 99.1303 | 111.3455 | 68.408 | 124.8567 | 574.3298 | 376.4327 | 103.8635 | 5.1421 | 3.4828 | 0.74401 | 0.8355 |  | -0.00063 | 89.0157 | 83.91 | 1.5031 | 0.74339 | 0.00081 | 14.0597 | 12.4036
IAR | 1005-4 | IAR 1005-4 #2 | 16.5987 | 1802.3065 | 91.4602 | 24.9942 | 40.6197 | 191.1628 | 40.1722 | 90.2815 | 95.2434 | 95.5399 | 99.1334 | 114.7682 | 70.7969 | 121.6193 | 573.4996 | 378.7516 | 104.032 | 5.0904 | 3.8473 | 0.73936 | 0.8355 |  | -0.00063 | 88.9861 | 83.8472 | 1.4989 | 0.73872 | 0.00081 | 14.7827 | 13.1161
IAR | 1005-4 | IAR 1005-4 #2 | 16.607 | 1802.2559 | 91.6355 | 24.931 | 40.6641 | 191.0272 | 40.2218 | 90.3074 | 95.2466 | 95.8282 | 99.1435 | 104.4068 | 68.8516 | 119.0462 | 572.81 | 380.3894 | 103.5813 | 5.0933 | 3.8288 | 0.74044 | 0.8355 |  | -0.00063 | 88.9922 | 84.0702 | 1.4995 | 0.73981 | 0.00081 | 14.6133 | 12.9492
IAR | 1005-4 | IAR 1005-4 #2 | 16.6153 | 1805.4673 | 91.6761 | 25.0659 | 40.7406 | 191.0849 | 40.3207 | 90.2301 | 95.245 | 95.592 | 99.134 | 73.2358 | 66.4766 | 123.1872 | 576.5951 | 378.0117 | 103.6291 | 5.1215 | 3.5163 | 0.73918 | 0.8355 |  | -0.00063 | 89.0139 | 83.7148 | 1.4964 | 0.73856 | 0.00081 | 14.8071 | 13.1401
IAR | 1005-4 | IAR 1005-4 #2 | 16.6237 | 1802.3093 | 91.6511 | 25.1491 | 40.7719 | 191.1732 | 40.3859 | 90.3351 | 95.2699 | 95.4698 | 99.1393 | 151.0081 | 67.9091 | 128.1897 | 574.5142 | 378.1519 | 103.752 | 5.0857 | 3.3205 | 0.74475 | 0.8355 |  | -0.00063 | 89.0245 | 83.8302 | 1.5055 | 0.74413 | 0.00081 | 13.9466 | 12.2921
IAR | 1005-4 | IAR 1005-4 #2 | 16.632 | 1803.8821 | 91.7127 | 25.1208 | 40.7918 | 191.2525 | 40.3503 | 90.1012 | 95.2727 | 95.8449 | 99.1421 | 113.0105 | 68.889 | 125.4523 | 570.4206 | 377.8566 | 103.329 | 5.0577 | 3.5243 | 0.74279 | 0.8355 |  | -0.00063 | 88.9882 | 84.4318 | 1.5043 | 0.74215 | 0.00081 | 14.2513 | 12.5924
IAR | 1005-4 | IAR 1005-4 #2 | 16.6403 | 1803.8538 | 91.459 | 25.0667 | 40.8117 | 191.2324 | 40.3618 | 90.5706 | 95.3159 | 95.4249 | 99.1368 | 89.5838 | 67.4075 | 125.3626 | 576.5141 | 379.1391 | 103.7857 | 5.0747 | 3.6424 | 0.7419 | 0.8355 |  | -0.00063 | 88.9935 | 84.2002 | 1.5032 | 0.74126 | 0.00081 | 14.3884 | 12.7276
IAR | 1005-4 | IAR 1005-4 #2 | 16.6487 | 1805.5074 | 91.523 | 25.1726 | 40.781 | 191.2266 | 40.3263 | 90.434 | 95.3182 | 95.8345 | 99.1446 | 119.2989 | 70.3062 | 120.5808 | 575.7176 | 379.6542 | 103.0799 | 5.0979 | 3.916 | 0.74166 | 0.8355 |  | -0.00063 | 89.0333 | 84.2417 | 1.4997 | 0.74105 | 0.00081 | 14.4211 | 12.7598
IAR | 1005-4 | IAR 1005-4 #2 | 16.657 | 1803.8845 | 91.611 | 25.3537 | 40.767 | 191.3315 | 40.3016 | 90.1 | 95.3176 | 95.5542 | 99.1296 | 104.42 | 67.4513 | 124.9732 | 568.9963 | 378.7249 | 103.6299 | 5.1001 | 3.4343 | 0.74309 | 0.8355 |  | -0.00063 | 88.9853 | 84.4677 | 1.5018 | 0.74245 | 0.00081 | 14.2046 | 12.5464
IAR | 1005-4 | IAR 1005-4 #2 | 16.6653 | 1807.0885 | 91.4567 | 25.4428 | 40.7359 | 191.2337 | 40.2735 | 90.5403 | 95.31 | 95.5439 | 99.1413 | 74.3234 | 65.9865 | 120.6677 | 574.2219 | 379.861 | 103.4768 | 5.0918 | 3.3665 | 0.74173 | 0.8355 |  | -0.00063 | 88.9981 | 83.6824 | 1.4978 | 0.7411 | 0.00081 | 14.4133 | 12.7521
IAR | 1005-4 | IAR 1005-4 #2 | 16.6737 | 1803.8516 | 91.5648 | 25.6042 | 40.6611 | 191.3264 | 40.2412 | 90.3938 | 95.3093 | 95.6752 | 99.1347 | 140.924 | 68.8509 | 127.2204 | 575.1598 | 379.0791 | 103.4524 | 5.0981 | 3.8019 | 0.74033 | 0.8355 |  | -0.00063 | 89.0022 | 83.5643 | 1.4976 | 0.7397 | 0.0008 | 14.6295 | 12.9651
IAR | 1005-4 | IAR 1005-4 #2 | 16.682 | 1803.9193 | 91.6479 | 25.6643 | 40.5757 | 191.3658 | 40.0947 | 89.913 | 95.2817 | 95.8465 | 99.1385 | 110.8125 | 68.902 | 121.7732 | 573.7935 | 376.8237 | 103.5161 | 5.0667 | 3.6328 | 0.74001 | 0.8355 |  | -0.00063 | 88.9666 | 83.7041 | 1.5131 | 0.73936 | 0.00081 | 14.6825 | 13.0173
IAR | 1005-4 | IAR 1005-4 #2 | 16.6903 | 1802.3147 | 91.515 | 25.7761 | 40.5006 | 191.291 | 40.0194 | 90.3953 | 95.3068 | 95.4169 | 99.1302 | 81.0556 | 68.4149 | 124.0242 | 572.9342 | 379.0324 | 103.7381 | 5.1487 | 3.3952 | 0.74132 | 0.8355 |  | -0.00063 | 88.9373 | 83.6967 | 1.4912 | 0.74065 | 0.00081 | 14.4828 | 12.8205
IAR | 1005-4 | IAR 1005-4 #2 | 16.6987 | 1803.9981 | 91.5746 | 25.8382 | 40.4316 | 191.2837 | 39.9684 | 89.928 | 95.2645 | 95.7766 | 99.145 | 132.351 | 68.8537 | 123.2436 | 574.0561 | 379.2292 | 103.9014 | 5.0866 | 3.5789 | 0.74303 | 0.8355 |  | -0.00063 | 88.9512 | 83.4802 | 1.5059 | 0.74236 | 0.0008 | 14.218 | 12.5596
IAR | 1005-4 | IAR 1005-4 #2 | 16.707 | 1803.8897 | 91.4769 | 25.9879 | 40.334 | 191.2775 | 39.868 | 89.9487 | 95.2784 | 95.5866 | 99.1371 | 112.7562 | 66.9635 | 124.6856 | 573.1476 | 376.7956 | 103.7805 | 5.09 | 3.4257 | 0.74261 | 0.8355 |  | -0.00063 | 88.9764 | 83.8162 | 1.5027 | 0.74197 | 0.00081 | 14.2793 | 12.62
IAR | 1005-4 | IAR 1005-4 #2 | 16.7153 | 1805.4585 | 91.2993 | 26.1651 | 40.24 | 191.0892 | 39.7969 | 90.6542 | 95.2302 | 95.4596 | 99.1439 | 106.6036 | 66.466 | 124.7613 | 576.2933 | 376.6444 | 103.5287 | 5.0971 | 3.5907 | 0.74213 | 0.8355 |  | -0.00063 | 88.9352 | 84.0585 | 1.4898 | 0.74146 | 0.00081 | 14.3578 | 12.6974
IAR | 1005-4 | IAR 1005-4 #2 | 16.7237 | 1803.8756 | 91.2758 | 26.2668 | 40.1609 | 191.1759 | 39.7473 | 90.2558 | 95.2025 | 95.6616 | 99.1455 | 185.3746 | 67.8927 | 124.5566 | 573.2493 | 379.4431 | 104.1786 | 5.1413 | 3.5426 | 0.74229 | 0.8355 |  | -0.00063 | 88.9225 | 84.3536 | 1.4986 | 0.74162 | 0.00081 | 14.3337 | 12.6736
IAR | 1005-4 | IAR 1005-4 #2 | 16.732 | 1803.883 | 91.423 | 26.3543 | 40.1047 | 191.0757 | 39.5885 | 89.9931 | 95.2192 | 95.5466 | 99.1363 | 120.6188 | 67.3977 | 121.4987 | 572.7294 | 378.1269 | 104.0083 | 5.1117 | 3.3559 | 0.74418 | 0.8355 |  | -0.00063 | 88.8771 | 84.0313 | 1.501 | 0.74348 | 0.00081 | 14.0471 | 12.3912
IAR | 1005-4 | IAR 1005-4 #2 | 16.7403 | 1802.2758 | 91.3812 | 26.3805 | 40.0198 | 191.0382 | 39.5102 | 90.1622 | 95.1675 | 95.8751 | 99.1493 | 81.3786 | 68.4037 | 124.8607 | 576.28 | 380.6446 | 103.5768 | 5.0843 | 3.7628 | 0.74229 | 0.8355 |  | -0.00063 | 88.8921 | 83.9983 | 1.5015 | 0.74159 | 0.00081 | 14.3369 | 12.6768
IAR | 1005-4 | IAR 1005-4 #2 | 16.7487 | 1803.8895 | 91.2304 | 26.3738 | 39.9652 | 190.8748 | 39.5136 | 89.9646 | 95.1473 | 95.6795 | 99.1426 | 126.8628 | 66.5038 | 123.427 | 574.8935 | 378.526 | 103.5764 | 5.1618 | 3.4598 | 0.74163 | 0.8355 |  | -0.00063 | 88.86 | 84.1863 | 1.5015 | 0.74091 | 0.00081 | 14.4421 | 12.7805
IAR | 1005-4 | IAR 1005-4 #2 | 16.757 | 1802.3274 | 91.4065 | 26.4143 | 39.9211 | 191.0234 | 39.4185 | 90.0743 | 95.1463 | 95.3871 | 99.139 | 109.6067 | 66.4702 | 123.8692 | 571.1271 | 378.6476 | 103.5527 | 5.0603 | 3.1837 | 0.74039 | 0.8355 |  | -0.00063 | 88.8317 | 83.9132 | 1.4987 | 0.73966 | 0.00081 | 14.6367 | 12.9722
IAR | 1005-4 | IAR 1005-4 #2 | 16.7653 | 1805.4691 | 91.2014 | 26.5075 | 39.8462 | 191.0614 | 39.3472 | 90.1967 | 95.1433 | 95.5964 | 99.1381 | 102.3175 | 67.9249 | 128.0378 | 576.4951 | 376.091 | 103.6956 | 5.1092 | 3.3293 | 0.74078 | 0.8355 |  | -0.00063 | 88.836 | 84.1865 | 1.4974 | 0.74005 | 0.00081 | 14.5762 | 12.9126
IAR | 1005-4 | IAR 1005-4 #2 | 16.7737 | 1805.5105 | 91.1311 | 26.5461 | 39.7678 | 191.0249 | 39.3196 | 90.4099 | 95.1136 | 95.431 | 99.1312 | 183.6219 | 69.3274 | 123.669 | 576.9681 | 377.9343 | 102.9684 | 5.1094 | 3.7699 | 0.74253 | 0.8355 |  | -0.00063 | 88.8095 | 83.9883 | 1.4993 | 0.74178 | 0.00081 | 14.308 | 12.6483
IAR | 1005-4 | IAR 1005-4 #2 | 16.782 | 1803.8964 | 91.0087 | 26.5848 | 39.7121 | 191.0685 | 39.2114 | 90.2181 | 95.1073 | 95.862 | 99.124 | 122.7547 | 68.8426 | 120.9616 | 570.2201 | 379.3502 | 103.1961 | 5.0891 | 3.7304 | 0.74509 | 0.8355 |  | -0.00063 | 88.7675 | 83.9641 | 1.5061 | 0.74431 | 0.00081 | 13.9187 | 12.2646
IAR | 1005-4 | IAR 1005-4 #2 | 16.7903 | 1803.888 | 91.0414 | 26.6434 | 39.6356 | 191.1152 | 39.1433 | 90.0812 | 95.0954 | 95.693 | 99.1336 | 97.2231 | 66.9642 | 124.7967 | 575.2126 | 378.4563 | 102.9844 | 5.0849 | 3.4543 | 0.74104 | 0.8355 |  | -0.00063 | 88.781 | 84.2291 | 1.4965 | 0.74027 | 0.00081 | 14.5421 | 12.879
IAR | 1005-4 | IAR 1005-4 #2 | 16.7987 | 1803.8676 | 91.0169 | 26.5958 | 39.5839 | 190.9658 | 39.11 | 89.9583 | 95.0551 | 95.5964 | 99.1303 | 145.4792 | 66.4813 | 122.9481 | 574.739 | 377.9735 | 103.6907 | 5.1029 | 3.4523 | 0.74221 | 0.8355 |  | -0.00063 | 88.7474 | 83.4148 | 1.5018 | 0.74142 | 0.0008 | 14.3638 | 12.7033
IAR | 1005-4 | IAR 1005-4 #2 | 16.807 | 1803.9398 | 91.0307 | 26.6505 | 39.5337 | 190.9594 | 39.0407 | 89.4708 | 95.0298 | 95.728 | 99.1318 | 107.8635 | 67.8884 | 123.7687 | 570.4221 | 378.6641 | 104.0867 | 5.0939 | 3.7048 | 0.73986 | 0.8355 |  | -0.00063 | 88.7725 | 83.5814 | 1.4984 | 0.73909 | 0.0008 | 14.725 | 13.0592
IAR | 1005-4 | IAR 1005-4 #2 | 16.8153 | 1802.3139 | 91.1 | 26.6865 | 39.4701 | 191.0029 | 39.0003 | 89.7992 | 94.9944 | 95.4938 | 99.1226 | 100.3764 | 67.8945 | 123.5263 | 574.8724 | 377.5556 | 103.9979 | 5.0867 | 3.3689 | 0.74247 | 0.8355 |  | -0.00063 | 88.7296 | 83.9282 | 1.5104 | 0.74167 | 0.00081 | 14.3253 | 12.6654
IAR | 1005-4 | IAR 1005-4 #2 | 16.8237 | 1803.9126 | 91.0195 | 26.7028 | 39.4513 | 191.1112 | 39.0143 | 90.1461 | 95.0139 | 95.5637 | 99.1277 | 86.6571 | 67.9181 | 123.1405 | 575.3969 | 378.9152 | 104.139 | 5.0645 | 3.3417 | 0.74129 | 0.8355 |  | -0.00063 | 88.7683 | 83.6765 | 1.499 | 0.74051 | 0.00081 | 14.5039 | 12.8413
IAR | 1005-4 | IAR 1005-4 #2 | 16.832 | 1803.8921 | 91.0451 | 26.7338 | 39.4317 | 191.178 | 38.9815 | 89.7114 | 95.0322 | 95.6346 | 99.1319 | 125.1366 | 69.2818 | 125.4044 | 574.4219 | 380.2499 | 104.5068 | 5.0477 | 3.7743 | 0.74223 | 0.8355 |  | -0.00063 | 88.7448 | 83.8852 | 1.5013 | 0.74144 | 0.00081 | 14.3605 | 12.7
IAR | 1005-4 | IAR 1005-4 #2 | 16.8403 | 1803.9171 | 90.9319 | 26.7669 | 39.4535 | 191.2583 | 38.9994 | 89.6945 | 95.0029 | 95.6482 | 99.1359 | 107.6879 | 67.4749 | 125.0244 | 573.8256 | 378.3101 | 103.8116 | 5.0796 | 3.5769 | 0.74302 | 0.8355 |  | -0.00063 | 88.7387 | 84.1183 | 1.5021 | 0.74223 | 0.00081 | 14.2395 | 12.5807
IAR | 1005-4 | IAR 1005-4 #2 | 16.8487 | 1803.893 | 91.0087 | 26.7513 | 39.4631 | 191.0745 | 39.0639 | 90.3307 | 94.9868 | 95.8209 | 99.1333 | 103.8045 | 66.4609 | 124.2174 | 575.0216 | 378.1946 | 104.1645 | 5.1033 | 3.3217 | 0.74024 | 0.8355 |  | -0.00063 | 88.7545 | 84.189 | 1.495 | 0.73945 | 0.00081 | 14.6683 | 13.0033
IAR | 1005-4 | IAR 1005-4 #2 | 16.857 | 1803.9229 | 91.2167 | 26.7612 | 39.4948 | 191.0904 | 39.0939 | 90.2288 | 94.9536 | 95.4432 | 99.1228 | 119.6362 | 67.451 | 122.0591 | 574.5314 | 379.2624 | 103.692 | 5.0654 | 3.5441 | 0.74352 | 0.8355 |  | -0.00063 | 88.7408 | 84.0574 | 1.4999 | 0.74273 | 0.00081 | 14.1622 | 12.5046
IAR | 1005-4 | IAR 1005-4 #2 | 16.8653 | 1802.4058 | 91.1443 | 26.7725 | 39.5389 | 191.1885 | 39.1379 | 90.3837 | 94.9731 | 95.5014 | 99.1235 | 105.2422 | 68.7958 | 121.3414 | 572.904 | 380.0455 | 103.8051 | 5.0838 | 3.7718 | 0.74093 | 0.8355 |  | -0.00063 | 88.7981 | 83.8495 | 1.4975 | 0.74018 | 0.00081 | 14.5563 | 12.893
IAR | 1005-4 | IAR 1005-4 #2 | 16.8737 | 1803.8502 | 91.0439 | 26.7114 | 39.5936 | 191.1397 | 39.202 | 89.5327 | 94.9863 | 95.2653 | 99.1349 | 76.7613 | 68.944 | 123.2163 | 574.8864 | 379.2709 | 103.7932 | 5.0297 | 3.4556 | 0.74485 | 0.8355 |  | -0.00063 | 88.7673 | 84.0246 | 1.5005 | 0.74407 | 0.00081 | 13.9555 | 12.3009
IAR | 1005-4 | IAR 1005-4 #2 | 16.882 | 1803.8883 | 91.0421 | 26.7632 | 39.6553 | 191.097 | 39.268 | 89.8546 | 95.0085 | 95.7387 | 99.1306 | 147.2846 | 67.5024 | 127.5973 | 574.1856 | 377.9354 | 103.9279 | 5.1049 | 3.3155 | 0.73936 | 0.8355 |  | -0.00063 | 88.7531 | 84.4075 | 1.4987 | 0.73858 | 0.00081 | 14.8043 | 13.1374
IAR | 1005-4 | IAR 1005-4 #2 | 16.8903 | 1803.9284 | 91.0219 | 26.9557 | 39.7227 | 191.2357 | 39.2901 | 89.6783 | 94.9795 | 95.3947 | 99.1244 | 109.0843 | 66.4991 | 125.2963 | 577.0901 | 379.2747 | 103.5853 | 5.0275 | 3.5501 | 0.73975 | 0.8355 |  | -0.00063 | 88.7579 | 84.0571 | 1.4766 | 0.73897 | 0.00081 | 14.7435 | 13.0775
IAR | 1005-4 | IAR 1005-4 #2 | 16.8987 | 1802.2874 | 91.0207 | 27.0291 | 39.7784 | 191.22 | 39.3531 | 89.7056 | 94.9878 | 95.8169 | 99.1297 | 91.3717 | 67.4311 | 121.3859 | 574.8759 | 379.7742 | 103.1151 | 5.0479 | 3.4959 | 0.74047 | 0.8355 |  | -0.00063 | 88.8199 | 83.7521 | 1.4966 | 0.73973 | 0.00081 | 14.6254 | 12.9611
IAR | 1005-4 | IAR 1005-4 #2 | 16.907 | 1805.4908 | 91.2492 | 26.9361 | 39.8512 | 191.3079 | 39.4282 | 90.1676 | 95.0299 | 95.6824 | 99.1243 | 114.6104 | 67.8587 | 123.8649 | 574.6539 | 378.0773 | 103.7769 | 5.0704 | 3.4845 | 0.74146 | 0.8355 |  | -0.00063 | 88.8006 | 84.3336 | 1.4973 | 0.7407 | 0.00081 | 14.4746 | 12.8125
IAR | 1005-4 | IAR 1005-4 #2 | 16.9153 | 1805.366 | 91.0565 | 27.0596 | 39.9366 | 191.3648 | 39.4838 | 89.9034 | 95.0185 | 95.6437 | 99.1275 | 101.2762 | 67.9366 | 123.6552 | 576.7987 | 379.3337 | 103.7623 | 5.0567 | 3.6828 | 0.73945 | 0.8355 |  | -0.00063 | 88.824 | 83.9201 | 1.4985 | 0.73871 | 0.00081 | 14.7834 | 13.1168
IAR | 1005-4 | IAR 1005-4 #2 | 16.9237 | 1803.9188 | 91.007 | 27.1226 | 40.0065 | 191.4686 | 39.539 | 89.9129 | 95.0278 | 95.819 | 99.1316 | 76.0394 | 68.4002 | 122.3924 | 571.3764 | 379.7065 | 103.8077 | 5.0252 | 3.6319 | 0.74293 | 0.8355 |  | -0.00063 | 88.7963 | 83.7277 | 1.5023 | 0.74218 | 0.00081 | 14.2472 | 12.5884
IAR | 1005-4 | IAR 1005-4 #2 | 16.932 | 1803.902 | 91.1798 | 27.262 | 40.0907 | 191.4539 | 39.6518 | 90.0582 | 95.0604 | 95.4484 | 99.1287 | 148.6124 | 66.0164 | 122.741 | 573.2818 | 382.0004 | 103.5653 | 5.058 | 3.1864 | 0.74173 | 0.8355 |  | -0.00063 | 88.8426 | 83.8449 | 1.4988 | 0.741 | 0.00081 | 14.4283 | 12.7669
IAR | 1005-4 | IAR 1005-4 #2 | 16.9403 | 1803.9387 | 91.3955 | 27.1873 | 40.1888 | 191.4552 | 39.6264 | 90.386 | 95.0717 | 95.7046 | 99.1352 | 110.3106 | 65.534 | 122.5789 | 577.2667 | 376.7799 | 103.6641 | 5.0383 | 3.2155 | 0.73988 | 0.8355 |  | -0.00063 | 88.8441 | 83.6736 | 1.5043 | 0.73915 | 0.00081 | 14.7151 | 13.0495
IAR | 1005-4 | IAR 1005-4 #2 | 16.9487 | 1803.9038 | 91.2008 | 27.1494 | 40.2593 | 191.5631 | 39.7111 | 89.8415 | 95.1205 | 95.7954 | 99.1292 | 83.3345 | 67.8851 | 124.714 | 573.3674 | 376.6057 | 103.8543 | 5.0459 | 3.5092 | 0.74221 | 0.8355 |  | -0.00063 | 88.8252 | 83.5648 | 1.5017 | 0.74146 | 0.0008 | 14.3568 | 12.6964
IAR | 1005-4 | IAR 1005-4 #2 | 16.957 | 1805.4832 | 91.3213 | 27.1022 | 40.3198 | 191.4953 | 39.8267 | 90.3502 | 95.1553 | 95.5654 | 99.1309 | 133.804 | 68.7895 | 124.6192 | 572.7207 | 378.8349 | 103.7945 | 5.0285 | 3.7187 | 0.7397 | 0.8355 |  | -0.00063 | 88.8661 | 83.9894 | 1.4984 | 0.73899 | 0.00081 | 14.7408 | 13.0748
IAR | 1005-4 | IAR 1005-4 #2 | 16.9653 | 1803.9233 | 91.1277 | 27.1711 | 40.3881 | 191.5187 | 39.822 | 89.9759 | 95.1752 | 95.8627 | 99.1233 | 110.707 | 70.3596 | 124.6847 | 576.4763 | 378.9641 | 103.7053 | 5.0606 | 3.7639 | 0.7418 | 0.8355 |  | -0.00063 | 88.8547 | 84.1215 | 1.5032 | 0.74107 | 0.00081 | 14.4172 | 12.7559
IAR | 1005-4 | IAR 1005-4 #2 | 16.9737 | 1803.9259 | 91.4506 | 27.1205 | 40.4823 | 191.5802 | 39.8668 | 90.5017 | 95.1903 | 95.879 | 99.1225 | 104.4303 | 67.915 | 121.734 | 574.7035 | 378.7827 | 104.0071 | 5.049 | 3.4952 | 0.73981 | 0.8355 |  | -0.00063 | 88.8717 | 84.3231 | 1.4725 | 0.7391 | 0.00081 | 14.7227 | 13.057
IAR | 1005-4 | IAR 1005-4 #2 | 16.982 | 1802.2961 | 91.4474 | 27.0892 | 40.5449 | 191.6368 | 39.9672 | 90.497 | 95.1684 | 95.7682 | 99.1231 | 185.0027 | 66.4614 | 118.4536 | 574.0879 | 379.2072 | 103.1945 | 5.0545 | 3.624 | 0.74246 | 0.8355 |  | -0.00063 | 88.8806 | 84.133 | 1.5021 | 0.74176 | 0.00081 | 14.3118 | 12.6521
IAR | 1005-4 | IAR 1005-4 #2 | 16.9903 | 1803.9022 | 91.2634 | 27.0697 | 40.6076 | 191.5838 | 39.9677 | 89.6999 | 95.2043 | 95.6525 | 99.1226 | 119.4135 | 69.3123 | 122.2172 | 575.9723 | 378.9457 | 103.2464 | 5.0396 | 3.6881 | 0.7418 | 0.8355 |  | -0.00063 | 88.8973 | 84.1743 | 1.4993 | 0.7411 | 0.00081 | 14.413 | 12.7518
IAR | 1005-4 | IAR 1005-4 #2 | 16.9987 | 1802.2977 | 91.4643 | 27.0599 | 40.6498 | 191.7208 | 40.0095 | 90.5679 | 95.2092 | 95.4712 | 99.1223 | 77.4709 | 68.9252 | 127.1411 | 574.8703 | 376.2088 | 103.2117 | 5.0725 | 3.4271 | 0.74304 | 0.8355 |  | -0.00063 | 88.8793 | 84.3052 | 1.4938 | 0.74233 | 0.00081 | 14.2231 | 12.5647
IAR | 1005-4 | IAR 1005-4 #2 | 17.007 | 1803.917 | 91.249 | 27.0795 | 40.7154 | 191.721 | 40.0796 | 90.0697 | 95.2396 | 95.8267 | 99.1245 | 129.0073 | 69.3209 | 128.4689 | 573.9466 | 376.189 | 103.9047 | 5.0605 | 3.4598 | 0.73987 | 0.8355 |  | -0.00063 | 88.9242 | 84.3091 | 1.4957 | 0.7392 | 0.00081 | 14.7084 | 13.0428
IAR | 1005-4 | IAR 1005-4 #2 | 17.0153 | 1803.8608 | 91.546 | 26.8405 | 40.7635 | 191.6897 | 40.1045 | 90.434 | 95.2139 | 95.4217 | 99.1242 | 108.5478 | 66.4822 | 124.487 | 573.4706 | 377.204 | 103.1109 | 5.0033 | 3.5939 | 0.744 | 0.8355 |  | -0.00063 | 88.9467 | 83.9461 | 1.506 | 0.74334 | 0.00081 | 14.0685 | 12.4122
IAR | 1005-4 | IAR 1005-4 #2 | 17.0237 | 1803.7569 | 91.36 | 26.2479 | 40.8131 | 191.5346 | 40.1555 | 90.1455 | 95.2613 | 95.8933 | 99.119 | 103.0959 | 67.4137 | 121.4261 | 573.9457 | 374.6501 | 103.4154 | 5.0477 | 3.6618 | 0.74411 | 0.8355 |  | -0.00063 | 88.9543 | 84.4178 | 1.5044 | 0.74345 | 0.00081 | 14.051 | 12.395
IAR | 1005-4 | IAR 1005-4 #2 | 17.032 | 1805.4676 | 91.7203 | 26.0676 | 40.8889 | 191.496 | 40.3216 | 90.4108 | 95.3203 | 95.5353 | 99.1214 | 182.1712 | 66.9403 | 124.9383 | 576.6537 | 378.5172 | 103.5524 | 5.0793 | 3.448 | 0.74461 | 0.8355 |  | -0.00063 | 89.0068 | 84.379 | 1.5026 | 0.74398 | 0.00081 | 13.9692 | 12.3144
IAR | 1005-4 | IAR 1005-4 #2 | 17.0403 | 1803.9267 | 91.6495 | 26.6602 | 40.9657 | 191.7193 | 40.3542 | 90.4867 | 95.3732 | 95.533 | 99.1236 | 118.6042 | 68.8876 | 124.8615 | 573.7534 | 378.9089 | 103.3521 | 5.0921 | 3.7927 | 0.73959 | 0.8355 |  | -0.00063 | 88.9997 | 84.1872 | 1.4972 | 0.73896 | 0.00081 | 14.7447 | 13.0786
IAR | 1005-4 | IAR 1005-4 #2 | 17.0487 | 1803.8512 | 91.7185 | 27.4032 | 41.0384 | 191.9527 | 40.4074 | 90.2827 | 95.3947 | 95.8631 | 99.1214 | 88.5468 | 68.8777 | 122.0084 | 574.9174 | 379.2343 | 103.6911 | 5.0734 | 3.7175 | 0.7442 | 0.8355 |  | -0.00063 | 89.0325 | 83.5109 | 1.5053 | 0.74359 | 0.0008 | 14.0298 | 12.3742
IAR | 1005-4 | IAR 1005-4 #2 | 17.057 | 1803.865 | 91.7393 | 28.0179 | 41.0549 | 192.328 | 40.473 | 89.9807 | 95.3791 | 95.4016 | 99.1183 | 132.2275 | 67.4492 | 122.9414 | 576.5011 | 375.0712 | 103.2859 | 5.0712 | 3.2784 | 0.73834 | 0.8355 |  | -0.00063 | 89.0317 | 83.4611 | 1.4953 | 0.73773 | 0.0008 | 14.9359 | 13.267
IAR | 1005-4 | IAR 1005-4 #2 | 17.0653 | 1802.3141 | 91.7134 | 28.4599 | 41.0543 | 192.4462 | 40.436 | 90.4805 | 95.4111 | 95.7306 | 99.1337 | 107.059 | 67.9077 | 124.9547 | 572.9106 | 375.4773 | 103.939 | 5.0565 | 3.5275 | 0.74161 | 0.8355 |  | -0.00063 | 89.0614 | 83.4321 | 1.5033 | 0.74102 | 0.0008 | 14.425 | 12.7636
IAR | 1005-4 | IAR 1005-4 #2 | 17.0737 | 1803.8709 | 91.7823 | 28.7131 | 41.0365 | 192.5195 | 40.4216 | 90.5847 | 95.4254 | 95.4873 | 99.1213 | 101.7678 | 67.927 | 124.8604 | 572.6141 | 376.4697 | 103.8802 | 5.0182 | 3.675 | 0.73954 | 0.8355 |  | -0.00063 | 89.1069 | 84.0074 | 1.5088 | 0.73898 | 0.00081 | 14.7416 | 13.0756
IAR | 1005-4 | IAR 1005-4 #2 | 17.082 | 1803.8254 | 91.572 | 28.9624 | 41.0525 | 192.5783 | 40.398 | 89.9774 | 95.4253 | 95.6409 | 99.1267 | 91.9482 | 67.4458 | 126.8842 | 575.4247 | 378.1453 | 103.3696 | 5.0503 | 3.5386 | 0.74289 | 0.8355 |  | -0.00063 | 89.1076 | 84.1156 | 1.5036 | 0.74232 | 0.00081 | 14.2245 | 12.566
IAR | 1005-4 | IAR 1005-4 #2 | 17.0903 | 1802.0696 | 91.5817 | 29.2086 | 40.994 | 192.7266 | 40.3311 | 90.3252 | 95.4193 | 95.7657 | 99.1156 | 129.223 | 69.3513 | 121.2503 | 573.959 | 378.0203 | 103.6695 | 5.0541 | 3.565 | 0.74307 | 0.8355 |  | -0.00063 | 89.1302 | 84.5178 | 1.5011 | 0.74252 | 0.00081 | 14.1939 | 12.5358
IAR | 1005-4 | IAR 1005-4 #2 | 17.0987 | 1803.8291 | 91.6617 | 29.372 | 40.9161 | 192.931 | 40.2647 | 90.4899 | 95.4295 | 95.4781 | 99.1127 | 102.7428 | 67.9386 | 122.233 | 571.1059 | 378.868 | 104.4324 | 5.013 | 3.5311 | 0.7445 | 0.8355 |  | -0.00063 | 89.0936 | 84.6661 | 1.5055 | 0.74393 | 0.00081 | 13.9772 | 12.3223
IAR | 1005-4 | IAR 1005-4 #2 | 17.107 | 1805.4715 | 91.8702 | 29.4873 | 40.8611 | 193.0582 | 40.184 | 89.9379 | 95.4117 | 95.5771 | 99.1192 | 140.4922 | 65.4751 | 121.4225 | 576.6412 | 380.158 | 103.4357 | 4.9914 | 3.5459 | 0.73911 | 0.8355 |  | -0.00063 | 89.0942 | 84.1002 | 1.4964 | 0.73854 | 0.00081 | 14.8104 | 13.1434
IAR | 1005-4 | IAR 1005-4 #2 | 17.1153 | 1802.316 | 91.6539 | 29.5281 | 40.8105 | 193.0327 | 40.11 | 90.5818 | 95.4033 | 95.4231 | 99.1123 | 115.8362 | 66.5054 | 124.2008 | 574.3407 | 378.195 | 103.5843 | 5.0357 | 3.2761 | 0.74248 | 0.8355 |  | -0.00063 | 89.0965 | 83.9532 | 1.4993 | 0.74191 | 0.00081 | 14.2883 | 12.6289
IAR | 1005-4 | IAR 1005-4 #2 | 17.1237 | 1803.8745 | 91.6337 | 29.5163 | 40.7243 | 193.1095 | 40.0387 | 90.4898 | 95.3628 | 95.8589 | 99.116 | 104.543 | 68.8838 | 124.102 | 570.4454 | 375.3707 | 103.6984 | 4.9997 | 3.583 | 0.73912 | 0.8355 |  | -0.00063 | 89.0729 | 84.0898 | 1.5028 | 0.73853 | 0.00081 | 14.8113 | 13.1443
IAR | 1005-4 | IAR 1005-4 #2 | 17.132 | 1802.3058 | 91.6729 | 29.2661 | 40.5928 | 193.0198 | 39.9511 | 90.5985 | 95.3142 | 95.5734 | 99.1201 | 96.633 | 67.9053 | 124.2854 | 576.5081 | 376.0412 | 103.5101 | 5.0224 | 3.6236 | 0.74114 | 0.8355 |  | -0.00063 | 89.0615 | 84.0303 | 1.4916 | 0.74055 | 0.00081 | 14.4987 | 12.8362
IAR | 1005-4 | IAR 1005-4 #2 | 17.1403 | 1804.0387 | 91.6282 | 28.9625 | 40.4838 | 192.9358 | 39.8065 | 90.6365 | 95.3244 | 95.833 | 99.1201 | 130.8313 | 67.4489 | 120.4872 | 575.4147 | 374.0856 | 103.3754 | 4.9744 | 3.5005 | 0.73833 | 0.8355 |  | -0.00063 | 89.0452 | 83.5039 | 1.4975 | 0.73773 | 0.0008 | 14.9371 | 13.2683
IAR | 1005-4 | IAR 1005-4 #2 | 17.1487 | 1803.9109 | 91.4931 | 28.4507 | 40.3941 | 192.7444 | 39.6731 | 90.2739 | 95.2571 | 95.596 | 99.1174 | 105.2883 | 67.9399 | 123.2548 | 569.9344 | 376.4601 | 103.7109 | 4.9814 | 3.4105 | 0.74111 | 0.8355 |  | -0.00063 | 89.025 | 83.7749 | 1.4996 | 0.7405 | 0.00081 | 14.5065 | 12.8439
IAR | 1005-4 | IAR 1005-4 #2 | 17.157 | 1805.4958 | 91.5623 | 28.1097 | 40.3041 | 192.6013 | 39.6001 | 90.3257 | 95.2261 | 95.6092 | 99.1248 | 152.0937 | 66.5039 | 123.8443 | 576.2991 | 376.2798 | 103.1975 | 5.0073 | 3.5208 | 0.73824 | 0.8355 |  | -0.00063 | 89.0391 | 83.8234 | 1.4787 | 0.73763 | 0.00081 | 14.9515 | 13.2825
IAR | 1005-4 | IAR 1005-4 #2 | 17.1653 | 1803.8735 | 91.5193 | 27.9829 | 40.1812 | 192.4899 | 39.5117 | 90.2973 | 95.1966 | 95.8236 | 99.1122 | 112.9054 | 68.8901 | 121.9166 | 574.2638 | 377.1399 | 103.0438 | 5.0125 | 3.7034 | 0.7404 | 0.8355 |  | -0.00063 | 89.0137 | 83.7538 | 1.5 | 0.73977 | 0.00081 | 14.6185 | 12.9543
IAR | 1005-4 | IAR 1005-4 #2 | 17.1737 | 1805.4838 | 91.5251 | 27.9234 | 40.0933 | 192.3996 | 39.4267 | 90.4018 | 95.1852 | 95.4645 | 99.1137 | 106.1179 | 67.8997 | 123.2963 | 569.4088 | 376.7921 | 103.4313 | 5.0406 | 3.3644 | 0.73814 | 0.8355 |  | -0.00063 | 88.9556 | 83.9035 | 1.4965 | 0.73748 | 0.00081 | 14.9749 | 13.3055
IAR | 1005-4 | IAR 1005-4 #2 | 17.182 | 1805.4642 | 91.3745 | 28.0937 | 40.0206 | 192.3734 | 39.3646 | 90.3664 | 95.1372 | 95.8141 | 99.1083 | 75.8455 | 69.3464 | 124.0195 | 575.6023 | 375.7164 | 103.6723 | 5.0569 | 3.587 | 0.74247 | 0.8355 |  | -0.00063 | 88.9283 | 83.7813 | 1.5041 | 0.7418 | 0.00081 | 14.3058 | 12.6461
IAR | 1005-4 | IAR 1005-4 #2 | 17.1903 | 1803.8618 | 91.305 | 27.8471 | 39.9482 | 192.2517 | 39.3157 | 90.4342 | 95.0992 | 95.5401 | 99.1123 | 144.8178 | 67.8898 | 123.8906 | 574.9127 | 376.1448 | 103.806 | 5.0259 | 3.6971 | 0.74102 | 0.8355 |  | -0.00063 | 88.9171 | 83.9541 | 1.4985 | 0.74034 | 0.00081 | 14.5313 | 12.8684
IAR | 1005-4 | IAR 1005-4 #2 | 17.1987 | 1802.3068 | 91.4817 | 28.0197 | 39.9128 | 192.2516 | 39.2493 | 89.781 | 95.0791 | 95.6114 | 99.1182 | 112.0109 | 66.458 | 123.299 | 576.0282 | 377.3679 | 103.8655 | 5.0019 | 3.5685 | 0.73938 | 0.8355 |  | -0.00063 | 88.9261 | 83.9366 | 1.5008 | 0.73871 | 0.00081 | 14.7843 | 13.1177
IAR | 1005-4 | IAR 1005-4 #2 | 17.207 | 1803.9136 | 91.5491 | 28.5191 | 39.8465 | 192.3943 | 39.2444 | 89.8709 | 95.0731 | 95.5935 | 99.11 | 89.3316 | 66.9473 | 121.7191 | 575.2378 | 377.0401 | 103.4875 | 4.9664 | 3.4334 | 0.7412 | 0.8355 |  | -0.00063 | 88.9361 | 84.2574 | 1.4976 | 0.74053 | 0.00081 | 14.5009 | 12.8383
IAR | 1005-4 | IAR 1005-4 #2 | 17.2153 | 1805.5071 | 91.3085 | 29.0727 | 39.8278 | 192.5457 | 39.2223 | 90.3545 | 95.1219 | 95.5337 | 99.1128 | 124.0595 | 68.8432 | 122.4739 | 575.0754 | 379.1274 | 103.9425 | 4.9912 | 3.7332 | 0.7439 | 0.8355 |  | -0.00063 | 88.9313 | 84.4147 | 1.496 | 0.74322 | 0.00081 | 14.086 | 12.4295
IAR | 1005-4 | IAR 1005-4 #2 | 17.2237 | 1802.2466 | 91.4261 | 29.4975 | 39.8008 | 192.7125 | 39.1982 | 90.1967 | 95.0879 | 95.5041 | 99.1085 | 109.1611 | 66.4873 | 121.4317 | 574.5539 | 379.0758 | 103.1319 | 5.0075 | 3.6075 | 0.74194 | 0.8355 |  | -0.00063 | 88.9336 | 83.9945 | 1.5005 | 0.74126 | 0.00081 | 14.3878 | 12.727
IAR | 1005-4 | IAR 1005-4 #2 | 17.232 | 1803.8855 | 91.4849 | 29.7131 | 39.7818 | 192.8257 | 39.2366 | 89.6131 | 95.0683 | 95.2323 | 99.1037 | 85.3899 | 66.9696 | 122.4502 | 574.5772 | 377.2685 | 103.7197 | 4.9688 | 3.1592 | 0.74232 | 0.8355 |  | -0.00063 | 88.913 | 83.9768 | 1.4995 | 0.74163 | 0.00081 | 14.331 | 12.6709
IAR | 1005-4 | IAR 1005-4 #2 | 17.2403 | 1806.9547 | 91.6039 | 29.8723 | 39.773 | 192.8414 | 39.2735 | 89.9058 | 95.1146 | 95.7459 | 99.1085 | 168.2548 | 66.9586 | 127.066 | 575.2633 | 377.3434 | 103.6635 | 4.9951 | 3.2655 | 0.73964 | 0.8355 |  | -0.00063 | 88.9024 | 84.1228 | 1.5048 | 0.73895 | 0.00081 | 14.7462 | 13.0802
IAR | 1005-4 | IAR 1005-4 #2 | 17.2487 | 1802.3186 | 91.6037 | 30.034 | 39.8259 | 193.0146 | 39.2356 | 90.008 | 95.1451 | 95.3786 | 99.1023 | 118.323 | 66.4726 | 122.2344 | 574.7566 | 376.3101 | 103.2164 | 4.9757 | 3.5158 | 0.74165 | 0.8355 |  | -0.00063 | 88.9447 | 83.8277 | 1.5023 | 0.74099 | 0.00081 | 14.4307 | 12.7692
IAR | 1005-4 | IAR 1005-4 #2 | 17.257 | 1807.1083 | 91.4995 | 30.1985 | 39.8727 | 193.097 | 39.3184 | 89.5894 | 95.1392 | 95.6433 | 99.107 | 83.2245 | 70.7488 | 120.3983 | 576.4822 | 377.7099 | 103.1347 | 4.9443 | 3.9053 | 0.7428 | 0.8355 |  | -0.00063 | 88.9177 | 84.3857 | 1.5019 | 0.74212 | 0.00081 | 14.2555 | 12.5965
IAR | 1005-4 | IAR 1005-4 #2 | 17.2653 | 1803.8585 | 91.4105 | 30.272 | 39.9033 | 193.2029 | 39.3827 | 90.3214 | 95.1523 | 95.6142 | 99.1122 | 133.3989 | 68.8428 | 124.3015 | 574.8922 | 377.1456 | 102.9825 | 4.9999 | 3.6028 | 0.74077 | 0.8355 |  | -0.00063 | 88.9285 | 84.4323 | 1.5071 | 0.74009 | 0.00081 | 14.5696 | 12.9061
IAR | 1005-4 | IAR 1005-4 #2 | 17.2737 | 1803.914 | 91.5644 | 30.3792 | 39.958 | 193.3118 | 39.4447 | 89.831 | 95.1379 | 95.5999 | 99.1074 | 106.0058 | 67.9114 | 124.4153 | 573.2746 | 375.5987 | 103.1666 | 4.9738 | 3.4507 | 0.74008 | 0.8355 |  | -0.00063 | 88.9487 | 83.883 | 1.4995 | 0.73942 | 0.00081 | 14.6731 | 13.0081
IAR | 1005-4 | IAR 1005-4 #2 | 17.282 | 1803.8866 | 91.5756 | 30.3782 | 40.0374 | 193.319 | 39.5107 | 89.6914 | 95.1642 | 95.5597 | 99.1054 | 100.2063 | 66.4711 | 124.784 | 575.9757 | 379.7509 | 103.3017 | 4.9607 | 3.5826 | 0.74053 | 0.8355 |  | -0.00063 | 88.9678 | 83.8704 | 1.499 | 0.73988 | 0.00081 | 14.6017 | 12.9377
IAR | 1005-4 | IAR 1005-4 #2 | 17.2903 | 1803.9282 | 91.6225 | 30.4613 | 40.1093 | 193.316 | 39.6116 | 89.9808 | 95.1541 | 95.7132 | 99.1058 | 190.1741 | 67.4365 | 120.1384 | 573.7421 | 373.777 | 103.2154 | 4.9553 | 3.5276 | 0.73859 | 0.8355 |  | -0.00063 | 88.96 | 83.6182 | 1.4957 | 0.73794 | 0.0008 | 14.9042 | 13.2358
IAR | 1005-4 | IAR 1005-4 #2 | 17.2987 | 1805.331 | 91.591 | 30.475 | 40.1881 | 193.3104 | 39.675 | 89.8544 | 95.154 | 95.3193 | 99.1024 | 121.5342 | 66.9327 | 121.8185 | 572.2029 | 376.9396 | 103.3705 | 4.9865 | 3.1725 | 0.74124 | 0.8355 |  | -0.00063 | 88.951 | 83.9789 | 1.5036 | 0.74058 | 0.00081 | 14.4933 | 12.8309
IAR | 1005-4 | IAR 1005-4 #2 | 17.307 | 1803.9437 | 91.6232 | 30.5391 | 40.2773 | 193.419 | 39.741 | 89.9505 | 95.159 | 95.8141 | 99.1187 | 108.4388 | 68.8915 | 123.6583 | 576.8789 | 375.7594 | 103.1076 | 4.9565 | 3.472 | 0.73993 | 0.8355 |  | -0.00063 | 88.9652 | 83.6841 | 1.4995 | 0.73928 | 0.00081 | 14.6955 | 13.0302
IAR | 1005-4 | IAR 1005-4 #2 | 17.3153 | 1802.1484 | 91.6626 | 30.6182 | 40.361 | 193.578 | 39.8335 | 89.8995 | 95.1859 | 95.4845 | 99.1053 | 163.5833 | 70.3318 | 123.9195 | 573.8718 | 375.9353 | 103.0763 | 4.955 | 3.7826 | 0.73914 | 0.8355 |  | -0.00063 | 88.9973 | 83.8819 | 1.4992 | 0.73851 | 0.00081 | 14.8155 | 13.1484
IAR | 1005-4 | IAR 1005-4 #2 | 17.3237 | 1803.8799 | 91.6308 | 30.6347 | 40.4326 | 193.5892 | 39.9129 | 89.9895 | 95.1747 | 95.748 | 99.1047 | 116.8817 | 67.3734 | 127.8944 | 572.7498 | 375.0713 | 103.9517 | 4.9318 | 3.5594 | 0.73901 | 0.8355 |  | -0.00063 | 89.0349 | 84.0447 | 1.4974 | 0.7384 | 0.00081 | 14.8317 | 13.1644
IAR | 1005-4 | IAR 1005-4 #2 | 17.332 | 1802.4468 | 91.7172 | 30.718 | 40.522 | 193.6845 | 40.0144 | 90.1398 | 95.1724 | 95.3159 | 99.1073 | 108.2426 | 66.5416 | 119.8453 | 576.4809 | 377.3798 | 103.8438 | 4.9093 | 3.4169 | 0.74222 | 0.8355 |  | -0.00063 | 88.9971 | 83.6845 | 1.5034 | 0.74159 | 0.00081 | 14.3383 | 12.6781
IAR | 1005-4 | IAR 1005-4 #2 | 17.3403 | 1805.5056 | 91.7496 | 30.7269 | 40.5869 | 193.6656 | 40.095 | 90.511 | 95.1964 | 95.5933 | 99.1072 | 76.9977 | 67.9749 | 121.0013 | 575.5136 | 376.4573 | 103.8871 | 4.9119 | 3.7944 | 0.73839 | 0.8355 |  | -0.00063 | 89.0317 | 84.3281 | 1.4987 | 0.73778 | 0.00081 | 14.9281 | 13.2594
IAR | 1005-4 | IAR 1005-4 #2 | 17.3487 | 1803.8731 | 91.5609 | 30.7379 | 40.6818 | 193.7521 | 40.1629 | 89.9331 | 95.1816 | 95.6231 | 99.1011 | 140.1933 | 67.413 | 121.1475 | 572.6048 | 379.2168 | 103.3812 | 4.9549 | 3.4556 | 0.73921 | 0.8355 |  | -0.00063 | 89.0149 | 84.1535 | 1.4972 | 0.73858 | 0.00081 | 14.8033 | 13.1364
IAR | 1005-4 | IAR 1005-4 #2 | 17.357 | 1805.4952 | 91.5648 | 30.7517 | 40.7597 | 193.9473 | 40.1824 | 90.6021 | 95.221 | 95.3458 | 99.1138 | 105.6534 | 70.3084 | 123.5538 | 575.9431 | 373.332 | 103.9705 | 4.919 | 3.461 | 0.74088 | 0.8355 |  | -0.00063 | 89.0525 | 83.8709 | 1.497 | 0.74028 | 0.00081 | 14.5398 | 12.8768
IAR | 1005-4 | IAR 1005-4 #2 | 17.3653 | 1803.8873 | 91.7335 | 30.8581 | 40.8288 | 193.9212 | 40.2961 | 90.2584 | 95.2274 | 95.7762 | 99.1104 | 87.7371 | 68.9329 | 125.9628 | 575.0929 | 375.2525 | 103.7793 | 4.9482 | 3.5824 | 0.74244 | 0.8355 |  | -0.00063 | 89.0794 | 84.3102 | 1.503 | 0.74186 | 0.00081 | 14.2955 | 12.6359
IAR | 1005-4 | IAR 1005-4 #2 | 17.3737 | 1802.2884 | 91.7105 | 30.9082 | 40.8953 | 193.956 | 40.3856 | 90.5042 | 95.2089 | 95.4371 | 99.1002 | 124.1084 | 66.9825 | 121.6511 | 574.153 | 374.3283 | 103.2018 | 4.9455 | 3.5235 | 0.73825 | 0.8355 |  | -0.00063 | 89.1034 | 84.1022 | 1.5014 | 0.73769 | 0.00081 | 14.9428 | 13.2739
IAR | 1005-4 | IAR 1005-4 #2 | 17.382 | 1804.1407 | 91.8847 | 30.9308 | 40.9781 | 193.8997 | 40.4254 | 89.807 | 95.2521 | 95.789 | 99.1077 | 106.8526 | 66.5022 | 119.992 | 573.6118 | 373.6187 | 103.2224 | 4.9626 | 3.5564 | 0.73862 | 0.8355 |  | -0.00063 | 89.13 | 84.2217 | 1.4983 | 0.73807 | 0.00081 | 14.8827 | 13.2147
IAR | 1005-4 | IAR 1005-4 #2 | 17.3903 | 1805.4797 | 91.7065 | 30.9723 | 41.0642 | 194.0127 | 40.5061 | 89.8824 | 95.2323 | 95.5763 | 99.1107 | 84.4505 | 66.0257 | 124.2709 | 574.7162 | 373.8171 | 103.7732 | 4.9536 | 3.2967 | 0.74306 | 0.8355 |  | -0.00063 | 89.1373 | 84.2154 | 1.5008 | 0.74252 | 0.00081 | 14.1942 | 12.5362
IAR | 1005-4 | IAR 1005-4 #2 | 17.3987 | 1802.2744 | 91.7349 | 30.9659 | 41.1229 | 194.139 | 40.5947 | 89.8807 | 95.2535 | 95.5426 | 99.0977 | 163.8612 | 67.4878 | 123.3726 | 576.6594 | 376.7729 | 102.9126 | 4.9329 | 3.6033 | 0.73976 | 0.8355 |  | -0.00063 | 89.1338 | 84.0151 | 1.498 | 0.73921 | 0.00081 | 14.7054 | 13.0399
IAR | 1005-4 | IAR 1005-4 #2 | 17.407 | 1803.7012 | 91.8688 | 31.0315 | 41.1813 | 194.1376 | 40.5921 | 90.5612 | 95.2604 | 95.7477 | 99.1084 | 110.4737 | 68.3716 | 123.8531 | 573.0902 | 376.8082 | 103.1786 | 4.9223 | 3.72 | 0.73935 | 0.8355 |  | -0.00063 | 89.1368 | 84.0466 | 1.4986 | 0.73881 | 0.00081 | 14.7685 | 13.1021
IAR | 1005-4 | IAR 1005-4 #2 | 17.4153 | 1805.3047 | 91.8963 | 31.0694 | 41.2293 | 194.1514 | 40.6604 | 90.2811 | 95.2819 | 95.3056 | 99.0925 | 83.7643 | 68.8564 | 123.3376 | 573.3591 | 374.132 | 103.1572 | 4.931 | 3.4381 | 0.73933 | 0.8355 |  | -0.00063 | 89.1222 | 83.9436 | 1.4971 | 0.73878 | 0.00081 | 14.7731 | 13.1066
IAR | 1005-4 | IAR 1005-4 #2 | 17.4237 | 1802.3169 | 91.7181 | 31.107 | 41.2834 | 194.2043 | 40.7382 | 89.6883 | 95.2859 | 95.7105 | 99.0891 | 113.7019 | 66.4778 | 124.4612 | 576.2836 | 376.3207 | 103.3224 | 4.9022 | 3.3687 | 0.7368 | 0.8355 |  | -0.00063 | 89.1517 | 83.0965 | 1.4992 | 0.73627 | 0.0008 | 15.1652 | 13.4931
IAR | 1005-4 | IAR 1005-4 #2 | 17.432 | 1803.883 | 91.9152 | 31.1302 | 41.34 | 194.1994 | 40.7796 | 90.5654 | 95.2965 | 95.5958 | 99.1088 | 102.6791 | 66.0331 | 123.3711 | 572.4814 | 374.4776 | 103.4191 | 4.9066 | 3.5005 | 0.73885 | 0.8355 |  | -0.00063 | 89.1675 | 83.003 | 1.5006 | 0.73832 | 0.0008 | 14.8438 | 13.1763
IAR | 1005-4 | IAR 1005-4 #2 | 17.4403 | 1802.2649 | 91.8152 | 31.1251 | 41.3883 | 194.204 | 40.8425 | 89.9991 | 95.3149 | 95.5551 | 99.0961 | 77.0296 | 67.4335 | 122.5913 | 572.4295 | 374.5819 | 103.21 | 4.9529 | 3.6137 | 0.74099 | 0.8355 |  | -0.00063 | 89.1887 | 83.5461 | 1.5055 | 0.74048 | 0.0008 | 14.5097 | 12.8471
IAR | 1005-4 | IAR 1005-4 #2 | 17.4487 | 1803.9063 | 91.7717 | 31.1744 | 41.4133 | 194.2448 | 40.839 | 89.9823 | 95.3122 | 95.8107 | 99.0946 | 132.0168 | 69.8574 | 121.783 | 575.6185 | 374.7169 | 103.6951 | 4.9168 | 3.5254 | 0.73866 | 0.8355 |  | -0.00063 | 89.1943 | 84.3928 | 1.5024 | 0.73816 | 0.00081 | 14.8699 | 13.2021
IAR | 1005-4 | IAR 1005-4 #2 | 17.457 | 1802.8361 | 91.8362 | 31.1353 | 41.4559 | 194.2398 | 40.8401 | 90.3539 | 95.3379 | 95.5478 | 99.1034 | 111.0294 | 70.2802 | 122.1709 | 572.7253 | 373.9357 | 103.8629 | 4.9001 | 3.8512 | 0.73977 | 0.8355 |  | -0.00063 | 89.1576 | 84.9739 | 1.5127 | 0.73924 | 0.00082 | 14.7019 | 13.0364
IAR | 1005-4 | IAR 1005-4 #2 | 17.4653 | 1802.3045 | 91.7537 | 31.2148 | 41.486 | 194.27 | 40.8575 | 89.5938 | 95.3261 | 95.5706 | 99.0955 | 92.3778 | 66.034 | 121.1891 | 572.5116 | 375.1436 | 103.6579 | 4.9399 | 3.6474 | 0.74182 | 0.8355 |  | -0.00063 | 89.171 | 84.6643 | 1.5009 | 0.7413 | 0.00081 | 14.3821 | 12.7213
IAR | 1005-4 | IAR 1005-4 #2 | 17.4737 | 1803.9145 | 91.8175 | 31.2008 | 41.4694 | 194.3252 | 40.8309 | 89.9708 | 95.3304 | 95.278 | 99.0971 | 123.7969 | 67.4599 | 121.8245 | 576.6713 | 375.546 | 103.2213 | 4.9054 | 3.234 | 0.7425 | 0.8355 |  | -0.00063 | 89.1956 | 84.0475 | 1.501 | 0.742 | 0.00081 | 14.2746 | 12.6154
IAR | 1005-4 | IAR 1005-4 #2 | 17.482 | 1802.4701 | 91.6945 | 31.1999 | 41.4238 | 194.2942 | 40.802 | 89.9025 | 95.3032 | 95.6538 | 99.0971 | 107.1999 | 66.9619 | 127.0891 | 574.5152 | 374.5316 | 103.0303 | 4.8967 | 3.2594 | 0.73792 | 0.8355 |  | -0.00063 | 89.2037 | 83.9834 | 1.4964 | 0.73742 | 0.00081 | 14.985 | 13.3155
IAR | 1005-4 | IAR 1005-4 #2 | 17.4903 | 1802.5288 | 91.747 | 31.2586 | 41.3758 | 194.4505 | 40.717 | 89.8544 | 95.2974 | 95.4718 | 99.0912 | 75.9516 | 66.017 | 122.3781 | 570.4364 | 373.0165 | 103.9192 | 4.9095 | 3.5154 | 0.74293 | 0.8355 |  | -0.00063 | 89.1776 | 83.8196 | 1.5045 | 0.74241 | 0.00081 | 14.211 | 12.5527
IAR | 1005-4 | IAR 1005-4 #2 | 17.4987 | 1803.9821 | 91.7841 | 31.2653 | 41.3469 | 194.3076 | 40.6776 | 89.9886 | 95.306 | 95.866 | 99.097 | 152.5807 | 67.9182 | 120.0611 | 575.6311 | 376.1109 | 103.0347 | 4.9217 | 3.7407 | 0.73733 | 0.8355 |  | -0.00063 | 89.1529 | 84.2465 | 1.4973 | 0.73679 | 0.00081 | 15.083 | 13.4121
IAR | 1005-4 | IAR 1005-4 #2 | 17.507 | 1803.9747 | 91.8661 | 31.3002 | 41.2399 | 194.4155 | 40.5525 | 90.2433 | 95.2993 | 95.7351 | 99.0912 | 109.0185 | 67.9249 | 122.3554 | 573.7893 | 373.7661 | 103.2211 | 4.8795 | 3.4441 | 0.74017 | 0.8355 |  | -0.00063 | 89.1593 | 83.8552 | 1.5136 | 0.73964 | 0.00081 | 14.6397 | 12.9752
IAR | 1005-4 | IAR 1005-4 #2 | 17.5153 | 1803.9044 | 91.7198 | 31.3468 | 41.1536 | 194.4663 | 40.4899 | 89.7535 | 95.2681 | 95.5188 | 99.0872 | 83.4535 | 66.0298 | 120.485 | 569.8889 | 371.8432 | 102.9003 | 4.8811 | 3.3301 | 0.73855 | 0.8355 |  | -0.00063 | 89.173 | 83.6579 | 1.4998 | 0.73803 | 0.0008 | 14.8901 | 13.222
IAR | 1005-4 | IAR 1005-4 #2 | 17.5237 | 1805.5006 | 91.7761 | 31.3628 | 41.0481 | 194.4015 | 40.4068 | 90.368 | 95.2716 | 95.7321 | 99.0887 | 122.3774 | 67.4593 | 125.928 | 576.1145 | 374.9315 | 103.1538 | 4.9052 | 3.6669 | 0.73981 | 0.8355 |  | -0.00063 | 89.1491 | 83.6558 | 1.5006 | 0.73927 | 0.0008 | 14.6966 | 13.0313
IAR | 1005-4 | IAR 1005-4 #2 | 17.532 | 1802.3295 | 91.7492 | 31.3291 | 40.9535 | 194.1147 | 40.3065 | 90.3534 | 95.244 | 95.3126 | 99.0923 | 108.8339 | 68.8534 | 121.5979 | 574.1056 | 375.3291 | 103.5658 | 4.9041 | 3.4928 | 0.74257 | 0.8355 |  | -0.00063 | 89.1706 | 83.9178 | 1.5073 | 0.74205 | 0.00081 | 14.267 | 12.6079
IAR | 1005-4 | IAR 1005-4 #2 | 17.5403 | 1805.6916 | 91.5849 | 31.3837 | 40.874 | 193.9127 | 40.2319 | 90.1852 | 95.1968 | 95.8264 | 99.093 | 94.7677 | 66.9602 | 122.4072 | 568.8759 | 375.9285 | 103.3061 | 4.8999 | 3.2501 | 0.74014 | 0.8355 |  | -0.00063 | 89.1396 | 84.1346 | 1.5 | 0.7396 | 0.00081 | 14.6452 | 12.9806
IAR | 1005-4 | IAR 1005-4 #2 | 17.5487 | 1803.964 | 91.5509 | 31.3692 | 40.7789 | 193.9884 | 40.1652 | 89.7825 | 95.1518 | 95.5163 | 99.0846 | 173.7805 | 68.8667 | 123.3653 | 574.876 | 374.3935 | 103.4932 | 4.8958 | 3.6091 | 0.73789 | 0.8355 |  | -0.00063 | 89.1123 | 84.2497 | 1.4953 | 0.73733 | 0.00081 | 14.9986 | 13.3288
IAR | 1005-4 | IAR 1005-4 #2 | 17.557 | 1803.8986 | 91.735 | 31.3729 | 40.6705 | 194.0348 | 40.0418 | 90.3323 | 95.1253 | 95.5806 | 99.0923 | 116.8058 | 67.4568 | 122.1748 | 574.7467 | 377.0651 | 103.522 | 4.86 | 3.5916 | 0.73922 | 0.8355 |  | -0.00063 | 89.1061 | 84.3426 | 1.4992 | 0.73865 | 0.00081 | 14.7925 | 13.1257
IAR | 1005-4 | IAR 1005-4 #2 | 17.5653 | 1805.4102 | 91.6289 | 31.3688 | 40.6231 | 194.0707 | 39.9579 | 90.244 | 95.1508 | 95.7115 | 99.088 | 98.8495 | 65.5103 | 122.9371 | 575.4567 | 374.6826 | 103.523 | 4.904 | 3.2508 | 0.74236 | 0.8355 |  | -0.00063 | 89.0872 | 84.123 | 1.5023 | 0.74178 | 0.00081 | 14.3075 | 12.6478
IAR | 1005-4 | IAR 1005-4 #2 | 17.5737 | 1803.8879 | 91.7611 | 31.3904 | 40.5381 | 194.2084 | 39.9161 | 90.1162 | 95.1047 | 95.4877 | 99.0909 | 148.3471 | 65.9968 | 120.1255 | 575.4249 | 373.1618 | 103.8399 | 4.8848 | 3.4593 | 0.74272 | 0.8355 |  | -0.00063 | 89.0744 | 83.793 | 1.4993 | 0.74214 | 0.00081 | 14.2529 | 12.5939
IAR | 1005-4 | IAR 1005-4 #2 | 17.582 | 1803.9351 | 91.5881 | 31.4235 | 40.4319 | 194.1509 | 39.8324 | 89.8713 | 95.0637 | 96.0322 | 99.0883 | 115.8772 | 67.4156 | 119.8628 | 574.3158 | 375.4678 | 104.0801 | 4.8479 | 3.6749 | 0.74187 | 0.8355 |  | -0.00063 | 89.0323 | 83.4332 | 1.4976 | 0.74126 | 0.0008 | 14.3879 | 12.727
IAR | 1005-4 | IAR 1005-4 #2 | 17.5903 | 1803.9751 | 91.6114 | 31.4351 | 40.3704 | 194.1665 | 39.7782 | 90.2048 | 95.055 | 95.4948 | 99.0785 | 107.3165 | 68.3811 | 122.0618 | 574.9449 | 374.5715 | 102.7125 | 4.8696 | 3.4442 | 0.73687 | 0.8355 |  | -0.00063 | 89.0272 | 83.3548 | 1.4971 | 0.73625 | 0.0008 | 15.1672 | 13.495
IAR | 1005-4 | IAR 1005-4 #2 | 17.5987 | 1803.9543 | 91.3808 | 31.4471 | 40.2964 | 194.0785 | 39.7089 | 90.0519 | 95.0569 | 95.7126 | 99.0803 | 93.0675 | 68.4082 | 126.8412 | 574.7608 | 374.8534 | 103.2802 | 4.8862 | 3.3141 | 0.741 | 0.8355 |  | -0.00063 | 88.99 | 83.751 | 1.5043 | 0.74036 | 0.00081 | 14.5274 | 12.8645
IAR | 1005-4 | IAR 1005-4 #2 | 17.607 | 1805.4505 | 91.5477 | 31.4374 | 40.2448 | 193.9292 | 39.6274 | 90.0936 | 95.0399 | 95.4005 | 99.0838 | 126.4592 | 65.0175 | 122.3438 | 575.4072 | 377.2382 | 102.8467 | 4.8783 | 3.3696 | 0.742 | 0.8355 |  | -0.00063 | 88.9634 | 83.9278 | 1.5011 | 0.74135 | 0.00081 | 14.3745 | 12.7138
IAR | 1005-4 | IAR 1005-4 #2 | 17.6153 | 1803.9323 | 91.3641 | 31.4306 | 40.1816 | 193.7938 | 39.5778 | 90.0227 | 94.9861 | 95.8161 | 99.0829 | 103.7965 | 67.4511 | 119.8131 | 574.0782 | 375.0983 | 103.6568 | 4.8652 | 3.5726 | 0.74187 | 0.8355 |  | -0.00063 | 88.9543 | 84.3089 | 1.4996 | 0.74121 | 0.00081 | 14.3957 | 12.7348
IAR | 1005-4 | IAR 1005-4 #2 | 17.6237 | 1803.8984 | 91.643 | 31.4633 | 40.1135 | 193.8333 | 39.5656 | 89.7707 | 94.9643 | 95.6083 | 99.067 | 156.9199 | 68.3693 | 122.4244 | 576.9737 | 373.9007 | 103.8515 | 4.8899 | 3.4979 | 0.74291 | 0.8355 |  | -0.00063 | 88.9351 | 84.164 | 1.5008 | 0.74224 | 0.00081 | 14.2373 | 12.5786
IAR | 1005-4 | IAR 1005-4 #2 | 17.632 | 1803.9544 | 91.4743 | 31.4494 | 40.1056 | 193.867 | 39.5448 | 90.1351 | 94.9655 | 95.4703 | 99.0707 | 115.7202 | 66.5135 | 119.4535 | 574.5439 | 374.353 | 103.1497 | 4.9089 | 3.4251 | 0.74082 | 0.8355 |  | -0.00063 | 88.9338 | 84.4093 | 1.5009 | 0.74015 | 0.00081 | 14.5601 | 12.8967
IAR | 1005-4 | IAR 1005-4 #2 | 17.6403 | 1803.8944 | 91.5328 | 31.4926 | 40.0843 | 193.8361 | 39.549 | 89.9008 | 94.9467 | 95.7508 | 99.0678 | 104.77 | 68.8589 | 121.0212 | 574.4841 | 377.1599 | 102.9079 | 4.8838 | 3.7422 | 0.74049 | 0.8355 |  | -0.00063 | 88.933 | 84.3868 | 1.5021 | 0.73981 | 0.00081 | 14.6123 | 12.9481
IAR | 1005-4 | IAR 1005-4 #2 | 17.6487 | 1803.9017 | 91.2977 | 31.5617 | 40.0876 | 193.9005 | 39.6097 | 89.5927 | 94.9311 | 95.4012 | 99.0731 | 77.7305 | 67.4087 | 122.1914 | 576.1003 | 376.3564 | 103.781 | 4.8903 | 3.2603 | 0.74028 | 0.8355 |  | -0.00063 | 88.9173 | 83.9223 | 1.4968 | 0.7396 | 0.00081 | 14.6456 | 12.981
IAR | 1005-4 | IAR 1005-4 #2 | 17.657 | 1803.8966 | 91.3931 | 31.5615 | 40.1092 | 193.9226 | 39.6586 | 89.551 | 94.9052 | 95.657 | 99.077 | 145.0818 | 65.5091 | 121.3557 | 569.9643 | 374.6999 | 102.7797 | 4.9137 | 3.1199 | 0.73979 | 0.8355 |  | -0.00063 | 88.8913 | 84.0443 | 1.5062 | 0.73909 | 0.00081 | 14.7248 | 13.0591
IAR | 1005-4 | IAR 1005-4 #2 | 17.6653 | 1802.3506 | 91.5467 | 31.5599 | 40.1637 | 193.8726 | 39.67 | 89.5071 | 94.9529 | 95.5927 | 99.0691 | 113.2769 | 67.9361 | 123.923 | 573.6353 | 375.6624 | 103.4985 | 4.8602 | 3.6951 | 0.73696 | 0.8355 |  | -0.00063 | 88.9023 | 83.6662 | 1.4948 | 0.73627 | 0.00081 | 15.1651 | 13.4929
IAR | 1005-4 | IAR 1005-4 #2 | 17.6737 | 1803.8773 | 91.4211 | 31.5614 | 40.235 | 193.8401 | 39.7773 | 90.0381 | 94.9605 | 95.5641 | 99.0691 | 81.5496 | 68.8734 | 122.2762 | 577.1638 | 376.3939 | 103.0388 | 4.8809 | 3.7015 | 0.74147 | 0.8355 |  | -0.00063 | 88.8987 | 83.6634 | 1.5042 | 0.74078 | 0.00081 | 14.4633 | 12.8013
IAR | 1005-4 | IAR 1005-4 #2 | 17.682 | 1805.4179 | 91.499 | 31.5875 | 40.297 | 193.8855 | 39.8672 | 89.6725 | 94.9524 | 95.7845 | 99.0737 | 119.4302 | 67.448 | 123.1153 | 571.0584 | 374.1725 | 103.0637 | 4.8866 | 3.3868 | 0.73855 | 0.8355 |  | -0.00063 | 88.918 | 83.927 | 1.497 | 0.73786 | 0.00081 | 14.9154 | 13.2469
IAR | 1005-4 | IAR 1005-4 #2 | 17.6903 | 1803.8729 | 91.4164 | 31.617 | 40.3574 | 193.8448 | 39.9106 | 90.0193 | 94.9476 | 95.5914 | 99.0634 | 101.9898 | 68.8433 | 121.8901 | 575.1795 | 375.3177 | 103.0493 | 4.8629 | 3.7713 | 0.73896 | 0.8355 |  | -0.00063 | 88.9144 | 83.89 | 1.4996 | 0.73827 | 0.00081 | 14.8519 | 13.1843
IAR | 1005-4 | IAR 1005-4 #2 | 17.6987 | 1804.0319 | 91.507 | 31.6063 | 40.432 | 193.8827 | 39.9938 | 89.6031 | 94.9485 | 95.6428 | 99.0692 | 85.0841 | 66.5113 | 122.8438 | 577.1767 | 377.098 | 103.6193 | 4.9063 | 3.6235 | 0.7385 | 0.8355 |  | -0.00063 | 88.948 | 83.945 | 1.4982 | 0.73783 | 0.00081 | 14.9205 | 13.2519
IAR | 1005-4 | IAR 1005-4 #2 | 17.707 | 1802.2898 | 91.3445 | 31.606 | 40.522 | 193.8852 | 40.0872 | 90.2289 | 94.9797 | 95.4552 | 99.0652 | 166.2801 | 65.0319 | 122.7974 | 570.2398 | 373.1746 | 103.4648 | 4.8657 | 3.1214 | 0.74189 | 0.8355 |  | -0.00063 | 88.9408 | 83.4916 | 1.5019 | 0.74122 | 0.0008 | 14.3943 | 12.7333
IAR | 1005-4 | IAR 1005-4 #2 | 17.7153 | 1803.8832 | 91.5234 | 31.6308 | 40.6035 | 193.8962 | 40.1096 | 89.6391 | 94.9674 | 95.7794 | 99.066 | 117.6184 | 68.3952 | 126.819 | 575.0103 | 375.4927 | 103.5563 | 4.8958 | 3.4125 | 0.74121 | 0.8355 |  | -0.00063 | 88.9643 | 84.3453 | 1.4997 | 0.74056 | 0.00081 | 14.4967 | 12.8342
IAR | 1005-4 | IAR 1005-4 #2 | 17.7237 | 1804.0309 | 91.299 | 31.6659 | 40.6767 | 194.0854 | 40.1924 | 90.1842 | 94.9632 | 95.7619 | 99.0673 | 81.8014 | 68.8892 | 126.5519 | 577.1856 | 372.0173 | 103.742 | 4.8723 | 3.5158 | 0.73971 | 0.8355 |  | -0.00063 | 88.9373 | 84.4863 | 1.4776 | 0.73904 | 0.00081 | 14.7331 | 13.0672
IAR | 1005-4 | IAR 1005-4 #2 | 17.732 | 1803.8727 | 91.3929 | 31.6465 | 40.7493 | 194.0785 | 40.2885 | 90.112 | 94.9668 | 95.5841 | 99.0628 | 129.0456 | 68.3948 | 121.4017 | 572.9306 | 375.6046 | 102.9976 | 4.9178 | 3.6943 | 0.73992 | 0.8355 |  | -0.00063 | 88.9412 | 84.3804 | 1.4991 | 0.73925 | 0.00081 | 14.6998 | 13.0344
IAR | 1005-4 | IAR 1005-4 #2 | 17.7403 | 1803.974 | 91.6225 | 31.6285 | 40.8255 | 194.2195 | 40.3333 | 89.571 | 95.0237 | 95.8689 | 99.0736 | 110.3027 | 67.4517 | 119.2147 | 572.626 | 373.9019 | 103.4129 | 4.8716 | 3.5576 | 0.74054 | 0.8355 |  | -0.00063 | 88.9828 | 84.2186 | 1.5009 | 0.7399 | 0.00081 | 14.5986 | 12.9347
IAR | 1005-4 | IAR 1005-4 #2 | 17.7487 | 1802.3299 | 91.588 | 31.6577 | 40.8917 | 194.0521 | 40.4223 | 89.7552 | 95.0247 | 95.5172 | 99.0687 | 103.4958 | 65.4964 | 122.6773 | 574.205 | 373.8596 | 103.3688 | 4.9027 | 3.2916 | 0.73972 | 0.8355 |  | -0.00063 | 88.9901 | 84.1672 | 1.5055 | 0.73908 | 0.00081 | 14.7257 | 13.06
IAR | 1005-4 | IAR 1005-4 #2 | 17.757 | 1803.9721 | 91.5869 | 31.7089 | 40.9789 | 194.1497 | 40.5117 | 89.7628 | 95.0285 | 95.6294 | 99.0639 | 189.3793 | 65.5108 | 123.5485 | 574.4937 | 371.6548 | 103.1144 | 4.8346 | 3.463 | 0.73696 | 0.8355 |  | -0.00063 | 89.0054 | 84.033 | 1.4978 | 0.73634 | 0.00081 | 15.1542 | 13.4822
IAR | 1005-4 | IAR 1005-4 #2 | 17.7653 | 1803.8952 | 91.4374 | 31.7349 | 41.0465 | 194.244 | 40.543 | 90.3016 | 95.0498 | 95.8135 | 99.0611 | 117.7334 | 66.9681 | 121.9356 | 572.0116 | 375.6274 | 103.3259 | 4.8881 | 3.6724 | 0.73862 | 0.8355 |  | -0.00063 | 89.0026 | 83.9539 | 1.4989 | 0.73799 | 0.00081 | 14.8953 | 13.2271
IAR | 1005-4 | IAR 1005-4 #2 | 17.7737 | 1803.7222 | 91.4757 | 31.7815 | 41.11 | 194.3156 | 40.6088 | 90.2026 | 95.103 | 95.5467 | 99.068 | 102.1588 | 67.8921 | 121.7862 | 574.9791 | 372.4873 | 103.6827 | 4.8692 | 3.4551 | 0.73961 | 0.8355 |  | -0.00063 | 89.036 | 84.0163 | 1.4988 | 0.739 | 0.00081 | 14.7382 | 13.0723
IAR | 1005-4 | IAR 1005-4 #2 | 17.782 | 1803.9325 | 91.687 | 31.7764 | 41.1737 | 194.4059 | 40.6944 | 89.9073 | 95.1038 | 95.6583 | 99.0678 | 146.8368 | 67.4303 | 121.322 | 572.9892 | 375.1687 | 103.1759 | 4.8597 | 3.3369 | 0.74125 | 0.8355 |  | -0.00063 | 89.0696 | 84.1701 | 1.5025 | 0.74066 | 0.00081 | 14.4812 | 12.8189
IAR | 1005-4 | IAR 1005-4 #2 | 17.7903 | 1805.613 | 91.5721 | 31.7606 | 41.2438 | 194.3182 | 40.7399 | 90.0592 | 95.1014 | 95.5325 | 99.0748 | 113.1383 | 67.42 | 123.8039 | 573.9572 | 374.7632 | 102.9689 | 4.8767 | 3.5669 | 0.74293 | 0.8355 |  | -0.00063 | 89.0789 | 84.0756 | 1.5046 | 0.74235 | 0.00081 | 14.2204 | 12.562
IAR | 1005-4 | IAR 1005-4 #2 | 17.7987 | 1802.337 | 91.8328 | 31.8359 | 41.2948 | 194.4024 | 40.795 | 89.8025 | 95.1125 | 95.8015 | 99.0682 | 100.6629 | 65.49 | 127.8279 | 574.254 | 373.0053 | 102.8958 | 4.8638 | 3.3848 | 0.74053 | 0.8355 |  | -0.00063 | 89.063 | 83.5031 | 1.4988 | 0.73994 | 0.0008 | 14.5932 | 12.9294
IAR | 1005-4 | IAR 1005-4 #2 | 17.807 | 1803.853 | 91.6951 | 31.8096 | 41.3494 | 194.5581 | 40.869 | 90.1774 | 95.16 | 95.4791 | 99.0594 | 77.3832 | 68.3619 | 121.3261 | 572.9986 | 372.2148 | 103.6553 | 4.8595 | 3.4895 | 0.73758 | 0.8355 |  | -0.00063 | 89.0849 | 83.8141 | 1.4973 | 0.737 | 0.00081 | 15.0497 | 13.3792
IAR | 1005-4 | IAR 1005-4 #2 | 17.8153 | 1805.5792 | 91.573 | 31.705 | 41.4093 | 194.5664 | 40.9201 | 90.3406 | 95.1521 | 95.4938 | 99.0617 | 137.579 | 68.3603 | 120.6515 | 574.8555 | 374.3351 | 103.8094 | 4.8613 | 3.6639 | 0.73941 | 0.8355 |  | -0.00063 | 89.1001 | 83.9315 | 1.4984 | 0.73885 | 0.00081 | 14.7624 | 13.0961
IAR | 1005-4 | IAR 1005-4 #2 | 17.8237 | 1803.9133 | 91.6248 | 31.6823 | 41.4734 | 194.5759 | 40.953 | 90.2374 | 95.1327 | 95.5476 | 99.0635 | 111.666 | 67.895 | 122.2828 | 572.5648 | 374.4587 | 103.5215 | 4.8553 | 3.5856 | 0.7361 | 0.8355 |  | -0.00063 | 89.1397 | 84.1654 | 1.4835 | 0.73556 | 0.00081 | 15.2755 | 13.6017
IAR | 1005-4 | IAR 1005-4 #2 | 17.832 | 1802.3531 | 91.9432 | 31.71 | 41.5187 | 194.5936 | 41.0016 | 89.9267 | 95.1668 | 95.3819 | 99.0599 | 93.0717 | 67.4622 | 121.488 | 572.9653 | 375.1488 | 103.5246 | 4.8537 | 3.2206 | 0.74256 | 0.8355 |  | -0.00063 | 89.156 | 83.6448 | 1.5033 | 0.74203 | 0.0008 | 14.2692 | 12.61
IAR | 1005-4 | IAR 1005-4 #2 | 17.8403 | 1804.0284 | 91.895 | 31.7915 | 41.5518 | 194.4795 | 41.0017 | 89.9607 | 95.1799 | 95.8071 | 99.0595 | 117.7463 | 66.9789 | 122.8449 | 576.7427 | 375.0124 | 103.4666 | 4.8432 | 3.37 | 0.74097 | 0.8355 |  | -0.00063 | 89.1445 | 83.9352 | 1.5067 | 0.74043 | 0.00081 | 14.5169 | 12.8542
IAR | 1005-4 | IAR 1005-4 #2 | 17.8487 | 1805.5453 | 91.6815 | 31.8074 | 41.571 | 194.5899 | 40.9814 | 90.2654 | 95.2104 | 95.4574 | 99.065 | 101.2073 | 66.9784 | 122.1185 | 573.3017 | 372.5902 | 103.1502 | 4.8974 | 3.5342 | 0.74094 | 0.8355 |  | -0.00063 | 89.1346 | 83.8965 | 1.5005 | 0.74039 | 0.00081 | 14.5228 | 12.86
IAR | 1005-4 | IAR 1005-4 #2 | 17.857 | 1802.3273 | 91.7465 | 31.8383 | 41.5386 | 194.6275 | 40.9579 | 89.9022 | 95.182 | 95.9317 | 99.0635 | 72.9029 | 69.3442 | 119.0257 | 571.8126 | 374.8598 | 103.7121 | 4.8325 | 3.6937 | 0.73901 | 0.8355 |  | -0.00063 | 89.1485 | 84.0453 | 1.4996 | 0.73847 | 0.00081 | 14.8205 | 13.1533
IAR | 1005-4 | IAR 1005-4 #2 | 17.8653 | 1803.9063 | 91.7186 | 31.8611 | 41.4927 | 194.6528 | 40.9008 | 90.46 | 95.2019 | 95.5403 | 99.0602 | 151.5334 | 67.8848 | 122.432 | 576.3587 | 372.1057 | 103.4972 | 4.845 | 3.4373 | 0.7389 | 0.8355 |  | -0.00063 | 89.13 | 84.2782 | 1.4962 | 0.73835 | 0.00081 | 14.8401 | 13.1727
IAR | 1005-4 | IAR 1005-4 #2 | 17.8737 | 1802.3483 | 92.0072 | 31.9273 | 41.4507 | 194.6607 | 40.7914 | 90.2686 | 95.192 | 95.3806 | 99.063 | 113.2112 | 65.5034 | 120.0909 | 573.9838 | 374.7983 | 103.1866 | 4.8478 | 3.3014 | 0.73805 | 0.8355 |  | -0.00063 | 89.139 | 83.8974 | 1.498 | 0.73751 | 0.00081 | 14.9708 | 13.3014
IAR | 1005-4 | IAR 1005-4 #2 | 17.882 | 1803.9274 | 91.7756 | 31.895 | 41.3787 | 194.5673 | 40.7133 | 89.9149 | 95.2107 | 95.7321 | 99.0538 | 92.7794 | 68.8859 | 124.8737 | 569.928 | 374.2918 | 103.2017 | 4.847 | 3.7933 | 0.74171 | 0.8355 |  | -0.00063 | 89.1596 | 84.027 | 1.5022 | 0.74119 | 0.00081 | 14.4001 | 12.739
IAR | 1005-4 | IAR 1005-4 #2 | 17.8903 | 1808.5068 | 91.6154 | 31.9334 | 41.3113 | 194.5301 | 40.6328 | 90.2997 | 95.2085 | 95.3289 | 99.06 | 119.4187 | 66.9833 | 121.0411 | 576.4834 | 374.6956 | 102.8726 | 4.8588 | 3.272 | 0.7408 | 0.8355 |  | -0.00063 | 89.143 | 83.8642 | 1.4993 | 0.74026 | 0.00081 | 14.5438 | 12.8806
IAR | 1005-4 | IAR 1005-4 #2 | 17.8987 | 1804.0698 | 91.6736 | 31.9613 | 41.204 | 194.5434 | 40.5697 | 90.2434 | 95.1865 | 95.7358 | 99.057 | 109.2041 | 68.3954 | 120.9402 | 573.88 | 375.6891 | 102.9602 | 4.8661 | 3.4827 | 0.74076 | 0.8355 |  | -0.00063 | 89.1206 | 84.0493 | 1.503 | 0.74021 | 0.00081 | 14.5511 | 12.8879
IAR | 1005-4 | IAR 1005-4 #2 | 17.907 | 1805.4832 | 91.6424 | 31.9804 | 41.1272 | 194.436 | 40.468 | 89.8811 | 95.1935 | 95.5211 | 99.0575 | 77.2808 | 67.899 | 122.7333 | 569.8494 | 375.9904 | 102.8968 | 4.8582 | 3.6136 | 0.7415 | 0.8355 |  | -0.00063 | 89.0728 | 84.021 | 1.5032 | 0.74092 | 0.00081 | 14.4418 | 12.7802
IAR | 1005-4 | IAR 1005-4 #2 | 17.9153 | 1805.5905 | 91.8683 | 32.0041 | 41.0499 | 194.4112 | 40.4322 | 89.7402 | 95.19 | 95.5037 | 99.062 | 154.3416 | 66.9595 | 122.9928 | 576.1311 | 375.5769 | 103.1701 | 4.8701 | 3.5549 | 0.74018 | 0.8355 |  | -0.00063 | 89.1134 | 83.976 | 1.4999 | 0.73962 | 0.00081 | 14.6429 | 12.9784
IAR | 1005-4 | IAR 1005-4 #2 | 17.9236 | 1803.8623 | 91.7437 | 31.9857 | 40.9507 | 194.4351 | 40.2852 | 89.5808 | 95.1407 | 95.7508 | 99.0504 | 108.472 | 65.0413 | 122.396 | 574.3536 | 375.1877 | 102.9131 | 4.8514 | 3.2262 | 0.73734 | 0.8355 |  | -0.00063 | 89.1186 | 83.8492 | 1.4978 | 0.73678 | 0.00081 | 15.084 | 13.4131
IAR | 1005-4 | IAR 1005-4 #2 | 17.932 | 1803.9868 | 91.7927 | 31.9982 | 40.8456 | 194.4136 | 40.2321 | 90.2853 | 95.1276 | 95.4324 | 99.0583 | 78.8518 | 66.0043 | 120.3925 | 575.2111 | 374.2065 | 102.9259 | 4.8661 | 3.2911 | 0.73863 | 0.8355 |  | -0.00063 | 89.1318 | 83.4969 | 1.4963 | 0.73809 | 0.0008 | 14.8807 | 13.2127
IAR | 1005-4 | IAR 1005-4 #2 | 17.9403 | 1803.7808 | 91.7814 | 31.9979 | 40.7589 | 194.3315 | 40.1554 | 89.702 | 95.1235 | 96.0087 | 99.0568 | 120.0277 | 67.9087 | 120.3473 | 575.2541 | 373.4009 | 103.6776 | 4.8937 | 3.7769 | 0.74059 | 0.8355 |  | -0.00063 | 89.0651 | 84.0501 | 1.5004 | 0.74 | 0.00081 | 14.5833 | 12.9196
IAR | 1005-4 | IAR 1005-4 #2 | 17.9487 | 1807.0802 | 91.6223 | 32.0159 | 40.6742 | 194.4031 | 40.0418 | 90.0688 | 95.1049 | 95.5524 | 99.0603 | 103.7519 | 66.4193 | 121.4746 | 573.9518 | 374.5814 | 103.9607 | 4.8738 | 3.3611 | 0.74087 | 0.8355 |  | -0.00063 | 89.0211 | 84.1462 | 1.5071 | 0.74025 | 0.00081 | 14.544 | 12.8809
IAR | 1005-4 | IAR 1005-4 #2 | 17.957 | 1805.2184 | 91.538 | 32.02 | 40.594 | 194.4109 | 39.992 | 89.7988 | 95.0823 | 95.2806 | 99.0524 | 95.2669 | 68.3865 | 122.1365 | 575.744 | 373.9059 | 102.8901 | 4.8526 | 3.3677 | 0.74095 | 0.8355 |  | -0.00063 | 89.0774 | 83.9533 | 1.4998 | 0.74037 | 0.00081 | 14.5265 | 12.8636
IAR | 1005-4 | IAR 1005-4 #2 | 17.9653 | 1803.8871 | 91.4273 | 31.987 | 40.5221 | 194.2652 | 39.9274 | 90.0385 | 95.0525 | 95.8702 | 99.0559 | 168.5716 | 66.0378 | 123.7373 | 575.405 | 374.6651 | 103.5198 | 4.8765 | 3.3017 | 0.7399 | 0.8355 |  | -0.00063 | 89.0448 | 84.2284 | 1.4974 | 0.7393 | 0.00081 | 14.692 | 13.0267
IAR | 1005-4 | IAR 1005-4 #2 | 17.9737 | 1802.36 | 91.5718 | 31.9599 | 40.447 | 194.2862 | 39.812 | 89.6574 | 95.0258 | 95.4089 | 99.0466 | 118.3159 | 66.0393 | 123.3265 | 574.5178 | 374.7173 | 103.1743 | 4.8971 | 3.4733 | 0.73893 | 0.8355 |  | -0.00063 | 89.0077 | 84.348 | 1.4903 | 0.73831 | 0.00081 | 14.8464 | 13.1789
IAR | 1005-4 | IAR 1005-4 #2 | 17.982 | 1803.9464 | 91.4193 | 31.9808 | 40.3857 | 194.1704 | 39.7509 | 89.6992 | 95.0184 | 95.7912 | 99.057 | 87.6405 | 66.4659 | 120.272 | 574.2948 | 374.212 | 103.3996 | 4.8587 | 3.4841 | 0.74069 | 0.8355 |  | -0.00063 | 88.981 | 84.0255 | 1.4998 | 0.74004 | 0.00081 | 14.5768 | 12.9131
IAR | 1005-4 | IAR 1005-4 #2 | 17.9903 | 1803.8627 | 91.3861 | 31.9628 | 40.3139 | 194.1241 | 39.7211 | 89.8881 | 95.0052 | 95.604 | 99.0474 | 140.8715 | 69.3435 | 123.4082 | 575.0033 | 374.9402 | 103.4779 | 4.8712 | 3.5392 | 0.7397 | 0.8355 |  | -0.00063 | 88.9919 | 84.4773 | 1.4994 | 0.73907 | 0.00081 | 14.7281 | 13.0623
IAR | 1005-4 | IAR 1005-4 #2 | 17.9987 | 1803.9109 | 91.4962 | 32 | 40.2631 | 194.0697 | 39.666 | 89.6193 | 94.9545 | 95.6235 | 99.0629 | 113.0831 | 69.3224 | 126.5031 | 574.5884 | 375.4735 | 103.0967 | 4.8797 | 3.8531 | 0.73855 | 0.8355 |  | -0.00063 | 88.9765 | 84.5096 | 1.4953 | 0.7379 | 0.00081 | 14.9097 | 13.2412
IAR | 1005-4 | IAR 1005-4 #2 | 18.007 | 1805.5077 | 91.2455 | 32.0115 | 40.2133 | 194.1033 | 39.6644 | 90.0582 | 94.9552 | 95.8419 | 99.0571 | 103.3575 | 68.4098 | 121.5428 | 575.1065 | 374.4278 | 103.5118 | 4.8788 | 3.5856 | 0.7393 | 0.8355 |  | -0.00063 | 88.9143 | 84.1419 | 1.4971 | 0.73862 | 0.00081 | 14.7982 | 13.1313
IAR | 1005-4 | IAR 1005-4 #2 | 18.0153 | 1804.1373 | 91.3648 | 31.7716 | 40.1836 | 194.0426 | 39.6756 | 89.5388 | 94.942 | 95.6627 | 99.0492 | 165.6212 | 67.4312 | 121.704 | 576.037 | 376.1224 | 103.4815 | 4.8865 | 3.2159 | 0.74062 | 0.8355 |  | -0.00063 | 88.9859 | 84.0155 | 1.5029 | 0.73998 | 0.00081 | 14.586 | 12.9223
IAR | 1005-4 | IAR 1005-4 #2 | 18.0236 | 1803.9698 | 91.3027 | 31.5693 | 40.1479 | 193.8276 | 39.6417 | 89.6483 | 94.8857 | 95.5153 | 99.0596 | 124.9362 | 66.8996 | 122.9294 | 570.8207 | 374.4175 | 103.0165 | 4.9339 | 3.4829 | 0.74287 | 0.8355 |  | -0.00063 | 88.933 | 83.9182 | 1.5081 | 0.7422 | 0.00081 | 14.2441 | 12.5853
IAR | 1005-4 | IAR 1005-4 #2 | 18.032 | 1803.9146 | 91.3003 | 31.7138 | 40.1073 | 193.8165 | 39.6046 | 89.7606 | 94.8123 | 95.5373 | 99.0703 | 104.4694 | 67.4904 | 122.4651 | 574.7018 | 375.1078 | 102.5341 | 4.9492 | 3.5534 | 0.74039 | 0.8355 |  | -0.00063 | 88.8757 | 84.0866 | 1.498 | 0.73968 | 0.00081 | 14.6329 | 12.9685
IAR | 1005-4 | IAR 1005-4 #2 | 18.0403 | 1805.5424 | 91.2858 | 31.185 | 40.1222 | 193.7299 | 39.5891 | 89.2682 | 94.7895 | 95.8053 | 99.0506 | 140.971 | 67.9541 | 122.4512 | 576.1527 | 373.2978 | 103.0393 | 4.9353 | 3.3992 | 0.73966 | 0.8355 |  | -0.00063 | 88.8142 | 83.8976 | 1.5015 | 0.73891 | 0.00081 | 14.7523 | 13.0861
IAR | 1005-4 | IAR 1005-4 #2 | 18.0486 | 1805.564 | 91.2245 | 30.9655 | 40.1438 | 193.7083 | 39.5689 | 89.5063 | 94.7641 | 95.4099 | 99.05 | 108.6186 | 69.8981 | 118.9275 | 570.0496 | 375.2798 | 102.7667 | 4.9302 | 3.6225 | 0.73887 | 0.8355 |  | -0.00063 | 88.8157 | 83.6887 | 1.4975 | 0.73812 | 0.00081 | 14.875 | 13.2071
IAR | 1005-4 | IAR 1005-4 #2 | 18.057 | 1803.99 | 91.168 | 30.8941 | 40.2047 | 193.5587 | 39.5869 | 89.5514 | 94.7533 | 95.5707 | 99.0562 | 99.9461 | 66.4956 | 121.7364 | 574.8157 | 372.9184 | 103.2547 | 4.8528 | 3.6174 | 0.74117 | 0.8355 |  | -0.00063 | 88.8002 | 83.8311 | 1.5081 | 0.74041 | 0.00081 | 14.5199 | 12.8571
IAR | 1005-4 | IAR 1005-4 #2 | 18.0653 | 1803.8934 | 91.1848 | 30.7271 | 40.2486 | 193.4545 | 39.6335 | 89.2459 | 94.7663 | 95.6086 | 99.0517 | 81.3209 | 66.8534 | 122.4623 | 576.6042 | 374.1733 | 103.1184 | 4.8869 | 3.4975 | 0.74152 | 0.8355 |  | -0.00063 | 88.769 | 83.5908 | 1.5042 | 0.74075 | 0.0008 | 14.4677 | 12.8057
IAR | 1005-4 | IAR 1005-4 #2 | 18.0737 | 1803.9762 | 91.2821 | 30.5325 | 40.303 | 193.436 | 39.6962 | 89.6959 | 94.7424 | 95.3637 | 99.0537 | 135.8835 | 68.9092 | 122.7667 | 570.8251 | 376.2908 | 102.7891 | 4.8558 | 3.3862 | 0.73796 | 0.8355 |  | -0.00063 | 88.7468 | 83.6995 | 1.5098 | 0.73718 | 0.00081 | 15.023 | 13.3529
IAR | 1005-4 | IAR 1005-4 #2 | 18.082 | 1803.9863 | 91.3058 | 30.3814 | 40.363 | 193.4131 | 39.697 | 89.8811 | 94.7609 | 95.8056 | 99.0603 | 109.7476 | 66.9882 | 125.0217 | 575.7396 | 373.5045 | 103.9455 | 4.8575 | 3.3592 | 0.73836 | 0.8355 |  | -0.00063 | 88.7714 | 83.906 | 1.4995 | 0.73758 | 0.00081 | 14.9597 | 13.2905
IAR | 1005-4 | IAR 1005-4 #2 | 18.0903 | 1802.3754 | 91.4611 | 30.1994 | 40.4235 | 193.1222 | 39.7778 | 90.0126 | 94.7615 | 95.7294 | 99.0639 | 111.1064 | 67.462 | 123.6358 | 577.2179 | 372.7208 | 103.284 | 4.8786 | 3.3946 | 0.7421 | 0.8355 |  | -0.00063 | 88.7522 | 83.6303 | 1.5075 | 0.74132 | 0.00081 | 14.3794 | 12.7187
IAR | 1005-4 | IAR 1005-4 #2 | 18.0986 | 1803.8464 | 91.2669 | 30.0009 | 40.5061 | 193.2238 | 39.8359 | 89.7 | 94.7721 | 95.6955 | 99.0642 | 116.2707 | 67.4457 | 124.5711 | 570.6031 | 373.7601 | 102.9674 | 4.8811 | 3.4787 | 0.73703 | 0.8355 |  | -0.00063 | 88.769 | 83.7557 | 1.5047 | 0.73625 | 0.00081 | 15.1671 | 13.495
IAR | 1005-4 | IAR 1005-4 #2 | 18.107 | 1802.3547 | 91.335 | 29.8716 | 40.5777 | 193.1159 | 39.8797 | 89.9783 | 94.7686 | 95.4287 | 99.0584 | 106.5919 | 66.5199 | 120.5295 | 574.7721 | 375.5867 | 103.2986 | 4.8943 | 3.2819 | 0.73922 | 0.8355 |  | -0.00063 | 88.7935 | 83.9101 | 1.5011 | 0.73846 | 0.00081 | 14.8232 | 13.156
IAR | 1005-4 | IAR 1005-4 #2 | 18.1153 | 1803.92 | 91.4099 | 29.9046 | 40.6358 | 193.1705 | 39.9663 | 89.9463 | 94.7807 | 95.8398 | 99.0597 | 76.9251 | 66.9651 | 122.4574 | 574.0849 | 374.5898 | 103.3527 | 4.8758 | 3.6003 | 0.74089 | 0.8355 |  | -0.00063 | 88.7666 | 83.7996 | 1.4979 | 0.74011 | 0.00081 | 14.566 | 12.9025
IAR | 1005-4 | IAR 1005-4 #2 | 18.1237 | 1803.7797 | 91.2444 | 29.7704 | 40.6858 | 193.1898 | 40.04 | 89.5589 | 94.8049 | 95.3927 | 99.0556 | 147.2081 | 69.3683 | 121.1642 | 570.0959 | 373.5419 | 103.1041 | 4.8839 | 3.4912 | 0.73971 | 0.8355 |  | -0.00063 | 88.7803 | 84.2816 | 1.4988 | 0.73894 | 0.00081 | 14.748 | 13.0819
IAR | 1005-4 | IAR 1005-4 #2 | 18.132 | 1802.3376 | 91.537 | 29.6974 | 40.7574 | 193.232 | 40.0493 | 89.9799 | 94.7869 | 95.6676 | 99.0604 | 107.3996 | 68.389 | 122.6807 | 575.2876 | 371.548 | 103.4893 | 4.8694 | 3.2981 | 0.73897 | 0.8355 |  | -0.00063 | 88.8009 | 84.2013 | 1.4977 | 0.73821 | 0.00081 | 14.861 | 13.1933
IAR | 1005-4 | IAR 1005-4 #2 | 18.1403 | 1803.9785 | 91.4687 | 29.737 | 40.8199 | 193.3171 | 40.0992 | 90.1617 | 94.7996 | 95.7132 | 99.0551 | 81.3906 | 68.8919 | 124.4929 | 574.9834 | 375.5253 | 102.7021 | 4.8767 | 3.6843 | 0.73902 | 0.8355 |  | -0.00063 | 88.7752 | 84.2127 | 1.4837 | 0.73825 | 0.00081 | 14.8557 | 13.1881
IAR | 1005-4 | IAR 1005-4 #2 | 18.1486 | 1803.9854 | 91.5209 | 29.7405 | 40.8939 | 193.1152 | 40.2057 | 89.9729 | 94.8084 | 95.6731 | 99.056 | 122.4989 | 66.964 | 122.6933 | 573.6972 | 373.3344 | 102.8149 | 4.903 | 3.5286 | 0.74089 | 0.8355 |  | -0.00063 | 88.8023 | 84.4954 | 1.5002 | 0.74013 | 0.00081 | 14.5631 | 12.8997
IAR | 1005-4 | IAR 1005-4 #2 | 18.157 | 1805.5302 | 91.2546 | 29.7167 | 40.9399 | 193.0969 | 40.2299 | 89.4713 | 94.8472 | 95.747 | 99.0527 | 107.6187 | 66.0091 | 123.3542 | 574.1582 | 370.7443 | 103.5846 | 4.8943 | 3.2616 | 0.74159 | 0.8355 |  | -0.00063 | 88.7858 | 84.1328 | 1.4983 | 0.74082 | 0.00081 | 14.4558 | 12.794
IAR | 1005-4 | IAR 1005-4 #2 | 18.1653 | 1803.8922 | 91.5441 | 29.7836 | 41.0077 | 193.2901 | 40.3093 | 89.96 | 94.8535 | 95.4962 | 99.0505 | 98.6561 | 68.8971 | 121.6571 | 575.3451 | 373.5144 | 103.085 | 4.9018 | 3.6238 | 0.74297 | 0.8355 |  | -0.00063 | 88.8096 | 83.9754 | 1.5045 | 0.74222 | 0.00081 | 14.2401 | 12.5814
IAR | 1005-4 | IAR 1005-4 #2 | 18.1737 | 1803.885 | 91.3838 | 29.8028 | 41.0747 | 193.1882 | 40.3793 | 89.7117 | 94.8865 | 95.5442 | 99.0478 | 179.1362 | 68.903 | 122.1173 | 575.1164 | 374.1275 | 103.1308 | 4.88 | 3.6852 | 0.73926 | 0.8355 |  | -0.00063 | 88.802 | 84.1218 | 1.4964 | 0.73851 | 0.00081 | 14.8154 | 13.1483
IAR | 1005-4 | IAR 1005-4 #2 | 18.182 | 1805.4123 | 91.5666 | 29.6668 | 41.1201 | 193.139 | 40.3676 | 90.2538 | 94.8817 | 95.4073 | 99.057 | 117.6869 | 68.3689 | 123.3777 | 575.4455 | 375.5902 | 103.7341 | 4.8766 | 3.3505 | 0.73875 | 0.8355 |  | -0.00063 | 88.8232 | 83.6839 | 1.503 | 0.738 | 0.00081 | 14.8937 | 13.2255
IAR | 1005-4 | IAR 1005-4 #2 | 18.1903 | 1803.7134 | 91.4153 | 29.4908 | 41.1641 | 193.1717 | 40.4192 | 89.843 | 94.889 | 95.7469 | 99.0641 | 102.3407 | 68.9001 | 127.5052 | 573.9926 | 374.9183 | 103.3777 | 4.8931 | 3.358 | 0.73773 | 0.8355 |  | -0.00063 | 88.8346 | 83.6662 | 1.4964 | 0.737 | 0.00081 | 15.051 | 13.3805
IAR | 1005-4 | IAR 1005-4 #2 | 18.1987 | 1803.9316 | 91.3866 | 29.3868 | 41.2052 | 193.2435 | 40.4638 | 89.8778 | 94.9349 | 95.5903 | 99.0546 | 146.2929 | 67.4151 | 124.1826 | 573.7222 | 376.2428 | 103.5322 | 4.8687 | 3.5133 | 0.73745 | 0.8355 |  | -0.00063 | 88.8243 | 83.711 | 1.4957 | 0.73671 | 0.00081 | 15.0959 | 13.4248
IAR | 1005-4 | IAR 1005-4 #2 | 18.207 | 1802.5047 | 91.5075 | 29.1434 | 41.2429 | 193.1245 | 40.4209 | 89.9007 | 94.947 | 95.7651 | 99.0502 | 116.1437 | 66.4962 | 120.2218 | 576.0041 | 375.2526 | 103.6757 | 4.8179 | 3.5192 | 0.73755 | 0.8355 |  | -0.00063 | 88.8485 | 83.6729 | 1.496 | 0.73682 | 0.00081 | 15.0785 | 13.4076
IAR | 1005-4 | IAR 1005-4 #2 | 18.2153 | 1802.3278 | 91.6238 | 28.9203 | 41.227 | 193.1051 | 40.4035 | 90.3239 | 94.9627 | 95.6708 | 99.051 | 104.7045 | 69.3443 | 123.7146 | 574.6639 | 374.1957 | 103.8191 | 4.8626 | 3.5588 | 0.74009 | 0.8355 |  | -0.00063 | 88.8575 | 83.6246 | 1.5042 | 0.73937 | 0.0008 | 14.6809 | 13.0158
IAR | 1005-4 | IAR 1005-4 #2 | 18.2236 | 1803.8404 | 91.6265 | 28.3827 | 41.2261 | 193.0573 | 40.3826 | 90.2158 | 95.0191 | 95.6571 | 99.0566 | 97.764 | 69.358 | 120.4609 | 574.7056 | 373.384 | 103.2184 | 4.8251 | 3.5868 | 0.73795 | 0.8355 |  | -0.00063 | 88.848 | 84.0549 | 1.499 | 0.73722 | 0.00081 | 15.0157 | 13.3457
IAR | 1005-4 | IAR 1005-4 #2 | 18.232 | 1803.9697 | 91.4544 | 28.1015 | 41.1807 | 193.0278 | 40.2664 | 89.8516 | 95.0457 | 95.8164 | 99.0487 | 128.78 | 67.4414 | 124.4826 | 576.6963 | 374.7753 | 103.9839 | 4.8364 | 3.6462 | 0.73911 | 0.8355 |  | -0.00063 | 88.9058 | 84.5314 | 1.4963 | 0.73842 | 0.00081 | 14.8296 | 13.1623
IAR | 1005-4 | IAR 1005-4 #2 | 18.2403 | 1803.944 | 91.5033 | 27.8047 | 41.1193 | 192.9022 | 40.1599 | 90.2003 | 95.0883 | 95.4066 | 99.0558 | 106.3192 | 67.9394 | 123.4138 | 570.2431 | 376.1418 | 103.8828 | 4.8783 | 3.4039 | 0.73894 | 0.8355 |  | -0.00063 | 88.905 | 84.1694 | 1.4974 | 0.73825 | 0.00081 | 14.8553 | 13.1877
IAR | 1005-4 | IAR 1005-4 #2 | 18.2487 | 1803.9157 | 91.5464 | 27.5497 | 41.0355 | 192.735 | 40.0963 | 89.4827 | 95.092 | 95.6496 | 99.0582 | 157.7696 | 66.5275 | 122.3245 | 573.6875 | 374.8491 | 103.6209 | 4.8621 | 3.3405 | 0.73903 | 0.8355 |  | -0.00063 | 88.8806 | 84.3618 | 1.5113 | 0.73833 | 0.00081 | 14.8432 | 13.1757
IAR | 1005-4 | IAR 1005-4 #2 | 18.257 | 1803.8662 | 91.4658 | 27.4421 | 40.9368 | 192.641 | 39.9862 | 90.0826 | 95.0772 | 95.716 | 99.0541 | 113.7437 | 66.94 | 124.4586 | 577.0171 | 373.3446 | 103.2671 | 4.8533 | 3.5805 | 0.74152 | 0.8355 |  | -0.00063 | 88.8895 | 83.9942 | 1.5022 | 0.74082 | 0.00081 | 14.4572 | 12.7953
IAR | 1005-4 | IAR 1005-4 #2 | 18.2653 | 1802.2774 | 91.4797 | 27.228 | 40.84 | 192.5454 | 39.8954 | 90.2055 | 95.1079 | 95.6275 | 99.0551 | 108.1052 | 69.3763 | 123.4155 | 570.1674 | 373.3658 | 103.2074 | 4.9237 | 3.8241 | 0.73814 | 0.8355 |  | -0.00063 | 88.8712 | 84.0402 | 1.4981 | 0.73743 | 0.00081 | 14.9828 | 13.3133
IAR | 1005-4 | IAR 1005-4 #2 | 18.2736 | 1802.2997 | 91.4712 | 26.9007 | 40.732 | 192.316 | 39.7783 | 89.7735 | 95.1017 | 95.8705 | 99.0507 | 82.7371 | 68.365 | 123.7008 | 572.6817 | 373.7979 | 102.9268 | 4.9116 | 3.5009 | 0.73801 | 0.8355 |  | -0.00063 | 88.8732 | 84.1212 | 1.4802 | 0.7373 | 0.00081 | 15.0041 | 13.3343
IAR | 1005-4 | IAR 1005-4 #2 | 18.282 | 1803.953 | 91.5941 | 26.6837 | 40.6144 | 192.2131 | 39.6814 | 90.0096 | 95.0737 | 95.6759 | 99.0567 | 139.2521 | 66.9445 | 122.7562 | 577.1842 | 375.6407 | 103.1818 | 4.8902 | 3.5755 | 0.73839 | 0.8355 |  | -0.00063 | 88.8715 | 83.9379 | 1.497 | 0.73768 | 0.00081 | 14.9447 | 13.2757
IAR | 1005-4 | IAR 1005-4 #2 | 18.2903 | 1803.9801 | 91.5578 | 26.5477 | 40.5083 | 192.0289 | 39.5782 | 89.8663 | 95.0691 | 95.5496 | 99.0496 | 111.6528 | 67.8988 | 123.1657 | 570.9185 | 377.3154 | 103.3925 | 4.9288 | 3.3683 | 0.73815 | 0.8355 |  | -0.00063 | 88.8388 | 83.9993 | 1.4991 | 0.73742 | 0.00081 | 14.9851 | 13.3155
IAR | 1005-4 | IAR 1005-4 #2 | 18.2986 | 1802.4798 | 91.528 | 26.2904 | 40.426 | 192.0767 | 39.5095 | 90.0821 | 95.0506 | 95.6171 | 99.06 | 96.0696 | 68.8541 | 128.1814 | 575.7473 | 374.9172 | 103.142 | 4.9297 | 3.3666 | 0.74216 | 0.8355 |  | -0.00063 | 88.8618 | 83.751 | 1.5043 | 0.74144 | 0.00081 | 14.3603 | 12.6999
IAR | 1005-4 | IAR 1005-4 #2 | 18.307 | 1803.911 | 91.403 | 26.3755 | 40.3381 | 191.9607 | 39.4147 | 89.7123 | 95.0273 | 95.7569 | 99.0555 | 118.677 | 67.4293 | 123.8692 | 577.1781 | 375.53 | 103.1633 | 4.9653 | 3.5008 | 0.74015 | 0.8355 |  | -0.00063 | 88.8711 | 83.6796 | 1.5004 | 0.73944 | 0.00081 | 14.6706 | 13.0056
IAR | 1005-4 | IAR 1005-4 #2 | 18.3153 | 1805.4961 | 91.3112 | 26.2436 | 40.2363 | 191.9182 | 39.3536 | 90.2923 | 95.0443 | 95.4437 | 99.0498 | 104.4879 | 68.4064 | 124.8867 | 570.4502 | 374.7902 | 103.5666 | 4.9753 | 3.706 | 0.74024 | 0.8355 |  | -0.00063 | 88.8238 | 83.7815 | 1.5035 | 0.7395 | 0.00081 | 14.6617 | 12.9969
IAR | 1005-4 | IAR 1005-4 #2 | 18.3237 | 1803.8871 | 91.3873 | 26.0787 | 40.1478 | 191.9276 | 39.2677 | 89.5248 | 95.0287 | 95.8886 | 99.0494 | 76.8513 | 67.439 | 123.7544 | 575.6729 | 373.9597 | 103.4638 | 4.9418 | 3.45 | 0.73821 | 0.8355 |  | -0.00063 | 88.7888 | 83.8765 | 1.4816 | 0.73745 | 0.00081 | 14.9803 | 13.3109
IAR | 1005-4 | IAR 1005-4 #2 | 18.332 | 1802.2818 | 91.3619 | 26.1134 | 40.0562 | 191.8672 | 39.2271 | 89.9989 | 95.016 | 95.5593 | 99.0636 | 152.4647 | 66.5051 | 122.5465 | 574.9396 | 375.713 | 103.9196 | 4.9665 | 3.3982 | 0.73811 | 0.8355 |  | -0.00063 | 88.7872 | 83.6901 | 1.4965 | 0.73735 | 0.00081 | 14.9962 | 13.3265
IAR | 1005-4 | IAR 1005-4 #2 | 18.3403 | 1805.4845 | 91.4014 | 25.9447 | 39.9666 | 191.7894 | 39.0623 | 89.858 | 95.0034 | 95.7175 | 99.0689 | 111.8899 | 65.9836 | 129.95 | 570.6167 | 374.591 | 104.0752 | 5.0187 | 3.6166 | 0.73846 | 0.8355 |  | -0.00063 | 88.7828 | 84.5791 | 1.4958 | 0.7377 | 0.00081 | 14.9416 | 13.2727
IAR | 1005-4 | IAR 1005-4 #2 | 18.3486 | 1803.9177 | 91.1639 | 25.8917 | 39.9064 | 191.6434 | 39.0319 | 90.0125 | 95.0004 | 95.3577 | 99.066 | 80.3541 | 67.945 | 121.0581 | 575.4577 | 375.692 | 103.8732 | 4.9989 | 3.4952 | 0.7438 | 0.8355 |  | -0.00063 | 88.7671 | 84.4939 | 1.5025 | 0.74303 | 0.00081 | 14.1165 | 12.4596
IAR | 1005-4 | IAR 1005-4 #2 | 18.357 | 1805.5316 | 91.3444 | 25.9483 | 39.8417 | 191.5792 | 39.0122 | 89.7107 | 94.9603 | 95.7137 | 99.0617 | 132.5652 | 66.9811 | 123.3033 | 575.2766 | 375.8277 | 103.4927 | 5.0214 | 3.2388 | 0.7403 | 0.8355 |  | -0.00063 | 88.7635 | 84.2948 | 1.4952 | 0.73952 | 0.00081 | 14.6583 | 12.9935
IAR | 1005-4 | IAR 1005-4 #2 | 18.3653 | 1803.8507 | 91.1145 | 25.8252 | 39.7692 | 191.4756 | 38.9267 | 89.8769 | 94.9896 | 95.6654 | 99.0717 | 111.8724 | 67.4197 | 126.5708 | 576.8188 | 376.1874 | 104.2799 | 5.0508 | 3.5894 | 0.74259 | 0.8355 |  | -0.00063 | 88.7193 | 84.3587 | 1.5051 | 0.74178 | 0.00081 | 14.3079 | 12.6481
IAR | 1005-4 | IAR 1005-4 #2 | 18.3737 | 1802.3834 | 91.3121 | 25.6069 | 39.74 | 191.2017 | 38.9698 | 89.6958 | 94.9859 | 95.6298 | 99.0635 | 101.1402 | 69.3476 | 124.8714 | 575.4439 | 375.2248 | 104.074 | 5.0231 | 3.7447 | 0.74158 | 0.8355 |  | -0.00063 | 88.7469 | 83.9635 | 1.4987 | 0.74079 | 0.00081 | 14.4607 | 12.7988
IAR | 1005-4 | IAR 1005-4 #2 | 18.382 | 1805.5167 | 91.3193 | 25.5777 | 39.733 | 191.148 | 38.9925 | 89.6363 | 94.9968 | 95.919 | 99.0647 | 180.6613 | 66.5189 | 122.612 | 574.9781 | 377.3546 | 103.9757 | 5.042 | 3.3237 | 0.73934 | 0.8355 |  | -0.00063 | 88.7588 | 83.9217 | 1.4993 | 0.73855 | 0.00081 | 14.808 | 13.141
IAR | 1005-4 | IAR 1005-4 #2 | 18.3903 | 1803.9094 | 91.0588 | 25.4672 | 39.7382 | 191.2166 | 38.9949 | 90.228 | 94.9875 | 95.3868 | 99.0708 | 118.4845 | 66.5452 | 121.0029 | 574.8953 | 375.1632 | 103.3604 | 5.0892 | 3.4138 | 0.74125 | 0.8355 |  | -0.00063 | 88.7491 | 83.8571 | 1.506 | 0.74046 | 0.00081 | 14.5118 | 12.8491
IAR | 1005-4 | IAR 1005-4 #2 | 18.3986 | 1805.4014 | 91.1986 | 25.5669 | 39.7487 | 191.1028 | 39.0396 | 90.0812 | 94.9686 | 95.8234 | 99.0711 | 88.1927 | 67.4471 | 122.9541 | 575.615 | 376.7352 | 103.4792 | 5.0436 | 3.7184 | 0.74093 | 0.8355 |  | -0.00063 | 88.7394 | 83.5439 | 1.5008 | 0.74014 | 0.0008 | 14.5622 | 12.8988
IAR | 1005-4 | IAR 1005-4 #2 | 18.407 | 1803.9284 | 91.1531 | 25.5332 | 39.7924 | 191.0851 | 39.1238 | 90.0652 | 94.9781 | 95.6231 | 99.0701 | 126.0884 | 68.9393 | 123.4326 | 574.905 | 376.494 | 103.296 | 5.059 | 3.576 | 0.7407 | 0.8355 |  | -0.00063 | 88.7707 | 84.1617 | 1.498 | 0.73992 | 0.00081 | 14.5954 | 12.9315
IAR | 1005-4 | IAR 1005-4 #2 | 18.4153 | 1803.8912 | 91.18 | 25.4862 | 39.8439 | 191.2109 | 39.1476 | 89.6455 | 95.0137 | 95.7914 | 99.0839 | 106.231 | 70.2422 | 127.9524 | 574.5476 | 374.5806 | 103.8079 | 5.0797 | 3.5518 | 0.74005 | 0.8355 |  | -0.00063 | 88.8265 | 83.9612 | 1.4945 | 0.73931 | 0.00081 | 14.6904 | 13.0251
IAR | 1005-4 | IAR 1005-4 #2 | 18.4236 | 1803.9165 | 91.2231 | 25.402 | 39.9147 | 191.1874 | 39.2375 | 89.9418 | 95.0469 | 95.5065 | 99.0789 | 102.5081 | 67.4648 | 124.7581 | 575.8266 | 375.7997 | 104.0043 | 5.0846 | 3.5579 | 0.7421 | 0.8355 |  | -0.00063 | 88.8176 | 83.8641 | 1.5042 | 0.74135 | 0.00081 | 14.3742 | 12.7136
IAR | 1005-4 | IAR 1005-4 #2 | 18.432 | 1803.9421 | 91.3469 | 25.1815 | 39.9589 | 191.1148 | 39.3676 | 89.7585 | 95.0583 | 95.8691 | 99.0795 | 183.7743 | 66.5275 | 121.4122 | 575.9674 | 377.8725 | 103.4172 | 5.0624 | 3.5846 | 0.73908 | 0.8355 |  | -0.00063 | 88.7771 | 83.8589 | 1.4989 | 0.73831 | 0.00081 | 14.8468 | 13.1792
IAR | 1005-4 | IAR 1005-4 #2 | 18.4403 | 1803.9337 | 91.1453 | 25.3834 | 40.0314 | 191.2585 | 39.3825 | 90.29 | 95.0571 | 95.6766 | 99.0719 | 119.1752 | 66.9091 | 123.6328 | 574.8928 | 376.0386 | 103.6892 | 5.0633 | 3.3841 | 0.74182 | 0.8355 |  | -0.00063 | 88.8217 | 84.0109 | 1.5045 | 0.74108 | 0.00081 | 14.4168 | 12.7555
IAR | 1005-4 | IAR 1005-4 #2 | 18.4487 | 1805.5758 | 91.079 | 25.4011 | 40.0779 | 191.4749 | 39.4418 | 90.4097 | 95.0666 | 95.6057 | 99.0812 | 98.0841 | 67.4719 | 123.6436 | 576.8497 | 375.9025 | 104.0491 | 5.1087 | 3.5339 | 0.74321 | 0.8355 |  | -0.00063 | 88.8549 | 83.7614 | 1.5024 | 0.74249 | 0.00081 | 14.1984 | 12.5403
IAR | 1005-4 | IAR 1005-4 #2 | 18.457 | 1802.2792 | 91.194 | 25.4547 | 40.1515 | 191.3429 | 39.5484 | 90.4006 | 95.0634 | 95.8624 | 99.0781 | 140.9959 | 69.4267 | 122.5377 | 571.0733 | 375.157 | 103.9985 | 5.0492 | 3.8131 | 0.74206 | 0.8355 |  | -0.00063 | 88.8575 | 83.7806 | 1.5006 | 0.74134 | 0.00081 | 14.3757 | 12.715
IAR | 1005-4 | IAR 1005-4 #2 | 18.4653 | 1802.3463 | 91.4274 | 25.5052 | 40.21 | 191.413 | 39.5955 | 90.0559 | 95.0731 | 95.3725 | 99.0737 | 113.6828 | 67.4369 | 124.0157 | 575.292 | 376.7026 | 103.9595 | 5.1289 | 3.3418 | 0.743 | 0.8355 |  | -0.00063 | 88.8383 | 84.0557 | 1.5036 | 0.74227 | 0.00081 | 14.2327 | 12.5741
IAR | 1005-4 | IAR 1005-4 #2 | 18.4736 | 1803.9328 | 91.3121 | 25.3945 | 40.2723 | 191.3781 | 39.6577 | 90.0853 | 95.0875 | 95.8769 | 99.0756 | 104.0403 | 66.4725 | 125.0006 | 576.831 | 374.5455 | 103.833 | 5.1041 | 3.4082 | 0.73884 | 0.8355 |  | -0.00063 | 88.8721 | 84.0299 | 1.5097 | 0.73813 | 0.00081 | 14.8746 | 13.2067
IAR | 1005-4 | IAR 1005-4 #2 | 18.482 | 1803.9355 | 91.3901 | 25.4952 | 40.322 | 191.3084 | 39.7707 | 90.1781 | 95.1078 | 95.7287 | 99.0817 | 114.9894 | 66.9515 | 126.1267 | 570.3717 | 376.0346 | 103.7935 | 5.116 | 3.5564 | 0.74385 | 0.8355 |  | -0.00063 | 88.9142 | 83.9147 | 1.5014 | 0.74317 | 0.00081 | 14.0948 | 12.4382
IAR | 1005-4 | IAR 1005-4 #2 | 18.4903 | 1802.3195 | 91.477 | 25.4263 | 40.3882 | 191.3636 | 39.7864 | 89.9051 | 95.1155 | 95.8387 | 99.0929 | 128.1553 | 67.5442 | 128.819 | 574.1895 | 374.2382 | 103.6422 | 5.0968 | 3.536 | 0.74257 | 0.8355 |  | -0.00063 | 88.92 | 84.1145 | 1.5044 | 0.74189 | 0.00081 | 14.292 | 12.6325
IAR | 1005-4 | IAR 1005-4 #2 | 18.4987 | 1805.5067 | 91.4051 | 25.4864 | 40.4391 | 191.237 | 39.8596 | 89.9968 | 95.1418 | 95.858 | 99.0913 | 109.0389 | 68.4155 | 121.6625 | 576.6957 | 375.8779 | 103.4137 | 5.1112 | 3.4546 | 0.74117 | 0.8355 |  | -0.00063 | 88.9406 | 84.6227 | 1.5003 | 0.74051 | 0.00081 | 14.5054 | 12.8428
IAR | 1005-4 | IAR 1005-4 #2 | 18.507 | 1803.8172 | 91.2574 | 25.3971 | 40.5138 | 191.302 | 39.9969 | 90.4844 | 95.183 | 95.684 | 99.0928 | 155.1834 | 67.8483 | 120.568 | 570.7323 | 377.88 | 103.7431 | 5.109 | 3.7564 | 0.74335 | 0.8355 |  | -0.00063 | 88.9311 | 84.3161 | 1.5024 | 0.74267 | 0.00081 | 14.1708 | 12.5131
IAR | 1005-4 | IAR 1005-4 #2 | 18.5153 | 1803.9025 | 91.5079 | 25.4915 | 40.5723 | 191.3693 | 40.0666 | 90.2659 | 95.1984 | 95.5003 | 99.0965 | 114.8179 | 67.9104 | 122.8233 | 575.5783 | 376.2635 | 103.2927 | 5.0882 | 3.6873 | 0.73968 | 0.8355 |  | -0.00063 | 88.9643 | 84.4023 | 1.4972 | 0.73903 | 0.00081 | 14.7346 | 13.0687
IAR | 1005-4 | IAR 1005-4 #2 | 18.5236 | 1805.4992 | 91.4519 | 25.4672 | 40.6493 | 191.4567 | 40.1429 | 90.4844 | 95.248 | 95.3161 | 99.0962 | 105.8716 | 66.4427 | 125.1977 | 576.6672 | 375.6752 | 103.4116 | 5.0422 | 3.1555 | 0.73812 | 0.8355 |  | -0.00063 | 88.9362 | 83.6162 | 1.4962 | 0.73745 | 0.0008 | 14.9802 | 13.3108
IAR | 1005-4 | IAR 1005-4 #2 | 18.532 | 1802.739 | 91.4469 | 25.3673 | 40.7126 | 191.537 | 40.2361 | 90.0486 | 95.2301 | 95.9299 | 99.1015 | 77.1012 | 66.9795 | 124.1225 | 569.9429 | 375.469 | 103.053 | 5.1138 | 3.5002 | 0.74151 | 0.8355 |  | -0.00063 | 88.9513 | 83.8996 | 1.5019 | 0.74085 | 0.00081 | 14.4517 | 12.7899
IAR | 1005-4 | IAR 1005-4 #2 | 18.5403 | 1803.856 | 91.7158 | 25.416 | 40.7538 | 191.4608 | 40.3016 | 90.4137 | 95.243 | 95.4641 | 99.1006 | 136.7605 | 67.9 | 124.6818 | 574.7431 | 377.2265 | 103.7673 | 5.1139 | 3.6809 | 0.73879 | 0.8355 |  | -0.00063 | 88.9734 | 83.6514 | 1.4978 | 0.73814 | 0.0008 | 14.8723 | 13.2044
IAR | 1005-4 | IAR 1005-4 #2 | 18.5486 | 1803.8685 | 91.4384 | 25.2374 | 40.8124 | 191.516 | 40.2838 | 90.7306 | 95.2778 | 95.8482 | 99.1007 | 106.5791 | 67.4123 | 120.0806 | 574.7062 | 375.8286 | 103.1174 | 5.0814 | 3.5993 | 0.74022 | 0.8355 |  | -0.00063 | 88.969 | 83.8278 | 1.502 | 0.73957 | 0.00081 | 14.6506 | 12.9859
IAR | 1005-4 | IAR 1005-4 #2 | 18.557 | 1803.9413 | 91.6102 | 25.2095 | 40.8751 | 191.5525 | 40.3711 | 90.6011 | 95.3144 | 95.5064 | 99.0947 | 87.7287 | 66.0078 | 121.3266 | 569.4035 | 378.5273 | 103.7915 | 5.123 | 3.3475 | 0.73881 | 0.8355 |  | -0.00063 | 89.0418 | 84.133 | 1.4748 | 0.7382 | 0.00081 | 14.863 | 13.1952
IAR | 1005-4 | IAR 1005-4 #2 | 18.5653 | 1802.2629 | 91.6866 | 25.1425 | 40.9209 | 191.5894 | 40.4432 | 90.111 | 95.3153 | 95.6531 | 99.1069 | 114.3873 | 68.8724 | 126.8607 | 575.3457 | 376.4106 | 104.2799 | 5.0805 | 3.7885 | 0.73904 | 0.8355 |  | -0.00063 | 89.0576 | 83.9696 | 1.4977 | 0.73845 | 0.00081 | 14.8246 | 13.1574
IAR | 1005-4 | IAR 1005-4 #2 | 18.5737 | 1805.5004 | 91.6815 | 25.1236 | 40.9609 | 191.5289 | 40.466 | 89.9538 | 95.3077 | 95.7928 | 99.0985 | 102.0192 | 67.4322 | 122.8982 | 574.4361 | 375.0439 | 104.1115 | 5.104 | 3.569 | 0.73776 | 0.8355 |  | -0.00063 | 89.0172 | 83.7325 | 1.4891 | 0.73714 | 0.00081 | 15.0286 | 13.3584
IAR | 1005-4 | IAR 1005-4 #2 | 18.582 | 1802.2685 | 91.7112 | 25.0842 | 40.9812 | 191.4781 | 40.4693 | 90.2939 | 95.3413 | 95.6916 | 99.1097 | 81.4733 | 67.4165 | 123.8698 | 569.9484 | 374.8805 | 103.9169 | 5.0917 | 3.3359 | 0.74145 | 0.8355 |  | -0.00063 | 89.0591 | 83.8912 | 1.5006 | 0.74086 | 0.00081 | 14.4508 | 12.789
IAR | 1005-4 | IAR 1005-4 #2 | 18.5903 | 1803.8554 | 91.6204 | 25.2905 | 40.9736 | 191.5815 | 40.506 | 90.229 | 95.3461 | 95.5307 | 99.1051 | 159.662 | 67.4445 | 124.8379 | 574.886 | 374.0406 | 104.3987 | 5.1125 | 3.6792 | 0.73901 | 0.8355 |  | -0.00063 | 89.0213 | 83.9737 | 1.4995 | 0.73839 | 0.00081 | 14.8332 | 13.1658
IAR | 1005-4 | IAR 1005-4 #2 | 18.5986 | 1805.492 | 91.7104 | 25.2416 | 40.9656 | 191.5493 | 40.3987 | 90.8038 | 95.3861 | 95.645 | 99.1052 | 117.757 | 66.9768 | 125.3674 | 574.8201 | 376.8617 | 104.6035 | 5.134 | 3.6132 | 0.73992 | 0.8355 |  | -0.00063 | 89.0188 | 84.0099 | 1.4992 | 0.7393 | 0.00081 | 14.6926 | 13.0273
IAR | 1005-4 | IAR 1005-4 #2 | 18.607 | 1805.4802 | 91.5799 | 25.1121 | 40.9289 | 191.6322 | 40.3806 | 90.333 | 95.3489 | 95.6983 | 99.1102 | 90.2632 | 65.5043 | 128.7492 | 574.2909 | 377.7606 | 104.1533 | 5.119 | 3.4427 | 0.73924 | 0.8355 |  | -0.00063 | 89.0076 | 84.1451 | 1.4974 | 0.73861 | 0.00081 | 14.7991 | 13.1322
IAR | 1005-4 | IAR 1005-4 #2 | 18.6153 | 1803.8926 | 91.7569 | 25.2246 | 40.8495 | 191.6419 | 40.3098 | 90.5692 | 95.3192 | 95.3704 | 99.1143 | 129.2533 | 66.5051 | 120.7424 | 573.8234 | 377.0829 | 103.9994 | 5.1312 | 3.384 | 0.73902 | 0.8355 |  | -0.00063 | 89.0464 | 83.7127 | 1.4942 | 0.73842 | 0.00081 | 14.8295 | 13.1622
IAR | 1005-4 | IAR 1005-4 #2 | 18.6237 | 1803.9022 | 91.7146 | 25.3235 | 40.7995 | 191.8222 | 40.1815 | 90.2097 | 95.3551 | 96.0335 | 99.1082 | 109.1945 | 68.8599 | 122.1324 | 574.4992 | 376.5056 | 104.244 | 5.0947 | 3.8875 | 0.73973 | 0.8355 |  | -0.00063 | 89.0425 | 84.3083 | 1.5004 | 0.73912 | 0.00081 | 14.7198 | 13.0541
IAR | 1005-4 | IAR 1005-4 #2 | 18.632 | 1803.8942 | 91.6209 | 25.463 | 40.7281 | 191.8122 | 40.1165 | 90.2885 | 95.2751 | 95.6021 | 99.1115 | 87.3016 | 67.4569 | 123.7008 | 574.5558 | 376.8994 | 103.7954 | 5.1244 | 3.6284 | 0.7398 | 0.8355 |  | -0.00063 | 89.0538 | 84.219 | 1.4985 | 0.73921 | 0.00081 | 14.7068 | 13.0413
IAR | 1005-4 | IAR 1005-4 #2 | 18.6403 | 1805.4957 | 91.7847 | 25.4453 | 40.6406 | 191.811 | 40.0954 | 90.455 | 95.2733 | 95.4331 | 99.1134 | 160.7884 | 68.3753 | 124.3059 | 576.7169 | 380.2104 | 103.676 | 5.1098 | 3.2778 | 0.73847 | 0.8355 |  | -0.00063 | 89.0726 | 84.1136 | 1.4847 | 0.73789 | 0.00081 | 14.9122 | 13.2437
IAR | 1005-4 | IAR 1005-4 #2 | 18.6486 | 1805.4986 | 91.6296 | 25.3857 | 40.5533 | 191.7432 | 39.9481 | 90.7147 | 95.2868 | 95.7978 | 99.1164 | 118.6454 | 66.5066 | 126.8434 | 574.7226 | 377.3226 | 103.2026 | 5.1436 | 3.2733 | 0.74105 | 0.8355 |  | -0.00063 | 89.0293 | 84.1534 | 1.5 | 0.74044 | 0.00081 | 14.5151 | 12.8524
IAR | 1005-4 | IAR 1005-4 #2 | 18.657 | 1802.284 | 91.6705 | 25.5697 | 40.4517 | 191.6535 | 39.8849 | 90.0223 | 95.3034 | 95.4602 | 99.1167 | 80.4914 | 66.4592 | 123.8354 | 573.1728 | 376.7662 | 103.4787 | 5.1218 | 3.5156 | 0.74238 | 0.8355 |  | -0.00063 | 89.0303 | 83.6507 | 1.5013 | 0.74177 | 0.0008 | 14.3105 | 12.6507
IAR | 1005-4 | IAR 1005-4 #2 | 18.6653 | 1803.8745 | 91.5077 | 25.8105 | 40.3668 | 191.8202 | 39.8261 | 90.3416 | 95.3245 | 95.6834 | 99.1171 | 129.7786 | 65.4882 | 121.0457 | 576.8241 | 377.8619 | 103.5194 | 5.1517 | 3.5297 | 0.74246 | 0.8355 |  | -0.00063 | 89.0339 | 83.9798 | 1.5079 | 0.74185 | 0.00081 | 14.2967 | 12.6371
IAR | 1005-4 | IAR 1005-4 #2 | 18.6736 | 1802.2705 | 91.6767 | 25.8731 | 40.2966 | 191.7872 | 39.7234 | 90.3226 | 95.3012 | 95.704 | 99.1257 | 106.1995 | 69.3776 | 123.8601 | 573.3152 | 376.4989 | 103.8572 | 5.1385 | 3.5888 | 0.74037 | 0.8355 |  | -0.00063 | 89.0248 | 84.1615 | 1.5014 | 0.73975 | 0.00081 | 14.622 | 12.9577
IAR | 1005-4 | IAR 1005-4 #2 | 18.682 | 1805.3509 | 91.4076 | 25.9675 | 40.1862 | 191.6637 | 39.656 | 90.2913 | 95.2481 | 95.5502 | 99.1182 | 101.0657 | 68.4187 | 123.2508 | 572.9355 | 376.6234 | 103.6225 | 5.1276 | 3.6679 | 0.74284 | 0.8355 |  | -0.00063 | 88.9971 | 83.726 | 1.5024 | 0.74221 | 0.00081 | 14.2425 | 12.5838
IAR | 1005-4 | IAR 1005-4 #2 | 18.6903 | 1803.8998 | 91.5225 | 26.0813 | 40.1025 | 191.8576 | 39.6164 | 89.9084 | 95.2744 | 95.7791 | 99.127 | 189.2065 | 68.8569 | 128.7827 | 576.5415 | 377.4989 | 104.0917 | 5.1369 | 3.758 | 0.74067 | 0.8355 |  | -0.00063 | 88.9716 | 84.3051 | 1.5004 | 0.74002 | 0.00081 | 14.5803 | 12.9166
IAR | 1005-4 | IAR 1005-4 #2 | 18.6986 | 1803.866 | 91.3932 | 26.2223 | 40.032 | 191.7769 | 39.491 | 89.8835 | 95.2609 | 95.4556 | 99.1252 | 124.9643 | 65.5433 | 121.4689 | 574.222 | 377.5944 | 104.2231 | 5.1257 | 3.3423 | 0.73893 | 0.8355 |  | -0.00063 | 88.9307 | 83.9856 | 1.4946 | 0.73826 | 0.00081 | 14.8543 | 13.1866
IAR | 1005-4 | IAR 1005-4 #2 | 18.707 | 1805.4899 | 91.5168 | 26.0239 | 39.954 | 191.6504 | 39.4236 | 90.3779 | 95.2242 | 95.4195 | 99.1182 | 104.1904 | 65.502 | 123.4683 | 572.9187 | 377.9219 | 103.5026 | 5.1149 | 3.2987 | 0.73881 | 0.8355 |  | -0.00063 | 88.9668 | 83.3393 | 1.4982 | 0.73816 | 0.0008 | 14.869 | 13.2012
IAR | 1005-4 | IAR 1005-4 #2 | 18.7153 | 1802.3152 | 91.3824 | 26.002 | 39.8905 | 191.5777 | 39.3927 | 89.931 | 95.26 | 95.6141 | 99.1315 | 155.2996 | 65.9853 | 124.1328 | 576.148 | 377.7419 | 104.0613 | 5.1475 | 3.5637 | 0.7435 | 0.8355 |  | -0.00063 | 88.9297 | 83.573 | 1.5023 | 0.74282 | 0.0008 | 14.1478 | 12.4905
IAR | 1005-4 | IAR 1005-4 #2 | 18.7236 | 1803.9302 | 91.5083 | 26.1603 | 39.806 | 191.5361 | 39.2981 | 90.5892 | 95.2516 | 95.5402 | 99.1286 | 116.8873 | 67.9107 | 124.0341 | 575.3331 | 377.1385 | 103.9551 | 5.1535 | 3.6486 | 0.74202 | 0.8355 |  | -0.00063 | 88.8874 | 83.8278 | 1.505 | 0.74132 | 0.00081 | 14.3795 | 12.7188
IAR | 1005-4 | IAR 1005-4 #2 | 18.732 | 1805.5127 | 91.4068 | 26.3315 | 39.7435 | 191.6049 | 39.2073 | 90.0443 | 95.2145 | 95.8831 | 99.1174 | 109.4812 | 67.4174 | 124.3787 | 574.232 | 375.6659 | 104.181 | 5.1722 | 3.4758 | 0.74256 | 0.8355 |  | -0.00063 | 88.8631 | 84.1626 | 1.5043 | 0.74185 | 0.00081 | 14.2978 | 12.6382
IAR | 1005-4 | IAR 1005-4 #2 | 18.7403 | 1802.3344 | 91.5752 | 26.4608 | 39.6826 | 191.6961 | 39.156 | 90.4713 | 95.1764 | 95.3346 | 99.1222 | 93.3354 | 67.4455 | 120.9316 | 576.1556 | 377.1641 | 103.9812 | 5.1444 | 3.4442 | 0.74292 | 0.8355 |  | -0.00063 | 88.8546 | 84.0475 | 1.4988 | 0.7422 | 0.00081 | 14.2438 | 12.585
IAR | 1005-4 | IAR 1005-4 #2 | 18.7486 | 1803.8885 | 91.1783 | 26.5075 | 39.6389 | 191.601 | 39.1118 | 89.8151 | 95.1645 | 95.8348 | 99.1331 | 134.717 | 66.0242 | 119.0654 | 575.4767 | 380.332 | 103.3658 | 5.1631 | 3.6447 | 0.74331 | 0.8355 |  | -0.00063 | 88.8892 | 84.1896 | 1.5052 | 0.74261 | 0.00081 | 14.181 | 12.5232
IAR | 1005-4 | IAR 1005-4 #2 | 18.757 | 1802.423 | 91.1448 | 26.5386 | 39.5932 | 191.5679 | 39.0734 | 89.8562 | 95.1627 | 95.5716 | 99.1239 | 109.6272 | 65.9821 | 122.4969 | 574.75 | 377.619 | 103.8521 | 5.1794 | 3.3631 | 0.7424 | 0.8355 |  | -0.00063 | 88.8472 | 84.3 | 1.4899 | 0.74167 | 0.00081 | 14.3251 | 12.6651
IAR | 1005-4 | IAR 1005-4 #2 | 18.7653 | 1805.3263 | 91.1822 | 26.5869 | 39.5599 | 191.6797 | 39.0774 | 90.1266 | 95.1322 | 95.4276 | 99.1382 | 157.2609 | 67.9364 | 127.7643 | 576.8773 | 377.8946 | 103.3471 | 5.1404 | 3.3276 | 0.74149 | 0.8355 |  | -0.00063 | 88.8478 | 84.4477 | 1.5042 | 0.74076 | 0.00081 | 14.4652 | 12.8032
IAR | 1005-4 | IAR 1005-4 #2 | 18.7736 | 1803.8896 | 91.3056 | 26.6767 | 39.5712 | 191.5809 | 39.0867 | 90.4355 | 95.0891 | 95.5795 | 99.1236 | 113.6845 | 66.5052 | 124.3292 | 575.115 | 377.9615 | 103.9146 | 5.1178 | 3.5204 | 0.7387 | 0.8355 |  | -0.00063 | 88.8226 | 83.9977 | 1.4947 | 0.73796 | 0.00081 | 14.9002 | 13.2319
IAR | 1005-4 | IAR 1005-4 #2 | 18.782 | 1803.9042 | 91.1648 | 26.6628 | 39.5755 | 191.64 | 39.1107 | 89.6985 | 95.0717 | 95.4592 | 99.1343 | 104.1126 | 68.883 | 124.5612 | 575.8207 | 377.4414 | 103.6752 | 5.1616 | 3.7813 | 0.74302 | 0.8355 |  | -0.00063 | 88.8871 | 84.0158 | 1.5042 | 0.74232 | 0.00081 | 14.225 | 12.5665
IAR | 1005-4 | IAR 1005-4 #2 | 18.7903 | 1802.3308 | 91.3315 | 26.7917 | 39.6046 | 191.7513 | 39.1887 | 90.2823 | 95.084 | 95.7246 | 99.1343 | 79.7 | 67.454 | 125.4239 | 573.6176 | 375.3255 | 103.1616 | 5.0994 | 3.4161 | 0.74098 | 0.8355 |  | -0.00063 | 88.8482 | 83.6799 | 1.5001 | 0.74025 | 0.00081 | 14.5443 | 12.8812
IAR | 1005-4 | IAR 1005-4 #2 | 18.7986 | 1802.3326 | 91.2932 | 26.7784 | 39.6492 | 191.6809 | 39.2338 | 90.0747 | 95.0995 | 95.5142 | 99.1356 | 139.2866 | 65.4996 | 120.8528 | 574.3357 | 375.5851 | 103.9825 | 5.1295 | 3.3614 | 0.73756 | 0.8355 |  | -0.00063 | 88.845 | 83.5902 | 1.4959 | 0.73683 | 0.0008 | 15.0772 | 13.4064
IAR | 1005-4 | IAR 1005-4 #2 | 18.807 | 1803.9037 | 91.1466 | 26.8141 | 39.7202 | 191.8807 | 39.2261 | 89.8409 | 95.0816 | 95.7252 | 99.1384 | 107.8509 | 65.9844 | 129.4174 | 576.2984 | 377.8706 | 104.1741 | 5.1269 | 3.557 | 0.74303 | 0.8355 |  | -0.00063 | 88.855 | 83.9432 | 1.503 | 0.74231 | 0.00081 | 14.2268 | 12.5682
IAR | 1005-4 | IAR 1005-4 #2 | 18.8153 | 1802.2505 | 91.0582 | 26.903 | 39.7775 | 191.7613 | 39.3458 | 90.0776 | 95.0892 | 95.409 | 99.1305 | 87.9313 | 67.457 | 123.1727 | 573.4054 | 375.4706 | 103.6673 | 5.1196 | 3.3113 | 0.74183 | 0.8355 |  | -0.00063 | 88.8534 | 83.9494 | 1.5029 | 0.74111 | 0.00081 | 14.4123 | 12.7511
IAR | 1005-4 | IAR 1005-4 #2 | 18.8236 | 1803.9148 | 91.1715 | 26.8065 | 39.8143 | 191.7289 | 39.3863 | 89.9286 | 95.062 | 95.6226 | 99.1312 | 118.7236 | 67.888 | 122.8534 | 572.375 | 378.6471 | 104.6592 | 5.1089 | 3.3314 | 0.74079 | 0.8355 |  | -0.00063 | 88.8323 | 84.036 | 1.507 | 0.74005 | 0.00081 | 14.5754 | 12.9118
IAR | 1005-4 | IAR 1005-4 #2 | 18.832 | 1805.4839 | 91.1734 | 26.8393 | 39.8702 | 191.9154 | 39.4531 | 90.0916 | 95.0927 | 95.5905 | 99.1368 | 104.9095 | 68.8837 | 124.2977 | 575.9646 | 378.596 | 104.7368 | 5.0945 | 3.7266 | 0.74355 | 0.8355 |  | -0.00063 | 88.8689 | 84.0995 | 1.5029 | 0.74284 | 0.00081 | 14.1455 | 12.4882
IAR | 1005-4 | IAR 1005-4 #2 | 18.8403 | 1805.4567 | 91.2901 | 26.9199 | 39.9418 | 191.9071 | 39.535 | 89.9547 | 95.0978 | 95.4406 | 99.1264 | 78.2873 | 66.0064 | 124.2204 | 572.5383 | 379.791 | 103.9648 | 5.1318 | 3.4836 | 0.73929 | 0.8355 |  | -0.00063 | 88.8652 | 83.9185 | 1.4974 | 0.73858 | 0.00081 | 14.8045 | 13.1376
IAR | 1005-4 | IAR 1005-4 #2 | 18.8486 | 1804.1117 | 91.2173 | 27.0238 | 40.0232 | 191.722 | 39.6264 | 90.0426 | 95.0962 | 95.841 | 99.124 | 151.9755 | 66.0058 | 123.7266 | 572.9102 | 378.9044 | 104.1481 | 5.1201 | 3.2561 | 0.74119 | 0.8355 |  | -0.00063 | 88.9064 | 84.1978 | 1.4987 | 0.7405 | 0.00081 | 14.5053 | 12.8427
IAR | 1005-4 | IAR 1005-4 #2 | 18.857 | 1802.2623 | 91.4333 | 26.95 | 40.1001 | 191.8283 | 39.6249 | 90.2887 | 95.072 | 95.4606 | 99.14 | 112.2831 | 67.4237 | 120.8518 | 575.2818 | 377.1975 | 103.7721 | 5.0944 | 3.5646 | 0.74124 | 0.8355 |  | -0.00063 | 88.9148 | 83.8625 | 1.5004 | 0.74055 | 0.00081 | 14.4979 | 12.8354
IAR | 1005-4 | IAR 1005-4 #2 | 18.8653 | 1803.9229 | 91.4023 | 26.8924 | 40.1686 | 191.7833 | 39.6988 | 90.5301 | 95.1362 | 95.5707 | 99.138 | 83.9815 | 65.4983 | 122.1319 | 572.0213 | 380.1138 | 103.5715 | 5.1097 | 3.6257 | 0.73853 | 0.8355 |  | -0.00063 | 88.9266 | 83.9529 | 1.48 | 0.73785 | 0.00081 | 14.9171 | 13.2486
IAR | 1005-4 | IAR 1005-4 #2 | 18.8736 | 1803.8806 | 91.5396 | 26.9884 | 40.2356 | 191.8702 | 39.7546 | 90.279 | 95.1632 | 95.6043 | 99.1295 | 121.8556 | 67.9162 | 122.4537 | 571.4958 | 377.1563 | 103.8857 | 5.1027 | 3.5553 | 0.74028 | 0.8355 |  | -0.00063 | 88.9328 | 84.416 | 1.5001 | 0.73961 | 0.00081 | 14.6438 | 12.9792
IAR | 1005-4 | IAR 1005-4 #2 | 18.882 | 1803.9006 | 91.2703 | 26.9799 | 40.2966 | 191.9967 | 39.8091 | 90.299 | 95.1355 | 95.6714 | 99.1286 | 106.3874 | 67.9017 | 127.856 | 576.6146 | 377.0013 | 103.4258 | 5.0974 | 3.3164 | 0.74066 | 0.8355 |  | -0.00063 | 88.9287 | 84.2137 | 1.4993 | 0.73998 | 0.00081 | 14.5863 | 12.9225
IAR | 1005-4 | IAR 1005-4 #2 | 18.8903 | 1803.9268 | 91.3439 | 26.9488 | 40.3582 | 192.0241 | 39.8753 | 90.572 | 95.1377 | 95.5171 | 99.1317 | 91.3052 | 66.5029 | 125.3526 | 574.3571 | 378.6792 | 103.6313 | 5.054 | 3.5348 | 0.74089 | 0.8355 |  | -0.00063 | 88.9688 | 83.969 | 1.4997 | 0.74024 | 0.00081 | 14.5458 | 12.8826
IAR | 1005-4 | IAR 1005-4 #2 | 18.8986 | 1803.8968 | 91.3294 | 27.0234 | 40.4271 | 192.1272 | 39.9336 | 90.2035 | 95.1724 | 95.7557 | 99.1308 | 169.3435 | 65.9784 | 120.6621 | 571.6592 | 377.4682 | 103.5312 | 5.094 | 3.5245 | 0.74324 | 0.8355 |  | -0.00063 | 88.9737 | 83.8353 | 1.4995 | 0.74259 | 0.00081 | 14.1829 | 12.5251
IAR | 1005-4 | IAR 1005-4 #2 | 18.907 | 1803.8882 | 91.4574 | 27.089 | 40.4982 | 192.1861 | 39.8798 | 89.9528 | 95.2393 | 95.5892 | 99.131 | 116.9406 | 68.8651 | 124.9036 | 576.585 | 376.2715 | 103.5005 | 5.0811 | 3.574 | 0.73974 | 0.8355 |  | -0.00063 | 88.9789 | 84.104 | 1.5025 | 0.7391 | 0.00081 | 14.7233 | 13.0576
IAR | 1005-4 | IAR 1005-4 #2 | 18.9153 | 1803.8665 | 91.528 | 27.1044 | 40.5908 | 191.9652 | 39.9969 | 90.4994 | 95.2475 | 95.5824 | 99.1273 | 83.9313 | 66.0569 | 124.6016 | 575.0498 | 376.8845 | 103.0666 | 5.1043 | 3.5326 | 0.73811 | 0.8355 |  | -0.00063 | 88.9874 | 84.0165 | 1.4984 | 0.73747 | 0.00081 | 14.9775 | 13.308
IAR | 1005-4 | IAR 1005-4 #2 | 18.9236 | 1803.9366 | 91.5941 | 26.8666 | 40.6645 | 192.1316 | 40.0753 | 90.0628 | 95.2645 | 95.7682 | 99.1308 | 133.1062 | 68.3744 | 129.6363 | 570.3991 | 377.5381 | 103.7953 | 5.1108 | 3.8224 | 0.74022 | 0.8355 |  | -0.00063 | 88.9775 | 83.9114 | 1.498 | 0.73957 | 0.00081 | 14.6498 | 12.9851
IAR | 1005-4 | IAR 1005-4 #2 | 18.932 | 1803.8927 | 91.5722 | 26.7849 | 40.7391 | 191.8672 | 40.0578 | 90.4525 | 95.314 | 95.3601 | 99.129 | 107.0906 | 66.5021 | 123.1329 | 576.3159 | 377.6062 | 103.8017 | 5.0891 | 3.2264 | 0.74027 | 0.8355 |  | -0.00063 | 88.9938 | 83.8636 | 1.4998 | 0.73963 | 0.00081 | 14.6401 | 12.9756
IAR | 1005-4 | IAR 1005-4 #2 | 18.9403 | 1803.9203 | 91.4399 | 26.7026 | 40.7822 | 192.0043 | 40.1376 | 90.6519 | 95.3007 | 95.7749 | 99.1251 | 99.4873 | 67.4478 | 124.165 | 574.8756 | 377.0478 | 104.257 | 5.0934 | 3.422 | 0.74175 | 0.8355 |  | -0.00063 | 88.9755 | 83.8366 | 1.5046 | 0.7411 | 0.00081 | 14.4129 | 12.7517
IAR | 1005-4 | IAR 1005-4 #2 | 18.9486 | 1805.4572 | 91.7234 | 26.7411 | 40.85 | 192.1265 | 40.1956 | 90.0352 | 95.3369 | 95.6817 | 99.1291 | 88.9122 | 66.4581 | 125.1774 | 570.4415 | 377.4197 | 104.1338 | 5.0979 | 3.5324 | 0.73734 | 0.8355 |  | -0.00063 | 88.9807 | 83.6634 | 1.4981 | 0.7367 | 0.0008 | 15.0978 | 13.4267
IAR | 1005-4 | IAR 1005-4 #2 | 18.957 | 1805.5397 | 91.4631 | 26.7677 | 40.8996 | 192.1438 | 40.2291 | 90.6156 | 95.3349 | 95.764 | 99.122 | 121.9169 | 68.8825 | 126.0019 | 576.5104 | 375.0281 | 103.7994 | 5.0597 | 3.6995 | 0.73973 | 0.8355 |  | -0.00063 | 89.0429 | 84.0511 | 1.4989 | 0.73913 | 0.00081 | 14.7189 | 13.0532
IAR | 1005-4 | IAR 1005-4 #2 | 18.9653 | 1803.9245 | 91.6038 | 26.897 | 40.907 | 192.1908 | 40.1913 | 90.1611 | 95.3127 | 95.7612 | 99.1264 | 103.1135 | 68.3836 | 123.8489 | 573.7223 | 376.9445 | 103.5267 | 5.0934 | 3.5307 | 0.74175 | 0.8355 |  | -0.00063 | 89.0301 | 84.1828 | 1.5007 | 0.74114 | 0.00081 | 14.4072 | 12.7461
IAR | 1005-4 | IAR 1005-4 #2 | 18.9736 | 1803.9053 | 91.6474 | 26.7345 | 40.9704 | 192.1692 | 40.2886 | 90.2221 | 95.3378 | 95.4011 | 99.1225 | 154.4866 | 67.8991 | 121.145 | 574.7129 | 377.4449 | 104.0799 | 5.0814 | 3.502 | 0.73827 | 0.8355 |  | -0.00063 | 89.007 | 84.2218 | 1.4933 | 0.73765 | 0.00081 | 14.9494 | 13.2803
IAR | 1005-4 | IAR 1005-4 #2 | 18.982 | 1807.1055 | 91.7208 | 26.9075 | 40.9935 | 192.1005 | 40.2942 | 89.9685 | 95.3642 | 95.6294 | 99.1322 | 115.9729 | 66.0804 | 123.5902 | 575.993 | 379.3606 | 103.642 | 5.0692 | 3.6312 | 0.74031 | 0.8355 |  | -0.00063 | 89.0246 | 83.9936 | 1.5008 | 0.7397 | 0.00081 | 14.6304 | 12.9661
IAR | 1005-4 | IAR 1005-4 #2 | 18.9903 | 1802.4118 | 91.4923 | 26.9186 | 41.0522 | 192.2724 | 40.3421 | 90.3486 | 95.3522 | 95.3863 | 99.1271 | 106.8168 | 68.3687 | 123.2726 | 574.6857 | 378.3986 | 104.3748 | 5.0765 | 3.4057 | 0.73934 | 0.8355 |  | -0.00063 | 89.0546 | 83.8314 | 1.4964 | 0.73874 | 0.00081 | 14.7786 | 13.112
IAR | 1005-4 | IAR 1005-4 #2 | 18.9986 | 1802.284 | 91.5494 | 26.9969 | 41.0526 | 192.3024 | 40.3793 | 90.7582 | 95.3373 | 95.4765 | 99.1163 | 80.6517 | 67.3738 | 127.16 | 575.413 | 377.8813 | 103.477 | 5.0647 | 3.2663 | 0.74058 | 0.8355 |  | -0.00063 | 89.072 | 84.033 | 1.4987 | 0.73999 | 0.00081 | 14.5844 | 12.9207
IAR | 1005-4 | IAR 1005-4 #2 | 19.007 | 1802.3283 | 91.7577 | 27.0958 | 41.0703 | 192.2231 | 40.3242 | 90.1428 | 95.3606 | 95.5986 | 99.1246 | 140.9306 | 67.462 | 124.9396 | 574.6177 | 375.7654 | 103.5326 | 5.0461 | 3.5859 | 0.73952 | 0.8355 |  | -0.00063 | 89.0408 | 84.0775 | 1.4974 | 0.73892 | 0.00081 | 14.7514 | 13.0853
IAR | 1005-4 | IAR 1005-4 #2 | 19.0153 | 1805.4113 | 91.7178 | 27.0128 | 41.0455 | 192.3973 | 40.2525 | 90.0074 | 95.3628 | 95.6242 | 99.1202 | 108.5893 | 69.3768 | 123.2325 | 574.9134 | 377.1764 | 103.847 | 5.0948 | 3.8521 | 0.73834 | 0.8355 |  | -0.00063 | 89.023 | 84.3251 | 1.4981 | 0.73772 | 0.00081 | 14.9375 | 13.2687
IAR | 1005-4 | IAR 1005-4 #2 | 19.0236 | 1805.466 | 91.685 | 26.9453 | 41.017 | 192.3644 | 40.2283 | 90.3077 | 95.3402 | 95.8953 | 99.1203 | 147.6146 | 66.4941 | 119.7783 | 574.6879 | 377.137 | 103.503 | 5.087 | 3.48 | 0.73927 | 0.8355 |  | -0.00063 | 89.0348 | 84.1654 | 1.4965 | 0.73866 | 0.00081 | 14.7918 | 13.1251
IAR | 1005-4 | IAR 1005-4 #2 | 19.032 | 1805.5005 | 91.684 | 26.9153 | 40.9671 | 192.2816 | 40.1257 | 89.859 | 95.3235 | 95.7278 | 99.1132 | 113.2591 | 65.5317 | 124.853 | 576.8171 | 376.2733 | 103.3396 | 5.0562 | 3.2974 | 0.74043 | 0.8355 |  | -0.00063 | 89.0153 | 84.013 | 1.498 | 0.73981 | 0.00081 | 14.6123 | 12.9482
IAR | 1005-4 | IAR 1005-4 #2 | 19.0403 | 1803.8744 | 91.4719 | 26.9723 | 40.8738 | 192.2022 | 40.0635 | 90.5806 | 95.3046 | 95.5932 | 99.1151 | 103.6492 | 66.4956 | 123.7482 | 575.4251 | 377.591 | 103.2381 | 5.0686 | 3.4745 | 0.73897 | 0.8355 |  | -0.00063 | 88.9706 | 83.7834 | 1.5007 | 0.73832 | 0.00081 | 14.8449 | 13.1774
IAR | 1005-4 | IAR 1005-4 #2 | 19.0486 | 1803.8917 | 91.7317 | 26.9497 | 40.8015 | 192.1097 | 39.9574 | 90.1413 | 95.32 | 95.8355 | 99.12 | 85.4879 | 67.932 | 124.694 | 573.5024 | 377.4091 | 103.54 | 5.0704 | 3.6787 | 0.74203 | 0.8355 |  | -0.00063 | 88.9828 | 83.7538 | 1.5045 | 0.74139 | 0.00081 | 14.3683 | 12.7078
IAR | 1005-4 | IAR 1005-4 #2 | 19.057 | 1803.9286 | 91.4869 | 26.9995 | 40.7089 | 192.096 | 39.8595 | 90.1732 | 95.3075 | 95.4628 | 99.1182 | 134.1405 | 68.3565 | 123.2279 | 577.0625 | 379.896 | 103.6799 | 5.0712 | 3.4182 | 0.73937 | 0.8355 |  | -0.00063 | 88.9549 | 83.7656 | 1.4995 | 0.73871 | 0.00081 | 14.7831 | 13.1165
IAR | 1005-4 | IAR 1005-4 #2 | 19.0653 | 1803.7626 | 91.6512 | 27.029 | 40.5968 | 192.2347 | 39.7473 | 89.9332 | 95.228 | 95.6826 | 99.1332 | 107.3781 | 68.8447 | 123.0952 | 573.2967 | 376.6494 | 103.7229 | 5.0253 | 3.2999 | 0.74096 | 0.8355 |  | -0.00063 | 88.9244 | 84.0802 | 1.5038 | 0.74028 | 0.00081 | 14.5402 | 12.8772
IAR | 1005-4 | IAR 1005-4 #2 | 19.0736 | 1803.8882 | 91.5712 | 27.1847 | 40.5057 | 192.1519 | 39.6824 | 89.6776 | 95.2328 | 95.6809 | 99.1158 | 90.1216 | 66.4929 | 124.5215 | 572.9316 | 376.3938 | 104.0943 | 5.037 | 3.5412 | 0.73878 | 0.8355 |  | -0.00063 | 88.909 | 83.916 | 1.4999 | 0.7381 | 0.00081 | 14.8793 | 13.2113
IAR | 1005-4 | IAR 1005-4 #2 | 19.082 | 1802.4661 | 91.3372 | 27.1979 | 40.4028 | 192.1764 | 39.5891 | 90.4908 | 95.1978 | 95.5696 | 99.1156 | 118.4444 | 65.9934 | 123.492 | 576.6535 | 377.9846 | 104.3695 | 5.0231 | 3.5263 | 0.73797 | 0.8355 |  | -0.00063 | 88.9459 | 83.7574 | 1.4965 | 0.7373 | 0.00081 | 15.0032 | 13.3334
IAR | 1005-4 | IAR 1005-4 #2 | 19.0903 | 1803.8852 | 91.5185 | 27.0567 | 40.3241 | 191.9778 | 39.4776 | 90.3838 | 95.1755 | 95.8273 | 99.1167 | 109.4685 | 67.9145 | 123.6449 | 574.3662 | 377.9612 | 104.2194 | 5.0636 | 3.4287 | 0.74065 | 0.8355 |  | -0.00063 | 88.9166 | 83.8146 | 1.5009 | 0.73997 | 0.00081 | 14.5882 | 12.9244
IAR | 1005-4 | IAR 1005-4 #2 | 19.0986 | 1803.9169 | 91.2493 | 26.6207 | 40.2309 | 191.9108 | 39.4137 | 90.2224 | 95.147 | 95.4423 | 99.1235 | 76.542 | 68.3233 | 120.7445 | 572.8435 | 377.0235 | 104.1035 | 5.0043 | 3.562 | 0.74018 | 0.8355 |  | -0.00063 | 88.889 | 83.7605 | 1.5107 | 0.73948 | 0.00081 | 14.6646 | 12.9998
IAR | 1005-4 | IAR 1005-4 #2 | 19.107 | 1802.3094 | 91.183 | 26.2703 | 40.1526 | 191.7833 | 39.3276 | 90.4009 | 95.1638 | 95.8885 | 99.1167 | 155.0715 | 67.4422 | 124.8029 | 576.3374 | 376.467 | 104.1558 | 5.0285 | 3.7681 | 0.73879 | 0.8355 |  | -0.00063 | 88.8825 | 83.7816 | 1.4979 | 0.73809 | 0.00081 | 14.8803 | 13.2123
IAR | 1005-4 | IAR 1005-4 #2 | 19.1153 | 1803.8594 | 91.3719 | 26.0105 | 40.0463 | 191.6511 | 39.1814 | 89.7027 | 95.1437 | 95.72 | 99.1128 | 112.7701 | 67.4051 | 122.5055 | 574.3139 | 380.3834 | 103.7572 | 5.0198 | 3.478 | 0.73929 | 0.8355 |  | -0.00063 | 88.8813 | 83.9902 | 1.4973 | 0.73858 | 0.00081 | 14.8035 | 13.1366
IAR | 1005-4 | IAR 1005-4 #2 | 19.1236 | 1802.3176 | 91.1765 | 25.9246 | 39.9808 | 191.6264 | 39.1223 | 90.4502 | 95.1004 | 95.2674 | 99.1178 | 93.6021 | 67.4489 | 124.5084 | 574.2859 | 377.8767 | 103.7331 | 4.9927 | 3.2642 | 0.74094 | 0.8355 |  | -0.00063 | 88.9023 | 83.8079 | 1.502 | 0.74025 | 0.00081 | 14.5451 | 12.882
IAR | 1005-4 | IAR 1005-4 #2 | 19.132 | 1802.3127 | 91.2268 | 25.7191 | 39.9122 | 191.5025 | 39.0556 | 90.3623 | 95.1182 | 95.6899 | 99.1162 | 123.4664 | 67.4446 | 124.2659 | 573.7507 | 377.549 | 103.8359 | 5.0775 | 3.5851 | 0.74144 | 0.8355 |  | -0.00063 | 88.8984 | 83.7946 | 1.5001 | 0.74075 | 0.00081 | 14.4674 | 12.8054
IAR | 1005-4 | IAR 1005-4 #2 | 19.1403 | 1803.915 | 91.2266 | 25.6096 | 39.8167 | 191.3723 | 39.0037 | 90.4958 | 95.1158 | 95.4537 | 99.1081 | 110.7761 | 68.3924 | 125.781 | 574.515 | 378.341 | 103.514 | 5.046 | 3.7218 | 0.73938 | 0.8355 |  | -0.00063 | 88.8914 | 83.9701 | 1.4986 | 0.73868 | 0.00081 | 14.7887 | 13.122
IAR | 1005-4 | IAR 1005-4 #2 | 19.1486 | 1802.2605 | 91.2361 | 25.6026 | 39.7533 | 191.1391 | 38.944 | 89.5555 | 95.1006 | 95.9 | 99.1129 | 81.7127 | 68.4052 | 123.0503 | 574.868 | 379.3261 | 103.8411 | 5.0434 | 3.5462 | 0.74201 | 0.8355 |  | -0.00063 | 88.8678 | 83.9087 | 1.4999 | 0.7413 | 0.00081 | 14.3825 | 12.7218
IAR | 1005-4 | IAR 1005-4 #2 | 19.157 | 1802.2579 | 91.0577 | 25.4195 | 39.6984 | 191.1442 | 38.9134 | 90.1053 | 95.0734 | 95.5823 | 99.1057 | 155.9474 | 67.927 | 124.2191 | 573.4519 | 379.1764 | 103.9376 | 5.0695 | 3.4623 | 0.7414 | 0.8355 |  | -0.00063 | 88.8013 | 84.2742 | 1.5012 | 0.74064 | 0.00081 | 14.4844 | 12.8221
IAR | 1005-4 | IAR 1005-4 #2 | 19.1653 | 1803.9881 | 91.3189 | 25.2736 | 39.6402 | 190.8965 | 38.8335 | 90.2966 | 95.0579 | 95.7566 | 99.113 | 116.4303 | 67.8837 | 128.8158 | 574.4686 | 377.998 | 103.5649 | 5.0941 | 3.7157 | 0.73855 | 0.8355 |  | -0.00063 | 88.8057 | 84.3328 | 1.5049 | 0.7378 | 0.00081 | 14.9258 | 13.2571
IAR | 1005-4 | IAR 1005-4 #2 | 19.1736 | 1802.373 | 91.1049 | 25.1514 | 39.6098 | 190.8851 | 38.8555 | 90.0063 | 95.0337 | 95.7469 | 99.1114 | 82.7001 | 66.9552 | 121.8448 | 576.1246 | 378.1528 | 103.7894 | 5.1217 | 3.4933 | 0.74084 | 0.8355 |  | -0.00063 | 88.8256 | 83.8025 | 1.4997 | 0.7401 | 0.00081 | 14.5681 | 12.9046
IAR | 1005-4 | IAR 1005-4 #2 | 19.182 | 1803.9059 | 91.0116 | 25.2297 | 39.5874 | 190.9394 | 38.9041 | 89.8639 | 95.0426 | 95.3351 | 99.1013 | 130.9148 | 68.8645 | 122.5152 | 573.4239 | 378.5818 | 103.7224 | 5.1329 | 3.4834 | 0.73942 | 0.8355 |  | -0.00063 | 88.7898 | 83.9571 | 1.4977 | 0.73866 | 0.00081 | 14.7921 | 13.1253
IAR | 1005-4 | IAR 1005-4 #2 | 19.1903 | 1803.9231 | 91.0492 | 25.2523 | 39.5997 | 190.8334 | 38.9187 | 89.8702 | 94.9689 | 95.7117 | 99.1012 | 108.7911 | 67.4664 | 123.7628 | 572.0032 | 376.7932 | 103.6077 | 5.1464 | 3.4428 | 0.73976 | 0.8355 |  | -0.00063 | 88.8081 | 83.6378 | 1.5004 | 0.73901 | 0.00081 | 14.7373 | 13.0713
IAR | 1005-4 | IAR 1005-4 #2 | 19.1986 | 1803.8797 | 91.1576 | 25.3269 | 39.6219 | 190.7225 | 39.0066 | 89.7608 | 94.9748 | 95.7669 | 99.1064 | 101.1052 | 67.9191 | 126.3822 | 576.3125 | 378.7351 | 104.2791 | 5.1419 | 3.6572 | 0.74136 | 0.8355 |  | -0.00063 | 88.7815 | 83.8757 | 1.5008 | 0.74059 | 0.00081 | 14.4918 | 12.8294
IAR | 1005-4 | IAR 1005-4 #2 | 19.207 | 1803.8919 | 91.137 | 25.4012 | 39.6526 | 190.7652 | 39.1344 | 90.4798 | 94.9654 | 95.7089 | 99.1036 | 204.468 | 67.8943 | 127.0657 | 574.3167 | 377.1065 | 104.073 | 5.1051 | 3.6107 | 0.73944 | 0.8355 |  | -0.00063 | 88.7965 | 83.8941 | 1.502 | 0.73868 | 0.00081 | 14.7878 | 13.1212
IAR | 1005-4 | IAR 1005-4 #2 | 19.2153 | 1802.2999 | 91.2687 | 25.3255 | 39.6931 | 190.6773 | 39.1464 | 90.2393 | 94.9878 | 95.919 | 99.1112 | 120.5611 | 66.9651 | 124.2025 | 571.1163 | 377.5871 | 103.9834 | 5.1152 | 3.3612 | 0.73933 | 0.8355 |  | -0.00063 | 88.7624 | 83.9744 | 1.4991 | 0.73855 | 0.00081 | 14.8086 | 13.1416
IAR | 1005-4 | IAR 1005-4 #2 | 19.2236 | 1805.4374 | 91.2594 | 25.5696 | 39.7629 | 190.9075 | 39.2185 | 90.0093 | 94.9797 | 95.4569 | 99.1086 | 104.5503 | 67.4442 | 122.0902 | 576.2677 | 378.1577 | 104.0033 | 5.182 | 3.5243 | 0.74154 | 0.8355 |  | -0.00063 | 88.7785 | 83.5933 | 1.5021 | 0.74077 | 0.0008 | 14.464 | 12.8021
IAR | 1005-4 | IAR 1005-4 #2 | 19.232 | 1802.4181 | 91.3325 | 25.5928 | 39.8104 | 190.9214 | 39.3569 | 90.3325 | 94.9891 | 95.6123 | 99.1197 | 147.4189 | 68.8885 | 123.47 | 576.1504 | 379.53 | 103.6319 | 5.1237 | 3.8825 | 0.73808 | 0.8355 |  | -0.00063 | 88.8166 | 83.7534 | 1.5072 | 0.73733 | 0.00081 | 14.9985 | 13.3288
IAR | 1005-4 | IAR 1005-4 #2 | 19.2403 | 1803.887 | 91.1011 | 25.5819 | 39.8744 | 190.9589 | 39.3741 | 89.7979 | 95.0094 | 95.6261 | 99.1037 | 111.9242 | 67.9277 | 123.4031 | 569.6517 | 379.9255 | 104.0892 | 5.1374 | 3.4868 | 0.74241 | 0.8355 |  | -0.00063 | 88.8606 | 84.2305 | 1.5037 | 0.74169 | 0.00081 | 14.3225 | 12.6626
IAR | 1005-4 | IAR 1005-4 #2 | 19.2486 | 1805.3039 | 91.2676 | 25.5992 | 39.9372 | 191.042 | 39.455 | 90.2646 | 95.0096 | 95.3573 | 99.1112 | 102.3239 | 66.4672 | 125.9137 | 574.3785 | 378.3358 | 103.7137 | 5.1229 | 3.1954 | 0.74058 | 0.8355 |  | -0.00063 | 88.797 | 83.7792 | 1.5008 | 0.73982 | 0.00081 | 14.6119 | 12.9477
IAR | 1005-4 | IAR 1005-4 #2 | 19.257 | 1805.4438 | 91.1505 | 25.6495 | 40.0244 | 191.043 | 39.5826 | 90.0563 | 95.0322 | 95.7833 | 99.1228 | 87.6975 | 65.9852 | 128.5268 | 576.6327 | 378.7704 | 103.8302 | 5.1249 | 3.1775 | 0.73791 | 0.8355 |  | -0.00063 | 88.799 | 84.0046 | 1.4988 | 0.73715 | 0.00081 | 15.0269 | 13.3567
IAR | 1005-4 | IAR 1005-4 #2 | 19.2653 | 1803.879 | 91.3621 | 25.5755 | 40.0935 | 191.0136 | 39.6269 | 90.4132 | 95.0256 | 95.712 | 99.1094 | 128.4375 | 66.5041 | 124.5672 | 573.6396 | 377.8447 | 103.2647 | 5.1468 | 3.4424 | 0.74038 | 0.8355 |  | -0.00063 | 88.8174 | 83.974 | 1.4975 | 0.73963 | 0.00081 | 14.6403 | 12.9757
IAR | 1005-4 | IAR 1005-4 #2 | 19.2736 | 1803.7943 | 91.308 | 25.7629 | 40.1542 | 191.1937 | 39.6981 | 90.4396 | 95.0537 | 95.4941 | 99.1156 | 105.6291 | 67.4533 | 123.6733 | 572.6588 | 378.362 | 103.5814 | 5.1361 | 3.7124 | 0.74224 | 0.8355 |  | -0.00063 | 88.8247 | 84.237 | 1.5006 | 0.7415 | 0.00081 | 14.352 | 12.6916
IAR | 1005-4 | IAR 1005-4 #2 | 19.282 | 1803.8918 | 91.4575 | 25.6633 | 40.2457 | 191.1877 | 39.7784 | 90.6014 | 95.027 | 95.885 | 99.1103 | 149.9639 | 66.4682 | 119.4801 | 574.3499 | 378.2078 | 103.947 | 5.1518 | 3.4945 | 0.74253 | 0.8355 |  | -0.00063 | 88.837 | 84.1408 | 1.5024 | 0.7418 | 0.00081 | 14.3054 | 12.6457
IAR | 1005-4 | IAR 1005-4 #2 | 19.2903 | 1803.832 | 91.1815 | 25.6873 | 40.3284 | 191.2294 | 39.8371 | 90.0121 | 95.0409 | 95.5076 | 99.115 | 114.5276 | 67.4073 | 123.0308 | 574.6663 | 377.2107 | 103.7326 | 5.103 | 3.5083 | 0.73908 | 0.8355 |  | -0.00063 | 88.8664 | 84.1816 | 1.483 | 0.73836 | 0.00081 | 14.8379 | 13.1705
IAR | 1005-4 | IAR 1005-4 #2 | 19.2986 | 1803.8637 | 91.2822 | 25.6683 | 40.3984 | 191.3382 | 39.936 | 90.404 | 95.0562 | 95.5671 | 99.1042 | 104.2031 | 65.5052 | 123.9194 | 575.9356 | 378.1083 | 103.6341 | 5.1487 | 3.4831 | 0.74326 | 0.8355 |  | -0.00063 | 88.8501 | 84.4508 | 1.5039 | 0.74254 | 0.00081 | 14.1918 | 12.5338
IAR | 1005-4 | IAR 1005-4 #2 | 19.307 | 1802.2791 | 91.2243 | 25.7186 | 40.4769 | 191.3086 | 40.0059 | 89.9728 | 95.0804 | 95.8379 | 99.115 | 79.0186 | 65.0182 | 123.5014 | 573.0561 | 380.0095 | 103.6507 | 5.1642 | 3.4667 | 0.73985 | 0.8355 |  | -0.00063 | 88.8632 | 83.6752 | 1.4962 | 0.73913 | 0.00081 | 14.7177 | 13.052
IAR | 1005-4 | IAR 1005-4 #2 | 19.3153 | 1804.0276 | 91.4005 | 25.7175 | 40.5467 | 191.3126 | 40.0721 | 90.3342 | 95.0906 | 95.3632 | 99.1127 | 136.5833 | 69.3187 | 122.3389 | 572.2845 | 378.4984 | 103.7917 | 5.1409 | 3.5534 | 0.74252 | 0.8355 |  | -0.00063 | 88.8594 | 83.6674 | 1.5034 | 0.7418 | 0.00081 | 14.3048 | 12.6451
IAR | 1005-4 | IAR 1005-4 #2 | 19.3236 | 1803.8959 | 91.4663 | 25.7491 | 40.6 | 191.2143 | 40.0847 | 90.7909 | 95.1293 | 95.6754 | 99.1111 | 105.0243 | 67.9278 | 123.7576 | 576.3234 | 376.9391 | 104.2259 | 5.1007 | 3.3958 | 0.74054 | 0.8355 |  | -0.00063 | 88.8548 | 83.7569 | 1.4974 | 0.73982 | 0.00081 | 14.6114 | 12.9473
IAR | 1005-4 | IAR 1005-4 #2 | 19.332 | 1803.8503 | 91.4537 | 25.8115 | 40.6429 | 191.2865 | 40.2136 | 90.3251 | 95.1564 | 95.8256 | 99.1163 | 92.3808 | 67.9066 | 125.2325 | 576.6573 | 378.0231 | 104.1577 | 5.1561 | 3.5549 | 0.73905 | 0.8355 |  | -0.00063 | 88.8919 | 83.8528 | 1.4977 | 0.73835 | 0.00081 | 14.8396 | 13.1722
IAR | 1005-4 | IAR 1005-4 #2 | 19.3403 | 1803.8699 | 91.4289 | 25.7179 | 40.716 | 191.3812 | 40.2237 | 90.6386 | 95.1608 | 95.5883 | 99.1169 | 117.1892 | 67.9057 | 124.741 | 569.4669 | 378.3995 | 103.7421 | 5.1533 | 3.6931 | 0.74083 | 0.8355 |  | -0.00063 | 88.8785 | 84.0129 | 1.5103 | 0.74013 | 0.00081 | 14.564 | 12.9006
IAR | 1005-4 | IAR 1005-4 #2 | 19.3486 | 1805.4578 | 91.3553 | 25.7889 | 40.7753 | 191.4815 | 40.3099 | 90.0609 | 95.1379 | 95.5912 | 99.1123 | 102.0874 | 66.5101 | 123.5516 | 572.9326 | 376.0163 | 104.4157 | 5.1031 | 3.5421 | 0.74059 | 0.8355 |  | -0.00063 | 88.8822 | 83.8441 | 1.5017 | 0.73989 | 0.00081 | 14.6008 | 12.9369
IAR | 1005-4 | IAR 1005-4 #2 | 19.357 | 1804.0182 | 91.5863 | 25.7799 | 40.8308 | 191.5039 | 40.3755 | 90.5761 | 95.1593 | 95.8134 | 99.1185 | 75.3559 | 66.4654 | 124.6303 | 577.3541 | 378.0448 | 103.899 | 5.1249 | 3.3353 | 0.74053 | 0.8355 |  | -0.00063 | 88.9127 | 84.0294 | 1.4982 | 0.73984 | 0.00081 | 14.6083 | 12.9443
IAR | 1005-4 | IAR 1005-4 #2 | 19.3653 | 1805.4697 | 91.3789 | 25.8814 | 40.8759 | 191.5598 | 40.4417 | 90.3553 | 95.1585 | 95.3879 | 99.1188 | 151.9166 | 66.9851 | 121.1468 | 572.9541 | 377.9637 | 104.0369 | 5.12 | 3.4409 | 0.73903 | 0.8355 |  | -0.00063 | 88.9679 | 84.1263 | 1.4982 | 0.73838 | 0.00081 | 14.8354 | 13.168
IAR | 1005-4 | IAR 1005-4 #2 | 19.3736 | 1803.8682 | 91.5651 | 25.9845 | 40.8978 | 191.5413 | 40.4181 | 90.5107 | 95.1808 | 95.9684 | 99.1157 | 114.6915 | 68.3753 | 121.3606 | 573.3832 | 379.3047 | 103.7983 | 5.1267 | 3.7791 | 0.74098 | 0.8355 |  | -0.00063 | 88.9759 | 84.4356 | 1.502 | 0.74034 | 0.00081 | 14.5314 | 12.8685
IAR | 1005-4 | IAR 1005-4 #2 | 19.382 | 1800.8625 | 91.435 | 25.9701 | 40.9431 | 191.7399 | 40.4526 | 90.5083 | 95.1775 | 95.5853 | 99.1135 | 83.1161 | 67.4525 | 122.8853 | 576.6952 | 378.464 | 103.5806 | 5.0937 | 3.6099 | 0.7414 | 0.8355 |  | -0.00063 | 88.9509 | 84.4913 | 1.5007 | 0.74074 | 0.00081 | 14.4695 | 12.8075
IAR | 1005-4 | IAR 1005-4 #2 | 19.3903 | 1803.8891 | 91.6496 | 25.9326 | 40.955 | 191.6661 | 40.4681 | 90.2049 | 95.1596 | 95.4281 | 99.1198 | 126.6 | 66.9819 | 124.5289 | 575.1303 | 379.7292 | 103.9031 | 5.0946 | 3.262 | 0.73963 | 0.8355 |  | -0.00063 | 88.9712 | 84.152 | 1.497 | 0.73898 | 0.00081 | 14.7412 | 13.0752
IAR | 1005-4 | IAR 1005-4 #2 | 19.3986 | 1803.916 | 91.4404 | 25.9337 | 40.9656 | 191.6262 | 40.4266 | 89.9881 | 95.2173 | 95.7345 | 99.1145 | 109.7532 | 66.9735 | 129.0446 | 575.2696 | 375.8951 | 104.0475 | 5.1509 | 3.2431 | 0.74176 | 0.8355 |  | -0.00063 | 88.9589 | 84.06 | 1.4996 | 0.74111 | 0.00081 | 14.4123 | 12.7511
IAR | 1005-4 | IAR 1005-4 #2 | 19.407 | 1802.2569 | 91.5834 | 25.9259 | 40.9218 | 191.5067 | 40.3946 | 90.1952 | 95.1827 | 95.7672 | 99.1029 | 96.201 | 66.9388 | 123.8998 | 573.0195 | 377.0995 | 103.3743 | 5.1321 | 3.5318 | 0.74119 | 0.8355 |  | -0.00063 | 88.9763 | 83.7182 | 1.5007 | 0.74055 | 0.00081 | 14.4987 | 12.8362
IAR | 1005-4 | IAR 1005-4 #2 | 19.4153 | 1805.4457 | 91.5368 | 25.9435 | 40.8962 | 191.6207 | 40.3788 | 90.72 | 95.233 | 95.5155 | 99.1094 | 168.0457 | 66.4908 | 123.2551 | 573.4607 | 378.0979 | 103.4688 | 5.0957 | 3.6303 | 0.74026 | 0.8355 |  | -0.00063 | 88.9513 | 83.7538 | 1.5017 | 0.7396 | 0.00081 | 14.6457 | 12.9811
IAR | 1005-4 | IAR 1005-4 #2 | 19.4236 | 1803.8841 | 91.5872 | 25.9639 | 40.8307 | 191.5578 | 40.2318 | 90.3067 | 95.2219 | 95.9341 | 99.1038 | 116.096 | 68.4016 | 120.8632 | 575.8964 | 377.9684 | 103.377 | 5.0877 | 3.6643 | 0.73866 | 0.8355 |  | -0.00063 | 88.9831 | 84.0705 | 1.4975 | 0.73802 | 0.00081 | 14.8913 | 13.2231
IAR | 1005-4 | IAR 1005-4 #2 | 19.432 | 1803.8878 | 91.3868 | 25.9298 | 40.7452 | 191.5391 | 40.1866 | 90.3935 | 95.2258 | 95.6204 | 99.1053 | 78.6706 | 65.5061 | 124.2479 | 574.6071 | 377.1328 | 103.5541 | 5.1503 | 3.3343 | 0.74075 | 0.8355 |  | -0.00063 | 88.9698 | 83.9579 | 1.5008 | 0.7401 | 0.00081 | 14.5684 | 12.9049
IAR | 1005-4 | IAR 1005-4 #2 | 19.4403 | 1803.8434 | 91.648 | 25.9662 | 40.654 | 191.5564 | 40.109 | 90.3385 | 95.1904 | 95.4707 | 99.1109 | 126.8572 | 67.4389 | 120.5567 | 574.5057 | 375.8303 | 103.8209 | 5.0724 | 3.4669 | 0.74025 | 0.8355 |  | -0.00063 | 88.9579 | 83.7452 | 1.4974 | 0.73959 | 0.00081 | 14.6469 | 12.9822
IAR | 1005-4 | IAR 1005-4 #2 | 19.4486 | 1803.8601 | 91.3272 | 25.9312 | 40.5711 | 191.7813 | 39.9781 | 90.346 | 95.1853 | 95.7664 | 99.1125 | 107.2256 | 67.4415 | 128.7421 | 574.3441 | 377.9219 | 103.8958 | 5.1299 | 3.7189 | 0.74155 | 0.8355 |  | -0.00063 | 88.9994 | 84.088 | 1.5012 | 0.74092 | 0.00081 | 14.4406 | 12.779
IAR | 1005-4 | IAR 1005-4 #2 | 19.457 | 1802.2573 | 91.4606 | 25.9122 | 40.4635 | 191.5614 | 39.9249 | 90.1967 | 95.1532 | 95.6695 | 99.1125 | 101.9383 | 66.5068 | 121.1179 | 576.2579 | 376.8755 | 103.8751 | 5.1223 | 3.4384 | 0.73993 | 0.8355 |  | -0.00063 | 88.9527 | 83.6097 | 1.4992 | 0.73927 | 0.0008 | 14.6961 | 13.0308
IAR | 1005-4 | IAR 1005-4 #2 | 19.4653 | 1803.8113 | 91.4133 | 25.9118 | 40.3835 | 191.6796 | 39.8875 | 90.6962 | 95.1643 | 95.5107 | 99.1219 | 187.0637 | 67.8937 | 123.1736 | 569.5861 | 375.9757 | 104.1004 | 5.1327 | 3.3464 | 0.74166 | 0.8355 |  | -0.00063 | 88.933 | 83.7989 | 1.5044 | 0.74099 | 0.00081 | 14.4301 | 12.7686
IAR | 1005-4 | IAR 1005-4 #2 | 19.4736 | 1805.4953 | 91.4586 | 25.9095 | 40.3091 | 191.7919 | 39.7245 | 89.7535 | 95.1668 | 95.7553 | 99.1195 | 122.2683 | 65.9821 | 125.2796 | 573.2734 | 377.7544 | 104.1243 | 5.1144 | 3.3293 | 0.74086 | 0.8355 |  | -0.00063 | 88.9079 | 84.091 | 1.5021 | 0.74017 | 0.00081 | 14.557 | 12.8936
IAR | 1005-4 | IAR 1005-4 #2 | 19.482 | 1803.8385 | 91.3854 | 26.117 | 40.206 | 191.6325 | 39.6487 | 90.6133 | 95.1494 | 95.4933 | 99.1153 | 88.8297 | 66.5001 | 125.0833 | 577.7648 | 376.1091 | 103.9821 | 5.1331 | 3.5494 | 0.73903 | 0.8355 |  | -0.00063 | 88.9157 | 83.9709 | 1.4989 | 0.73834 | 0.00081 | 14.841 | 13.1735
IAR | 1005-4 | IAR 1005-4 #2 | 19.4903 | 1803.8736 | 91.2278 | 26.3661 | 40.1346 | 191.5232 | 39.6011 | 90.524 | 95.0892 | 95.7027 | 99.1166 | 136.6611 | 66.0419 | 128.7577 | 571.4741 | 377.9038 | 103.8569 | 5.1116 | 3.4439 | 0.7392 | 0.8355 |  | -0.00063 | 88.9078 | 84.0671 | 1.4989 | 0.73851 | 0.00081 | 14.8151 | 13.148
IAR | 1005-4 | IAR 1005-4 #2 | 19.4986 | 1803.9297 | 91.1985 | 26.4991 | 40.0212 | 191.4876 | 39.4895 | 90.3239 | 95.1068 | 95.5923 | 99.1129 | 111.1673 | 68.3558 | 122.5577 | 573.8978 | 378.8369 | 104.0313 | 5.0883 | 3.505 | 0.74068 | 0.8355 |  | -0.00063 | 88.9039 | 84.0373 | 1.4989 | 0.73999 | 0.00081 | 14.5851 | 12.9214
IAR | 1005-4 | IAR 1005-4 #2 | 19.507 | 1803.8916 | 91.1505 | 26.5763 | 39.9534 | 191.4275 | 39.3896 | 90.1528 | 95.1095 | 95.8032 | 99.1214 | 103.3347 | 67.9131 | 118.6926 | 575.9714 | 377.3041 | 103.5999 | 5.1455 | 3.7658 | 0.74232 | 0.8355 |  | -0.00063 | 88.841 | 84.3095 | 1.5018 | 0.74159 | 0.00081 | 14.3379 | 12.6777
IAR | 1005-4 | IAR 1005-4 #2 | 19.5153 | 1803.8956 | 91.3464 | 26.7054 | 39.8811 | 191.5098 | 39.3625 | 90.2192 | 95.0228 | 95.5115 | 99.1191 | 207.6871 | 66.4202 | 122.8356 | 573.8563 | 379.4276 | 103.1427 | 5.1201 | 3.5331 | 0.74115 | 0.8355 |  | -0.00063 | 88.8272 | 84.2185 | 1.5002 | 0.74041 | 0.00081 | 14.5195 | 12.8567
IAR | 1005-4 | IAR 1005-4 #2 | 19.5236 | 1803.8953 | 91.2926 | 26.8197 | 39.8112 | 191.5228 | 39.2647 | 89.8603 | 95.0607 | 95.3181 | 99.1062 | 119.3393 | 65.9771 | 122.9865 | 572.6487 | 378.1694 | 103.9141 | 5.1187 | 3.1575 | 0.73804 | 0.8355 |  | -0.00063 | 88.7642 | 84.2364 | 1.5071 | 0.73726 | 0.00081 | 15.0103 | 13.3404
IAR | 1005-4 | IAR 1005-4 #2 | 19.532 | 1802.2813 | 91.3 | 26.7808 | 39.7323 | 191.5619 | 39.1923 | 89.9994 | 95.0371 | 95.7536 | 99.1019 | 104.1259 | 66.9269 | 128.4728 | 576.141 | 376.9089 | 103.9103 | 5.107 | 3.2594 | 0.7431 | 0.8355 |  | -0.00063 | 88.7724 | 83.9879 | 1.5001 | 0.74232 | 0.00081 | 14.2244 | 12.5659
IAR | 1005-4 | IAR 1005-4 #2 | 19.5403 | 1803.8706 | 91.3309 | 26.719 | 39.6617 | 191.4158 | 39.1316 | 89.8876 | 95.0382 | 95.4332 | 99.1109 | 152.5719 | 66.5048 | 123.0642 | 575.2526 | 378.172 | 103.9696 | 5.1143 | 3.5494 | 0.73974 | 0.8355 |  | -0.00063 | 88.7687 | 83.8685 | 1.4992 | 0.73896 | 0.00081 | 14.7448 | 13.0788
IAR | 1005-4 | IAR 1005-4 #2 | 19.5486 | 1803.9561 | 91.1257 | 26.6869 | 39.6075 | 191.4458 | 39.0813 | 90.3965 | 95.0419 | 95.7889 | 99.1104 | 116.0158 | 66.4781 | 121.4351 | 573.9538 | 376.1958 | 103.7475 | 5.1279 | 3.6053 | 0.73772 | 0.8355 |  | -0.00063 | 88.7352 | 84.1426 | 1.4867 | 0.73692 | 0.00081 | 15.0626 | 13.392
IAR | 1005-4 | IAR 1005-4 #2 | 19.557 | 1804.0249 | 91.24 | 26.75 | 39.5556 | 191.396 | 39.0176 | 90.1745 | 95.0173 | 95.7863 | 99.1105 | 106.1655 | 69.3667 | 123.1632 | 573.5015 | 377.7266 | 103.6085 | 5.1312 | 3.6534 | 0.74291 | 0.8355 |  | -0.00063 | 88.7587 | 83.8178 | 1.5021 | 0.74213 | 0.00081 | 14.2546 | 12.5957
IAR | 1005-4 | IAR 1005-4 #2 | 19.5653 | 1805.5428 | 91.179 | 26.7492 | 39.4909 | 191.4671 | 38.9817 | 89.6934 | 95.0092 | 95.4606 | 99.1108 | 89.9481 | 69.8629 | 122.4163 | 574.6977 | 379.5721 | 103.6366 | 5.124 | 3.6865 | 0.73737 | 0.8355 |  | -0.00063 | 88.7579 | 83.9532 | 1.4823 | 0.73659 | 0.00081 | 15.1151 | 13.4437
IAR | 1005-4 | IAR 1005-4 #2 | 19.5736 | 1803.8551 | 90.9992 | 26.8592 | 39.4384 | 191.5835 | 38.9331 | 90.3375 | 94.995 | 95.6794 | 99.1137 | 135.2148 | 66.9812 | 126.6756 | 576.6744 | 377.8347 | 104.1449 | 5.082 | 3.5536 | 0.73979 | 0.8355 |  | -0.00063 | 88.7436 | 84.1412 | 1.4987 | 0.739 | 0.00081 | 14.7392 | 13.0733
IAR | 1005-4 | IAR 1005-4 #2 | 19.582 | 1802.285 | 91.1678 | 26.8241 | 39.3992 | 191.4012 | 38.8758 | 89.5748 | 94.9761 | 95.4194 | 99.1124 | 107.5052 | 65.0993 | 121.3321 | 572.8004 | 379.1703 | 104.2337 | 5.1007 | 3.2482 | 0.74118 | 0.8355 |  | -0.00063 | 88.7082 | 83.812 | 1.5006 | 0.74037 | 0.00081 | 14.5264 | 12.8635
IAR | 1005-4 | IAR 1005-4 #2 | 19.5903 | 1803.9271 | 91.0404 | 26.8631 | 39.4029 | 191.4991 | 38.9467 | 89.6843 | 94.9775 | 95.6773 | 99.1207 | 156.168 | 67.4513 | 123.6465 | 572.4341 | 378.1286 | 104.1496 | 5.1039 | 3.4218 | 0.73898 | 0.8355 |  | -0.00063 | 88.718 | 83.9121 | 1.4996 | 0.73817 | 0.00081 | 14.8672 | 13.1994
IAR | 1005-4 | IAR 1005-4 #2 | 19.5986 | 1802.2511 | 91.0682 | 26.8888 | 39.4067 | 191.5627 | 38.941 | 89.8581 | 94.948 | 95.6141 | 99.098 | 117.4093 | 68.3779 | 124.5636 | 575.4576 | 379.5201 | 104.4643 | 5.0861 | 3.629 | 0.73917 | 0.8355 |  | -0.00063 | 88.6914 | 83.9445 | 1.5002 | 0.73835 | 0.00081 | 14.8401 | 13.1726
IAR | 1005-4 | IAR 1005-4 #2 | 19.607 | 1805.4928 | 90.9206 | 26.9717 | 39.3924 | 191.6637 | 38.9743 | 90.3718 | 94.9386 | 95.5902 | 99.1035 | 104.8126 | 66.9261 | 124.6023 | 572.7594 | 377.906 | 104.1798 | 5.0777 | 3.5752 | 0.73961 | 0.8355 |  | -0.00063 | 88.7057 | 84.082 | 1.4978 | 0.73879 | 0.00081 | 14.771 | 13.1046
IAR | 1005-4 | IAR 1005-4 #2 | 19.6153 | 1803.8374 | 91.0127 | 27.0773 | 39.4357 | 191.7786 | 39.0147 | 90.4944 | 94.9571 | 95.7728 | 99.1058 | 78.428 | 68.8632 | 123.5126 | 572.4432 | 375.4259 | 103.7666 | 5.0723 | 3.5817 | 0.73771 | 0.8355 |  | -0.00063 | 88.753 | 83.9819 | 1.5007 | 0.73692 | 0.00081 | 15.0625 | 13.3918
IAR | 1005-4 | IAR 1005-4 #2 | 19.6236 | 1803.8916 | 91.1325 | 26.9605 | 39.4984 | 191.6563 | 39.0677 | 89.8992 | 94.9809 | 95.3837 | 99.0987 | 143.5843 | 66.8982 | 120.3424 | 577.0005 | 381.3977 | 103.6938 | 5.0592 | 3.3758 | 0.73798 | 0.8355 |  | -0.00063 | 88.7585 | 83.891 | 1.496 | 0.7372 | 0.00081 | 15.0196 | 13.3495
IAR | 1005-4 | IAR 1005-4 #2 | 19.632 | 1805.1767 | 91.0826 | 26.899 | 39.5378 | 191.7263 | 39.0547 | 89.6401 | 94.9748 | 95.9214 | 99.1064 | 109.7267 | 65.0273 | 121.3207 | 575.088 | 377.7152 | 104.2409 | 5.089 | 3.6035 | 0.73956 | 0.8355 |  | -0.00063 | 88.7439 | 84.0394 | 1.4993 | 0.73876 | 0.00081 | 14.7753 | 13.1088
IAR | 1005-4 | IAR 1005-4 #2 | 19.6403 | 1803.8431 | 91.0489 | 26.9657 | 39.6069 | 191.8432 | 39.111 | 90.3776 | 94.9576 | 95.5399 | 99.106 | 88.9074 | 66.0304 | 122.729 | 571.0105 | 379.0897 | 103.6279 | 5.0742 | 3.5862 | 0.73956 | 0.8355 |  | -0.00063 | 88.7217 | 84.2772 | 1.5018 | 0.73875 | 0.00081 | 14.7773 | 13.1108
IAR | 1005-4 | IAR 1005-4 #2 | 19.6486 | 1803.9117 | 90.9954 | 26.984 | 39.6733 | 191.8967 | 39.2113 | 90.3125 | 94.9654 | 95.5033 | 99.1004 | 117.8916 | 68.3734 | 127.8369 | 576.3272 | 379.7828 | 103.4273 | 5.0647 | 3.342 | 0.74117 | 0.8355 |  | -0.00063 | 88.7631 | 84.1383 | 1.5013 | 0.74039 | 0.00081 | 14.5237 | 12.8608
IAR | 1005-4 | IAR 1005-4 #2 | 19.657 | 1802.2487 | 91.2954 | 27.0586 | 39.7363 | 191.8268 | 39.2689 | 89.8284 | 94.9404 | 95.7658 | 99.1053 | 105.8018 | 67.4245 | 128.2699 | 575.9252 | 377.532 | 103.674 | 5.0873 | 3.32 | 0.73795 | 0.8355 |  | -0.00063 | 88.7756 | 83.9993 | 1.4969 | 0.73718 | 0.00081 | 15.0222 | 13.3521
IAR | 1005-4 | IAR 1005-4 #2 | 19.6653 | 1803.8659 | 91.1852 | 27.0224 | 39.813 | 191.9053 | 39.3588 | 90.5727 | 94.9474 | 95.4323 | 99.0983 | 76.8041 | 68.4 | 124.2388 | 569.4168 | 377.1787 | 103.4783 | 5.0486 | 3.7093 | 0.74021 | 0.8355 |  | -0.00063 | 88.7717 | 84.1297 | 1.501 | 0.73944 | 0.00081 | 14.6707 | 13.0057
IAR | 1005-4 | IAR 1005-4 #2 | 19.6736 | 1803.8713 | 91.1779 | 27.0761 | 39.884 | 191.9063 | 39.438 | 89.9547 | 95.0373 | 95.9512 | 99.1018 | 151.6916 | 65.9888 | 120.6324 | 575.1391 | 374.5281 | 103.2237 | 5.0634 | 3.4817 | 0.74216 | 0.8355 |  | -0.00063 | 88.7898 | 84.0375 | 1.4988 | 0.7414 | 0.00081 | 14.3673 | 12.7067
IAR | 1005-4 | IAR 1005-4 #2 | 19.682 | 1803.8833 | 91.3352 | 27.0992 | 40.0121 | 192.0711 | 39.4123 | 89.9152 | 95.0571 | 95.6688 | 99.1026 | 112.9379 | 65.0692 | 124.5562 | 574.9366 | 379.3286 | 103.5801 | 5.0692 | 3.2022 | 0.73903 | 0.8355 |  | -0.00063 | 88.8137 | 84.0132 | 1.4975 | 0.73828 | 0.00081 | 14.8504 | 13.1828
IAR | 1005-4 | IAR 1005-4 #2 | 19.6903 | 1803.9132 | 91.3096 | 27.0209 | 40.0856 | 192.1445 | 39.5016 | 90.0411 | 95.0507 | 95.5736 | 99.1069 | 92.543 | 66.9446 | 121.4256 | 569.9044 | 377.1063 | 103.4684 | 5.0818 | 3.4811 | 0.74179 | 0.8355 |  | -0.00063 | 88.7812 | 84.0399 | 1.5047 | 0.74102 | 0.00081 | 14.4254 | 12.764
IAR | 1005-4 | IAR 1005-4 #2 | 19.6986 | 1803.9159 | 91.3964 | 26.8721 | 40.1564 | 192.1467 | 39.5704 | 90.2938 | 95.0337 | 95.7346 | 99.1041 | 122.2278 | 66.9568 | 123.0292 | 573.9799 | 377.909 | 103.9589 | 5.0591 | 3.7134 | 0.73884 | 0.8355 |  | -0.00063 | 88.8457 | 84.2893 | 1.4953 | 0.73811 | 0.00081 | 14.8773 | 13.2093
IAR | 1005-4 | IAR 1005-4 #2 | 19.707 | 1802.2899 | 91.3061 | 26.9745 | 40.2294 | 191.9127 | 39.6174 | 90.6132 | 95.0527 | 95.348 | 99.0961 | 107.2105 | 66.9501 | 123.6905 | 574.974 | 378.3142 | 103.7125 | 5.0923 | 3.3087 | 0.74042 | 0.8355 |  | -0.00063 | 88.8247 | 84.2712 | 1.4991 | 0.73968 | 0.00081 | 14.6329 | 12.9685
IAR | 1005-4 | IAR 1005-4 #2 | 19.7153 | 1803.9235 | 91.1758 | 27.0176 | 40.3211 | 191.9275 | 39.7058 | 90.513 | 95.06 | 95.7891 | 99.0933 | 92.5789 | 69.3261 | 122.4809 | 570.7262 | 378.2398 | 103.5772 | 5.0767 | 3.4622 | 0.7396 | 0.8355 |  | -0.00063 | 88.8376 | 83.6585 | 1.4978 | 0.73887 | 0.00081 | 14.7591 | 13.0928
IAR | 1005-4 | IAR 1005-4 #2 | 19.7236 | 1802.2973 | 91.1696 | 27.0764 | 40.4042 | 192.1235 | 39.7696 | 90.4247 | 95.0931 | 95.6388 | 99.0998 | 168.1615 | 67.4566 | 125.3375 | 573.3004 | 375.5297 | 104.4841 | 5.078 | 3.5605 | 0.73894 | 0.8355 |  | -0.00063 | 88.8589 | 83.5635 | 1.4955 | 0.73822 | 0.0008 | 14.86 | 13.1923
IAR | 1005-4 | IAR 1005-4 #2 | 19.732 | 1803.8797 | 91.2228 | 27.0281 | 40.4497 | 192.1895 | 39.7935 | 90.3309 | 95.1327 | 95.6784 | 99.0962 | 116.0598 | 65.0614 | 125.0213 | 575.3973 | 377.3438 | 104.2084 | 5.0822 | 3.3663 | 0.73862 | 0.8355 |  | -0.00063 | 88.8939 | 83.6846 | 1.5001 | 0.73792 | 0.00081 | 14.9064 | 13.238
IAR | 1005-4 | IAR 1005-4 #2 | 19.7403 | 1803.9091 | 91.5483 | 27.005 | 40.5003 | 192.1458 | 39.8341 | 90.5612 | 95.1499 | 95.781 | 99.0939 | 81.7975 | 68.8929 | 123.5674 | 574.1319 | 379.4362 | 104.071 | 5.0928 | 3.5011 | 0.73821 | 0.8355 |  | -0.00063 | 88.8926 | 83.8297 | 1.4956 | 0.73751 | 0.00081 | 14.9708 | 13.3015
IAR | 1005-4 | IAR 1005-4 #2 | 19.7486 | 1803.8319 | 91.2426 | 26.8964 | 40.5754 | 192.2825 | 39.9364 | 90.2942 | 95.1469 | 95.4919 | 99.0925 | 126.968 | 68.4098 | 121.883 | 573.307 | 377.2502 | 103.8615 | 5.0698 | 3.6007 | 0.74141 | 0.8355 |  | -0.00063 | 88.8703 | 84.0609 | 1.5029 | 0.7407 | 0.00081 | 14.4756 | 12.8134
IAR | 1005-4 | IAR 1005-4 #2 | 19.757 | 1803.8557 | 91.2788 | 26.8825 | 40.6504 | 192.3285 | 39.96 | 90.2124 | 95.1958 | 95.6534 | 99.0894 | 109.9566 | 67.8987 | 122.5011 | 575.1 | 376.4493 | 103.4414 | 5.1013 | 3.6846 | 0.73904 | 0.8355 |  | -0.00063 | 88.9004 | 83.9816 | 1.4986 | 0.73835 | 0.00081 | 14.8398 | 13.1724
IAR | 1005-4 | IAR 1005-4 #2 | 19.7653 | 1802.2919 | 91.4168 | 26.7758 | 40.7092 | 192.328 | 40.0179 | 90.0807 | 95.1955 | 95.3903 | 99.095 | 103.7497 | 67.4302 | 124.4114 | 574.346 | 379.5697 | 103.4097 | 5.0687 | 3.2854 | 0.74413 | 0.8355 |  | -0.00063 | 88.9047 | 83.9922 | 1.503 | 0.74344 | 0.00081 | 14.052 | 12.396
IAR | 1005-4 | IAR 1005-4 #2 | 19.7736 | 1805.4664 | 91.6096 | 26.8035 | 40.7431 | 192.3632 | 40.101 | 90.4942 | 95.2126 | 95.7998 | 99.0941 | 184.5671 | 65.9926 | 128.4462 | 576.5181 | 378.1474 | 103.6892 | 5.0646 | 3.2767 | 0.74131 | 0.8355 |  | -0.00063 | 88.9247 | 84.2166 | 1.5029 | 0.74063 | 0.00081 | 14.4857 | 12.8235
IAR | 1005-4 | IAR 1005-4 #2 | 19.782 | 1803.8599 | 91.4436 | 26.9525 | 40.7688 | 192.3749 | 40.0732 | 90.6589 | 95.2005 | 95.5121 | 99.092 | 123.8206 | 67.4645 | 122.7408 | 574.362 | 376.5591 | 103.6237 | 5.0647 | 3.6 | 0.74047 | 0.8355 |  | -0.00063 | 88.9495 | 84.1352 | 1.5005 | 0.7398 | 0.00081 | 14.6139 | 12.9498
IAR | 1005-4 | IAR 1005-4 #2 | 19.7903 | 1805.4837 | 91.4252 | 27.0711 | 40.8068 | 192.5921 | 40.1095 | 90.2852 | 95.1895 | 95.8789 | 99.09 | 97.6287 | 68.8517 | 119.5491 | 573.8247 | 376.9949 | 103.7033 | 5.031 | 3.6985 | 0.74115 | 0.8355 |  | -0.00063 | 88.9558 | 84.2412 | 1.5032 | 0.74049 | 0.00081 | 14.507 | 12.8444
IAR | 1005-4 | IAR 1005-4 #2 | 19.7986 | 1803.8789 | 91.4156 | 26.9512 | 40.8628 | 192.6159 | 40.1932 | 90.4972 | 95.1871 | 95.6276 | 99.0974 | 146.9861 | 68.3808 | 123.9271 | 576.3342 | 376.6536 | 103.5246 | 5.0268 | 3.4486 | 0.73811 | 0.8355 |  | -0.00063 | 88.9604 | 84.3862 | 1.4962 | 0.73745 | 0.00081 | 14.9796 | 13.3101
IAR | 1005-4 | IAR 1005-4 #2 | 19.807 | 1802.2897 | 91.4267 | 26.8813 | 40.8874 | 192.4564 | 40.2074 | 90.1989 | 95.1928 | 95.5867 | 99.0932 | 113.2434 | 67.927 | 125.8068 | 575.3292 | 380.6784 | 103.2201 | 5.0698 | 3.6912 | 0.73934 | 0.8355 |  | -0.00063 | 88.9425 | 84.1066 | 1.4943 | 0.73867 | 0.00081 | 14.7899 | 13.1232
IAR | 1005-4 | IAR 1005-4 #2 | 19.8153 | 1802.2508 | 91.4835 | 26.9656 | 40.9099 | 192.5584 | 40.2222 | 90.5751 | 95.242 | 95.8203 | 99.0937 | 99.5111 | 67.8984 | 122.6646 | 573.6203 | 375.7729 | 103.3056 | 5.0565 | 3.6652 | 0.74019 | 0.8355 |  | -0.00063 | 88.9726 | 83.7422 | 1.4993 | 0.73954 | 0.00081 | 14.6549 | 12.9902
IAR | 1005-4 | IAR 1005-4 #2 | 19.8236 | 1803.8592 | 91.3792 | 27.0771 | 40.9657 | 192.4225 | 40.2353 | 89.8269 | 95.252 | 95.443 | 99.0898 | 89.7264 | 66.9913 | 122.5389 | 576.626 | 377.694 | 103.4853 | 5.0568 | 3.2459 | 0.73704 | 0.8355 |  | -0.00063 | 88.9839 | 83.6396 | 1.4973 | 0.7364 | 0.0008 | 15.1447 | 13.4729
IAR | 1005-4 | IAR 1005-4 #2 | 19.832 | 1805.4745 | 91.5035 | 27.2198 | 40.9547 | 192.7085 | 40.209 | 90.2371 | 95.2079 | 95.721 | 99.0864 | 127.2572 | 66.9891 | 122.9836 | 571.6363 | 374.6496 | 103.6772 | 5.0504 | 3.376 | 0.74154 | 0.8355 |  | -0.00063 | 88.9635 | 83.6855 | 1.5002 | 0.74089 | 0.00081 | 14.4459 | 12.7842
IAR | 1005-4 | IAR 1005-4 #2 | 19.8403 | 1803.8906 | 91.5273 | 27.2728 | 40.9216 | 192.6182 | 40.1163 | 90.5104 | 95.2426 | 95.6312 | 99.0962 | 105.5318 | 68.9017 | 124.6462 | 572.9466 | 376.6376 | 104.2209 | 5.0273 | 3.7184 | 0.73985 | 0.8355 |  | -0.00063 | 88.9616 | 83.4486 | 1.5021 | 0.73919 | 0.0008 | 14.7084 | 13.0429
IAR | 1005-4 | IAR 1005-4 #2 | 19.8486 | 1803.9105 | 91.4486 | 27.1368 | 40.8921 | 192.5346 | 40.0588 | 90.2215 | 95.2402 | 95.5717 | 99.0924 | 91.9982 | 66.9736 | 124.266 | 576.534 | 378.7657 | 103.8052 | 5.0661 | 3.5688 | 0.73764 | 0.8355 |  | -0.00063 | 88.9532 | 83.9415 | 1.4993 | 0.73698 | 0.00081 | 15.0534 | 13.3829
IAR | 1005-4 | IAR 1005-4 #2 | 19.857 | 1805.6539 | 91.5428 | 27.1942 | 40.8488 | 192.2845 | 39.9798 | 90.7069 | 95.2407 | 95.7069 | 99.0875 | 117.9057 | 66.5029 | 128.2152 | 573.6803 | 377.1325 | 103.8663 | 5.0737 | 3.4421 | 0.73783 | 0.8355 |  | -0.00063 | 88.9237 | 84.1769 | 1.4997 | 0.73716 | 0.00081 | 15.0262 | 13.356
IAR | 1005-4 | IAR 1005-4 #2 | 19.8653 | 1805.4749 | 91.2833 | 27.1154 | 40.756 | 192.3818 | 39.8983 | 89.7276 | 95.2303 | 95.731 | 99.0913 | 108.8448 | 67.4324 | 121.6871 | 573.6801 | 380.4396 | 103.5442 | 5.0517 | 3.48 | 0.74291 | 0.8355 |  | -0.00063 | 88.9363 | 84.0435 | 1.5036 | 0.74224 | 0.00081 | 14.2369 | 12.5783
IAR | 1005-4 | IAR 1005-4 #2 | 19.8736 | 1805.4972 | 91.3541 | 27.0272 | 40.6846 | 192.4078 | 39.8313 | 90.302 | 95.2067 | 95.8385 | 99.094 | 78.7129 | 66.9663 | 119.7024 | 576.3278 | 377.3776 | 103.7418 | 5.0841 | 3.6425 | 0.73986 | 0.8355 |  | -0.00063 | 88.8747 | 84.332 | 1.5093 | 0.73915 | 0.00081 | 14.7148 | 13.0492
IAR | 1005-4 | IAR 1005-4 #2 | 19.882 | 1803.8276 | 91.5486 | 27.0361 | 40.5746 | 192.3322 | 39.751 | 90.403 | 95.2182 | 95.5689 | 99.0904 | 150.1642 | 67.944 | 122.3242 | 575.2909 | 379.1104 | 103.9923 | 5.0442 | 3.5274 | 0.73914 | 0.8355 |  | -0.00063 | 88.9098 | 84.2593 | 1.4973 | 0.73845 | 0.00081 | 14.8241 | 13.1569
IAR | 1005-4 | IAR 1005-4 #2 | 19.8903 | 1805.4316 | 91.5782 | 26.8468 | 40.5137 | 192.2768 | 39.616 | 90.5157 | 95.158 | 95.2385 | 99.0964 | 115.3647 | 69.796 | 123.4747 | 573.8006 | 377.6522 | 103.3115 | 4.9977 | 3.5395 | 0.73982 | 0.8355 |  | -0.00063 | 88.9281 | 83.9728 | 1.4999 | 0.73914 | 0.00081 | 14.7162 | 13.0506
IAR | 1005-4 | IAR 1005-4 #2 | 19.8986 | 1803.8901 | 91.4796 | 26.5591 | 40.4172 | 192.1599 | 39.5576 | 90.6745 | 95.1118 | 95.8466 | 99.0841 | 93.6976 | 68.3614 | 124.8529 | 576.4288 | 378.41 | 103.7613 | 5.0325 | 3.4362 | 0.74157 | 0.8355 |  | -0.00063 | 88.8995 | 84.0684 | 1.4995 | 0.74087 | 0.00081 | 14.4484 | 12.7866
IAR | 1005-4 | IAR 1005-4 #2 | 19.907 | 1803.8403 | 91.35 | 26.3164 | 40.3112 | 191.9956 | 39.4754 | 90.4873 | 95.1176 | 95.4718 | 99.0941 | 129.613 | 66.0077 | 122.9224 | 574.8941 | 378.9876 | 103.6494 | 4.9985 | 3.4294 | 0.73905 | 0.8355 |  | -0.00063 | 88.8938 | 83.5422 | 1.4988 | 0.73836 | 0.0008 | 14.8386 | 13.1712
IAR | 1005-4 | IAR 1005-4 #2 | 19.9153 | 1803.9009 | 91.4029 | 26.0728 | 40.2176 | 192.0053 | 39.3559 | 90.4417 | 95.1205 | 95.8408 | 99.1005 | 106.7161 | 67.4176 | 119.6632 | 575.8302 | 376.0799 | 103.1613 | 5.0361 | 3.5447 | 0.74148 | 0.8355 |  | -0.00063 | 88.9216 | 83.8564 | 1.5007 | 0.7408 | 0.00081 | 14.4602 | 12.7983
IAR | 1005-4 | IAR 1005-4 #2 | 19.9236 | 1803.8587 | 91.2987 | 25.8955 | 40.1645 | 191.8374 | 39.2988 | 89.9312 | 95.1473 | 95.5678 | 99.0943 | 84.6069 | 67.4115 | 123.4314 | 573.2189 | 380.0617 | 103.3978 | 5.0284 | 3.3881 | 0.74111 | 0.8355 |  | -0.00063 | 88.9076 | 83.8305 | 1.5042 | 0.74042 | 0.00081 | 14.5181 | 12.8554
IAR | 1005-4 | IAR 1005-4 #2 | 19.932 | 1803.8806 | 91.529 | 25.5022 | 40.0873 | 191.8299 | 39.2609 | 90.3654 | 95.1416 | 95.5641 | 99.0884 | 160.5782 | 67.9202 | 123.9092 | 575.0797 | 376.9431 | 103.0903 | 5.0622 | 3.539 | 0.73814 | 0.8355 |  | -0.00063 | 88.8966 | 83.835 | 1.4734 | 0.73744 | 0.00081 | 14.9814 | 13.3119
IAR | 1005-4 | IAR 1005-4 #2 | 19.9403 | 1803.8745 | 91.1494 | 25.0874 | 39.985 | 191.6815 | 39.1315 | 90.0612 | 95.1544 | 95.6951 | 99.0894 | 111.7581 | 70.8071 | 124.6045 | 576.6874 | 379.1213 | 103.2186 | 5.0349 | 3.8281 | 0.74263 | 0.8355 |  | -0.00063 | 88.9149 | 83.948 | 1.5095 | 0.74195 | 0.00081 | 14.2826 | 12.6233
IAR | 1005-4 | IAR 1005-4 #2 | 19.9486 | 1803.9063 | 91.4099 | 25.1907 | 39.8874 | 191.7115 | 39.0789 | 90.2667 | 95.1268 | 95.4172 | 99.0901 | 82.9277 | 68.8821 | 121.5597 | 574.2626 | 377.8019 | 103.6229 | 5.092 | 3.5274 | 0.73906 | 0.8355 |  | -0.00063 | 88.9085 | 84.3027 | 1.4993 | 0.73837 | 0.00081 | 14.8362 | 13.1688
IAR | 1005-4 | IAR 1005-4 #2 | 19.957 | 1803.8915 | 91.2476 | 25.0926 | 39.8239 | 191.3503 | 39.0191 | 90.5428 | 95.1128 | 95.6063 | 99.0934 | 134.5607 | 66.9232 | 123.8875 | 571.2865 | 377.3823 | 103.8769 | 5.0848 | 3.2397 | 0.73825 | 0.8355 |  | -0.00063 | 88.8775 | 83.8121 | 1.4973 | 0.73754 | 0.00081 | 14.9655 | 13.2963
IAR | 1005-4 | IAR 1005-4 #2 | 19.9653 | 1805.5142 | 91.1434 | 25.3261 | 39.7503 | 191.4875 | 38.9626 | 89.7736 | 95.0118 | 95.625 | 99.0926 | 111.1024 | 67.8876 | 124.9471 | 575.0805 | 377.042 | 103.9566 | 5.0948 | 3.6902 | 0.74082 | 0.8355 |  | -0.00063 | 88.859 | 83.6823 | 1.5029 | 0.7401 | 0.00081 | 14.5678 | 12.9043
IAR | 1005-4 | IAR 1005-4 #2 | 19.9736 | 1803.9241 | 91.0246 | 25.2395 | 39.6364 | 191.2837 | 38.9056 | 90.1153 | 94.9843 | 95.6026 | 99.1013 | 105.0274 | 67.4218 | 125.1117 | 576.4986 | 377.2 | 104.2893 | 5.0994 | 3.6485 | 0.74136 | 0.8355 |  | -0.00063 | 88.8657 | 83.8106 | 1.5009 | 0.74064 | 0.00081 | 14.4838 | 12.8215
IAR | 1005-4 | IAR 1005-4 #2 | 19.982 | 1802.324 | 91.154 | 25.3087 | 39.5565 | 191.285 | 38.8889 | 90.5168 | 94.9507 | 95.8612 | 99.0955 | 204.6747 | 66.5203 | 125.2837 | 569.9623 | 379.5868 | 104.0483 | 5.1084 | 3.3778 | 0.74029 | 0.8355 |  | -0.00063 | 88.806 | 83.6386 | 1.4997 | 0.73954 | 0.00081 | 14.6548 | 12.9901
IAR | 1005-4 | IAR 1005-4 #2 | 19.9903 | 1803.9034 | 91.2685 | 25.2778 | 39.4867 | 191.1784 | 38.8282 | 89.8636 | 94.9769 | 95.675 | 99.0908 | 127.0061 | 65.9724 | 122.5523 | 575.0287 | 378.0839 | 103.8156 | 5.1114 | 3.3635 | 0.73935 | 0.8355 |  | -0.00063 | 88.8242 | 84.0801 | 1.487 | 0.73861 | 0.00081 | 14.7996 | 13.1327
IAR | 1005-4 | IAR 1005-4 #2 | 19.9986 | 1803.8432 | 91.2285 | 25.3479 | 39.4143 | 191.0958 | 38.7662 | 90.4486 | 94.9667 | 95.555 | 99.0937 | 96.2685 | 68.4137 | 122.3016 | 577.0126 | 378.1229 | 104.5666 | 5.0918 | 3.7094 | 0.74171 | 0.8355 |  | -0.00063 | 88.809 | 84.317 | 1.502 | 0.74096 | 0.00081 | 14.4344 | 12.7728
IAR | 1005-4 | IAR 1005-4 #2 | 20.007 | 1803.8849 | 91.2166 | 25.2197 | 39.3349 | 191.0346 | 38.7753 | 89.939 | 94.9434 | 96.0079 | 99.0942 | 140.0361 | 66.0105 | 124.0735 | 573.7183 | 378.2514 | 103.9402 | 5.0938 | 3.6379 | 0.74124 | 0.8355 |  | -0.00063 | 88.7463 | 84.248 | 1.5078 | 0.74045 | 0.00081 | 14.5146 | 12.8519
IAR | 1005-4 | IAR 1005-4 #2 | 20.0153 | 1805.5236 | 91.2993 | 25.0588 | 39.3293 | 190.9997 | 38.7403 | 90.0785 | 94.9693 | 95.6196 | 99.0972 | 112.3026 | 66.4204 | 122.9584 | 573.7087 | 378.091 | 104.0794 | 5.1388 | 3.4172 | 0.73929 | 0.8355 |  | -0.00063 | 88.7351 | 84.3128 | 1.495 | 0.73849 | 0.00081 | 14.8184 | 13.1512
IAR | 1005-4 | IAR 1005-4 #2 | 20.0236 | 1805.472 | 91.2446 | 24.9788 | 39.2911 | 190.9326 | 38.7743 | 89.6896 | 94.9154 | 95.4539 | 99.0956 | 99.8225 | 65.9716 | 123.7457 | 577.003 | 378.7174 | 103.8791 | 5.1189 | 3.2449 | 0.74033 | 0.8355 |  | -0.00063 | 88.7233 | 84.0301 | 1.4999 | 0.73952 | 0.00081 | 14.6576 | 12.9928
IAR | 1005-4 | IAR 1005-4 #2 | 20.032 | 1803.8512 | 91.2103 | 25.0637 | 39.2891 | 190.8418 | 38.8235 | 89.755 | 94.875 | 95.8846 | 99.0962 | 150.9222 | 68.3932 | 128.0367 | 575.2744 | 376.5237 | 103.6857 | 5.1529 | 3.3826 | 0.73924 | 0.8355 |  | -0.00063 | 88.7366 | 84.2054 | 1.4974 | 0.73845 | 0.00081 | 14.825 | 13.1578
IAR | 1005-4 | IAR 1005-4 #2 | 20.0403 | 1803.8649 | 91.0815 | 25.1075 | 39.2856 | 190.8623 | 38.8285 | 90.3175 | 94.8756 | 95.3663 | 99.0988 | 127.3782 | 67.4411 | 124.0877 | 576.0715 | 377.0042 | 103.5634 | 5.1204 | 3.6628 | 0.73963 | 0.8355 |  | -0.00063 | 88.6845 | 84.1016 | 1.498 | 0.7388 | 0.00081 | 14.7704 | 13.104
IAR | 1005-4 | IAR 1005-4 #2 | 20.0486 | 1802.2747 | 90.9902 | 25.0796 | 39.3314 | 190.8327 | 38.847 | 90.4301 | 94.9105 | 95.522 | 99.1009 | 92.8902 | 68.3623 | 123.0853 | 573.1744 | 375.3857 | 103.3709 | 5.1392 | 3.7551 | 0.74198 | 0.8355 |  | -0.00063 | 88.6809 | 83.9366 | 1.502 | 0.74115 | 0.00081 | 14.4059 | 12.7447
IAR | 1005-4 | IAR 1005-4 #2 | 20.057 | 1803.8704 | 91.1065 | 25.1778 | 39.386 | 190.804 | 38.953 | 90.3847 | 94.8778 | 95.854 | 99.1034 | 136.1198 | 65.4891 | 124.1349 | 574.3233 | 377.9325 | 103.7393 | 5.128 | 3.3542 | 0.74058 | 0.8355 |  | -0.00063 | 88.7376 | 84.0506 | 1.5019 | 0.73978 | 0.00081 | 14.6174 | 12.9532
IAR | 1005-4 | IAR 1005-4 #2 | 20.0653 | 1800.6823 | 91.1172 | 25.2603 | 39.4255 | 190.8279 | 39.0069 | 90.2638 | 94.8793 | 95.5644 | 99.1047 | 110.3281 | 65.5497 | 121.6564 | 576.1417 | 379.677 | 103.8234 | 5.1101 | 3.3362 | 0.74096 | 0.8355 |  | -0.00063 | 88.728 | 83.6908 | 1.5003 | 0.74016 | 0.00081 | 14.5594 | 12.896
IAR | 1005-4 | IAR 1005-4 #2 | 20.0736 | 1805.5307 | 90.9565 | 25.2072 | 39.4974 | 190.7796 | 39.0713 | 90.5684 | 94.9018 | 95.6316 | 99.1047 | 103.4029 | 66.9354 | 124.4573 | 574.5919 | 377.1034 | 103.4117 | 5.1175 | 3.6581 | 0.73804 | 0.8355 |  | -0.00063 | 88.7155 | 83.9646 | 1.4976 | 0.73723 | 0.00081 | 15.014 | 13.344
IAR | 1005-4 | IAR 1005-4 #2 | 20.082 | 1803.8676 | 91.0043 | 25.198 | 39.595 | 190.911 | 39.2083 | 90.4668 | 94.9244 | 95.7743 | 99.1082 | 93.0444 | 68.3966 | 123.424 | 570.7483 | 380.7633 | 103.5288 | 5.1351 | 3.742 | 0.74158 | 0.8355 |  | -0.00063 | 88.6995 | 83.8754 | 1.5082 | 0.74076 | 0.00081 | 14.4653 | 12.8034
IAR | 1005-4 | IAR 1005-4 #2 | 20.0903 | 1802.3234 | 91.138 | 25.1366 | 39.6466 | 190.8327 | 39.2474 | 89.842 | 94.9334 | 95.4343 | 99.0972 | 124.1371 | 68.3868 | 123.4186 | 573.9699 | 377.8486 | 104.0656 | 5.1249 | 3.4054 | 0.73947 | 0.8355 |  | -0.00063 | 88.7326 | 83.9961 | 1.4697 | 0.73868 | 0.00081 | 14.7892 | 13.1226
IAR | 1005-4 | IAR 1005-4 #2 | 20.0986 | 1803.913 | 91.2262 | 25.122 | 39.7073 | 190.9752 | 39.3209 | 89.6901 | 94.9425 | 95.698 | 99.1066 | 102.6522 | 67.9136 | 123.348 | 576.6897 | 376.5279 | 104.0156 | 5.1206 | 3.3069 | 0.73951 | 0.8355 |  | -0.00063 | 88.7434 | 83.8817 | 1.4978 | 0.73871 | 0.00081 | 14.7833 | 13.1167
IAR | 1005-4 | IAR 1005-4 #2 | 20.107 | 1802.293 | 91.175 | 25.0981 | 39.7958 | 190.7809 | 39.4245 | 90.1205 | 94.9754 | 95.5606 | 99.1108 | 152.4935 | 67.3598 | 125.47 | 571.795 | 377.4106 | 104.0654 | 5.1644 | 3.552 | 0.74323 | 0.8355 |  | -0.00063 | 88.7374 | 84.0408 | 1.5046 | 0.74243 | 0.00081 | 14.2074 | 12.5492
IAR | 1005-4 | IAR 1005-4 #2 | 20.1153 | 1803.9527 | 90.9689 | 25.1057 | 39.8755 | 190.9008 | 39.5051 | 90.4681 | 95.0213 | 95.4621 | 99.1114 | 114.0955 | 66.9881 | 125.84 | 573.2616 | 379.7744 | 103.7389 | 5.1526 | 3.6539 | 0.7383 | 0.8355 |  | -0.00063 | 88.7197 | 84.144 | 1.4798 | 0.73749 | 0.00081 | 14.9736 | 13.3042
IAR | 1005-4 | IAR 1005-4 #2 | 20.1236 | 1805.4638 | 91.1414 | 25.3227 | 39.9576 | 190.9583 | 39.5788 | 90.2805 | 95.0332 | 95.8194 | 99.0976 | 103.9788 | 68.3481 | 125.8822 | 576.4764 | 377.0738 | 103.8369 | 5.1426 | 3.5786 | 0.73833 | 0.8355 |  | -0.00063 | 88.7923 | 84.2211 | 1.4961 | 0.73757 | 0.00081 | 14.961 | 13.2918
IAR | 1005-4 | IAR 1005-4 #2 | 20.132 | 1803.8611 | 90.9556 | 25.4739 | 40.0369 | 190.9869 | 39.6921 | 90.6659 | 95.0457 | 95.506 | 99.1076 | 75.5416 | 68.4024 | 121.7751 | 573.4308 | 379.3671 | 103.7692 | 5.134 | 3.5389 | 0.74022 | 0.8355 |  | -0.00063 | 88.7692 | 84.1017 | 1.498 | 0.73945 | 0.00081 | 14.669 | 13.004
IAR | 1005-4 | IAR 1005-4 #2 | 20.1403 | 1803.8364 | 91.2105 | 25.6636 | 40.0883 | 191.061 | 39.7418 | 90.2374 | 95.0979 | 95.8744 | 99.1105 | 141.5579 | 67.8928 | 123.9011 | 573.3768 | 379.4621 | 103.9657 | 5.1354 | 3.8603 | 0.73923 | 0.8355 |  | -0.00063 | 88.7507 | 84.5268 | 1.5028 | 0.73844 | 0.00081 | 14.8256 | 13.1584
IAR | 1005-4 | IAR 1005-4 #2 | 20.1486 | 1803.9143 | 91.4095 | 25.7641 | 40.1766 | 191.0228 | 39.779 | 89.9397 | 95.15 | 95.5968 | 99.1125 | 111.2346 | 66.4896 | 122.3928 | 577.0088 | 379.1302 | 104.031 | 5.1279 | 3.4701 | 0.73995 | 0.8355 |  | -0.00063 | 88.7728 | 84.0786 | 1.5001 | 0.73917 | 0.00081 | 14.7116 | 13.046
IAR | 1005-4 | IAR 1005-4 #2 | 20.157 | 1803.8694 | 90.9829 | 25.8017 | 40.2459 | 191.0375 | 39.8811 | 90.5499 | 95.1257 | 95.4553 | 99.1075 | 95.1273 | 65.5185 | 128.0585 | 574.4951 | 378.7148 | 103.8788 | 5.1414 | 3.0893 | 0.74301 | 0.8355 |  | -0.00063 | 88.783 | 83.636 | 1.5008 | 0.74224 | 0.00081 | 14.2375 | 12.5788
IAR | 1005-4 | IAR 1005-4 #2 | 20.1653 | 1803.9035 | 91.2635 | 25.9531 | 40.2958 | 191.1857 | 39.9555 | 90.0647 | 95.1412 | 95.8784 | 99.1099 | 124.14 | 68.8628 | 123.9001 | 573.3325 | 377.6843 | 103.6746 | 5.1466 | 3.6652 | 0.74277 | 0.8355 |  | -0.00063 | 88.8226 | 83.629 | 1.5066 | 0.74203 | 0.0008 | 14.2693 | 12.6101
IAR | 1005-4 | IAR 1005-4 #2 | 20.1736 | 1805.4801 | 91.1364 | 26.1199 | 40.351 | 191.3441 | 40.0208 | 90.4048 | 95.1498 | 95.3602 | 99.1069 | 101.1341 | 68.3795 | 124.3318 | 573.5832 | 377.2596 | 103.5799 | 5.1352 | 3.6929 | 0.73872 | 0.8355 |  | -0.00063 | 88.8171 | 83.8587 | 1.4942 | 0.73797 | 0.00081 | 14.8985 | 13.2302
IAR | 1005-4 | IAR 1005-4 #2 | 20.182 | 1802.2927 | 91.2433 | 26.3071 | 40.4211 | 191.2736 | 40.0691 | 90.4389 | 95.1939 | 95.5958 | 99.1041 | 83.9467 | 67.4405 | 121.7666 | 574.6892 | 376.7442 | 103.5476 | 5.1398 | 3.6629 | 0.73936 | 0.8355 |  | -0.00063 | 88.7837 | 84.362 | 1.5103 | 0.73859 | 0.00081 | 14.8019 | 13.1351
IAR | 1005-4 | IAR 1005-4 #2 | 20.1903 | 1802.2653 | 91.0953 | 26.4666 | 40.4794 | 191.2157 | 40.1422 | 90.5258 | 95.1722 | 95.5483 | 99.0994 | 164.9189 | 67.4483 | 124.6554 | 576.2028 | 380.2316 | 103.4592 | 5.1561 | 3.4342 | 0.74128 | 0.8355 |  | -0.00063 | 88.8171 | 84.1338 | 1.502 | 0.74054 | 0.00081 | 14.5006 | 12.8381
IAR | 1005-4 | IAR 1005-4 #2 | 20.1986 | 1803.8597 | 91.1557 | 26.4698 | 40.5397 | 191.4301 | 40.1133 | 90.6959 | 95.1551 | 95.54 | 99.1107 | 114.3834 | 67.4453 | 123.1643 | 572.9818 | 379.9734 | 103.7155 | 5.1298 | 3.4647 | 0.73966 | 0.8355 |  | -0.00063 | 88.841 | 84.0526 | 1.501 | 0.73893 | 0.00081 | 14.7493 | 13.0831
IAR | 1005-4 | IAR 1005-4 #2 | 20.207 | 1803.8912 | 91.2817 | 26.3597 | 40.5903 | 191.4195 | 40.1756 | 89.9849 | 95.1818 | 95.5684 | 99.1011 | 82.9784 | 66.5012 | 123.6587 | 574.8967 | 375.9686 | 103.0947 | 5.1213 | 3.5888 | 0.74053 | 0.8355 |  | -0.00063 | 88.8794 | 84.0875 | 1.4989 | 0.73982 | 0.00081 | 14.6111 | 12.947
IAR | 1005-4 | IAR 1005-4 #2 | 20.2153 | 1803.9504 | 91.5124 | 26.4101 | 40.656 | 191.4344 | 40.2811 | 90.2911 | 95.1973 | 95.6995 | 99.1049 | 133.772 | 68.9079 | 120.703 | 575.9678 | 378.0403 | 104.2433 | 5.0956 | 3.6303 | 0.73927 | 0.8355 |  | -0.00063 | 88.8693 | 84.0948 | 1.5001 | 0.73856 | 0.00081 | 14.8078 | 13.1409
IAR | 1005-4 | IAR 1005-4 #2 | 20.2236 | 1805.4631 | 91.357 | 26.483 | 40.7184 | 191.5282 | 40.2853 | 90.3448 | 95.1821 | 95.4123 | 99.1021 | 108.9507 | 68.1661 | 122.2952 | 575.1826 | 378.6027 | 104.0387 | 5.13 | 3.364 | 0.73851 | 0.8355 |  | -0.00063 | 88.8748 | 84.068 | 1.4969 | 0.7378 | 0.00081 | 14.9256 | 13.2569
IAR | 1005-4 | IAR 1005-4 #2 | 20.232 | 1803.9072 | 91.5176 | 26.5133 | 40.7465 | 191.5936 | 40.3384 | 90.3825 | 95.1949 | 95.6969 | 99.0919 | 104.1247 | 66.4674 | 124.738 | 570.5935 | 377.1705 | 104.0625 | 5.0989 | 3.3432 | 0.73758 | 0.8355 |  | -0.00063 | 88.8765 | 84.0208 | 1.4953 | 0.73688 | 0.00081 | 15.0697 | 13.3989
IAR | 1005-4 | IAR 1005-4 #2 | 20.2403 | 1803.8814 | 91.3355 | 26.5141 | 40.798 | 191.5986 | 40.411 | 90.0351 | 95.1765 | 95.5868 | 99.1058 | 94.8023 | 66.0287 | 124.5151 | 574.6762 | 376.6322 | 103.7987 | 5.1031 | 3.5871 | 0.73805 | 0.8355 |  | -0.00063 | 88.89 | 83.7374 | 1.499 | 0.73735 | 0.00081 | 14.9959 | 13.3262
IAR | 1005-4 | IAR 1005-4 #2 | 20.2486 | 1802.233 | 91.524 | 26.6231 | 40.8521 | 191.6315 | 40.4186 | 90.1437 | 95.2246 | 95.7102 | 99.0937 | 125.1365 | 68.3587 | 127.8072 | 576.6471 | 377.9479 | 103.7739 | 5.1185 | 3.6318 | 0.74019 | 0.8355 |  | -0.00063 | 88.9033 | 83.846 | 1.5034 | 0.7395 | 0.00081 | 14.6618 | 12.9969
IAR | 1005-4 | IAR 1005-4 #2 | 20.257 | 1805.4803 | 91.3873 | 26.8098 | 40.9003 | 191.8148 | 40.4099 | 89.6699 | 95.1864 | 95.7383 | 99.101 | 102.9489 | 66.9387 | 123.9209 | 570.3787 | 375.3608 | 103.4109 | 5.1183 | 3.4255 | 0.74217 | 0.8355 |  | -0.00063 | 88.9247 | 84.2691 | 1.503 | 0.7415 | 0.00081 | 14.352 | 12.6916
IAR | 1005-4 | IAR 1005-4 #2 | 20.2653 | 1802.2177 | 91.2715 | 26.7584 | 40.9102 | 191.7989 | 40.4454 | 90.6567 | 95.1801 | 95.4756 | 99.0983 | 154.6308 | 67.9009 | 122.2049 | 574.7088 | 376.9358 | 103.7441 | 5.1204 | 3.6382 | 0.73831 | 0.8355 |  | -0.00063 | 88.9288 | 83.8438 | 1.4977 | 0.73764 | 0.00081 | 14.9505 | 13.2815
IAR | 1005-4 | IAR 1005-4 #2 | 20.2736 | 1803.8821 | 91.62 | 26.7519 | 40.8997 | 191.8068 | 40.4091 | 90.1254 | 95.223 | 95.6006 | 99.1027 | 113.3281 | 66.4681 | 121.8539 | 576.6314 | 376.0394 | 103.7717 | 5.0776 | 3.6923 | 0.74043 | 0.8355 |  | -0.00063 | 88.9081 | 83.9398 | 1.5015 | 0.73974 | 0.00081 | 14.6237 | 12.9595
IAR | 1005-4 | IAR 1005-4 #2 | 20.282 | 1802.3119 | 91.4271 | 26.762 | 40.8963 | 191.7811 | 40.3793 | 90.6382 | 95.2279 | 95.4164 | 99.1021 | 103.8066 | 66.0081 | 125.6575 | 569.4118 | 378.3578 | 103.4503 | 5.1007 | 3.1156 | 0.73768 | 0.8355 |  | -0.00063 | 88.9666 | 83.857 | 1.4936 | 0.73703 | 0.00081 | 15.0459 | 13.3755
IAR | 1005-4 | IAR 1005-4 #2 | 20.2903 | 1802.3715 | 91.5442 | 26.7725 | 40.8701 | 191.7675 | 40.3508 | 90.3698 | 95.2019 | 95.7264 | 99.1014 | 78.2753 | 67.4038 | 128.5545 | 574.8615 | 375.7984 | 103.7343 | 5.0971 | 3.3082 | 0.73885 | 0.8355 |  | -0.00063 | 88.9599 | 84.0257 | 1.498 | 0.7382 | 0.00081 | 14.8636 | 13.1958
IAR | 1005-4 | IAR 1005-4 #2 | 20.2986 | 1803.7011 | 91.5685 | 26.7761 | 40.7888 | 191.8135 | 40.2706 | 90.7346 | 95.1899 | 95.3709 | 99.0916 | 140.8636 | 66.9857 | 125.18 | 577.0488 | 376.4103 | 103.6159 | 5.0603 | 3.6298 | 0.73965 | 0.8355 |  | -0.00063 | 88.9359 | 84.0117 | 1.5033 | 0.73898 | 0.00081 | 14.7421 | 13.0761
IAR | 1005-4 | IAR 1005-4 #2 | 20.307 | 1802.2598 | 91.3422 | 26.7548 | 40.7307 | 191.729 | 40.1174 | 90.099 | 95.1688 | 95.8924 | 99.1066 | 111.0768 | 67.9173 | 120.4746 | 571.1239 | 375.7891 | 103.0992 | 5.0951 | 3.6244 | 0.74138 | 0.8355 |  | -0.00063 | 88.9114 | 84.2335 | 1.5031 | 0.7407 | 0.00081 | 14.4756 | 12.8134
IAR | 1005-4 | IAR 1005-4 #2 | 20.3153 | 1803.9111 | 91.6405 | 26.9045 | 40.6619 | 191.8503 | 40.0491 | 90.6447 | 95.2018 | 95.748 | 99.1008 | 165.063 | 69.3645 | 123.6431 | 573.2526 | 377.9434 | 103.4547 | 5.0859 | 3.6929 | 0.74247 | 0.8355 |  | -0.00063 | 88.9507 | 84.2437 | 1.5036 | 0.74181 | 0.00081 | 14.3038 | 12.6441
IAR | 1005-4 | IAR 1005-4 #2 | 20.3236 | 1803.6828 | 91.4491 | 27.0019 | 40.5714 | 191.7236 | 39.9656 | 90.6193 | 95.1519 | 95.6225 | 99.0913 | 116.0962 | 68.8945 | 123.7797 | 575.4235 | 377.4326 | 103.2634 | 5.1081 | 3.6517 | 0.73994 | 0.8355 |  | -0.00063 | 88.9174 | 83.9612 | 1.4994 | 0.73926 | 0.00081 | 14.6981 | 13.0327
IAR | 1005-4 | IAR 1005-4 #2 | 20.332 | 1803.8497 | 91.4573 | 27.0118 | 40.4675 | 191.8822 | 39.8623 | 90.1699 | 95.1435 | 95.7551 | 99.0999 | 103.9637 | 66.0057 | 128.9994 | 572.2222 | 378.6438 | 103.9823 | 5.0501 | 3.496 | 0.73947 | 0.8355 |  | -0.00063 | 88.9079 | 83.7824 | 1.5002 | 0.73878 | 0.00081 | 14.7722 | 13.1058
IAR | 1005-4 | IAR 1005-4 #2 | 20.3403 | 1803.8707 | 91.4428 | 27.0037 | 40.3544 | 191.8607 | 39.822 | 90.2966 | 95.141 | 95.3888 | 99.0927 | 74.2593 | 65.0216 | 121.6996 | 573.2701 | 376.606 | 103.5952 | 5.0511 | 3.2191 | 0.73721 | 0.8355 |  | -0.00063 | 88.8885 | 83.7599 | 1.4957 | 0.73651 | 0.00081 | 15.1272 | 13.4556
IAR | 1005-4 | IAR 1005-4 #2 | 20.3486 | 1803.8159 | 91.387 | 27.031 | 40.2604 | 191.8462 | 39.7311 | 90.0054 | 95.1447 | 95.756 | 99.1 | 145.9049 | 66.0367 | 124.0825 | 575.0792 | 377.2945 | 104.2476 | 5.0813 | 3.3554 | 0.74197 | 0.8355 |  | -0.00063 | 88.8801 | 83.4127 | 1.5042 | 0.74127 | 0.0008 | 14.3875 | 12.7266
IAR | 1005-4 | IAR 1005-4 #2 | 20.357 | 1802.2883 | 91.3405 | 27.1322 | 40.1999 | 191.786 | 39.5602 | 89.8138 | 95.1566 | 95.5713 | 99.098 | 111.9654 | 69.37 | 125.642 | 573.3495 | 377.0174 | 104.1937 | 5.0624 | 3.7644 | 0.74046 | 0.8355 |  | -0.00063 | 88.8741 | 84.051 | 1.5037 | 0.73975 | 0.00081 | 14.6219 | 12.9576
IAR | 1005-4 | IAR 1005-4 #2 | 20.3653 | 1805.4601 | 91.3364 | 27.1992 | 40.1139 | 191.871 | 39.4723 | 89.9129 | 95.101 | 95.6462 | 99.0969 | 82.352 | 69.3634 | 123.5293 | 572.7819 | 376.9564 | 103.7201 | 5.0107 | 3.8101 | 0.74083 | 0.8355 |  | -0.00063 | 88.8401 | 84.2087 | 1.5035 | 0.7401 | 0.00081 | 14.5679 | 12.9044
IAR | 1005-4 | IAR 1005-4 #2 | 20.3736 | 1802.2385 | 91.209 | 27.0834 | 40.0238 | 191.7666 | 39.3835 | 90.0569 | 95.128 | 95.7554 | 99.1026 | 123.5867 | 67.9186 | 128.8351 | 573.9602 | 376.315 | 103.7637 | 5.0751 | 3.591 | 0.73841 | 0.8355 |  | -0.00063 | 88.8651 | 83.9702 | 1.4975 | 0.73769 | 0.00081 | 14.9426 | 13.2737
IAR | 1005-4 | IAR 1005-4 #2 | 20.382 | 1803.8795 | 91.4326 | 27 | 39.9635 | 191.6934 | 39.2733 | 90.6199 | 95.1277 | 95.8206 | 99.0895 | 107.1362 | 65.519 | 122.1661 | 572.5444 | 374.9565 | 104.0824 | 5.0984 | 3.2816 | 0.73944 | 0.8355 |  | -0.00063 | 88.8633 | 84.0835 | 1.4863 | 0.73872 | 0.00081 | 14.7817 | 13.1151
IAR | 1005-4 | IAR 1005-4 #2 | 20.3903 | 1803.9254 | 91.3784 | 26.8369 | 39.9038 | 191.711 | 39.2193 | 90.4055 | 95.1209 | 95.9209 | 99.1053 | 90.1633 | 66.4893 | 118.5581 | 574.553 | 378.9852 | 103.757 | 5.0475 | 3.7494 | 0.7386 | 0.8355 |  | -0.00063 | 88.8373 | 83.996 | 1.4996 | 0.73787 | 0.00081 | 14.9147 | 13.2462
IAR | 1005-4 | IAR 1005-4 #2 | 20.3986 | 1805.5106 | 91.2001 | 26.6831 | 39.8311 | 191.7045 | 39.173 | 90.1256 | 95.1095 | 95.692 | 99.1028 | 167.2997 | 67.9476 | 122.3233 | 573.9902 | 378.7687 | 103.6634 | 5.0733 | 3.5301 | 0.74355 | 0.8355 |  | -0.00063 | 88.8406 | 84.0586 | 1.5045 | 0.74282 | 0.00081 | 14.1477 | 12.4903
IAR | 1005-4 | IAR 1005-4 #2 | 20.407 | 1802.459 | 91.1684 | 26.678 | 39.7531 | 191.5856 | 39.0128 | 89.947 | 95.111 | 95.3683 | 99.0945 | 116.1245 | 66.5146 | 126.6805 | 573.4764 | 374.8817 | 103.5568 | 5.0353 | 3.197 | 0.74103 | 0.8355 |  | -0.00063 | 88.8318 | 83.9302 | 1.5014 | 0.7403 | 0.00081 | 14.5372 | 12.8742
IAR | 1005-4 | IAR 1005-4 #2 | 20.4153 | 1805.3355 | 91.3367 | 26.725 | 39.6501 | 191.657 | 38.942 | 90.2838 | 95.0845 | 95.84 | 99.1086 | 84.046 | 69.3297 | 124.4702 | 576.0153 | 374.2888 | 103.6142 | 5.0826 | 3.6557 | 0.74309 | 0.8355 |  | -0.00063 | 88.7912 | 84.2457 | 1.5032 | 0.74233 | 0.00081 | 14.2231 | 12.5646
IAR | 1005-4 | IAR 1005-4 #2 | 20.4236 | 1802.2971 | 91.1937 | 26.7567 | 39.6111 | 191.5404 | 38.9144 | 90.0459 | 95.0784 | 95.3455 | 99.1139 | 130.828 | 66.4539 | 124.9505 | 572.7525 | 376.8146 | 103.5584 | 5.0792 | 3.5495 | 0.74024 | 0.8355 |  | -0.00063 | 88.7111 | 84.1782 | 1.5097 | 0.73943 | 0.00081 | 14.6724 | 13.0074
IAR | 1005-4 | IAR 1005-4 #2 | 20.432 | 1802.2956 | 91.0631 | 26.6449 | 39.561 | 191.452 | 38.8661 | 89.894 | 95.0367 | 95.8938 | 99.1125 | 111.2993 | 65.4893 | 120.5349 | 572.9144 | 377.7986 | 103.8013 | 5.0973 | 3.4587 | 0.7378 | 0.8355 |  | -0.00063 | 88.7628 | 83.973 | 1.4998 | 0.73702 | 0.00081 | 15.0472 | 13.3767
IAR | 1005-4 | IAR 1005-4 #2 | 20.4403 | 1802.2745 | 91.1826 | 26.6737 | 39.5264 | 191.3686 | 38.8861 | 90.2964 | 95.0225 | 95.6435 | 99.0985 | 93.8399 | 66.0189 | 123.8715 | 576.7923 | 378.1461 | 103.9413 | 5.081 | 3.3912 | 0.74115 | 0.8355 |  | -0.00063 | 88.7519 | 84.0904 | 1.5012 | 0.74036 | 0.00081 | 14.527 | 12.8641
IAR | 1005-4 | IAR 1005-4 #2 | 20.4486 | 1803.8856 | 90.948 | 26.8494 | 39.5082 | 191.4492 | 38.9319 | 89.717 | 94.9922 | 95.5989 | 99.0952 | 164.1314 | 66.9732 | 123.8841 | 575.0367 | 378.7137 | 103.3799 | 5.0701 | 3.6068 | 0.74005 | 0.8355 |  | -0.00063 | 88.7282 | 83.8298 | 1.5014 | 0.73925 | 0.00081 | 14.7001 | 13.0347
IAR | 1005-4 | IAR 1005-4 #2 | 20.457 | 1803.9187 | 91.0352 | 27.0186 | 39.5171 | 191.5114 | 38.8959 | 89.8666 | 94.9981 | 95.8383 | 99.1088 | 110.2741 | 66.4951 | 122.6058 | 570.0813 | 376.6722 | 103.4608 | 5.0913 | 3.6068 | 0.74112 | 0.8355 |  | -0.00063 | 88.727 | 83.8715 | 1.5024 | 0.74032 | 0.00081 | 14.5341 | 12.8711
IAR | 1005-4 | IAR 1005-4 #2 | 20.4653 | 1803.8374 | 90.9623 | 27.0311 | 39.5589 | 191.5678 | 38.9396 | 89.763 | 95.0075 | 95.6683 | 99.1032 | 79.0731 | 68.8715 | 120.3031 | 576.6561 | 375.21 | 103.3112 | 5.0625 | 3.6077 | 0.73875 | 0.8355 |  | -0.00063 | 88.7291 | 84.0509 | 1.499 | 0.73795 | 0.00081 | 14.9025 | 13.2342
IAR | 1005-4 | IAR 1005-4 #2 | 20.4736 | 1804.049 | 90.9295 | 27.1754 | 39.6037 | 191.548 | 39.0295 | 89.9861 | 94.9996 | 95.7197 | 99.1079 | 124.6815 | 65.9885 | 123.0518 | 574.6885 | 377.9917 | 104.0338 | 5.0739 | 3.3093 | 0.74069 | 0.8355 |  | -0.00063 | 88.694 | 83.6064 | 1.4985 | 0.73986 | 0.00081 | 14.6048 | 12.9408
IAR | 1005-4 | IAR 1005-4 #2 | 20.482 | 1803.7083 | 90.929 | 27.1355 | 39.649 | 191.4406 | 39.0723 | 89.5303 | 94.9904 | 95.731 | 99.1059 | 106.5262 | 65.5027 | 125.0413 | 570.8117 | 374.5742 | 104.1272 | 5.0673 | 3.4573 | 0.74025 | 0.8355 |  | -0.00063 | 88.7032 | 83.655 | 1.5015 | 0.73944 | 0.00081 | 14.6708 | 13.0058
IAR | 1005-4 | IAR 1005-4 #2 | 20.4903 | 1803.9063 | 91.0219 | 27.0579 | 39.7247 | 191.6325 | 39.1323 | 89.5458 | 94.9951 | 95.6081 | 99.1098 | 103.7938 | 69.3374 | 123.0607 | 576.83 | 376.2663 | 103.7062 | 5.0395 | 3.762 | 0.73908 | 0.8355 |  | -0.00063 | 88.722 | 84.1401 | 1.4981 | 0.73827 | 0.00081 | 14.8522 | 13.1846
IAR | 1005-4 | IAR 1005-4 #2 | 20.4986 | 1803.8458 | 91.2227 | 27.0215 | 39.7878 | 191.6339 | 39.2236 | 90.1978 | 94.9937 | 95.4524 | 99.1041 | 188.0083 | 67.4377 | 124.6324 | 577.1991 | 375.1335 | 103.8428 | 5.0882 | 3.6107 | 0.73825 | 0.8355 |  | -0.00063 | 88.7164 | 84.3095 | 1.4954 | 0.73744 | 0.00081 | 14.9823 | 13.3128
IAR | 1005-4 | IAR 1005-4 #2 | 20.507 | 1803.839 | 90.9772 | 27.1548 | 39.8437 | 191.6667 | 39.237 | 90.3858 | 95.0132 | 95.4603 | 99.1141 | 124.7009 | 68.3141 | 119.9018 | 575.6295 | 377.5471 | 103.6739 | 5.0247 | 3.5805 | 0.73799 | 0.8355 |  | -0.00063 | 88.6999 | 84.0817 | 1.4961 | 0.73717 | 0.00081 | 15.0245 | 13.3544
IAR | 1005-4 | IAR 1005-4 #2 | 20.5153 | 1803.8623 | 91.3018 | 27.146 | 39.9132 | 191.6797 | 39.3105 | 90.2563 | 94.9992 | 95.9462 | 99.1086 | 84.6326 | 66.4741 | 123.7372 | 575.603 | 376.4487 | 103.6991 | 5.024 | 3.7336 | 0.73993 | 0.8355 |  | -0.00063 | 88.7263 | 84.1216 | 1.5009 | 0.73913 | 0.00081 | 14.7191 | 13.0534
IAR | 1005-4 | IAR 1005-4 #2 | 20.5236 | 1803.8888 | 91.0839 | 27.261 | 39.9744 | 191.7654 | 39.4044 | 90.4391 | 95.0102 | 95.5862 | 99.1047 | 136.1855 | 66.4785 | 122.7872 | 575.0675 | 376.1928 | 103.9083 | 5.0768 | 3.4089 | 0.73846 | 0.8355 |  | -0.00063 | 88.7221 | 84.2995 | 1.5037 | 0.73765 | 0.00081 | 14.949 | 13.28
IAR | 1005-4 | IAR 1005-4 #2 | 20.532 | 1803.8036 | 90.9702 | 27.3161 | 40.0738 | 191.7111 | 39.4472 | 89.8031 | 95.0053 | 95.5049 | 99.1074 | 110.6067 | 66.4613 | 127.3788 | 574.6931 | 380.1495 | 103.4785 | 5.0399 | 3.236 | 0.74149 | 0.8355 |  | -0.00063 | 88.7453 | 84.0363 | 1.5032 | 0.7407 | 0.00081 | 14.4748 | 12.8126
IAR | 1005-4 | IAR 1005-4 #2 | 20.5403 | 1805.4569 | 91.0345 | 26.9712 | 40.1375 | 191.7249 | 39.5089 | 90.3507 | 94.9819 | 95.8389 | 99.102 | 102.8876 | 67.9313 | 128.9592 | 576.4408 | 378.2032 | 103.7818 | 5.0038 | 3.4373 | 0.73903 | 0.8355 |  | -0.00063 | 88.7885 | 84.2374 | 1.4967 | 0.73827 | 0.00081 | 14.8531 | 13.1855
IAR | 1005-4 | IAR 1005-4 #2 | 20.5486 | 1803.9006 | 91.0597 | 26.4757 | 40.2207 | 191.5742 | 39.5979 | 90.394 | 95.0666 | 95.4517 | 99.1112 | 190.759 | 69.3594 | 125.2633 | 575.0815 | 375.9781 | 103.6666 | 5.0004 | 3.8009 | 0.73806 | 0.8355 |  | -0.00063 | 88.7849 | 84.0339 | 1.498 | 0.73729 | 0.00081 | 15.0047 | 13.3348
IAR | 1005-4 | IAR 1005-4 #2 | 20.557 | 1802.316 | 91.1293 | 26.1638 | 40.2961 | 191.4896 | 39.6032 | 90.211 | 95.109 | 95.511 | 99.1085 | 118.7344 | 67.3813 | 124.1181 | 573.4595 | 376.6792 | 103.8438 | 5.0244 | 3.618 | 0.7385 | 0.8355 |  | -0.00063 | 88.8345 | 84.1437 | 1.502 | 0.73777 | 0.00081 | 14.9303 | 13.2615
IAR | 1005-4 | IAR 1005-4 #2 | 20.5653 | 1803.7395 | 91.153 | 25.8639 | 40.3801 | 191.5396 | 39.6404 | 90.6877 | 95.1138 | 95.9322 | 99.0972 | 104.1981 | 66.9354 | 120.8942 | 576.6676 | 377.2543 | 103.8077 | 4.9729 | 3.521 | 0.73906 | 0.8355 |  | -0.00063 | 88.8284 | 83.7523 | 1.4994 | 0.73832 | 0.00081 | 14.8448 | 13.1773
IAR | 1005-4 | IAR 1005-4 #2 | 20.5736 | 1803.8779 | 91.1094 | 25.7451 | 40.4378 | 191.6363 | 39.7621 | 89.9581 | 95.1092 | 95.4618 | 99.1056 | 142.9168 | 66.4702 | 121.248 | 572.8171 | 378.1602 | 103.7122 | 5.0028 | 3.3996 | 0.7382 | 0.8355 |  | -0.00063 | 88.817 | 83.5536 | 1.4943 | 0.73745 | 0.0008 | 14.9797 | 13.3102
IAR | 1005-4 | IAR 1005-4 #2 | 20.5819 | 1803.9101 | 91.103 | 25.5081 | 40.508 | 191.4022 | 39.8056 | 90.5361 | 95.1478 | 95.6187 | 99.1123 | 111.1542 | 68.3208 | 125.293 | 572.3988 | 378.5894 | 103.5624 | 5.0465 | 3.6781 | 0.73863 | 0.8355 |  | -0.00063 | 88.8552 | 83.922 | 1.4989 | 0.73791 | 0.00081 | 14.9081 | 13.2397
IAR | 1005-4 | IAR 1005-4 #2 | 20.5903 | 1803.7013 | 91.1881 | 25.5005 | 40.5499 | 191.586 | 39.8574 | 90.4783 | 95.1182 | 95.848 | 99.1096 | 104.9728 | 67.4141 | 122.3952 | 575.9579 | 375.8378 | 103.8855 | 5.0086 | 3.5129 | 0.73729 | 0.8355 |  | -0.00063 | 88.8511 | 83.5438 | 1.5018 | 0.73657 | 0.0008 | 15.1177 | 13.4462
IAR | 1005-4 | IAR 1005-4 #2 | 20.5986 | 1803.8546 | 91.4869 | 25.43 | 40.5936 | 191.6826 | 39.9388 | 90.1386 | 95.1738 | 95.4044 | 99.1126 | 81.989 | 67.8896 | 122.0064 | 575.0536 | 377.9544 | 103.9732 | 5.0332 | 3.3082 | 0.74095 | 0.8355 |  | -0.00063 | 88.8823 | 83.8749 | 1.5047 | 0.74024 | 0.00081 | 14.5459 | 12.8828
IAR | 1005-4 | IAR 1005-4 #2 | 20.607 | 1802.4467 | 91.3094 | 25.271 | 40.6405 | 191.6149 | 39.9573 | 90.5822 | 95.1776 | 95.8019 | 99.1096 | 136.9712 | 65.935 | 123.0173 | 571.1335 | 378.2163 | 103.9606 | 5.0188 | 3.3605 | 0.73887 | 0.8355 |  | -0.00063 | 88.8857 | 83.7046 | 1.4984 | 0.73817 | 0.00081 | 14.8679 | 13.2001
IAR | 1005-4 | IAR 1005-4 #2 | 20.6153 | 1803.8502 | 91.3759 | 25.0626 | 40.6842 | 191.6737 | 39.9904 | 90.5083 | 95.2211 | 95.6449 | 99.1083 | 109.3062 | 66.5144 | 125.4733 | 576.3329 | 375.762 | 103.9935 | 5.0739 | 3.5242 | 0.73936 | 0.8355 |  | -0.00063 | 88.9342 | 83.8797 | 1.5038 | 0.73869 | 0.00081 | 14.7872 | 13.1205
IAR | 1005-4 | IAR 1005-4 #2 | 20.6236 | 1803.8961 | 91.3998 | 25.2098 | 40.7293 | 191.7176 | 40.0623 | 90.2317 | 95.2104 | 95.6647 | 99.1173 | 90.7611 | 68.8362 | 124.0143 | 574.3118 | 374.4256 | 103.7482 | 5.096 | 3.7241 | 0.73816 | 0.8355 |  | -0.00063 | 88.9284 | 84.217 | 1.4976 | 0.73749 | 0.00081 | 14.9747 | 13.3053
IAR | 1005-4 | IAR 1005-4 #2 | 20.6319 | 1803.8274 | 91.3887 | 25.3838 | 40.7619 | 191.741 | 40.1464 | 90.4095 | 95.2063 | 95.8594 | 99.114 | 117.7159 | 67.9363 | 124.5394 | 575.4311 | 376.7591 | 103.6641 | 5.0958 | 3.5135 | 0.73889 | 0.8355 |  | -0.00063 | 88.9306 | 84.3011 | 1.4983 | 0.73822 | 0.00081 | 14.8606 | 13.1929
IAR | 1005-4 | IAR 1005-4 #2 | 20.6403 | 1805.4941 | 91.6219 | 25.5222 | 40.7683 | 191.7991 | 40.1994 | 90.2144 | 95.1627 | 95.3979 | 99.1028 | 104.4973 | 68.8316 | 120.5086 | 575.9792 | 376.0994 | 104.0634 | 5.0918 | 3.5437 | 0.74075 | 0.8355 |  | -0.00063 | 88.9047 | 84.2679 | 1.5011 | 0.74006 | 0.00081 | 14.5744 | 12.9108
IAR | 1005-4 | IAR 1005-4 #2 | 20.6486 | 1805.4831 | 91.5442 | 25.5401 | 40.825 | 191.8185 | 40.2603 | 89.9348 | 95.1934 | 95.8043 | 99.1183 | 77.5375 | 66.4296 | 119.278 | 573.9699 | 378.0192 | 103.6655 | 5.0867 | 3.6343 | 0.73749 | 0.8355 |  | -0.00063 | 88.9047 | 84.5834 | 1.5043 | 0.7368 | 0.00081 | 15.0821 | 13.4111
IAR | 1005-4 | IAR 1005-4 #2 | 20.6569 | 1803.8668 | 91.4513 | 25.6134 | 40.8471 | 191.8975 | 40.3019 | 90.5012 | 95.2154 | 95.8021 | 99.1159 | 158.5182 | 65.4895 | 124.074 | 574.2893 | 377.8522 | 104.3088 | 5.1 | 3.6339 | 0.74026 | 0.8355 |  | -0.00063 | 88.9564 | 84.0149 | 1.4892 | 0.7396 | 0.00081 | 14.6455 | 12.9809
IAR | 1005-4 | IAR 1005-4 #2 | 20.6653 | 1803.8302 | 91.4906 | 25.6909 | 40.8499 | 192.0228 | 40.2681 | 90.6097 | 95.2085 | 95.3043 | 99.1177 | 114.9977 | 67.9039 | 123.867 | 576.878 | 378.6218 | 103.9106 | 5.1076 | 3.2281 | 0.73824 | 0.8355 |  | -0.00063 | 88.9723 | 83.9159 | 1.4971 | 0.73759 | 0.00081 | 14.9584 | 13.2892
IAR | 1005-4 | IAR 1005-4 #2 | 20.6736 | 1804.0216 | 91.4103 | 25.6748 | 40.8347 | 192.0926 | 40.2558 | 90.5224 | 95.193 | 95.7741 | 99.1158 | 87.0413 | 68.3982 | 128.7238 | 575.2741 | 378.4032 | 103.3008 | 5.0959 | 3.4254 | 0.74019 | 0.8355 |  | -0.00063 | 88.9374 | 83.9869 | 1.501 | 0.73952 | 0.00081 | 14.6577 | 12.9929
IAR | 1005-4 | IAR 1005-4 #2 | 20.682 | 1803.8966 | 91.6557 | 25.607 | 40.8214 | 192.076 | 40.2385 | 90.1264 | 95.2293 | 95.9146 | 99.126 | 129.2624 | 67.9142 | 124.1803 | 573.7259 | 376.3909 | 103.6705 | 5.077 | 3.5247 | 0.73826 | 0.8355 |  | -0.00063 | 88.9174 | 83.9965 | 1.5006 | 0.73758 | 0.00081 | 14.9601 | 13.2909
IAR | 1005-4 | IAR 1005-4 #2 | 20.6903 | 1803.8773 | 91.6821 | 25.65 | 40.7988 | 192.0878 | 40.1617 | 89.8796 | 95.2043 | 95.4355 | 99.1135 | 108.1526 | 68.3575 | 125.5756 | 575.7649 | 376.1642 | 104.1454 | 5.1185 | 3.6575 | 0.73866 | 0.8355 |  | -0.00063 | 88.9406 | 83.9396 | 1.4981 | 0.73799 | 0.00081 | 14.8953 | 13.2271
IAR | 1005-4 | IAR 1005-4 #2 | 20.6986 | 1805.4882 | 91.5903 | 25.6151 | 40.732 | 191.9496 | 40.1417 | 90.1406 | 95.1796 | 95.573 | 99.118 | 98.8765 | 66.0217 | 121.741 | 572.9339 | 378.6769 | 104.0167 | 5.0911 | 3.5915 | 0.74043 | 0.8355 |  | -0.00063 | 88.9072 | 83.8292 | 1.5021 | 0.73974 | 0.00081 | 14.624 | 12.9597
IAR | 1005-4 | IAR 1005-4 #2 | 20.7069 | 1803.723 | 91.3881 | 25.6341 | 40.6361 | 192.0023 | 40.0794 | 90.5949 | 95.1729 | 95.6514 | 99.1107 | 169.1091 | 65.9863 | 124.451 | 572.0293 | 375.3537 | 103.8755 | 5.0984 | 3.2831 | 0.73862 | 0.8355 |  | -0.00063 | 88.9013 | 83.3911 | 1.4995 | 0.73793 | 0.0008 | 14.9056 | 13.2372
IAR | 1005-4 | IAR 1005-4 #2 | 20.7153 | 1802.4644 | 91.5956 | 25.6475 | 40.5939 | 191.9167 | 39.9262 | 90.0346 | 95.1729 | 95.6025 | 99.1162 | 114.3777 | 67.4345 | 124.7081 | 576.8017 | 377.416 | 103.8576 | 5.069 | 3.3756 | 0.73641 | 0.8355 |  | -0.00063 | 88.9049 | 83.7105 | 1.5004 | 0.73572 | 0.00081 | 15.2504 | 13.577
IAR | 1005-4 | IAR 1005-4 #2 | 20.7236 | 1803.8537 | 91.6384 | 25.6209 | 40.5153 | 191.8276 | 39.8722 | 90.074 | 95.1286 | 95.5872 | 99.1184 | 95.2434 | 66.9339 | 123.9594 | 573.9697 | 377.713 | 103.9468 | 5.1068 | 3.6061 | 0.73796 | 0.8355 |  | -0.00063 | 88.9087 | 84.0807 | 1.4996 | 0.73728 | 0.00081 | 15.0073 | 13.3374
IAR | 1005-4 | IAR 1005-4 #2 | 20.732 | 1803.8682 | 91.3804 | 25.6856 | 40.4247 | 191.8379 | 39.8225 | 90.4344 | 95.1334 | 95.6901 | 99.1282 | 136.156 | 66.5116 | 124.4945 | 569.1907 | 377.5313 | 103.6382 | 5.1333 | 3.5564 | 0.74071 | 0.8355 |  | -0.00063 | 88.8787 | 84.2101 | 1.5031 | 0.74 | 0.00081 | 14.5829 | 12.9192
IAR | 1005-4 | IAR 1005-4 #2 | 20.7403 | 1803.8754 | 91.4243 | 25.756 | 40.3383 | 191.8989 | 39.682 | 90.0039 | 95.1277 | 95.4418 | 99.1221 | 107.405 | 68.8737 | 121.2936 | 575.2763 | 378.3068 | 103.8998 | 5.1311 | 3.5049 | 0.74078 | 0.8355 |  | -0.00063 | 88.8597 | 84.2756 | 1.5041 | 0.74006 | 0.00081 | 14.5737 | 12.9101
IAR | 1005-4 | IAR 1005-4 #2 | 20.7486 | 1802.3036 | 91.3802 | 25.8142 | 40.2708 | 191.8853 | 39.626 | 90.7037 | 95.0885 | 95.4116 | 99.1275 | 103.5548 | 66.4633 | 123.859 | 574.8841 | 378.1419 | 104.3017 | 5.0881 | 3.2284 | 0.73959 | 0.8355 |  | -0.00063 | 88.8204 | 84.3209 | 1.5006 | 0.73885 | 0.00081 | 14.7624 | 13.0961
IAR | 1005-4 | IAR 1005-4 #2 | 20.7569 | 1802.2601 | 91.4886 | 25.7215 | 40.1875 | 191.7715 | 39.5767 | 90.4414 | 95.0572 | 95.8404 | 99.1254 | 198.6474 | 65.5413 | 124.8506 | 573.7089 | 376.8129 | 104.1656 | 5.1104 | 3.29 | 0.73834 | 0.8355 |  | -0.00063 | 88.8303 | 84.0669 | 1.4987 | 0.73761 | 0.00081 | 14.9557 | 13.2866
IAR | 1005-4 | IAR 1005-4 #2 | 20.7653 | 1803.9073 | 91.2441 | 25.7326 | 40.0795 | 191.8803 | 39.4932 | 90.3211 | 95.0581 | 95.6346 | 99.128 | 126.982 | 65.5026 | 125.1598 | 572.3875 | 377.5683 | 103.966 | 5.1219 | 3.5137 | 0.74271 | 0.8355 |  | -0.00063 | 88.8669 | 83.8932 | 1.5046 | 0.74199 | 0.00081 | 14.2751 | 12.6159
IAR | 1005-4 | IAR 1005-4 #2 | 20.7736 | 1803.8927 | 91.4974 | 25.7479 | 39.9863 | 191.8424 | 39.3816 | 90.2757 | 95.06 | 95.7423 | 99.137 | 106.5102 | 67.4317 | 129.2369 | 573.6521 | 375.4325 | 103.5836 | 5.1064 | 3.5932 | 0.73925 | 0.8355 |  | -0.00063 | 88.829 | 84.0839 | 1.4991 | 0.73851 | 0.00081 | 14.8142 | 13.1471
IAR | 1005-4 | IAR 1005-4 #2 | 20.7819 | 1803.8744 | 91.4766 | 25.6647 | 39.9397 | 191.8511 | 39.3443 | 90.2492 | 95.0337 | 95.8333 | 99.1273 | 150.8725 | 68.397 | 123.9644 | 574.0961 | 375.1181 | 103.2862 | 5.1456 | 3.499 | 0.74181 | 0.8355 |  | -0.00063 | 88.8394 | 84.2752 | 1.5025 | 0.74108 | 0.00081 | 14.4163 | 12.755
IAR | 1005-4 | IAR 1005-4 #2 | 20.7903 | 1803.9066 | 91.2011 | 25.6639 | 39.8439 | 191.6772 | 39.2718 | 90.3113 | 95.0269 | 95.5025 | 99.1322 | 114.4888 | 68.8488 | 120.5032 | 574.1348 | 377.5015 | 103.1114 | 5.0786 | 3.6081 | 0.74151 | 0.8355 |  | -0.00063 | 88.8006 | 84.053 | 1.505 | 0.74076 | 0.00081 | 14.4664 | 12.8044
IAR | 1005-4 | IAR 1005-4 #2 | 20.7986 | 1803.8821 | 91.3586 | 25.6844 | 39.7567 | 191.6709 | 39.227 | 89.8101 | 94.9817 | 95.9193 | 99.1269 | 106.329 | 67.8839 | 121.849 | 573.2437 | 378.8994 | 103.3833 | 5.1207 | 3.7863 | 0.74153 | 0.8355 |  | -0.00063 | 88.783 | 84.1676 | 1.5014 | 0.74076 | 0.00081 | 14.4656 | 12.8036
IAR | 1005-4 | IAR 1005-4 #2 | 20.807 | 1805.5274 | 91.2614 | 25.6318 | 39.6845 | 191.5662 | 39.1916 | 89.7984 | 95.0021 | 95.6678 | 99.1412 | 153.4121 | 66.9347 | 123.6593 | 572.8335 | 378.0428 | 103.6506 | 5.1196 | 3.4763 | 0.73778 | 0.8355 |  | -0.00063 | 88.7612 | 84.2406 | 1.4984 | 0.737 | 0.00081 | 15.0505 | 13.38
IAR | 1005-4 | IAR 1005-4 #2 | 20.8153 | 1805.3045 | 91.3817 | 25.5626 | 39.652 | 191.383 | 39.0935 | 90.4326 | 95.0014 | 95.3685 | 99.1405 | 124.2491 | 66.4681 | 126.1508 | 576.5754 | 378.7414 | 103.4978 | 5.1308 | 3.2 | 0.7368 | 0.8355 |  | -0.00063 | 88.7313 | 83.8285 | 1.5016 | 0.736 | 0.00081 | 15.2073 | 13.5346
IAR | 1005-4 | IAR 1005-4 #2 | 20.8236 | 1803.8813 | 91.2413 | 25.4307 | 39.5923 | 191.3522 | 39.0618 | 90.332 | 94.9755 | 95.9281 | 99.1376 | 104.7589 | 66.9607 | 125.8511 | 573.0974 | 378.9271 | 104.0868 | 5.1122 | 3.4376 | 0.73975 | 0.8355 |  | -0.00063 | 88.7164 | 83.8809 | 1.5031 | 0.73895 | 0.00081 | 14.7471 | 13.081
IAR | 1005-4 | IAR 1005-4 #2 | 20.8319 | 1803.915 | 91.1399 | 25.4064 | 39.5251 | 191.4141 | 39.0763 | 89.7267 | 94.9148 | 95.5442 | 99.1314 | 142.6966 | 67.4152 | 122.9898 | 570.9528 | 377.9232 | 103.6001 | 5.1014 | 3.6332 | 0.7386 | 0.8355 |  | -0.00063 | 88.7381 | 83.9752 | 1.4995 | 0.7378 | 0.00081 | 14.9254 | 13.2567
IAR | 1005-4 | IAR 1005-4 #2 | 20.8403 | 1803.919 | 91.0609 | 25.486 | 39.5149 | 191.4486 | 39.0542 | 90.4621 | 94.9274 | 95.6274 | 99.1374 | 111.3635 | 66.5099 | 121.0798 | 576.3041 | 377.1359 | 104.4088 | 5.1179 | 3.5721 | 0.73841 | 0.8355 |  | -0.00063 | 88.7346 | 83.7883 | 1.4969 | 0.73762 | 0.00081 | 14.9543 | 13.2852
IAR | 1005-4 | IAR 1005-4 #2 | 20.8486 | 1802.4361 | 91.2214 | 25.6022 | 39.5002 | 191.3042 | 39.0915 | 90.4351 | 94.9432 | 95.6806 | 99.1391 | 105.1018 | 68.3776 | 124.3653 | 574.9314 | 380.443 | 104.1665 | 5.1088 | 3.4667 | 0.73816 | 0.8355 |  | -0.00063 | 88.7222 | 83.9361 | 1.498 | 0.73735 | 0.00081 | 14.9951 | 13.3254
IAR | 1005-4 | IAR 1005-4 #2 | 20.857 | 1805.3686 | 90.9655 | 25.6019 | 39.4975 | 191.2808 | 39.1625 | 90.0241 | 94.9244 | 95.5781 | 99.13 | 80.0941 | 64.5952 | 124.0846 | 570.6216 | 379.3173 | 104.0493 | 5.1199 | 3.3891 | 0.73818 | 0.8355 |  | -0.00063 | 88.7286 | 83.573 | 1.4973 | 0.73738 | 0.0008 | 14.9913 | 13.3217
IAR | 1005-4 | IAR 1005-4 #2 | 20.8653 | 1802.2599 | 91.0326 | 25.655 | 39.527 | 191.207 | 39.2002 | 90.1855 | 94.8928 | 95.778 | 99.1435 | 139.0506 | 65.9808 | 129.102 | 575.3333 | 377.4011 | 103.7698 | 5.1292 | 3.6162 | 0.73806 | 0.8355 |  | -0.00063 | 88.7477 | 83.9148 | 1.4675 | 0.73727 | 0.00081 | 15.0087 | 13.3388
IAR | 1005-4 | IAR 1005-4 #2 | 20.8736 | 1803.8721 | 91.1213 | 25.6407 | 39.5894 | 191.348 | 39.1861 | 90.4639 | 94.9412 | 95.7707 | 99.1507 | 112.5537 | 66.9799 | 121.5185 | 574.955 | 377.104 | 103.6998 | 5.1221 | 3.5023 | 0.73903 | 0.8355 |  | -0.00063 | 88.7394 | 83.9033 | 1.5005 | 0.73824 | 0.00081 | 14.8571 | 13.1894
IAR | 1005-4 | IAR 1005-4 #2 | 20.8819 | 1803.8677 | 90.9658 | 25.5785 | 39.6424 | 191.252 | 39.2903 | 90.055 | 94.9674 | 95.5729 | 99.1442 | 157.5119 | 66.4633 | 121.1947 | 573.8135 | 376.4566 | 104.2633 | 5.0656 | 3.3769 | 0.73886 | 0.8355 |  | -0.00063 | 88.748 | 84.3417 | 1.4998 | 0.73808 | 0.00081 | 14.8827 | 13.2147
IAR | 1005-4 | IAR 1005-4 #2 | 20.8903 | 1803.9099 | 91.0258 | 25.5214 | 39.6992 | 191.1916 | 39.3551 | 90.0194 | 94.9788 | 95.7403 | 99.14 | 116.6366 | 66.9398 | 122.5788 | 572.568 | 377.4554 | 104.0346 | 5.1061 | 3.3644 | 0.73962 | 0.8355 |  | -0.00063 | 88.7425 | 84.5352 | 1.4988 | 0.73883 | 0.00081 | 14.7657 | 13.0994
IAR | 1005-4 | IAR 1005-4 #2 | 20.8986 | 1802.2755 | 91.1204 | 25.6324 | 39.7607 | 191.2122 | 39.3957 | 89.6115 | 94.9856 | 95.6288 | 99.1503 | 104.5868 | 68.8453 | 124.5767 | 574.725 | 378.0166 | 103.9984 | 5.1205 | 3.748 | 0.74015 | 0.8355 |  | -0.00063 | 88.7634 | 84.5078 | 1.4978 | 0.73937 | 0.00081 | 14.681 | 13.0158
IAR | 1005-4 | IAR 1005-4 #2 | 20.9069 | 1805.5199 | 90.9945 | 25.7938 | 39.8337 | 191.4494 | 39.5068 | 90.07 | 95.0038 | 95.4166 | 99.1513 | 80.0763 | 65.9906 | 125.2816 | 573.2857 | 377.0314 | 104.3438 | 5.1462 | 3.4274 | 0.73926 | 0.8355 |  | -0.00063 | 88.7136 | 84.1301 | 1.498 | 0.73845 | 0.00081 | 14.8243 | 13.1571
IAR | 1005-4 | IAR 1005-4 #2 | 20.9153 | 1804.0824 | 91.201 | 26.1029 | 39.9148 | 191.4995 | 39.6122 | 90.1436 | 94.9754 | 95.5355 | 99.152 | 140.0183 | 65.0248 | 123.4032 | 576.4843 | 377.3087 | 103.8635 | 5.1514 | 3.4266 | 0.74229 | 0.8355 |  | -0.00063 | 88.7328 | 83.9494 | 1.4988 | 0.7415 | 0.00081 | 14.352 | 12.6917
IAR | 1005-4 | IAR 1005-4 #2 | 20.9236 | 1802.3023 | 91.0156 | 26.4431 | 39.9825 | 191.6316 | 39.6221 | 90.0574 | 95.0119 | 95.913 | 99.151 | 110.0026 | 66.9819 | 123.8876 | 573.1306 | 376.4762 | 103.4428 | 5.1056 | 3.367 | 0.74287 | 0.8355 |  | -0.00063 | 88.7534 | 83.9315 | 1.5045 | 0.74209 | 0.00081 | 14.2609 | 12.6019
IAR | 1005-4 | IAR 1005-4 #2 | 20.932 | 1803.9338 | 90.99 | 26.5343 | 40.0689 | 191.6521 | 39.7035 | 89.7761 | 95.0456 | 95.4479 | 99.1476 | 90.5272 | 66.9515 | 120.3608 | 570.5108 | 379.7496 | 103.5885 | 5.0872 | 3.3839 | 0.74227 | 0.8355 |  | -0.00063 | 88.7771 | 83.7185 | 1.5059 | 0.7415 | 0.00081 | 14.3514 | 12.6911
IAR | 1005-4 | IAR 1005-4 #2 | 20.9403 | 1802.3603 | 91.2857 | 26.5291 | 40.1696 | 191.6792 | 39.8063 | 90.4391 | 95.0293 | 95.8182 | 99.1582 | 119.0381 | 67.4684 | 118.2745 | 576.2789 | 377.3419 | 103.7721 | 5.1198 | 3.7569 | 0.73948 | 0.8355 |  | -0.00063 | 88.7883 | 83.8335 | 1.4998 | 0.73871 | 0.00081 | 14.7832 | 13.1166
IAR | 1005-4 | IAR 1005-4 #2 | 20.9486 | 1803.9088 | 91.1638 | 26.583 | 40.2521 | 191.7983 | 39.8529 | 90.2381 | 95.0219 | 95.5329 | 99.1495 | 104.5591 | 67.4734 | 123.2374 | 575.2826 | 380.0883 | 103.6056 | 5.0964 | 3.3567 | 0.74249 | 0.8355 |  | -0.00063 | 88.8037 | 84.1577 | 1.5049 | 0.74173 | 0.00081 | 14.3156 | 12.6558
IAR | 1005-4 | IAR 1005-4 #2 | 20.9569 | 1805.4903 | 91.272 | 26.5464 | 40.2885 | 191.5835 | 39.9417 | 90.5116 | 95.0682 | 95.5063 | 99.1608 | 85.7989 | 65.0171 | 127.7083 | 570.0265 | 376.2904 | 103.6836 | 5.0944 | 3.0659 | 0.74008 | 0.8355 |  | -0.00063 | 88.8034 | 83.5884 | 1.5035 | 0.73933 | 0.0008 | 14.6879 | 13.0227
IAR | 1005-4 | IAR 1005-4 #2 | 20.9653 | 1803.9215 | 91.2185 | 26.586 | 40.3851 | 191.6661 | 40.026 | 90.4579 | 95.0686 | 95.6733 | 99.1456 | 163.2649 | 65.0223 | 124.7116 | 575.9088 | 377.5999 | 104.06 | 5.0871 | 3.3587 | 0.74242 | 0.8355 |  | -0.00063 | 88.8039 | 84.0307 | 1.5029 | 0.74166 | 0.00081 | 14.3264 | 12.6664
IAR | 1005-4 | IAR 1005-4 #2 | 20.9736 | 1802.2787 | 91.1963 | 26.6074 | 40.4522 | 191.8106 | 40.0105 | 90.1564 | 95.1048 | 95.4035 | 99.15 | 115.9775 | 69.3756 | 125.0831 | 574.9213 | 376.557 | 103.6598 | 5.0757 | 3.883 | 0.73817 | 0.8355 |  | -0.00063 | 88.793 | 84.3501 | 1.4971 | 0.7374 | 0.00081 | 14.9872 | 13.3177
IAR | 1005-4 | IAR 1005-4 #2 | 20.982 | 1803.8957 | 91.2426 | 26.8218 | 40.5305 | 191.8696 | 40.0852 | 90.4205 | 95.086 | 95.8729 | 99.161 | 86.163 | 65.9916 | 122.8021 | 570.6042 | 379.2552 | 103.4027 | 5.0842 | 3.3852 | 0.73975 | 0.8355 |  | -0.00063 | 88.7899 | 84.0939 | 1.4998 | 0.73899 | 0.00081 | 14.74 | 13.074
IAR | 1005-4 | IAR 1005-4 #2 | 20.9903 | 1802.4648 | 91.162 | 26.8683 | 40.5768 | 192.0362 | 40.1689 | 90.2852 | 95.081 | 95.5541 | 99.1627 | 136.1772 | 67.8915 | 122.7103 | 576.0214 | 377.0014 | 104.0403 | 5.0697 | 3.4616 | 0.74033 | 0.8355 |  | -0.00063 | 88.7875 | 84.2533 | 1.5088 | 0.73956 | 0.00081 | 14.6513 | 12.9866
IAR | 1005-4 | IAR 1005-4 #2 | 20.9986 | 1803.8974 | 91.2821 | 26.8 | 40.6164 | 191.8855 | 40.1896 | 90.2402 | 95.1254 | 95.6095 | 99.157 | 113.8629 | 67.4096 | 123.8693 | 573.9237 | 377.9374 | 103.4463 | 5.0659 | 3.6116 | 0.73779 | 0.8355 |  | -0.00063 | 88.8092 | 84.35 | 1.4937 | 0.73704 | 0.00081 | 15.0436 | 13.3733
IAR | 1005-4 | IAR 1005-4 #2 | 21.0069 | 1803.7747 | 91.2277 | 26.7699 | 40.6945 | 191.9953 | 40.2639 | 89.8688 | 95.1488 | 95.7063 | 99.1555 | 106.8041 | 65.0346 | 120.4701 | 570.5825 | 376.319 | 103.6896 | 5.0612 | 3.3361 | 0.73769 | 0.8355 |  | -0.00063 | 88.8963 | 83.8878 | 1.4776 | 0.737 | 0.00081 | 15.0508 | 13.3803
IAR | 1005-4 | IAR 1005-4 #2 | 21.0153 | 1805.4206 | 91.3014 | 26.7198 | 40.7441 | 192.0178 | 40.3358 | 90.0995 | 95.1181 | 95.3757 | 99.1572 | 206.2976 | 64.583 | 121.727 | 572.9296 | 375.1074 | 103.5852 | 5.0586 | 3.1105 | 0.73816 | 0.8355 |  | -0.00063 | 88.8816 | 84.0516 | 1.4974 | 0.73746 | 0.00081 | 14.9791 | 13.3097
IAR | 1005-4 | IAR 1005-4 #2 | 21.0236 | 1805.4867 | 91.3959 | 26.8106 | 40.7881 | 192.0612 | 40.3361 | 90.7584 | 95.1303 | 95.8084 | 99.1574 | 126.9007 | 67.9506 | 124.4851 | 574.915 | 377.5508 | 103.5194 | 5.0645 | 3.4489 | 0.74089 | 0.8355 |  | -0.00063 | 88.8601 | 84.1387 | 1.5015 | 0.74017 | 0.00081 | 14.5575 | 12.8941
IAR | 1005-4 | IAR 1005-4 #2 | 21.0319 | 1802.2729 | 91.4934 | 26.8841 | 40.8088 | 192.1605 | 40.3457 | 90.538 | 95.1821 | 95.6813 | 99.1586 | 104.4322 | 68.387 | 125.8669 | 574.5509 | 375.1013 | 103.7826 | 5.0712 | 3.7247 | 0.74176 | 0.8355 |  | -0.00063 | 88.8622 | 83.9862 | 1.503 | 0.74105 | 0.00081 | 14.4217 | 12.7604
IAR | 1005-4 | IAR 1005-4 #2 | 21.0403 | 1803.9141 | 91.3699 | 26.9465 | 40.8754 | 192.0354 | 40.4232 | 90.4845 | 95.1665 | 95.7809 | 99.1574 | 144.5447 | 67.9408 | 127.2824 | 574.3539 | 376.5837 | 103.9672 | 5.0246 | 3.5191 | 0.7391 | 0.8355 |  | -0.00063 | 88.9306 | 84.0978 | 1.4967 | 0.73843 | 0.00081 | 14.8278 | 13.1605
IAR | 1005-4 | IAR 1005-4 #2 | 21.0486 | 1803.9045 | 91.3905 | 27.073 | 40.906 | 192.0332 | 40.3893 | 89.9281 | 95.1993 | 95.6935 | 99.1621 | 108.9463 | 65.501 | 122.4552 | 575.0612 | 376.7648 | 103.4592 | 5.0484 | 3.3177 | 0.74115 | 0.8355 |  | -0.00063 | 88.9184 | 83.7258 | 1.502 | 0.74046 | 0.00081 | 14.5116 | 12.849
IAR | 1005-4 | IAR 1005-4 #2 | 21.057 | 1803.8965 | 91.3522 | 27.0054 | 40.9295 | 191.9487 | 40.441 | 90.3667 | 95.1751 | 95.6825 | 99.16 | 102.9585 | 65.9599 | 121.3313 | 573.7976 | 377.3913 | 103.5227 | 5.0494 | 3.5502 | 0.73971 | 0.8355 |  | -0.00063 | 88.9299 | 83.7703 | 1.5008 | 0.73904 | 0.00081 | 14.7332 | 13.0673
IAR | 1005-4 | IAR 1005-4 #2 | 21.0653 | 1803.8464 | 91.3769 | 26.9606 | 40.9186 | 192.1531 | 40.4255 | 90.1184 | 95.1861 | 95.8925 | 99.1677 | 91.4918 | 66.4519 | 123.712 | 572.4627 | 376.0547 | 103.9099 | 5.0468 | 3.7409 | 0.73563 | 0.8355 |  | -0.00063 | 88.8753 | 83.5352 | 1.5022 | 0.73492 | 0.0008 | 15.3763 | 13.7011
IAR | 1005-4 | IAR 1005-4 #2 | 21.0736 | 1802.2853 | 91.3805 | 27.0328 | 40.902 | 192.2483 | 40.3343 | 90.4451 | 95.2376 | 95.4569 | 99.1664 | 123.7369 | 66.9844 | 124.3316 | 573.637 | 378.0181 | 103.5179 | 5.031 | 3.3441 | 0.73952 | 0.8355 |  | -0.00063 | 88.9285 | 83.6985 | 1.5093 | 0.73884 | 0.00081 | 14.7628 | 13.0965
IAR | 1005-4 | IAR 1005-4 #2 | 21.0819 | 1803.8782 | 91.4655 | 27.06 | 40.8868 | 192.1274 | 40.2163 | 90.6292 | 95.2234 | 95.7016 | 99.1715 | 107.2805 | 67.4985 | 128.0293 | 573.3471 | 377.7889 | 103.8316 | 5.0403 | 3.2834 | 0.73711 | 0.8355 |  | -0.00063 | 88.9629 | 83.6312 | 1.4953 | 0.73646 | 0.0008 | 15.1353 | 13.4636
IAR | 1005-4 | IAR 1005-4 #2 | 21.0903 | 1803.8536 | 91.4418 | 27.0433 | 40.8182 | 192.3416 | 40.1606 | 90.776 | 95.2576 | 95.914 | 99.168 | 113.3689 | 67.9677 | 125.5061 | 576.5917 | 375.8845 | 103.8119 | 5.0204 | 3.4566 | 0.73816 | 0.8355 |  | -0.00063 | 88.9548 | 83.8875 | 1.497 | 0.7375 | 0.00081 | 14.9726 | 13.3033
IAR | 1005-4 | IAR 1005-4 #2 | 21.0986 | 1803.8595 | 91.4754 | 26.7634 | 40.7765 | 192.3287 | 40.0566 | 90.7005 | 95.2615 | 95.5227 | 99.1656 | 118.1689 | 66.5534 | 124.3502 | 572.4212 | 375.5731 | 103.4616 | 4.9993 | 3.5683 | 0.73902 | 0.8355 |  | -0.00063 | 88.8937 | 83.7358 | 1.5043 | 0.73832 | 0.00081 | 14.8447 | 13.1772
IAR | 1005-4 | IAR 1005-4 #2 | 21.107 | 1804.057 | 91.4503 | 26.7454 | 40.6953 | 191.9794 | 39.935 | 90.1756 | 95.2794 | 95.8571 | 99.1572 | 106.9946 | 66.4863 | 120.1267 | 572.2327 | 375.843 | 104.0666 | 5.0353 | 3.4262 | 0.73646 | 0.8355 |  | -0.00063 | 88.9455 | 83.6253 | 1.5077 | 0.73579 | 0.0008 | 15.2396 | 13.5664
IAR | 1005-4 | IAR 1005-4 #2 | 21.1153 | 1803.9025 | 91.3547 | 26.8416 | 40.6222 | 191.7924 | 39.8847 | 90.6057 | 95.2549 | 95.6912 | 99.1653 | 77.4931 | 67.8986 | 124.6616 | 576.2179 | 377.7806 | 104.0086 | 5.0592 | 3.4724 | 0.74005 | 0.8355 |  | -0.00063 | 88.9393 | 84.2015 | 1.5024 | 0.73938 | 0.00081 | 14.6796 | 13.0144
IAR | 1005-4 | IAR 1005-4 #2 | 21.1236 | 1802.305 | 91.323 | 26.7597 | 40.5428 | 191.9312 | 39.8366 | 90.0605 | 95.2076 | 95.7168 | 99.1708 | 152.7784 | 69.314 | 124.383 | 574.5843 | 377.0885 | 103.1941 | 5.0477 | 3.7241 | 0.74141 | 0.8355 |  | -0.00063 | 88.8903 | 84.149 | 1.5047 | 0.74071 | 0.00081 | 14.4733 | 12.8112
IAR | 1005-4 | IAR 1005-4 #2 | 21.1319 | 1803.8694 | 91.3294 | 26.9056 | 40.4375 | 192.0886 | 39.6718 | 90.2356 | 95.1914 | 95.9068 | 99.1586 | 114.1561 | 66.9754 | 122.3799 | 573.2924 | 377.5009 | 103.5889 | 5.0302 | 3.5876 | 0.74187 | 0.8355 |  | -0.00063 | 88.8948 | 84.0535 | 1.5038 | 0.74118 | 0.00081 | 14.4015 | 12.7404
IAR | 1005-4 | IAR 1005-4 #2 | 21.1403 | 1803.9051 | 91.5236 | 26.8962 | 40.3717 | 191.7773 | 39.6356 | 90.0977 | 95.1732 | 95.4816 | 99.1588 | 95.3863 | 67.4408 | 121.9784 | 577.0245 | 377.0472 | 103.7541 | 5.051 | 3.3443 | 0.74036 | 0.8355 |  | -0.00063 | 88.8718 | 84.3462 | 1.5028 | 0.73965 | 0.00081 | 14.6381 | 12.9736
IAR | 1005-4 | IAR 1005-4 #2 | 21.1486 | 1803.8588 | 91.4731 | 26.8412 | 40.2799 | 191.8582 | 39.5549 | 89.8965 | 95.1669 | 95.9054 | 99.1685 | 123.6377 | 66.0661 | 125.0082 | 575.322 | 377.7567 | 103.6654 | 5.0534 | 3.3296 | 0.74065 | 0.8355 |  | -0.00063 | 88.8632 | 84.1567 | 1.5055 | 0.73994 | 0.00081 | 14.5936 | 12.9298
IAR | 1005-4 | IAR 1005-4 #2 | 21.1569 | 1803.8852 | 91.2064 | 26.7216 | 40.2045 | 191.7344 | 39.4558 | 90.1432 | 95.1448 | 95.7118 | 99.1604 | 109.0914 | 66.5101 | 125.5512 | 570.6538 | 376.5973 | 103.8562 | 5.0797 | 3.6098 | 0.73751 | 0.8355 |  | -0.00063 | 88.8431 | 83.9554 | 1.4962 | 0.73678 | 0.00081 | 15.0847 | 13.4137
IAR | 1005-4 | IAR 1005-4 #2 | 21.1653 | 1800.8118 | 91.1343 | 26.8254 | 40.1097 | 191.7232 | 39.3859 | 90.1442 | 95.1326 | 95.6103 | 99.1755 | 79.2313 | 66.9134 | 123.2225 | 576.3102 | 376.284 | 103.4728 | 5.0196 | 3.6882 | 0.7401 | 0.8355 |  | -0.00063 | 88.8606 | 84.1222 | 1.4993 | 0.73938 | 0.00081 | 14.6796 | 13.0145
IAR | 1005-4 | IAR 1005-4 #2 | 21.1736 | 1802.2727 | 91.3814 | 26.7821 | 40.0298 | 191.7388 | 39.3472 | 89.9764 | 95.1353 | 95.8861 | 99.1578 | 152.9831 | 68.8517 | 124.031 | 574.5552 | 376.9892 | 103.3452 | 5.0843 | 3.517 | 0.74049 | 0.8355 |  | -0.00063 | 88.8411 | 84.1677 | 1.5004 | 0.73976 | 0.00081 | 14.6203 | 12.956
IAR | 1005-4 | IAR 1005-4 #2 | 21.182 | 1802.2537 | 91.3978 | 26.7418 | 39.973 | 191.7181 | 39.2045 | 89.7687 | 95.1146 | 95.4278 | 99.1604 | 111.58 | 65.9904 | 120.5308 | 575.0357 | 376.955 | 103.3684 | 5.0601 | 3.3291 | 0.73969 | 0.8355 |  | -0.00063 | 88.8221 | 83.8431 | 1.4974 | 0.73895 | 0.00081 | 14.7461 | 13.0801
IAR | 1005-4 | IAR 1005-4 #2 | 21.1903 | 1805.4953 | 91.3241 | 26.8361 | 39.8958 | 191.6753 | 39.1482 | 90.0037 | 95.0964 | 95.7073 | 99.158 | 91.2658 | 65.0418 | 123.5033 | 574.8972 | 376.3165 | 103.9921 | 5.0372 | 3.5675 | 0.74135 | 0.8355 |  | -0.00063 | 88.7586 | 83.2963 | 1.5011 | 0.74057 | 0.0008 | 14.495 | 12.8326
IAR | 1005-4 | IAR 1005-4 #2 | 21.1986 | 1803.8645 | 91.3637 | 26.8558 | 39.7916 | 191.7292 | 39.0834 | 89.6169 | 95.0789 | 95.583 | 99.1699 | 122.1554 | 66.01 | 123.374 | 574.501 | 378.8176 | 103.6113 | 5.0754 | 3.3533 | 0.73901 | 0.8355 |  | -0.00063 | 88.7496 | 83.8047 | 1.499 | 0.73822 | 0.00081 | 14.8602 | 13.1925
IAR | 1005-4 | IAR 1005-4 #2 | 21.2069 | 1803.8908 | 91.2415 | 26.7445 | 39.7463 | 191.7806 | 39.0323 | 90.1569 | 95.09 | 95.5423 | 99.1698 | 108.6258 | 68.3721 | 127.3699 | 574.519 | 379.2308 | 104.237 | 5.0772 | 3.3599 | 0.73789 | 0.8355 |  | -0.00063 | 88.7348 | 83.6346 | 1.4986 | 0.73709 | 0.00081 | 15.0366 | 13.3664
IAR | 1005-4 | IAR 1005-4 #2 | 21.2153 | 1803.9042 | 91.0208 | 26.7154 | 39.6884 | 191.6305 | 38.9755 | 90.3693 | 95.0601 | 95.8836 | 99.1755 | 90.4216 | 67.4406 | 125.6736 | 576.5102 | 374.4854 | 104.0043 | 5.0526 | 3.3688 | 0.7371 | 0.8355 |  | -0.00063 | 88.775 | 83.8059 | 1.5032 | 0.73633 | 0.00081 | 15.1552 | 13.4832
IAR | 1005-4 | IAR 1005-4 #2 | 21.2236 | 1802.2822 | 91.1043 | 26.7053 | 39.6245 | 191.5613 | 38.9474 | 90.0337 | 95.0057 | 95.5132 | 99.1718 | 171.6173 | 67.4209 | 125.2127 | 575.4511 | 378.5983 | 103.6172 | 5.0666 | 3.6689 | 0.73936 | 0.8355 |  | -0.00063 | 88.7001 | 83.7895 | 1.5009 | 0.73854 | 0.00081 | 14.8105 | 13.1435
IAR | 1005-4 | IAR 1005-4 #2 | 21.232 | 1803.8542 | 91.147 | 26.7085 | 39.5583 | 191.4036 | 38.8245 | 89.8433 | 94.9772 | 95.9568 | 99.1684 | 119.413 | 65.0336 | 119.2045 | 573.9954 | 377.2624 | 104.1258 | 5.0328 | 3.3761 | 0.73819 | 0.8355 |  | -0.00063 | 88.7209 | 83.6638 | 1.5003 | 0.73738 | 0.00081 | 14.9905 | 13.3209
IAR | 1005-4 | IAR 1005-4 #2 | 21.2403 | 1802.3345 | 90.9186 | 26.9126 | 39.5327 | 191.4302 | 38.8357 | 90.1458 | 94.9669 | 95.6043 | 99.1699 | 81.902 | 65.0731 | 124.8025 | 577.0763 | 377.749 | 104.1562 | 5.0977 | 3.2239 | 0.74035 | 0.8355 |  | -0.00063 | 88.7053 | 84.1698 | 1.5026 | 0.73953 | 0.00081 | 14.6566 | 12.9918
IAR | 1005-4 | IAR 1005-4 #2 | 21.2486 | 1803.8778 | 90.8962 | 27.0579 | 39.5122 | 191.5036 | 38.8552 | 90.3391 | 94.9416 | 95.5778 | 99.1688 | 133.0433 | 67.4619 | 121.315 | 574.0569 | 377.0999 | 103.8891 | 5.0101 | 3.4567 | 0.74126 | 0.8355 |  | -0.00063 | 88.706 | 84.0645 | 1.5032 | 0.74044 | 0.00081 | 14.5148 | 12.8521
IAR | 1005-4 | IAR 1005-4 #2 | 21.2569 | 1803.8885 | 90.9604 | 27.0526 | 39.5363 | 191.5113 | 38.875 | 90.0807 | 94.9557 | 95.9554 | 99.1744 | 112.6453 | 67.4134 | 122.8806 | 573.115 | 380.313 | 103.9097 | 5.0736 | 3.6407 | 0.74101 | 0.8355 |  | -0.00063 | 88.7226 | 84.4169 | 1.5033 | 0.74021 | 0.00081 | 14.5515 | 12.8882
IAR | 1005-4 | IAR 1005-4 #2 | 21.2653 | 1805.4297 | 90.8864 | 26.9256 | 39.543 | 191.6037 | 38.9134 | 90.2751 | 94.9515 | 95.422 | 99.1806 | 102.5097 | 67.93 | 123.195 | 576.4803 | 378.4119 | 103.7824 | 5.0319 | 3.3069 | 0.7415 | 0.8355 |  | -0.00063 | 88.698 | 84.5676 | 1.5036 | 0.74068 | 0.00081 | 14.4789 | 12.8167
IAR | 1005-4 | IAR 1005-4 #2 | 21.2736 | 1802.3057 | 91.0943 | 26.9427 | 39.6034 | 191.436 | 39.0207 | 90.0988 | 94.9501 | 95.7645 | 99.1732 | 188.0231 | 67.8929 | 123.795 | 573.4075 | 377.3589 | 103.8922 | 5.0583 | 3.3381 | 0.73876 | 0.8355 |  | -0.00063 | 88.6977 | 84.1744 | 1.4962 | 0.73794 | 0.00081 | 14.9043 | 13.2359
IAR | 1005-4 | IAR 1005-4 #2 | 21.2819 | 1803.8655 | 90.9702 | 27.0622 | 39.6796 | 191.4635 | 39.0246 | 90.2309 | 94.9671 | 95.7355 | 99.1736 | 119.3636 | 65.9848 | 123.8152 | 573.1143 | 376.4241 | 103.134 | 5.0504 | 3.3849 | 0.74022 | 0.8355 |  | -0.00063 | 88.6915 | 84.1659 | 1.5003 | 0.7394 | 0.00081 | 14.6767 | 13.0117
IAR | 1005-4 | IAR 1005-4 #2 | 21.2903 | 1803.8661 | 91.1501 | 27.2005 | 39.7398 | 191.5261 | 39.086 | 90.0958 | 94.961 | 95.5927 | 99.1794 | 98.7321 | 65.4787 | 124.1734 | 575.9297 | 374.8071 | 103.9745 | 5.0755 | 3.4749 | 0.7405 | 0.8355 |  | -0.00063 | 88.6762 | 83.7964 | 1.5032 | 0.73966 | 0.00081 | 14.636 | 12.9715
IAR | 1005-4 | IAR 1005-4 #2 | 21.2986 | 1803.8653 | 90.9125 | 27.1921 | 39.8153 | 191.3981 | 39.1733 | 90.1987 | 94.9236 | 95.816 | 99.1696 | 136.9091 | 65.9754 | 128.6242 | 574.8419 | 377.6696 | 103.48 | 5.0509 | 3.4303 | 0.7373 | 0.8355 |  | -0.00063 | 88.7093 | 83.469 | 1.4964 | 0.73648 | 0.0008 | 15.1312 | 13.4595
IAR | 1005-4 | IAR 1005-4 #2 | 21.307 | 1803.9127 | 91.0353 | 27.3518 | 39.8719 | 191.6725 | 39.1953 | 90.4053 | 94.9714 | 95.7987 | 99.1763 | 110.3853 | 67.8881 | 121.8181 | 573.734 | 378.4985 | 103.5677 | 5.0815 | 3.4929 | 0.74039 | 0.8355 |  | -0.00063 | 88.7242 | 83.742 | 1.5015 | 0.73959 | 0.00081 | 14.647 | 12.9824
IAR | 1005-4 | IAR 1005-4 #2 | 21.3153 | 1803.9022 | 91.0788 | 27.1999 | 39.9455 | 191.7193 | 39.2677 | 90.3384 | 94.9421 | 95.6096 | 99.1751 | 105.2081 | 66.5165 | 123.2005 | 575.8277 | 377.602 | 103.6483 | 5.0294 | 3.5119 | 0.73894 | 0.8355 |  | -0.00063 | 88.7282 | 83.9448 | 1.505 | 0.73814 | 0.00081 | 14.8724 | 13.2045
IAR | 1005-4 | IAR 1005-4 #2 | 21.3236 | 1803.91 | 91.145 | 26.673 | 39.9985 | 191.7815 | 39.3683 | 89.7356 | 94.9864 | 95.8644 | 99.1779 | 96.3775 | 67.8891 | 122.9136 | 574.6718 | 377.6629 | 103.6697 | 4.986 | 3.7858 | 0.7401 | 0.8355 |  | -0.00063 | 88.7194 | 84.2836 | 1.5031 | 0.73929 | 0.00081 | 14.693 | 13.0277
IAR | 1005-4 | IAR 1005-4 #2 | 21.3319 | 1805.4689 | 91.1474 | 26.2701 | 40.079 | 191.7453 | 39.4023 | 89.8542 | 95.0034 | 95.5047 | 99.174 | 128.9305 | 67.9258 | 123.8192 | 575.7166 | 379.5565 | 103.6375 | 5.0147 | 3.3194 | 0.74009 | 0.8355 |  | -0.00063 | 88.79 | 84.0133 | 1.5007 | 0.73933 | 0.00081 | 14.6875 | 13.0223
IAR | 1005-4 | IAR 1005-4 #2 | 21.3403 | 1803.9029 | 91.0148 | 25.9607 | 40.1729 | 191.6577 | 39.4438 | 90.4642 | 95.0315 | 95.8587 | 99.1782 | 105.5911 | 66.486 | 128.2257 | 573.3126 | 376.3227 | 103.7572 | 5.029 | 3.1665 | 0.73795 | 0.8355 |  | -0.00063 | 88.8183 | 84.3217 | 1.4993 | 0.73721 | 0.00081 | 15.0179 | 13.3479
IAR | 1005-4 | IAR 1005-4 #2 | 21.3486 | 1805.4763 | 91.0387 | 25.8048 | 40.2379 | 191.6479 | 39.5361 | 90.4307 | 95.0609 | 95.5862 | 99.1736 | 151.9171 | 67.4452 | 124.6206 | 574.0224 | 376.9583 | 103.515 | 4.9838 | 3.6117 | 0.73748 | 0.8355 |  | -0.00063 | 88.8125 | 83.9986 | 1.4981 | 0.73673 | 0.00081 | 15.0931 | 13.422
IAR | 1005-4 | IAR 1005-4 #2 | 21.357 | 1803.9171 | 91.3264 | 25.6608 | 40.3121 | 191.6388 | 39.6008 | 90.2784 | 95.1113 | 95.5832 | 99.184 | 117.4155 | 67.9079 | 125.3043 | 574.5939 | 375.6609 | 104.2914 | 5.017 | 3.6732 | 0.73866 | 0.8355 |  | -0.00063 | 88.8465 | 83.9773 | 1.498 | 0.73793 | 0.00081 | 14.905 | 13.2366
IAR | 1005-4 | IAR 1005-4 #2 | 21.3653 | 1802.2557 | 91.2696 | 25.4821 | 40.3544 | 191.5602 | 39.6469 | 90.1361 | 95.1056 | 95.9806 | 99.1755 | 109.0988 | 68.8503 | 123.456 | 576.0637 | 375.9785 | 103.475 | 5.0271 | 3.6673 | 0.73893 | 0.8355 |  | -0.00063 | 88.9008 | 84.0828 | 1.4979 | 0.73823 | 0.00081 | 14.8578 | 13.1901
IAR | 1005-4 | IAR 1005-4 #2 | 21.3736 | 1802.3261 | 91.3653 | 25.267 | 40.4242 | 191.4867 | 39.7605 | 90.0242 | 95.1495 | 95.7108 | 99.1838 | 78.3936 | 67.4294 | 125.6291 | 575.106 | 377.57 | 104.1854 | 5.0254 | 3.3995 | 0.74182 | 0.8355 |  | -0.00063 | 88.8976 | 84.0865 | 1.5047 | 0.74113 | 0.00081 | 14.4094 | 12.7482
IAR | 1005-4 | IAR 1005-4 #2 | 21.3819 | 1802.2651 | 91.347 | 25.0865 | 40.4798 | 191.5217 | 39.8109 | 89.9371 | 95.119 | 95.6263 | 99.1917 | 142.6619 | 67.4482 | 126.9151 | 574.3411 | 377.6909 | 103.5216 | 5.0457 | 3.5723 | 0.741 | 0.8355 |  | -0.00063 | 88.8978 | 83.6332 | 1.4989 | 0.74031 | 0.0008 | 14.5355 | 12.8725
IAR | 1005-4 | IAR 1005-4 #2 | 21.3903 | 1803.8644 | 91.1487 | 25.2008 | 40.5428 | 191.4717 | 39.8173 | 89.9715 | 95.1218 | 95.9099 | 99.1886 | 108.3598 | 67.4246 | 122.8411 | 576.5426 | 378.1451 | 103.9064 | 5.0487 | 3.5896 | 0.73789 | 0.8355 |  | -0.00063 | 88.875 | 83.3451 | 1.4976 | 0.73718 | 0.0008 | 15.0217 | 13.3516
IAR | 1005-4 | IAR 1005-4 #2 | 21.3986 | 1803.8769 | 91.2329 | 25.3556 | 40.5754 | 191.6727 | 39.9325 | 89.7986 | 95.1412 | 95.607 | 99.184 | 90.749 | 68.369 | 121.6884 | 571.6522 | 376.8957 | 103.3923 | 5.0816 | 3.5137 | 0.74006 | 0.8355 |  | -0.00063 | 88.8929 | 83.8977 | 1.5021 | 0.73936 | 0.00081 | 14.6829 | 13.0178
IAR | 1005-4 | IAR 1005-4 #2 | 21.4069 | 1805.4598 | 91.4822 | 25.3113 | 40.5947 | 191.5848 | 40.0127 | 90.1151 | 95.1589 | 95.7861 | 99.1742 | 118.5482 | 67.4239 | 123.5388 | 573.6147 | 377.8173 | 103.7492 | 5.1129 | 3.3762 | 0.73874 | 0.8355 |  | -0.00063 | 88.9294 | 83.7508 | 1.4971 | 0.73806 | 0.00081 | 14.8845 | 13.2164
IAR | 1005-4 | IAR 1005-4 #2 | 21.4153 | 1803.9097 | 91.3941 | 25.382 | 40.6556 | 191.6194 | 40.0825 | 90.4181 | 95.1508 | 95.6684 | 99.176 | 104.1571 | 66.947 | 124.5723 | 576.4753 | 377.0481 | 103.7679 | 5.1051 | 3.5362 | 0.73758 | 0.8355 |  | -0.00063 | 88.9274 | 84.0504 | 1.5 | 0.7369 | 0.00081 | 15.0657 | 13.395
IAR | 1005-4 | IAR 1005-4 #2 | 21.4236 | 1803.8794 | 91.3043 | 25.4599 | 40.6894 | 191.6644 | 40.1585 | 89.8465 | 95.1359 | 95.5807 | 99.1835 | 80.0823 | 67.399 | 124.1289 | 573.6958 | 377.1167 | 103.3589 | 5.0809 | 3.5999 | 0.74063 | 0.8355 |  | -0.00063 | 88.9371 | 84.0905 | 1.5027 | 0.73996 | 0.00081 | 14.5893 | 12.9255
IAR | 1005-4 | IAR 1005-4 #2 | 21.4319 | 1803.8977 | 91.339 | 25.3793 | 40.7118 | 191.6826 | 40.239 | 89.7952 | 95.1333 | 95.8886 | 99.1951 | 158.8789 | 66.471 | 126.528 | 572.6503 | 377.6896 | 103.9004 | 5.0835 | 3.4034 | 0.73768 | 0.8355 |  | -0.00063 | 88.9559 | 84.3742 | 1.4977 | 0.73702 | 0.00081 | 15.0476 | 13.3772
IAR | 1005-4 | IAR 1005-4 #2 | 21.4403 | 1803.92 | 91.5285 | 25.316 | 40.7653 | 191.4623 | 40.2109 | 90.3123 | 95.139 | 95.47 | 99.1817 | 116.0779 | 66.9589 | 120.6142 | 575.9666 | 378.3249 | 103.6655 | 5.0708 | 3.3927 | 0.73847 | 0.8355 |  | -0.00063 | 88.9763 | 84.5267 | 1.5017 | 0.73783 | 0.00081 | 14.9212 | 13.2525
IAR | 1005-4 | IAR 1005-4 #2 | 21.4486 | 1803.8827 | 91.3465 | 25.2424 | 40.8214 | 191.6869 | 40.2765 | 90.1228 | 95.1624 | 96.0943 | 99.1819 | 85.6532 | 69.8165 | 123.1579 | 574.8772 | 378.4458 | 103.6657 | 5.0954 | 4.029 | 0.73967 | 0.8355 |  | -0.00063 | 88.9603 | 84.115 | 1.4991 | 0.73901 | 0.00081 | 14.7365 | 13.0705
IAR | 1005-4 | IAR 1005-4 #2 | 21.4569 | 1803.8227 | 91.4819 | 25.2316 | 40.8401 | 191.6784 | 40.3406 | 90.3014 | 95.1703 | 95.7078 | 99.1835 | 125.5298 | 68.3596 | 124.1216 | 573.2455 | 376.6321 | 103.6233 | 5.1266 | 3.6274 | 0.73993 | 0.8355 |  | -0.00063 | 88.9412 | 83.9347 | 1.4983 | 0.73926 | 0.00081 | 14.6977 | 13.0324
IAR | 1005-4 | IAR 1005-4 #2 | 21.4653 | 1802.3002 | 91.5924 | 25.2137 | 40.8779 | 191.7034 | 40.3801 | 90.5424 | 95.1634 | 95.4493 | 99.1934 | 105.7727 | 66.4898 | 124.7858 | 575.7886 | 376.2324 | 104.166 | 5.0959 | 3.2221 | 0.73533 | 0.8355 |  | -0.00063 | 88.9845 | 83.5377 | 1.4636 | 0.73469 | 0.0008 | 15.4128 | 13.7371
IAR | 1005-4 | IAR 1005-4 #2 | 21.4736 | 1803.8151 | 91.696 | 25.1856 | 40.9077 | 191.7723 | 40.3768 | 90.7681 | 95.1908 | 95.6932 | 99.1952 | 97.107 | 66.0225 | 129.1162 | 573.6586 | 379.7532 | 103.7843 | 5.1062 | 3.1515 | 0.73863 | 0.8355 |  | -0.00063 | 88.9711 | 83.222 | 1.5044 | 0.73798 | 0.0008 | 14.8975 | 13.2293
IAR | 1005-4 | IAR 1005-4 #2 | 21.4819 | 1803.8526 | 91.5439 | 25.3176 | 40.8989 | 191.7438 | 40.3769 | 90.6192 | 95.2017 | 95.9512 | 99.1854 | 188.6932 | 67.406 | 127.6724 | 575.896 | 377.2448 | 104.1247 | 5.1265 | 3.3453 | 0.74203 | 0.8355 |  | -0.00063 | 88.9591 | 83.8594 | 1.5067 | 0.74138 | 0.00081 | 14.3702 | 12.7096
IAR | 1005-4 | IAR 1005-4 #2 | 21.4903 | 1803.9135 | 91.4296 | 25.3485 | 40.8919 | 191.8086 | 40.3111 | 90.1518 | 95.1737 | 95.5147 | 99.1964 | 121.1937 | 66.9175 | 125.3918 | 575.1799 | 377.1184 | 104.0161 | 5.1119 | 3.5525 | 0.73875 | 0.8355 |  | -0.00063 | 88.9931 | 84.0426 | 1.4995 | 0.73811 | 0.00081 | 14.8768 | 13.2089
IAR | 1005-4 | IAR 1005-4 #2 | 21.4986 | 1805.4316 | 91.4781 | 25.3629 | 40.8556 | 191.8853 | 40.2502 | 90.1532 | 95.1591 | 95.9052 | 99.2 | 87.0093 | 68.3765 | 121.6889 | 574.1417 | 376.8978 | 104.3063 | 5.0982 | 3.7933 | 0.74175 | 0.8355 |  | -0.00063 | 88.9856 | 84.255 | 1.4986 | 0.74111 | 0.00081 | 14.4123 | 12.7511
IAR | 1005-4 | IAR 1005-4 #2 | 21.5069 | 1805.5882 | 91.7076 | 25.2265 | 40.8196 | 191.9595 | 40.2191 | 90.7209 | 95.1541 | 95.8971 | 99.1923 | 132.9709 | 68.3542 | 121.2751 | 573.6487 | 377.3218 | 104.3811 | 5.1044 | 3.6784 | 0.74029 | 0.8355 |  | -0.00063 | 88.9716 | 84.5454 | 1.4969 | 0.73965 | 0.00081 | 14.6385 | 12.974
IAR | 1005-4 | IAR 1005-4 #2 | 21.5153 | 1802.2999 | 91.4336 | 25.2423 | 40.7626 | 191.9074 | 40.1605 | 89.895 | 95.151 | 95.4382 | 99.1977 | 111.0366 | 66.9487 | 122.1236 | 576.5248 | 374.7945 | 103.7374 | 5.0991 | 3.3419 | 0.73897 | 0.8355 |  | -0.00063 | 88.9334 | 84.14 | 1.4945 | 0.7383 | 0.00081 | 14.8478 | 13.1803
IAR | 1005-4 | IAR 1005-4 #2 | 21.5236 | 1803.8551 | 91.4049 | 25.3056 | 40.7064 | 191.8582 | 40.0986 | 90.0984 | 95.1799 | 95.8038 | 99.1952 | 105.7672 | 66.4831 | 128.3899 | 572.6074 | 376.2099 | 103.5342 | 5.13 | 3.62 | 0.73967 | 0.8355 |  | -0.00063 | 88.9235 | 84.1107 | 1.4999 | 0.73899 | 0.00081 | 14.7403 | 13.0743
IAR | 1005-4 | IAR 1005-4 #2 | 21.5319 | 1803.8264 | 91.5988 | 25.2402 | 40.6174 | 191.8634 | 40.0707 | 90.605 | 95.1791 | 95.8086 | 99.205 | 196.3778 | 66.0217 | 122.7459 | 573.2785 | 377.3075 | 103.7861 | 5.1549 | 3.4593 | 0.74208 | 0.8355 |  | -0.00063 | 88.9281 | 83.6132 | 1.5022 | 0.7414 | 0.0008 | 14.3669 | 12.7063
IAR | 1005-4 | IAR 1005-4 #2 | 21.5403 | 1804.0285 | 91.4211 | 25.3295 | 40.5349 | 191.8059 | 39.9429 | 90.0648 | 95.1607 | 95.4678 | 99.2022 | 129.6141 | 67.9632 | 122.8716 | 576.801 | 379.563 | 103.7654 | 5.1534 | 3.4337 | 0.73864 | 0.8355 |  | -0.00063 | 88.9161 | 83.9182 | 1.5012 | 0.73796 | 0.00081 | 14.9004 | 13.2321
IAR | 1005-4 | IAR 1005-4 #2 | 21.5486 | 1805.472 | 91.4606 | 25.3383 | 40.4433 | 191.7048 | 39.8795 | 90.7027 | 95.1587 | 95.6187 | 99.1982 | 105.7811 | 66.4561 | 123.5738 | 574.971 | 378.2296 | 103.5126 | 5.1178 | 3.3032 | 0.73924 | 0.8355 |  | -0.00063 | 88.8915 | 83.8818 | 1.5004 | 0.73854 | 0.00081 | 14.8096 | 13.1426
IAR | 1005-4 | IAR 1005-4 #2 | 21.557 | 1803.8769 | 91.4955 | 25.2993 | 40.3751 | 191.7924 | 39.8227 | 90.6107 | 95.1597 | 95.7001 | 99.2055 | 144.1698 | 69.3268 | 126.3422 | 572.2744 | 376.9353 | 104.2566 | 5.134 | 3.7961 | 0.7398 | 0.8355 |  | -0.00063 | 88.8566 | 84.147 | 1.5042 | 0.73908 | 0.00081 | 14.7267 | 13.0609
IAR | 1005-4 | IAR 1005-4 #2 | 21.5653 | 1805.6795 | 91.5448 | 25.3311 | 40.2762 | 191.7372 | 39.725 | 90.5238 | 95.1646 | 95.533 | 99.2012 | 111.6042 | 65.5357 | 124.5491 | 577.7658 | 376.134 | 103.3528 | 5.1193 | 3.5675 | 0.7409 | 0.8355 |  | -0.00063 | 88.8472 | 84.2579 | 1.5058 | 0.74017 | 0.00081 | 14.5574 | 12.8941
IAR | 1005-4 | IAR 1005-4 #2 | 21.5736 | 1803.9243 | 91.425 | 25.4077 | 40.2245 | 191.5955 | 39.6775 | 90.4626 | 95.1504 | 95.9694 | 99.2067 | 106.2381 | 65.0146 | 124.7739 | 574.6972 | 377.8355 | 103.7805 | 5.128 | 3.222 | 0.73993 | 0.8355 |  | -0.00063 | 88.8547 | 84.1854 | 1.5031 | 0.73921 | 0.00081 | 14.7066 | 13.0411
IAR | 1005-4 | IAR 1005-4 #2 | 21.5819 | 1803.8644 | 91.4668 | 25.5028 | 40.1544 | 191.6131 | 39.6544 | 90.5011 | 95.133 | 95.5143 | 99.2143 | 92.2024 | 66.0653 | 121.5959 | 575.2484 | 377.4587 | 103.9288 | 5.1409 | 3.3812 | 0.73909 | 0.8355 |  | -0.00063 | 88.8519 | 83.7519 | 1.5001 | 0.73837 | 0.00081 | 14.8364 | 13.1691
IAR | 1005-4 | IAR 1005-4 #2 | 21.5903 | 1802.3309 | 91.3644 | 25.6525 | 40.0719 | 191.5997 | 39.5851 | 90.4529 | 95.127 | 95.8252 | 99.2144 | 128.406 | 69.8334 | 119.1619 | 576.1701 | 377.3432 | 102.9268 | 5.1555 | 3.9142 | 0.73709 | 0.8355 |  | -0.00063 | 88.7832 | 84.1632 | 1.4976 | 0.73633 | 0.00081 | 15.1556 | 13.4835
IAR | 1005-4 | IAR 1005-4 #2 | 21.5986 | 1802.3019 | 91.2247 | 25.7849 | 39.9995 | 191.6436 | 39.4837 | 90.1145 | 95.1247 | 95.692 | 99.2174 | 108.603 | 67.3674 | 122.9122 | 574.5088 | 378.4413 | 103.9854 | 5.1371 | 3.6593 | 0.73916 | 0.8355 |  | -0.00063 | 88.804 | 83.4813 | 1.503 | 0.73841 | 0.0008 | 14.8307 | 13.1634
IAR | 1005-4 | IAR 1005-4 #2 | 21.6069 | 1803.8512 | 91.2756 | 25.8478 | 39.9312 | 191.7692 | 39.4511 | 90.4775 | 95.143 | 95.5374 | 99.2107 | 155.9196 | 67.9205 | 123.5882 | 574.3025 | 377.6467 | 103.9714 | 5.1399 | 3.3991 | 0.73985 | 0.8355 |  | -0.00063 | 88.7885 | 83.8778 | 1.5033 | 0.73908 | 0.00081 | 14.726 | 13.0602
IAR | 1005-4 | IAR 1005-4 #2 | 21.6153 | 1803.871 | 91.3963 | 26.0206 | 39.8531 | 191.8477 | 39.3835 | 90.2412 | 95.1136 | 95.7264 | 99.2138 | 117.3602 | 66.5354 | 129.3171 | 576.4452 | 376.0091 | 104.0841 | 5.172 | 3.288 | 0.73711 | 0.8355 |  | -0.00063 | 88.7654 | 83.5702 | 1.4999 | 0.73633 | 0.0008 | 15.1553 | 13.4833
IAR | 1005-4 | IAR 1005-4 #2 | 21.6236 | 1803.8593 | 91.1244 | 26.1668 | 39.7841 | 191.7825 | 39.3026 | 90.0581 | 95.0876 | 95.7446 | 99.2243 | 108.1181 | 65.0746 | 124.4862 | 575.2361 | 377.4839 | 104.1999 | 5.109 | 3.3978 | 0.73777 | 0.8355 |  | -0.00063 | 88.7562 | 83.9318 | 1.5034 | 0.73699 | 0.00081 | 15.0519 | 13.3814
IAR | 1005-4 | IAR 1005-4 #2 | 21.6319 | 1802.3386 | 91.1628 | 26.35 | 39.7311 | 191.6521 | 39.2835 | 90.3414 | 95.0636 | 95.4109 | 99.2174 | 94.006 | 67.4476 | 125.1314 | 573.6317 | 376.6143 | 103.966 | 5.1425 | 3.6218 | 0.739 | 0.8355 |  | -0.00063 | 88.7579 | 84.4602 | 1.5006 | 0.73822 | 0.00081 | 14.8603 | 13.1925
IAR | 1005-4 | IAR 1005-4 #2 | 21.6403 | 1803.9118 | 91.3873 | 26.3697 | 39.6852 | 191.5308 | 39.2633 | 89.7147 | 95.0513 | 95.9556 | 99.2306 | 134.5 | 65.5519 | 120.3455 | 577.3366 | 376.5768 | 103.5742 | 5.0928 | 3.5431 | 0.74069 | 0.8355 |  | -0.00063 | 88.7536 | 84.5246 | 1.5011 | 0.7399 | 0.00081 | 14.5989 | 12.935
IAR | 1005-4 | IAR 1005-4 #2 | 21.6486 | 1803.8904 | 91.1726 | 26.4222 | 39.6534 | 191.672 | 39.178 | 90.5093 | 95.0098 | 95.6779 | 99.2261 | 109.9054 | 68.8007 | 124.0363 | 573.2719 | 379.1332 | 103.8732 | 5.1548 | 3.5686 | 0.74168 | 0.8355 |  | -0.00063 | 88.7179 | 84.5731 | 1.5034 | 0.74087 | 0.00081 | 14.449 | 12.7873
IAR | 1005-4 | IAR 1005-4 #2 | 21.6569 | 1802.184 | 90.9379 | 26.4587 | 39.643 | 191.7294 | 39.2252 | 89.8593 | 95.0101 | 95.6289 | 99.2215 | 149.9748 | 67.414 | 123.8723 | 572.9015 | 378.2214 | 103.5067 | 5.1068 | 3.5591 | 0.73815 | 0.8355 |  | -0.00063 | 88.7136 | 84.3806 | 1.4972 | 0.73734 | 0.00081 | 14.9979 | 13.3282
IAR | 1005-4 | IAR 1005-4 #2 | 21.6653 | 1807.0472 | 91.1442 | 26.4318 | 39.666 | 191.6649 | 39.2473 | 89.9336 | 95.0194 | 95.6482 | 99.22 | 110.6549 | 66.0064 | 130.3444 | 576.1738 | 377.439 | 103.7712 | 5.151 | 3.5327 | 0.74102 | 0.8355 |  | -0.00063 | 88.6959 | 84.1813 | 1.4983 | 0.7402 | 0.00081 | 14.5526 | 12.8894
IAR | 1005-4 | IAR 1005-4 #2 | 21.6736 | 1802.2022 | 91.1141 | 26.5 | 39.6954 | 191.7094 | 39.2783 | 90.2488 | 94.9877 | 95.8129 | 99.2216 | 104.2693 | 66.5177 | 121.3185 | 575.0255 | 377.381 | 103.4742 | 5.1149 | 3.4485 | 0.73733 | 0.8355 |  | -0.00063 | 88.7091 | 83.9746 | 1.4968 | 0.73651 | 0.00081 | 15.1268 | 13.4552
IAR | 1005-4 | IAR 1005-4 #2 | 21.6819 | 1803.8729 | 91.0398 | 26.613 | 39.7322 | 191.8368 | 39.3508 | 89.6471 | 94.9615 | 95.6608 | 99.2188 | 83.731 | 68.8354 | 123.3465 | 572.4563 | 379.7617 | 103.7767 | 5.0979 | 3.4367 | 0.7398 | 0.8355 |  | -0.00063 | 88.7095 | 84.0362 | 1.5053 | 0.73898 | 0.00081 | 14.7416 | 13.0755
IAR | 1005-4 | IAR 1005-4 #2 | 21.6903 | 1803.9571 | 91.0458 | 26.6835 | 39.7715 | 191.8382 | 39.4045 | 90.3281 | 95.0069 | 95.7437 | 99.2278 | 137.6693 | 68.3885 | 124.6729 | 576.6189 | 376.9063 | 103.1577 | 5.1224 | 3.545 | 0.73748 | 0.8355 |  | -0.00063 | 88.7206 | 84.1235 | 1.5002 | 0.73667 | 0.00081 | 15.1019 | 13.4307
IAR | 1005-4 | IAR 1005-4 #2 | 21.6986 | 1804.0368 | 91.2317 | 26.6942 | 39.8356 | 191.8488 | 39.4285 | 90.0213 | 95.0173 | 95.6674 | 99.2259 | 110.7139 | 66.5058 | 125.2999 | 574.8767 | 378.9744 | 103.4325 | 5.0902 | 3.5468 | 0.73809 | 0.8355 |  | -0.00063 | 88.7079 | 83.7137 | 1.4989 | 0.73728 | 0.00081 | 15.0074 | 13.3375
IAR | 1005-4 | IAR 1005-4 #2 | 21.7069 | 1803.8714 | 91.2595 | 26.7309 | 39.8942 | 191.8799 | 39.5142 | 90.2449 | 94.99 | 95.9468 | 99.2255 | 160.4031 | 67.4565 | 128.8715 | 575.7342 | 375.8136 | 103.7771 | 5.0709 | 3.5123 | 0.73671 | 0.8355 |  | -0.00063 | 88.7202 | 83.9504 | 1.4758 | 0.7359 | 0.00081 | 15.2228 | 13.5498
IAR | 1005-4 | IAR 1005-4 #2 | 21.7153 | 1805.3748 | 91.2444 | 26.8195 | 39.9687 | 191.8111 | 39.5806 | 89.9214 | 94.9723 | 95.4427 | 99.2185 | 111.6547 | 65.533 | 121.9465 | 576.1462 | 376.3549 | 103.8498 | 5.0827 | 3.2766 | 0.74031 | 0.8355 |  | -0.00063 | 88.7221 | 83.7523 | 1.5019 | 0.7395 | 0.00081 | 14.661 | 12.9962
IAR | 1005-4 | IAR 1005-4 #2 | 21.7236 | 1803.8879 | 91.2675 | 26.8982 | 40.0276 | 191.7396 | 39.6315 | 89.6176 | 95.0012 | 95.9596 | 99.2211 | 98.6971 | 66.516 | 119.8089 | 574.9162 | 379.2318 | 103.8797 | 5.1033 | 3.7351 | 0.73946 | 0.8355 |  | -0.00063 | 88.7298 | 83.6495 | 1.4964 | 0.73866 | 0.00081 | 14.7916 | 13.1249
IAR | 1005-4 | IAR 1005-4 #2 | 21.7319 | 1805.4169 | 91.2161 | 26.8913 | 40.1084 | 191.936 | 39.7021 | 90.1672 | 95.0513 | 95.6534 | 99.2235 | 72.1112 | 67.8824 | 123.0435 | 575.9837 | 378.3949 | 104.0594 | 5.0963 | 3.6587 | 0.74042 | 0.8355 |  | -0.00063 | 88.7764 | 84.1666 | 1.5087 | 0.73965 | 0.00081 | 14.6376 | 12.9731
IAR | 1005-4 | IAR 1005-4 #2 | 21.7403 | 1803.8785 | 91.2109 | 26.8165 | 40.1964 | 191.9206 | 39.7765 | 89.8413 | 95.0408 | 95.6286 | 99.2191 | 149.5956 | 66.4928 | 128.5404 | 575.9807 | 377.7133 | 104.2149 | 5.0882 | 3.1905 | 0.74072 | 0.8355 |  | -0.00063 | 88.7984 | 84.0057 | 1.4993 | 0.73997 | 0.00081 | 14.5886 | 12.9248
IAR | 1005-4 | IAR 1005-4 #2 | 21.7486 | 1802.2909 | 91.1894 | 26.7636 | 40.2423 | 191.9167 | 39.774 | 89.8216 | 95.0114 | 95.9423 | 99.2239 | 109.6505 | 65.4984 | 123.2212 | 574.1453 | 378.0637 | 103.7204 | 5.0785 | 3.3321 | 0.73878 | 0.8355 |  | -0.00063 | 88.7867 | 83.9158 | 1.5035 | 0.73802 | 0.00081 | 14.8913 | 13.2231
IAR | 1005-4 | IAR 1005-4 #2 | 21.7569 | 1802.3501 | 91.1037 | 26.8089 | 40.3051 | 192.0774 | 39.8638 | 90.6004 | 94.9925 | 95.673 | 99.219 | 83.1477 | 66.9624 | 125.1123 | 574.741 | 375.5358 | 104.3992 | 5.0772 | 3.6555 | 0.73831 | 0.8355 |  | -0.00063 | 88.7989 | 84.0361 | 1.5004 | 0.73755 | 0.00081 | 14.9641 | 13.2948
IAR | 1005-4 | IAR 1005-4 #2 | 21.7653 | 1803.8497 | 91.3445 | 26.799 | 40.3899 | 192.0618 | 39.938 | 90.0459 | 95.0691 | 95.9975 | 99.2237 | 130.4309 | 65.4998 | 120.7598 | 574.9484 | 377.2603 | 103.9142 | 5.0811 | 3.5972 | 0.73893 | 0.8355 |  | -0.00063 | 88.7927 | 84.0193 | 1.4958 | 0.73817 | 0.00081 | 14.8678 | 13.2
IAR | 1005-4 | IAR 1005-4 #2 | 21.7736 | 1802.3539 | 91.3332 | 26.7844 | 40.4508 | 192.0471 | 39.9814 | 90.2549 | 95.0767 | 95.773 | 99.224 | 108.9966 | 67.4322 | 124.3015 | 574.1518 | 377.406 | 103.886 | 5.0394 | 3.511 | 0.73986 | 0.8355 |  | -0.00063 | 88.7938 | 84.3637 | 1.4999 | 0.7391 | 0.00081 | 14.7237 | 13.058
IAR | 1005-4 | IAR 1005-4 #2 | 21.7819 | 1805.4595 | 91.331 | 26.8363 | 40.519 | 192.089 | 40.0626 | 90.3475 | 95.0578 | 95.6719 | 99.2292 | 99.2087 | 68.3997 | 124.0825 | 574.6788 | 376.8759 | 103.6474 | 5.0613 | 3.6922 | 0.73948 | 0.8355 |  | -0.00063 | 88.8237 | 84.2096 | 1.5063 | 0.73874 | 0.00081 | 14.7798 | 13.1133
IAR | 1005-4 | IAR 1005-4 #2 | 21.7903 | 1802.2686 | 91.4048 | 26.8056 | 40.5815 | 191.8837 | 40.1509 | 90.2333 | 95.1068 | 95.8371 | 99.2228 | 179.5217 | 66.4592 | 127.6333 | 575.929 | 378.6224 | 103.8141 | 5.0662 | 3.6425 | 0.73897 | 0.8355 |  | -0.00063 | 88.8268 | 83.97 | 1.5003 | 0.73823 | 0.00081 | 14.8588 | 13.1911
IAR | 1005-4 | IAR 1005-4 #2 | 21.7986 | 1803.9383 | 91.3476 | 26.8568 | 40.633 | 192.0756 | 40.1364 | 90.4762 | 95.1166 | 95.3967 | 99.2205 | 119.2362 | 65.5417 | 123.1734 | 569.6798 | 376.8432 | 103.8318 | 5.0796 | 3.1585 | 0.73772 | 0.8355 |  | -0.00063 | 88.854 | 83.7223 | 1.499 | 0.737 | 0.00081 | 15.0506 | 13.3801
IAR | 1005-4 | IAR 1005-4 #2 | 21.8069 | 1800.717 | 91.2785 | 26.9773 | 40.6796 | 192.0302 | 40.1862 | 90.6121 | 95.0892 | 95.8135 | 99.2229 | 82.9311 | 66.0216 | 123.7041 | 574.3466 | 378.5322 | 103.6122 | 5.0896 | 3.1535 | 0.73638 | 0.8355 |  | -0.00063 | 88.8544 | 83.6342 | 1.5 | 0.73565 | 0.0008 | 15.261 | 13.5874
IAR | 1005-4 | IAR 1005-4 #2 | 21.8153 | 1802.3158 | 91.4042 | 27.0838 | 40.7336 | 192.1557 | 40.2567 | 90.2278 | 95.1105 | 95.675 | 99.2263 | 130.095 | 67.4383 | 124.0746 | 576.6753 | 376.7597 | 103.7527 | 5.0606 | 3.5802 | 0.73897 | 0.8355 |  | -0.00063 | 88.8588 | 83.7699 | 1.5014 | 0.73825 | 0.00081 | 14.8559 | 13.1882
IAR | 1005-4 | IAR 1005-4 #2 | 21.8236 | 1803.9316 | 91.424 | 27.008 | 40.767 | 192.3013 | 40.2841 | 90.3358 | 95.1052 | 95.9159 | 99.2222 | 107.1551 | 66.9029 | 127.6658 | 575.9396 | 376.9377 | 103.355 | 5.0758 | 3.3322 | 0.73832 | 0.8355 |  | -0.00063 | 88.8963 | 83.9748 | 1.4998 | 0.73762 | 0.00081 | 14.9537 | 13.2846
IAR | 1005-4 | IAR 1005-4 #2 | 21.8319 | 1802.312 | 91.4971 | 27.1582 | 40.814 | 192.2977 | 40.3092 | 90.4517 | 95.1494 | 95.9061 | 99.2232 | 100.3811 | 68.4207 | 124.3704 | 573.4423 | 377.9976 | 103.6648 | 5.077 | 3.5534 | 0.73702 | 0.8355 |  | -0.00063 | 88.8856 | 84.2929 | 1.5015 | 0.73631 | 0.00081 | 15.1579 | 13.4859
IAR | 1005-4 | IAR 1005-4 #2 | 21.8403 | 1802.2755 | 91.3253 | 27.1682 | 40.8854 | 192.2829 | 40.3944 | 90.5882 | 95.1612 | 95.4945 | 99.2273 | 181.2336 | 66.4669 | 120.1011 | 577.3525 | 376.3548 | 103.5384 | 5.0529 | 3.4242 | 0.73833 | 0.8355 |  | -0.00063 | 88.905 | 83.8705 | 1.4991 | 0.73764 | 0.00081 | 14.9508 | 13.2818
IAR | 1005-4 | IAR 1005-4 #2 | 21.8486 | 1803.8391 | 91.5261 | 27.1297 | 40.9492 | 192.3597 | 40.3618 | 90.0022 | 95.1591 | 95.9215 | 99.2266 | 118.9918 | 65.0604 | 124.4089 | 571.2674 | 375.4475 | 103.4337 | 5.0186 | 3.6048 | 0.74052 | 0.8355 |  | -0.00063 | 88.9074 | 83.9096 | 1.5024 | 0.73983 | 0.00081 | 14.6091 | 12.945
IAR | 1005-4 | IAR 1005-4 #2 | 21.8569 | 1802.3013 | 91.357 | 27.125 | 40.9834 | 192.4008 | 40.4012 | 90.6883 | 95.2046 | 95.5692 | 99.2152 | 93.7419 | 65.5439 | 123.2118 | 573.0925 | 379.0323 | 104.0987 | 5.0881 | 3.2714 | 0.73767 | 0.8355 |  | -0.00063 | 88.9185 | 83.9948 | 1.4962 | 0.73699 | 0.00081 | 15.0525 | 13.3819
IAR | 1005-4 | IAR 1005-4 #2 | 21.8653 | 1805.3233 | 91.646 | 27.1104 | 41.0068 | 192.4282 | 40.4358 | 90.044 | 95.2214 | 95.689 | 99.2151 | 139.1119 | 65.9749 | 128.3439 | 576.1331 | 377.4077 | 103.5197 | 5.0221 | 3.158 | 0.73991 | 0.8355 |  | -0.00063 | 88.95 | 83.8387 | 1.5047 | 0.73925 | 0.00081 | 14.7002 | 13.0348
IAR | 1005-4 | IAR 1005-4 #2 | 21.8736 | 1803.9467 | 91.4909 | 27.1346 | 41.0575 | 192.3159 | 40.3896 | 90.227 | 95.2394 | 95.9148 | 99.2215 | 111.4531 | 68.3563 | 124.8497 | 571.4728 | 377.305 | 104.2621 | 5.0335 | 3.5088 | 0.73956 | 0.8355 |  | -0.00063 | 88.9515 | 83.8917 | 1.5033 | 0.7389 | 0.00081 | 14.7546 | 13.0884
IAR | 1005-4 | IAR 1005-4 #2 | 21.8819 | 1807.0739 | 91.4758 | 27.1797 | 41.0633 | 192.3587 | 40.3691 | 90.1287 | 95.258 | 95.505 | 99.2228 | 106.1539 | 67.4244 | 124.2787 | 573.3257 | 375.5367 | 103.9766 | 5.0571 | 3.5894 | 0.73803 | 0.8355 |  | -0.00063 | 88.9387 | 84.1764 | 1.4987 | 0.73736 | 0.00081 | 14.9937 | 13.324
IAR | 1005-4 | IAR 1005-4 #2 | 21.8903 | 1803.8781 | 91.3848 | 27.0525 | 41.0207 | 192.3256 | 40.3349 | 90.245 | 95.2498 | 95.9417 | 99.2225 | 96.2806 | 66.0073 | 124.9656 | 574.9925 | 379.6659 | 104.2835 | 5.0216 | 3.363 | 0.74035 | 0.8355 |  | -0.00063 | 88.938 | 83.9696 | 1.5029 | 0.73968 | 0.00081 | 14.6329 | 12.9685
IAR | 1005-4 | IAR 1005-4 #2 | 21.8986 | 1803.8773 | 91.3657 | 26.9043 | 40.994 | 192.3005 | 40.264 | 90.662 | 95.2735 | 95.744 | 99.2232 | 129.9912 | 66.5002 | 124.9208 | 574.3269 | 377.1578 | 104.1128 | 5.0475 | 3.3303 | 0.73767 | 0.8355 |  | -0.00063 | 88.9061 | 83.6323 | 1.497 | 0.73698 | 0.0008 | 15.054 | 13.3835
IAR | 1005-4 | IAR 1005-4 #2 | 21.9069 | 1803.8359 | 91.4219 | 26.8013 | 40.913 | 192.2701 | 40.142 | 90.6632 | 95.2469 | 95.8607 | 99.2226 | 109.5834 | 68.4068 | 128.9118 | 572.7971 | 377.6735 | 103.9681 | 5.03 | 3.7217 | 0.73908 | 0.8355 |  | -0.00063 | 88.9488 | 84.1985 | 1.5013 | 0.73842 | 0.00081 | 14.8296 | 13.1623
IAR | 1005-4 | IAR 1005-4 #2 | 21.9153 | 1803.8709 | 91.5069 | 26.8264 | 40.8498 | 192.1653 | 40.0977 | 89.7942 | 95.2332 | 95.8487 | 99.2237 | 148.0223 | 66.9804 | 120.7104 | 574.5612 | 375.1423 | 103.4639 | 5.0589 | 3.4668 | 0.73773 | 0.8355 |  | -0.00063 | 88.9206 | 84.0961 | 1.4993 | 0.73705 | 0.00081 | 15.043 | 13.3726
IAR | 1005-4 | IAR 1005-4 #2 | 21.9236 | 1803.9033 | 91.3228 | 26.8454 | 40.7879 | 192.1864 | 39.9595 | 90.3226 | 95.2324 | 95.4298 | 99.2231 | 112.4159 | 66.9601 | 122.0908 | 574.6904 | 380.0427 | 104.0113 | 5.0234 | 3.2563 | 0.73695 | 0.8355 |  | -0.00063 | 88.909 | 83.9923 | 1.4993 | 0.73626 | 0.00081 | 15.1659 | 13.4937
IAR | 1005-4 | IAR 1005-4 #2 | 21.9319 | 1802.2473 | 91.4025 | 26.8181 | 40.7022 | 192.2034 | 39.8906 | 90.4516 | 95.2327 | 95.8878 | 99.216 | 102.2081 | 68.3815 | 124.6111 | 573.9916 | 375.2649 | 103.7046 | 5.0628 | 3.5002 | 0.73774 | 0.8355 |  | -0.00063 | 88.8814 | 84.1263 | 1.4981 | 0.73703 | 0.00081 | 15.0456 | 13.3751
IAR | 1005-4 | IAR 1005-4 #2 | 21.9403 | 1803.8727 | 91.349 | 26.8987 | 40.6191 | 192.1196 | 39.832 | 90.2002 | 95.201 | 95.6402 | 99.223 | 90.6754 | 66.033 | 125.7315 | 573.4389 | 375.5536 | 103.3925 | 5.0298 | 3.5454 | 0.74109 | 0.8355 |  | -0.00063 | 88.8864 | 84.0713 | 1.5022 | 0.74039 | 0.00081 | 14.5232 | 12.8604
IAR | 1005-4 | IAR 1005-4 #2 | 21.9486 | 1802.29 | 91.389 | 27.0721 | 40.5232 | 192.126 | 39.6947 | 89.8777 | 95.1919 | 95.9068 | 99.2215 | 128.3257 | 65.5299 | 128.9088 | 572.508 | 378.0345 | 103.5034 | 5.0465 | 3.41 | 0.73867 | 0.8355 |  | -0.00063 | 88.8636 | 83.8369 | 1.501 | 0.73795 | 0.00081 | 14.9015 | 13.2332
IAR | 1005-4 | IAR 1005-4 #2 | 21.9569 | 1803.7566 | 91.4551 | 27.1685 | 40.4209 | 192.0597 | 39.6054 | 90.4367 | 95.1183 | 95.5343 | 99.2214 | 108.3103 | 68.8593 | 122.0903 | 573.625 | 378.3302 | 103.1296 | 5.068 | 3.5382 | 0.73878 | 0.8355 |  | -0.00063 | 88.8136 | 84.036 | 1.5017 | 0.73803 | 0.00081 | 14.8898 | 13.2216
IAR | 1005-4 | IAR 1005-4 #2 | 21.9653 | 1805.4456 | 91.4442 | 27.1431 | 40.3266 | 192.0438 | 39.5509 | 90.4469 | 95.1555 | 95.5566 | 99.2173 | 151.423 | 66.5109 | 123.4279 | 572.9539 | 376.7821 | 103.5183 | 5.052 | 3.5328 | 0.73665 | 0.8355 |  | -0.00063 | 88.7986 | 84.2394 | 1.4984 | 0.73589 | 0.00081 | 15.2243 | 13.5513
IAR | 1005-4 | IAR 1005-4 #2 | 21.9736 | 1802.6911 | 91.2243 | 27.0832 | 40.2536 | 192.0372 | 39.4412 | 89.9964 | 95.1011 | 95.6803 | 99.2145 | 117.7104 | 66.9603 | 121.8813 | 573.0326 | 377.3136 | 103.8234 | 5.0398 | 3.7266 | 0.74007 | 0.8355 |  | -0.00063 | 88.8127 | 83.7366 | 1.5006 | 0.73933 | 0.00081 | 14.6882 | 13.0229
IAR | 1005-4 | IAR 1005-4 #2 | 21.9819 | 1802.338 | 91.3304 | 27.211 | 40.176 | 191.8534 | 39.3556 | 90.4717 | 95.0744 | 95.5178 | 99.2151 | 106.4114 | 65.0627 | 124.6677 | 576.534 | 377.8954 | 104.0922 | 5.0053 | 3.0609 | 0.73773 | 0.8355 |  | -0.00063 | 88.7745 | 83.6134 | 1.4961 | 0.73695 | 0.0008 | 15.0574 | 13.3868
IAR | 1005-4 | IAR 1005-4 #2 | 21.9903 | 1805.4397 | 91.2708 | 27.238 | 40.0745 | 191.8402 | 39.3171 | 90.1623 | 95.0466 | 95.9128 | 99.2225 | 78.6994 | 66.9669 | 127.9687 | 572.2225 | 374.1329 | 103.8267 | 5.0455 | 3.3184 | 0.7402 | 0.8355 |  | -0.00063 | 88.7339 | 83.9784 | 1.5068 | 0.7394 | 0.00081 | 14.6761 | 13.011
IAR | 1005-4 | IAR 1005-4 #2 | 21.9986 | 1803.8934 | 91.1664 | 27.2851 | 40.0125 | 191.8986 | 39.2653 | 90.0733 | 95.0321 | 95.5484 | 99.2134 | 143.1736 | 66.9371 | 122.6925 | 571.6712 | 375.1687 | 103.2768 | 5.0583 | 3.5639 | 0.73901 | 0.8355 |  | -0.00063 | 88.7565 | 83.7137 | 1.5012 | 0.73823 | 0.00081 | 14.8583 | 13.1906
IAR | 1005-4 | IAR 1005-4 #2 | 22.0069 | 1805.4824 | 91.1629 | 27.2874 | 39.9573 | 191.9408 | 39.143 | 90.102 | 95.0434 | 95.7229 | 99.2235 | 108.9484 | 69.3367 | 121.9949 | 576.156 | 375.68 | 104.0952 | 5.0799 | 3.7868 | 0.73769 | 0.8355 |  | -0.00063 | 88.7454 | 83.988 | 1.4991 | 0.7369 | 0.00081 | 15.0667 | 13.396
IAR | 1005-4 | IAR 1005-4 #2 | 22.0153 | 1805.5398 | 91.0731 | 27.2209 | 39.891 | 191.9413 | 39.0809 | 89.5182 | 95.0061 | 95.9137 | 99.2233 | 88.7903 | 67.8894 | 122.4584 | 574.8934 | 374.8212 | 103.9362 | 5.0253 | 3.6283 | 0.73929 | 0.8355 |  | -0.00063 | 88.7457 | 84.3567 | 1.5033 | 0.7385 | 0.00081 | 14.8161 | 13.149
IAR | 1005-4 | IAR 1005-4 #2 | 22.0236 | 1803.8207 | 91.0183 | 26.6301 | 39.816 | 191.705 | 39.0047 | 89.5736 | 94.9812 | 95.7398 | 99.2202 | 117.0605 | 67.4361 | 121.3067 | 570.6299 | 375.5559 | 104.1341 | 5.0379 | 3.4305 | 0.73986 | 0.8355 |  | -0.00063 | 88.7198 | 84.1392 | 1.5017 | 0.73905 | 0.00081 | 14.7312 | 13.0653
IAR | 1005-4 | IAR 1005-4 #2 | 22.0319 | 1803.8007 | 90.9584 | 26.2171 | 39.7475 | 191.5698 | 38.9372 | 89.5586 | 94.9724 | 95.8509 | 99.2159 | 104.6287 | 65.5211 | 129.5614 | 576.5414 | 375.7031 | 103.8168 | 5.0166 | 3.557 | 0.73951 | 0.8355 |  | -0.00063 | 88.6952 | 84.2193 | 1.511 | 0.73868 | 0.00081 | 14.7878 | 13.1211
IAR | 1005-4 | IAR 1005-4 #2 | 22.0403 | 1805.4988 | 91.1227 | 25.9474 | 39.7123 | 191.5203 | 38.8907 | 89.7695 | 94.9882 | 95.9283 | 99.2254 | 75.9616 | 65.9817 | 123.0022 | 574.7459 | 377.2488 | 103.6476 | 5.0195 | 3.5332 | 0.73835 | 0.8355 |  | -0.00063 | 88.7086 | 83.8544 | 1.4992 | 0.73753 | 0.00081 | 14.9673 | 13.298
IAR | 1005-4 | IAR 1005-4 #2 | 22.0486 | 1803.8625 | 91.1287 | 25.8599 | 39.6474 | 191.4114 | 38.8746 | 90.3237 | 94.9283 | 95.5076 | 99.2194 | 150.1082 | 68.8597 | 122.7911 | 568.9876 | 377.2735 | 103.5671 | 4.9949 | 3.4615 | 0.73979 | 0.8355 |  | -0.00063 | 88.7282 | 83.9761 | 1.5007 | 0.73899 | 0.00081 | 14.7407 | 13.0747
IAR | 1005-4 | IAR 1005-4 #2 | 22.0569 | 1805.4764 | 91.037 | 25.6979 | 39.616 | 191.3508 | 38.8278 | 89.8457 | 94.9257 | 95.802 | 99.2188 | 112.5759 | 66.9818 | 125.1049 | 575.0727 | 374.8107 | 103.5069 | 5.0435 | 3.4303 | 0.74007 | 0.8355 |  | -0.00063 | 88.7208 | 84.188 | 1.5022 | 0.73926 | 0.00081 | 14.6982 | 13.0328
IAR | 1005-4 | IAR 1005-4 #2 | 22.0653 | 1803.898 | 91.051 | 25.6395 | 39.612 | 191.128 | 38.8595 | 89.9822 | 94.9258 | 95.684 | 99.2248 | 95.1929 | 66.9017 | 125.3877 | 574.4882 | 375.6636 | 103.7696 | 5.0573 | 3.6652 | 0.73858 | 0.8355 |  | -0.00063 | 88.7351 | 84.1579 | 1.5007 | 0.73779 | 0.00081 | 14.9279 | 13.2591
IAR | 1005-4 | IAR 1005-4 #2 | 22.0736 | 1803.9331 | 91.0574 | 25.5068 | 39.6185 | 191.1802 | 38.9234 | 89.8949 | 94.9756 | 95.9467 | 99.2177 | 121.971 | 67.4339 | 125.5051 | 575.7886 | 376.5602 | 103.8038 | 5.0609 | 3.4412 | 0.73804 | 0.8355 |  | -0.00063 | 88.729 | 84.0576 | 1.4972 | 0.73724 | 0.00081 | 15.0129 | 13.3429
IAR | 1005-4 | IAR 1005-4 #2 | 22.0819 | 1802.2825 | 91.1664 | 25.2829 | 39.6556 | 191.1073 | 38.9405 | 90.2549 | 94.9765 | 96.045 | 99.2166 | 103.7734 | 66.9927 | 123.8668 | 573.6117 | 376.2331 | 103.4721 | 5.0641 | 3.3941 | 0.74073 | 0.8355 |  | -0.00063 | 88.7198 | 84.0219 | 1.5025 | 0.73992 | 0.00081 | 14.5953 | 12.9314
IAR | 1005-4 | IAR 1005-4 #2 | 22.0903 | 1805.4877 | 90.9946 | 25.3063 | 39.6702 | 191.0063 | 39.0464 | 89.7648 | 94.9648 | 95.6029 | 99.2277 | 81.7666 | 66.4679 | 123.6212 | 574.5187 | 376.7324 | 103.7417 | 5.0972 | 3.5491 | 0.73782 | 0.8355 |  | -0.00063 | 88.7251 | 84.0462 | 1.4966 | 0.73702 | 0.00081 | 15.0478 | 13.3774
IAR | 1005-4 | IAR 1005-4 #2 | 22.0986 | 1805.4576 | 91.0417 | 25.2885 | 39.7298 | 190.9953 | 39.1217 | 89.7524 | 94.9603 | 95.6685 | 99.2206 | 157.8931 | 67.4067 | 123.781 | 575.209 | 379.1361 | 102.9262 | 5.0952 | 3.587 | 0.7374 | 0.8355 |  | -0.00063 | 88.7096 | 83.7357 | 1.4989 | 0.73658 | 0.00081 | 15.1154 | 13.444
IAR | 1005-4 | IAR 1005-4 #2 | 22.1069 | 1803.8729 | 91.241 | 25.2825 | 39.7551 | 191.195 | 39.127 | 90.2489 | 94.9855 | 95.4975 | 99.231 | 113.4099 | 68.3568 | 123.8427 | 576.6745 | 377.1955 | 103.8574 | 5.059 | 3.2971 | 0.74011 | 0.8355 |  | -0.00063 | 88.7538 | 84.0934 | 1.5069 | 0.73932 | 0.00081 | 14.6887 | 13.0235
IAR | 1005-4 | IAR 1005-4 #2 | 22.1153 | 1803.9136 | 90.9451 | 25.3792 | 39.8196 | 191.0418 | 39.2429 | 89.8467 | 94.9707 | 95.7406 | 99.2316 | 78.6399 | 68.8925 | 128.2161 | 573.9902 | 378.1699 | 103.289 | 5.0967 | 3.3466 | 0.74016 | 0.8355 |  | -0.00063 | 88.7694 | 84.2613 | 1.5016 | 0.73938 | 0.00081 | 14.6792 | 13.0141
IAR | 1005-4 | IAR 1005-4 #2 | 22.1236 | 1803.8755 | 91.2112 | 25.5397 | 39.8791 | 191.0849 | 39.3765 | 90.27 | 94.9476 | 95.8447 | 99.222 | 131.2542 | 66.4635 | 125.0013 | 573.5426 | 377.5468 | 103.8218 | 5.1072 | 3.3725 | 0.73849 | 0.8355 |  | -0.00063 | 88.7525 | 83.7465 | 1.4999 | 0.73771 | 0.00081 | 14.9402 | 13.2713
IAR | 1005-4 | IAR 1005-4 #2 | 22.1319 | 1803.8809 | 91.0198 | 25.4461 | 39.9331 | 191.0944 | 39.4289 | 89.6691 | 94.9481 | 95.5144 | 99.2196 | 108.5101 | 66.0711 | 124.2589 | 577.4978 | 376.7488 | 104.1922 | 5.0919 | 3.5954 | 0.74116 | 0.8355 |  | -0.00063 | 88.7335 | 84.1928 | 1.51 | 0.74036 | 0.00081 | 14.528 | 12.8651
IAR | 1005-4 | IAR 1005-4 #2 | 22.1403 | 1803.9202 | 91.0673 | 25.4693 | 40.001 | 191.1596 | 39.5351 | 89.8891 | 94.9813 | 95.6811 | 99.2213 | 104.8277 | 65.5064 | 125.3105 | 574.3499 | 378.4178 | 103.8358 | 5.111 | 3.38 | 0.74038 | 0.8355 |  | -0.00063 | 88.7557 | 84.0607 | 1.5015 | 0.73959 | 0.00081 | 14.6466 | 12.982
IAR | 1005-4 | IAR 1005-4 #2 | 22.1486 | 1802.2641 | 91.1304 | 25.4458 | 40.0718 | 191.1699 | 39.6041 | 89.7603 | 95.0058 | 95.6767 | 99.2246 | 204.3189 | 66.0112 | 123.9655 | 573.1081 | 378.1059 | 104.0647 | 5.102 | 3.31 | 0.7397 | 0.8355 |  | -0.00063 | 88.7678 | 83.8035 | 1.5017 | 0.73893 | 0.00081 | 14.7503 | 13.0842
IAR | 1005-4 | IAR 1005-4 #2 | 22.1569 | 1803.9135 | 91.2199 | 25.4693 | 40.1136 | 191.2125 | 39.6472 | 90.5439 | 95.0109 | 95.6798 | 99.2307 | 125.0464 | 67.41 | 123.7445 | 576.1044 | 375.4309 | 103.9313 | 5.079 | 3.5507 | 0.74081 | 0.8355 |  | -0.00063 | 88.7944 | 83.9134 | 1.5 | 0.74005 | 0.00081 | 14.5752 | 12.9116
IAR | 1005-4 | IAR 1005-4 #2 | 22.1653 | 1803.8318 | 91.3792 | 25.4257 | 40.1832 | 191.3059 | 39.6827 | 89.6953 | 94.9936 | 95.8787 | 99.236 | 102.9602 | 69.3805 | 123.1835 | 574.5873 | 376.0128 | 104.1136 | 5.0593 | 3.8262 | 0.73972 | 0.8355 |  | -0.00063 | 88.7824 | 84.2363 | 1.501 | 0.73895 | 0.00081 | 14.7458 | 13.0797
IAR | 1005-4 | IAR 1005-4 #2 | 22.1736 | 1805.5267 | 91.2385 | 25.2214 | 40.2726 | 191.3106 | 39.7906 | 90.5667 | 95.0026 | 95.5134 | 99.2389 | 142.5955 | 66.9836 | 122.0759 | 569.939 | 378.5685 | 103.6858 | 5.1082 | 3.3358 | 0.73885 | 0.8355 |  | -0.00063 | 88.7947 | 84.1093 | 1.4982 | 0.73809 | 0.00081 | 14.8804 | 13.2124
IAR | 1005-4 | IAR 1005-4 #2 | 22.1819 | 1803.8966 | 91.4412 | 25.3252 | 40.3453 | 191.3068 | 39.8559 | 90.3861 | 95.0109 | 95.7251 | 99.2425 | 110.2798 | 65.4987 | 123.446 | 575.9319 | 377.6671 | 103.4928 | 5.0867 | 3.1832 | 0.73911 | 0.8355 |  | -0.00063 | 88.8059 | 84.0656 | 1.501 | 0.73835 | 0.00081 | 14.8391 | 13.1717
IAR | 1005-4 | IAR 1005-4 #2 | 22.1903 | 1802.2954 | 91.3572 | 25.4278 | 40.4136 | 191.3299 | 39.9355 | 90.5764 | 94.9992 | 95.9662 | 99.241 | 105.571 | 66.9826 | 125.2605 | 574.3705 | 375.9875 | 103.6272 | 5.0796 | 3.3454 | 0.73806 | 0.8355 |  | -0.00063 | 88.8078 | 84.0528 | 1.4958 | 0.73731 | 0.00081 | 15.0023 | 13.3325
IAR | 1005-4 | IAR 1005-4 #2 | 22.1986 | 1803.8686 | 91.3793 | 25.5321 | 40.4709 | 191.4684 | 40.0165 | 90.6146 | 95.0121 | 95.7359 | 99.2388 | 85.7721 | 67.9081 | 125.437 | 575.755 | 379.2664 | 103.5005 | 5.1195 | 3.7178 | 0.73977 | 0.8355 |  | -0.00063 | 88.7816 | 84.1851 | 1.5075 | 0.739 | 0.00081 | 14.7383 | 13.0723
IAR | 1005-4 | IAR 1005-4 #2 | 22.2069 | 1805.4709 | 91.2184 | 25.51 | 40.5642 | 191.4985 | 40.0591 | 89.9201 | 95.0474 | 95.8089 | 99.2372 | 133.2632 | 66.5032 | 128.0774 | 573.9889 | 377.9396 | 103.8512 | 5.1082 | 3.5539 | 0.73945 | 0.8355 |  | -0.00063 | 88.8428 | 84.1602 | 1.5134 | 0.73872 | 0.00081 | 14.7822 | 13.1156
IAR | 1005-4 | IAR 1005-4 #2 | 22.2153 | 1802.297 | 91.5584 | 25.5904 | 40.6251 | 191.4952 | 40.0693 | 90.2287 | 95.0208 | 95.9223 | 99.2467 | 110.7321 | 67.9355 | 124.4368 | 575.5136 | 376.6839 | 103.2706 | 5.1183 | 3.509 | 0.74049 | 0.8355 |  | -0.00063 | 88.8643 | 84.2984 | 1.5012 | 0.73978 | 0.00081 | 14.6179 | 12.9537
IAR | 1005-4 | IAR 1005-4 #2 | 22.2236 | 1803.8389 | 91.5404 | 25.5161 | 40.6657 | 191.4101 | 40.168 | 90.3345 | 95.0601 | 95.5323 | 99.2476 | 93.0345 | 66.5583 | 120.9106 | 573.5612 | 378.3459 | 103.8832 | 5.1308 | 3.4024 | 0.73852 | 0.8355 |  | -0.00063 | 88.834 | 84.0583 | 1.5053 | 0.73778 | 0.00081 | 14.9282 | 13.2595
IAR | 1005-4 | IAR 1005-4 #2 | 22.2319 | 1803.8649 | 91.4984 | 25.6132 | 40.7248 | 191.3843 | 40.251 | 90.5982 | 95.0907 | 95.9213 | 99.2427 | 118.1094 | 65.5431 | 119.9972 | 572.614 | 377.1973 | 103.6829 | 5.0987 | 3.5802 | 0.73867 | 0.8355 |  | -0.00063 | 88.8854 | 83.8707 | 1.5005 | 0.73796 | 0.00081 | 14.9001 | 13.2317
IAR | 1005-4 | IAR 1005-4 #2 | 22.2403 | 1802.3099 | 91.3349 | 25.6351 | 40.7799 | 191.5113 | 40.2876 | 90.8136 | 95.1067 | 95.6951 | 99.2507 | 107.4621 | 67.4438 | 122.977 | 574.7049 | 377.225 | 103.6711 | 5.1016 | 3.4548 | 0.74001 | 0.8355 |  | -0.00063 | 88.8804 | 83.9807 | 1.5011 | 0.7393 | 0.00081 | 14.6915 | 13.0262
IAR | 1005-4 | IAR 1005-4 #2 | 22.2486 | 1803.8919 | 91.4147 | 25.6169 | 40.8578 | 191.4854 | 40.3927 | 89.9232 | 95.1311 | 95.5231 | 99.2356 | 75.3834 | 68.8753 | 125.0943 | 573.2779 | 379.5373 | 103.9089 | 5.1339 | 3.398 | 0.73747 | 0.8355 |  | -0.00063 | 88.8716 | 83.7457 | 1.5011 | 0.73676 | 0.00081 | 15.0879 | 13.4169
IAR | 1005-4 | IAR 1005-4 #2 | 22.2569 | 1805.453 | 91.4801 | 25.5531 | 40.9054 | 191.2884 | 40.4703 | 90.6102 | 95.1674 | 95.9346 | 99.243 | 151.3816 | 69.3334 | 128.9556 | 576.1654 | 378.5794 | 103.9954 | 5.1434 | 3.5434 | 0.73864 | 0.8355 |  | -0.00063 | 88.887 | 83.8263 | 1.5013 | 0.73794 | 0.00081 | 14.9043 | 13.2359
IAR | 1005-4 | IAR 1005-4 #2 | 22.2653 | 1802.2026 | 91.3261 | 25.6161 | 40.9293 | 191.5233 | 40.4309 | 90.5101 | 95.163 | 95.833 | 99.2521 | 107.8544 | 66.4601 | 124.9299 | 572.234 | 374.6563 | 104.3064 | 5.1559 | 3.4638 | 0.7394 | 0.8355 |  | -0.00063 | 88.8842 | 83.8629 | 1.502 | 0.73869 | 0.00081 | 14.7866 | 13.1199
IAR | 1005-4 | IAR 1005-4 #2 | 22.2736 | 1805.4265 | 91.5959 | 25.6759 | 40.9715 | 191.6891 | 40.4432 | 90.2132 | 95.173 | 95.5962 | 99.2485 | 87.1878 | 66.024 | 125.6655 | 570.9735 | 377.7196 | 104.2298 | 5.1575 | 3.583 | 0.73981 | 0.8355 |  | -0.00063 | 88.8795 | 83.6432 | 1.5011 | 0.7391 | 0.00081 | 14.7232 | 13.0575
IAR | 1005-4 | IAR 1005-4 #2 | 22.2819 | 1805.4829 | 91.6284 | 25.7577 | 40.9691 | 191.7083 | 40.4686 | 89.9254 | 95.1682 | 95.9532 | 99.2468 | 120.6973 | 66.5131 | 119.6053 | 576.9594 | 377.3372 | 103.6654 | 5.1262 | 3.4989 | 0.73596 | 0.8355 |  | -0.00063 | 88.8977 | 84.0623 | 1.4982 | 0.73526 | 0.00081 | 15.3227 | 13.6483
IAR | 1005-4 | IAR 1005-4 #2 | 22.2903 | 1802.27 | 91.5493 | 25.7922 | 40.9506 | 191.8133 | 40.4223 | 90.1786 | 95.1479 | 95.775 | 99.2419 | 103.0261 | 66.9724 | 126.0246 | 573.8937 | 376.2093 | 103.6975 | 5.1394 | 3.4275 | 0.73946 | 0.8355 |  | -0.00063 | 88.9089 | 84.3001 | 1.4916 | 0.73877 | 0.00081 | 14.7742 | 13.1077
IAR | 1005-4 | IAR 1005-4 #2 | 22.2986 | 1805.5123 | 91.4532 | 25.867 | 40.9111 | 191.9846 | 40.3834 | 90.423 | 95.1658 | 95.6182 | 99.2398 | 83.8244 | 67.443 | 120.8071 | 569.919 | 379.0066 | 103.7027 | 5.1181 | 3.4739 | 0.74156 | 0.8355 |  | -0.00063 | 88.9302 | 84.0677 | 1.5059 | 0.74089 | 0.00081 | 14.4456 | 12.7839
IAR | 1005-4 | IAR 1005-4 #2 | 22.3069 | 1802.3418 | 91.5995 | 25.8792 | 40.8649 | 191.7911 | 40.3702 | 90.2761 | 95.1548 | 95.6243 | 99.2467 | 160.7257 | 66.9635 | 124.9558 | 574.1505 | 379.3399 | 103.5385 | 5.0915 | 3.617 | 0.74057 | 0.8355 |  | -0.00063 | 88.8913 | 84.4295 | 1.5008 | 0.73987 | 0.00081 | 14.6033 | 12.9393
IAR | 1005-4 | IAR 1005-4 #2 | 22.3153 | 1805.5183 | 91.4297 | 25.8786 | 40.7734 | 191.8278 | 40.2152 | 90.634 | 95.1329 | 95.9527 | 99.2424 | 115.4271 | 66.4558 | 122.895 | 575.0306 | 376.8006 | 103.7457 | 5.1108 | 3.5309 | 0.7392 | 0.8355 |  | -0.00063 | 88.8893 | 84.2333 | 1.4813 | 0.7385 | 0.00081 | 14.8173 | 13.1502
IAR | 1005-4 | IAR 1005-4 #2 | 22.3236 | 1805.4441 | 91.4808 | 25.8265 | 40.7126 | 191.6765 | 40.1412 | 90.2694 | 95.138 | 95.555 | 99.2406 | 97.7064 | 66.5186 | 121.8069 | 574.3317 | 377.6478 | 103.3122 | 5.1226 | 3.3144 | 0.7394 | 0.8355 |  | -0.00063 | 88.8865 | 84.2403 | 1.4994 | 0.73869 | 0.00081 | 14.7863 | 13.1197
IAR | 1005-4 | IAR 1005-4 #2 | 22.3319 | 1805.4953 | 91.3175 | 25.7989 | 40.6259 | 191.6419 | 40.0731 | 90.7033 | 95.1713 | 95.8687 | 99.2479 | 121.0109 | 66.0245 | 124.3187 | 572.9459 | 378.9385 | 103.9223 | 5.102 | 3.2315 | 0.73856 | 0.8355 |  | -0.00063 | 88.8963 | 83.9363 | 1.4988 | 0.73786 | 0.00081 | 14.916 | 13.2474
IAR | 1005-4 | IAR 1005-4 #2 | 22.3403 | 1805.4831 | 91.3409 | 25.843 | 40.5359 | 191.7335 | 39.9701 | 90.6504 | 95.1165 | 95.8246 | 99.2552 | 110.6428 | 68.3682 | 124.6414 | 574.5132 | 378.925 | 103.5799 | 5.1058 | 3.6076 | 0.73946 | 0.8355 |  | -0.00063 | 88.904 | 84.0048 | 1.5006 | 0.73877 | 0.00081 | 14.7743 | 13.1078
IAR | 1005-4 | IAR 1005-4 #2 | 22.3486 | 1803.8737 | 91.4075 | 25.8736 | 40.449 | 191.9188 | 39.923 | 90.1816 | 95.1109 | 95.672 | 99.2497 | 78.3539 | 69.3267 | 125.4405 | 573.3086 | 377.18 | 103.7877 | 5.1121 | 3.7285 | 0.74162 | 0.8355 |  | -0.00063 | 88.8739 | 84.0881 | 1.5043 | 0.74091 | 0.00081 | 14.4433 | 12.7816
IAR | 1005-4 | IAR 1005-4 #2 | 22.3569 | 1803.8608 | 91.39 | 25.8962 | 40.3588 | 191.8186 | 39.8964 | 90.2821 | 95.1383 | 95.8835 | 99.243 | 150.6663 | 67.4179 | 127.7582 | 575.596 | 376.086 | 103.4895 | 5.0953 | 3.5154 | 0.73642 | 0.8355 |  | -0.00063 | 88.8596 | 83.9406 | 1.4976 | 0.7357 | 0.00081 | 15.2541 | 13.5806
IAR | 1005-4 | IAR 1005-4 #2 | 22.3653 | 1807.0763 | 91.3123 | 25.9266 | 40.2941 | 191.8267 | 39.7416 | 90.5725 | 95.136 | 95.9741 | 99.2393 | 110.0882 | 66.484 | 122.7049 | 573.1143 | 376.8845 | 103.5311 | 5.1149 | 3.3454 | 0.73713 | 0.8355 |  | -0.00063 | 88.8444 | 83.9635 | 1.4936 | 0.7364 | 0.00081 | 15.1436 | 13.4718
IAR | 1005-4 | IAR 1005-4 #2 | 22.3736 | 1803.9124 | 91.4075 | 25.8755 | 40.228 | 191.7123 | 39.723 | 89.9586 | 95.1313 | 95.5929 | 99.2523 | 88.5583 | 65.9778 | 121.8731 | 572.4425 | 377.3136 | 103.5219 | 5.127 | 3.4329 | 0.7368 | 0.8355 |  | -0.00063 | 88.8302 | 83.7716 | 1.4975 | 0.73606 | 0.00081 | 15.1977 | 13.5251
IAR | 1005-4 | IAR 1005-4 #2 | 22.3819 | 1800.6479 | 91.5319 | 26.053 | 40.1362 | 191.621 | 39.6635 | 90.0297 | 95.157 | 95.6425 | 99.2518 | 122.247 | 65.0245 | 122.4833 | 576.924 | 376.5142 | 103.6616 | 5.1048 | 3.5516 | 0.74039 | 0.8355 |  | -0.00063 | 88.8394 | 83.4756 | 1.5048 | 0.73966 | 0.0008 | 14.6367 | 12.9722
IAR | 1005-4 | IAR 1005-4 #2 | 22.3903 | 1803.847 | 91.2887 | 26.3191 | 40.078 | 191.6332 | 39.565 | 90.5817 | 95.1166 | 95.6025 | 99.2508 | 107.6078 | 67.4352 | 123.9368 | 575.0812 | 379.1934 | 104.5326 | 5.1544 | 3.4273 | 0.73597 | 0.8355 |  | -0.00063 | 88.8099 | 83.6363 | 1.4881 | 0.73522 | 0.00081 | 15.3299 | 13.6554
IAR | 1005-4 | IAR 1005-4 #2 | 22.3986 | 1803.9061 | 91.5222 | 26.5206 | 39.9892 | 191.6583 | 39.5139 | 89.8274 | 95.1024 | 95.44 | 99.2469 | 86.1088 | 66.5116 | 126.7785 | 570.4193 | 377.992 | 104.2511 | 5.0949 | 3.241 | 0.74042 | 0.8355 |  | -0.00063 | 88.7693 | 83.606 | 1.5026 | 0.73965 | 0.0008 | 14.6382 | 12.9737
IAR | 1005-4 | IAR 1005-4 #2 | 22.4069 | 1803.8618 | 91.3505 | 26.7292 | 39.9325 | 191.6678 | 39.4693 | 90.3606 | 95.0511 | 95.9419 | 99.2542 | 171.4828 | 66.9821 | 125.6693 | 576.4849 | 377.3794 | 103.6994 | 5.1313 | 3.4307 | 0.74002 | 0.8355 |  | -0.00063 | 88.7635 | 84.3441 | 1.5042 | 0.73924 | 0.00081 | 14.7021 | 13.0366
IAR | 1005-4 | IAR 1005-4 #2 | 22.4153 | 1802.2559 | 91.3787 | 26.8099 | 39.8546 | 191.6178 | 39.324 | 89.7229 | 95.0207 | 95.5283 | 99.2555 | 115.3923 | 65.0124 | 125.0297 | 576.8609 | 375.2995 | 104.4163 | 5.0948 | 3.4806 | 0.7382 | 0.8355 |  | -0.00063 | 88.7137 | 84.1573 | 1.5024 | 0.73739 | 0.00081 | 14.9892 | 13.3195
IAR | 1005-4 | IAR 1005-4 #2 | 22.4236 | 1803.8873 | 91.356 | 26.7751 | 39.8084 | 191.738 | 39.2914 | 89.63 | 95.031 | 95.9599 | 99.2584 | 86.5995 | 65.538 | 121.0922 | 569.5926 | 376.0748 | 103.9731 | 5.0997 | 3.3611 | 0.73778 | 0.8355 |  | -0.00063 | 88.7367 | 84.1234 | 1.4989 | 0.73699 | 0.00081 | 15.0525 | 13.382
IAR | 1005-4 | IAR 1005-4 #2 | 22.4319 | 1803.8851 | 91.0804 | 26.8535 | 39.7427 | 191.9021 | 39.2459 | 90.4592 | 95.0061 | 95.5557 | 99.2472 | 127.6601 | 66.0335 | 121.9388 | 575.2013 | 377.8929 | 103.8276 | 5.1017 | 3.4238 | 0.73824 | 0.8355 |  | -0.00063 | 88.7605 | 84.0855 | 1.497 | 0.73746 | 0.00081 | 14.9781 | 13.3087
IAR | 1005-4 | IAR 1005-4 #2 | 22.4403 | 1805.4825 | 91.0901 | 26.9382 | 39.6931 | 191.821 | 39.1667 | 90.4471 | 94.9715 | 95.6908 | 99.2468 | 106.4993 | 66.4617 | 123.4128 | 574.9003 | 378.4601 | 103.2125 | 5.1368 | 3.5373 | 0.7374 | 0.8355 |  | -0.00063 | 88.7053 | 84.4543 | 1.5036 | 0.73659 | 0.00081 | 15.1149 | 13.4434
IAR | 1005-4 | IAR 1005-4 #2 | 22.4486 | 1803.8757 | 91.3009 | 26.9139 | 39.629 | 191.9272 | 39.1411 | 90.0826 | 94.9505 | 95.91 | 99.2431 | 94.6709 | 67.9219 | 122.7931 | 571.4778 | 376.4768 | 103.5981 | 5.1056 | 3.6681 | 0.74051 | 0.8355 |  | -0.00063 | 88.6993 | 84.0686 | 1.4994 | 0.73969 | 0.00081 | 14.632 | 12.9675
IAR | 1005-4 | IAR 1005-4 #2 | 22.4569 | 1803.8941 | 91.0738 | 26.9475 | 39.6067 | 192.0681 | 39.1803 | 89.846 | 94.9828 | 95.5024 | 99.2424 | 164.8191 | 68.3792 | 123.5096 | 573.2862 | 375.616 | 103.2971 | 5.1014 | 3.3418 | 0.74111 | 0.8355 |  | -0.00063 | 88.7079 | 84.0513 | 1.5036 | 0.74029 | 0.00081 | 14.5385 | 12.8754
IAR | 1005-4 | IAR 1005-4 #2 | 22.4653 | 1803.9074 | 91.2755 | 26.9598 | 39.5859 | 191.9899 | 39.1048 | 90.1884 | 94.9542 | 95.8895 | 99.2496 | 118.7005 | 65.0587 | 123.446 | 575.4359 | 374.7307 | 103.5781 | 5.1241 | 3.2655 | 0.73893 | 0.8355 |  | -0.00063 | 88.7273 | 84.2712 | 1.4975 | 0.73813 | 0.00081 | 14.8737 | 13.2058
IAR | 1005-4 | IAR 1005-4 #2 | 22.4736 | 1803.885 | 91.1026 | 26.8997 | 39.605 | 191.8652 | 39.115 | 89.8842 | 94.9318 | 95.7095 | 99.2502 | 84.4745 | 65.0504 | 126.1268 | 574.7849 | 378.1347 | 104.297 | 5.0906 | 3.4413 | 0.74087 | 0.8355 |  | -0.00063 | 88.7092 | 84.0907 | 1.5 | 0.74005 | 0.00081 | 14.5751 | 12.9115
IAR | 1005-4 | IAR 1005-4 #2 | 22.4819 | 1803.8767 | 90.9805 | 26.8313 | 39.6111 | 191.8685 | 39.1921 | 90.2635 | 94.948 | 95.9413 | 99.2421 | 130.6197 | 66.4689 | 127.2794 | 573.452 | 377.9217 | 103.9066 | 5.0917 | 3.4981 | 0.73764 | 0.8355 |  | -0.00063 | 88.7281 | 83.9423 | 1.5004 | 0.73684 | 0.00081 | 15.0757 | 13.4049
IAR | 1005-4 | IAR 1005-4 #2 | 22.4903 | 1803.9083 | 90.9343 | 26.8587 | 39.6259 | 191.9871 | 39.2063 | 90.1421 | 94.955 | 95.8692 | 99.2424 | 110.3706 | 67.4109 | 122.1469 | 575.2525 | 376.6251 | 103.5548 | 5.0613 | 3.3998 | 0.73802 | 0.8355 |  | -0.00063 | 88.7194 | 84.2634 | 1.4995 | 0.73721 | 0.00081 | 15.0172 | 13.3472
IAR | 1005-4 | IAR 1005-4 #2 | 22.4986 | 1803.8913 | 91.2563 | 27.0542 | 39.6971 | 192.0978 | 39.2561 | 90.2496 | 94.9469 | 95.6645 | 99.243 | 101.4769 | 66.4784 | 121.7341 | 573.8527 | 376.8626 | 104.2902 | 5.0816 | 3.6141 | 0.74138 | 0.8355 |  | -0.00063 | 88.6893 | 84.2328 | 1.506 | 0.74055 | 0.00081 | 14.4977 | 12.8352
IAR | 1005-4 | IAR 1005-4 #2 | 22.5069 | 1803.8607 | 91.215 | 27.0878 | 39.7533 | 191.9398 | 39.3517 | 89.8689 | 94.962 | 95.7473 | 99.2435 | 204.4212 | 65.035 | 122.8209 | 572.9723 | 377.1934 | 104.1009 | 5.104 | 3.4846 | 0.73933 | 0.8355 |  | -0.00063 | 88.6679 | 83.758 | 1.4981 | 0.73849 | 0.00081 | 14.8177 | 13.1506
IAR | 1005-4 | IAR 1005-4 #2 | 22.5153 | 1803.8415 | 91.3376 | 27.0268 | 39.8055 | 192.0901 | 39.3574 | 90.4055 | 94.9424 | 95.4342 | 99.2478 | 119.7645 | 66.5085 | 124.0457 | 574.6942 | 376.6688 | 104.1995 | 5.0499 | 3.1998 | 0.73888 | 0.8355 |  | -0.00063 | 88.7257 | 83.3671 | 1.505 | 0.73808 | 0.0008 | 14.8818 | 13.2138
IAR | 1005-4 | IAR 1005-4 #2 | 22.5236 | 1805.5315 | 91.0632 | 26.9851 | 39.8588 | 192.1707 | 39.3807 | 89.7389 | 94.9564 | 95.8755 | 99.2422 | 96.8844 | 66.9448 | 128.1267 | 573.9063 | 377.1383 | 103.837 | 5.0822 | 3.2373 | 0.73819 | 0.8355 |  | -0.00063 | 88.7332 | 83.9918 | 1.4987 | 0.73739 | 0.00081 | 14.9894 | 13.3198
IAR | 1005-4 | IAR 1005-4 #2 | 22.5319 | 1802.3272 | 91.0879 | 27.0006 | 39.9536 | 192.1712 | 39.4583 | 90.3033 | 95.009 | 95.5287 | 99.2337 | 138.2292 | 66.9522 | 123.0409 | 576.2394 | 376.001 | 103.9549 | 5.0689 | 3.5843 | 0.73917 | 0.8355 |  | -0.00063 | 88.7128 | 83.6437 | 1.5031 | 0.73836 | 0.00081 | 14.8387 | 13.1713
IAR | 1005-4 | IAR 1005-4 #2 | 22.5403 | 1803.8334 | 91.2881 | 26.8257 | 40.047 | 192.262 | 39.4921 | 90.0205 | 95.0008 | 95.8696 | 99.2473 | 110.3027 | 68.3845 | 120.6733 | 572.2339 | 377.9212 | 103.7792 | 5.0483 | 3.6883 | 0.73823 | 0.8355 |  | -0.00063 | 88.7521 | 84.4323 | 1.502 | 0.73745 | 0.00081 | 14.9807 | 13.3112
IAR | 1005-4 | IAR 1005-4 #2 | 22.5486 | 1803.8858 | 91.3006 | 26.9055 | 40.1037 | 192.1873 | 39.539 | 90.6063 | 95.0328 | 95.9788 | 99.2404 | 105.3261 | 66.9707 | 122.8218 | 573.2854 | 376.7891 | 103.6592 | 5.0529 | 3.4577 | 0.73887 | 0.8355 |  | -0.00063 | 88.7358 | 84.199 | 1.5004 | 0.73807 | 0.00081 | 14.8828 | 13.2147
IAR | 1005-4 | IAR 1005-4 #2 | 22.5569 | 1803.8843 | 91.2669 | 26.812 | 40.1915 | 192.1561 | 39.6478 | 90.393 | 95.0634 | 95.6458 | 99.2305 | 95.2412 | 65.4926 | 122.2011 | 576.9129 | 377.2188 | 103.3899 | 5.0522 | 3.3251 | 0.73971 | 0.8355 |  | -0.00063 | 88.7226 | 83.9797 | 1.5013 | 0.7389 | 0.00081 | 14.7537 | 13.0875
IAR | 1005-4 | IAR 1005-4 #2 | 22.5653 | 1804.0873 | 91.052 | 26.8356 | 40.2707 | 192.2922 | 39.6656 | 90.2557 | 95.0614 | 95.9322 | 99.2465 | 130.6061 | 65.5375 | 127.5692 | 574.5724 | 379.531 | 103.6613 | 5.0758 | 3.5419 | 0.73877 | 0.8355 |  | -0.00063 | 88.7505 | 84.1404 | 1.4981 | 0.73799 | 0.00081 | 14.8964 | 13.2281
IAR | 1005-4 | IAR 1005-4 #2 | 22.5736 | 1803.8711 | 91.0852 | 26.9069 | 40.3459 | 192.3513 | 39.7061 | 90.0047 | 95.058 | 95.7074 | 99.2339 | 106.2385 | 67.9193 | 120.8175 | 572.2598 | 377.4024 | 104.3905 | 5.0652 | 3.4563 | 0.73953 | 0.8355 |  | -0.00063 | 88.7852 | 84.2265 | 1.5036 | 0.73876 | 0.00081 | 14.7761 | 13.1096
IAR | 1005-4 | IAR 1005-4 #2 | 22.5819 | 1803.9878 | 91.4464 | 26.8458 | 40.4114 | 192.3343 | 39.7978 | 90.6871 | 95.1045 | 95.6954 | 99.2405 | 147.3486 | 67.4168 | 123.3496 | 575.9522 | 377.1146 | 103.1377 | 5.0238 | 3.311 | 0.73739 | 0.8355 |  | -0.00063 | 88.7636 | 84.4524 | 1.5068 | 0.73661 | 0.00081 | 15.1116 | 13.4402
IAR | 1005-4 | IAR 1005-4 #2 | 22.5903 | 1803.8521 | 91.4525 | 26.8981 | 40.4693 | 192.3825 | 39.8478 | 90.7239 | 95.091 | 95.6539 | 99.247 | 112.6001 | 67.4536 | 124.6311 | 575.1342 | 377.6083 | 103.7889 | 5.0686 | 3.6836 | 0.73928 | 0.8355 |  | -0.00063 | 88.8088 | 83.9109 | 1.4981 | 0.73853 | 0.00081 | 14.8119 | 13.1449
IAR | 1005-4 | IAR 1005-4 #2 | 22.5986 | 1803.8806 | 91.4142 | 26.9408 | 40.544 | 192.4255 | 39.902 | 90.599 | 95.1587 | 95.6015 | 99.2367 | 105.0684 | 67.8962 | 124.5274 | 571.8853 | 377.7671 | 103.3707 | 5.0614 | 3.6618 | 0.73759 | 0.8355 |  | -0.00063 | 88.8133 | 84.0445 | 1.4989 | 0.73685 | 0.00081 | 15.0744 | 13.4035
IAR | 1005-4 | IAR 1005-4 #2 | 22.6069 | 1803.8732 | 91.0755 | 26.9156 | 40.6185 | 192.6155 | 39.9841 | 89.7687 | 95.1658 | 95.8232 | 99.2337 | 89.1136 | 64.6187 | 128.8993 | 575.9551 | 377.2333 | 103.8362 | 5.0956 | 3.3985 | 0.73788 | 0.8355 |  | -0.00063 | 88.8317 | 84.0985 | 1.5013 | 0.73714 | 0.00081 | 15.0284 | 13.3582
IAR | 1005-4 | IAR 1005-4 #2 | 22.6153 | 1803.8808 | 91.2811 | 26.8624 | 40.662 | 192.5035 | 40.0198 | 90.1734 | 95.1755 | 95.7766 | 99.2372 | 130.8998 | 65.0146 | 122.525 | 575.0103 | 377.6817 | 104.079 | 5.0863 | 3.2198 | 0.73734 | 0.8355 |  | -0.00063 | 88.853 | 83.6207 | 1.4961 | 0.73661 | 0.0008 | 15.1106 | 13.4392
IAR | 1005-4 | IAR 1005-4 #2 | 22.6236 | 1803.8813 | 91.4121 | 26.8214 | 40.7215 | 192.482 | 40.0307 | 90.5947 | 95.1791 | 95.653 | 99.2373 | 106.4809 | 67.8516 | 123.3118 | 575.2377 | 375.9079 | 103.7078 | 5.0751 | 3.6519 | 0.73662 | 0.8355 |  | -0.00063 | 88.8551 | 83.7147 | 1.4992 | 0.7359 | 0.00081 | 15.2222 | 13.5493
IAR | 1005-4 | IAR 1005-4 #2 | 22.6319 | 1802.4942 | 91.2294 | 26.9405 | 40.7658 | 192.3919 | 40.1228 | 90.2745 | 95.1996 | 95.6966 | 99.2417 | 153.9672 | 67.9041 | 121.9087 | 575.9533 | 376.9431 | 103.8096 | 5.0659 | 3.7112 | 0.73906 | 0.8355 |  | -0.00063 | 88.8612 | 83.7501 | 1.5015 | 0.73834 | 0.00081 | 14.8408 | 13.1733
IAR | 1005-4 | IAR 1005-4 #2 | 22.6403 | 1803.8902 | 91.3669 | 27.0505 | 40.8383 | 192.5134 | 40.1553 | 90.41 | 95.2085 | 95.535 | 99.2351 | 115.4455 | 68.3852 | 124.7177 | 574.4896 | 376.4164 | 104.1906 | 5.0744 | 3.3211 | 0.73737 | 0.8355 |  | -0.00063 | 88.863 | 83.5996 | 1.4989 | 0.73665 | 0.0008 | 15.1051 | 13.4338
IAR | 1005-4 | IAR 1005-4 #2 | 22.6486 | 1805.4517 | 91.228 | 27.0357 | 40.8627 | 192.5723 | 40.2057 | 90.0182 | 95.1994 | 95.9574 | 99.242 | 106.1396 | 66.5669 | 127.3459 | 575.1788 | 374.0818 | 103.5678 | 5.0637 | 3.3178 | 0.74192 | 0.8355 |  | -0.00063 | 88.8803 | 84.2582 | 1.5035 | 0.74122 | 0.00081 | 14.3954 | 12.7344
IAR | 1005-4 | IAR 1005-4 #2 | 22.6569 | 1802.2477 | 91.2745 | 26.861 | 40.9151 | 192.5482 | 40.2904 | 90.1807 | 95.2249 | 95.5065 | 99.2441 | 77.8764 | 66.5026 | 124.777 | 574.2392 | 375.6515 | 103.9198 | 5.0456 | 3.4815 | 0.73815 | 0.8355 |  | -0.00063 | 88.8525 | 83.8972 | 1.4978 | 0.73743 | 0.00081 | 14.9836 | 13.3141
IAR | 1005-4 | IAR 1005-4 #2 | 22.6653 | 1805.4738 | 91.49 | 26.9359 | 40.9684 | 192.4238 | 40.3128 | 90.4978 | 95.1922 | 95.9757 | 99.2457 | 146.8873 | 65.0486 | 120.7455 | 573.9658 | 375.4926 | 103.79 | 5.0497 | 3.4698 | 0.74025 | 0.8355 |  | -0.00063 | 88.8816 | 83.9574 | 1.5025 | 0.73954 | 0.00081 | 14.6547 | 12.99
IAR | 1005-4 | IAR 1005-4 #2 | 22.6736 | 1803.8545 | 91.4937 | 26.9003 | 41.0228 | 192.4558 | 40.2703 | 90.1408 | 95.2482 | 95.7476 | 99.2316 | 108.5471 | 67.9083 | 124.177 | 574.4972 | 374.2466 | 103.5763 | 5.0596 | 3.4651 | 0.73845 | 0.8355 |  | -0.00063 | 88.8988 | 84.3477 | 1.503 | 0.73776 | 0.00081 | 14.9317 | 13.2629
IAR | 1005-4 | IAR 1005-4 #2 | 22.6819 | 1803.874 | 91.4942 | 26.9704 | 41.0433 | 192.4284 | 40.2965 | 90.7903 | 95.244 | 95.6796 | 99.2286 | 93.5181 | 66.4587 | 123.5942 | 575.0831 | 377.9047 | 103.9151 | 5.0634 | 3.504 | 0.74067 | 0.8355 |  | -0.00063 | 88.8789 | 84.0711 | 1.5047 | 0.73996 | 0.00081 | 14.5894 | 12.9256
IAR | 1005-4 | IAR 1005-4 #2 | 22.6903 | 1803.9034 | 91.5621 | 27.0511 | 41.0505 | 192.4367 | 40.3323 | 90.4054 | 95.2437 | 95.7058 | 99.242 | 117.5695 | 68.315 | 127.9856 | 574.4062 | 380.2148 | 104.2147 | 5.0135 | 3.725 | 0.73802 | 0.8355 |  | -0.00063 | 88.8729 | 84.1551 | 1.4988 | 0.73731 | 0.00081 | 15.0024 | 13.3326
IAR | 1005-4 | IAR 1005-4 #2 | 22.6986 | 1805.448 | 91.2437 | 27.0919 | 41.0412 | 192.5134 | 40.2757 | 90.1347 | 95.2188 | 95.5403 | 99.2369 | 106.5091 | 65.5649 | 121.2517 | 573.4504 | 377.1592 | 103.242 | 5.0215 | 3.2835 | 0.73912 | 0.8355 |  | -0.00063 | 88.8544 | 84.4524 | 1.5085 | 0.7384 | 0.00081 | 14.8324 | 13.165
IAR | 1005-4 | IAR 1005-4 #2 | 22.7069 | 1803.8918 | 91.5139 | 27.1863 | 41.014 | 192.5682 | 40.2178 | 90.3003 | 95.2215 | 95.9487 | 99.2422 | 80.9275 | 65.4998 | 123.1956 | 576.2965 | 373.0265 | 103.4343 | 5.0145 | 3.1965 | 0.74134 | 0.8355 |  | -0.00063 | 88.8935 | 83.8962 | 1.5037 | 0.74064 | 0.00081 | 14.4844 | 12.8222
IAR | 1005-4 | IAR 1005-4 #2 | 22.7153 | 1803.9922 | 91.478 | 27.0553 | 40.9594 | 192.3764 | 40.1973 | 90.783 | 95.2439 | 95.9225 | 99.2351 | 155.6864 | 66.9902 | 125.0307 | 570.5297 | 374.2591 | 103.8012 | 5.0405 | 3.3922 | 0.7371 | 0.8355 |  | -0.00063 | 88.8817 | 83.8985 | 1.4989 | 0.73639 | 0.00081 | 15.1456 | 13.4737
IAR | 1005-4 | IAR 1005-4 #2 | 22.7236 | 1803.8703 | 91.5072 | 26.8064 | 40.8935 | 192.3188 | 40.0322 | 90.6231 | 95.1797 | 95.6051 | 99.2331 | 115.2378 | 68.4115 | 123.9552 | 572.8928 | 376.9455 | 103.7641 | 4.9992 | 3.7157 | 0.73715 | 0.8355 |  | -0.00063 | 88.8807 | 84.1857 | 1.4971 | 0.73644 | 0.00081 | 15.1373 | 13.4656
IAR | 1005-4 | IAR 1005-4 #2 | 22.7319 | 1803.845 | 91.5645 | 26.5103 | 40.8325 | 192.3327 | 40.0059 | 90.5548 | 95.1454 | 95.974 | 99.2371 | 87.2771 | 67.4266 | 124.9135 | 577.3456 | 375.6052 | 103.6042 | 4.9932 | 3.4785 | 0.73899 | 0.8355 |  | -0.00063 | 88.8572 | 83.8265 | 1.501 | 0.73827 | 0.00081 | 14.8522 | 13.1846
IAR | 1005-4 | IAR 1005-4 #2 | 22.7403 | 1803.9163 | 91.5497 | 26.2862 | 40.7681 | 192.2506 | 39.9142 | 90.3557 | 95.129 | 95.936 | 99.234 | 123.9332 | 67.4498 | 121.5144 | 572.5708 | 376.9648 | 103.8956 | 4.991 | 3.413 | 0.73774 | 0.8355 |  | -0.00063 | 88.8818 | 83.8808 | 1.4877 | 0.73704 | 0.00081 | 15.0443 | 13.3739
IAR | 1005-4 | IAR 1005-4 #2 | 22.7486 | 1803.8586 | 91.5002 | 26.0874 | 40.6989 | 192.1361 | 39.8119 | 90.0723 | 95.1416 | 95.5314 | 99.2332 | 106.5056 | 66.5055 | 122.8271 | 572.9488 | 378.9091 | 104.1565 | 5.0152 | 3.4732 | 0.7361 | 0.8355 |  | -0.00063 | 88.9015 | 83.7682 | 1.4985 | 0.73541 | 0.00081 | 15.299 | 13.6249
IAR | 1005-4 | IAR 1005-4 #2 | 22.7569 | 1805.4706 | 91.2448 | 25.9024 | 40.6029 | 192.0708 | 39.7553 | 90.0415 | 95.1576 | 95.7281 | 99.2358 | 86.8565 | 66.5208 | 122.5054 | 577.2301 | 376.9707 | 104.2695 | 5.0231 | 3.5716 | 0.73699 | 0.8355 |  | -0.00063 | 88.8715 | 83.1888 | 1.4973 | 0.73628 | 0.0008 | 15.1624 | 13.4903
IAR | 1005-4 | IAR 1005-4 #2 | 22.7653 | 1805.4247 | 91.2351 | 25.8323 | 40.5183 | 192.0491 | 39.7054 | 90.1943 | 95.1724 | 95.7001 | 99.234 | 164.5431 | 68.3885 | 123.2544 | 575.0861 | 377.8553 | 103.9305 | 5.0396 | 3.4992 | 0.73725 | 0.8355 |  | -0.00063 | 88.8909 | 84.0819 | 1.5032 | 0.73655 | 0.00081 | 15.1205 | 13.449
IAR | 1005-4 | IAR 1005-4 #2 | 22.7736 | 1802.3256 | 91.5066 | 25.5679 | 40.4307 | 192.0109 | 39.5686 | 90.3697 | 95.1634 | 95.5596 | 99.235 | 115.657 | 66.4727 | 126.411 | 573.7935 | 377.1818 | 103.8856 | 5.053 | 3.2173 | 0.73832 | 0.8355 |  | -0.00063 | 88.8613 | 83.9655 | 1.501 | 0.7376 | 0.00081 | 14.956 | 13.2869
IAR | 1005-4 | IAR 1005-4 #2 | 22.7819 | 1800.6696 | 91.4568 | 25.5302 | 40.3411 | 191.8774 | 39.5025 | 90.0804 | 95.1453 | 95.8217 | 99.2361 | 83.7161 | 67.895 | 124.7203 | 573.0957 | 374.5801 | 103.886 | 5.0571 | 3.573 | 0.73767 | 0.8355 |  | -0.00063 | 88.8645 | 84.1121 | 1.5003 | 0.73695 | 0.00081 | 15.0578 | 13.3872
IAR | 1005-4 | IAR 1005-4 #2 | 22.7903 | 1803.8953 | 91.1702 | 25.6354 | 40.2556 | 191.7488 | 39.4856 | 89.9282 | 95.1072 | 95.5733 | 99.2418 | 129.8161 | 66.4657 | 125.7833 | 574.8525 | 376.4786 | 103.8985 | 5.0745 | 3.569 | 0.73797 | 0.8355 |  | -0.00063 | 88.8216 | 84.0635 | 1.5006 | 0.73723 | 0.00081 | 15.0152 | 13.3453
IAR | 1005-4 | IAR 1005-4 #2 | 22.7986 | 1802.2664 | 91.4423 | 25.6048 | 40.1947 | 191.6906 | 39.3821 | 89.8612 | 95.0789 | 96.2102 | 99.2377 | 107.3912 | 66.4896 | 121.0588 | 575.5859 | 375.3085 | 103.7761 | 5.0501 | 3.5249 | 0.73675 | 0.8355 |  | -0.00063 | 88.7965 | 84.0531 | 1.5062 | 0.73599 | 0.00081 | 15.2081 | 13.5353
IAR | 1005-4 | IAR 1005-4 #2 | 22.8069 | 1803.858 | 91.2033 | 25.5873 | 40.1161 | 191.5275 | 39.3644 | 90.5826 | 95.1043 | 95.793 | 99.2389 | 106.2567 | 65.5164 | 124.3556 | 573.9012 | 376.5592 | 103.5047 | 5.0976 | 3.3847 | 0.73976 | 0.8355 |  | -0.00063 | 88.8207 | 84.3198 | 1.5035 | 0.73901 | 0.00081 | 14.7365 | 13.0706
IAR | 1005-4 | IAR 1005-4 #2 | 22.8153 | 1803.8725 | 91.391 | 25.5344 | 40.0309 | 191.5111 | 39.3522 | 90.0437 | 95.0494 | 95.6292 | 99.2464 | 182.2046 | 68.392 | 121.4382 | 574.1595 | 378.7147 | 103.811 | 5.0769 | 3.5469 | 0.73638 | 0.8355 |  | -0.00063 | 88.7805 | 83.9777 | 1.4967 | 0.73561 | 0.00081 | 15.2679 | 13.5942
IAR | 1005-4 | IAR 1005-4 #2 | 22.8236 | 1803.8827 | 91.3368 | 25.5583 | 39.9316 | 191.5249 | 39.2499 | 89.7417 | 95.0205 | 95.9553 | 99.2382 | 121.9907 | 66.951 | 126.9248 | 574.9073 | 376.2348 | 103.6329 | 5.0772 | 3.5439 | 0.73674 | 0.8355 |  | -0.00063 | 88.7863 | 84.1152 | 1.4823 | 0.73598 | 0.00081 | 15.2101 | 13.5373
IAR | 1005-4 | IAR 1005-4 #2 | 22.8319 | 1803.8947 | 91.1706 | 25.5245 | 39.8491 | 191.4263 | 39.1776 | 90.0811 | 94.9782 | 95.5454 | 99.246 | 84.5702 | 67.8981 | 122.0008 | 576.3189 | 378.4858 | 103.1647 | 5.1111 | 3.4847 | 0.73665 | 0.8355 |  | -0.00063 | 88.7986 | 84.1534 | 1.4941 | 0.7359 | 0.00081 | 15.2233 | 13.5503
IAR | 1005-4 | IAR 1005-4 #2 | 22.8403 | 1803.8863 | 91.3306 | 25.494 | 39.815 | 191.3118 | 39.1903 | 90.0524 | 94.9343 | 95.8979 | 99.2471 | 136.4958 | 66.0396 | 123.7293 | 570.5175 | 377.1634 | 103.6663 | 5.0896 | 3.2794 | 0.7381 | 0.8355 |  | -0.00063 | 88.7626 | 83.933 | 1.4999 | 0.73732 | 0.00081 | 15.0005 | 13.3307
IAR | 1005-4 | IAR 1005-4 #2 | 22.8486 | 1803.8635 | 91.4208 | 25.3633 | 39.7313 | 191.159 | 39.1214 | 89.9172 | 94.926 | 95.8326 | 99.2366 | 109.5389 | 66.4748 | 126.1404 | 575.2771 | 374.8711 | 103.6646 | 5.1078 | 3.6176 | 0.73754 | 0.8355 |  | -0.00063 | 88.7416 | 83.9437 | 1.501 | 0.73675 | 0.00081 | 15.0893 | 13.4183
IAR | 1005-4 | IAR 1005-4 #2 | 22.8569 | 1803.9109 | 91.24 | 25.2405 | 39.6588 | 191.2394 | 39.0996 | 89.7589 | 94.9477 | 95.7034 | 99.2428 | 103.2001 | 65.9916 | 124.0797 | 577.1757 | 376.4678 | 103.5446 | 5.1112 | 3.5177 | 0.73737 | 0.8355 |  | -0.00063 | 88.7349 | 83.9495 | 1.4986 | 0.73657 | 0.00081 | 15.1174 | 13.4459
IAR | 1005-4 | IAR 1005-4 #2 | 22.8653 | 1802.2777 | 91.1793 | 25.1981 | 39.6092 | 191.1982 | 39.0885 | 90.3866 | 94.974 | 95.9672 | 99.245 | 186.518 | 67.4509 | 124.4612 | 570.2757 | 377.0998 | 103.6358 | 5.1001 | 3.4497 | 0.73962 | 0.8355 |  | -0.00063 | 88.737 | 83.976 | 1.5109 | 0.73882 | 0.00081 | 14.7663 | 13.0999
IAR | 1005-4 | IAR 1005-4 #2 | 22.8736 | 1803.8377 | 91.1865 | 25.1622 | 39.5844 | 191.2654 | 38.9815 | 90.0636 | 94.9161 | 96.0221 | 99.2353 | 123.3054 | 66.4526 | 123.8606 | 573.4163 | 376.8884 | 103.7998 | 5.1127 | 3.3742 | 0.74096 | 0.8355 |  | -0.00063 | 88.7291 | 83.8899 | 1.502 | 0.74016 | 0.00081 | 14.559 | 12.8956
IAR | 1005-4 | IAR 1005-4 #2 | 22.8819 | 1803.8755 | 91.0631 | 25.2124 | 39.5239 | 191.0387 | 38.9606 | 90.3283 | 94.9082 | 95.6623 | 99.245 | 96.3656 | 68.3593 | 123.2714 | 577 | 379.9944 | 104.2046 | 5.0996 | 3.6885 | 0.74068 | 0.8355 |  | -0.00063 | 88.7019 | 83.9836 | 1.5034 | 0.73986 | 0.00081 | 14.6049 | 12.9409
IAR | 1005-4 | IAR 1005-4 #2 | 22.8903 | 1805.4988 | 91.1565 | 25.0368 | 39.4801 | 190.9826 | 38.9759 | 90.0434 | 94.9217 | 96.0751 | 99.242 | 140.2529 | 65.9885 | 123.7118 | 574.6989 | 378.6637 | 104.0493 | 5.113 | 3.6326 | 0.73989 | 0.8355 |  | -0.00063 | 88.6687 | 83.8922 | 1.511 | 0.73905 | 0.00081 | 14.7305 | 13.0647
IAR | 1005-4 | IAR 1005-4 #2 | 22.8986 | 1802.2962 | 90.9884 | 25.1134 | 39.4585 | 190.9707 | 38.9058 | 90.4015 | 94.9249 | 95.8191 | 99.2344 | 112.6696 | 65.5069 | 123.1863 | 573.8405 | 377.4163 | 104.0906 | 5.1471 | 3.357 | 0.73751 | 0.8355 |  | -0.00063 | 88.6716 | 83.9942 | 1.4979 | 0.73667 | 0.00081 | 15.1014 | 13.4302
IAR | 1005-4 | IAR 1005-4 #2 | 22.9069 | 1802.2386 | 91.1536 | 25.2123 | 39.4373 | 190.888 | 38.9256 | 89.9396 | 94.8552 | 95.4291 | 99.2336 | 106.3911 | 66.0169 | 123.7373 | 576.3226 | 378.4883 | 104.0859 | 5.1324 | 3.2177 | 0.7398 | 0.8355 |  | -0.00063 | 88.625 | 83.5645 | 1.504 | 0.73894 | 0.0008 | 14.7486 | 13.0825
IAR | 1005-4 | IAR 1005-4 #2 | 22.9153 | 1802.2722 | 91.0188 | 25.2313 | 39.4267 | 190.7534 | 38.9717 | 90.3347 | 94.8336 | 95.9141 | 99.2361 | 92.6785 | 67.4204 | 128.7328 | 574.4932 | 377.759 | 104.0569 | 5.108 | 3.3899 | 0.74018 | 0.8355 |  | -0.00063 | 88.6377 | 84.2635 | 1.5048 | 0.73932 | 0.00081 | 14.6892 | 13.024
IAR | 1005-4 | IAR 1005-4 #2 | 22.9236 | 1805.4908 | 91.0108 | 25.2251 | 39.4379 | 190.6339 | 38.9788 | 90.3424 | 94.8329 | 95.5592 | 99.2335 | 126.4269 | 69.3319 | 124.3164 | 574.9375 | 377.2044 | 103.8197 | 5.1079 | 3.7764 | 0.73694 | 0.8355 |  | -0.00063 | 88.5733 | 84.4875 | 1.505 | 0.73604 | 0.00081 | 15.2005 | 13.5278
IAR | 1005-4 | IAR 1005-4 #2 | 22.9319 | 1805.4555 | 91.0193 | 25.1898 | 39.4996 | 190.6598 | 39.0104 | 90.3162 | 94.8914 | 95.9712 | 99.2418 | 103.4467 | 68.4098 | 121.9358 | 573.6716 | 377.4488 | 103.953 | 5.1146 | 3.7441 | 0.73962 | 0.8355 |  | -0.00063 | 88.6585 | 84.4313 | 1.5009 | 0.73877 | 0.00081 | 14.7745 | 13.108
IAR | 1005-4 | IAR 1005-4 #2 | 22.9403 | 1803.8439 | 91.0376 | 25.1845 | 39.5364 | 190.6059 | 39.1092 | 90.1934 | 94.876 | 95.965 | 99.244 | 144.297 | 66.0167 | 122.9104 | 573.6291 | 377.2561 | 103.4993 | 5.1412 | 3.4267 | 0.74073 | 0.8355 |  | -0.00063 | 88.6744 | 84.3081 | 1.5024 | 0.73989 | 0.00081 | 14.6002 | 12.9363
IAR | 1005-4 | IAR 1005-4 #2 | 22.9486 | 1803.8616 | 91.1987 | 25.2455 | 39.5862 | 190.6198 | 39.1656 | 89.8939 | 94.8886 | 95.5931 | 99.2316 | 115.8198 | 66.0347 | 120.6204 | 575.444 | 377.6443 | 104.0234 | 5.1045 | 3.3234 | 0.73954 | 0.8355 |  | -0.00063 | 88.6239 | 83.8511 | 1.4999 | 0.73867 | 0.00081 | 14.7896 | 13.1228
IAR | 1005-4 | IAR 1005-4 #2 | 22.9569 | 1803.8938 | 90.9319 | 25.2254 | 39.628 | 190.655 | 39.2468 | 90.5525 | 94.9052 | 95.8853 | 99.2501 | 104.3692 | 67.4627 | 129.0042 | 575.4089 | 379.5301 | 103.5399 | 5.0983 | 3.7617 | 0.74004 | 0.8355 |  | -0.00063 | 88.6546 | 84.2401 | 1.5016 | 0.73919 | 0.00081 | 14.7087 | 13.0432
IAR | 1005-4 | IAR 1005-4 #2 | 22.9653 | 1806.6056 | 91.134 | 25.3195 | 39.7226 | 190.6619 | 39.3306 | 89.8081 | 94.8919 | 95.7726 | 99.2419 | 88.3164 | 68.381 | 121.68 | 570.3667 | 377.5854 | 103.4192 | 5.1342 | 3.5598 | 0.74101 | 0.8355 |  | -0.00063 | 88.6569 | 84.1668 | 1.5016 | 0.74016 | 0.00081 | 14.5588 | 12.8955
IAR | 1005-4 | IAR 1005-4 #2 | 22.9736 | 1803.8627 | 91.1279 | 25.3504 | 39.7798 | 190.6824 | 39.4189 | 90.0543 | 94.9015 | 95.465 | 99.2523 | 135.0919 | 68.4098 | 123.532 | 574.3572 | 377.7256 | 103.5437 | 5.1511 | 3.4194 | 0.73779 | 0.8355 |  | -0.00063 | 88.6682 | 83.6487 | 1.5013 | 0.73695 | 0.00081 | 15.058 | 13.3874
IAR | 1005-4 | IAR 1005-4 #2 | 22.9819 | 1800.6017 | 91.2683 | 25.38 | 39.851 | 190.7874 | 39.4672 | 90.1925 | 94.8994 | 95.8066 | 99.2433 | 108.4376 | 66.9368 | 125.2307 | 576.689 | 379.5027 | 103.5498 | 5.1363 | 3.4327 | 0.74099 | 0.8355 |  | -0.00063 | 88.6458 | 83.8327 | 1.5031 | 0.74014 | 0.00081 | 14.562 | 12.8986
IAR | 1005-4 | IAR 1005-4 #2 | 22.9903 | 1803.8639 | 91.1286 | 25.3898 | 39.9253 | 190.9128 | 39.5567 | 89.7309 | 94.9127 | 95.7233 | 99.2436 | 155.4276 | 65.5058 | 125.6783 | 571.6014 | 378.2132 | 103.5863 | 5.1588 | 3.5167 | 0.73696 | 0.8355 |  | -0.00063 | 88.6557 | 83.8294 | 1.4994 | 0.73611 | 0.00081 | 15.1895 | 13.517
IAR | 1005-4 | IAR 1005-4 #2 | 22.9986 | 1803.8015 | 91.0538 | 25.4183 | 40.0153 | 190.9228 | 39.6208 | 90.3253 | 95.008 | 95.6195 | 99.2436 | 110.6021 | 64.0775 | 125.6399 | 573.2528 | 374.0973 | 104.003 | 5.0926 | 3.3901 | 0.7381 | 0.8355 |  | -0.00063 | 88.7118 | 83.877 | 1.4986 | 0.73729 | 0.00081 | 15.0051 | 13.3353
IAR | 1005-4 | IAR 1005-4 #2 | 23.0069 | 1803.8708 | 91.2547 | 25.4764 | 40.0647 | 191.0729 | 39.7082 | 90.1364 | 95.0311 | 96.0022 | 99.2385 | 99.6765 | 65.4956 | 124.7123 | 576.2873 | 376.8241 | 103.7238 | 5.1004 | 3.3671 | 0.73932 | 0.8355 |  | -0.00063 | 88.7168 | 83.9299 | 1.5022 | 0.73851 | 0.00081 | 14.8148 | 13.1478
IAR | 1005-4 | IAR 1005-4 #2 | 23.0153 | 1803.9092 | 90.9993 | 25.5758 | 40.1311 | 191.1794 | 39.7931 | 90.4499 | 95.0352 | 95.5281 | 99.2385 | 72.3794 | 68.4078 | 121.0364 | 574.0684 | 376.6512 | 104.0936 | 5.1322 | 3.5387 | 0.73606 | 0.8355 |  | -0.00063 | 88.7083 | 84.1362 | 1.5083 | 0.73524 | 0.00081 | 15.3256 | 13.6511
IAR | 1005-4 | IAR 1005-4 #2 | 23.0236 | 1803.9217 | 91.3173 | 25.6131 | 40.2018 | 191.1038 | 39.9066 | 90.5869 | 95.0621 | 95.7805 | 99.2452 | 151.2851 | 67.4448 | 120.2513 | 572.9914 | 379.4774 | 104.1856 | 5.1219 | 3.7082 | 0.73746 | 0.8355 |  | -0.00063 | 88.7171 | 84.221 | 1.4969 | 0.73665 | 0.00081 | 15.105 | 13.4337
IAR | 1005-4 | IAR 1005-4 #2 | 23.0319 | 1803.9166 | 91.1265 | 25.8258 | 40.2814 | 191.1509 | 39.9059 | 90.3771 | 95.1209 | 95.7382 | 99.2546 | 112.6582 | 66.0306 | 122.9495 | 576.3421 | 379.0332 | 104.296 | 5.1259 | 3.3779 | 0.74117 | 0.8355 |  | -0.00063 | 88.7476 | 83.9832 | 1.5062 | 0.74038 | 0.00081 | 14.5244 | 12.8615
IAR | 1005-4 | IAR 1005-4 #2 | 23.0403 | 1803.8797 | 91.2264 | 26.092 | 40.3519 | 191.1396 | 40.0236 | 89.8815 | 95.1137 | 95.3402 | 99.2537 | 90.726 | 66.0129 | 123.287 | 575.1037 | 377.0486 | 103.7673 | 5.1287 | 3.1546 | 0.73771 | 0.8355 |  | -0.00063 | 88.7914 | 84.017 | 1.4984 | 0.73695 | 0.00081 | 15.0586 | 13.388
IAR | 1005-4 | IAR 1005-4 #2 | 23.0486 | 1802.236 | 91.0483 | 26.1147 | 40.4147 | 191.3237 | 40.0763 | 90.5405 | 95.1152 | 96.0957 | 99.2576 | 123.0483 | 65.492 | 125.2116 | 574.6131 | 375.9166 | 103.5849 | 5.1245 | 3.2912 | 0.73915 | 0.8355 |  | -0.00063 | 88.8138 | 84.1009 | 1.5013 | 0.7384 | 0.00081 | 14.8323 | 13.1649
IAR | 1005-4 | IAR 1005-4 #2 | 23.0569 | 1805.4835 | 91.2802 | 26.2197 | 40.4744 | 191.4723 | 40.1306 | 90.1391 | 95.1201 | 95.6344 | 99.2553 | 108.4512 | 66.972 | 124.7014 | 573.4092 | 376.6075 | 103.7092 | 5.0962 | 3.6398 | 0.73939 | 0.8355 |  | -0.00063 | 88.8009 | 84.2572 | 1.5034 | 0.73863 | 0.00081 | 14.7958 | 13.129
IAR | 1005-4 | IAR 1005-4 #2 | 23.0653 | 1805.4587 | 91.3139 | 26.3181 | 40.5427 | 191.5713 | 40.188 | 89.8256 | 95.1322 | 95.9153 | 99.251 | 79.0455 | 66.3643 | 121.2107 | 574.0106 | 377.465 | 103.9583 | 5.1475 | 3.6162 | 0.73962 | 0.8355 |  | -0.00063 | 88.805 | 84.3414 | 1.5003 | 0.73887 | 0.00081 | 14.7597 | 13.0934
IAR | 1005-4 | IAR 1005-4 #2 | 23.0736 | 1805.4669 | 91.3293 | 26.415 | 40.6042 | 191.6206 | 40.2613 | 90.5316 | 95.1222 | 95.7845 | 99.2511 | 157.9014 | 67.4375 | 124.9842 | 575.6037 | 373.3211 | 103.6188 | 5.1257 | 3.4805 | 0.74009 | 0.8355 |  | -0.00063 | 88.8292 | 84.4314 | 1.5001 | 0.73936 | 0.00081 | 14.6836 | 13.0184
IAR | 1005-4 | IAR 1005-4 #2 | 23.0819 | 1803.8731 | 91.3823 | 26.5656 | 40.6456 | 191.6595 | 40.2366 | 90.7071 | 95.1099 | 95.6156 | 99.2579 | 114.5224 | 65.5263 | 121.7852 | 573.707 | 376.8907 | 103.287 | 5.0975 | 3.3487 | 0.73863 | 0.8355 |  | -0.00063 | 88.8221 | 83.6751 | 1.4984 | 0.73788 | 0.00081 | 14.9125 | 13.244
IAR | 1005-4 | IAR 1005-4 #2 | 23.0903 | 1802.2889 | 91.4383 | 26.6187 | 40.703 | 191.7055 | 40.3144 | 90.54 | 95.1356 | 95.8832 | 99.264 | 82.7383 | 65.5311 | 126.6737 | 574.3164 | 377.4318 | 103.4361 | 5.1171 | 3.5517 | 0.73885 | 0.8355 |  | -0.00063 | 88.8406 | 84.0808 | 1.5003 | 0.73811 | 0.00081 | 14.8765 | 13.2085
IAR | 1005-4 | IAR 1005-4 #2 | 23.0986 | 1805.5352 | 91.314 | 26.6777 | 40.7722 | 191.7317 | 40.398 | 90.6115 | 95.1663 | 95.9459 | 99.2606 | 129.6743 | 65.5318 | 123.2526 | 574.5296 | 376.4101 | 104.0234 | 5.1413 | 3.4645 | 0.73768 | 0.8355 |  | -0.00063 | 88.8579 | 83.9769 | 1.497 | 0.73696 | 0.00081 | 15.0564 | 13.3859
IAR | 1005-4 | IAR 1005-4 #2 | 23.1069 | 1803.8306 | 91.2001 | 26.6727 | 40.8015 | 191.8811 | 40.3864 | 90.5754 | 95.142 | 95.6026 | 99.2647 | 106.423 | 67.9794 | 122.9227 | 575.525 | 378.4593 | 103.7992 | 5.082 | 3.3692 | 0.7368 | 0.8355 |  | -0.00063 | 88.8477 | 83.8489 | 1.4985 | 0.73607 | 0.00081 | 15.1959 | 13.5233
IAR | 1005-4 | IAR 1005-4 #2 | 23.1153 | 1802.8286 | 91.5225 | 26.7958 | 40.8553 | 191.6709 | 40.4582 | 90.6002 | 95.137 | 95.8854 | 99.264 | 98.2647 | 66.5 | 124.9877 | 569.4942 | 377.422 | 103.656 | 5.1087 | 3.3834 | 0.73611 | 0.8355 |  | -0.00063 | 88.8334 | 84.3598 | 1.5094 | 0.73537 | 0.00081 | 15.3057 | 13.6315
IAR | 1005-4 | IAR 1005-4 #2 | 23.1236 | 1803.9125 | 91.3071 | 26.9237 | 40.897 | 191.6649 | 40.528 | 90.4194 | 95.1753 | 95.7343 | 99.2542 | 190.6497 | 66.9421 | 124.613 | 573.9598 | 374.1028 | 103.6886 | 5.115 | 3.6668 | 0.73715 | 0.8355 |  | -0.00063 | 88.8684 | 83.9313 | 1.4993 | 0.73644 | 0.00081 | 15.1382 | 13.4664
IAR | 1005-4 | IAR 1005-4 #2 | 23.1319 | 1803.8675 | 91.3834 | 26.9499 | 40.9499 | 191.8718 | 40.4889 | 89.9015 | 95.213 | 95.9364 | 99.2507 | 123.5337 | 68.3242 | 128.5164 | 577.361 | 376.0317 | 103.7298 | 5.0751 | 3.6107 | 0.74137 | 0.8355 |  | -0.00063 | 88.8697 | 83.939 | 1.5059 | 0.74066 | 0.00081 | 14.4813 | 12.8191
IAR | 1005-4 | IAR 1005-4 #2 | 23.1403 | 1803.9111 | 91.4439 | 26.9227 | 40.9976 | 191.9549 | 40.5164 | 90.6097 | 95.1764 | 95.8397 | 99.2552 | 86.1518 | 66.4564 | 125.3834 | 570.8795 | 377.3707 | 103.7575 | 5.1071 | 3.2734 | 0.7392 | 0.8355 |  | -0.00063 | 88.8888 | 83.7605 | 1.5036 | 0.7385 | 0.00081 | 14.8164 | 13.1493
IAR | 1005-4 | IAR 1005-4 #2 | 23.1486 | 1803.8686 | 91.5798 | 26.9631 | 41.0156 | 191.9464 | 40.5565 | 90.6602 | 95.1679 | 95.707 | 99.2533 | 137.8895 | 66.9782 | 121.8351 | 574.6723 | 376.697 | 104.2458 | 5.0508 | 3.6307 | 0.73789 | 0.8355 |  | -0.00063 | 88.9023 | 83.5547 | 1.5001 | 0.7372 | 0.0008 | 15.0191 | 13.349
IAR | 1005-4 | IAR 1005-4 #2 | 23.1569 | 1805.4654 | 91.3554 | 26.9069 | 41.0202 | 191.9702 | 40.5288 | 89.6979 | 95.1832 | 96.034 | 99.2625 | 114.7887 | 69.3858 | 123.9624 | 577.9269 | 376.7401 | 104.1895 | 5.0812 | 4.0172 | 0.73649 | 0.8355 |  | -0.00063 | 88.9002 | 83.912 | 1.5023 | 0.7358 | 0.00081 | 15.2386 | 13.5654
IAR | 1005-4 | IAR 1005-4 #2 | 23.1653 | 1802.265 | 91.4454 | 27.0051 | 41.0162 | 192.0429 | 40.5059 | 90.3861 | 95.199 | 95.6199 | 99.2589 | 106.234 | 68.3511 | 124.7196 | 570.8022 | 379.5026 | 103.8015 | 5.0635 | 3.3412 | 0.73949 | 0.8355 |  | -0.00063 | 88.9329 | 84.2073 | 1.5007 | 0.73882 | 0.00081 | 14.7665 | 13.1001
IAR | 1005-4 | IAR 1005-4 #2 | 23.1736 | 1805.5026 | 91.4118 | 26.939 | 40.9982 | 191.887 | 40.4774 | 90.3812 | 95.2136 | 95.8778 | 99.2557 | 116.0266 | 65.5113 | 128.0384 | 572.8102 | 375.2507 | 103.669 | 5.0671 | 3.2446 | 0.73733 | 0.8355 |  | -0.00063 | 88.9094 | 84.276 | 1.4776 | 0.73664 | 0.00081 | 15.106 | 13.4347
IAR | 1005-4 | IAR 1005-4 #2 | 23.1819 | 1802.3222 | 91.5126 | 26.9409 | 40.9019 | 192.0047 | 40.391 | 90.6964 | 95.1954 | 95.6565 | 99.2449 | 130.201 | 68.39 | 124.4925 | 576.5249 | 375.1366 | 103.8849 | 5.0473 | 3.6436 | 0.73615 | 0.8355 |  | -0.00063 | 88.8947 | 84.0187 | 1.4982 | 0.73545 | 0.00081 | 15.2932 | 13.6192
IAR | 1005-4 | IAR 1005-4 #2 | 23.1902 | 1803.8835 | 91.4732 | 27.0441 | 40.8573 | 191.9897 | 40.2689 | 90.3412 | 95.2021 | 95.5697 | 99.2452 | 109.4422 | 65.5018 | 125.1378 | 573.9966 | 376.2272 | 103.8468 | 5.0689 | 3.5295 | 0.73867 | 0.8355 |  | -0.00063 | 88.8896 | 84.2003 | 1.5017 | 0.73797 | 0.00081 | 14.8997 | 13.2314
IAR | 1005-4 | IAR 1005-4 #2 | 23.1986 | 1803.8661 | 91.5901 | 27.0425 | 40.7777 | 192.0853 | 40.2259 | 90.7558 | 95.223 | 96.0518 | 99.2536 | 144.9889 | 67.0286 | 119.4001 | 573.3729 | 376.7588 | 103.5914 | 5.0563 | 3.593 | 0.73685 | 0.8355 |  | -0.00063 | 88.9049 | 83.7517 | 1.4985 | 0.73616 | 0.00081 | 15.1814 | 13.509
IAR | 1005-4 | IAR 1005-4 #2 | 23.2069 | 1803.862 | 91.4309 | 27.0682 | 40.7012 | 192.2832 | 40.1216 | 90.5311 | 95.2004 | 95.561 | 99.2463 | 109.599 | 69.849 | 120.0519 | 574.0194 | 376.2794 | 103.3504 | 5.0458 | 3.6724 | 0.73977 | 0.8355 |  | -0.00063 | 88.9232 | 84.0729 | 1.5017 | 0.73909 | 0.00081 | 14.7244 | 13.0586
IAR | 1005-4 | IAR 1005-4 #2 | 23.2153 | 1802.2949 | 91.5933 | 27.1153 | 40.605 | 192.2102 | 40.0442 | 90.4314 | 95.1423 | 95.7597 | 99.2475 | 104.8741 | 67.9045 | 127.1104 | 574.5248 | 374.7592 | 103.6843 | 5.0747 | 3.7342 | 0.73769 | 0.8355 |  | -0.00063 | 88.878 | 84.3305 | 1.5009 | 0.73698 | 0.00081 | 15.0539 | 13.3833
IAR | 1005-4 | IAR 1005-4 #2 | 23.2236 | 1803.8741 | 91.3499 | 27.1223 | 40.5087 | 192.1707 | 39.9875 | 90.4838 | 95.1346 | 95.7241 | 99.2516 | 93.0885 | 66.0161 | 121.7285 | 574.3314 | 376.5599 | 103.2122 | 5.0564 | 3.448 | 0.73785 | 0.8355 |  | -0.00063 | 88.9005 | 83.9282 | 1.4986 | 0.73716 | 0.00081 | 15.0255 | 13.3554
IAR | 1005-4 | IAR 1005-4 #2 | 23.2319 | 1805.4691 | 91.4604 | 27.156 | 40.4519 | 192.0051 | 39.8652 | 90.3636 | 95.1402 | 95.5299 | 99.2415 | 129.987 | 65.0226 | 122.945 | 573.2147 | 375.9338 | 103.622 | 5.0394 | 3.1524 | 0.73928 | 0.8355 |  | -0.00063 | 88.8544 | 83.865 | 1.5034 | 0.73856 | 0.00081 | 14.8078 | 13.1409
IAR | 1005-4 | IAR 1005-4 #2 | 23.2402 | 1803.8475 | 91.3067 | 27.2292 | 40.3835 | 191.9489 | 39.7666 | 90.345 | 95.0886 | 95.789 | 99.2328 | 110.663 | 66.5156 | 125.0683 | 572.8338 | 375.5122 | 103.4987 | 5.0405 | 3.3614 | 0.73821 | 0.8355 |  | -0.00063 | 88.8553 | 83.8229 | 1.4987 | 0.73749 | 0.00081 | 14.9736 | 13.3042
IAR | 1005-4 | IAR 1005-4 #2 | 23.2486 | 1803.8625 | 91.4269 | 27.2107 | 40.2959 | 191.8676 | 39.7254 | 90.1471 | 95.0863 | 95.8519 | 99.2459 | 145.1949 | 66.5087 | 125.0537 | 575.4499 | 374.0934 | 103.4169 | 5.0585 | 3.615 | 0.73705 | 0.8355 |  | -0.00063 | 88.841 | 83.8421 | 1.4994 | 0.73632 | 0.00081 | 15.157 | 13.485
IAR | 1005-4 | IAR 1005-4 #2 | 23.2569 | 1803.871 | 91.5433 | 27.2587 | 40.2398 | 191.887 | 39.6381 | 90.4781 | 95.0803 | 95.7347 | 99.2367 | 116.0979 | 68.8497 | 124.2439 | 573.0076 | 376.3356 | 103.32 | 5.0389 | 3.7472 | 0.74037 | 0.8355 |  | -0.00063 | 88.8384 | 83.9661 | 1.4977 | 0.73964 | 0.00081 | 14.6389 | 12.9744
IAR | 1005-4 | IAR 1005-4 #2 | 23.2653 | 1803.7069 | 91.1584 | 27.3061 | 40.2129 | 192.1489 | 39.5573 | 89.8711 | 95.096 | 95.758 | 99.2354 | 106.9821 | 68.3976 | 122.3039 | 572.7856 | 375.7183 | 103.515 | 5.0383 | 3.4849 | 0.73694 | 0.8355 |  | -0.00063 | 88.7966 | 83.8975 | 1.4985 | 0.73619 | 0.00081 | 15.1777 | 13.5054
IAR | 1005-4 | IAR 1005-4 #2 | 23.2736 | 1803.8626 | 91.3975 | 27.0984 | 40.1517 | 191.9074 | 39.5258 | 90.0071 | 95.0912 | 95.6163 | 99.2449 | 80.9118 | 65.9694 | 123.1067 | 575.5947 | 374.9031 | 104.015 | 5.0517 | 3.395 | 0.7398 | 0.8355 |  | -0.00063 | 88.7846 | 84.0276 | 1.5023 | 0.73903 | 0.00081 | 14.7338 | 13.0679
IAR | 1005-4 | IAR 1005-4 #2 | 23.2819 | 1807.0871 | 91.1655 | 27.0145 | 40.1003 | 191.8623 | 39.4674 | 90.216 | 95.0682 | 95.6299 | 99.2391 | 140.9526 | 65.5389 | 122.0026 | 572.6065 | 377.5437 | 103.8344 | 5.0639 | 3.5736 | 0.7406 | 0.8355 |  | -0.00063 | 88.7685 | 83.8893 | 1.5034 | 0.73983 | 0.00081 | 14.6105 | 12.9464
IAR | 1005-4 | IAR 1005-4 #2 | 23.2903 | 1804.0216 | 91.3566 | 26.9745 | 40.0634 | 191.8878 | 39.3503 | 90.0391 | 95.0642 | 95.4982 | 99.2394 | 109.0675 | 65.5268 | 123.0315 | 572.7333 | 377.3942 | 103.805 | 5.0337 | 3.1467 | 0.7371 | 0.8355 |  | -0.00063 | 88.7503 | 84.0561 | 1.4996 | 0.73631 | 0.00081 | 15.1582 | 13.4861
IAR | 1005-4 | IAR 1005-4 #2 | 23.2986 | 1802.3059 | 91.1821 | 27.0201 | 40.0063 | 191.8065 | 39.3101 | 89.594 | 95.0726 | 95.9961 | 99.2422 | 157.3538 | 66.4595 | 127.7924 | 576.6895 | 376.9255 | 103.8584 | 5.0259 | 3.3384 | 0.7377 | 0.8355 |  | -0.00063 | 88.7365 | 84.304 | 1.5002 | 0.7369 | 0.00081 | 15.0654 | 13.3947
IAR | 1005-4 | IAR 1005-4 #2 | 23.3069 | 1805.5033 | 91.0856 | 26.9216 | 39.9661 | 191.8791 | 39.2394 | 89.9141 | 95.0648 | 95.3985 | 99.2329 | 115.5057 | 66.9645 | 124.5562 | 574.502 | 374.4331 | 103.6626 | 5.0595 | 3.6023 | 0.73669 | 0.8355 |  | -0.00063 | 88.7465 | 84.0743 | 1.4972 | 0.7359 | 0.00081 | 15.2231 | 13.5501
IAR | 1005-4 | IAR 1005-4 #2 | 23.3152 | 1805.4841 | 91.2531 | 26.7907 | 39.9271 | 191.6557 | 39.2226 | 89.9258 | 95.0404 | 95.9747 | 99.2476 | 107.0736 | 67.8857 | 120.6293 | 572.5839 | 378.3817 | 103.6523 | 5.0547 | 3.5826 | 0.74083 | 0.8355 |  | -0.00063 | 88.7193 | 84.0826 | 1.5069 | 0.74002 | 0.00081 | 14.5799 | 12.9162
IAR | 1005-4 | IAR 1005-4 #2 | 23.3236 | 1802.2646 | 91.2362 | 26.6386 | 39.8676 | 191.6749 | 39.1913 | 89.6732 | 95.0452 | 95.7126 | 99.2381 | 82.3642 | 65.5063 | 123.5556 | 575.9696 | 374.5015 | 103.5228 | 5.0371 | 3.3023 | 0.74017 | 0.8355 |  | -0.00063 | 88.6917 | 84.4704 | 1.5027 | 0.73935 | 0.00081 | 14.6847 | 13.0195
IAR | 1005-4 | IAR 1005-4 #2 | 23.3319 | 1803.893 | 91.105 | 26.5843 | 39.8306 | 191.729 | 39.1335 | 90.4189 | 95.0432 | 95.6626 | 99.2455 | 129.9779 | 65.5093 | 123.3497 | 574.3922 | 377.163 | 103.2339 | 5.0474 | 3.4223 | 0.73811 | 0.8355 |  | -0.00063 | 88.6756 | 84.1077 | 1.511 | 0.73728 | 0.00081 | 15.0069 | 13.3371
IAR | 1005-4 | IAR 1005-4 #2 | 23.3403 | 1803.8534 | 91.2358 | 26.6687 | 39.8006 | 191.5799 | 39.0457 | 89.8294 | 95.0405 | 95.821 | 99.2403 | 104.7676 | 65.9928 | 122.1304 | 570.4133 | 379.0698 | 103.4586 | 5.0867 | 3.4871 | 0.74126 | 0.8355 |  | -0.00063 | 88.6828 | 83.9491 | 1.5044 | 0.74043 | 0.00081 | 14.5171 | 12.8544
IAR | 1005-4 | IAR 1005-4 #2 | 23.3486 | 1803.903 | 90.901 | 26.7642 | 39.7503 | 191.7169 | 39.0365 | 90.4215 | 94.9688 | 95.5763 | 99.2314 | 145.88 | 66.5065 | 122.645 | 576.676 | 376.5299 | 103.6076 | 5.0474 | 3.2693 | 0.7388 | 0.8355 |  | -0.00063 | 88.674 | 84.1226 | 1.5026 | 0.73797 | 0.00081 | 14.8996 | 13.2313
IAR | 1005-4 | IAR 1005-4 #2 | 23.3569 | 1803.9309 | 90.8837 | 26.9125 | 39.7057 | 191.7477 | 38.9628 | 89.9819 | 94.9704 | 95.8033 | 99.2397 | 115.264 | 65.973 | 124.7273 | 575.2682 | 375.4681 | 103.3455 | 5.0547 | 3.292 | 0.73959 | 0.8355 |  | -0.00063 | 88.6594 | 83.84 | 1.5015 | 0.73875 | 0.00081 | 14.778 | 13.1115
IAR | 1005-4 | IAR 1005-4 #2 | 23.3652 | 1803.8471 | 91.0826 | 27.0974 | 39.6785 | 191.7981 | 38.9167 | 90.2686 | 94.9795 | 95.7218 | 99.2328 | 107.7262 | 67.9373 | 125.8803 | 572.7477 | 377.6178 | 103.4086 | 5.0728 | 3.6673 | 0.73695 | 0.8355 |  | -0.00063 | 88.6681 | 83.904 | 1.4988 | 0.73611 | 0.00081 | 15.1892 | 13.5167
IAR | 1005-4 | IAR 1005-4 #2 | 23.3736 | 1803.8353 | 90.9976 | 26.9748 | 39.6546 | 191.8403 | 38.9575 | 90.3654 | 94.9532 | 95.7678 | 99.2458 | 89.063 | 66.4942 | 127.7072 | 575.2758 | 374.3421 | 103.3316 | 5.0576 | 3.4618 | 0.73678 | 0.8355 |  | -0.00063 | 88.6758 | 83.9324 | 1.4955 | 0.73594 | 0.00081 | 15.2158 | 13.5429
IAR | 1005-4 | IAR 1005-4 #2 | 23.3819 | 1805.5166 | 90.7711 | 26.9106 | 39.644 | 191.712 | 38.9213 | 90.1887 | 94.9434 | 95.765 | 99.238 | 133.5393 | 65.5194 | 122.1451 | 575.0973 | 376.5891 | 104.2798 | 5.0714 | 3.2298 | 0.74036 | 0.8355 |  | -0.00063 | 88.6388 | 83.7787 | 1.5052 | 0.7395 | 0.00081 | 14.6608 | 12.996
IAR | 1005-4 | IAR 1005-4 #2 | 23.3903 | 1803.8806 | 91.0278 | 26.6046 | 39.6058 | 191.7542 | 38.9071 | 89.9893 | 94.9219 | 95.6037 | 99.2343 | 105.1225 | 66.0248 | 121.9363 | 575.7399 | 378.6895 | 103.5451 | 5.056 | 3.4522 | 0.73727 | 0.8355 |  | -0.00063 | 88.6464 | 83.9857 | 1.4985 | 0.73641 | 0.00081 | 15.1423 | 13.4704
IAR | 1005-4 | IAR 1005-4 #2 | 23.3986 | 1803.8725 | 90.824 | 26.1724 | 39.6517 | 191.495 | 38.9723 | 90.4273 | 94.9697 | 95.6374 | 99.2349 | 149.8855 | 67.4564 | 122.658 | 575.6021 | 377.9832 | 104.0377 | 5.0354 | 3.7182 | 0.73742 | 0.8355 |  | -0.00063 | 88.6429 | 83.7625 | 1.5005 | 0.73657 | 0.00081 | 15.1179 | 13.4464
IAR | 1005-4 | IAR 1005-4 #2 | 23.4069 | 1802.2489 | 91.0214 | 26.0491 | 39.6776 | 191.5481 | 38.9855 | 90.0093 | 94.931 | 95.664 | 99.2388 | 114.4935 | 69.3663 | 123.6439 | 574.6833 | 380.8409 | 103.9515 | 5.0212 | 3.5882 | 0.7383 | 0.8355 |  | -0.00063 | 88.6395 | 83.7871 | 1.5009 | 0.73744 | 0.00081 | 14.9817 | 13.3123
IAR | 1005-4 | IAR 1005-4 #2 | 23.4153 | 1805.2942 | 91.1569 | 25.97 | 39.7215 | 191.5891 | 39.0421 | 89.6935 | 94.944 | 95.8638 | 99.2415 | 101.9317 | 67.4167 | 128.5296 | 574.2993 | 378.1227 | 103.7293 | 5.0506 | 3.3176 | 0.73985 | 0.8355 |  | -0.00063 | 88.6623 | 84.163 | 1.4993 | 0.73901 | 0.00081 | 14.7375 | 13.0715
IAR | 1005-4 | IAR 1005-4 #2 | 23.4236 | 1802.3162 | 90.8865 | 25.8577 | 39.7631 | 191.439 | 39.0997 | 90.2738 | 94.9444 | 95.6521 | 99.2345 | 79.0637 | 66.0104 | 124.3275 | 574.7663 | 377.425 | 103.3373 | 5.0384 | 3.4714 | 0.73788 | 0.8355 |  | -0.00063 | 88.7047 | 84.2109 | 1.5027 | 0.73707 | 0.00081 | 15.0398 | 13.3694
IAR | 1005-4 | IAR 1005-4 #2 | 23.4319 | 1803.8402 | 91.1944 | 25.6427 | 39.8061 | 191.4346 | 39.1512 | 89.6413 | 94.9714 | 96.0604 | 99.2284 | 135.7368 | 65.9864 | 121.7488 | 575.4249 | 377.2147 | 104.323 | 5.0701 | 3.5471 | 0.7388 | 0.8355 |  | -0.00063 | 88.6894 | 83.9253 | 1.5001 | 0.73797 | 0.00081 | 14.8991 | 13.2309
IAR | 1005-4 | IAR 1005-4 #2 | 23.4402 | 1803.8669 | 90.9373 | 25.5134 | 39.8646 | 191.3342 | 39.1806 | 90.4634 | 94.9725 | 95.8014 | 99.2371 | 109.0087 | 68.4141 | 125.3073 | 575.4389 | 377.8573 | 103.7151 | 5.0741 | 3.5869 | 0.73904 | 0.8355 |  | -0.00063 | 88.7119 | 83.8782 | 1.501 | 0.73823 | 0.00081 | 14.8582 | 13.1905
IAR | 1005-4 | IAR 1005-4 #2 | 23.4486 | 1805.4492 | 90.9805 | 25.3003 | 39.9209 | 191.4758 | 39.2868 | 90.4093 | 95.0401 | 95.5951 | 99.2325 | 152.4307 | 67.4523 | 123.0846 | 576.9609 | 375.805 | 103.7814 | 5.0775 | 3.4553 | 0.73926 | 0.8355 |  | -0.00063 | 88.6736 | 83.733 | 1.5033 | 0.73843 | 0.00081 | 14.8276 | 13.1604
IAR | 1005-4 | IAR 1005-4 #2 | 23.4569 | 1803.8475 | 90.9755 | 25.4063 | 39.975 | 191.4436 | 39.3365 | 90.4099 | 94.9798 | 95.6848 | 99.2316 | 115.3815 | 67.9248 | 128.0644 | 571.8643 | 376.4417 | 103.6044 | 5.0995 | 3.7006 | 0.73596 | 0.8355 |  | -0.00063 | 88.7301 | 84.2406 | 1.4798 | 0.73516 | 0.00081 | 15.3395 | 13.6648
IAR | 1005-4 | IAR 1005-4 #2 | 23.4653 | 1803.886 | 91.1351 | 25.4719 | 40.0256 | 191.5176 | 39.4191 | 90.5818 | 95.0134 | 95.9096 | 99.2349 | 105.0674 | 67.9437 | 122.7526 | 572.9469 | 378.8675 | 104.0117 | 5.0971 | 3.6806 | 0.73644 | 0.8355 |  | -0.00063 | 88.7546 | 83.9052 | 1.4974 | 0.73566 | 0.00081 | 15.2603 | 13.5867
IAR | 1005-4 | IAR 1005-4 #2 | 23.4736 | 1803.8288 | 91.0833 | 25.5696 | 40.1075 | 191.6385 | 39.5117 | 90.4082 | 95.0318 | 95.482 | 99.2286 | 79.6531 | 65.0654 | 123.6162 | 576.5291 | 374.6207 | 103.664 | 5.0964 | 3.1103 | 0.73691 | 0.8355 |  | -0.00063 | 88.7916 | 84.1416 | 1.4956 | 0.73615 | 0.00081 | 15.1832 | 13.5107
IAR | 1005-4 | IAR 1005-4 #2 | 23.4819 | 1803.891 | 91.0745 | 25.6927 | 40.1441 | 191.5564 | 39.6093 | 90.538 | 94.9965 | 95.8386 | 99.2328 | 136.1936 | 65.4977 | 124.0641 | 574.0692 | 375.0095 | 104.0663 | 5.1001 | 3.2515 | 0.73807 | 0.8355 |  | -0.00063 | 88.8063 | 83.8479 | 1.4985 | 0.73732 | 0.00081 | 15.0006 | 13.3309
IAR | 1005-4 | IAR 1005-4 #2 | 23.4902 | 1803.843 | 91.1501 | 25.6513 | 40.1795 | 191.7134 | 39.6308 | 90.5344 | 95.026 | 95.6877 | 99.2338 | 108.7587 | 68.3819 | 124.6135 | 573.6277 | 377.0199 | 103.4446 | 5.0824 | 3.6458 | 0.73765 | 0.8355 |  | -0.00063 | 88.8159 | 83.9948 | 1.5033 | 0.73691 | 0.00081 | 15.0651 | 13.3944
IAR | 1005-4 | IAR 1005-4 #2 | 23.4986 | 1803.9733 | 91.1751 | 25.58 | 40.2337 | 191.6809 | 39.7215 | 90.4178 | 95.0624 | 95.6742 | 99.2419 | 90.6054 | 66.5003 | 124.9092 | 575.97 | 375.1624 | 103.4405 | 5.0882 | 3.5142 | 0.73841 | 0.8355 |  | -0.00063 | 88.8207 | 84.2473 | 1.5007 | 0.73767 | 0.00081 | 14.9464 | 13.2774
IAR | 1005-4 | IAR 1005-4 #2 | 23.5069 | 1803.9312 | 91.2255 | 25.5309 | 40.3026 | 191.5774 | 39.786 | 90.3307 | 95.0592 | 95.901 | 99.2278 | 120.7986 | 68.3636 | 124.5434 | 574.4899 | 377.3909 | 103.7617 | 5.1426 | 3.4836 | 0.73664 | 0.8355 |  | -0.00063 | 88.8509 | 84.2516 | 1.4999 | 0.73592 | 0.00081 | 15.2196 | 13.5467
IAR | 1005-4 | IAR 1005-4 #2 | 23.5153 | 1803.8813 | 91.4511 | 25.5 | 40.3831 | 191.6131 | 39.8598 | 90.0991 | 95.0727 | 95.5991 | 99.2238 | 107.5678 | 66.9511 | 122.4098 | 574.2569 | 377.0868 | 103.7735 | 5.0964 | 3.4955 | 0.7369 | 0.8355 |  | -0.00063 | 88.8385 | 84.2492 | 1.4966 | 0.73617 | 0.00081 | 15.1801 | 13.5077
IAR | 1005-4 | IAR 1005-4 #2 | 23.5236 | 1803.8682 | 91.3123 | 25.3908 | 40.4396 | 191.609 | 39.9802 | 90.009 | 95.0688 | 95.8765 | 99.2344 | 71.1769 | 67.9263 | 124.2208 | 576.6901 | 377.1797 | 104.0575 | 5.0599 | 3.7496 | 0.73713 | 0.8355 |  | -0.00063 | 88.8345 | 84.0947 | 1.4992 | 0.7364 | 0.00081 | 15.1449 | 13.4731
IAR | 1005-4 | IAR 1005-4 #2 | 23.5319 | 1805.5324 | 91.5154 | 25.3802 | 40.496 | 191.4526 | 40.0685 | 90.1956 | 95.0692 | 95.5746 | 99.2318 | 145.7307 | 66.4647 | 124.4099 | 574.8813 | 374.6476 | 104.1049 | 5.1203 | 3.3085 | 0.73625 | 0.8355 |  | -0.00063 | 88.8667 | 83.8723 | 1.4955 | 0.73553 | 0.00081 | 15.2802 | 13.6064
IAR | 1005-4 | IAR 1005-4 #2 | 23.5403 | 1807.1192 | 91.5606 | 25.2869 | 40.5675 | 191.5792 | 40.0542 | 89.9343 | 95.0839 | 95.4601 | 99.2335 | 109.7232 | 68.8879 | 123.6447 | 575.8328 | 378.7292 | 103.9962 | 5.0884 | 3.4075 | 0.73498 | 0.8355 |  | -0.00063 | 88.839 | 83.6228 | 1.4746 | 0.73424 | 0.0008 | 15.4826 | 13.8059
IAR | 1005-4 | IAR 1005-4 #2 | 23.5486 | 1803.9076 | 91.6305 | 25.3092 | 40.6538 | 191.4577 | 40.1262 | 89.9587 | 95.1305 | 96.0179 | 99.243 | 80.4055 | 66.9359 | 127.3779 | 572.8341 | 377.9716 | 104.2984 | 5.1084 | 3.3219 | 0.73749 | 0.8355 |  | -0.00063 | 88.8448 | 84.0908 | 1.5005 | 0.73676 | 0.00081 | 15.0878 | 13.4168
IAR | 1005-4 | IAR 1005-4 #2 | 23.5569 | 1803.8649 | 91.5486 | 25.335 | 40.7 | 191.5801 | 40.2268 | 90.7217 | 95.1378 | 95.6007 | 99.2356 | 127.8093 | 67.9335 | 123.0171 | 574.1757 | 377.6 | 104.039 | 5.092 | 3.6197 | 0.73635 | 0.8355 |  | -0.00063 | 88.8372 | 83.9996 | 1.4966 | 0.73562 | 0.00081 | 15.2669 | 13.5932
IAR | 1005-4 | IAR 1005-4 #2 | 23.5652 | 1803.7586 | 91.5968 | 25.3373 | 40.7472 | 191.6074 | 40.2527 | 90.4971 | 95.1126 | 95.9122 | 99.24 | 107.8314 | 66.9886 | 121.6258 | 574.8149 | 377.6654 | 103.3965 | 5.1193 | 3.5951 | 0.73656 | 0.8355 |  | -0.00063 | 88.8626 | 83.9309 | 1.4987 | 0.73584 | 0.00081 | 15.2315 | 13.5584
IAR | 1005-4 | IAR 1005-4 #2 | 23.5736 | 1805.5366 | 91.4051 | 25.4195 | 40.821 | 191.6781 | 40.3188 | 89.8794 | 95.1413 | 95.7926 | 99.2373 | 89.3372 | 66.5182 | 126.4169 | 576.5672 | 376.8253 | 103.6564 | 5.1193 | 3.3907 | 0.73978 | 0.8355 |  | -0.00063 | 88.8652 | 83.9578 | 1.5028 | 0.73907 | 0.00081 | 14.7286 | 13.0628
IAR | 1005-4 | IAR 1005-4 #2 | 23.5819 | 1803.8615 | 91.3551 | 25.3249 | 40.8434 | 191.6631 | 40.3864 | 90.6299 | 95.1463 | 95.5913 | 99.2413 | 177.6043 | 66.4588 | 122.4688 | 574.8472 | 378.6298 | 103.5603 | 5.0617 | 3.3839 | 0.73781 | 0.8355 |  | -0.00063 | 88.9051 | 84.1365 | 1.4991 | 0.73712 | 0.00081 | 15.0321 | 13.3619
IAR | 1005-4 | IAR 1005-4 #2 | 23.5903 | 1803.8508 | 91.5837 | 25.3782 | 40.8869 | 191.6184 | 40.4102 | 90.7817 | 95.141 | 95.7929 | 99.2421 | 113.2037 | 69.3778 | 128.2899 | 573.4472 | 377.9357 | 103.7932 | 5.0904 | 3.8971 | 0.73786 | 0.8355 |  | -0.00063 | 88.922 | 84.3256 | 1.5031 | 0.73718 | 0.00081 | 15.0225 | 13.3524
IAR | 1005-4 | IAR 1005-4 #2 | 23.5986 | 1803.9114 | 91.3999 | 25.3851 | 40.9362 | 191.614 | 40.4297 | 90.6495 | 95.1774 | 95.9252 | 99.2423 | 82.1094 | 66.4773 | 127.4442 | 576.7741 | 376.112 | 104.255 | 5.0824 | 3.6155 | 0.73671 | 0.8355 |  | -0.00063 | 88.9137 | 83.9545 | 1.4985 | 0.73603 | 0.00081 | 15.2027 | 13.53
IAR | 1005-4 | IAR 1005-4 #2 | 23.6069 | 1802.4341 | 91.3845 | 25.4959 | 40.9765 | 191.6706 | 40.4934 | 90.3341 | 95.1707 | 95.6409 | 99.25 | 134.856 | 68.3607 | 121.8281 | 572.9612 | 376.4621 | 103.6615 | 5.0965 | 3.5017 | 0.7386 | 0.8355 |  | -0.00063 | 88.8975 | 84.2706 | 1.4832 | 0.73791 | 0.00081 | 14.9092 | 13.2408
IAR | 1005-4 | IAR 1005-4 #2 | 23.6152 | 1803.6671 | 91.6282 | 25.4655 | 40.9879 | 191.7091 | 40.4528 | 90.5406 | 95.1409 | 95.7848 | 99.2397 | 113.1549 | 66.4454 | 124.1944 | 572.2567 | 376.4088 | 103.6494 | 5.1018 | 3.2222 | 0.74053 | 0.8355 |  | -0.00063 | 88.8915 | 84.1383 | 1.5024 | 0.73983 | 0.00081 | 14.6101 | 12.946
IAR | 1005-4 | IAR 1005-4 #2 | 23.6236 | 1805.4231 | 91.4408 | 25.3656 | 40.9627 | 191.7178 | 40.4355 | 90.5904 | 95.1654 | 95.7826 | 99.2362 | 103.8404 | 65.9918 | 124.4534 | 576.4874 | 374.8963 | 103.7874 | 5.1073 | 3.374 | 0.73743 | 0.8355 |  | -0.00063 | 88.8975 | 84.0637 | 1.4969 | 0.73673 | 0.00081 | 15.0925 | 13.4214
IAR | 1005-4 | IAR 1005-4 #2 | 23.6319 | 1803.8728 | 91.5284 | 25.3516 | 40.932 | 191.8282 | 40.4592 | 90.1698 | 95.1686 | 95.6 | 99.2398 | 188.8294 | 65.0184 | 124.7992 | 574.9551 | 376.7825 | 103.4886 | 5.1195 | 3.4836 | 0.73783 | 0.8355 |  | -0.00063 | 88.8882 | 84.0193 | 1.4964 | 0.73713 | 0.00081 | 15.0297 | 13.3595
IAR | 1005-4 | IAR 1005-4 #2 | 23.6403 | 1802.2629 | 91.6559 | 25.4178 | 40.9118 | 191.6847 | 40.335 | 90.6853 | 95.1605 | 95.9321 | 99.2417 | 116.569 | 67.9077 | 128.0333 | 573.7866 | 375.815 | 103.6764 | 5.0897 | 3.5579 | 0.73773 | 0.8355 |  | -0.00063 | 88.8826 | 83.9097 | 1.497 | 0.73702 | 0.00081 | 15.047 | 13.3765
IAR | 1005-4 | IAR 1005-4 #2 | 23.6486 | 1803.8861 | 91.5569 | 25.3436 | 40.845 | 191.9157 | 40.2855 | 90.3004 | 95.1776 | 96.0459 | 99.2367 | 85.9564 | 67.3642 | 124.9624 | 576.6413 | 376.9072 | 103.6398 | 5.0862 | 3.4653 | 0.73808 | 0.8355 |  | -0.00063 | 88.9246 | 83.8452 | 1.4992 | 0.7374 | 0.00081 | 14.9881 | 13.3185
IAR | 1005-4 | IAR 1005-4 #2 | 23.6569 | 1803.8815 | 91.6472 | 25.396 | 40.7819 | 191.9355 | 40.2833 | 90.7065 | 95.1513 | 95.5202 | 99.2426 | 131.4616 | 66.4887 | 120.9911 | 574.1537 | 377.2357 | 103.7854 | 5.085 | 3.3918 | 0.73855 | 0.8355 |  | -0.00063 | 88.8886 | 83.5773 | 1.4993 | 0.73785 | 0.0008 | 14.9178 | 13.2492
IAR | 1005-4 | IAR 1005-4 #2 | 23.6653 | 1805.4872 | 91.5237 | 25.4107 | 40.7309 | 191.7796 | 40.205 | 90.5221 | 95.134 | 95.6196 | 99.2399 | 109.9227 | 66.6346 | 123.1141 | 574.1249 | 375.3265 | 104.0517 | 5.0992 | 3.5162 | 0.73692 | 0.8355 |  | -0.00063 | 88.892 | 83.7768 | 1.502 | 0.73622 | 0.00081 | 15.1719 | 13.4997
IAR | 1005-4 | IAR 1005-4 #2 | 23.6736 | 1803.8737 | 91.4771 | 25.2676 | 40.6794 | 191.7133 | 40.14 | 90.0836 | 95.097 | 95.6544 | 99.2493 | 106.6958 | 66.0616 | 122.5755 | 573.2755 | 379.2161 | 103.705 | 5.1153 | 3.6502 | 0.73798 | 0.8355 |  | -0.00063 | 88.8657 | 83.6883 | 1.5019 | 0.73727 | 0.00081 | 15.0089 | 13.3391
IAR | 1005-4 | IAR 1005-4 #2 | 23.6819 | 1802.2979 | 91.5493 | 25.318 | 40.602 | 191.7389 | 40.1229 | 90.6103 | 95.0985 | 95.4026 | 99.2432 | 181.3547 | 65.0135 | 125.9249 | 574.6838 | 376.6196 | 103.5889 | 5.0894 | 3.1246 | 0.73846 | 0.8355 |  | -0.00063 | 88.9214 | 83.9967 | 1.5001 | 0.73778 | 0.00081 | 14.9282 | 13.2595
IAR | 1005-4 | IAR 1005-4 #2 | 23.6902 | 1803.8556 | 91.3247 | 25.455 | 40.5152 | 191.7461 | 40.0272 | 89.7637 | 95.1188 | 95.8583 | 99.24 | 123.0387 | 65.0879 | 128.9043 | 573.8674 | 377.8083 | 103.8009 | 5.1126 | 3.2859 | 0.73944 | 0.8355 |  | -0.00063 | 88.8761 | 84.2733 | 1.5012 | 0.73873 | 0.00081 | 14.7801 | 13.1136
IAR | 1005-4 | IAR 1005-4 #2 | 23.6986 | 1802.2747 | 91.5264 | 25.6187 | 40.4804 | 191.8481 | 39.9789 | 90.5577 | 95.0963 | 95.495 | 99.2394 | 83.1146 | 67.3726 | 122.936 | 576.581 | 373.3094 | 103.8492 | 5.1047 | 3.559 | 0.74169 | 0.8355 |  | -0.00063 | 88.8581 | 84.0626 | 1.5044 | 0.74097 | 0.00081 | 14.4336 | 12.772
IAR | 1005-4 | IAR 1005-4 #2 | 23.7069 | 1803.8255 | 91.5535 | 25.7707 | 40.4364 | 191.8646 | 39.9718 | 90.5776 | 95.0685 | 95.9487 | 99.2488 | 127.8717 | 66.461 | 121.6077 | 574.511 | 376.0444 | 103.7022 | 5.0986 | 3.6401 | 0.7372 | 0.8355 |  | -0.00063 | 88.8448 | 84.4287 | 1.4969 | 0.73647 | 0.00081 | 15.1337 | 13.462
IAR | 1005-4 | IAR 1005-4 #2 | 23.7153 | 1805.4317 | 91.3881 | 25.9161 | 40.3611 | 191.6138 | 39.9083 | 90.5545 | 95.1092 | 95.5702 | 99.2544 | 109.1741 | 65.0603 | 124.6358 | 573.2892 | 374.7399 | 103.1786 | 5.1622 | 3.5318 | 0.73809 | 0.8355 |  | -0.00063 | 88.801 | 84.334 | 1.5006 | 0.73733 | 0.00081 | 14.9987 | 13.3289
IAR | 1005-4 | IAR 1005-4 #2 | 23.7236 | 1803.8428 | 91.471 | 26.0561 | 40.3174 | 191.8197 | 39.8698 | 90.3857 | 95.1401 | 95.62 | 99.2338 | 104.8748 | 65.4869 | 124.5911 | 576.7263 | 377.1912 | 103.5414 | 5.1178 | 3.4482 | 0.73719 | 0.8355 |  | -0.00063 | 88.7975 | 84.1923 | 1.4999 | 0.73644 | 0.00081 | 15.1387 | 13.467
IAR | 1005-4 | IAR 1005-4 #2 | 23.7319 | 1805.4532 | 91.2205 | 26.1148 | 40.2559 | 191.7255 | 39.8471 | 89.7674 | 95.1501 | 95.7981 | 99.2478 | 192.6378 | 65.5564 | 129.2996 | 571.4845 | 375.9197 | 103.8033 | 5.0984 | 3.6237 | 0.74064 | 0.8355 |  | -0.00063 | 88.787 | 84.0136 | 1.5018 | 0.73987 | 0.00081 | 14.603 | 12.939
IAR | 1005-4 | IAR 1005-4 #2 | 23.7402 | 1803.8469 | 91.2388 | 26.2348 | 40.2135 | 191.5097 | 39.7279 | 90.1101 | 95.1029 | 95.5255 | 99.2493 | 124.3808 | 66.43 | 123.3904 | 573.4424 | 377.6241 | 103.5464 | 5.1303 | 3.2511 | 0.73754 | 0.8355 |  | -0.00063 | 88.743 | 83.8934 | 1.4981 | 0.73674 | 0.00081 | 15.0905 | 13.4194
IAR | 1005-4 | IAR 1005-4 #2 | 23.7486 | 1802.3143 | 91.0906 | 26.3155 | 40.1622 | 191.577 | 39.6956 | 90.0503 | 95.0628 | 95.8413 | 99.2445 | 96.7044 | 69.8078 | 122.4038 | 576.1418 | 377.9162 | 103.8088 | 5.1331 | 3.624 | 0.73821 | 0.8355 |  | -0.00063 | 88.773 | 83.6256 | 1.4991 | 0.73744 | 0.00081 | 14.9814 | 13.312
IAR | 1005-4 | IAR 1005-4 #2 | 23.7569 | 1802.2302 | 91.1893 | 26.4168 | 40.1003 | 191.509 | 39.6872 | 90.1611 | 95.0567 | 95.7168 | 99.2433 | 140.8231 | 65.9903 | 125.7967 | 573.3861 | 377.1642 | 103.4452 | 5.1102 | 3.5088 | 0.735 | 0.8355 |  | -0.00063 | 88.7265 | 84.0003 | 1.511 | 0.7342 | 0.00081 | 15.4894 | 13.8125
IAR | 1005-4 | IAR 1005-4 #2 | 23.7653 | 1802.2536 | 91.117 | 26.4985 | 40.0791 | 191.4789 | 39.6098 | 90.0122 | 95.0755 | 95.5287 | 99.2507 | 113.5806 | 65.5919 | 124.4642 | 573.2862 | 376.4065 | 103.6037 | 5.1151 | 3.4759 | 0.73857 | 0.8355 |  | -0.00063 | 88.7314 | 83.6146 | 1.4996 | 0.73777 | 0.00081 | 14.9301 | 13.2613
IAR | 1005-4 | IAR 1005-4 #2 | 23.7736 | 1803.8612 | 91.2978 | 26.5282 | 40.0504 | 191.3724 | 39.6109 | 90.4199 | 95.0714 | 95.9543 | 99.2446 | 105.9639 | 66.008 | 124.5342 | 575.927 | 375.327 | 103.8575 | 5.1398 | 3.3268 | 0.73549 | 0.8355 |  | -0.00063 | 88.7208 | 83.7716 | 1.4878 | 0.73468 | 0.00081 | 15.4135 | 13.7377
IAR | 1005-4 | IAR 1005-4 #2 | 23.7819 | 1805.4745 | 91.0034 | 26.5992 | 39.9826 | 191.4222 | 39.5658 | 89.6089 | 95.0631 | 95.7897 | 99.2473 | 95.1506 | 66.4745 | 122.4876 | 574.6721 | 376.2821 | 104.2075 | 5.0776 | 3.3842 | 0.73968 | 0.8355 |  | -0.00063 | 88.7455 | 84.76 | 1.5044 | 0.73889 | 0.00082 | 14.7563 | 13.0901
IAR | 1005-4 | IAR 1005-4 #2 | 23.7903 | 1805.3554 | 91.0666 | 26.6103 | 39.9504 | 191.5624 | 39.4927 | 89.8592 | 95.0607 | 95.7522 | 99.2464 | 129.1489 | 66.9946 | 122.6111 | 574.8416 | 377.905 | 104.5139 | 5.0854 | 3.6869 | 0.74034 | 0.8355 |  | -0.00063 | 88.7183 | 84.8923 | 1.5015 | 0.73953 | 0.00082 | 14.656 | 12.9912
IAR | 1005-4 | IAR 1005-4 #2 | 23.7986 | 1807.0686 | 91.2807 | 26.7585 | 39.9178 | 191.4791 | 39.4359 | 90.4537 | 95.0282 | 95.9296 | 99.2529 | 106.0898 | 67.4435 | 123.5748 | 576.3023 | 379.507 | 103.9139 | 5.1139 | 3.7416 | 0.74176 | 0.8355 |  | -0.00063 | 88.6841 | 83.8997 | 1.5012 | 0.74093 | 0.00081 | 14.4389 | 12.7773
IAR | 1005-4 | IAR 1005-4 #2 | 23.8069 | 1802.3055 | 90.988 | 26.8735 | 39.9019 | 191.5801 | 39.4294 | 89.7272 | 95.0101 | 95.5765 | 99.2388 | 144.1862 | 67.4559 | 123.3807 | 574.6942 | 378.2196 | 103.7383 | 5.1326 | 3.3993 | 0.74098 | 0.8355 |  | -0.00063 | 88.6892 | 83.7993 | 1.5041 | 0.74015 | 0.00081 | 14.5597 | 12.8964
IAR | 1005-4 | IAR 1005-4 #2 | 23.8152 | 1803.8444 | 91.0729 | 26.8223 | 39.8425 | 191.6224 | 39.3915 | 90.3998 | 94.9682 | 95.7501 | 99.236 | 118.39 | 65.535 | 128.1586 | 574.9517 | 378.4663 | 104.3743 | 5.0774 | 3.1101 | 0.73977 | 0.8355 |  | -0.00063 | 88.6773 | 83.6576 | 1.502 | 0.73894 | 0.00081 | 14.7485 | 13.0824
IAR | 1005-4 | IAR 1005-4 #2 | 23.8236 | 1803.9207 | 91.1699 | 26.8566 | 39.8159 | 191.57 | 39.3346 | 90.0878 | 94.9808 | 95.4459 | 99.2371 | 106.7347 | 65.0367 | 123.801 | 572.8895 | 376.6764 | 103.7814 | 5.0833 | 3.4407 | 0.7364 | 0.8355 |  | -0.00063 | 88.6948 | 83.282 | 1.4984 | 0.73557 | 0.0008 | 15.2736 | 13.5999
IAR | 1005-4 | IAR 1005-4 #2 | 23.8319 | 1805.4607 | 91.2071 | 26.925 | 39.7724 | 191.6632 | 39.34 | 90.5719 | 94.9646 | 95.7992 | 99.2378 | 84.3368 | 66.5006 | 121.1209 | 573.9962 | 377.2281 | 104.6663 | 5.0879 | 3.6935 | 0.73931 | 0.8355 |  | -0.00063 | 88.6881 | 83.9528 | 1.505 | 0.73848 | 0.00081 | 14.8189 | 13.1518
IAR | 1005-4 | IAR 1005-4 #2 | 23.8403 | 1803.8832 | 90.9806 | 26.9416 | 39.7602 | 191.622 | 39.2837 | 89.8681 | 94.945 | 95.7627 | 99.2387 | 135.6147 | 66.9622 | 124.4449 | 575.5932 | 378.1928 | 103.751 | 5.099 | 3.4157 | 0.73985 | 0.8355 |  | -0.00063 | 88.6337 | 84.8026 | 1.5088 | 0.73899 | 0.00082 | 14.7399 | 13.0739
IAR | 1005-4 | IAR 1005-4 #2 | 23.8486 | 1803.8731 | 91.2653 | 26.9494 | 39.7358 | 191.6208 | 39.2268 | 90.3517 | 94.9047 | 95.7437 | 99.2423 | 109.3958 | 67.9018 | 122.1762 | 574.9172 | 378.4056 | 103.6598 | 5.0721 | 3.5344 | 0.73929 | 0.8355 |  | -0.00063 | 88.6916 | 84.2204 | 1.502 | 0.73847 | 0.00081 | 14.8212 | 13.1541
IAR | 1005-4 | IAR 1005-4 #2 | 23.8569 | 1803.8782 | 91.1376 | 26.9798 | 39.6891 | 191.638 | 39.2324 | 89.6428 | 94.9321 | 95.7495 | 99.2432 | 154.4513 | 66.4613 | 128.4842 | 574.1581 | 379.4381 | 103.2129 | 5.0771 | 3.6317 | 0.73787 | 0.8355 |  | -0.00063 | 88.676 | 84.406 | 1.4976 | 0.73703 | 0.00081 | 15.0454 | 13.375
IAR | 1005-4 | IAR 1005-4 #2 | 23.8652 | 1803.8926 | 91.0751 | 26.9573 | 39.6744 | 191.6586 | 39.1856 | 90.4388 | 94.9247 | 95.4994 | 99.2483 | 116.4291 | 65.0612 | 121.9005 | 575.6243 | 378.1806 | 103.5729 | 5.0921 | 3.1575 | 0.73629 | 0.8355 |  | -0.00063 | 88.664 | 84.0492 | 1.494 | 0.73544 | 0.00081 | 15.2941 | 13.6201
IAR | 1005-4 | IAR 1005-4 #2 | 23.8736 | 1805.4979 | 90.9344 | 26.9659 | 39.6351 | 191.5811 | 39.144 | 89.9527 | 94.9203 | 95.5715 | 99.2391 | 109.5304 | 66.5142 | 122.9646 | 575.3339 | 378.0656 | 103.263 | 5.0601 | 3.1951 | 0.73804 | 0.8355 |  | -0.00063 | 88.7205 | 83.8507 | 1.5057 | 0.73723 | 0.00081 | 15.0139 | 13.344
IAR | 1005-4 | IAR 1005-4 #2 | 23.8819 | 1803.8775 | 91.1474 | 27.0037 | 39.611 | 191.5727 | 39.1406 | 90.2488 | 94.9407 | 95.6951 | 99.244 | 77.892 | 67.8852 | 123.8277 | 570.5056 | 375.2768 | 103.5636 | 5.031 | 3.5844 | 0.73981 | 0.8355 |  | -0.00063 | 88.7058 | 83.8252 | 1.5037 | 0.73899 | 0.00081 | 14.7395 | 13.0735
IAR | 1005-4 | IAR 1005-4 #2 | 23.8903 | 1804.0358 | 91.1137 | 27.0685 | 39.5732 | 191.6284 | 39.1171 | 90.1402 | 94.9284 | 95.625 | 99.2392 | 138.9456 | 68.4785 | 123.252 | 575.7807 | 376.259 | 103.6734 | 5.0307 | 3.7308 | 0.73684 | 0.8355 |  | -0.00063 | 88.6633 | 84.06 | 1.503 | 0.736 | 0.00081 | 15.2069 | 13.5341
IAR | 1005-4 | IAR 1005-4 #2 | 23.8986 | 1803.8822 | 91.1818 | 26.9446 | 39.559 | 191.6336 | 39.0189 | 90.1677 | 94.8882 | 95.8695 | 99.2369 | 104.1861 | 69.3295 | 124.3163 | 576.2972 | 376.5181 | 103.9468 | 5.086 | 3.6109 | 0.73757 | 0.8355 |  | -0.00063 | 88.6637 | 83.778 | 1.4986 | 0.73673 | 0.00081 | 15.0929 | 13.4218
IAR | 1005-4 | IAR 1005-4 #2 | 23.9069 | 1803.7173 | 90.9032 | 27.1019 | 39.5466 | 191.7059 | 39.0277 | 90.177 | 94.8982 | 95.5934 | 99.2342 | 88.462 | 65.5344 | 121.5674 | 571.1472 | 378.6032 | 103.9983 | 5.0495 | 3.4038 | 0.73687 | 0.8355 |  | -0.00063 | 88.6513 | 83.809 | 1.498 | 0.73602 | 0.00081 | 15.2037 | 13.531
IAR | 1005-4 | IAR 1005-4 #2 | 23.9153 | 1802.2253 | 91.1749 | 27.136 | 39.5373 | 191.6442 | 38.9878 | 89.8203 | 94.8726 | 96.0246 | 99.2407 | 116.3318 | 65.0303 | 119.1871 | 576.1882 | 377.0202 | 103.9363 | 5.0018 | 3.4869 | 0.73708 | 0.8355 |  | -0.00063 | 88.6379 | 83.8987 | 1.4743 | 0.73622 | 0.00081 | 15.1718 | 13.4995
IAR | 1005-4 | IAR 1005-4 #2 | 23.9236 | 1803.8969 | 91.1737 | 27.1071 | 39.521 | 191.5772 | 38.9444 | 89.85 | 94.9017 | 95.8063 | 99.2358 | 107.4155 | 65.5272 | 122.4939 | 577.1958 | 378.8257 | 104.2196 | 5.0449 | 3.3427 | 0.73997 | 0.8355 |  | -0.00063 | 88.6487 | 83.8376 | 1.5017 | 0.73912 | 0.00081 | 14.7204 | 13.0547
IAR | 1005-4 | IAR 1005-4 #2 | 23.9319 | 1803.8316 | 91.0672 | 27.0024 | 39.504 | 191.7089 | 38.9502 | 89.9168 | 94.9299 | 95.5082 | 99.2277 | 73.2249 | 67.4184 | 125.8155 | 569.3761 | 377.7238 | 103.5701 | 5.0607 | 3.2332 | 0.7375 | 0.8355 |  | -0.00063 | 88.6637 | 83.872 | 1.5024 | 0.73666 | 0.00081 | 15.1042 | 13.433
IAR | 1005-4 | IAR 1005-4 #2 | 23.9402 | 1802.2798 | 91.1511 | 26.7503 | 39.5165 | 191.4964 | 38.9803 | 89.8875 | 94.9734 | 95.9268 | 99.2381 | 150.1343 | 65.9764 | 123.7078 | 575.5229 | 375.6456 | 104.1194 | 5.0668 | 3.3853 | 0.73811 | 0.8355 |  | -0.00063 | 88.6456 | 84.3474 | 1.4999 | 0.73725 | 0.00081 | 15.011 | 13.3411
IAR | 1005-4 | IAR 1005-4 #2 | 23.9486 | 1803.733 | 91.0323 | 26.5456 | 39.5341 | 191.4986 | 38.9036 | 90.2022 | 94.9509 | 95.5351 | 99.2347 | 116.3797 | 69.8121 | 125.0506 | 577.52 | 377.2939 | 103.775 | 5.0296 | 3.8646 | 0.73752 | 0.8355 |  | -0.00063 | 88.6614 | 84.3547 | 1.4989 | 0.73668 | 0.00081 | 15.1012 | 13.43
IAR | 1005-4 | IAR 1005-4 #2 | 23.9569 | 1805.4913 | 91.2305 | 26.4204 | 39.5471 | 191.5042 | 38.9601 | 89.7771 | 94.9509 | 96.0533 | 99.2327 | 91.317 | 66.0222 | 119.3125 | 572.0726 | 378.0026 | 103.9662 | 5.0401 | 3.4537 | 0.73938 | 0.8355 |  | -0.00063 | 88.6677 | 84.1487 | 1.4982 | 0.73854 | 0.00081 | 14.8102 | 13.1433
IAR | 1005-4 | IAR 1005-4 #2 | 23.9652 | 1803.8771 | 91.1034 | 26.4496 | 39.5726 | 191.4611 | 38.9947 | 89.9139 | 94.9949 | 95.8246 | 99.2289 | 117.7463 | 65.0517 | 124.6741 | 573.7128 | 378.8368 | 103.4207 | 5.0973 | 3.2229 | 0.73748 | 0.8355 |  | -0.00063 | 88.6742 | 84.1824 | 1.5027 | 0.73665 | 0.00081 | 15.1055 | 13.4343
IAR | 1005-4 | IAR 1005-4 #2 | 23.9736 | 1803.9017 | 91.1428 | 26.6913 | 39.607 | 191.4206 | 39.0171 | 89.9972 | 94.9373 | 95.6862 | 99.2396 | 108.374 | 65.0195 | 123.4053 | 575.5758 | 377.1787 | 104.0263 | 5.06 | 3.389 | 0.74031 | 0.8355 |  | -0.00063 | 88.6913 | 83.9071 | 1.5025 | 0.73949 | 0.00081 | 14.6632 | 12.9983
IAR | 1005-4 | IAR 1005-4 #2 | 23.9819 | 1803.9079 | 90.9303 | 26.7926 | 39.6683 | 191.4663 | 39.0806 | 90.3591 | 94.9539 | 95.9235 | 99.2381 | 79.1362 | 69.3649 | 122.3274 | 573.9827 | 378.27 | 103.9954 | 5.0533 | 3.7739 | 0.7373 | 0.8355 |  | -0.00063 | 88.6836 | 83.9624 | 1.4984 | 0.73647 | 0.00081 | 15.1327 | 13.461
IAR | 1005-4 | IAR 1005-4 #2 | 23.9902 | 1802.2574 | 90.9831 | 26.8412 | 39.6999 | 191.5246 | 39.1523 | 90.2833 | 94.9746 | 95.5143 | 99.2292 | 159.8009 | 65.4934 | 123.5066 | 573.974 | 377.4687 | 103.414 | 5.0231 | 3.1347 | 0.73745 | 0.8355 |  | -0.00063 | 88.6659 | 84.126 | 1.4994 | 0.73661 | 0.00081 | 15.111 | 13.4397
IAR | 1005-4 | IAR 1005-4 #2 | 23.9986 | 1802.3332 | 90.9223 | 26.9585 | 39.7623 | 191.6326 | 39.1444 | 90.3069 | 94.949 | 95.8975 | 99.2301 | 115.8961 | 67.9398 | 123.2543 | 574.3848 | 378.9256 | 103.7935 | 5.0468 | 3.3929 | 0.74006 | 0.8355 |  | -0.00063 | 88.7148 | 83.8291 | 1.5021 | 0.73925 | 0.00081 | 14.7002 | 13.0348
IAR | 1005-4 | IAR 1005-4 #2 | 24.0069 | 1802.2901 | 91.0874 | 26.9697 | 39.82 | 191.5975 | 39.1953 | 89.9204 | 94.9711 | 95.8082 | 99.2361 | 149.1569 | 66.0127 | 125.3521 | 573.3257 | 375.5255 | 103.5201 | 5.056 | 3.5229 | 0.73598 | 0.8355 |  | -0.00063 | 88.7574 | 83.5669 | 1.4989 | 0.7352 | 0.0008 | 15.3323 | 13.6578
IAR | 1005-4 | IAR 1005-4 #2 | 24.0152 | 1802.2747 | 91.0846 | 27.094 | 39.9046 | 191.5916 | 39.2729 | 90.1722 | 94.9788 | 95.5962 | 99.2313 | 110.9816 | 65.5156 | 124.306 | 574.1511 | 375.7591 | 103.5247 | 5.0627 | 3.4651 | 0.73861 | 0.8355 |  | -0.00063 | 88.7226 | 83.4297 | 1.5035 | 0.7378 | 0.0008 | 14.9254 | 13.2568
IAR | 1005-4 | IAR 1005-4 #2 | 24.0236 | 1805.454 | 90.9534 | 26.9761 | 39.9681 | 191.5796 | 39.3638 | 90.386 | 94.982 | 95.9906 | 99.2289 | 105.7407 | 65.5435 | 124 | 572.2565 | 376.0582 | 103.8568 | 5.0821 | 3.3636 | 0.73778 | 0.8355 |  | -0.00063 | 88.7531 | 83.7204 | 1.5019 | 0.737 | 0.00081 | 15.0511 | 13.3806
IAR | 1005-4 | IAR 1005-4 #2 | 24.0319 | 1803.9178 | 90.982 | 26.9769 | 40.0319 | 191.6775 | 39.441 | 90.3995 | 94.9958 | 95.5472 | 99.2255 | 72.193 | 66.9296 | 120.0353 | 573.0592 | 377.4573 | 103.482 | 5.03 | 3.5353 | 0.7365 | 0.8355 |  | -0.00063 | 88.7345 | 84.2961 | 1.4767 | 0.7357 | 0.00081 | 15.2543 | 13.5809
IAR | 1005-4 | IAR 1005-4 #2 | 24.0402 | 1803.8699 | 91.178 | 27.015 | 40.1236 | 191.7683 | 39.5253 | 90.2514 | 95.046 | 95.9628 | 99.233 | 145.8782 | 66.987 | 121.9773 | 575.1537 | 379.2039 | 103.3741 | 5.06 | 3.7473 | 0.73953 | 0.8355 |  | -0.00063 | 88.7546 | 84.0976 | 1.5023 | 0.73874 | 0.00081 | 14.7786 | 13.112
IAR | 1005-4 | IAR 1005-4 #2 | 24.0486 | 1803.8556 | 91.109 | 27.0753 | 40.1921 | 191.7274 | 39.5187 | 89.8931 | 95.0547 | 95.6999 | 99.2238 | 112.7724 | 67.8865 | 122.9472 | 572.9078 | 376.9408 | 104.1791 | 5.0971 | 3.5629 | 0.73465 | 0.8355 |  | -0.00063 | 88.7481 | 84.3927 | 1.4991 | 0.73386 | 0.00081 | 15.5427 | 13.8651
IAR | 1005-4 | IAR 1005-4 #2 | 24.0569 | 1803.8629 | 91.0263 | 27.0871 | 40.2576 | 191.721 | 39.6464 | 90.331 | 95.059 | 95.6575 | 99.2265 | 160.8258 | 66.466 | 127.8284 | 573.7124 | 375.0676 | 103.8182 | 5.0405 | 3.1909 | 0.73718 | 0.8355 |  | -0.00063 | 88.7842 | 84.2285 | 1.4989 | 0.73642 | 0.00081 | 15.1415 | 13.4697
IAR | 1005-4 | IAR 1005-4 #2 | 24.0652 | 1802.4293 | 91.2837 | 27.1534 | 40.3274 | 191.847 | 39.6778 | 89.8102 | 95.0912 | 95.9912 | 99.2189 | 115.105 | 65.0639 | 125.3717 | 575.7916 | 377.5365 | 104.0778 | 5.0599 | 3.3338 | 0.73772 | 0.8355 |  | -0.00063 | 88.7574 | 84.0758 | 1.4961 | 0.73693 | 0.00081 | 15.0608 | 13.3902
IAR | 1005-4 | IAR 1005-4 #2 | 24.0736 | 1802.2888 | 91.2633 | 27.1157 | 40.3916 | 191.7569 | 39.7329 | 89.816 | 95.0953 | 95.7008 | 99.2262 | 103.4456 | 65.5035 | 123.1092 | 572.2488 | 375.9241 | 103.8088 | 5.0548 | 3.4811 | 0.73765 | 0.8355 |  | -0.00063 | 88.8085 | 84.0956 | 1.5008 | 0.7369 | 0.00081 | 15.0669 | 13.3961
IAR | 1005-4 | IAR 1005-4 #2 | 24.0819 | 1805.4401 | 91.2429 | 27.1378 | 40.4537 | 191.8228 | 39.8096 | 89.6886 | 95.1072 | 96.0322 | 99.2301 | 72.3922 | 68.3934 | 120.7853 | 570.7827 | 377.4786 | 103.3286 | 5.006 | 3.7456 | 0.73685 | 0.8355 |  | -0.00063 | 88.7926 | 84.1047 | 1.5068 | 0.73609 | 0.00081 | 15.1923 | 13.5198
IAR | 1005-4 | IAR 1005-4 #2 | 24.0902 | 1802.248 | 91.0965 | 26.8504 | 40.5111 | 191.8701 | 39.8632 | 90.1354 | 95.0959 | 95.8421 | 99.2248 | 145.9735 | 66.4883 | 123.7234 | 576.1378 | 376.2725 | 104.2036 | 5.0289 | 3.4097 | 0.73817 | 0.8355 |  | -0.00063 | 88.8245 | 84.261 | 1.5015 | 0.73743 | 0.00081 | 14.9829 | 13.3134
IAR | 1005-4 | IAR 1005-4 #2 | 24.0986 | 1802.4601 | 91.2249 | 26.5157 | 40.562 | 191.9288 | 39.8627 | 89.6897 | 95.1089 | 95.7468 | 99.2297 | 109.6689 | 69.3433 | 123.2001 | 574.069 | 375.4267 | 103.4267 | 4.9834 | 3.6122 | 0.73923 | 0.8355 |  | -0.00063 | 88.8464 | 84.0653 | 1.5016 | 0.7385 | 0.00081 | 14.8167 | 13.1496
IAR | 1005-4 | IAR 1005-4 #2 | 24.1069 | 1803.8464 | 91.3636 | 26.253 | 40.6238 | 191.9564 | 39.9204 | 90.4789 | 95.1463 | 95.9454 | 99.2285 | 144.5164 | 66.0123 | 123.7276 | 570.4058 | 377.8727 | 103.4961 | 4.9967 | 3.6118 | 0.73868 | 0.8355 |  | -0.00063 | 88.8594 | 83.8857 | 1.5011 | 0.73796 | 0.00081 | 14.9002 | 13.2319
IAR | 1005-4 | IAR 1005-4 #2 | 24.1152 | 1802.2716 | 91.1328 | 26.0508 | 40.6923 | 191.8239 | 39.9457 | 90.3987 | 95.1879 | 95.5345 | 99.2296 | 112.3489 | 65.6735 | 124.1377 | 576.6756 | 376.5799 | 103.6764 | 4.9929 | 3.1982 | 0.73783 | 0.8355 |  | -0.00063 | 88.896 | 83.9082 | 1.504 | 0.73714 | 0.00081 | 15.0293 | 13.3591
IAR | 1005-4 | IAR 1005-4 #2 | 24.1236 | 1802.4076 | 91.4385 | 25.8263 | 40.712 | 191.8775 | 39.98 | 90.0983 | 95.1819 | 95.9239 | 99.2201 | 102.5432 | 66.9923 | 123.8597 | 574.1433 | 375.4654 | 103.7304 | 4.9931 | 3.323 | 0.73822 | 0.8355 |  | -0.00063 | 88.8957 | 83.6789 | 1.5012 | 0.73752 | 0.00081 | 14.9693 | 13.3
IAR | 1005-4 | IAR 1005-4 #2 | 24.1319 | 1803.8419 | 91.2666 | 25.6611 | 40.7553 | 191.7997 | 40.0595 | 90.3496 | 95.2267 | 95.6668 | 99.2212 | 87.8956 | 68.3767 | 125.5402 | 569.7383 | 376.5018 | 103.9996 | 5.0285 | 3.7113 | 0.73542 | 0.8355 |  | -0.00063 | 88.9119 | 83.7825 | 1.496 | 0.73474 | 0.00081 | 15.405 | 13.7294
IAR | 1005-4 | IAR 1005-4 #2 | 24.1403 | 1802.2715 | 91.2312 | 25.7299 | 40.8124 | 191.832 | 40.0878 | 90.111 | 95.2047 | 95.8254 | 99.2287 | 134.3091 | 66.0301 | 124.2508 | 574.5112 | 375.9776 | 103.6272 | 5.012 | 3.5595 | 0.73705 | 0.8355 |  | -0.00063 | 88.916 | 83.8536 | 1.4998 | 0.73637 | 0.00081 | 15.1492 | 13.4773
IAR | 1005-4 | IAR 1005-4 #2 | 24.1486 | 1803.9048 | 91.2568 | 25.7336 | 40.8695 | 191.8953 | 40.131 | 90.1049 | 95.282 | 95.9702 | 99.2208 | 97.2603 | 67.4518 | 124.6389 | 575.1712 | 375.6189 | 103.9708 | 5.0276 | 3.4546 | 0.73568 | 0.8355 |  | -0.00063 | 88.9385 | 83.9387 | 1.4757 | 0.73501 | 0.00081 | 15.3623 | 13.6873
IAR | 1005-4 | IAR 1005-4 #2 | 24.1569 | 1802.2709 | 91.5246 | 25.618 | 40.9053 | 191.9521 | 40.2127 | 90.7366 | 95.2615 | 95.5314 | 99.231 | 133.3797 | 67.4348 | 120.5488 | 574.8261 | 376.8772 | 104.1218 | 5.0746 | 3.4774 | 0.7365 | 0.8355 |  | -0.00063 | 88.954 | 83.7916 | 1.4988 | 0.73584 | 0.00081 | 15.2316 | 13.5585
IAR | 1005-4 | IAR 1005-4 #2 | 24.1652 | 1803.6799 | 91.5029 | 25.5428 | 40.9389 | 191.7826 | 40.2057 | 90.7233 | 95.285 | 95.861 | 99.2332 | 105.8944 | 66.0712 | 119.4334 | 573.4806 | 374.9852 | 103.5682 | 5.0437 | 3.5704 | 0.73638 | 0.8355 |  | -0.00063 | 88.9492 | 83.8826 | 1.5027 | 0.73572 | 0.00081 | 15.2508 | 13.5774
IAR | 1005-4 | IAR 1005-4 #2 | 24.1736 | 1806.9179 | 91.5052 | 25.5558 | 40.9603 | 191.9067 | 40.2098 | 90.8474 | 95.2413 | 95.724 | 99.2234 | 105.1659 | 66.0246 | 122.4298 | 574.6651 | 373.18 | 103.7532 | 5.0654 | 3.6035 | 0.73565 | 0.8355 |  | -0.00063 | 89.0141 | 84.0169 | 1.499 | 0.73503 | 0.00081 | 15.3586 | 13.6836
IAR | 1005-4 | IAR 1005-4 #2 | 24.1819 | 1803.8935 | 91.555 | 25.6354 | 40.9635 | 191.9319 | 40.234 | 90.6518 | 95.2229 | 95.6697 | 99.2253 | 91.0402 | 69.3716 | 124.0859 | 573.6085 | 376.9709 | 104.1368 | 5.0686 | 3.5191 | 0.73751 | 0.8355 |  | -0.00063 | 89.0046 | 83.8932 | 1.5025 | 0.73688 | 0.00081 | 15.0691 | 13.3984
IAR | 1005-4 | IAR 1005-4 #2 | 24.1902 | 1805.4783 | 91.602 | 25.5455 | 40.9216 | 191.9925 | 40.2115 | 90.4922 | 95.2088 | 95.9531 | 99.2262 | 133.7292 | 68.3799 | 128.5291 | 576.556 | 375.8625 | 104.0664 | 5.0851 | 3.4503 | 0.74073 | 0.8355 |  | -0.00063 | 88.9849 | 84.5389 | 1.5056 | 0.74009 | 0.00081 | 14.5701 | 12.9065
IAR | 1005-4 | IAR 1005-4 #2 | 24.1986 | 1802.3064 | 91.5036 | 25.4949 | 40.9006 | 191.9245 | 40.1562 | 90.4713 | 95.2486 | 95.6451 | 99.2305 | 109.643 | 66.5041 | 123.6989 | 572.5891 | 375.0605 | 103.466 | 5.0823 | 3.4826 | 0.73666 | 0.8355 |  | -0.00063 | 88.9669 | 84.231 | 1.4998 | 0.73601 | 0.00081 | 15.2057 | 13.5329
IAR | 1005-4 | IAR 1005-4 #2 | 24.2069 | 1803.8534 | 91.6608 | 25.6126 | 40.8504 | 192.0399 | 40.1511 | 90.6075 | 95.2309 | 95.6518 | 99.2233 | 161.0498 | 65.5761 | 123.5591 | 572.92 | 375.0159 | 104.1741 | 5.099 | 3.5637 | 0.73664 | 0.8355 |  | -0.00063 | 88.9752 | 83.9239 | 1.4984 | 0.73599 | 0.00081 | 15.2079 | 13.5351
IAR | 1005-4 | IAR 1005-4 #2 | 24.2152 | 1803.9137 | 91.3319 | 25.5472 | 40.8118 | 191.8677 | 40.1047 | 89.8348 | 95.23 | 95.9837 | 99.2267 | 113.0626 | 66.0261 | 121.2893 | 576.6221 | 376.1722 | 104.0918 | 5.07 | 3.4255 | 0.73738 | 0.8355 |  | -0.00063 | 88.9884 | 84.0594 | 1.4986 | 0.73674 | 0.00081 | 15.091 | 13.4199
IAR | 1005-4 | IAR 1005-4 #2 | 24.2236 | 1803.8327 | 91.5107 | 25.6092 | 40.7407 | 191.9224 | 40.0483 | 90.4648 | 95.1992 | 95.7482 | 99.2157 | 103.8635 | 67.9361 | 125.4325 | 575.1531 | 375.1995 | 103.6543 | 5.0989 | 3.4949 | 0.7375 | 0.8355 |  | -0.00063 | 88.9622 | 84.4037 | 1.5023 | 0.73685 | 0.00081 | 15.0738 | 13.403
IAR | 1005-4 | IAR 1005-4 #2 | 24.2319 | 1805.4887 | 91.4825 | 25.5055 | 40.6871 | 191.8057 | 40.0435 | 89.9658 | 95.2001 | 95.6919 | 99.2203 | 76.2388 | 66.4092 | 121.7967 | 570.6051 | 377.4361 | 103.5211 | 5.0798 | 3.4476 | 0.73721 | 0.8355 |  | -0.00063 | 88.9721 | 84.0722 | 1.4955 | 0.73656 | 0.00081 | 15.1191 | 13.4476
IAR | 1005-4 | IAR 1005-4 #2 | 24.2402 | 1803.8599 | 91.6582 | 25.4582 | 40.6427 | 191.9667 | 40.0485 | 90.7372 | 95.1933 | 95.7108 | 99.2196 | 144.6493 | 68.8415 | 123.4119 | 576.0108 | 377.72 | 103.6478 | 5.0838 | 3.7997 | 0.73688 | 0.8355 |  | -0.00063 | 88.9247 | 84.0134 | 1.4807 | 0.7362 | 0.00081 | 15.1753 | 13.503
IAR | 1005-4 | IAR 1005-4 #2 | 24.2486 | 1805.5178 | 91.4967 | 25.4761 | 40.5844 | 191.8744 | 39.9459 | 90.3576 | 95.1854 | 95.5228 | 99.2275 | 114.6332 | 65.954 | 122.7678 | 574.4467 | 377.0981 | 103.7408 | 5.1146 | 3.2766 | 0.73702 | 0.8355 |  | -0.00063 | 88.9408 | 84.0065 | 1.4986 | 0.73636 | 0.00081 | 15.1512 | 13.4792
IAR | 1005-4 | IAR 1005-4 #2 | 24.2569 | 1803.8972 | 91.449 | 25.4423 | 40.5313 | 191.771 | 39.9625 | 90.3949 | 95.1648 | 95.9405 | 99.2244 | 152.444 | 66.0344 | 123.8528 | 569.7031 | 377.2219 | 103.6668 | 5.1068 | 3.268 | 0.73823 | 0.8355 |  | -0.00063 | 88.8835 | 83.5128 | 1.4971 | 0.73753 | 0.0008 | 14.9683 | 13.299
IAR | 1005-4 | IAR 1005-4 #2 | 24.2652 | 1802.3091 | 91.4825 | 25.429 | 40.4859 | 191.8044 | 39.9094 | 90.11 | 95.1375 | 95.8739 | 99.2245 | 114.4788 | 65.9662 | 125.7343 | 575.269 | 376.586 | 103.8575 | 5.0792 | 3.3916 | 0.73532 | 0.8355 |  | -0.00063 | 88.8646 | 83.5931 | 1.4954 | 0.7346 | 0.0008 | 15.4264 | 13.7505
IAR | 1005-4 | IAR 1005-4 #2 | 24.2736 | 1803.8746 | 91.6109 | 25.3938 | 40.437 | 191.7664 | 39.8696 | 90.7059 | 95.1705 | 95.67 | 99.2231 | 103.6413 | 66.4579 | 126.0056 | 575.0731 | 376.9725 | 103.4691 | 5.1051 | 3.6582 | 0.73526 | 0.8355 |  | -0.00063 | 88.8519 | 83.9442 | 1.4933 | 0.73454 | 0.00081 | 15.4361 | 13.76
IAR | 1005-4 | IAR 1005-4 #2 | 24.2819 | 1803.8757 | 91.3812 | 25.2315 | 40.4039 | 191.6756 | 39.8626 | 89.8888 | 95.1209 | 95.5192 | 99.227 | 73.2039 | 67.8941 | 124.0014 | 574.2588 | 375.197 | 103.7214 | 5.1187 | 3.7037 | 0.73586 | 0.8355 |  | -0.00063 | 88.8538 | 83.9838 | 1.4987 | 0.73514 | 0.00081 | 15.3417 | 13.6669
IAR | 1005-4 | IAR 1005-4 #2 | 24.2902 | 1805.4916 | 91.5475 | 25.2246 | 40.3641 | 191.6633 | 39.8305 | 90.5642 | 95.0897 | 95.8759 | 99.221 | 145.8289 | 67.4711 | 123.1913 | 573.793 | 376.3001 | 103.8006 | 5.1228 | 3.4556 | 0.73952 | 0.8355 |  | -0.00063 | 88.8849 | 83.9857 | 1.5005 | 0.73881 | 0.00081 | 14.7676 | 13.1012
IAR | 1005-4 | IAR 1005-4 #2 | 24.2986 | 1806.9777 | 91.5617 | 25.2827 | 40.3269 | 191.6347 | 39.7475 | 90.654 | 95.1183 | 95.5527 | 99.2188 | 105.8375 | 65.5085 | 120.6998 | 574.6728 | 378.9307 | 104.0763 | 5.0948 | 3.4078 | 0.73782 | 0.8355 |  | -0.00063 | 88.8703 | 83.8187 | 1.5021 | 0.7371 | 0.00081 | 15.0342 | 13.3639
IAR | 1005-4 | IAR 1005-4 #2 | 24.3069 | 1802.2221 | 91.5141 | 25.0911 | 40.3212 | 191.6012 | 39.7612 | 90.554 | 95.1615 | 95.7375 | 99.2207 | 156.1221 | 65.9311 | 122.6088 | 573.2628 | 376.2036 | 104.1243 | 5.1369 | 3.5411 | 0.7377 | 0.8355 |  | -0.00063 | 88.8381 | 83.9306 | 1.4984 | 0.73697 | 0.00081 | 15.0556 | 13.385
IAR | 1005-4 | IAR 1005-4 #2 | 24.3152 | 1805.4392 | 91.3923 | 25.1496 | 40.2772 | 191.6399 | 39.7479 | 90.2048 | 95.1413 | 95.8714 | 99.2301 | 115.5341 | 66.4942 | 123.0678 | 576.4931 | 379.6013 | 103.7618 | 5.1172 | 3.7424 | 0.73811 | 0.8355 |  | -0.00063 | 88.8746 | 84.1572 | 1.5031 | 0.7374 | 0.00081 | 14.9875 | 13.3179
IAR | 1005-4 | IAR 1005-4 #2 | 24.3236 | 1802.3076 | 91.3918 | 25.2447 | 40.2313 | 191.6643 | 39.7084 | 90.5395 | 95.1255 | 95.4937 | 99.2306 | 107.1107 | 66.9731 | 124.3651 | 573.1032 | 376.2931 | 104.0439 | 5.1344 | 3.3037 | 0.73743 | 0.8355 |  | -0.00063 | 88.8043 | 84.3158 | 1.5034 | 0.73667 | 0.00081 | 15.1017 | 13.4305
IAR | 1005-4 | IAR 1005-4 #2 | 24.3319 | 1803.8845 | 91.3019 | 25.2464 | 40.2187 | 191.6156 | 39.7139 | 90.0015 | 95.1105 | 95.8039 | 99.2228 | 76.0393 | 67.4322 | 129.2921 | 571.1619 | 376.5504 | 104.1037 | 5.1011 | 3.2743 | 0.73731 | 0.8355 |  | -0.00063 | 88.8252 | 84.5177 | 1.4991 | 0.73657 | 0.00081 | 15.118 | 13.4465
IAR | 1005-4 | IAR 1005-4 #2 | 24.3402 | 1803.9121 | 91.3661 | 25.3691 | 40.1956 | 191.6548 | 39.711 | 90.115 | 95.093 | 96.0703 | 99.2282 | 145.4677 | 66.4596 | 125.176 | 576.1725 | 376.063 | 104.4484 | 5.1437 | 3.3295 | 0.73785 | 0.8355 |  | -0.00063 | 88.7649 | 84.2648 | 1.4983 | 0.73707 | 0.00081 | 15.0396 | 13.3693
IAR | 1005-4 | IAR 1005-4 #2 | 24.3486 | 1803.9354 | 91.495 | 25.3798 | 40.1682 | 191.7013 | 39.6263 | 90.6035 | 95.0815 | 95.4926 | 99.2299 | 109.7354 | 66.0145 | 123.6008 | 577.1737 | 376.169 | 103.5029 | 5.1192 | 3.5203 | 0.73692 | 0.8355 |  | -0.00063 | 88.7655 | 83.9909 | 1.4968 | 0.73614 | 0.00081 | 15.1847 | 13.5123
IAR | 1005-4 | IAR 1005-4 #2 | 24.3569 | 1803.8392 | 91.2607 | 25.3325 | 40.1347 | 191.6034 | 39.6595 | 90.3955 | 95.0792 | 95.954 | 99.2384 | 139.0545 | 65.9909 | 120.3797 | 569.7362 | 377.0453 | 103.8359 | 5.1021 | 3.4781 | 0.73615 | 0.8355 |  | -0.00063 | 88.7632 | 83.7541 | 1.4964 | 0.73537 | 0.00081 | 15.3056 | 13.6314
IAR | 1005-4 | IAR 1005-4 #2 | 24.3652 | 1803.8398 | 91.4159 | 25.3592 | 40.113 | 191.6224 | 39.6319 | 90.0163 | 95.0831 | 95.7286 | 99.2246 | 112.8817 | 67.9085 | 124.2415 | 575.9877 | 376.226 | 103.897 | 5.1482 | 3.5147 | 0.73778 | 0.8355 |  | -0.00063 | 88.7947 | 83.9138 | 1.5023 | 0.73702 | 0.00081 | 15.0468 | 13.3763
IAR | 1005-4 | IAR 1005-4 #2 | 24.3736 | 1803.8947 | 91.3002 | 25.3874 | 40.1185 | 191.5606 | 39.6146 | 90.6147 | 95.0708 | 95.6738 | 99.2371 | 107.991 | 65.9803 | 125.3984 | 574.56 | 374.357 | 103.5391 | 5.1406 | 3.526 | 0.73763 | 0.8355 |  | -0.00063 | 88.7537 | 83.9898 | 1.5015 | 0.73684 | 0.00081 | 15.0754 | 13.4046
IAR | 1005-4 | IAR 1005-4 #2 | 24.3819 | 1802.2589 | 91.1384 | 25.4672 | 40.0735 | 191.6575 | 39.6363 | 90.1001 | 95.0576 | 95.712 | 99.2418 | 107.4865 | 66.947 | 121.4355 | 569.373 | 375.9427 | 103.6408 | 5.1502 | 3.5257 | 0.73846 | 0.8355 |  | -0.00063 | 88.7446 | 83.9603 | 1.5009 | 0.73767 | 0.00081 | 14.9457 | 13.2767
IAR | 1005-4 | IAR 1005-4 #2 | 24.3902 | 1805.488 | 91.4171 | 25.4139 | 40.0276 | 191.6931 | 39.5917 | 90.4935 | 95.0634 | 95.5462 | 99.2358 | 129.6796 | 66.9854 | 124.144 | 575.6131 | 380.9437 | 103.2896 | 5.1016 | 3.2854 | 0.73703 | 0.8355 |  | -0.00063 | 88.7722 | 84.0219 | 1.5 | 0.73626 | 0.00081 | 15.1666 | 13.4945
IAR | 1005-4 | IAR 1005-4 #2 | 24.3986 | 1805.4388 | 91.2708 | 25.3994 | 40.0303 | 191.6612 | 39.5459 | 90.57 | 95.0699 | 95.8825 | 99.2274 | 90.8074 | 66.5096 | 125.7325 | 574.7712 | 374.4434 | 103.7703 | 5.1277 | 3.3616 | 0.73898 | 0.8355 |  | -0.00063 | 88.7248 | 83.9304 | 1.5028 | 0.73818 | 0.00081 | 14.8663 | 13.1985
IAR | 1005-4 | IAR 1005-4 #2 | 24.4069 | 1803.8495 | 91.3534 | 25.4372 | 40.0137 | 191.6509 | 39.5971 | 90.3378 | 95.0173 | 95.7558 | 99.2391 | 133.0048 | 66.4686 | 127.1497 | 574.3403 | 377.3661 | 104.0534 | 5.1053 | 3.5694 | 0.73776 | 0.8355 |  | -0.00063 | 88.7386 | 83.843 | 1.5035 | 0.73696 | 0.00081 | 15.0559 | 13.3854
IAR | 1005-4 | IAR 1005-4 #2 | 24.4152 | 1803.8562 | 91.1231 | 25.4588 | 39.9907 | 191.5209 | 39.5357 | 89.7485 | 94.9973 | 95.5718 | 99.234 | 108.6083 | 67.9065 | 125.5978 | 573.2664 | 378.577 | 103.7078 | 5.1304 | 3.6719 | 0.73983 | 0.8355 |  | -0.00063 | 88.7518 | 83.9117 | 1.5032 | 0.73904 | 0.00081 | 14.7321 | 13.0663
IAR | 1005-4 | IAR 1005-4 #2 | 24.4236 | 1805.449 | 91.0542 | 25.4427 | 39.9766 | 191.5011 | 39.5536 | 90.3064 | 95.0306 | 95.897 | 99.2391 | 103.7467 | 68.3588 | 126.8531 | 574.4755 | 378.9825 | 103.8172 | 5.1648 | 3.5509 | 0.73758 | 0.8355 |  | -0.00063 | 88.7573 | 83.884 | 1.5003 | 0.73679 | 0.00081 | 15.0826 | 13.4116
IAR | 1005-4 | IAR 1005-4 #2 | 24.4319 | 1803.8552 | 91.0497 | 25.6354 | 39.9618 | 191.523 | 39.5707 | 90.2844 | 95.0611 | 95.5333 | 99.2399 | 94.9893 | 65.9954 | 121.2352 | 573.4138 | 377.2405 | 103.8349 | 5.1435 | 3.354 | 0.73826 | 0.8355 |  | -0.00063 | 88.7295 | 83.9342 | 1.4995 | 0.73746 | 0.00081 | 14.9779 | 13.3085
IAR | 1005-4 | IAR 1005-4 #2 | 24.4402 | 1805.3501 | 91.1874 | 25.7441 | 39.956 | 191.4758 | 39.5319 | 89.8611 | 95.0413 | 95.6692 | 99.2238 | 130.9188 | 65.0451 | 121.3214 | 574.0221 | 379.5124 | 104.2792 | 5.1229 | 3.5073 | 0.73853 | 0.8355 |  | -0.00063 | 88.7358 | 84.0512 | 1.5008 | 0.73774 | 0.00081 | 14.9355 | 13.2667
IAR | 1005-4 | IAR 1005-4 #2 | 24.4486 | 1803.8954 | 90.9688 | 25.8312 | 39.9335 | 191.5963 | 39.5182 | 90.366 | 95.074 | 96.0263 | 99.2348 | 100.5481 | 66.0203 | 124.3585 | 573.4664 | 377.5874 | 103.9712 | 5.1365 | 3.6629 | 0.73792 | 0.8355 |  | -0.00063 | 88.6998 | 83.7417 | 1.5004 | 0.7371 | 0.00081 | 15.0343 | 13.3641
IAR | 1005-4 | IAR 1005-4 #2 | 24.4569 | 1805.3595 | 91.0151 | 26.0065 | 39.9112 | 191.6131 | 39.537 | 90.2106 | 95.0883 | 95.4698 | 99.239 | 138.7334 | 67.891 | 125.2244 | 572.3874 | 378.6678 | 104.22 | 5.1468 | 3.3343 | 0.73905 | 0.8355 |  | -0.00063 | 88.6768 | 83.8324 | 1.5005 | 0.73822 | 0.00081 | 14.8606 | 13.1929
IAR | 1005-4 | IAR 1005-4 #2 | 24.4652 | 1803.8555 | 91.0777 | 26.2286 | 39.9081 | 191.6719 | 39.4908 | 90.4392 | 95.0762 | 95.7813 | 99.2298 | 107.2115 | 66.4689 | 128.6887 | 575.9181 | 378.7349 | 103.6535 | 5.1359 | 3.2115 | 0.73924 | 0.8355 |  | -0.00063 | 88.674 | 83.9578 | 1.5019 | 0.7384 | 0.00081 | 14.8317 | 13.1644
IAR | 1005-4 | IAR 1005-4 #2 | 24.4736 | 1802.3865 | 91.0083 | 26.3647 | 39.8935 | 191.6327 | 39.4807 | 90.4791 | 95.0705 | 96.0584 | 99.2255 | 107.2255 | 67.9119 | 124.3399 | 573.1096 | 376.4151 | 103.696 | 5.1123 | 3.6151 | 0.73755 | 0.8355 |  | -0.00063 | 88.6538 | 84.1707 | 1.5092 | 0.7367 | 0.00081 | 15.0968 | 13.4256
IAR | 1005-4 | IAR 1005-4 #2 | 24.4819 | 1805.4907 | 91.269 | 26.4028 | 39.8742 | 191.5571 | 39.4817 | 89.987 | 95.058 | 95.4812 | 99.2446 | 147.0024 | 65.5022 | 124.5142 | 570.4404 | 376.3355 | 103.9729 | 5.1748 | 3.4327 | 0.7349 | 0.8355 |  | -0.00063 | 88.6838 | 84.2416 | 1.5068 | 0.73407 | 0.00081 | 15.5098 | 13.8326
IAR | 1005-4 | IAR 1005-4 #2 | 24.4902 | 1805.4861 | 91.1063 | 26.5495 | 39.8517 | 191.6726 | 39.4212 | 90.385 | 95.061 | 95.9607 | 99.2396 | 128.171 | 65.066 | 121.8101 | 576.8045 | 376.1039 | 103.7026 | 5.114 | 3.3673 | 0.73814 | 0.8355 |  | -0.00063 | 88.7068 | 83.9035 | 1.5016 | 0.73733 | 0.00081 | 14.9995 | 13.3298
IAR | 1005-4 | IAR 1005-4 #2 | 24.4986 | 1803.8668 | 90.928 | 26.6229 | 39.8557 | 191.7147 | 39.3692 | 90.6058 | 95.0195 | 95.6825 | 99.2311 | 80.8371 | 65.9857 | 124.2741 | 574.496 | 377.2918 | 104.0002 | 5.1205 | 3.3212 | 0.73945 | 0.8355 |  | -0.00063 | 88.686 | 84.2842 | 1.4983 | 0.73863 | 0.00081 | 14.7968 | 13.13
IAR | 1005-4 | IAR 1005-4 #2 | 24.5069 | 1803.8446 | 91.2275 | 26.6505 | 39.837 | 191.8237 | 39.3883 | 89.7484 | 95.0203 | 95.6128 | 99.2403 | 127.0153 | 67.443 | 124.0655 | 568.9819 | 376.3123 | 103.5 | 5.1375 | 3.6354 | 0.73663 | 0.8355 |  | -0.00063 | 88.6772 | 84.2122 | 1.4984 | 0.7358 | 0.00081 | 15.2386 | 13.5653
IAR | 1005-4 | IAR 1005-4 #2 | 24.5152 | 1805.4949 | 91.1377 | 26.7146 | 39.836 | 191.8112 | 39.3527 | 90.1646 | 95.0369 | 95.8046 | 99.2467 | 112.62 | 65.0283 | 125.679 | 575.4407 | 379.3854 | 103.4895 | 5.0986 | 3.5225 | 0.74023 | 0.8355 |  | -0.00063 | 88.6519 | 84.2381 | 1.5012 | 0.73938 | 0.00081 | 14.6794 | 13.0143
IAR | 1005-4 | IAR 1005-4 #2 | 24.5236 | 1803.8917 | 91.1902 | 26.8098 | 39.821 | 191.99 | 39.3889 | 89.8829 | 95.0356 | 95.5083 | 99.2413 | 101.9397 | 67.8868 | 124.1657 | 575.3054 | 378.3222 | 103.2274 | 5.0849 | 3.4287 | 0.73765 | 0.8355 |  | -0.00063 | 88.6936 | 84.502 | 1.4988 | 0.73683 | 0.00081 | 15.0778 | 13.4069
IAR | 1005-4 | IAR 1005-4 #2 | 24.5319 | 1805.4951 | 91.1103 | 26.8388 | 39.7953 | 191.9308 | 39.3807 | 90.0996 | 95.0263 | 95.8026 | 99.2346 | 188.653 | 65.4865 | 122.2523 | 570.8461 | 375.9722 | 103.4398 | 5.1184 | 3.2639 | 0.73822 | 0.8355 |  | -0.00063 | 88.6944 | 84.1112 | 1.4982 | 0.7374 | 0.00081 | 14.988 | 13.3184
IAR | 1005-4 | IAR 1005-4 #2 | 24.5402 | 1805.5349 | 91.042 | 26.9545 | 39.8177 | 191.806 | 39.3191 | 90.158 | 94.999 | 95.7656 | 99.2379 | 114.661 | 65.0138 | 126.003 | 574.1474 | 375.7261 | 103.7239 | 5.1236 | 3.4436 | 0.73795 | 0.8355 |  | -0.00063 | 88.6621 | 83.9075 | 1.5017 | 0.7371 | 0.00081 | 15.0342 | 13.364
IAR | 1005-4 | IAR 1005-4 #2 | 24.5486 | 1803.8858 | 90.962 | 26.979 | 39.8066 | 191.7847 | 39.2901 | 90.411 | 94.9976 | 95.6337 | 99.2428 | 74.7977 | 65.9891 | 124.3452 | 575.4808 | 375.6933 | 103.3337 | 5.123 | 3.5516 | 0.73755 | 0.8355 |  | -0.00063 | 88.688 | 83.8807 | 1.4965 | 0.73673 | 0.00081 | 15.0931 | 13.422
IAR | 1005-4 | IAR 1005-4 #2 | 24.5569 | 1803.8365 | 91.1115 | 26.9809 | 39.7979 | 191.7293 | 39.3305 | 89.986 | 94.9997 | 96.0128 | 99.2419 | 128.3738 | 67.4587 | 124.5403 | 574.2516 | 379.6014 | 103.5704 | 5.1277 | 3.4416 | 0.73758 | 0.8355 |  | -0.00063 | 88.7066 | 83.8567 | 1.4993 | 0.73677 | 0.00081 | 15.0867 | 13.4157
IAR | 1005-4 | IAR 1005-4 #2 | 24.5652 | 1802.3161 | 91.039 | 27.0496 | 39.785 | 191.8213 | 39.2815 | 90.4267 | 95.0176 | 95.4949 | 99.2422 | 110.314 | 66.9705 | 121.0206 | 573.9922 | 377.8942 | 104.4532 | 5.0757 | 3.4114 | 0.73845 | 0.8355 |  | -0.00063 | 88.7231 | 83.4708 | 1.5043 | 0.73765 | 0.0008 | 14.949 | 13.28
IAR | 1005-4 | IAR 1005-4 #2 | 24.5736 | 1802.28 | 91.1699 | 27.0037 | 39.7881 | 192.0013 | 39.3291 | 89.6475 | 95.0165 | 95.9676 | 99.2385 | 82.1693 | 68.8317 | 119.8643 | 574.504 | 377.1699 | 104.0994 | 5.0837 | 3.9327 | 0.73943 | 0.8355 |  | -0.00063 | 88.7254 | 83.9346 | 1.501 | 0.73863 | 0.00081 | 14.7969 | 13.1301
IAR | 1005-4 | IAR 1005-4 #2 | 24.5819 | 1803.9218 | 90.9706 | 27.014 | 39.7594 | 191.9208 | 39.3325 | 90.3832 | 95.0023 | 95.6404 | 99.232 | 163.7829 | 65.5208 | 121.871 | 572.977 | 374.9155 | 103.5294 | 5.0631 | 3.5386 | 0.73584 | 0.8355 |  | -0.00063 | 88.7037 | 83.919 | 1.487 | 0.73502 | 0.00081 | 15.3607 | 13.6857
IAR | 1005-4 | IAR 1005-4 #2 | 24.5902 | 1803.8607 | 91.0548 | 27.1621 | 39.754 | 191.9946 | 39.2463 | 90.4145 | 95.0449 | 95.496 | 99.2283 | 112.9666 | 65.0525 | 123.7377 | 576.6155 | 375.7994 | 103.8493 | 5.0794 | 3.1072 | 0.73686 | 0.8355 |  | -0.00063 | 88.6867 | 83.8357 | 1.5004 | 0.73603 | 0.00081 | 15.2019 | 13.5292
IAR | 1005-4 | IAR 1005-4 #2 | 24.5986 | 1805.4704 | 91.1644 | 27.2591 | 39.7598 | 191.9839 | 39.2535 | 90.3307 | 95.0513 | 95.8209 | 99.2376 | 77.9973 | 65.5128 | 128.3752 | 573.2535 | 378.3042 | 104.1037 | 5.0948 | 3.2295 | 0.73882 | 0.8355 |  | -0.00063 | 88.7337 | 84.3677 | 1.5024 | 0.73802 | 0.00081 | 14.8913 | 13.2231
IAR | 1005-4 | IAR 1005-4 #2 | 24.6069 | 1803.9076 | 91.102 | 27.3406 | 39.7641 | 191.9275 | 39.2534 | 89.9634 | 94.9802 | 95.5205 | 99.2363 | 125.0088 | 66.0075 | 123.2265 | 572.9335 | 376.5245 | 103.7327 | 5.0961 | 3.5978 | 0.74006 | 0.8355 |  | -0.00063 | 88.7321 | 84.1316 | 1.4998 | 0.73926 | 0.00081 | 14.6988 | 13.0334
IAR | 1005-4 | IAR 1005-4 #2 | 24.6152 | 1803.8818 | 90.9553 | 27.3485 | 39.7492 | 191.9397 | 39.1925 | 90.6163 | 94.9464 | 95.9837 | 99.2319 | 109.9353 | 66.9483 | 120.0114 | 576.0898 | 375.5716 | 103.2457 | 5.0348 | 3.54 | 0.7402 | 0.8355 |  | -0.00063 | 88.7377 | 84.4327 | 1.5057 | 0.7394 | 0.00081 | 14.6767 | 13.0116
IAR | 1005-4 | IAR 1005-4 #2 | 24.6236 | 1802.2916 | 91.0786 | 27.4199 | 39.7365 | 192.0102 | 39.1985 | 89.8337 | 94.9876 | 95.6661 | 99.2455 | 95.8663 | 67.4245 | 124.5259 | 573.1326 | 375.5171 | 103.5572 | 5.015 | 3.4585 | 0.7375 | 0.8355 |  | -0.00063 | 88.7402 | 84.5643 | 1.4992 | 0.7367 | 0.00081 | 15.097 | 13.4259
IAR | 1005-4 | IAR 1005-4 #2 | 24.6319 | 1803.8864 | 90.9693 | 27.3762 | 39.7658 | 191.8878 | 39.1853 | 90.5832 | 94.9842 | 95.6842 | 99.2378 | 181.2275 | 65.0566 | 123.7096 | 572.9308 | 375.7267 | 103.3533 | 5.0395 | 3.3748 | 0.73643 | 0.8355 |  | -0.00063 | 88.7164 | 84.0111 | 1.505 | 0.73562 | 0.00081 | 15.2669 | 13.5933
IAR | 1005-4 | IAR 1005-4 #2 | 24.6402 | 1803.8951 | 91.0182 | 27.2327 | 39.794 | 191.8353 | 39.1076 | 90.1418 | 94.9997 | 95.8462 | 99.2441 | 113.6611 | 64.5582 | 123.3188 | 576.1982 | 378.2381 | 103.2259 | 5.0472 | 3.414 | 0.73839 | 0.8355 |  | -0.00063 | 88.7297 | 83.7319 | 1.5021 | 0.73759 | 0.00081 | 14.9584 | 13.2893
IAR | 1005-4 | IAR 1005-4 #2 | 24.6486 | 1802.2424 | 91.2352 | 27.0719 | 39.7763 | 191.8694 | 39.1297 | 90.0981 | 95.017 | 95.6735 | 99.2424 | 85.3216 | 67.9046 | 120.6929 | 574.9719 | 376.4319 | 103.7882 | 5.0408 | 3.5631 | 0.73551 | 0.8355 |  | -0.00063 | 88.7263 | 84.11 | 1.4972 | 0.73471 | 0.00081 | 15.4096 | 13.7339
IAR | 1005-4 | IAR 1005-4 #2 | 24.6569 | 1803.8417 | 91.2977 | 26.9899 | 39.7849 | 191.8153 | 39.1379 | 90.4133 | 95.032 | 95.9233 | 99.241 | 124.7708 | 66.4968 | 123.5352 | 570.1044 | 374.3443 | 103.3032 | 5.0456 | 3.192 | 0.73705 | 0.8355 |  | -0.00063 | 88.7733 | 83.9876 | 1.4982 | 0.73628 | 0.00081 | 15.1628 | 13.4907
IAR | 1005-4 | IAR 1005-4 #2 | 24.6652 | 1804.0731 | 90.9813 | 26.9555 | 39.818 | 191.7611 | 39.126 | 90.4091 | 95.0436 | 95.764 | 99.237 | 106.3824 | 66.4224 | 124.6126 | 576.6724 | 376.1951 | 103.1523 | 5.0519 | 3.3639 | 0.73683 | 0.8355 |  | -0.00063 | 88.7424 | 84.0999 | 1.4685 | 0.73604 | 0.00081 | 15.2007 | 13.5281
IAR | 1005-4 | IAR 1005-4 #2 | 24.6736 | 1803.8885 | 91.18 | 27.0166 | 39.8211 | 191.7834 | 39.1195 | 90.0286 | 95.0462 | 95.7319 | 99.2412 | 76.3804 | 65.9825 | 125.3583 | 574.6839 | 374.7075 | 104.0016 | 5.0556 | 3.4941 | 0.73945 | 0.8355 |  | -0.00063 | 88.7176 | 83.757 | 1.501 | 0.73864 | 0.00081 | 14.7943 | 13.1275
IAR | 1005-4 | IAR 1005-4 #2 | 24.6819 | 1805.4803 | 90.9903 | 26.9886 | 39.8057 | 191.7027 | 39.1533 | 90.3111 | 95.0256 | 95.9926 | 99.2427 | 166.0626 | 65.059 | 127.627 | 575.9696 | 374.6139 | 103.4897 | 5.0321 | 3.3929 | 0.73883 | 0.8355 |  | -0.00063 | 88.7497 | 83.8372 | 1.499 | 0.73804 | 0.00081 | 14.8885 | 13.2204
IAR | 1005-4 | IAR 1005-4 #2 | 24.6902 | 1803.8791 | 91.013 | 26.8805 | 39.776 | 191.7615 | 39.0801 | 90.3184 | 95.028 | 95.4613 | 99.2399 | 116.8105 | 65.0259 | 120.906 | 575.7639 | 376.9464 | 104.3759 | 5.0577 | 3.1941 | 0.73563 | 0.8355 |  | -0.00063 | 88.7052 | 83.6956 | 1.4937 | 0.73481 | 0.00081 | 15.3936 | 13.7181
IAR | 1005-4 | IAR 1005-4 #2 | 24.6986 | 1803.8851 | 90.9586 | 26.8431 | 39.8041 | 191.6691 | 39.0816 | 90.1081 | 95.0333 | 96.0663 | 99.2405 | 82.1486 | 66.5577 | 119.7022 | 574.3599 | 374.8221 | 103.6892 | 5.0587 | 3.7077 | 0.73589 | 0.8355 |  | -0.00063 | 88.7271 | 83.945 | 1.4987 | 0.73509 | 0.00081 | 15.3496 | 13.6748
IAR | 1005-4 | IAR 1005-4 #2 | 24.7069 | 1803.8839 | 90.9722 | 26.8978 | 39.8015 | 191.7319 | 39.1163 | 90.2134 | 95.0439 | 95.7139 | 99.2322 | 140.9741 | 68.3658 | 123.7383 | 575.8181 | 377.5485 | 103.7471 | 5.0374 | 3.6773 | 0.73808 | 0.8355 |  | -0.00063 | 88.725 | 84.089 | 1.5045 | 0.73728 | 0.00081 | 15.0068 | 13.3369
IAR | 1005-4 | IAR 1005-4 #2 | 24.7152 | 1802.1854 | 91.221 | 26.8531 | 39.8092 | 191.727 | 39.0864 | 90.33 | 95.0293 | 95.5636 | 99.2347 | 113.3753 | 66.9844 | 125.3119 | 573.3 | 375.5725 | 104.1642 | 5.0475 | 3.6545 | 0.73988 | 0.8355 |  | -0.00063 | 88.7758 | 83.9099 | 1.505 | 0.73911 | 0.00081 | 14.7218 | 13.0561
IAR | 1005-4 | IAR 1005-4 #2 | 24.7236 | 1803.8962 | 91.0657 | 27.0053 | 39.7976 | 191.706 | 39.0753 | 90.5396 | 94.9817 | 95.7557 | 99.2295 | 106.0736 | 65.0544 | 128.2421 | 574.9026 | 375.2131 | 104.1022 | 5.0794 | 3.1078 | 0.73716 | 0.8355 |  | -0.00063 | 88.7379 | 83.9834 | 1.5017 | 0.73636 | 0.00081 | 15.1502 | 13.4783
IAR | 1005-4 | IAR 1005-4 #2 | 24.7319 | 1805.4908 | 90.9893 | 27.1037 | 39.7839 | 191.7056 | 39.1016 | 89.9661 | 95.0078 | 95.6599 | 99.2275 | 207.4276 | 64.6341 | 123.4784 | 574.3316 | 375.9508 | 104.0142 | 5.0672 | 3.4928 | 0.73735 | 0.8355 |  | -0.00063 | 88.7386 | 83.8174 | 1.5002 | 0.73655 | 0.00081 | 15.1205 | 13.449
IAR | 1005-4 | IAR 1005-4 #2 | 24.7402 | 1805.4661 | 91.2208 | 27.1165 | 39.7952 | 191.7298 | 39.0726 | 90.5627 | 94.9956 | 96.0928 | 99.2433 | 116.9286 | 66.463 | 120.5626 | 576.3362 | 377.5861 | 103.8982 | 5.0572 | 3.4894 | 0.73707 | 0.8355 |  | -0.00063 | 88.7134 | 84.2939 | 1.5094 | 0.73625 | 0.00081 | 15.1671 | 13.4949
IAR | 1005-4 | IAR 1005-4 #2 | 24.7486 | 1802.2828 | 90.9625 | 27.1243 | 39.7933 | 191.6608 | 39.0718 | 89.5929 | 94.961 | 95.7499 | 99.2354 | 79.9031 | 66.5041 | 124.489 | 574.7068 | 375.9859 | 103.8762 | 5.086 | 3.3221 | 0.73908 | 0.8355 |  | -0.00063 | 88.7511 | 84.3353 | 1.5036 | 0.7383 | 0.00081 | 14.8482 | 13.1807
IAR | 1005-4 | IAR 1005-4 #2 | 24.7569 | 1803.8444 | 91.2082 | 27.0596 | 39.8094 | 191.7603 | 39.1031 | 90.4261 | 94.9585 | 95.6609 | 99.2288 | 130.8991 | 65.9934 | 123.8405 | 574.3153 | 376.169 | 103.4314 | 5.0668 | 3.4762 | 0.73765 | 0.8355 |  | -0.00063 | 88.722 | 83.692 | 1.4986 | 0.73684 | 0.00081 | 15.075 | 13.4041
IAR | 1005-4 | IAR 1005-4 #2 | 24.7652 | 1805.2767 | 91.2012 | 27.1127 | 39.798 | 191.6782 | 39.0531 | 90.5574 | 94.9966 | 95.9113 | 99.2342 | 109.1993 | 67.8925 | 128.7522 | 577.1371 | 374.8108 | 103.5798 | 5.0483 | 3.7398 | 0.73817 | 0.8355 |  | -0.00063 | 88.7434 | 84.2552 | 1.5028 | 0.73737 | 0.00081 | 14.9921 | 13.3224
IAR | 1005-4 | IAR 1005-4 #2 | 24.7736 | 1803.8865 | 91.0007 | 27.1676 | 39.8113 | 191.6308 | 39.0712 | 90.2653 | 94.9907 | 95.5554 | 99.2274 | 96.6241 | 65.0204 | 123.3947 | 570.7666 | 376.5039 | 103.6743 | 5.0682 | 3.1036 | 0.73748 | 0.8355 |  | -0.00063 | 88.7449 | 84.1592 | 1.4989 | 0.73668 | 0.00081 | 15.0999 | 13.4286
IAR | 1005-4 | IAR 1005-4 #2 | 24.7819 | 1805.4132 | 91.1142 | 26.7774 | 39.8227 | 191.4075 | 39.0753 | 90.2368 | 95.0093 | 95.7757 | 99.2281 | 187.1055 | 64.6166 | 123.2363 | 573.4593 | 377.8653 | 104.0494 | 5.0078 | 3.0352 | 0.73572 | 0.8355 |  | -0.00063 | 88.768 | 84.0018 | 1.5014 | 0.73494 | 0.00081 | 15.3732 | 13.698
IAR | 1005-4 | IAR 1005-4 #2 | 24.7902 | 1802.4281 | 91.1345 | 26.3643 | 39.8091 | 191.4088 | 39.0515 | 90.2988 | 95.0276 | 95.737 | 99.2177 | 121.5195 | 65.9763 | 125.8316 | 576.6485 | 375.5791 | 104.2883 | 5.0396 | 3.5432 | 0.73978 | 0.8355 |  | -0.00063 | 88.7798 | 83.9776 | 1.504 | 0.73901 | 0.00081 | 14.7373 | 13.0713
IAR | 1005-4 | IAR 1005-4 #2 | 24.7986 | 1803.8103 | 91.1291 | 26.2668 | 39.823 | 191.4719 | 39.0214 | 90.602 | 94.98 | 95.7478 | 99.2276 | 85.966 | 68.949 | 124.0951 | 570.8364 | 376.5974 | 104.709 | 5.025 | 3.7479 | 0.74028 | 0.8355 |  | -0.00063 | 88.7586 | 84.2511 | 1.5012 | 0.7395 | 0.00081 | 14.6616 | 12.9968
IAR | 1005-4 | IAR 1005-4 #2 | 24.8069 | 1802.2748 | 90.9129 | 26.1393 | 39.8317 | 191.3926 | 39.0357 | 89.8121 | 95.0106 | 95.949 | 99.2327 | 122.5838 | 68.8435 | 126.2138 | 573.2654 | 374.0927 | 104.06 | 5.0523 | 3.5819 | 0.73862 | 0.8355 |  | -0.00063 | 88.7652 | 84.2323 | 1.5009 | 0.73784 | 0.00081 | 14.9193 | 13.2507
IAR | 1005-4 | IAR 1005-4 #2 | 24.8152 | 1803.8262 | 90.956 | 26.0134 | 39.8426 | 191.4028 | 39.0459 | 89.6999 | 95.0032 | 95.4274 | 99.2263 | 108.2231 | 66.4085 | 120.4977 | 576.3141 | 378.6866 | 104.4212 | 5.0551 | 3.3883 | 0.7355 | 0.8355 |  | -0.00063 | 88.7592 | 83.7773 | 1.4959 | 0.73472 | 0.00081 | 15.4078 | 13.7321
IAR | 1005-4 | IAR 1005-4 #2 | 24.8236 | 1803.8482 | 91.1883 | 25.9363 | 39.812 | 191.3092 | 39.1008 | 90.5773 | 95.0579 | 95.8366 | 99.2203 | 82.1936 | 66.9851 | 119.6137 | 574.3351 | 377.7302 | 104.0297 | 5.0355 | 3.6854 | 0.73847 | 0.8355 |  | -0.00063 | 88.8024 | 84.0223 | 1.5 | 0.73771 | 0.00081 | 14.9391 | 13.2702
IAR | 1005-4 | IAR 1005-4 #2 | 24.8319 | 1805.6266 | 90.9996 | 25.6881 | 39.8393 | 191.3421 | 39.1136 | 90.213 | 95.097 | 95.7406 | 99.226 | 162.8742 | 65.9479 | 123.266 | 574.6432 | 376.1879 | 104.1087 | 5.0582 | 3.5226 | 0.73821 | 0.8355 |  | -0.00063 | 88.7897 | 83.9081 | 1.501 | 0.73744 | 0.00081 | 14.9812 | 13.3117
IAR | 1005-4 | IAR 1005-4 #2 | 24.8403 | 1803.8459 | 90.926 | 25.6307 | 39.8193 | 191.1797 | 39.0353 | 89.8976 | 95.091 | 95.506 | 99.2295 | 117.0121 | 66.4815 | 124.5935 | 576.4879 | 374.9533 | 103.7368 | 5.0328 | 3.1438 | 0.73617 | 0.8355 |  | -0.00063 | 88.7956 | 83.5858 | 1.499 | 0.73541 | 0.0008 | 15.2996 | 13.6255
IAR | 1005-4 | IAR 1005-4 #2 | 24.8486 | 1803.6966 | 91.1392 | 25.731 | 39.8268 | 191.1585 | 39.0781 | 90.5722 | 95.068 | 95.8832 | 99.2247 | 81.1034 | 66.0209 | 123.8871 | 575.1115 | 374.8012 | 104.0226 | 5.0498 | 3.4018 | 0.73842 | 0.8355 |  | -0.00063 | 88.8082 | 83.7583 | 1.5051 | 0.73767 | 0.00081 | 14.9463 | 13.2773
IAR | 1005-4 | IAR 1005-4 #2 | 24.857 | 1803.8351 | 91.186 | 25.7273 | 39.8102 | 191.2768 | 39.112 | 90.5724 | 95.1111 | 95.7138 | 99.2193 | 130.1085 | 69.37 | 122.1699 | 572.932 | 379.58 | 103.6681 | 5.0881 | 3.9151 | 0.73788 | 0.8355 |  | -0.00063 | 88.8084 | 84.3603 | 1.502 | 0.73713 | 0.00081 | 15.0301 | 13.3599
IAR | 1005-4 | IAR 1005-4 #2 | 24.8653 | 1802.2469 | 91.1961 | 25.9045 | 39.8156 | 191.3656 | 39.0951 | 90.6114 | 95.1059 | 96.0378 | 99.2301 | 110.4445 | 66.4892 | 123.73 | 574.7118 | 373.721 | 103.3179 | 5.0789 | 3.4452 | 0.73924 | 0.8355 |  | -0.00063 | 88.793 | 84.1353 | 1.501 | 0.73848 | 0.00081 | 14.8204 | 13.1532
IAR | 1005-4 | IAR 1005-4 #2 | 24.8737 | 1802.2913 | 91.1126 | 26.0049 | 39.8156 | 191.3984 | 39.1017 | 90.5005 | 95.0783 | 95.5165 | 99.2218 | 95.7501 | 65.0645 | 121.1514 | 575.9941 | 374.6141 | 103.5787 | 5.0629 | 3.2641 | 0.73695 | 0.8355 |  | -0.00063 | 88.8167 | 84.3865 | 1.4988 | 0.7362 | 0.00081 | 15.1751 | 13.5028
IAR | 1005-4 | IAR 1005-4 #2 | 24.882 | 1803.8189 | 91.2235 | 26.0762 | 39.8193 | 191.3675 | 39.1306 | 90.3794 | 95.048 | 95.6879 | 99.221 | 184.4898 | 65.063 | 124.1542 | 574.342 | 377.2656 | 103.186 | 5.0642 | 3.4414 | 0.73819 | 0.8355 |  | -0.00063 | 88.8091 | 84.1711 | 1.4994 | 0.73744 | 0.00081 | 14.9821 | 13.3126
IAR | 1005-4 | IAR 1005-4 #2 | 24.8904 | 1803.8625 | 91.0048 | 26.0362 | 39.8332 | 191.396 | 39.0968 | 90.6054 | 95.0634 | 95.9181 | 99.2288 | 120.6506 | 65.5461 | 121.4976 | 573.5709 | 375.8273 | 103.5753 | 5.0533 | 3.4712 | 0.73955 | 0.8355 |  | -0.00063 | 88.7634 | 83.96 | 1.5024 | 0.73877 | 0.00081 | 14.7737 | 13.1072
IAR | 1005-4 | IAR 1005-4 #2 | 24.8987 | 1802.418 | 91.0066 | 25.8746 | 39.828 | 191.3382 | 39.1107 | 90.1356 | 95.0885 | 95.4296 | 99.2272 | 84.4128 | 66.4936 | 123.1722 | 573.691 | 379.0538 | 104.7391 | 5.0815 | 3.2542 | 0.73761 | 0.8355 |  | -0.00063 | 88.8191 | 84.0448 | 1.5007 | 0.73686 | 0.00081 | 15.0719 | 13.4011
IAR | 1005-4 | IAR 1005-4 #2 | 24.9071 | 1803.6589 | 91.0847 | 25.8436 | 39.8381 | 191.3288 | 39.1407 | 90.4574 | 95.0683 | 95.8223 | 99.2301 | 134.1927 | 69.341 | 123.3516 | 576.1423 | 375.7552 | 103.9159 | 5.0913 | 3.5293 | 0.73671 | 0.8355 |  | -0.00063 | 88.8133 | 83.9235 | 1.4991 | 0.73596 | 0.00081 | 15.2125 | 13.5397
IAR | 1005-4 | IAR 1005-4 #2 | 24.9154 | 1803.8894 | 91.0726 | 25.8034 | 39.8273 | 191.3459 | 39.1148 | 90.2591 | 95.0362 | 95.7012 | 99.229 | 108.1242 | 67.457 | 125.0232 | 573.3002 | 377.9048 | 103.6917 | 5.1228 | 3.6962 | 0.73591 | 0.8355 |  | -0.00063 | 88.8236 | 83.9913 | 1.4975 | 0.73517 | 0.00081 | 15.3369 | 13.6623
IAR | 1005-4 | IAR 1005-4 #2 | 24.9238 | 1803.8573 | 91.2533 | 25.872 | 39.8229 | 191.2565 | 39.1386 | 90.6704 | 95.0138 | 95.7328 | 99.2217 | 104.255 | 66.0217 | 126.3881 | 572.7404 | 374.1197 | 104.5625 | 5.1142 | 3.4992 | 0.73645 | 0.8355 |  | -0.00063 | 88.8607 | 83.9206 | 1.4968 | 0.73574 | 0.00081 | 15.2483 | 13.575
IAR | 1005-4 | IAR 1005-4 #2 | 24.9321 | 1803.8871 | 91.3523 | 25.7423 | 39.8115 | 191.3057 | 39.1908 | 90.2861 | 95.0768 | 95.8376 | 99.2199 | 119.6482 | 67.4292 | 123.6095 | 575.8018 | 375.8565 | 103.9515 | 5.1071 | 3.3813 | 0.73728 | 0.8355 |  | -0.00063 | 88.8577 | 83.9414 | 1.4994 | 0.73656 | 0.00081 | 15.1193 | 13.4478
IAR | 1005-4 | IAR 1005-4 #2 | 24.9405 | 1803.8892 | 91.0894 | 25.7283 | 39.8086 | 191.2885 | 39.1767 | 90.5092 | 95.0914 | 95.6723 | 99.2298 | 128.8963 | 66.0019 | 123.2206 | 573.0923 | 377.9065 | 103.6921 | 5.0958 | 3.5714 | 0.73819 | 0.8355 |  | -0.00063 | 88.8516 | 83.841 | 1.501 | 0.73747 | 0.00081 | 14.9769 | 13.3075
IAR | 1005-4 | IAR 1005-4 #2 | 24.9488 | 1805.6339 | 91.109 | 25.7421 | 39.8182 | 191.2401 | 39.1562 | 90.0599 | 95.0519 | 95.6186 | 99.2269 | 78.1869 | 66.9795 | 122.1903 | 572.2726 | 378.8455 | 103.9588 | 5.109 | 3.6005 | 0.73779 | 0.8355 |  | -0.00063 | 88.8463 | 83.7366 | 1.5007 | 0.73706 | 0.00081 | 15.0408 | 13.3704
IAR | 1005-4 | IAR 1005-4 #2 | 24.9571 | 1802.2857 | 91.3782 | 25.8064 | 39.8284 | 191.3619 | 39.1782 | 90.073 | 95.0898 | 95.3669 | 99.2366 | 127.5884 | 69.3678 | 124.4689 | 576.3237 | 378.1415 | 103.9119 | 5.0861 | 3.5029 | 0.73611 | 0.8355 |  | -0.00063 | 88.8599 | 84.0249 | 1.4972 | 0.73539 | 0.00081 | 15.3027 | 13.6286
IAR | 1005-4 | IAR 1005-4 #2 | 24.9655 | 1803.8778 | 91.1793 | 25.7042 | 39.7986 | 191.4309 | 39.2062 | 90.5946 | 95.0939 | 95.5313 | 99.2219 | 108.0457 | 67.413 | 128.0653 | 574.6829 | 377.3822 | 104.0596 | 5.1096 | 3.3091 | 0.73867 | 0.8355 |  | -0.00063 | 88.8591 | 84.0747 | 1.5037 | 0.73795 | 0.00081 | 14.9014 | 13.2331
IAR | 1005-4 | IAR 1005-4 #2 | 24.9738 | 1805.4629 | 91.2583 | 25.6437 | 39.8118 | 191.3033 | 39.251 | 90.5583 | 95.1142 | 96.0347 | 99.2266 | 91.9091 | 65.0583 | 127.5498 | 569.2052 | 376.9618 | 103.378 | 5.0815 | 3.2182 | 0.73628 | 0.8355 |  | -0.00063 | 88.8594 | 84.0546 | 1.4993 | 0.73556 | 0.00081 | 15.2754 | 13.6017
IAR | 1005-4 | IAR 1005-4 #2 | 24.9822 | 1805.4306 | 91.1313 | 25.6629 | 39.8265 | 191.2162 | 39.2938 | 90.2163 | 95.1671 | 95.5866 | 99.2268 | 177.8187 | 66.5132 | 125.3135 | 575.4201 | 374.5045 | 103.6698 | 5.1113 | 3.619 | 0.73775 | 0.8355 |  | -0.00063 | 88.8531 | 83.8853 | 1.5012 | 0.73703 | 0.00081 | 15.0459 | 13.3755
IAR | 1005-4 | IAR 1005-4 #2 | 24.9905 | 1803.8742 | 91.0966 | 25.495 | 39.8046 | 191.2301 | 39.2371 | 90.4635 | 95.1758 | 95.8851 | 99.2336 | 119.4934 | 66.9816 | 120.0073 | 575.6913 | 375.0102 | 103.0263 | 5.1116 | 3.546 | 0.73848 | 0.8355 |  | -0.00063 | 88.8861 | 83.7915 | 1.5034 | 0.73778 | 0.00081 | 14.9291 | 13.2603
IAR | 1005-4 | IAR 1005-4 #2 | 24.9988 | 1803.6964 | 91.3059 | 25.2814 | 39.8266 | 191.0555 | 39.2409 | 90.4116 | 95.1972 | 95.769 | 99.2284 | 86.0576 | 67.9326 | 125.7804 | 573.4587 | 375.0507 | 104.0743 | 5.1066 | 3.5204 | 0.73867 | 0.8355 |  | -0.00063 | 88.8975 | 84.1245 | 1.5036 | 0.73797 | 0.00081 | 14.8988 | 13.2305
IAR | 1005-4 | IAR 1005-4 #2 | 25.0072 | 1805.4124 | 91.196 | 25.3198 | 39.8462 | 191.1397 | 39.3165 | 90.5236 | 95.2065 | 95.7552 | 99.2179 | 137.0716 | 69.3523 | 125.4357 | 573.1182 | 377.0348 | 103.8515 | 5.1489 | 3.6543 | 0.74016 | 0.8355 |  | -0.00063 | 88.9296 | 84.1408 | 1.5024 | 0.73948 | 0.00081 | 14.6638 | 12.9989
IAR | 1005-4 | IAR 1005-4 #2 | 25.0155 | 1803.8182 | 91.2932 | 25.2898 | 39.8531 | 191.0679 | 39.2805 | 89.9803 | 95.2023 | 95.7407 | 99.2254 | 109.2028 | 68.3565 | 127.5608 | 574.8202 | 375.022 | 103.5519 | 5.1518 | 3.6946 | 0.73598 | 0.8355 |  | -0.00063 | 88.9002 | 84.4528 | 1.4981 | 0.73529 | 0.00081 | 15.3185 | 13.6441
IAR | 1005-4 | IAR 1005-4 #2 | 25.0238 | 1803.8704 | 91.2172 | 25.3982 | 39.8338 | 191.061 | 39.2913 | 90.713 | 95.1989 | 95.9319 | 99.2211 | 106.7972 | 65.4855 | 123.074 | 575.2265 | 378.8596 | 103.8384 | 5.13 | 3.498 | 0.73928 | 0.8355 |  | -0.00063 | 88.8758 | 83.8704 | 1.503 | 0.73857 | 0.00081 | 14.8059 | 13.1389
IAR | 1005-4 | IAR 1005-4 #2 | 25.0322 | 1805.4737 | 91.1761 | 25.4777 | 39.8135 | 191.1912 | 39.3181 | 90.4354 | 95.1701 | 95.501 | 99.2225 | 93.9421 | 66.0288 | 123.9481 | 576.5177 | 377.8585 | 104.2841 | 5.1166 | 3.2416 | 0.73655 | 0.8355 |  | -0.00063 | 88.8822 | 84.0393 | 1.4989 | 0.73585 | 0.00081 | 15.2311 | 13.558
IAR | 1005-4 | IAR 1005-4 #2 | 25.0405 | 1803.882 | 91.2952 | 25.4849 | 39.8235 | 191.1647 | 39.2922 | 90.0218 | 95.1751 | 95.9513 | 99.2322 | 127.6851 | 67.4361 | 123.6094 | 572.9511 | 377.5428 | 103.7441 | 5.1171 | 3.3755 | 0.73823 | 0.8355 |  | -0.00063 | 88.8436 | 84.1758 | 1.51 | 0.7375 | 0.00081 | 14.9726 | 13.3033
IAR | 1005-4 | IAR 1005-4 #2 | 25.0489 | 1802.0593 | 91.1672 | 25.336 | 39.8306 | 191.2304 | 39.3239 | 90.1396 | 95.1091 | 95.6998 | 99.2248 | 97.9138 | 66.4735 | 124.6844 | 571.8999 | 378.7638 | 103.7724 | 5.1151 | 3.4907 | 0.73673 | 0.8355 |  | -0.00063 | 88.8643 | 83.9578 | 1.499 | 0.73601 | 0.00081 | 15.2046 | 13.5319
IAR | 1005-4 | IAR 1005-4 #2 | 25.0572 | 1805.4636 | 91.1281 | 25.4988 | 39.8192 | 191.2225 | 39.3428 | 90.6773 | 95.1143 | 95.5359 | 99.2289 | 134.9109 | 67.4516 | 126.0962 | 576.8331 | 374.6758 | 103.7117 | 5.1256 | 3.7168 | 0.73994 | 0.8355 |  | -0.00063 | 88.8615 | 84.15 | 1.5033 | 0.73923 | 0.00081 | 14.7036 | 13.0381
IAR | 1005-4 | IAR 1005-4 #2 | 25.0655 | 1803.8697 | 91.0841 | 25.5237 | 39.8295 | 191.201 | 39.2968 | 90.643 | 95.0922 | 95.8433 | 99.2173 | 111.0731 | 66.4689 | 127.9458 | 575.2466 | 372.0299 | 104.2912 | 5.1506 | 3.4888 | 0.73701 | 0.8355 |  | -0.00063 | 88.9053 | 84.1182 | 1.5169 | 0.73632 | 0.00081 | 15.1573 | 13.4853
IAR | 1005-4 | IAR 1005-4 #2 | 25.0739 | 1803.9491 | 91.2164 | 25.4643 | 39.8205 | 191.248 | 39.296 | 90.5148 | 95.0959 | 95.9028 | 99.2206 | 104.4164 | 65.4895 | 123.5677 | 570.8337 | 375.5275 | 103.6744 | 5.1438 | 3.2277 | 0.73875 | 0.8355 |  | -0.00063 | 88.8856 | 84.0147 | 1.5009 | 0.73805 | 0.00081 | 14.8867 | 13.2186
IAR | 1005-4 | IAR 1005-4 #2 | 25.0822 | 1803.8628 | 91.3729 | 25.5222 | 39.8278 | 191.2224 | 39.3632 | 89.7616 | 95.1133 | 95.6423 | 99.2234 | 192.8334 | 65.0635 | 123.0378 | 575.6791 | 375.3606 | 103.9172 | 5.1495 | 3.4742 | 0.7364 | 0.8355 |  | -0.00063 | 88.8808 | 83.805 | 1.4988 | 0.7357 | 0.00081 | 15.2545 | 13.581
IAR | 1005-4 | IAR 1005-4 #2 | 25.0905 | 1805.4751 | 91.2732 | 25.6169 | 39.8314 | 191.4489 | 39.3228 | 90.0679 | 95.0674 | 96.0057 | 99.2183 | 122.1972 | 65.9738 | 120.5334 | 577.5091 | 376.2308 | 103.9253 | 5.1164 | 3.6306 | 0.73713 | 0.8355 |  | -0.00063 | 88.8811 | 83.8417 | 1.5024 | 0.73643 | 0.00081 | 15.14 | 13.4682
IAR | 1005-4 | IAR 1005-4 #2 | 25.0989 | 1803.8714 | 91.2379 | 25.5639 | 39.8428 | 191.5439 | 39.3365 | 90.4751 | 95.0948 | 95.6352 | 99.222 | 84.1595 | 68.3633 | 123.4155 | 571.2461 | 377.3837 | 104.2887 | 5.102 | 3.5031 | 0.73701 | 0.8355 |  | -0.00063 | 88.8646 | 84.2505 | 1.4993 | 0.73629 | 0.00081 | 15.1612 | 13.4891
IAR | 1005-4 | IAR 1005-4 #2 | 25.1072 | 1803.8509 | 91.1205 | 25.5811 | 39.8507 | 191.3835 | 39.3485 | 90.6042 | 95.1273 | 95.6352 | 99.2274 | 119.7859 | 67.4114 | 129.3157 | 573.5388 | 377.1412 | 103.8811 | 5.1466 | 3.2607 | 0.73635 | 0.8355 |  | -0.00063 | 88.8637 | 84.1024 | 1.4992 | 0.73563 | 0.00081 | 15.2645 | 13.5909
IAR | 1005-4 | IAR 1005-4 #2 | 25.1155 | 1803.8739 | 91.1109 | 25.6349 | 39.833 | 191.5027 | 39.3545 | 90.677 | 95.1344 | 95.8173 | 99.2182 | 105.6074 | 67.4471 | 124.9331 | 576.9853 | 376.4649 | 103.1048 | 5.1158 | 3.5261 | 0.73721 | 0.8355 |  | -0.00063 | 88.8244 | 84.1334 | 1.5059 | 0.73647 | 0.00081 | 15.1335 | 13.4618
IAR | 1005-4 | IAR 1005-4 #2 | 25.1239 | 1803.9102 | 91.1674 | 25.5652 | 39.8395 | 191.3751 | 39.3749 | 90.6818 | 95.1131 | 95.6395 | 99.2276 | 82.221 | 65.0697 | 122.6279 | 572.436 | 375.9833 | 103.72 | 5.1566 | 3.4899 | 0.73835 | 0.8355 |  | -0.00063 | 88.8669 | 84.2047 | 1.499 | 0.73763 | 0.00081 | 14.9519 | 13.2829
IAR | 1005-4 | IAR 1005-4 #2 | 25.1322 | 1803.86 | 91.0887 | 25.6347 | 39.8532 | 191.4598 | 39.4182 | 90.7421 | 95.1096 | 95.9763 | 99.2268 | 168.6835 | 66.0161 | 119.8639 | 573.2757 | 374.1845 | 103.1803 | 5.1366 | 3.4655 | 0.73584 | 0.8355 |  | -0.00063 | 88.8936 | 83.7838 | 1.4998 | 0.73514 | 0.00081 | 15.3413 | 13.6666
IAR | 1005-4 | IAR 1005-4 #2 | 25.1405 | 1803.8894 | 91.1828 | 25.622 | 39.8728 | 191.4137 | 39.3647 | 90.7609 | 95.1402 | 95.7483 | 99.2254 | 114.5086 | 65.0414 | 125.0391 | 573.9009 | 373.0889 | 103.3233 | 5.1593 | 3.2989 | 0.74006 | 0.8355 |  | -0.00063 | 88.8759 | 84.2716 | 1.5032 | 0.73935 | 0.00081 | 14.6839 | 13.0188
IAR | 1005-4 | IAR 1005-4 #2 | 25.1489 | 1803.8722 | 91.2967 | 25.5714 | 39.8602 | 191.4644 | 39.4013 | 90.3534 | 95.1469 | 95.6054 | 99.2186 | 80.0296 | 66.9826 | 123.1632 | 575.4419 | 378.4841 | 103.4257 | 5.1292 | 3.5243 | 0.73694 | 0.8355 |  | -0.00063 | 88.8598 | 83.8268 | 1.501 | 0.73622 | 0.00081 | 15.1726 | 13.5003
IAR | 1005-4 | IAR 1005-4 #2 | 25.1572 | 1803.8673 | 91.3127 | 25.5245 | 39.878 | 191.5301 | 39.4612 | 89.8389 | 95.1305 | 95.8536 | 99.2228 | 135.3323 | 67.433 | 123.9164 | 573.9511 | 374.918 | 103.9977 | 5.1562 | 3.7361 | 0.73896 | 0.8355 |  | -0.00063 | 88.9174 | 83.8353 | 1.504 | 0.73827 | 0.00081 | 14.8515 | 13.1839
IAR | 1005-4 | IAR 1005-4 #2 | 25.1655 | 1802.3683 | 91.2557 | 25.4861 | 39.8872 | 191.3575 | 39.4153 | 90.0165 | 95.1525 | 95.533 | 99.2249 | 108.683 | 67.9318 | 124.3971 | 573.1619 | 378.3096 | 104.3555 | 5.1616 | 3.4355 | 0.73657 | 0.8355 |  | -0.00063 | 88.8927 | 84.1535 | 1.498 | 0.73587 | 0.00081 | 15.2277 | 13.5546
IAR | 1005-4 | IAR 1005-4 #2 | 25.1739 | 1803.8974 | 91.1213 | 25.5656 | 39.9141 | 191.6176 | 39.4501 | 90.787 | 95.1477 | 95.6339 | 99.2222 | 106.6993 | 65.5673 | 123.7911 | 572.7357 | 377.0242 | 104.3084 | 5.1397 | 3.2064 | 0.73983 | 0.8355 |  | -0.00063 | 88.8801 | 83.9631 | 1.5061 | 0.73912 | 0.00081 | 14.7199 | 13.0542
IAR | 1005-4 | IAR 1005-4 #2 | 25.1822 | 1804.0439 | 91.1265 | 25.513 | 39.8913 | 191.5486 | 39.4976 | 90.6979 | 95.1499 | 95.5768 | 99.2273 | 209.947 | 65.4532 | 125.3997 | 575.762 | 375.6399 | 103.496 | 5.1213 | 3.383 | 0.73857 | 0.8355 |  | -0.00063 | 88.8885 | 84.0801 | 1.5015 | 0.73787 | 0.00081 | 14.9154 | 13.2469
IAR | 1005-4 | IAR 1005-4 #2 | 25.1905 | 1805.4861 | 91.0856 | 25.4751 | 39.8855 | 191.542 | 39.4562 | 90.6559 | 95.1451 | 95.4981 | 99.2203 | 122.2678 | 66.4912 | 126.2592 | 573.925 | 377.1074 | 103.9166 | 5.1176 | 3.5872 | 0.73679 | 0.8355 |  | -0.00063 | 88.8345 | 84.034 | 1.5032 | 0.73606 | 0.00081 | 15.1981 | 13.5255
IAR | 1005-4 | IAR 1005-4 #2 | 25.1989 | 1805.4163 | 91.2154 | 25.5029 | 39.9195 | 191.6344 | 39.4734 | 89.7791 | 95.1803 | 95.8432 | 99.2195 | 92.7157 | 67.4628 | 128.2314 | 571.1316 | 377.5203 | 104.3021 | 5.1109 | 3.5598 | 0.73646 | 0.8355 |  | -0.00063 | 88.8758 | 84.1399 | 1.5006 | 0.73575 | 0.00081 | 15.246 | 13.5727
IAR | 1005-4 | IAR 1005-4 #2 | 25.2072 | 1803.847 | 91.3665 | 25.5883 | 39.9239 | 191.7338 | 39.5007 | 90.4968 | 95.1919 | 95.5086 | 99.2373 | 140.5031 | 67.4032 | 121.4548 | 576.4637 | 374.991 | 103.5904 | 5.1302 | 3.4566 | 0.73657 | 0.8355 |  | -0.00063 | 88.8707 | 84.2161 | 1.5008 | 0.73586 | 0.00081 | 15.2293 | 13.5562
IAR | 1005-4 | IAR 1005-4 #2 | 25.2155 | 1803.912 | 91.0419 | 25.714 | 39.9149 | 191.6139 | 39.5079 | 90.6378 | 95.1951 | 95.7989 | 99.2223 | 112.3104 | 67.8932 | 119.3088 | 575.235 | 378.2004 | 103.4231 | 5.1207 | 3.8379 | 0.73739 | 0.8355 |  | -0.00063 | 88.8924 | 84.1173 | 1.5012 | 0.73669 | 0.00081 | 15.0992 | 13.4281
IAR | 1005-4 | IAR 1005-4 #2 | 25.2239 | 1803.8985 | 91.3319 | 25.7468 | 39.9321 | 191.4448 | 39.5087 | 90.3428 | 95.1954 | 95.6135 | 99.2241 | 107.9972 | 66.4795 | 122.5717 | 570.0812 | 374.9866 | 103.7065 | 5.1234 | 3.5662 | 0.73813 | 0.8355 |  | -0.00063 | 88.8739 | 84.0665 | 1.5036 | 0.73742 | 0.00081 | 14.9854 | 13.3158
IAR | 1005-4 | IAR 1005-4 #2 | 25.2322 | 1805.4452 | 91.3134 | 25.821 | 39.9333 | 191.5211 | 39.5555 | 90.5011 | 95.2486 | 95.4886 | 99.2214 | 99.8254 | 65.5678 | 125.046 | 575.8093 | 378.967 | 103.7714 | 5.1459 | 3.1832 | 0.73794 | 0.8355 |  | -0.00063 | 88.8728 | 84.1717 | 1.5012 | 0.73723 | 0.00081 | 15.0153 | 13.3453
IAR | 1005-4 | IAR 1005-4 #2 | 25.2405 | 1802.3744 | 91.1183 | 26.0449 | 39.9467 | 191.5802 | 39.5376 | 89.9427 | 95.2136 | 95.8158 | 99.228 | 123.0155 | 66.4389 | 127.8611 | 577.1852 | 376.2677 | 103.1776 | 5.1412 | 3.305 | 0.73578 | 0.8355 |  | -0.00063 | 88.8486 | 84.0586 | 1.4969 | 0.73505 | 0.00081 | 15.3553 | 13.6804
IAR | 1005-4 | IAR 1005-4 #2 | 25.2489 | 1802.2645 | 91.0575 | 26.196 | 39.9255 | 191.6356 | 39.5139 | 90.193 | 95.1927 | 95.6343 | 99.2262 | 77.0449 | 66.4783 | 123.3 | 569.5603 | 376.0542 | 103.5633 | 5.1613 | 3.5497 | 0.73615 | 0.8355 |  | -0.00063 | 88.8079 | 84.0369 | 1.499 | 0.7354 | 0.00081 | 15.3012 | 13.6271
IAR | 1005-4 | IAR 1005-4 #2 | 25.2572 | 1803.8771 | 91.1019 | 26.308 | 39.9287 | 191.6582 | 39.5462 | 90.6002 | 95.2154 | 95.5748 | 99.23 | 131.2617 | 67.3993 | 125.1013 | 574.1815 | 378.1104 | 103.4974 | 5.1618 | 3.6189 | 0.73644 | 0.8355 |  | -0.00063 | 88.8422 | 84.2931 | 1.4982 | 0.73571 | 0.00081 | 15.2521 | 13.5787
IAR | 1005-4 | IAR 1005-4 #2 | 25.2655 | 1802.2679 | 91.0835 | 26.4943 | 39.9244 | 191.7799 | 39.5135 | 90.0988 | 95.2026 | 96.0204 | 99.2253 | 111.6697 | 66.0336 | 119.7757 | 574.7902 | 377.3488 | 103.3907 | 5.1044 | 3.4705 | 0.73692 | 0.8355 |  | -0.00063 | 88.847 | 83.7754 | 1.4971 | 0.73619 | 0.00081 | 15.1767 | 13.5044
IAR | 1005-4 | IAR 1005-4 #2 | 25.2739 | 1803.8954 | 91.3161 | 26.5698 | 39.9527 | 191.7658 | 39.5418 | 90.2475 | 95.1783 | 95.5923 | 99.2246 | 99.6927 | 65.0577 | 123.7203 | 573.991 | 376.1733 | 103.8638 | 5.1241 | 3.2775 | 0.73663 | 0.8355 |  | -0.00063 | 88.8586 | 83.9249 | 1.4944 | 0.73591 | 0.00081 | 15.2206 | 13.5476
IAR | 1005-4 | IAR 1005-4 #2 | 25.2822 | 1803.8839 | 91.407 | 26.623 | 39.9382 | 191.7889 | 39.5935 | 90.575 | 95.1881 | 95.6532 | 99.2268 | 185.7 | 65.4673 | 124.0041 | 573.6287 | 376.3155 | 103.3572 | 5.1541 | 3.3678 | 0.73499 | 0.8355 |  | -0.00063 | 88.8334 | 83.65 | 1.4981 | 0.73425 | 0.00081 | 15.4815 | 13.8048
IAR | 1005-4 | IAR 1005-4 #2 | 25.2905 | 1803.9473 | 91.1266 | 26.6892 | 39.9301 | 191.8368 | 39.5122 | 89.8929 | 95.1721 | 95.6701 | 99.233 | 118.2257 | 67.4416 | 126.8752 | 573.6109 | 374.5786 | 104.1653 | 5.1218 | 3.7773 | 0.73958 | 0.8355 |  | -0.00063 | 88.8255 | 83.944 | 1.5008 | 0.73884 | 0.00081 | 14.7637 | 13.0974
IAR | 1005-4 | IAR 1005-4 #2 | 25.2989 | 1803.8531 | 91.1605 | 26.7822 | 39.9396 | 191.7601 | 39.5098 | 89.776 | 95.146 | 95.7667 | 99.224 | 96.8186 | 67.3986 | 121.17 | 574.6699 | 373.3414 | 104.1402 | 5.1423 | 3.5485 | 0.73906 | 0.8355 |  | -0.00063 | 88.8447 | 84.0001 | 1.5035 | 0.73833 | 0.00081 | 14.8425 | 13.1751
IAR | 1005-4 | IAR 1005-4 #2 | 25.3072 | 1803.7484 | 91.3287 | 26.9028 | 39.9614 | 191.9215 | 39.5687 | 90.7339 | 95.1619 | 95.7925 | 99.224 | 147.7765 | 66.5482 | 123.6825 | 576.5077 | 375.8689 | 104.2197 | 5.1029 | 3.2836 | 0.73612 | 0.8355 |  | -0.00063 | 88.8361 | 83.847 | 1.4963 | 0.73539 | 0.00081 | 15.3032 | 13.6291
IAR | 1005-4 | IAR 1005-4 #2 | 25.3155 | 1803.8809 | 91.0867 | 26.948 | 39.9517 | 191.8785 | 39.5297 | 89.7911 | 95.1494 | 95.7878 | 99.234 | 114.2967 | 66.0058 | 125.2851 | 573.471 | 372.1981 | 103.9971 | 5.115 | 3.3073 | 0.73679 | 0.8355 |  | -0.00063 | 88.8407 | 83.8197 | 1.4992 | 0.73606 | 0.00081 | 15.1979 | 13.5252
IAR | 1005-4 | IAR 1005-4 #2 | 25.3239 | 1803.8892 | 91.0877 | 26.9498 | 39.9655 | 192.018 | 39.5253 | 89.915 | 95.1812 | 95.5486 | 99.2244 | 107.7536 | 66.0733 | 124.6639 | 572.2839 | 376.9625 | 104.3373 | 5.1131 | 3.5078 | 0.7392 | 0.8355 |  | -0.00063 | 88.8406 | 83.9507 | 1.5044 | 0.73847 | 0.00081 | 14.8209 | 13.1537
IAR | 1005-4 | IAR 1005-4 #2 | 25.3322 | 1803.908 | 91.1237 | 27.08 | 39.9697 | 191.8818 | 39.539 | 90.1738 | 95.168 | 95.9019 | 99.2182 | 93.0844 | 65.0279 | 126.2183 | 575.939 | 377.183 | 103.6888 | 5.0871 | 3.2941 | 0.74003 | 0.8355 |  | -0.00063 | 88.8801 | 83.8235 | 1.5047 | 0.73932 | 0.00081 | 14.6888 | 13.0236
IAR | 1005-4 | IAR 1005-4 #2 | 25.3405 | 1803.7565 | 91.3016 | 27.0686 | 39.97 | 191.9313 | 39.505 | 90.5739 | 95.1461 | 95.8923 | 99.2246 | 126.9856 | 66.9925 | 121.4189 | 573.2715 | 375.2439 | 104.073 | 5.0645 | 3.443 | 0.73653 | 0.8355 |  | -0.00063 | 88.8519 | 84.0683 | 1.4989 | 0.73581 | 0.00081 | 15.2369 | 13.5637
IAR | 1005-4 | IAR 1005-4 #2 | 25.3489 | 1803.8844 | 91.3912 | 27.202 | 39.9599 | 192.1581 | 39.4815 | 90.3979 | 95.1337 | 95.7792 | 99.2142 | 109.6863 | 66.5123 | 119.7609 | 573.0471 | 378.0941 | 104.2071 | 5.0999 | 3.576 | 0.73894 | 0.8355 |  | -0.00063 | 88.8429 | 84.1407 | 1.5005 | 0.73821 | 0.00081 | 14.8615 | 13.1938
IAR | 1005-4 | IAR 1005-4 #2 | 25.3572 | 1802.2906 | 91.1747 | 27.1472 | 39.9583 | 192.0263 | 39.4892 | 90.0092 | 95.1335 | 95.6437 | 99.2272 | 165.3098 | 67.4481 | 122.1936 | 576.315 | 378.2312 | 103.4116 | 5.0919 | 3.7117 | 0.73672 | 0.8355 |  | -0.00063 | 88.8392 | 84.2903 | 1.4988 | 0.73599 | 0.00081 | 15.2092 | 13.5364
IAR | 1005-4 | IAR 1005-4 #2 | 25.3655 | 1805.4892 | 91.4119 | 27.1196 | 39.965 | 192.102 | 39.4963 | 90.3335 | 95.1245 | 95.4663 | 99.2224 | 119.0875 | 65.5435 | 124.0186 | 575.2661 | 376.4359 | 103.7835 | 5.0833 | 3.2454 | 0.73852 | 0.8355 |  | -0.00063 | 88.8325 | 84.1875 | 1.4996 | 0.73779 | 0.00081 | 14.9276 | 13.2589
IAR | 1005-4 | IAR 1005-4 #2 | 25.3739 | 1803.8378 | 91.1647 | 27.155 | 39.9342 | 192.0735 | 39.465 | 90.7178 | 95.1424 | 95.7959 | 99.2208 | 106.6047 | 65.5267 | 128.0728 | 570.0729 | 376.9251 | 103.5937 | 5.1025 | 3.0983 | 0.73671 | 0.8355 |  | -0.00063 | 88.8495 | 84.0331 | 1.4981 | 0.73598 | 0.00081 | 15.2093 | 13.5365
IAR | 1005-4 | IAR 1005-4 #2 | 25.3822 | 1803.7329 | 91.3091 | 27.0685 | 39.9456 | 191.9972 | 39.4831 | 90.5837 | 95.142 | 95.4821 | 99.2199 | 72.8301 | 65.0455 | 122.9247 | 576.1442 | 375.42 | 103.7736 | 5.0488 | 3.3274 | 0.73583 | 0.8355 |  | -0.00063 | 88.8478 | 83.9207 | 1.4964 | 0.7351 | 0.00081 | 15.3481 | 13.6733
IAR | 1005-4 | IAR 1005-4 #2 | 25.3905 | 1803.9064 | 91.2711 | 27.2319 | 39.9567 | 192.0949 | 39.4363 | 90.1129 | 95.1024 | 95.7038 | 99.2235 | 143.6584 | 67.4526 | 121.1285 | 576.9956 | 377.7529 | 103.8024 | 5.0848 | 3.7049 | 0.73971 | 0.8355 |  | -0.00063 | 88.8321 | 84.2 | 1.5041 | 0.73898 | 0.00081 | 14.7426 | 13.0766
IAR | 1005-4 | IAR 1005-4 #2 | 25.3989 | 1805.4284 | 91.2657 | 27.1637 | 39.9798 | 192.0259 | 39.3837 | 90.6105 | 95.1724 | 95.6755 | 99.2196 | 92.0484 | 65.5109 | 123.7204 | 569.5589 | 376.537 | 103.961 | 5.055 | 3.3629 | 0.73659 | 0.8355 |  | -0.00063 | 88.8768 | 83.9895 | 1.5009 | 0.73588 | 0.00081 | 15.226 | 13.5529
IAR | 1005-4 | IAR 1005-4 #2 | 25.4072 | 1803.9089 | 91.1871 | 27.0928 | 39.983 | 191.9798 | 39.4053 | 90.309 | 95.1538 | 95.6182 | 99.2193 | 137.3462 | 67.4556 | 120.1795 | 575.2553 | 375.7069 | 104.2274 | 5.0212 | 3.4476 | 0.73687 | 0.8355 |  | -0.00063 | 88.8405 | 83.7077 | 1.4983 | 0.73614 | 0.00081 | 15.1856 | 13.5132
IAR | 1005-4 | IAR 1005-4 #2 | 25.4155 | 1802.3369 | 91.2046 | 26.9242 | 39.9748 | 192.0021 | 39.3825 | 90.1665 | 95.101 | 95.8782 | 99.2172 | 110.0655 | 65.5408 | 129.6467 | 575.2806 | 376.2672 | 103.9048 | 5.0466 | 3.5608 | 0.73669 | 0.8355 |  | -0.00063 | 88.8041 | 83.9088 | 1.5103 | 0.73594 | 0.00081 | 15.2161 | 13.5432
IAR | 1005-4 | IAR 1005-4 #2 | 25.4239 | 1802.224 | 91.1327 | 26.7999 | 40.0085 | 192 | 39.3519 | 90.1232 | 95.1736 | 95.5304 | 99.212 | 101.6324 | 66.9705 | 121.4638 | 570.9285 | 378.0466 | 103.9109 | 5.0517 | 3.3086 | 0.73696 | 0.8355 |  | -0.00063 | 88.8554 | 83.626 | 1.5048 | 0.73624 | 0.0008 | 15.1697 | 13.4975
IAR | 1005-4 | IAR 1005-4 #2 | 25.4322 | 1803.8339 | 91.2567 | 26.7377 | 40.008 | 192.0403 | 39.3835 | 90.6051 | 95.1664 | 95.5408 | 99.2166 | 92.4643 | 65.0236 | 123.2133 | 573.4545 | 378.67 | 104.2493 | 5.0342 | 3.0812 | 0.73846 | 0.8355 |  | -0.00063 | 88.8674 | 83.3828 | 1.5027 | 0.73774 | 0.0008 | 14.9344 | 13.2656
IAR | 1005-4 | IAR 1005-4 #2 | 25.4405 | 1802.282 | 91.3847 | 26.7899 | 40.0179 | 191.9421 | 39.3574 | 90.133 | 95.1672 | 95.8199 | 99.2195 | 126.5927 | 66.4862 | 124.8621 | 575.9132 | 374.3844 | 103.8329 | 5.0601 | 3.4077 | 0.73791 | 0.8355 |  | -0.00063 | 88.9088 | 84.1103 | 1.5057 | 0.73722 | 0.00081 | 15.016 | 13.346
IAR | 1005-4 | IAR 1005-4 #2 | 25.4489 | 1802.2709 | 91.1126 | 26.7732 | 39.9958 | 192.0336 | 39.3266 | 90.4057 | 95.1437 | 95.5213 | 99.206 | 81.9632 | 69.358 | 124.8814 | 573.3892 | 376.545 | 103.7402 | 5.044 | 3.7761 | 0.73809 | 0.8355 |  | -0.00063 | 88.8829 | 84.4729 | 1.5048 | 0.73739 | 0.00081 | 14.99 | 13.3203
IAR | 1005-4 | IAR 1005-4 #2 | 25.4572 | 1805.4209 | 91.3472 | 26.8338 | 39.986 | 192.0283 | 39.3376 | 90.2361 | 95.1325 | 95.865 | 99.2089 | 126.1055 | 66.9333 | 128.9352 | 572.9106 | 377.7867 | 103.895 | 5.0344 | 3.443 | 0.73666 | 0.8355 |  | -0.00063 | 88.8406 | 84.6477 | 1.497 | 0.73593 | 0.00081 | 15.2187 | 13.5458
IAR | 1005-4 | IAR 1005-4 #2 | 25.4655 | 1803.8846 | 91.1806 | 26.9532 | 40.0018 | 191.9716 | 39.327 | 90.5209 | 95.1466 | 95.8003 | 99.2108 | 106.1557 | 65.0634 | 122.5301 | 574.5197 | 374.5288 | 103.5923 | 5.0542 | 3.2061 | 0.73865 | 0.8355 |  | -0.00063 | 88.823 | 84.3564 | 1.5004 | 0.73791 | 0.00081 | 14.9089 | 13.2405
IAR | 1005-4 | IAR 1005-4 #2 | 25.4739 | 1803.9412 | 91.0683 | 27.0126 | 39.9938 | 191.8853 | 39.3401 | 90.1716 | 95.087 | 96.0316 | 99.214 | 88.1879 | 65.0357 | 118.3174 | 573.4784 | 375.6806 | 103.6892 | 5.0583 | 3.5776 | 0.73909 | 0.8355 |  | -0.00063 | 88.8515 | 84.1698 | 1.4988 | 0.73837 | 0.00081 | 14.8374 | 13.17
IAR | 1005-4 | IAR 1005-4 #2 | 25.4822 | 1802.249 | 91.0815 | 27.0857 | 40.0083 | 191.8911 | 39.3717 | 90.023 | 95.0936 | 95.7376 | 99.2084 | 172.0935 | 65.0177 | 123.0671 | 576.1583 | 377.1726 | 103.7353 | 5.0369 | 3.4444 | 0.73706 | 0.8355 |  | -0.00063 | 88.8543 | 83.8517 | 1.5012 | 0.73634 | 0.00081 | 15.1544 | 13.4824
IAR | 1005-4 | IAR 1005-4 #2 | 25.4905 | 1805.4456 | 91.2326 | 27.0609 | 40.0086 | 191.8918 | 39.3126 | 89.7063 | 95.0503 | 95.5273 | 99.2076 | 117.6154 | 67.4187 | 124.1263 | 572.5763 | 377.4468 | 103.386 | 5.0497 | 3.3087 | 0.73554 | 0.8355 |  | -0.00063 | 88.86 | 83.9321 | 1.497 | 0.73483 | 0.00081 | 15.3913 | 13.7158
IAR | 1005-4 | IAR 1005-4 #2 | 25.4989 | 1803.9166 | 91.3056 | 27.0108 | 40.0069 | 191.8397 | 39.2963 | 89.7125 | 95.065 | 95.6559 | 99.2053 | 159.7722 | 66.01 | 128.1002 | 573.0814 | 377.6287 | 103.4136 | 5.054 | 3.2068 | 0.73799 | 0.8355 |  | -0.00063 | 88.86 | 84.0947 | 1.5016 | 0.73727 | 0.00081 | 15.0086 | 13.3387
IAR | 1005-4 | IAR 1005-4 #2 | 25.5072 | 1802.2751 | 91.2114 | 27.0997 | 40.0122 | 191.878 | 39.3014 | 90.4606 | 95.0779 | 96.0162 | 99.2062 | 112.3598 | 67.9015 | 124.3204 | 575.9575 | 373.9106 | 103.4146 | 5.0388 | 3.4634 | 0.73627 | 0.8355 |  | -0.00063 | 88.808 | 83.9246 | 1.4993 | 0.73552 | 0.00081 | 15.2819 | 13.608
IAR | 1005-4 | IAR 1005-4 #2 | 25.5155 | 1803.9171 | 91.2586 | 27.0966 | 40.0089 | 191.9627 | 39.3124 | 89.9614 | 95.062 | 95.6032 | 99.2047 | 105.9116 | 65.0304 | 123.0716 | 573.0804 | 377.282 | 103.9752 | 5.0766 | 3.4748 | 0.73741 | 0.8355 |  | -0.00063 | 88.8271 | 84.0124 | 1.5005 | 0.73667 | 0.00081 | 15.1019 | 13.4306
IAR | 1005-4 | IAR 1005-4 #2 | 25.5239 | 1803.8738 | 91.1878 | 27.0575 | 40.0082 | 191.7274 | 39.3177 | 90.3569 | 95.0654 | 96.014 | 99.203 | 72.448 | 65.0587 | 119.8143 | 572.9144 | 376.5718 | 103.6477 | 5.0514 | 3.3546 | 0.73624 | 0.8355 |  | -0.00063 | 88.8183 | 83.6036 | 1.499 | 0.7355 | 0.0008 | 15.2854 | 13.6115
IAR | 1005-4 | IAR 1005-4 #2 | 25.5322 | 1805.5076 | 91.2783 | 26.736 | 40.0404 | 191.7592 | 39.3317 | 90.1794 | 95.0418 | 95.7189 | 99.2053 | 148.1139 | 65.5281 | 125.1731 | 577.1323 | 373.9078 | 103.7968 | 5.0374 | 3.2611 | 0.73713 | 0.8355 |  | -0.00063 | 88.8123 | 84.1216 | 1.5119 | 0.73638 | 0.00081 | 15.1473 | 13.4754
IAR | 1005-4 | IAR 1005-4 #2 | 25.5405 | 1803.8847 | 91.2506 | 26.356 | 40.0332 | 191.7975 | 39.2817 | 89.9466 | 95.078 | 95.738 | 99.2001 | 113.5845 | 69.3306 | 125.3486 | 574.6824 | 374.0078 | 104.203 | 5.0259 | 3.7075 | 0.73545 | 0.8355 |  | -0.00063 | 88.8284 | 84.056 | 1.4977 | 0.73472 | 0.00081 | 15.4086 | 13.7329
IAR | 1005-4 | IAR 1005-4 #2 | 25.5489 | 1803.9128 | 91.1157 | 26.1588 | 40.0562 | 191.721 | 39.3037 | 90.4699 | 95.0975 | 95.5079 | 99.2003 | 164.1995 | 69.3357 | 121.2805 | 569.86 | 374.8877 | 104.168 | 5.0261 | 3.5876 | 0.73569 | 0.8355 |  | -0.00063 | 88.8227 | 83.8958 | 1.4877 | 0.73495 | 0.00081 | 15.3715 | 13.6964
IAR | 1005-4 | IAR 1005-4 #2 | 25.5572 | 1802.2909 | 91.2278 | 25.9894 | 40.052 | 191.7349 | 39.2834 | 90.3355 | 95.0837 | 95.817 | 99.2063 | 112.7701 | 67.4517 | 123.9523 | 575.606 | 376.4328 | 104.0642 | 5.0132 | 3.3071 | 0.73734 | 0.8355 |  | -0.00063 | 88.8355 | 84.1186 | 1.5017 | 0.73661 | 0.00081 | 15.1121 | 13.4407
IAR | 1005-4 | IAR 1005-4 #2 | 25.5655 | 1803.8368 | 91.0643 | 25.7995 | 40.0658 | 191.7134 | 39.2897 | 90.4511 | 95.1256 | 95.6346 | 99.2089 | 106.6424 | 65.5101 | 124.4826 | 574.5424 | 375.4284 | 104.3843 | 5.0735 | 3.4158 | 0.73762 | 0.8355 |  | -0.00063 | 88.8361 | 83.8353 | 1.4986 | 0.73689 | 0.00081 | 15.0677 | 13.397
IAR | 1005-4 | IAR 1005-4 #2 | 25.5739 | 1803.8649 | 91.0665 | 25.6671 | 40.0615 | 191.6555 | 39.3378 | 90.6482 | 95.1163 | 95.5455 | 99.2072 | 73.4708 | 67.9241 | 125.7365 | 575.506 | 374.5117 | 103.9342 | 5.0485 | 3.6627 | 0.73688 | 0.8355 |  | -0.00063 | 88.8607 | 83.9964 | 1.4774 | 0.73616 | 0.00081 | 15.182 | 13.5096
IAR | 1005-4 | IAR 1005-4 #2 | 25.5822 | 1803.8568 | 91.1313 | 25.5966 | 40.0474 | 191.6776 | 39.3885 | 90.4658 | 95.0938 | 95.9534 | 99.2066 | 147.3117 | 66.5101 | 128.1534 | 575.7961 | 376.0587 | 103.6287 | 5.0453 | 3.463 | 0.73904 | 0.8355 |  | -0.00063 | 88.8817 | 84.0409 | 1.5049 | 0.73833 | 0.00081 | 14.8422 | 13.1747
IAR | 1005-4 | IAR 1005-4 #2 | 25.5905 | 1802.2441 | 91.38 | 25.7209 | 40.0587 | 191.6777 | 39.3188 | 89.6711 | 95.1268 | 95.5233 | 99.2048 | 111.112 | 66.4963 | 121.9035 | 574.8756 | 375.2564 | 103.7965 | 5.0406 | 3.3683 | 0.73708 | 0.8355 |  | -0.00063 | 88.8828 | 83.9409 | 1.4986 | 0.73637 | 0.00081 | 15.1487 | 13.4768
IAR | 1005-4 | IAR 1005-4 #2 | 25.5989 | 1803.8573 | 91.1658 | 25.7104 | 40.0351 | 191.5417 | 39.3411 | 90.428 | 95.094 | 95.5291 | 99.2009 | 150.6345 | 66.8131 | 123.3851 | 575.2853 | 375.0057 | 103.4575 | 5.0641 | 3.6139 | 0.73965 | 0.8355 |  | -0.00063 | 88.8406 | 84.1337 | 1.5105 | 0.73891 | 0.00081 | 14.752 | 13.0858
IAR | 1005-4 | IAR 1005-4 #2 | 25.6072 | 1805.4815 | 91.3605 | 25.5123 | 40.0657 | 191.6495 | 39.3485 | 89.8721 | 95.0863 | 95.5874 | 99.1976 | 113.4028 | 68.3896 | 122.1172 | 575.6206 | 374.5627 | 103.8952 | 5.0739 | 3.7473 | 0.73573 | 0.8355 |  | -0.00063 | 88.8604 | 83.907 | 1.4992 | 0.73501 | 0.00081 | 15.362 | 13.687
IAR | 1005-4 | IAR 1005-4 #2 | 25.6155 | 1803.8578 | 91.3955 | 25.5441 | 40.0447 | 191.635 | 39.3685 | 89.7335 | 95.1067 | 95.4875 | 99.1952 | 105.9601 | 65.0412 | 124.4637 | 574.8939 | 378.9233 | 103.818 | 5.062 | 3.0878 | 0.73861 | 0.8355 |  | -0.00063 | 88.8793 | 84.0459 | 1.5041 | 0.7379 | 0.00081 | 14.9097 | 13.2412
IAR | 1005-4 | IAR 1005-4 #2 | 25.6239 | 1802.2318 | 91.255 | 25.6573 | 40.0068 | 191.5985 | 39.3873 | 90.1871 | 95.1198 | 95.8444 | 99.2014 | 86.7884 | 65.5318 | 128.3605 | 573.7143 | 374.474 | 104.1851 | 5.0976 | 3.3022 | 0.73618 | 0.8355 |  | -0.00063 | 88.8383 | 83.9689 | 1.4993 | 0.73545 | 0.00081 | 15.2939 | 13.6199
IAR | 1005-4 | IAR 1005-4 #2 | 25.6322 | 1805.4817 | 91.1887 | 25.4859 | 40.0005 | 191.5746 | 39.3856 | 90.6253 | 95.0797 | 95.8194 | 99.195 | 135.2577 | 67.9049 | 124.4907 | 576.3135 | 375.2756 | 103.8488 | 5.0729 | 3.5779 | 0.73817 | 0.8355 |  | -0.00063 | 88.875 | 83.9152 | 1.503 | 0.73746 | 0.00081 | 14.9789 | 13.3095
IAR | 1005-4 | IAR 1005-4 #2 | 25.6405 | 1803.8738 | 91.3621 | 25.511 | 40.0289 | 191.4701 | 39.3866 | 89.7748 | 95.103 | 95.6389 | 99.2007 | 86.8165 | 67.4046 | 125.0137 | 575.2404 | 376.4001 | 102.9662 | 5.0711 | 3.6512 | 0.73721 | 0.8355 |  | -0.00063 | 88.8551 | 84.2924 | 1.4983 | 0.73649 | 0.00081 | 15.1298 | 13.4582
IAR | 1005-4 | IAR 1005-4 #2 | 25.6489 | 1803.8269 | 91.2352 | 25.5878 | 40.0131 | 191.5574 | 39.4559 | 90.6749 | 95.0961 | 95.912 | 99.2018 | 131.2945 | 67.4243 | 124.4511 | 574.4892 | 374.9312 | 103.2361 | 5.097 | 3.543 | 0.73842 | 0.8355 |  | -0.00063 | 88.8651 | 84.3574 | 1.5027 | 0.73771 | 0.00081 | 14.9397 | 13.2708
IAR | 1005-4 | IAR 1005-4 #2 | 25.6572 | 1805.4329 | 91.3439 | 25.5564 | 40.0075 | 191.454 | 39.4296 | 90.3468 | 95.0794 | 95.4798 | 99.189 | 107.6599 | 66.4721 | 121.0512 | 577.4536 | 376.3642 | 103.4921 | 5.0903 | 3.4595 | 0.73813 | 0.8355 |  | -0.00063 | 88.8671 | 84.3165 | 1.5009 | 0.73742 | 0.00081 | 14.9856 | 13.3161
IAR | 1005-4 | IAR 1005-4 #2 | 25.6655 | 1803.821 | 91.2626 | 25.6084 | 40.0161 | 191.3799 | 39.4573 | 90.3887 | 95.1199 | 95.659 | 99.1973 | 102.9481 | 65.4974 | 126.9012 | 572.4043 | 377.2479 | 103.6728 | 5.0954 | 3.5044 | 0.73562 | 0.8355 |  | -0.00063 | 88.8549 | 84.0674 | 1.4992 | 0.7349 | 0.00081 | 15.3797 | 13.7044
IAR | 1005-4 | IAR 1005-4 #2 | 25.6739 | 1803.8867 | 91.4097 | 25.6859 | 40.0007 | 191.4711 | 39.5106 | 90.1095 | 95.1135 | 95.8375 | 99.1812 | 145.7815 | 66.4782 | 123.1275 | 572.5824 | 374.854 | 104.1606 | 5.1004 | 3.4954 | 0.73616 | 0.8355 |  | -0.00063 | 88.8563 | 83.745 | 1.4978 | 0.73544 | 0.00081 | 15.2943 | 13.6203
IAR | 1005-4 | IAR 1005-4 #2 | 25.6822 | 1805.4682 | 91.3079 | 25.6604 | 40.0165 | 191.3762 | 39.4573 | 90.5178 | 95.0852 | 95.5331 | 99.1894 | 123.3531 | 68.3406 | 123.3667 | 576.5291 | 379.5519 | 103.3384 | 5.0953 | 3.3788 | 0.73793 | 0.8355 |  | -0.00063 | 88.8576 | 84.0219 | 1.4997 | 0.73721 | 0.00081 | 15.0171 | 13.347
IAR | 1005-4 | IAR 1005-4 #2 | 25.6905 | 1802.2588 | 91.4313 | 25.6235 | 39.9617 | 191.3989 | 39.4545 | 89.8657 | 95.0785 | 95.9179 | 99.1918 | 77.7185 | 64.9945 | 123.4702 | 574.5 | 373.6495 | 104.1852 | 5.1107 | 3.232 | 0.73685 | 0.8355 |  | -0.00063 | 88.8315 | 83.9634 | 1.4998 | 0.73611 | 0.00081 | 15.1891 | 13.5166
IAR | 1005-4 | IAR 1005-4 #2 | 25.6989 | 1803.9095 | 91.4571 | 25.6834 | 39.9605 | 191.4434 | 39.4547 | 90.2988 | 95.0798 | 95.7686 | 99.1953 | 124.5178 | 67.9295 | 125.809 | 573.3246 | 376.0835 | 104.1763 | 5.0896 | 3.6813 | 0.7381 | 0.8355 |  | -0.00063 | 88.8458 | 84.0119 | 1.5019 | 0.73738 | 0.00081 | 14.9918 | 13.3222
IAR | 1005-4 | IAR 1005-4 #2 | 25.7072 | 1803.8658 | 91.507 | 25.5473 | 39.9811 | 191.2887 | 39.4398 | 90.2579 | 95.0838 | 95.6574 | 99.1876 | 110.8645 | 67.4458 | 126.5223 | 575.9783 | 378.1414 | 103.7199 | 5.0939 | 3.5812 | 0.73784 | 0.8355 |  | -0.00063 | 88.8196 | 84.122 | 1.5023 | 0.73709 | 0.00081 | 15.0357 | 13.3654
IAR | 1005-4 | IAR 1005-4 #2 | 25.7155 | 1803.9111 | 91.353 | 25.5177 | 39.9928 | 191.3763 | 39.4454 | 90.2067 | 95.0995 | 95.8989 | 99.1972 | 84.4742 | 65.5237 | 124.5724 | 574.9734 | 376.5542 | 103.5312 | 5.0896 | 3.2966 | 0.73884 | 0.8355 |  | -0.00063 | 88.8569 | 83.9881 | 1.5047 | 0.73812 | 0.00081 | 14.875 | 13.2071
IAR | 1005-4 | IAR 1005-4 #2 | 25.7239 | 1803.8664 | 91.4026 | 25.5654 | 39.9703 | 191.3078 | 39.4939 | 90.4225 | 95.0761 | 95.7044 | 99.1869 | 171.0375 | 65.0137 | 122.8145 | 575.3273 | 377.2484 | 103.6279 | 5.1139 | 3.2806 | 0.7395 | 0.8355 |  | -0.00063 | 88.8602 | 83.7989 | 1.5007 | 0.73878 | 0.00081 | 14.7729 | 13.1064
IAR | 1005-4 | IAR 1005-4 #2 | 25.7322 | 1803.8212 | 91.5078 | 25.5158 | 39.9584 | 191.4534 | 39.4208 | 90.5312 | 95.1241 | 96.0555 | 99.1975 | 114.1779 | 68.4052 | 123.0357 | 576.5103 | 377.8028 | 103.6672 | 5.1197 | 3.8299 | 0.7391 | 0.8355 |  | -0.00063 | 88.8732 | 84.0101 | 1.5043 | 0.73839 | 0.00081 | 14.8329 | 13.1656
IAR | 1005-4 | IAR 1005-4 #2 | 25.7405 | 1803.8772 | 91.5455 | 25.5578 | 39.9817 | 191.3931 | 39.4445 | 90.6294 | 95.0938 | 95.7529 | 99.1998 | 90.1995 | 66.9666 | 122.8003 | 574.9104 | 377.7233 | 103.7412 | 5.1224 | 3.4584 | 0.73826 | 0.8355 |  | -0.00063 | 88.8375 | 84.4667 | 1.5068 | 0.73753 | 0.00081 | 14.9683 | 13.299
IAR | 1005-4 | IAR 1005-4 #2 | 25.7489 | 1803.9348 | 91.2374 | 25.5502 | 39.9557 | 191.4016 | 39.449 | 90.3341 | 95.1021 | 95.5278 | 99.2032 | 121.2251 | 67.893 | 124.5229 | 575.7485 | 376.8931 | 103.8178 | 5.0581 | 3.3607 | 0.73738 | 0.8355 |  | -0.00063 | 88.8423 | 83.8687 | 1.4995 | 0.73665 | 0.00081 | 15.1055 | 13.4343
IAR | 1005-4 | IAR 1005-4 #2 | 25.7572 | 1802.27 | 91.2318 | 25.5583 | 39.9658 | 191.2943 | 39.4452 | 90.0721 | 95.1478 | 95.8509 | 99.2007 | 107.5971 | 65.9985 | 127.9337 | 574.8027 | 376.9691 | 103.9835 | 5.1447 | 3.1884 | 0.73889 | 0.8355 |  | -0.00063 | 88.8499 | 83.9972 | 1.5036 | 0.73817 | 0.00081 | 14.8679 | 13.2001
IAR | 1005-4 | IAR 1005-4 #2 | 25.7655 | 1806.9012 | 91.2839 | 25.5556 | 39.9837 | 191.3122 | 39.4561 | 90.4196 | 95.1107 | 95.8599 | 99.1986 | 76.1245 | 66.4585 | 123.7905 | 575.0825 | 378.0859 | 103.4618 | 5.0843 | 3.4274 | 0.73711 | 0.8355 |  | -0.00063 | 88.8505 | 83.8142 | 1.4982 | 0.73638 | 0.00081 | 15.1467 | 13.4748
IAR | 1005-4 | IAR 1005-4 #2 | 25.7739 | 1805.4846 | 91.4403 | 25.5528 | 39.9742 | 191.3605 | 39.5231 | 90.543 | 95.1015 | 95.5837 | 99.2021 | 159.1559 | 65.5378 | 125.6238 | 573.984 | 374.6302 | 103.7134 | 5.123 | 3.5024 | 0.73666 | 0.8355 |  | -0.00063 | 88.8409 | 83.8638 | 1.4999 | 0.73593 | 0.00081 | 15.2172 | 13.5443
IAR | 1005-4 | IAR 1005-4 #2 | 25.7822 | 1803.9051 | 91.4106 | 25.5903 | 39.9659 | 191.3578 | 39.4644 | 90.5052 | 95.0787 | 95.982 | 99.1996 | 108.9036 | 65.994 | 120.8502 | 576.9872 | 378.3028 | 103.6345 | 5.1006 | 3.5259 | 0.7367 | 0.8355 |  | -0.00063 | 88.8438 | 83.7741 | 1.4998 | 0.73597 | 0.00081 | 15.2108 | 13.538
IAR | 1005-4 | IAR 1005-4 #2 | 25.7905 | 1802.2296 | 91.2924 | 25.503 | 39.9615 | 191.2302 | 39.5048 | 90.4887 | 95.0808 | 95.8692 | 99.1987 | 78.3182 | 68.8429 | 124.35 | 573.2828 | 376.9794 | 103.8059 | 5.1492 | 3.649 | 0.73843 | 0.8355 |  | -0.00063 | 88.8378 | 84.2034 | 1.5023 | 0.73769 | 0.00081 | 14.9421 | 13.2732
IAR | 1005-4 | IAR 1005-4 #2 | 25.7989 | 1805.4476 | 91.4514 | 25.4493 | 39.9722 | 191.4013 | 39.5026 | 90.3301 | 95.0919 | 95.5426 | 99.2074 | 131.2868 | 67.4507 | 120.8701 | 572.9229 | 377.3491 | 104.1679 | 5.0973 | 3.4362 | 0.73632 | 0.8355 |  | -0.00063 | 88.8155 | 84.2852 | 1.4756 | 0.73557 | 0.00081 | 15.274 | 13.6003
IAR | 1005-4 | IAR 1005-4 #2 | 25.8072 | 1803.8823 | 91.2699 | 25.4762 | 39.9607 | 191.3546 | 39.5132 | 90.5605 | 95.1206 | 95.7474 | 99.202 | 106.4264 | 65.5062 | 127.8976 | 576.8226 | 377.25 | 104.0818 | 5.1296 | 3.5476 | 0.7363 | 0.8355 |  | -0.00063 | 88.8612 | 83.7097 | 1.498 | 0.73558 | 0.00081 | 15.273 | 13.5993
IAR | 1005-4 | IAR 1005-4 #2 | 25.8155 | 1803.8382 | 91.1562 | 25.4246 | 39.9765 | 191.4274 | 39.5265 | 90.0852 | 95.126 | 95.8288 | 99.201 | 106.6313 | 65.5203 | 123.0684 | 575.0492 | 376.4345 | 104.0713 | 5.1105 | 3.4429 | 0.7352 | 0.8355 |  | -0.00063 | 88.8706 | 83.7869 | 1.4963 | 0.73449 | 0.00081 | 15.4444 | 13.7682
IAR | 1005-4 | IAR 1005-4 #2 | 25.8239 | 1803.876 | 91.1862 | 25.4845 | 39.9637 | 191.3331 | 39.5639 | 89.7932 | 95.1446 | 95.4867 | 99.2046 | 214.4964 | 64.9759 | 123.4764 | 572.4077 | 376.286 | 104.3624 | 5.0928 | 3.1213 | 0.73431 | 0.8355 |  | -0.00063 | 88.8507 | 83.788 | 1.5006 | 0.73359 | 0.00081 | 15.5861 | 13.9079
IAR | 1005-4 | IAR 1005-4 #2 | 25.8322 | 1805.4987 | 91.2664 | 25.4695 | 39.9687 | 191.2533 | 39.5276 | 90.2181 | 95.1635 | 95.7411 | 99.1982 | 119.1011 | 67.8477 | 123.1233 | 576.6699 | 376.0718 | 103.4262 | 5.1311 | 3.4472 | 0.73761 | 0.8355 |  | -0.00063 | 88.8982 | 83.6927 | 1.5017 | 0.73691 | 0.00081 | 15.0641 | 13.3934
IAR | 1005-4 | IAR 1005-4 #2 | 25.8405 | 1803.943 | 91.3499 | 25.4641 | 39.9701 | 191.2587 | 39.5306 | 90.3299 | 95.0838 | 95.5851 | 99.1938 | 78.7147 | 67.8392 | 125.0202 | 574.8568 | 374.3956 | 104.0614 | 5.0981 | 3.5183 | 0.73569 | 0.8355 |  | -0.00063 | 88.8671 | 83.947 | 1.4974 | 0.73498 | 0.00081 | 15.3671 | 13.692
IAR | 1005-4 | IAR 1005-4 #2 | 25.8489 | 1802.2957 | 91.2728 | 25.4255 | 39.963 | 191.3269 | 39.5705 | 90.3285 | 95.1174 | 95.5403 | 99.1919 | 131.4598 | 68.3636 | 124.4504 | 575.5894 | 375.3668 | 103.7101 | 5.1364 | 3.6 | 0.73616 | 0.8355 |  | -0.00063 | 88.8591 | 84.0469 | 1.5 | 0.73544 | 0.00081 | 15.2942 | 13.6202
IAR | 1005-4 | IAR 1005-4 #2 | 25.8572 | 1803.8517 | 91.2355 | 25.4581 | 39.9634 | 191.4121 | 39.537 | 90.179 | 95.1364 | 95.7406 | 99.2027 | 110.6496 | 66.928 | 128.91 | 575.2546 | 377.534 | 104.1447 | 5.0982 | 3.5396 | 0.73587 | 0.8355 |  | -0.00063 | 88.838 | 84.0191 | 1.4973 | 0.73514 | 0.00081 | 15.3419 | 13.6672
IAR | 1005-4 | IAR 1005-4 #2 | 25.8655 | 1803.6735 | 91.3643 | 25.515 | 39.9613 | 191.2615 | 39.542 | 90.4147 | 95.1467 | 95.7064 | 99.1956 | 103.0973 | 65.0507 | 122.853 | 574.9683 | 377.3842 | 103.8389 | 5.0944 | 3.2499 | 0.73615 | 0.8355 |  | -0.00063 | 88.8783 | 84.1447 | 1.4805 | 0.73544 | 0.00081 | 15.294 | 13.62
IAR | 1005-4 | IAR 1005-4 #2 | 25.8739 | 1803.9093 | 91.314 | 25.5448 | 39.9664 | 191.3631 | 39.599 | 90.5816 | 95.1302 | 95.824 | 99.1992 | 190.8462 | 65.5281 | 118.9912 | 574.7229 | 376.9007 | 104.0603 | 5.0996 | 3.6579 | 0.73823 | 0.8355 |  | -0.00063 | 88.8946 | 84.2097 | 1.5023 | 0.73753 | 0.00081 | 14.9673 | 13.298
IAR | 1005-4 | IAR 1005-4 #2 | 25.8822 | 1802.2704 | 91.541 | 25.5241 | 39.9479 | 191.2045 | 39.5368 | 90.5536 | 95.1283 | 95.5497 | 99.1898 | 117.0959 | 67.4561 | 121.7074 | 573.2286 | 380.1676 | 103.772 | 5.1297 | 3.6887 | 0.73661 | 0.8355 |  | -0.00063 | 88.9075 | 84.2046 | 1.5031 | 0.73592 | 0.00081 | 15.2196 | 13.5466
IAR | 1005-4 | IAR 1005-4 #2 | 25.8905 | 1803.8784 | 91.4815 | 25.5753 | 39.9503 | 191.3856 | 39.5116 | 90.4779 | 95.1032 | 95.5481 | 99.1987 | 80.8204 | 67.8863 | 124.6021 | 574.1268 | 378.7516 | 103.7401 | 5.0844 | 3.3704 | 0.73779 | 0.8355 |  | -0.00063 | 88.899 | 84.3508 | 1.5002 | 0.7371 | 0.00081 | 15.0351 | 13.3648
IAR | 1005-4 | IAR 1005-4 #2 | 25.8989 | 1803.9198 | 91.3513 | 25.4736 | 39.947 | 191.4885 | 39.52 | 90.5384 | 95.1288 | 95.5842 | 99.1917 | 123.9429 | 67.4079 | 128.7226 | 572.8368 | 374.7586 | 103.5226 | 5.091 | 3.2283 | 0.73571 | 0.8355 |  | -0.00063 | 88.8669 | 84.5374 | 1.508 | 0.735 | 0.00081 | 15.3643 | 13.6893
IAR | 1005-4 | IAR 1005-4 #2 | 25.9072 | 1805.3443 | 91.3991 | 25.5492 | 39.9001 | 191.4146 | 39.5431 | 90.5976 | 95.1521 | 95.62 | 99.1906 | 107.847 | 66.5116 | 124.9878 | 576.0606 | 375.2572 | 103.4375 | 5.1385 | 3.5038 | 0.7371 | 0.8355 |  | -0.00063 | 88.8881 | 84.168 | 1.5027 | 0.7364 | 0.00081 | 15.1441 | 13.4722
IAR | 1005-4 | IAR 1005-4 #2 | 25.9155 | 1802.2393 | 91.3938 | 25.6198 | 39.918 | 191.4483 | 39.5444 | 90.0355 | 95.1738 | 95.6222 | 99.1999 | 85.7247 | 66.468 | 122.7869 | 572.8991 | 376.7773 | 103.6218 | 5.1039 | 3.5623 | 0.73591 | 0.8355 |  | -0.00063 | 88.8203 | 84.048 | 1.5096 | 0.73517 | 0.00081 | 15.3374 | 13.6628
IAR | 1005-4 | IAR 1005-4 #2 | 25.9239 | 1805.4705 | 91.2493 | 25.6689 | 39.915 | 191.5976 | 39.5815 | 90.3888 | 95.1927 | 95.9114 | 99.2004 | 171.6117 | 65.9789 | 121.2705 | 572.9167 | 377.4457 | 103.6068 | 5.1433 | 3.5644 | 0.73643 | 0.8355 |  | -0.00063 | 88.8594 | 83.5409 | 1.4993 | 0.73571 | 0.0008 | 15.2528 | 13.5794
IAR | 1005-4 | IAR 1005-4 #2 | 25.9322 | 1805.4583 | 91.168 | 25.8618 | 39.9106 | 191.5403 | 39.5036 | 89.9751 | 95.1477 | 95.6921 | 99.1987 | 114.7839 | 65.9715 | 125.0328 | 576.272 | 376.7873 | 104.1941 | 5.143 | 3.3841 | 0.73691 | 0.8355 |  | -0.00063 | 88.8553 | 83.6272 | 1.5 | 0.73619 | 0.0008 | 15.1777 | 13.5054
IAR | 1005-4 | IAR 1005-4 #2 | 25.9405 | 1803.715 | 91.3075 | 26.0599 | 39.8982 | 191.5484 | 39.5183 | 90.5346 | 95.148 | 95.7079 | 99.1984 | 80.2947 | 68.3643 | 122.8012 | 574.8253 | 378.333 | 104.0466 | 5.1211 | 3.6197 | 0.73635 | 0.8355 |  | -0.00063 | 88.853 | 83.6952 | 1.501 | 0.73563 | 0.00081 | 15.2655 | 13.5919
IAR | 1005-4 | IAR 1005-4 #2 | 25.9489 | 1803.8615 | 91.1817 | 26.2167 | 39.8899 | 191.5186 | 39.5575 | 90.3011 | 95.1508 | 95.7521 | 99.1996 | 141.2661 | 66.4618 | 130.1554 | 571.2804 | 378.105 | 103.9123 | 5.1117 | 3.6888 | 0.73825 | 0.8355 |  | -0.00063 | 88.83 | 83.9626 | 1.5029 | 0.73751 | 0.00081 | 14.9706 | 13.3013
IAR | 1005-4 | IAR 1005-4 #2 | 25.9572 | 1805.3468 | 91.2121 | 26.3043 | 39.8934 | 191.5643 | 39.5134 | 89.7933 | 95.1752 | 95.8384 | 99.1909 | 110.5083 | 65.049 | 122.6252 | 576.153 | 376.0931 | 104.1467 | 5.142 | 3.3908 | 0.73697 | 0.8355 |  | -0.00063 | 88.8325 | 83.5385 | 1.4996 | 0.73623 | 0.0008 | 15.1701 | 13.4979
IAR | 1005-4 | IAR 1005-4 #2 | 25.9655 | 1805.4697 | 91.3445 | 26.3663 | 39.8871 | 191.6789 | 39.5038 | 90.3232 | 95.1586 | 95.4742 | 99.2024 | 106.3228 | 65.0092 | 123.0023 | 574.5448 | 377.7957 | 103.8398 | 5.0841 | 3.18 | 0.7355 | 0.8355 |  | -0.00063 | 88.8403 | 83.8275 | 1.5022 | 0.73477 | 0.00081 | 15.4002 | 13.7247
IAR | 1005-4 | IAR 1005-4 #2 | 25.9739 | 1803.8825 | 91.2572 | 26.4206 | 39.8652 | 191.6482 | 39.5537 | 90.5309 | 95.1464 | 95.7518 | 99.2015 | 196.1162 | 66.5117 | 122.8078 | 569.6306 | 377.6243 | 103.855 | 5.109 | 3.2589 | 0.73897 | 0.8355 |  | -0.00063 | 88.8374 | 84.2617 | 1.5044 | 0.73824 | 0.00081 | 14.8568 | 13.1891
IAR | 1005-4 | IAR 1005-4 #2 | 25.9822 | 1803.8902 | 91.3031 | 26.5755 | 39.8769 | 191.7138 | 39.4997 | 90.1628 | 95.16 | 95.7523 | 99.1881 | 124.0907 | 67.4551 | 126.5977 | 575.0858 | 378.1284 | 104.0553 | 5.1542 | 3.6382 | 0.73667 | 0.8355 |  | -0.00063 | 88.8746 | 84.7493 | 1.4923 | 0.73596 | 0.00082 | 15.2134 | 13.5405
IAR | 1005-4 | IAR 1005-4 #2 | 25.9905 | 1803.8694 | 91.1472 | 26.7103 | 39.8788 | 191.8269 | 39.462 | 89.9619 | 95.1363 | 95.7859 | 99.2014 | 92.1981 | 68.8806 | 127.1976 | 574.5279 | 376.5035 | 104.2695 | 5.0974 | 3.6985 | 0.7385 | 0.8355 |  | -0.00063 | 88.8815 | 84.779 | 1.4993 | 0.7378 | 0.00082 | 14.9257 | 13.257
IAR | 1005-4 | IAR 1005-4 #2 | 25.9989 | 1805.3039 | 91.3053 | 26.7938 | 39.8885 | 191.8331 | 39.4692 | 89.8398 | 95.1225 | 95.9599 | 99.1966 | 119.1734 | 66.0014 | 121.6615 | 574.3014 | 374.8381 | 103.41 | 5.1448 | 3.3193 | 0.7377 | 0.8355 |  | -0.00063 | 88.8635 | 84.2989 | 1.4965 | 0.73699 | 0.00081 | 15.0526 | 13.382
IAR | 1005-4 | IAR 1005-4 #2 | 26.0072 | 1803.8676 | 91.3269 | 26.8469 | 39.8713 | 191.9073 | 39.4436 | 90.5028 | 95.1706 | 95.8127 | 99.2053 | 107.1118 | 64.5811 | 118.7134 | 574.3169 | 377.2771 | 103.6151 | 5.1047 | 3.4452 | 0.73704 | 0.8355 |  | -0.00063 | 88.8431 | 83.7076 | 1.4975 | 0.73631 | 0.00081 | 15.1577 | 13.4857
IAR | 1005-4 | IAR 1005-4 #2 | 26.0155 | 1803.8739 | 91.0706 | 26.8475 | 39.8803 | 191.8313 | 39.4687 | 90.0922 | 95.1551 | 95.6353 | 99.1906 | 81.6041 | 65.0073 | 122.4963 | 575.3903 | 378.8849 | 103.1286 | 5.0954 | 3.4714 | 0.73488 | 0.8355 |  | -0.00063 | 88.8414 | 83.4688 | 1.4956 | 0.73415 | 0.0008 | 15.4973 | 13.8203
IAR | 1005-4 | IAR 1005-4 #2 | 26.0239 | 1803.9018 | 91.3403 | 26.9564 | 39.8781 | 191.8688 | 39.4153 | 90.2382 | 95.1886 | 95.4486 | 99.1956 | 126.0844 | 67.9313 | 122.8067 | 574.3708 | 378.1504 | 103.6649 | 5.0654 | 3.311 | 0.7378 | 0.8355 |  | -0.00063 | 88.8503 | 83.3747 | 1.5023 | 0.73708 | 0.0008 | 15.0378 | 13.3675
IAR | 1005-4 | IAR 1005-4 #2 | 26.0322 | 1803.9032 | 91.2017 | 26.9371 | 39.874 | 192.0496 | 39.3948 | 89.7494 | 95.1684 | 95.7775 | 99.1918 | 78.8982 | 65.0554 | 128.3249 | 576.7157 | 376.3396 | 103.811 | 5.092 | 3.1377 | 0.73927 | 0.8355 |  | -0.00063 | 88.8835 | 84.2011 | 1.5048 | 0.73856 | 0.00081 | 14.8068 | 13.1398
IAR | 1005-4 | IAR 1005-4 #2 | 26.0405 | 1803.9191 | 91.2382 | 26.9559 | 39.8628 | 192.1051 | 39.4121 | 90.3791 | 95.1411 | 95.5141 | 99.1925 | 123.7387 | 66.5091 | 122.9536 | 575.1086 | 375.2352 | 103.3955 | 5.0892 | 3.5884 | 0.73581 | 0.8355 |  | -0.00063 | 88.8467 | 84.1171 | 1.4974 | 0.73509 | 0.00081 | 15.3503 | 13.6754
IAR | 1005-4 | IAR 1005-4 #2 | 26.0489 | 1805.4795 | 91.1672 | 26.9227 | 39.8569 | 192.091 | 39.3724 | 90.2918 | 95.1609 | 95.8156 | 99.1893 | 107.6631 | 65.9918 | 121.0153 | 572.7241 | 375.5863 | 104.0387 | 5.0789 | 3.4632 | 0.73738 | 0.8355 |  | -0.00063 | 88.8854 | 84.442 | 1.5011 | 0.73668 | 0.00081 | 15.1007 | 13.4295
IAR | 1005-4 | IAR 1005-4 #2 | 26.0572 | 1803.8775 | 91.2122 | 26.9955 | 39.8351 | 192.0845 | 39.3859 | 89.8537 | 95.1728 | 95.6417 | 99.1818 | 82.7269 | 65.0713 | 124.3555 | 576.6292 | 376.0524 | 104.1496 | 5.0947 | 3.1963 | 0.73605 | 0.8355 |  | -0.00063 | 88.8723 | 84.1896 | 1.4989 | 0.73534 | 0.00081 | 15.3109 | 13.6366
IAR | 1005-4 | IAR 1005-4 #2 | 26.0655 | 1804.0263 | 91.1442 | 26.9321 | 39.8429 | 191.9544 | 39.3996 | 90.4857 | 95.1419 | 95.4812 | 99.1796 | 175.918 | 65.0499 | 121.2015 | 574.6175 | 378.4745 | 104.1136 | 5.0885 | 3.2559 | 0.73704 | 0.8355 |  | -0.00063 | 88.8585 | 83.7071 | 1.4996 | 0.73632 | 0.00081 | 15.1567 | 13.4847
IAR | 1005-4 | IAR 1005-4 #2 | 26.0739 | 1803.933 | 91.1918 | 27.0715 | 39.8199 | 192.1237 | 39.3143 | 90.5505 | 95.1275 | 95.7906 | 99.187 | 119.6921 | 66.9407 | 125.5745 | 573.4446 | 376.2492 | 104.1398 | 5.1126 | 3.6391 | 0.73899 | 0.8355 |  | -0.00063 | 88.8741 | 84.045 | 1.5018 | 0.73828 | 0.00081 | 14.8514 | 13.1838
IAR | 1005-4 | IAR 1005-4 #2 | 26.0822 | 1803.8515 | 91.378 | 27.1877 | 39.8086 | 192.1604 | 39.2903 | 90.0183 | 95.0995 | 95.8708 | 99.1789 | 80.4454 | 66.9788 | 121.8808 | 576.7143 | 376.1398 | 104.1058 | 5.0773 | 3.6119 | 0.73803 | 0.8355 |  | -0.00063 | 88.8611 | 84.0746 | 1.5017 | 0.73731 | 0.00081 | 15.0022 | 13.3324
IAR | 1005-4 | IAR 1005-4 #2 | 26.0905 | 1803.8856 | 91.2479 | 27.2658 | 39.8178 | 192.2071 | 39.3031 | 90.2017 | 95.1142 | 95.8554 | 99.1804 | 130.5708 | 67.4502 | 123.5609 | 573.8796 | 377.8684 | 104.3206 | 5.0728 | 3.4122 | 0.7368 | 0.8355 |  | -0.00063 | 88.8456 | 84.0925 | 1.499 | 0.73608 | 0.00081 | 15.1951 | 13.5225
IAR | 1005-4 | IAR 1005-4 #2 | 26.0989 | 1803.8816 | 91.1935 | 27.146 | 39.8177 | 192.0476 | 39.2568 | 90.1477 | 95.0669 | 95.5874 | 99.172 | 110.6678 | 65.4985 | 124.9567 | 572.3897 | 374.6841 | 103.7487 | 5.087 | 3.4674 | 0.73711 | 0.8355 |  | -0.00063 | 88.8393 | 83.9289 | 1.4988 | 0.73638 | 0.00081 | 15.148 | 13.4761
IAR | 1005-4 | IAR 1005-4 #2 | 26.1072 | 1803.6828 | 91.1749 | 27.2174 | 39.8022 | 192.036 | 39.2304 | 90.5437 | 95.0842 | 95.5763 | 99.1735 | 82.2817 | 65.0548 | 125.0602 | 577.3741 | 374.9688 | 103.5715 | 5.054 | 3.4596 | 0.73488 | 0.8355 |  | -0.00063 | 88.85 | 84.2996 | 1.4979 | 0.73416 | 0.00081 | 15.4964 | 13.8194
IAR | 1005-4 | IAR 1005-4 #2 | 26.1155 | 1805.4815 | 91.3205 | 27.2303 | 39.7886 | 192.1758 | 39.2611 | 89.7745 | 95.0698 | 95.7714 | 99.1728 | 172.7281 | 66.4522 | 124.4476 | 573.991 | 376.2127 | 103.8243 | 5.0637 | 3.4148 | 0.73588 | 0.8355 |  | -0.00063 | 88.8743 | 83.8093 | 1.4984 | 0.73517 | 0.00081 | 15.3374 | 13.6628
IAR | 1005-4 | IAR 1005-4 #2 | 26.1239 | 1803.8634 | 91.2976 | 27.1255 | 39.8008 | 192.1338 | 39.1684 | 89.8585 | 95.1257 | 95.4033 | 99.1696 | 119.4107 | 68.8925 | 120.4647 | 572.893 | 376.572 | 104.2151 | 5.0613 | 3.6468 | 0.73847 | 0.8355 |  | -0.00063 | 88.8675 | 83.9974 | 1.5013 | 0.73776 | 0.00081 | 14.9316 | 13.2629
IAR | 1005-4 | IAR 1005-4 #2 | 26.1322 | 1803.889 | 91.1666 | 26.899 | 39.8121 | 192.0866 | 39.1747 | 90.2323 | 95.11 | 95.6976 | 99.1715 | 77.8199 | 65.9853 | 122.9053 | 576.8042 | 378.0829 | 103.7983 | 5.037 | 3.661 | 0.73562 | 0.8355 |  | -0.00063 | 88.856 | 83.9476 | 1.5004 | 0.7349 | 0.00081 | 15.3802 | 13.7049
IAR | 1005-4 | IAR 1005-4 #2 | 26.1405 | 1802.2588 | 91.2771 | 26.7361 | 39.8126 | 192.0182 | 39.1777 | 90.2791 | 95.0904 | 95.4813 | 99.1656 | 138.0822 | 67.9344 | 124.0265 | 574.1503 | 375.9433 | 103.8493 | 5.0773 | 3.3813 | 0.7351 | 0.8355 |  | -0.00063 | 88.8575 | 84.0609 | 1.4992 | 0.73438 | 0.00081 | 15.462 | 13.7856
IAR | 1005-4 | IAR 1005-4 #2 | 26.1489 | 1803.8401 | 91.3663 | 26.5845 | 39.8032 | 191.9324 | 39.1615 | 89.6844 | 95.1202 | 95.5096 | 99.1666 | 110.2059 | 66.4867 | 126.4164 | 574.2938 | 374.7045 | 103.3997 | 5.0343 | 3.1626 | 0.73564 | 0.8355 |  | -0.00063 | 88.8448 | 83.9207 | 1.4972 | 0.73492 | 0.00081 | 15.3771 | 13.7019
IAR | 1005-4 | IAR 1005-4 #2 | 26.1572 | 1803.8562 | 91.1813 | 26.6076 | 39.8074 | 191.9497 | 39.1666 | 90.3314 | 95.0992 | 95.705 | 99.1642 | 104.6885 | 64.0888 | 123.9332 | 575.1586 | 375.2613 | 104.2873 | 5.0694 | 3.2758 | 0.73812 | 0.8355 |  | -0.00063 | 88.835 | 83.9671 | 1.5025 | 0.73738 | 0.00081 | 14.9907 | 13.321
IAR | 1005-4 | IAR 1005-4 #2 | 26.1655 | 1803.8783 | 91.3751 | 26.5887 | 39.813 | 192.0767 | 39.1959 | 89.7519 | 95.0733 | 95.528 | 99.1632 | 196.8961 | 65.527 | 123.5865 | 575.4379 | 376.274 | 103.5657 | 5.0676 | 3.5488 | 0.7366 | 0.8355 |  | -0.00063 | 88.8314 | 83.7064 | 1.5011 | 0.73587 | 0.00081 | 15.228 | 13.5549
IAR | 1005-4 | IAR 1005-4 #2 | 26.1739 | 1803.8587 | 91.1739 | 26.7113 | 39.7954 | 191.9525 | 39.1131 | 90.429 | 95.1019 | 95.8406 | 99.1634 | 122.7822 | 68.3927 | 124.0398 | 574.7021 | 375.1576 | 103.6349 | 5.0484 | 3.5958 | 0.73894 | 0.8355 |  | -0.00063 | 88.8653 | 83.7541 | 1.5036 | 0.73823 | 0.00081 | 14.8587 | 13.191
IAR | 1005-4 | IAR 1005-4 #2 | 26.1822 | 1803.8887 | 91.3736 | 26.8583 | 39.7873 | 191.9918 | 39.1089 | 90.2959 | 95.0895 | 95.5085 | 99.1664 | 87.6241 | 66.9048 | 121.6099 | 573.6637 | 376.4328 | 103.763 | 5.0467 | 3.4486 | 0.73706 | 0.8355 |  | -0.00063 | 88.8294 | 84.2646 | 1.5002 | 0.73632 | 0.00081 | 15.1563 | 13.4842
IAR | 1005-4 | IAR 1005-4 #2 | 26.1905 | 1805.4359 | 91.2566 | 26.8235 | 39.7752 | 192.0992 | 39.1376 | 89.79 | 95.0713 | 95.728 | 99.1613 | 138.2156 | 65.4868 | 129.1962 | 575.062 | 377.5801 | 103.9212 | 5.0432 | 3.497 | 0.73712 | 0.8355 |  | -0.00063 | 88.8103 | 84.2282 | 1.509 | 0.73637 | 0.00081 | 15.1489 | 13.477
IAR | 1005-4 | IAR 1005-4 #2 | 26.1989 | 1803.8578 | 91.3128 | 26.7755 | 39.7792 | 192.0532 | 39.086 | 89.9144 | 95.1111 | 95.7836 | 99.1566 | 110.2198 | 66.4193 | 122.7299 | 575.9476 | 374.0446 | 103.7733 | 5.0351 | 3.5139 | 0.73695 | 0.8355 |  | -0.00063 | 88.8682 | 83.8912 | 1.5021 | 0.73623 | 0.00081 | 15.1704 | 13.4982
IAR | 1005-4 | IAR 1005-4 #2 | 26.2072 | 1803.8495 | 91.325 | 26.8783 | 39.7686 | 192.0899 | 39.0918 | 90.0679 | 95.0948 | 95.4451 | 99.1585 | 102.9053 | 65.9272 | 122.3979 | 573.572 | 375.9847 | 104.0209 | 5.0746 | 3.1698 | 0.73515 | 0.8355 |  | -0.00063 | 88.859 | 83.7357 | 1.4973 | 0.73443 | 0.00081 | 15.4533 | 13.7769
IAR | 1005-4 | IAR 1005-4 #2 | 26.2155 | 1803.8397 | 91.0926 | 26.9486 | 39.7536 | 192.0904 | 39.0895 | 90.273 | 94.9973 | 95.7414 | 99.1656 | 91.1783 | 67.455 | 124.5474 | 573.0313 | 375.0596 | 103.7354 | 5.0579 | 3.4874 | 0.73631 | 0.8355 |  | -0.00063 | 88.8685 | 84.0669 | 1.4692 | 0.7356 | 0.00081 | 15.2702 | 13.5965
IAR | 1005-4 | IAR 1005-4 #2 | 26.2239 | 1803.8672 | 91.1605 | 26.9466 | 39.7501 | 191.9917 | 39.0573 | 89.8738 | 95.0246 | 95.6842 | 99.1582 | 132.6618 | 65.9971 | 125.0395 | 575.5685 | 375.9041 | 103.6751 | 5.053 | 3.538 | 0.73641 | 0.8355 |  | -0.00063 | 88.8107 | 83.9455 | 1.5006 | 0.73566 | 0.00081 | 15.2609 | 13.5874
IAR | 1005-4 | IAR 1005-4 #2 | 26.2322 | 1802.2972 | 91.3899 | 26.9987 | 39.739 | 192.1593 | 39.016 | 90.3221 | 95.0178 | 95.8857 | 99.1583 | 98.7767 | 67.0269 | 128.7847 | 573.6403 | 375.7088 | 104.0617 | 5.0464 | 3.5779 | 0.73669 | 0.8355 |  | -0.00063 | 88.7869 | 83.9654 | 1.5 | 0.73593 | 0.00081 | 15.2184 | 13.5454
IAR | 1005-4 | IAR 1005-4 #2 | 26.2405 | 1804.0417 | 91.2225 | 26.9343 | 39.7625 | 192.1069 | 39.029 | 90.3659 | 95.0005 | 95.7624 | 99.1557 | 151.4208 | 65.9797 | 122.0343 | 573.0472 | 378.0029 | 103.6057 | 5.0049 | 3.3333 | 0.73851 | 0.8355 |  | -0.00063 | 88.8156 | 84.0082 | 1.5044 | 0.73776 | 0.00081 | 14.932 | 13.2632
IAR | 1005-4 | IAR 1005-4 #2 | 26.2489 | 1802.2374 | 91.3161 | 26.7022 | 39.7488 | 191.9908 | 39.0149 | 90.2189 | 95.0292 | 95.8009 | 99.1428 | 113.4006 | 64.6031 | 124.5571 | 576.2299 | 378.9628 | 103.6748 | 5.043 | 3.5602 | 0.73514 | 0.8355 |  | -0.00063 | 88.845 | 84.081 | 1.4956 | 0.73442 | 0.00081 | 15.4557 | 13.7793
IAR | 1005-4 | IAR 1005-4 #2 | 26.2572 | 1803.8406 | 91.3539 | 26.382 | 39.7322 | 191.9752 | 39.0046 | 90.2449 | 94.9802 | 95.6461 | 99.1563 | 105.3736 | 65.065 | 123.2775 | 573.0939 | 377.0891 | 103.5814 | 5.0263 | 3.2781 | 0.74062 | 0.8355 |  | -0.00063 | 88.8409 | 84.0444 | 1.5031 | 0.73989 | 0.00081 | 14.6006 | 12.9366
IAR | 1005-4 | IAR 1005-4 #2 | 26.2655 | 1805.3086 | 91.2953 | 26.1271 | 39.7421 | 191.8372 | 39.0186 | 90.0819 | 95.0185 | 95.8808 | 99.1572 | 93.8435 | 67.8918 | 127.4038 | 573.8172 | 374.9748 | 103.6781 | 5.012 | 3.6904 | 0.73555 | 0.8355 |  | -0.00063 | 88.8416 | 84.0129 | 1.501 | 0.73482 | 0.00081 | 15.3925 | 13.717
IAR | 1005-4 | IAR 1005-4 #2 | 26.2739 | 1803.9084 | 91.1666 | 26.0567 | 39.7465 | 191.8347 | 38.9588 | 89.8404 | 95.0312 | 95.8518 | 99.1441 | 130.0271 | 66.5078 | 124.1477 | 577.3115 | 377.0303 | 103.7758 | 5.0517 | 3.4399 | 0.73804 | 0.8355 |  | -0.00063 | 88.846 | 84.1133 | 1.5022 | 0.73731 | 0.00081 | 15.0023 | 13.3325
IAR | 1005-4 | IAR 1005-4 #2 | 26.2822 | 1803.8636 | 91.0385 | 25.8249 | 39.7534 | 191.8245 | 38.9853 | 90.3015 | 95.0735 | 95.4993 | 99.1479 | 83.6864 | 68.348 | 125.4049 | 574.8843 | 376.3488 | 103.5028 | 5.0486 | 3.7126 | 0.7386 | 0.8355 |  | -0.00063 | 88.8809 | 84.2401 | 1.5017 | 0.73789 | 0.00081 | 14.9115 | 13.243
IAR | 1005-4 | IAR 1005-4 #2 | 26.2905 | 1807.0776 | 91.2017 | 25.7143 | 39.7325 | 191.7062 | 38.9987 | 90.415 | 95.0767 | 95.8553 | 99.1481 | 134.9259 | 66.0213 | 122.284 | 570.4542 | 375.8154 | 103.6813 | 5.0553 | 3.3996 | 0.73517 | 0.8355 |  | -0.00063 | 88.8711 | 84.3028 | 1.4795 | 0.73445 | 0.00081 | 15.4497 | 13.7735
IAR | 1005-4 | IAR 1005-4 #2 | 26.2989 | 1802.2692 | 91.2535 | 25.6474 | 39.7295 | 191.6607 | 38.9546 | 90.5867 | 95.0342 | 95.5134 | 99.1435 | 105.0928 | 65.0595 | 120.6043 | 576.2436 | 375.7651 | 103.4549 | 5.0393 | 3.3437 | 0.73705 | 0.8355 |  | -0.00063 | 88.8782 | 84.1465 | 1.4711 | 0.73634 | 0.00081 | 15.1539 | 13.4819
IAR | 1005-4 | IAR 1005-4 #2 | 26.3072 | 1805.4659 | 91.3312 | 25.8285 | 39.7139 | 191.6576 | 38.964 | 90.3882 | 95.0673 | 95.6149 | 99.1493 | 104.959 | 66.5003 | 127.2203 | 575.0653 | 377.1893 | 103.8986 | 5.1116 | 3.5745 | 0.73884 | 0.8355 |  | -0.00063 | 88.912 | 83.946 | 1.5004 | 0.73816 | 0.00081 | 14.8698 | 13.202
IAR | 1005-4 | IAR 1005-4 #2 | 26.3155 | 1803.8729 | 91.1396 | 25.7271 | 39.7192 | 191.6567 | 39.0184 | 90.3131 | 95.0831 | 95.9172 | 99.1496 | 119.9137 | 67.9554 | 121.7349 | 570.4329 | 377.3899 | 103.7305 | 5.069 | 3.5631 | 0.73617 | 0.8355 |  | -0.00063 | 88.8692 | 83.9632 | 1.499 | 0.73546 | 0.00081 | 15.2923 | 13.6183
IAR | 1005-4 | IAR 1005-4 #2 | 26.3239 | 1803.8585 | 91.1746 | 25.6443 | 39.6978 | 191.6913 | 38.9776 | 90.2886 | 95.1082 | 95.6934 | 99.1475 | 127.4192 | 68.4016 | 123.1658 | 577.011 | 377.1967 | 104.1132 | 5.0907 | 3.4258 | 0.73557 | 0.8355 |  | -0.00063 | 88.8915 | 83.6206 | 1.4995 | 0.73487 | 0.0008 | 15.3846 | 13.7093
IAR | 1005-4 | IAR 1005-4 #2 | 26.3322 | 1803.8257 | 91.2884 | 25.6176 | 39.6865 | 191.8252 | 38.9545 | 89.7831 | 95.0953 | 95.75 | 99.1479 | 77.743 | 68.3506 | 124.8078 | 573.773 | 374.8713 | 104.0234 | 5.0654 | 3.4642 | 0.73626 | 0.8355 |  | -0.00063 | 88.8989 | 84.0132 | 1.5023 | 0.73557 | 0.00081 | 15.2744 | 13.6007
IAR | 1005-4 | IAR 1005-4 #2 | 26.3405 | 1805.5451 | 91.0903 | 25.5699 | 39.7033 | 191.7688 | 38.9978 | 90.0105 | 95.1422 | 95.494 | 99.1458 | 129.0732 | 65.9751 | 126.0177 | 574.8837 | 374.3251 | 103.7415 | 5.1008 | 3.4935 | 0.73527 | 0.8355 |  | -0.00063 | 88.8932 | 83.7788 | 1.4983 | 0.73458 | 0.00081 | 15.4305 | 13.7545
IAR | 1005-4 | IAR 1005-4 #2 | 26.3488 | 1803.8927 | 91.2679 | 25.5695 | 39.7236 | 191.7815 | 38.9997 | 90.4938 | 95.1257 | 95.6989 | 99.1481 | 109.0713 | 66.4868 | 128.7618 | 575.2457 | 376.5583 | 103.9702 | 5.0918 | 3.5674 | 0.7384 | 0.8355 |  | -0.00063 | 88.921 | 83.7424 | 1.504 | 0.73772 | 0.00081 | 14.9385 | 13.2696
IAR | 1005-4 | IAR 1005-4 #2 | 26.3572 | 1803.8518 | 91.214 | 25.5511 | 39.674 | 191.805 | 39.0427 | 90.3874 | 95.0924 | 95.8916 | 99.147 | 96.2214 | 66.0697 | 122.3099 | 575.0847 | 377.2593 | 104.251 | 5.0853 | 3.3407 | 0.73746 | 0.8355 |  | -0.00063 | 88.8389 | 83.875 | 1.5036 | 0.73673 | 0.00081 | 15.0925 | 13.4214
IAR | 1005-4 | IAR 1005-4 #2 | 26.3655 | 1803.8779 | 91.2498 | 25.5846 | 39.6632 | 191.7257 | 39.0877 | 89.7877 | 95.0485 | 95.4796 | 99.1471 | 196.8237 | 66.4882 | 121.972 | 574.7932 | 376.1447 | 104.051 | 5.1008 | 3.5759 | 0.73571 | 0.8355 |  | -0.00063 | 88.8683 | 84.0285 | 1.498 | 0.73499 | 0.00081 | 15.3648 | 13.6897
IAR | 1005-4 | IAR 1005-4 #2 | 26.3739 | 1803.8584 | 91.1197 | 25.6481 | 39.6647 | 191.6523 | 39.0476 | 89.9448 | 95.0225 | 95.6816 | 99.15 | 124.0783 | 67.4562 | 123.1767 | 575.9558 | 376.9546 | 104.3042 | 5.0964 | 3.5804 | 0.73629 | 0.8355 |  | -0.00063 | 88.8787 | 84.1121 | 1.4988 | 0.73558 | 0.00081 | 15.2724 | 13.5987
IAR | 1005-4 | IAR 1005-4 #2 | 26.3822 | 1806.9567 | 91.2884 | 25.5791 | 39.6648 | 191.7063 | 39.0492 | 90.4676 | 95.0925 | 95.5076 | 99.1522 | 77.7302 | 67.8968 | 124.0939 | 575.2471 | 375.0042 | 103.7766 | 5.1275 | 3.4353 | 0.7387 | 0.8355 |  | -0.00063 | 88.8878 | 83.9667 | 1.503 | 0.738 | 0.00081 | 14.8946 | 13.2263
IAR | 1005-4 | IAR 1005-4 #2 | 26.3905 | 1803.8458 | 91.2441 | 25.6675 | 39.6465 | 191.6433 | 39.086 | 90.1787 | 95.0767 | 95.7988 | 99.1456 | 135.5458 | 65.9835 | 128.5557 | 574.6824 | 376.2808 | 103.4865 | 5.1248 | 3.2488 | 0.73601 | 0.8355 |  | -0.00063 | 88.9027 | 84.1138 | 1.4998 | 0.73532 | 0.00081 | 15.3133 | 13.639
IAR | 1005-4 | IAR 1005-4 #2 | 26.3988 | 1803.4051 | 91.2096 | 25.5924 | 39.6506 | 191.6205 | 39.0837 | 89.6439 | 95.1026 | 95.4 | 99.1404 | 105.94 | 65.0339 | 123.9606 | 575.8597 | 373.9976 | 103.3212 | 5.0886 | 3.45 | 0.73777 | 0.8355 |  | -0.00063 | 88.8923 | 83.7162 | 1.5041 | 0.73707 | 0.00081 | 15.0391 | 13.3688
IAR | 1005-4 | IAR 1005-4 #2 | 26.4072 | 1802.3193 | 91.3611 | 25.3904 | 39.6627 | 191.4788 | 39.0962 | 89.961 | 95.1111 | 95.4521 | 99.138 | 97.2297 | 66.9911 | 124.1895 | 575.1204 | 375.3838 | 103.7684 | 5.1358 | 3.6531 | 0.73647 | 0.8355 |  | -0.00063 | 88.8817 | 84.2049 | 1.5008 | 0.73577 | 0.00081 | 15.2436 | 13.5703
IAR | 1005-4 | IAR 1005-4 #2 | 26.4155 | 1803.879 | 91.2443 | 25.3099 | 39.6784 | 191.5058 | 39.1488 | 90.2681 | 95.0859 | 95.7634 | 99.1403 | 197.6723 | 67.4232 | 125.7958 | 573.438 | 376.4248 | 103.5441 | 5.1635 | 3.5601 | 0.73763 | 0.8355 |  | -0.00063 | 88.9111 | 84.4203 | 1.5002 | 0.73695 | 0.00081 | 15.059 | 13.3884
IAR | 1005-4 | IAR 1005-4 #2 | 26.4239 | 1803.9108 | 91.3008 | 25.1747 | 39.6464 | 191.587 | 39.1136 | 90.0473 | 95.1112 | 95.5725 | 99.1405 | 120.7125 | 67.899 | 123.2666 | 577.199 | 375.3177 | 103.3489 | 5.0989 | 3.5255 | 0.7394 | 0.8355 |  | -0.00063 | 88.9037 | 83.876 | 1.5025 | 0.73871 | 0.00081 | 14.7843 | 13.1177
IAR | 1005-4 | IAR 1005-4 #2 | 26.4322 | 1805.4657 | 91.1809 | 25.2489 | 39.6391 | 191.5166 | 39.102 | 90.0024 | 95.1069 | 95.7417 | 99.1299 | 92.6857 | 67.453 | 127.9031 | 572.7523 | 376.4414 | 103.5488 | 5.1505 | 3.6354 | 0.73707 | 0.8355 |  | -0.00063 | 88.8764 | 84.3459 | 1.4985 | 0.73636 | 0.00081 | 15.1506 | 13.4787
IAR | 1005-4 | IAR 1005-4 #2 | 26.4405 | 1803.8292 | 91.1966 | 25.0611 | 39.667 | 191.3863 | 39.1347 | 90.2758 | 95.1136 | 95.746 | 99.1463 | 117.3946 | 66.5139 | 123.6213 | 572.7355 | 377.4542 | 103.9453 | 5.1422 | 3.5782 | 0.73615 | 0.8355 |  | -0.00063 | 88.883 | 83.8852 | 1.4984 | 0.73544 | 0.00081 | 15.2944 | 13.6204
IAR | 1005-4 | IAR 1005-4 #2 | 26.4489 | 1803.8074 | 91.3238 | 25.2666 | 39.667 | 191.3917 | 39.1413 | 90.5952 | 95.128 | 95.4275 | 99.1377 | 103.1348 | 65.4967 | 123.602 | 575.7756 | 377.1703 | 104.1531 | 5.102 | 3.1984 | 0.73558 | 0.8355 |  | -0.00063 | 88.8455 | 83.9545 | 1.4989 | 0.73485 | 0.00081 | 15.3867 | 13.7113
IAR | 1005-4 | IAR 1005-4 #2 | 26.4572 | 1802.3194 | 91.4037 | 25.2763 | 39.6459 | 191.4448 | 39.1807 | 90.396 | 95.1442 | 95.7094 | 99.1406 | 79.4579 | 69.3722 | 124.0084 | 575.1554 | 377.4884 | 104.1897 | 5.0939 | 3.5653 | 0.73582 | 0.8355 |  | -0.00063 | 88.8417 | 83.7333 | 1.5002 | 0.73509 | 0.00081 | 15.3494 | 13.6746
IAR | 1005-4 | IAR 1005-4 #2 | 26.4655 | 1803.9267 | 91.3447 | 25.2644 | 39.6502 | 191.3856 | 39.2099 | 90.5764 | 95.1026 | 95.7889 | 99.132 | 175.5404 | 66.9661 | 125.6122 | 570.1952 | 376.4347 | 104 | 5.153 | 3.3667 | 0.73848 | 0.8355 |  | -0.00063 | 88.8686 | 83.9192 | 1.5021 | 0.73777 | 0.00081 | 14.9301 | 13.2614
IAR | 1005-4 | IAR 1005-4 #2 | 26.4738 | 1805.4422 | 91.3322 | 25.3113 | 39.6815 | 191.4153 | 39.1253 | 89.8766 | 95.1312 | 95.6823 | 99.129 | 122.3219 | 67.9364 | 126.037 | 576.1599 | 377.4121 | 104.0579 | 5.1022 | 3.6641 | 0.73491 | 0.8355 |  | -0.00063 | 88.8866 | 83.9814 | 1.4979 | 0.73421 | 0.00081 | 15.4886 | 13.8117
IAR | 1005-4 | IAR 1005-4 #2 | 26.4822 | 1803.8626 | 91.0938 | 25.3342 | 39.678 | 191.3597 | 39.1627 | 90.0828 | 95.1273 | 95.7599 | 99.1426 | 75.0007 | 67.4535 | 127.593 | 575.275 | 377.049 | 104.2027 | 5.1155 | 3.5839 | 0.73904 | 0.8355 |  | -0.00063 | 88.8761 | 83.9736 | 1.5071 | 0.73833 | 0.00081 | 14.8427 | 13.1752
IAR | 1005-4 | IAR 1005-4 #2 | 26.4905 | 1803.8801 | 91.3346 | 25.2519 | 39.6991 | 191.2316 | 39.1891 | 90.4555 | 95.1334 | 95.8346 | 99.1375 | 134.2998 | 66.017 | 125.0687 | 574.3142 | 374.1076 | 104.2939 | 5.1323 | 3.2545 | 0.73837 | 0.8355 |  | -0.00063 | 88.8968 | 83.9639 | 1.5049 | 0.73768 | 0.00081 | 14.9444 | 13.2755
IAR | 1005-4 | IAR 1005-4 #2 | 26.4989 | 1803.8944 | 91.4039 | 25.3489 | 39.6879 | 191.2868 | 39.1773 | 90.1317 | 95.1504 | 95.3287 | 99.1409 | 110.2883 | 65.0086 | 120.5168 | 573.9351 | 377.512 | 103.6947 | 5.1125 | 3.3165 | 0.7356 | 0.8355 |  | -0.00063 | 88.8939 | 83.7999 | 1.4997 | 0.7349 | 0.00081 | 15.3794 | 13.7041
IAR | 1005-4 | IAR 1005-4 #2 | 26.5072 | 1803.8762 | 91.2043 | 25.4339 | 39.7058 | 191.3226 | 39.199 | 90.0852 | 95.107 | 95.6785 | 99.1407 | 98.3415 | 68.3532 | 119.2146 | 574.6562 | 379.5183 | 103.5523 | 5.1167 | 3.7856 | 0.7378 | 0.8355 |  | -0.00063 | 88.9018 | 84.2394 | 1.5012 | 0.73711 | 0.00081 | 15.0336 | 13.3634
IAR | 1005-4 | IAR 1005-4 #2 | 26.5155 | 1803.8649 | 91.4423 | 25.4652 | 39.7044 | 191.4663 | 39.2338 | 89.9599 | 95.141 | 95.5644 | 99.1401 | 196.8357 | 69.3305 | 124.0093 | 573.8092 | 377.9119 | 103.9793 | 5.1494 | 3.7604 | 0.73628 | 0.8355 |  | -0.00063 | 88.8642 | 84.6071 | 1.4985 | 0.73556 | 0.00081 | 15.2757 | 13.6019
IAR | 1005-4 | IAR 1005-4 #2 | 26.5238 | 1803.8698 | 91.4614 | 25.3195 | 39.6987 | 191.4001 | 39.196 | 90.1255 | 95.1579 | 95.3384 | 99.1364 | 123.7693 | 66.9379 | 124.3012 | 577.4261 | 379.7695 | 103.6775 | 5.1134 | 3.2973 | 0.73678 | 0.8355 |  | -0.00063 | 88.9265 | 84.3025 | 1.4983 | 0.73611 | 0.00081 | 15.1904 | 13.5179
IAR | 1005-4 | IAR 1005-4 #2 | 26.5322 | 1805.474 | 91.3312 | 25.265 | 39.7177 | 191.3122 | 39.2205 | 90.6152 | 95.1662 | 95.6273 | 99.1389 | 79.8171 | 65.0527 | 128.9682 | 573.8463 | 376.4184 | 103.6578 | 5.1442 | 3.1353 | 0.73837 | 0.8355 |  | -0.00063 | 88.9167 | 84.2769 | 1.5041 | 0.73769 | 0.00081 | 14.9425 | 13.2735
IAR | 1005-4 | IAR 1005-4 #2 | 26.5405 | 1802.2763 | 91.1757 | 25.2308 | 39.7205 | 191.3017 | 39.2683 | 90.0938 | 95.1639 | 95.4828 | 99.1391 | 126.4652 | 65.506 | 123.0784 | 573.1169 | 375.508 | 103.338 | 5.1157 | 3.4727 | 0.73937 | 0.8355 |  | -0.00063 | 88.9128 | 83.8595 | 1.5042 | 0.73869 | 0.00081 | 14.7876 | 13.1209
IAR | 1005-4 | IAR 1005-4 #2 | 26.5489 | 1803.7244 | 91.2636 | 25.3759 | 39.7327 | 191.2176 | 39.2615 | 90.6082 | 95.1623 | 95.7286 | 99.1298 | 104.7244 | 66.5073 | 121.4311 | 576.1821 | 375.9186 | 103.892 | 5.1065 | 3.5663 | 0.73785 | 0.8355 |  | -0.00063 | 88.8724 | 84.1442 | 1.4996 | 0.73714 | 0.00081 | 15.0293 | 13.3591
IAR | 1005-4 | IAR 1005-4 #2 | 26.5572 | 1802.3956 | 91.1743 | 25.4674 | 39.7109 | 191.3199 | 39.2972 | 90.4868 | 95.1547 | 95.8257 | 99.142 | 82.98 | 67.4388 | 124.1576 | 572.8896 | 374.9092 | 103.7159 | 5.12 | 3.526 | 0.73923 | 0.8355 |  | -0.00063 | 88.8872 | 84.0397 | 1.5045 | 0.73853 | 0.00081 | 14.8118 | 13.1448
IAR | 1005-4 | IAR 1005-4 #2 | 26.5655 | 1803.8799 | 91.263 | 25.4624 | 39.7281 | 191.4285 | 39.3225 | 90.025 | 95.1467 | 95.6789 | 99.1403 | 178.97 | 66.9742 | 124.9281 | 570.7815 | 377.8526 | 103.6632 | 5.1132 | 3.4348 | 0.73498 | 0.8355 |  | -0.00063 | 88.8796 | 84.1971 | 1.4982 | 0.73428 | 0.00081 | 15.4776 | 13.8009
IAR | 1005-4 | IAR 1005-4 #2 | 26.5739 | 1802.307 | 91.1882 | 25.5308 | 39.7519 | 191.3648 | 39.3 | 90.6861 | 95.1217 | 95.5317 | 99.1358 | 114.4515 | 66.0241 | 124.5175 | 576.2205 | 375.7976 | 103.4782 | 5.1526 | 3.5305 | 0.73557 | 0.8355 |  | -0.00063 | 88.8875 | 83.6606 | 1.4988 | 0.73487 | 0.00081 | 15.3837 | 13.7084
IAR | 1005-4 | IAR 1005-4 #2 | 26.5822 | 1803.8374 | 91.1814 | 25.4898 | 39.7772 | 191.359 | 39.3497 | 90.5485 | 95.1093 | 95.6702 | 99.1349 | 87.6167 | 65.9913 | 125.6497 | 574.6302 | 375.6733 | 104.1481 | 5.1156 | 3.5998 | 0.73786 | 0.8355 |  | -0.00063 | 88.9051 | 83.5601 | 1.5039 | 0.73717 | 0.0008 | 15.0239 | 13.3538
IAR | 1005-4 | IAR 1005-4 #2 | 26.5905 | 1803.8729 | 91.1835 | 25.5551 | 39.7812 | 191.4122 | 39.368 | 90.4958 | 95.1201 | 95.4419 | 99.1373 | 119.2303 | 65.5114 | 123.3228 | 570.2454 | 376.8191 | 103.7236 | 5.1063 | 3.2144 | 0.73734 | 0.8355 |  | -0.00063 | 88.9129 | 83.8347 | 1.502 | 0.73666 | 0.00081 | 15.1039 | 13.4326
IAR | 1005-4 | IAR 1005-4 #2 | 26.5988 | 1803.8326 | 91.2109 | 25.5532 | 39.7927 | 191.4763 | 39.389 | 90.58 | 95.1487 | 95.763 | 99.1294 | 106.6996 | 66.5065 | 122.9734 | 576.3148 | 375.0176 | 103.7451 | 5.1136 | 3.283 | 0.73797 | 0.8355 |  | -0.00063 | 88.8897 | 83.6209 | 1.5044 | 0.73727 | 0.0008 | 15.0083 | 13.3384
IAR | 1005-4 | IAR 1005-4 #2 | 26.6072 | 1803.8972 | 91.33 | 25.5956 | 39.8051 | 191.4555 | 39.4119 | 89.9628 | 95.1515 | 95.5487 | 99.1398 | 68.8876 | 67.4608 | 126.1256 | 574.7022 | 376.1778 | 103.7405 | 5.1371 | 3.5698 | 0.73578 | 0.8355 |  | -0.00063 | 88.9202 | 84.1846 | 1.4979 | 0.7351 | 0.00081 | 15.3478 | 13.673
IAR | 1005-4 | IAR 1005-4 #2 | 26.6155 | 1805.542 | 91.382 | 25.6353 | 39.8166 | 191.4856 | 39.458 | 90.0975 | 95.1438 | 95.6821 | 99.1352 | 149.9078 | 67.8925 | 128.657 | 575.3091 | 376.9781 | 103.633 | 5.0917 | 3.6528 | 0.73725 | 0.8355 |  | -0.00063 | 88.9048 | 84.379 | 1.5039 | 0.73656 | 0.00081 | 15.1197 | 13.4482
IAR | 1005-4 | IAR 1005-4 #2 | 26.6239 | 1803.8856 | 91.4047 | 25.6971 | 39.8268 | 191.6308 | 39.4261 | 89.7732 | 95.1573 | 95.7902 | 99.1354 | 101.4541 | 66.0031 | 122.5814 | 575.2627 | 376.5255 | 104.2331 | 5.1445 | 3.3258 | 0.73819 | 0.8355 |  | -0.00063 | 88.9005 | 84.6619 | 1.5011 | 0.7375 | 0.00081 | 14.9731 | 13.3037
IAR | 1005-4 | IAR 1005-4 #2 | 26.6322 | 1802.2867 | 91.1775 | 25.8733 | 39.8408 | 191.5848 | 39.477 | 90.3911 | 95.1933 | 95.4603 | 99.1327 | 135.6638 | 65.5283 | 121.217 | 573.9824 | 377.9022 | 104.0317 | 5.1325 | 3.3432 | 0.73748 | 0.8355 |  | -0.00063 | 88.9333 | 84.4957 | 1.5058 | 0.73681 | 0.00081 | 15.0803 | 13.4094
IAR | 1005-4 | IAR 1005-4 #2 | 26.6405 | 1803.883 | 91.1031 | 25.9756 | 39.8712 | 191.6229 | 39.4692 | 90.6472 | 95.2173 | 95.8102 | 99.1265 | 112.5292 | 66.4996 | 124.0833 | 574.2482 | 375.8028 | 103.7684 | 5.13 | 3.6904 | 0.73634 | 0.8355 |  | -0.00063 | 88.905 | 84.1728 | 1.4971 | 0.73565 | 0.00081 | 15.2621 | 13.5886
IAR | 1005-4 | IAR 1005-4 #2 | 26.6489 | 1805.6565 | 91.2843 | 26.1581 | 39.8606 | 191.6451 | 39.4898 | 90.1996 | 95.187 | 95.5496 | 99.1348 | 107.0066 | 66.0274 | 123.6389 | 574.3786 | 377.4937 | 103.6134 | 5.1062 | 3.3749 | 0.73758 | 0.8355 |  | -0.00063 | 88.9213 | 84.0465 | 1.5013 | 0.7369 | 0.00081 | 15.0664 | 13.3957
IAR | 1005-4 | IAR 1005-4 #2 | 26.6572 | 1802.3148 | 91.3397 | 26.337 | 39.8681 | 191.6557 | 39.5168 | 90.2291 | 95.172 | 95.6927 | 99.1352 | 200.8869 | 67.4233 | 128.5433 | 575.0682 | 375.2515 | 103.7335 | 5.1231 | 3.3641 | 0.73673 | 0.8355 |  | -0.00063 | 88.91 | 83.8508 | 1.5 | 0.73604 | 0.00081 | 15.2001 | 13.5274
IAR | 1005-4 | IAR 1005-4 #2 | 26.6655 | 1803.8302 | 91.2206 | 26.4619 | 39.8748 | 191.855 | 39.4434 | 90.349 | 95.1853 | 95.6468 | 99.1357 | 123.4386 | 67.9005 | 124.723 | 574.6273 | 376.3274 | 103.5518 | 5.1374 | 3.6361 | 0.73581 | 0.8355 |  | -0.00063 | 88.8461 | 84.1603 | 1.5053 | 0.73508 | 0.00081 | 15.3511 | 13.6762
IAR | 1005-4 | IAR 1005-4 #2 | 26.6739 | 1803.8547 | 91.156 | 26.5328 | 39.8909 | 191.7918 | 39.4532 | 90.5654 | 95.2134 | 95.453 | 99.1278 | 89.8693 | 65.9771 | 124.8023 | 575.7082 | 374.997 | 103.3897 | 5.1234 | 3.4859 | 0.73453 | 0.8355 |  | -0.00063 | 88.8781 | 83.9727 | 1.4971 | 0.73382 | 0.00081 | 15.5489 | 13.8712
IAR | 1005-4 | IAR 1005-4 #2 | 26.6822 | 1802.2708 | 91.1364 | 26.5233 | 39.8806 | 191.8071 | 39.4788 | 90.4669 | 95.1886 | 95.7852 | 99.1282 | 120.7263 | 65.0042 | 120.2603 | 573.9669 | 374.1884 | 103.3757 | 5.0978 | 3.4206 | 0.73725 | 0.8355 |  | -0.00063 | 88.8843 | 83.7717 | 1.5002 | 0.73655 | 0.00081 | 15.121 | 13.4495
IAR | 1005-4 | IAR 1005-4 #2 | 26.6905 | 1803.8851 | 91.1655 | 26.5785 | 39.8704 | 191.8434 | 39.4676 | 90.3453 | 95.187 | 95.6666 | 99.1336 | 107.207 | 65.4978 | 124.4931 | 573.9508 | 375.5773 | 103.9845 | 5.0982 | 3.2713 | 0.73538 | 0.8355 |  | -0.00063 | 88.8469 | 84.0088 | 1.4994 | 0.73465 | 0.00081 | 15.4187 | 13.7428
IAR | 1005-4 | IAR 1005-4 #2 | 26.6989 | 1802.4433 | 91.2019 | 26.6755 | 39.8763 | 191.9401 | 39.4601 | 90.0819 | 95.1883 | 95.5033 | 99.1358 | 76.3953 | 67.4578 | 125.0633 | 576.7449 | 378.378 | 104.094 | 5.1273 | 3.6886 | 0.73521 | 0.8355 |  | -0.00063 | 88.8753 | 84.2733 | 1.4955 | 0.7345 | 0.00081 | 15.4418 | 13.7656
IAR | 1005-4 | IAR 1005-4 #2 | 26.7072 | 1802.2586 | 91.2802 | 26.7208 | 39.8701 | 191.9541 | 39.514 | 90.1047 | 95.1614 | 95.5713 | 99.126 | 173.1543 | 66.5163 | 121.1853 | 570.6926 | 376.5002 | 103.9167 | 5.0872 | 3.3693 | 0.73624 | 0.8355 |  | -0.00063 | 88.8546 | 84.0563 | 1.4792 | 0.73552 | 0.00081 | 15.2824 | 13.6085
IAR | 1005-4 | IAR 1005-4 #2 | 26.7155 | 1803.9007 | 91.206 | 26.7645 | 39.8784 | 191.9411 | 39.4582 | 90.0338 | 95.1732 | 95.4314 | 99.1324 | 117.0259 | 67.45 | 122.1349 | 572.7535 | 378.6708 | 103.6676 | 5.1102 | 3.3651 | 0.73708 | 0.8355 |  | -0.00063 | 88.8803 | 83.819 | 1.5005 | 0.73638 | 0.00081 | 15.1475 | 13.4756
IAR | 1005-4 | IAR 1005-4 #2 | 26.7238 | 1802.2564 | 91.2038 | 26.8631 | 39.8784 | 191.851 | 39.4238 | 90.4708 | 95.166 | 95.8286 | 99.1248 | 73.7268 | 65.982 | 123.2643 | 575.6026 | 377.0942 | 103.6903 | 5.121 | 3.2909 | 0.73758 | 0.8355 |  | -0.00063 | 88.8937 | 83.8612 | 1.5021 | 0.73688 | 0.00081 | 15.0684 | 13.3977
IAR | 1005-4 | IAR 1005-4 #2 | 26.7322 | 1802.2784 | 91.2676 | 26.9336 | 39.8701 | 191.8632 | 39.4649 | 90.5738 | 95.1302 | 95.6694 | 99.1267 | 135.3108 | 64.9685 | 126.0188 | 573.8967 | 374.6615 | 104.4387 | 5.1047 | 3.3709 | 0.73504 | 0.8355 |  | -0.00063 | 88.8527 | 83.7872 | 1.4968 | 0.73432 | 0.00081 | 15.4711 | 13.7945
IAR | 1005-4 | IAR 1005-4 #2 | 26.7405 | 1802.3281 | 91.2153 | 26.9605 | 39.9005 | 191.8112 | 39.4609 | 90.5637 | 95.1447 | 95.521 | 99.1261 | 109.284 | 65.9325 | 123.7836 | 572.8418 | 377.4806 | 103.7537 | 5.0818 | 3.4753 | 0.73564 | 0.8355 |  | -0.00063 | 88.8358 | 83.7975 | 1.5009 | 0.73491 | 0.00081 | 15.378 | 13.7028
IAR | 1005-4 | IAR 1005-4 #2 | 26.7489 | 1804.0065 | 91.1847 | 26.9078 | 39.8871 | 191.6879 | 39.4614 | 89.9192 | 95.1364 | 95.7157 | 99.1272 | 93.2305 | 66.9347 | 126.2644 | 576.289 | 375.6458 | 103.9297 | 5.1345 | 3.447 | 0.7359 | 0.8355 |  | -0.00063 | 88.8554 | 84.0316 | 1.4992 | 0.73518 | 0.00081 | 15.3363 | 13.6617
IAR | 1005-4 | IAR 1005-4 #2 | 26.7572 | 1805.6545 | 91.2798 | 26.8694 | 39.89 | 191.7955 | 39.4866 | 89.7322 | 95.1448 | 95.3835 | 99.124 | 189.7562 | 67.8825 | 121.0083 | 575.0073 | 375.9974 | 103.6796 | 5.1105 | 3.4526 | 0.73647 | 0.8355 |  | -0.00063 | 88.87 | 84.2537 | 1.4991 | 0.73576 | 0.00081 | 15.2451 | 13.5718
IAR | 1005-4 | IAR 1005-4 #2 | 26.7655 | 1803.9031 | 91.2009 | 27.048 | 39.8958 | 191.9111 | 39.4057 | 90.493 | 95.1465 | 95.9549 | 99.1167 | 118.937 | 65.495 | 120.169 | 575.2833 | 377.9767 | 103.8191 | 5.0608 | 3.562 | 0.73536 | 0.8355 |  | -0.00063 | 88.9208 | 84.1598 | 1.4793 | 0.73468 | 0.00081 | 15.4137 | 13.7379
IAR | 1005-4 | IAR 1005-4 #2 | 26.7738 | 1803.8293 | 91.2161 | 27.0926 | 39.9066 | 191.8447 | 39.3995 | 90.5069 | 95.1217 | 95.566 | 99.1263 | 83.7248 | 65.1038 | 123.0671 | 575.9714 | 377.686 | 103.8258 | 5.0877 | 3.4672 | 0.73553 | 0.8355 |  | -0.00063 | 88.8981 | 84.0389 | 1.4997 | 0.73483 | 0.00081 | 15.3901 | 13.7147
IAR | 1005-4 | IAR 1005-4 #2 | 26.7822 | 1803.8619 | 91.3678 | 27.3683 | 39.879 | 191.9164 | 39.4181 | 90.3527 | 95.1095 | 95.3994 | 99.1262 | 140.6743 | 65.5276 | 123.1342 | 574.1727 | 376.1288 | 103.4185 | 5.0554 | 3.1323 | 0.73635 | 0.8355 |  | -0.00063 | 88.8991 | 84.0863 | 1.4792 | 0.73566 | 0.00081 | 15.261 | 13.5874
IAR | 1005-4 | IAR 1005-4 #2 | 26.7905 | 1800.686 | 91.1575 | 27.4541 | 39.8822 | 192.021 | 39.3666 | 90.228 | 95.0783 | 95.7055 | 99.1272 | 114.7068 | 67.8979 | 127.4755 | 575.4132 | 377.4003 | 104.0305 | 5.1083 | 3.4101 | 0.73728 | 0.8355 |  | -0.00063 | 88.8995 | 84.261 | 1.5028 | 0.73659 | 0.00081 | 15.1149 | 13.4434
IAR | 1005-4 | IAR 1005-4 #2 | 26.7989 | 1805.5115 | 91.3466 | 27.3072 | 39.896 | 192.1961 | 39.3495 | 90.4433 | 95.1074 | 95.9196 | 99.1255 | 110.0252 | 65.5261 | 124.0188 | 574.632 | 377.7556 | 103.7415 | 5.0489 | 3.3009 | 0.73905 | 0.8355 |  | -0.00063 | 88.8438 | 83.8253 | 1.5026 | 0.73832 | 0.00081 | 14.8445 | 13.1769
IAR | 1005-4 | IAR 1005-4 #2 | 26.8072 | 1803.8458 | 91.2734 | 27.3431 | 39.8946 | 192.26 | 39.3554 | 90.0262 | 95.0957 | 95.7853 | 99.1281 | 163.6633 | 65.5773 | 120.4447 | 574.1854 | 377.6899 | 103.3276 | 5.069 | 3.5538 | 0.73545 | 0.8355 |  | -0.00063 | 88.8908 | 84.0884 | 1.499 | 0.73475 | 0.00081 | 15.4031 | 13.7275
IAR | 1005-4 | IAR 1005-4 #2 | 26.8155 | 1805.4852 | 91.4351 | 27.2214 | 39.9025 | 192.1713 | 39.3307 | 90.2452 | 95.1113 | 95.9542 | 99.1312 | 122.7244 | 66.455 | 119.2014 | 575.5995 | 377.7215 | 103.59 | 5.032 | 3.5864 | 0.73618 | 0.8355 |  | -0.00063 | 88.8846 | 83.9861 | 1.48 | 0.73548 | 0.00081 | 15.2889 | 13.615
IAR | 1005-4 | IAR 1005-4 #2 | 26.8239 | 1802.236 | 91.1684 | 27.0174 | 39.9243 | 192.1603 | 39.3113 | 90.1507 | 95.1056 | 95.5395 | 99.1183 | 104.0807 | 65.048 | 123.4443 | 576.3126 | 378.4763 | 104.0264 | 5.0454 | 3.2452 | 0.73485 | 0.8355 |  | -0.00063 | 88.9248 | 84.0258 | 1.4975 | 0.73417 | 0.00081 | 15.4937 | 13.8167
IAR | 1005-4 | IAR 1005-4 #2 | 26.8322 | 1803.8695 | 91.4655 | 27.0236 | 39.9329 | 192.2157 | 39.3074 | 90.5476 | 95.1094 | 95.5814 | 99.1324 | 150.954 | 65.0593 | 125.2657 | 574.5578 | 377.6556 | 103.6171 | 5.0443 | 3.4479 | 0.73814 | 0.8355 |  | -0.00063 | 88.8734 | 84.0248 | 1.5044 | 0.73743 | 0.00081 | 14.9827 | 13.3132
IAR | 1005-4 | IAR 1005-4 #2 | 26.8405 | 1803.8979 | 91.4469 | 26.8397 | 39.9307 | 192.1464 | 39.2945 | 90.451 | 95.133 | 95.4126 | 99.1274 | 114.8762 | 67.4031 | 120.9401 | 574.343 | 378.5024 | 103.9244 | 5.0541 | 3.4199 | 0.73832 | 0.8355 |  | -0.00063 | 88.8473 | 83.8853 | 1.5049 | 0.73759 | 0.00081 | 14.9581 | 13.2889
IAR | 1005-4 | IAR 1005-4 #2 | 26.8488 | 1803.8819 | 91.2155 | 26.8602 | 39.9411 | 192.1339 | 39.2903 | 90.3172 | 95.1324 | 95.6841 | 99.1149 | 106.3688 | 68.3659 | 123.0568 | 576.9842 | 376.3046 | 103.763 | 5.0423 | 3.4016 | 0.73797 | 0.8355 |  | -0.00063 | 88.9085 | 84.0015 | 1.5023 | 0.73728 | 0.00081 | 15.0063 | 13.3365
IAR | 1005-4 | IAR 1005-4 #2 | 26.8572 | 1803.8865 | 91.3496 | 26.8109 | 39.96 | 192.0816 | 39.3359 | 89.9253 | 95.1466 | 95.7612 | 99.116 | 73.543 | 67.9191 | 124.9491 | 570.478 | 375.7512 | 103.4748 | 5.0544 | 3.4684 | 0.73682 | 0.8355 |  | -0.00063 | 88.8415 | 84.0787 | 1.5012 | 0.73609 | 0.00081 | 15.1934 | 13.5208
IAR | 1005-4 | IAR 1005-4 #2 | 26.8655 | 1803.8995 | 91.2026 | 26.722 | 39.9552 | 192.2286 | 39.2999 | 89.6423 | 95.1419 | 95.6033 | 99.1197 | 140.4837 | 65.5195 | 124.7121 | 573.4517 | 373.3747 | 104.3612 | 5.0755 | 3.5332 | 0.7359 | 0.8355 |  | -0.00063 | 88.915 | 83.9924 | 1.5004 | 0.73522 | 0.00081 | 15.33 | 13.6555
IAR | 1005-4 | IAR 1005-4 #2 | 26.8739 | 1802.2529 | 91.4284 | 26.7122 | 39.966 | 192.1958 | 39.2556 | 90.493 | 95.135 | 95.707 | 99.1283 | 108.8424 | 65.9729 | 129.4547 | 577.3586 | 377.2698 | 103.6251 | 5.0792 | 3.4399 | 0.73659 | 0.8355 |  | -0.00063 | 88.8556 | 83.9379 | 1.4973 | 0.73587 | 0.00081 | 15.227 | 13.554
IAR | 1005-4 | IAR 1005-4 #2 | 26.8822 | 1803.9201 | 91.3802 | 26.7526 | 39.946 | 192.1486 | 39.2609 | 90.4475 | 95.1045 | 95.7484 | 99.1161 | 91.9893 | 64.9621 | 122.3844 | 571.4161 | 374.4676 | 103.9135 | 5.0424 | 3.2506 | 0.73658 | 0.8355 |  | -0.00063 | 88.8657 | 84.3193 | 1.504 | 0.73586 | 0.00081 | 15.2287 | 13.5556
IAR | 1005-4 | IAR 1005-4 #2 | 26.8905 | 1800.8741 | 91.2225 | 26.946 | 39.9443 | 192.2183 | 39.2721 | 90.1137 | 95.0567 | 95.6479 | 99.1136 | 120.4536 | 68.7834 | 120.5003 | 573.258 | 376.4447 | 103.8962 | 5.066 | 3.7326 | 0.73569 | 0.8355 |  | -0.00063 | 88.8351 | 84.2095 | 1.4985 | 0.73495 | 0.00081 | 15.3714 | 13.6963
IAR | 1005-4 | IAR 1005-4 #2 | 26.8988 | 1805.4567 | 91.2585 | 26.9793 | 39.951 | 192.1891 | 39.2547 | 89.8738 | 95.0774 | 95.6841 | 99.1109 | 108.7689 | 67.443 | 123.8151 | 576.8423 | 376.4811 | 103.559 | 5.0817 | 3.7063 | 0.73627 | 0.8355 |  | -0.00063 | 88.8415 | 83.8266 | 1.4999 | 0.73554 | 0.00081 | 15.2794 | 13.6055
IAR | 1005-4 | IAR 1005-4 #2 | 26.9072 | 1805.8721 | 91.1822 | 26.869 | 39.9462 | 192.3321 | 39.2757 | 90.2621 | 95.1078 | 95.3734 | 99.1023 | 71.2208 | 66.0403 | 124.1355 | 574.1292 | 375.3714 | 103.6361 | 5.0682 | 3.1906 | 0.73866 | 0.8355 |  | -0.00063 | 88.8855 | 83.9774 | 1.5077 | 0.73796 | 0.00081 | 14.9008 | 13.2325
IAR | 1005-4 | IAR 1005-4 #2 | 26.9155 | 1805.4531 | 91.4143 | 26.8904 | 39.9487 | 192.1376 | 39.2966 | 90.42 | 95.0896 | 95.8068 | 99.111 | 155.9025 | 64.5486 | 127.6409 | 572.8038 | 376.7865 | 103.5229 | 5.0629 | 3.1021 | 0.73579 | 0.8355 |  | -0.00063 | 88.8577 | 83.958 | 1.4981 | 0.73507 | 0.00081 | 15.3529 | 13.678
IAR | 1005-4 | IAR 1005-4 #2 | 26.9239 | 1803.8373 | 91.1366 | 26.8811 | 39.97 | 192.1402 | 39.2455 | 89.7851 | 95.0762 | 95.5454 | 99.101 | 110.8798 | 65.9801 | 122.7179 | 574.479 | 374.9699 | 103.7707 | 5.0478 | 3.4802 | 0.73748 | 0.8355 |  | -0.00063 | 88.8253 | 84.2053 | 1.5073 | 0.73674 | 0.00081 | 15.0911 | 13.42
IAR | 1005-4 | IAR 1005-4 #2 | 26.9322 | 1803.8625 | 91.2656 | 26.8689 | 39.982 | 192.1132 | 39.2407 | 90.0053 | 95.1011 | 95.7936 | 99.1086 | 90.7987 | 65.0627 | 121.6371 | 574.6947 | 373.8834 | 103.5586 | 5.0616 | 3.4526 | 0.73801 | 0.8355 |  | -0.00063 | 88.8324 | 83.9204 | 1.5045 | 0.73727 | 0.00081 | 15.0078 | 13.338
IAR | 1005-4 | IAR 1005-4 #2 | 26.9405 | 1803.9601 | 91.3664 | 26.5749 | 39.9745 | 192.239 | 39.2453 | 90.5474 | 95.1144 | 95.5882 | 99.1036 | 122.8198 | 66.5041 | 124.6594 | 573.9903 | 374.0318 | 103.5445 | 5.0256 | 3.3669 | 0.73621 | 0.8355 |  | -0.00063 | 88.862 | 83.8542 | 1.4979 | 0.73549 | 0.00081 | 15.2872 | 13.6133
IAR | 1005-4 | IAR 1005-4 #2 | 26.9489 | 1803.8802 | 91.1115 | 26.3796 | 39.9826 | 192.1801 | 39.2505 | 89.7991 | 95.1446 | 95.489 | 99.1037 | 106.9797 | 65.5343 | 123.452 | 572.9571 | 376.9889 | 103.4293 | 5.015 | 3.3544 | 0.73862 | 0.8355 |  | -0.00063 | 88.8691 | 83.6684 | 1.5017 | 0.73791 | 0.00081 | 14.9086 | 13.2402
IAR | 1005-4 | IAR 1005-4 #2 | 26.9572 | 1800.8057 | 91.3662 | 26.0773 | 39.9721 | 192.1149 | 39.2765 | 90.3855 | 95.1156 | 95.6807 | 99.1032 | 76.4 | 67.9113 | 130.0185 | 574.8911 | 375.8148 | 103.1676 | 5.0075 | 3.7109 | 0.7354 | 0.8355 |  | -0.00063 | 88.8686 | 84.2576 | 1.4958 | 0.73468 | 0.00081 | 15.4135 | 13.7378
IAR | 1005-4 | IAR 1005-4 #2 | 26.9655 | 1803.8937 | 91.3446 | 26.0674 | 39.9611 | 192.0259 | 39.2803 | 90.2629 | 95.0839 | 95.82 | 99.0934 | 172.9198 | 65.9711 | 121.1594 | 575.7505 | 376.9806 | 104.1743 | 5.0269 | 3.4179 | 0.73529 | 0.8355 |  | -0.00063 | 88.8688 | 83.895 | 1.5035 | 0.73458 | 0.00081 | 15.4295 | 13.7535
IAR | 1005-4 | IAR 1005-4 #2 | 26.9738 | 1803.8552 | 91.181 | 25.9517 | 39.9716 | 192.1146 | 39.1877 | 90.4446 | 95.1133 | 95.6586 | 99.0945 | 112.4154 | 65.0172 | 123.4273 | 572.844 | 375.2653 | 104.1776 | 5.0481 | 3.1957 | 0.73682 | 0.8355 |  | -0.00063 | 88.8735 | 83.9397 | 1.4998 | 0.73611 | 0.00081 | 15.1899 | 13.5174
IAR | 1005-4 | IAR 1005-4 #2 | 26.9822 | 1805.4492 | 91.3227 | 25.687 | 39.9508 | 192.0365 | 39.2217 | 89.7832 | 95.1159 | 95.8066 | 99.0914 | 152.6518 | 65.0276 | 125.5792 | 573.0719 | 376.0983 | 104.1094 | 5.0404 | 3.3017 | 0.7375 | 0.8355 |  | -0.00063 | 88.8923 | 83.8056 | 1.5043 | 0.7368 | 0.00081 | 15.0821 | 13.4111
IAR | 1005-4 | IAR 1005-4 #2 | 26.9905 | 1803.8512 | 91.31 | 25.5741 | 39.9477 | 191.9333 | 39.2182 | 90.6178 | 95.0863 | 95.4771 | 99.0947 | 116.6873 | 65.4942 | 125.3293 | 575.6014 | 376.2452 | 103.9444 | 5.0715 | 3.5851 | 0.73604 | 0.8355 |  | -0.00063 | 88.8966 | 83.846 | 1.4978 | 0.73535 | 0.00081 | 15.309 | 13.6348
IAR | 1005-4 | IAR 1005-4 #2 | 26.9989 | 1803.8697 | 91.3698 | 25.2041 | 39.9623 | 191.8446 | 39.2328 | 90.4153 | 95.1587 | 95.8742 | 99.0944 | 105.9888 | 69.377 | 125.0987 | 573.1211 | 377.1753 | 103.554 | 5.1031 | 3.6586 | 0.73435 | 0.8355 |  | -0.00063 | 88.9115 | 84.2255 | 1.4976 | 0.73367 | 0.00081 | 15.5736 | 13.8955
IAR | 1005-4 | IAR 1005-4 #2 | 27.0072 | 1803.904 | 91.1598 | 25.071 | 39.9653 | 191.9763 | 39.2419 | 90.2852 | 95.1785 | 95.5017 | 99.0968 | 78.5108 | 66.4902 | 123.2136 | 572.2084 | 375.7574 | 103.7171 | 5.0705 | 3.3883 | 0.73565 | 0.8355 |  | -0.00063 | 88.8858 | 83.834 | 1.4987 | 0.73495 | 0.00081 | 15.3724 | 13.6972
IAR | 1005-4 | IAR 1005-4 #2 | 27.0155 | 1803.8484 | 91.322 | 25.2422 | 39.9587 | 191.7282 | 39.2558 | 89.9389 | 95.1037 | 95.8601 | 99.0919 | 141.919 | 65.9953 | 120.4388 | 576.3383 | 376.0398 | 103.5314 | 5.0924 | 3.6209 | 0.73562 | 0.8355 |  | -0.00063 | 88.8926 | 83.9086 | 1.501 | 0.73493 | 0.00081 | 15.3756 | 13.7004
IAR | 1005-4 | IAR 1005-4 #2 | 27.0238 | 1803.8355 | 91.2546 | 25.445 | 39.9231 | 191.7178 | 39.1966 | 90.5014 | 95.0578 | 95.5297 | 99.103 | 106.9447 | 65.9772 | 122.8472 | 574.4833 | 375.5654 | 104.0015 | 5.0833 | 3.5538 | 0.73633 | 0.8355 |  | -0.00063 | 88.895 | 84.0245 | 1.5106 | 0.73563 | 0.00081 | 15.2645 | 13.5909
IAR | 1005-4 | IAR 1005-4 #2 | 27.0322 | 1803.854 | 91.4351 | 25.5099 | 39.9114 | 191.8449 | 39.2333 | 90.4759 | 95.0925 | 95.409 | 99.0949 | 141.0522 | 66.4955 | 123.5798 | 570.2509 | 377.0925 | 103.8393 | 5.1223 | 3.206 | 0.7355 | 0.8355 |  | -0.00063 | 88.9334 | 84.0468 | 1.5032 | 0.73483 | 0.00081 | 15.3911 | 13.7157
IAR | 1005-4 | IAR 1005-4 #2 | 27.0405 | 1803.8351 | 91.2031 | 25.5341 | 39.8998 | 191.8237 | 39.2534 | 90.3052 | 95.1408 | 95.5272 | 99.0909 | 115.197 | 65.5331 | 128.5911 | 575.0393 | 376.6191 | 103.5784 | 5.0788 | 3.1783 | 0.73812 | 0.8355 |  | -0.00063 | 88.9232 | 84.1411 | 1.4999 | 0.73744 | 0.00081 | 14.9819 | 13.3124
IAR | 1005-4 | IAR 1005-4 #2 | 27.0489 | 1803.8168 | 91.2768 | 25.5962 | 39.9042 | 191.8714 | 39.2903 | 90.4845 | 95.1077 | 95.8584 | 99.0895 | 109.6799 | 66.9412 | 125.8222 | 576.4236 | 378.0868 | 103.6906 | 5.0842 | 3.4093 | 0.73928 | 0.8355 |  | -0.00063 | 88.9102 | 84.0184 | 1.5075 | 0.7386 | 0.00081 | 14.8013 | 13.1344
IAR | 1005-4 | IAR 1005-4 #2 | 27.0572 | 1803.889 | 91.2173 | 25.5837 | 39.9033 | 191.9554 | 39.3139 | 90.1365 | 95.1235 | 95.5465 | 99.094 | 92.3191 | 68.3712 | 122.7029 | 571.1247 | 376.8418 | 103.4093 | 5.0819 | 3.7405 | 0.73783 | 0.8355 |  | -0.00063 | 88.9031 | 84.2981 | 1.5032 | 0.73714 | 0.00081 | 15.0282 | 13.358
IAR | 1005-4 | IAR 1005-4 #2 | 27.0655 | 1803.8863 | 91.3091 | 25.5798 | 39.8635 | 191.8377 | 39.3037 | 89.9169 | 95.1791 | 95.7485 | 99.0931 | 129.5064 | 65.0529 | 124.3204 | 573.2709 | 377.1849 | 102.9413 | 5.1163 | 3.3083 | 0.73647 | 0.8355 |  | -0.00063 | 88.9265 | 84.0728 | 1.4981 | 0.73579 | 0.00081 | 15.2399 | 13.5666
IAR | 1005-4 | IAR 1005-4 #2 | 27.0738 | 1803.9129 | 91.24 | 25.4844 | 39.8995 | 191.8408 | 39.2717 | 90.3419 | 95.123 | 95.405 | 99.1003 | 93.0083 | 65.0643 | 122.7165 | 575.6026 | 375.3537 | 103.698 | 5.1073 | 3.2567 | 0.73614 | 0.8355 |  | -0.00063 | 88.9044 | 84.1055 | 1.4995 | 0.73545 | 0.00081 | 15.2931 | 13.619
IAR | 1005-4 | IAR 1005-4 #2 | 27.0822 | 1803.8288 | 91.2877 | 25.381 | 39.893 | 191.8053 | 39.3562 | 90.6054 | 95.1152 | 95.6668 | 99.0907 | 135.0568 | 66.9742 | 128.5565 | 571.6611 | 378.55 | 103.5974 | 5.1139 | 3.6487 | 0.7368 | 0.8355 |  | -0.00063 | 88.8863 | 84.0597 | 1.5018 | 0.7361 | 0.00081 | 15.1918 | 13.5192
IAR | 1005-4 | IAR 1005-4 #2 | 27.0905 | 1803.8486 | 91.4479 | 25.2885 | 39.8947 | 191.7377 | 39.3261 | 90.3074 | 95.1088 | 95.6861 | 99.1034 | 109.157 | 67.4377 | 125.1243 | 572.9342 | 376.2411 | 104.2894 | 5.0743 | 3.7179 | 0.73813 | 0.8355 |  | -0.00063 | 88.8901 | 83.9114 | 1.5028 | 0.73743 | 0.00081 | 14.983 | 13.3134
IAR | 1005-4 | IAR 1005-4 #2 | 27.0988 | 1803.8342 | 91.5512 | 25.273 | 39.879 | 191.6918 | 39.3385 | 90.1955 | 95.1282 | 95.3904 | 99.092 | 98.0974 | 67.8939 | 123.8033 | 574.3011 | 375.0607 | 104.061 | 5.12 | 3.3459 | 0.73835 | 0.8355 |  | -0.00063 | 88.9259 | 84.2126 | 1.4996 | 0.73768 | 0.00081 | 14.9449 | 13.2759
IAR | 1005-4 | IAR 1005-4 #2 | 27.1072 | 1803.865 | 91.4682 | 25.3082 | 39.8841 | 191.5712 | 39.4027 | 90.2321 | 95.1534 | 95.7394 | 99.0998 | 189.1777 | 66.5144 | 123.3965 | 573.6308 | 373.9564 | 103.3302 | 5.1011 | 3.37 | 0.73657 | 0.8355 |  | -0.00063 | 88.8953 | 83.9454 | 1.4988 | 0.73588 | 0.00081 | 15.226 | 13.553
IAR | 1005-4 | IAR 1005-4 #2 | 27.1155 | 1802.277 | 91.2106 | 25.3816 | 39.8778 | 191.6288 | 39.3235 | 90.5864 | 95.1081 | 95.5879 | 99.0854 | 124.6678 | 66.0035 | 125.2719 | 573.9664 | 375.4877 | 104.0044 | 5.0988 | 3.4312 | 0.73584 | 0.8355 |  | -0.00063 | 88.8555 | 83.6168 | 1.501 | 0.73512 | 0.0008 | 15.3446 | 13.6698
IAR | 1005-4 | IAR 1005-4 #2 | 27.1238 | 1802.1744 | 91.2329 | 25.211 | 39.8747 | 191.6359 | 39.3325 | 90.5196 | 95.1057 | 95.5378 | 99.1046 | 75.8782 | 66.0083 | 124.6212 | 572.8136 | 375.9423 | 104.0129 | 5.1117 | 3.4761 | 0.73731 | 0.8355 |  | -0.00063 | 88.851 | 83.9454 | 1.5052 | 0.73658 | 0.00081 | 15.1154 | 13.444
IAR | 1005-4 | IAR 1005-4 #2 | 27.1322 | 1803.833 | 91.3151 | 25.3764 | 39.8707 | 191.5989 | 39.3617 | 90.1513 | 95.0752 | 95.7809 | 99.087 | 130.8414 | 67.4396 | 129.0391 | 572.4254 | 373.6958 | 104.0067 | 5.1132 | 3.6563 | 0.73673 | 0.8355 |  | -0.00063 | 88.856 | 83.7831 | 1.5003 | 0.73601 | 0.00081 | 15.2051 | 13.5324
IAR | 1005-4 | IAR 1005-4 #2 | 27.1405 | 1803.8219 | 91.3022 | 25.4895 | 39.8842 | 191.6882 | 39.3609 | 90.0431 | 95.1149 | 95.4695 | 99.0943 | 106.2232 | 65.0555 | 122.9386 | 575.614 | 378.4754 | 103.6012 | 5.108 | 3.311 | 0.73702 | 0.8355 |  | -0.00063 | 88.8545 | 83.7417 | 1.4998 | 0.7363 | 0.00081 | 15.1604 | 13.4883
IAR | 1005-4 | IAR 1005-4 #2 | 27.1488 | 1802.2747 | 91.1922 | 25.533 | 39.8758 | 191.5498 | 39.3793 | 90.4118 | 95.0708 | 95.5404 | 99.0963 | 98.635 | 68.3586 | 122.7835 | 574.4771 | 375.7217 | 104.4872 | 5.1004 | 3.7403 | 0.73844 | 0.8355 |  | -0.00063 | 88.8796 | 84.0102 | 1.5033 | 0.73773 | 0.00081 | 14.9358 | 13.2669
IAR | 1005-4 | IAR 1005-4 #2 | 27.1572 | 1803.8571 | 91.4197 | 25.5146 | 39.8908 | 191.6129 | 39.3825 | 89.6853 | 95.0739 | 95.8454 | 99.093 | 199.1045 | 66.0235 | 123.8434 | 570.4403 | 375.4863 | 104.0933 | 5.0999 | 3.6556 | 0.73647 | 0.8355 |  | -0.00063 | 88.8755 | 83.9905 | 1.5004 | 0.73576 | 0.00081 | 15.2442 | 13.5709
IAR | 1005-4 | IAR 1005-4 #2 | 27.1655 | 1803.8545 | 91.3936 | 25.5188 | 39.8802 | 191.617 | 39.3065 | 90.3612 | 95.0985 | 95.6177 | 99.0923 | 121.5353 | 65.053 | 122.8468 | 574.7675 | 376.5536 | 103.9507 | 5.1221 | 3.3406 | 0.73749 | 0.8355 |  | -0.00063 | 88.8569 | 84.2968 | 1.5038 | 0.73677 | 0.00081 | 15.0859 | 13.4148
IAR | 1005-4 | IAR 1005-4 #2 | 27.1738 | 1805.4754 | 91.4929 | 25.4487 | 39.8674 | 191.6819 | 39.3461 | 90.1976 | 95.0926 | 95.3321 | 99.0864 | 153.2254 | 65.0397 | 123.8329 | 577.3578 | 378.739 | 103.2911 | 5.0762 | 3.0757 | 0.73705 | 0.8355 |  | -0.00063 | 88.8431 | 83.8256 | 1.4995 | 0.73632 | 0.00081 | 15.1574 | 13.4853
IAR | 1005-4 | IAR 1005-4 #2 | 27.1822 | 1803.9698 | 91.2259 | 25.4623 | 39.8683 | 191.7996 | 39.3768 | 90.3769 | 95.1061 | 95.5956 | 99.0921 | 114.5486 | 68.3502 | 128.9843 | 572.0018 | 376.7065 | 103.4903 | 5.1371 | 3.424 | 0.73709 | 0.8355 |  | -0.00063 | 88.9057 | 84.2007 | 1.5005 | 0.7364 | 0.00081 | 15.1449 | 13.4731
IAR | 1005-4 | IAR 1005-4 #2 | 27.1905 | 1802.2868 | 91.3593 | 25.464 | 39.8659 | 191.7447 | 39.3872 | 90.3281 | 95.1354 | 95.4693 | 99.083 | 103.8032 | 68.4064 | 123.3345 | 573.767 | 375.8567 | 103.9073 | 5.1266 | 3.6918 | 0.73831 | 0.8355 |  | -0.00063 | 88.8829 | 84.4713 | 1.5031 | 0.73761 | 0.00081 | 14.9552 | 13.286
IAR | 1005-4 | IAR 1005-4 #2 | 27.1988 | 1803.8619 | 91.4295 | 25.4206 | 39.8677 | 191.7365 | 39.3889 | 90.3112 | 95.1479 | 95.362 | 99.09 | 71.1016 | 68.3764 | 123.7916 | 574.6869 | 374.9157 | 103.9955 | 5.1404 | 3.7047 | 0.73563 | 0.8355 |  | -0.00063 | 88.8911 | 84.6536 | 1.4942 | 0.73493 | 0.00081 | 15.3743 | 13.6991
IAR | 1005-4 | IAR 1005-4 #2 | 27.2072 | 1803.8472 | 91.2023 | 25.3331 | 39.8817 | 191.611 | 39.4237 | 90.4383 | 95.1278 | 95.8677 | 99.0896 | 151.3857 | 65.982 | 121.1213 | 574.5078 | 376.2999 | 103.2673 | 5.1511 | 3.5159 | 0.73508 | 0.8355 |  | -0.00063 | 88.8265 | 83.7545 | 1.4959 | 0.73434 | 0.00081 | 15.4671 | 13.7906
IAR | 1005-4 | IAR 1005-4 #2 | 27.2155 | 1803.8614 | 91.2308 | 25.3394 | 39.8569 | 191.611 | 39.3433 | 90.5951 | 95.1056 | 95.6203 | 99.0903 | 112.3329 | 65.031 | 125.0775 | 574.4433 | 376.1093 | 104.2569 | 5.1549 | 3.2906 | 0.73731 | 0.8355 |  | -0.00063 | 88.8674 | 83.6393 | 1.5 | 0.73659 | 0.0008 | 15.1138 | 13.4424
IAR | 1005-4 | IAR 1005-4 #2 | 27.2238 | 1803.8522 | 91.1494 | 25.407 | 39.8695 | 191.6542 | 39.4032 | 90.5824 | 95.1569 | 95.5058 | 99.0884 | 164.9591 | 65.525 | 124.0581 | 573.5317 | 376.2426 | 103.7509 | 5.1661 | 3.4008 | 0.73766 | 0.8355 |  | -0.00063 | 88.8556 | 83.4161 | 1.5037 | 0.73693 | 0.0008 | 15.0605 | 13.3899
IAR | 1005-4 | IAR 1005-4 #2 | 27.2322 | 1802.2426 | 91.201 | 25.4176 | 39.8461 | 191.713 | 39.37 | 90.6708 | 95.1388 | 95.7253 | 99.0854 | 113.4862 | 66.9069 | 123.722 | 574.1653 | 377.1621 | 104.4271 | 5.1164 | 3.629 | 0.73551 | 0.8355 |  | -0.00063 | 88.8966 | 83.8416 | 1.5034 | 0.73481 | 0.00081 | 15.393 | 13.7175
IAR | 1005-4 | IAR 1005-4 #2 | 27.2405 | 1803.7394 | 91.0977 | 25.4869 | 39.8792 | 191.6555 | 39.4152 | 90.666 | 95.1218 | 95.4998 | 99.0852 | 106.2186 | 67.0076 | 121.3385 | 576.7046 | 376.2956 | 104.0706 | 5.1237 | 3.4853 | 0.73511 | 0.8355 |  | -0.00063 | 88.9218 | 84.163 | 1.4994 | 0.73443 | 0.00081 | 15.4538 | 13.7775
IAR | 1005-4 | IAR 1005-4 #2 | 27.2488 | 1805.5315 | 91.1753 | 25.5415 | 39.8537 | 191.8021 | 39.4436 | 90.3508 | 95.1087 | 95.3232 | 99.0927 | 72.9057 | 66.8931 | 123.3549 | 575.4425 | 377.0584 | 104.0657 | 5.1276 | 3.2251 | 0.73796 | 0.8355 |  | -0.00063 | 88.8825 | 84.2677 | 1.5038 | 0.73725 | 0.00081 | 15.0107 | 13.3408
IAR | 1005-4 | IAR 1005-4 #2 | 27.2572 | 1803.8873 | 91.3954 | 25.4834 | 39.8723 | 191.6501 | 39.4705 | 89.9164 | 95.1323 | 95.6462 | 99.0914 | 151.0689 | 65.9564 | 122.8504 | 569.5972 | 376.6932 | 103.9582 | 5.1183 | 3.2641 | 0.73655 | 0.8355 |  | -0.00063 | 88.8668 | 84.1867 | 1.4998 | 0.73583 | 0.00081 | 15.2334 | 13.5602
IAR | 1005-4 | IAR 1005-4 #2 | 27.2655 | 1805.5154 | 91.2241 | 25.4519 | 39.8772 | 191.623 | 39.4296 | 90.6355 | 95.1414 | 95.633 | 99.0884 | 103.9162 | 65.4972 | 124.5772 | 574.1301 | 374.2313 | 103.5449 | 5.1212 | 3.3506 | 0.73839 | 0.8355 |  | -0.00063 | 88.8781 | 84.138 | 1.4997 | 0.73768 | 0.00081 | 14.9445 | 13.2756
IAR | 1005-4 | IAR 1005-4 #2 | 27.2738 | 1802.2789 | 91.289 | 25.4637 | 39.8651 | 191.6684 | 39.4813 | 90.5586 | 95.0868 | 95.4706 | 99.0892 | 137.9853 | 66.9516 | 123.8536 | 577.1606 | 378.7528 | 103.8254 | 5.1127 | 3.6429 | 0.73713 | 0.8355 |  | -0.00063 | 88.8647 | 84.4836 | 1.4999 | 0.73641 | 0.00081 | 15.1426 | 13.4708
IAR | 1005-4 | IAR 1005-4 #2 | 27.2822 | 1803.8506 | 91.275 | 25.4915 | 39.8819 | 191.7881 | 39.4874 | 90.0565 | 95.1159 | 95.6798 | 99.0824 | 111.9518 | 67.8536 | 127.5647 | 571.7349 | 375.6248 | 103.7381 | 5.1478 | 3.5331 | 0.73769 | 0.8355 |  | -0.00063 | 88.8639 | 84.3047 | 1.4971 | 0.73698 | 0.00081 | 15.0539 | 13.3833
IAR | 1005-4 | IAR 1005-4 #2 | 27.2905 | 1803.9262 | 91.2541 | 25.4484 | 39.886 | 191.5991 | 39.4858 | 90.6368 | 95.111 | 95.7237 | 99.085 | 104.3969 | 66.4735 | 122.2174 | 572.8175 | 377.2867 | 104.1249 | 5.1213 | 3.3532 | 0.73512 | 0.8355 |  | -0.00063 | 88.8567 | 83.961 | 1.4971 | 0.7344 | 0.00081 | 15.4579 | 13.7815
IAR | 1005-4 | IAR 1005-4 #2 | 27.2988 | 1802.3183 | 91.1576 | 25.5664 | 39.9099 | 191.5404 | 39.5233 | 90.4488 | 95.1094 | 95.4851 | 99.0886 | 91.8042 | 64.9819 | 123.0718 | 576.6706 | 377.4151 | 103.6787 | 5.0952 | 3.487 | 0.73706 | 0.8355 |  | -0.00063 | 88.875 | 83.9176 | 1.5011 | 0.73635 | 0.00081 | 15.1515 | 13.4795
IAR | 1005-4 | IAR 1005-4 #2 | 27.3072 | 1805.4788 | 91.3997 | 25.7555 | 39.911 | 191.6038 | 39.5008 | 90.3012 | 95.1108 | 95.4527 | 99.0836 | 130.8376 | 65.4994 | 122.8836 | 574.4573 | 376.6321 | 103.5717 | 5.1446 | 3.5385 | 0.73613 | 0.8355 |  | -0.00063 | 88.8672 | 83.6947 | 1.5017 | 0.73542 | 0.00081 | 15.2985 | 13.6244
IAR | 1005-4 | IAR 1005-4 #2 | 27.3155 | 1803.8755 | 91.383 | 25.8529 | 39.9032 | 191.6505 | 39.4957 | 90.0189 | 95.1403 | 95.519 | 99.079 | 93.3934 | 65.0285 | 123.0266 | 574.291 | 378.061 | 103.564 | 5.1482 | 3.3306 | 0.7344 | 0.8355 |  | -0.00063 | 88.8894 | 83.7056 | 1.4752 | 0.7337 | 0.00081 | 15.569 | 13.891
IAR | 1005-4 | IAR 1005-4 #2 | 27.3238 | 1805.4945 | 91.1903 | 26.1115 | 39.8996 | 191.72 | 39.5071 | 90.4968 | 95.1267 | 95.3131 | 99.086 | 144.8308 | 66.9698 | 126.2605 | 576.0951 | 377.558 | 103.4524 | 5.1184 | 3.2815 | 0.73774 | 0.8355 |  | -0.00063 | 88.8731 | 83.7789 | 1.4998 | 0.73703 | 0.00081 | 15.0461 | 13.3757
IAR | 1005-4 | IAR 1005-4 #2 | 27.3322 | 1802.3109 | 91.174 | 26.2735 | 39.8917 | 191.6875 | 39.489 | 90.1321 | 95.1409 | 95.6725 | 99.0847 | 109.2185 | 66.0057 | 127.5072 | 574.3267 | 377.2264 | 104.7045 | 5.1221 | 3.2156 | 0.73638 | 0.8355 |  | -0.00063 | 88.8281 | 84.0683 | 1.4914 | 0.73564 | 0.00081 | 15.2636 | 13.59
IAR | 1005-4 | IAR 1005-4 #2 | 27.3405 | 1802.2807 | 91.2679 | 26.3701 | 39.8973 | 191.7508 | 39.4925 | 89.7163 | 95.1439 | 95.5558 | 99.0878 | 102.9402 | 67.9199 | 124.8982 | 576.0488 | 375.5558 | 104.1022 | 5.1261 | 3.6795 | 0.73606 | 0.8355 |  | -0.00063 | 88.8138 | 83.8959 | 1.5006 | 0.73531 | 0.00081 | 15.315 | 13.6407
IAR | 1005-4 | IAR 1005-4 #2 | 27.3488 | 1805.5037 | 91.3394 | 26.4051 | 39.8852 | 191.8986 | 39.4965 | 90.3114 | 95.1538 | 95.6422 | 99.0881 | 72.6122 | 65.9586 | 121.0625 | 574.4551 | 376.1057 | 104.5819 | 5.1252 | 3.4615 | 0.73833 | 0.8355 |  | -0.00063 | 88.8259 | 84.2512 | 1.5038 | 0.73759 | 0.00081 | 14.9579 | 13.2888
IAR | 1005-4 | IAR 1005-4 #2 | 27.3572 | 1805.4234 | 91.3177 | 26.5177 | 39.8883 | 191.875 | 39.5024 | 90.2233 | 95.1361 | 95.6061 | 99.0828 | 141.9639 | 63.5825 | 124.6498 | 574.4889 | 375.1983 | 103.8649 | 5.1282 | 3.1624 | 0.73572 | 0.8355 |  | -0.00063 | 88.8355 | 84.2485 | 1.5027 | 0.73499 | 0.00081 | 15.3662 | 13.6911
IAR | 1005-4 | IAR 1005-4 #2 | 27.3655 | 1802.2903 | 91.3735 | 26.623 | 39.8967 | 191.9294 | 39.4742 | 90.3412 | 95.1389 | 95.5286 | 99.0947 | 90.1923 | 65.0195 | 121.3924 | 574.6859 | 376.1126 | 103.8284 | 5.0905 | 3.3712 | 0.73683 | 0.8355 |  | -0.00063 | 88.8505 | 83.8536 | 1.5019 | 0.73611 | 0.00081 | 15.1899 | 13.5174
IAR | 1005-4 | IAR 1005-4 #2 | 27.3739 | 1805.4695 | 91.4082 | 26.723 | 39.9127 | 191.8567 | 39.4988 | 90.5687 | 95.1217 | 95.6681 | 99.0814 | 135.5512 | 67.4166 | 129.0207 | 576.0911 | 372.594 | 104.5263 | 5.1165 | 3.5992 | 0.73557 | 0.8355 |  | -0.00063 | 88.8311 | 84.3358 | 1.4971 | 0.73483 | 0.00081 | 15.3906 | 13.7151
IAR | 1005-4 | IAR 1005-4 #2 | 27.3822 | 1805.5329 | 91.2954 | 26.8647 | 39.906 | 191.831 | 39.4605 | 90.1381 | 95.1252 | 95.405 | 99.0758 | 111.1098 | 67.9243 | 122.4457 | 570.8402 | 375.6992 | 103.9003 | 5.0985 | 3.3595 | 0.73518 | 0.8355 |  | -0.00063 | 88.8253 | 84.3603 | 1.4987 | 0.73444 | 0.00081 | 15.452 | 13.7757
IAR | 1005-4 | IAR 1005-4 #2 | 27.3905 | 1803.926 | 91.1207 | 26.904 | 39.9182 | 191.9945 | 39.4725 | 89.6854 | 95.1305 | 95.6889 | 99.0825 | 107.2104 | 67.8526 | 122.2911 | 575.2851 | 377.1888 | 103.9747 | 5.0892 | 3.4183 | 0.73727 | 0.8355 |  | -0.00063 | 88.851 | 84.308 | 1.4991 | 0.73655 | 0.00081 | 15.1209 | 13.4493
IAR | 1005-4 | IAR 1005-4 #2 | 27.3988 | 1802.2689 | 91.2831 | 26.92 | 39.9231 | 191.9683 | 39.502 | 90.2658 | 95.1063 | 95.5182 | 99.0947 | 196.268 | 65.9908 | 125.3134 | 576.4691 | 375.1388 | 103.4953 | 5.0766 | 3.5009 | 0.73615 | 0.8355 |  | -0.00063 | 88.8261 | 83.9123 | 1.499 | 0.73541 | 0.00081 | 15.2995 | 13.6253
IAR | 1005-4 | IAR 1005-4 #2 | 27.4072 | 1803.8417 | 91.1166 | 26.9341 | 39.9331 | 191.918 | 39.4469 | 89.5581 | 95.1117 | 95.4531 | 99.0759 | 123.2202 | 64.6264 | 123.6753 | 569.974 | 377.4832 | 103.5287 | 5.0734 | 3.3862 | 0.73654 | 0.8355 |  | -0.00063 | 88.8122 | 83.73 | 1.5016 | 0.73579 | 0.00081 | 15.2394 | 13.5662
IAR | 1005-4 | IAR 1005-4 #2 | 27.4155 | 1805.4749 | 91.2338 | 26.9933 | 39.9129 | 191.9711 | 39.4372 | 90.3466 | 95.092 | 95.7754 | 99.0862 | 75.5768 | 66.4801 | 124.3555 | 574.0277 | 378.5384 | 103.5592 | 5.1096 | 3.4189 | 0.73622 | 0.8355 |  | -0.00063 | 88.8538 | 83.8015 | 1.5023 | 0.7355 | 0.00081 | 15.2858 | 13.6119
IAR | 1005-4 | IAR 1005-4 #2 | 27.4238 | 1802.2641 | 91.2545 | 27.0408 | 39.9153 | 192.1371 | 39.4641 | 90.2774 | 95.1264 | 95.3171 | 99.079 | 132.5157 | 68.8396 | 120.7385 | 577.0052 | 378.4271 | 104.3312 | 5.0641 | 3.6199 | 0.73542 | 0.8355 |  | -0.00063 | 88.9146 | 83.9227 | 1.4997 | 0.73474 | 0.00081 | 15.4052 | 13.7295
IAR | 1005-4 | IAR 1005-4 #2 | 27.4322 | 1805.438 | 91.3161 | 26.9606 | 39.9318 | 192.0441 | 39.4411 | 90.3805 | 95.1304 | 95.8385 | 99.0768 | 110.4396 | 66.0289 | 123.9503 | 570.4823 | 376.3677 | 103.269 | 5.0932 | 3.6722 | 0.73511 | 0.8355 |  | -0.00063 | 88.8617 | 83.9285 | 1.468 | 0.73439 | 0.00081 | 15.46 | 13.7836
IAR | 1005-4 | IAR 1005-4 #2 | 27.4405 | 1803.8582 | 91.3857 | 27.0029 | 39.9389 | 192.0482 | 39.4456 | 90.5292 | 95.1365 | 95.5366 | 99.0768 | 96.8559 | 65.0264 | 122.1733 | 574.2246 | 374.9729 | 103.5597 | 5.0565 | 3.306 | 0.73616 | 0.8355 |  | -0.00063 | 88.8239 | 83.9702 | 1.4992 | 0.73542 | 0.00081 | 15.2974 | 13.6233
IAR | 1005-4 | IAR 1005-4 #2 | 27.4488 | 1803.8924 | 91.2633 | 27.1162 | 39.9092 | 191.9976 | 39.4853 | 90.24 | 95.0892 | 95.3025 | 99.0825 | 200.4029 | 65.9969 | 123.1482 | 577.1764 | 377.8106 | 103.8506 | 5.0606 | 3.1625 | 0.73719 | 0.8355 |  | -0.00063 | 88.8464 | 83.6874 | 1.5 | 0.73646 | 0.00081 | 15.1341 | 13.4624
IAR | 1005-4 | IAR 1005-4 #2 | 27.4572 | 1802.4424 | 91.1516 | 27.3104 | 39.9104 | 192.0657 | 39.448 | 89.8625 | 95.0333 | 95.6986 | 99.0801 | 122.9896 | 64.5909 | 123.2233 | 571.1173 | 377.6328 | 104.1711 | 5.0796 | 3.2888 | 0.73606 | 0.8355 |  | -0.00063 | 88.8328 | 83.7871 | 1.5008 | 0.73533 | 0.00081 | 15.3123 | 13.638
IAR | 1005-4 | IAR 1005-4 #2 | 27.4655 | 1803.888 | 91.1588 | 27.2884 | 39.9486 | 192.1279 | 39.4399 | 89.8024 | 95.0742 | 95.511 | 99.0691 | 73.4714 | 66.9002 | 124.0008 | 573.2309 | 377.6733 | 104.0973 | 5.0702 | 3.5691 | 0.73746 | 0.8355 |  | -0.00063 | 88.885 | 84.2808 | 1.5047 | 0.73676 | 0.00081 | 15.0878 | 13.4168
IAR | 1005-4 | IAR 1005-4 #2 | 27.4738 | 1802.4431 | 91.2514 | 27.2577 | 39.9531 | 192.225 | 39.4448 | 90.4069 | 95.1006 | 95.9261 | 99.0864 | 133.5299 | 66.4602 | 120.1425 | 575.4207 | 375.9796 | 104.0252 | 5.0507 | 3.5042 | 0.73598 | 0.8355 |  | -0.00063 | 88.8726 | 84.416 | 1.4985 | 0.73527 | 0.00081 | 15.3222 | 13.6478
IAR | 1005-4 | IAR 1005-4 #2 | 27.4822 | 1805.4636 | 91.4373 | 27.1275 | 39.9933 | 192.1021 | 39.4472 | 90.2737 | 95.1073 | 95.6205 | 99.0689 | 112.2144 | 66.4421 | 124.2875 | 573.9743 | 377.2733 | 103.8578 | 5.062 | 3.3652 | 0.73607 | 0.8355 |  | -0.00063 | 88.874 | 84.7221 | 1.5006 | 0.73537 | 0.00082 | 15.3066 | 13.6324
IAR | 1005-4 | IAR 1005-4 #2 | 27.4905 | 1805.4518 | 91.3457 | 27.0628 | 40.0071 | 192.0531 | 39.448 | 90.651 | 95.1315 | 95.686 | 99.0779 | 93.427 | 65.9903 | 124.7274 | 572.7437 | 377.562 | 104.3672 | 5.0314 | 3.2629 | 0.73642 | 0.8355 |  | -0.00063 | 88.8718 | 83.9924 | 1.4975 | 0.73571 | 0.00081 | 15.2521 | 13.5786
IAR | 1005-4 | IAR 1005-4 #2 | 27.4988 | 1805.4989 | 91.3124 | 27.0222 | 40.0393 | 192.1052 | 39.4778 | 90.0517 | 95.1193 | 95.4612 | 99.0613 | 187.9011 | 65.0475 | 122.2209 | 576.6373 | 374.5603 | 104.1876 | 5.068 | 3.227 | 0.73662 | 0.8355 |  | -0.00063 | 88.8447 | 83.5251 | 1.5028 | 0.73589 | 0.0008 | 15.2243 | 13.5513
IAR | 1005-4 | IAR 1005-4 #2 | 27.5072 | 1803.9163 | 91.2417 | 26.8637 | 40.0615 | 192.0567 | 39.426 | 89.6542 | 95.1379 | 95.2778 | 99.0735 | 115.2577 | 65.4826 | 120.9512 | 575.2201 | 377.7978 | 103.8116 | 5.0658 | 3.1828 | 0.73529 | 0.8355 |  | -0.00063 | 88.877 | 83.549 | 1.4989 | 0.73458 | 0.0008 | 15.4294 | 13.7534
IAR | 1005-4 | IAR 1005-4 #2 | 27.5155 | 1805.48 | 91.3915 | 26.9407 | 40.0725 | 192.0941 | 39.4309 | 90.1817 | 95.1009 | 95.7418 | 99.0648 | 109.5361 | 66.9132 | 122.9151 | 575.0491 | 375.8568 | 103.8731 | 5.046 | 3.3064 | 0.73562 | 0.8355 |  | -0.00063 | 88.8467 | 83.6551 | 1.499 | 0.73489 | 0.00081 | 15.3811 | 13.7058
IAR | 1005-4 | IAR 1005-4 #2 | 27.5238 | 1802.3136 | 91.2231 | 27.0284 | 40.075 | 192.0595 | 39.4127 | 89.6706 | 95.1123 | 95.4147 | 99.0662 | 120.9198 | 66.0085 | 124.5193 | 573.2977 | 377.1471 | 103.5621 | 5.063 | 3.4194 | 0.73895 | 0.8355 |  | -0.00063 | 88.8368 | 83.8626 | 1.5053 | 0.73822 | 0.00081 | 14.8605 | 13.1928
IAR | 1005-4 | IAR 1005-4 #2 | 27.5322 | 1803.8815 | 91.248 | 26.9841 | 40.0938 | 192.0336 | 39.44 | 90.5131 | 95.1287 | 95.4346 | 99.0595 | 108.6553 | 66.9815 | 123.8081 | 572.9116 | 376.4466 | 104.0434 | 5.0643 | 3.5475 | 0.73493 | 0.8355 |  | -0.00063 | 88.8229 | 84.0728 | 1.5009 | 0.73419 | 0.00081 | 15.4908 | 13.8139
IAR | 1005-4 | IAR 1005-4 #2 | 27.5405 | 1805.4814 | 91.2263 | 26.9059 | 40.1041 | 192.0274 | 39.4464 | 90.4553 | 95.1388 | 95.667 | 99.0575 | 72.7658 | 66.0178 | 128.6642 | 576.3392 | 377.1708 | 103.24 | 5.0901 | 3.4016 | 0.73783 | 0.8355 |  | -0.00063 | 88.8486 | 84.1129 | 1.5066 | 0.73711 | 0.00081 | 15.0337 | 13.3634
IAR | 1005-4 | IAR 1005-4 #2 | 27.5488 | 1803.9045 | 91.4286 | 26.7594 | 40.0913 | 191.9854 | 39.4939 | 90.2443 | 95.1196 | 95.3566 | 99.0524 | 149.2964 | 65.0262 | 120.3683 | 572.944 | 374.4159 | 103.8433 | 5.0737 | 3.2543 | 0.73601 | 0.8355 |  | -0.00063 | 88.8652 | 83.7799 | 1.4991 | 0.7353 | 0.00081 | 15.3174 | 13.6431
IAR | 1005-4 | IAR 1005-4 #2 | 27.5572 | 1804.0344 | 91.1854 | 26.7431 | 40.0928 | 191.9412 | 39.4061 | 90.1727 | 95.1083 | 95.7922 | 99.0594 | 108.3588 | 66.009 | 118.4122 | 571.7803 | 374.3649 | 103.5941 | 5.0458 | 3.5717 | 0.73649 | 0.8355 |  | -0.00063 | 88.832 | 84.176 | 1.4933 | 0.73575 | 0.00081 | 15.2454 | 13.5721
IAR | 1005-4 | IAR 1005-4 #2 | 27.5655 | 1803.9121 | 91.3076 | 26.9438 | 40.087 | 192.0399 | 39.4215 | 90.4119 | 95.1024 | 95.4651 | 99.0593 | 94.5426 | 67.3598 | 121.908 | 576.6675 | 376.5725 | 104.0709 | 5.0324 | 3.5604 | 0.73603 | 0.8355 |  | -0.00063 | 88.8573 | 84.1684 | 1.5012 | 0.73531 | 0.00081 | 15.3155 | 13.6412
IAR | 1005-4 | IAR 1005-4 #2 | 27.5738 | 1803.8766 | 91.1782 | 27.1483 | 40.0748 | 192.1224 | 39.3956 | 90.5414 | 95.0835 | 95.2977 | 99.0639 | 121.7981 | 66.9388 | 125.5813 | 575.0802 | 379.7049 | 103.7596 | 5.0452 | 3.2508 | 0.73507 | 0.8355 |  | -0.00063 | 88.8253 | 84.1274 | 1.4983 | 0.73433 | 0.00081 | 15.4694 | 13.7928
IAR | 1005-4 | IAR 1005-4 #2 | 27.5822 | 1803.7172 | 91.3303 | 27.1379 | 40.0712 | 192.1352 | 39.3903 | 90.4458 | 95.0156 | 95.7678 | 99.0631 | 107.641 | 67.3713 | 128.1515 | 570.0944 | 376.4347 | 103.9988 | 5.0573 | 3.3553 | 0.73589 | 0.8355 |  | -0.00063 | 88.8068 | 84.3815 | 1.5004 | 0.73514 | 0.00081 | 15.3416 | 13.6669
IAR | 1005-4 | IAR 1005-4 #2 | 27.5905 | 1803.8991 | 91.3734 | 26.9767 | 40.0683 | 192.1463 | 39.4181 | 90.3901 | 95.0634 | 95.3399 | 99.0568 | 79.4255 | 65.9971 | 124.2559 | 576.2408 | 376.9318 | 103.522 | 5.0141 | 3.4043 | 0.73819 | 0.8355 |  | -0.00063 | 88.8283 | 83.7526 | 1.5029 | 0.73745 | 0.00081 | 14.9798 | 13.3104
IAR | 1005-4 | IAR 1005-4 #2 | 27.5988 | 1803.7431 | 91.2052 | 26.9973 | 40.0775 | 191.9696 | 39.4202 | 90.4708 | 95.0743 | 95.7799 | 99.0588 | 175.5367 | 67.3931 | 120.5258 | 575.2489 | 375.9642 | 104.1675 | 5.0217 | 3.558 | 0.73529 | 0.8355 |  | -0.00063 | 88.8668 | 83.9205 | 1.5003 | 0.73457 | 0.00081 | 15.4308 | 13.7548
IAR | 1005-4 | IAR 1005-4 #2 | 27.6072 | 1802.263 | 91.4287 | 27.1996 | 40.0802 | 192.0998 | 39.3592 | 89.9111 | 95.0651 | 95.5439 | 99.0495 | 116.1966 | 66.0024 | 124.645 | 569.375 | 375.5143 | 103.7516 | 5.0423 | 3.2519 | 0.73518 | 0.8355 |  | -0.00063 | 88.7985 | 84.3032 | 1.5056 | 0.73443 | 0.00081 | 15.4539 | 13.7775
IAR | 1005-4 | IAR 1005-4 #2 | 27.6155 | 1803.8871 | 91.3117 | 27.0493 | 40.0572 | 192.0375 | 39.3579 | 90.0599 | 95.0698 | 95.5169 | 99.0558 | 96.5948 | 65.5105 | 124.1118 | 575.1953 | 373.9657 | 103.7745 | 5.0017 | 3.3881 | 0.73803 | 0.8355 |  | -0.00063 | 88.8158 | 83.8994 | 1.5026 | 0.73729 | 0.00081 | 15.0058 | 13.3359
IAR | 1005-4 | IAR 1005-4 #2 | 27.6238 | 1803.8945 | 91.2492 | 26.4914 | 40.0634 | 191.9904 | 39.3472 | 90.4643 | 95.066 | 95.6632 | 99.0451 | 118.1209 | 67.8766 | 126.1018 | 574.6084 | 374.4968 | 103.3582 | 4.9746 | 3.7634 | 0.7373 | 0.8355 |  | -0.00063 | 88.8353 | 83.8573 | 1.5015 | 0.73656 | 0.00081 | 15.1186 | 13.4472
IAR | 1005-4 | IAR 1005-4 #2 | 27.6322 | 1803.8796 | 91.3998 | 26.3246 | 40.1007 | 192.0901 | 39.3365 | 90.2512 | 95.0964 | 95.6027 | 99.0495 | 109.7455 | 68.8375 | 120.4712 | 570.2362 | 376.8469 | 103.8356 | 5.0143 | 3.5779 | 0.73683 | 0.8355 |  | -0.00063 | 88.9036 | 84.1486 | 1.5024 | 0.73614 | 0.00081 | 15.1848 | 13.5124
IAR | 1005-4 | IAR 1005-4 #2 | 27.6405 | 1804.0105 | 91.3697 | 26.1436 | 40.0894 | 192.0704 | 39.375 | 89.9294 | 95.0223 | 95.3253 | 99.0423 | 69.6992 | 66.9503 | 122.8379 | 573.2605 | 375.1182 | 104.2008 | 5.0045 | 3.2188 | 0.73467 | 0.8355 |  | -0.00063 | 88.8318 | 84.2173 | 1.4938 | 0.73393 | 0.00081 | 15.5323 | 13.8548
IAR | 1005-4 | IAR 1005-4 #2 | 27.6488 | 1803.8623 | 91.3892 | 25.9344 | 40.0733 | 191.9478 | 39.3937 | 89.7494 | 95.0798 | 95.6921 | 99.0444 | 154.0617 | 65.9734 | 122.7443 | 574.9615 | 376.6832 | 103.7852 | 4.9986 | 3.2119 | 0.73485 | 0.8355 |  | -0.00063 | 88.8805 | 84.0378 | 1.5007 | 0.73415 | 0.00081 | 15.4978 | 13.8208
IAR | 1005-4 | IAR 1005-4 #2 | 27.6572 | 1803.85 | 91.2462 | 25.76 | 40.079 | 191.8349 | 39.3353 | 90.2065 | 95.1181 | 95.5449 | 99.0445 | 111.8807 | 65.483 | 126.7226 | 574.0928 | 374.3083 | 103.9773 | 4.985 | 3.4357 | 0.73686 | 0.8355 |  | -0.00063 | 88.886 | 84.043 | 1.4994 | 0.73615 | 0.00081 | 15.1829 | 13.5105
IAR | 1005-4 | IAR 1005-4 #2 | 27.6655 | 1805.4389 | 91.1329 | 25.7029 | 40.1071 | 191.6087 | 39.3533 | 90.5859 | 95.1472 | 95.577 | 99.0427 | 138.4453 | 66.4924 | 126.7787 | 573.63 | 377.008 | 103.7306 | 5.0281 | 3.5472 | 0.73607 | 0.8355 |  | -0.00063 | 88.8702 | 83.9011 | 1.5013 | 0.73536 | 0.00081 | 15.307 | 13.6328
IAR | 1005-4 | IAR 1005-4 #2 | 27.6738 | 1803.8973 | 91.3681 | 25.827 | 40.1139 | 191.7304 | 39.3568 | 90.1177 | 95.1169 | 95.7744 | 99.0377 | 112.3988 | 67.9313 | 124.8524 | 574.3531 | 376.8012 | 103.8667 | 5.0699 | 3.3846 | 0.73623 | 0.8355 |  | -0.00063 | 88.878 | 84.1121 | 1.4925 | 0.73552 | 0.00081 | 15.2816 | 13.6077
IAR | 1005-4 | IAR 1005-4 #2 | 27.6822 | 1803.8872 | 91.2038 | 25.6748 | 40.0973 | 191.639 | 39.3629 | 90.657 | 95.1051 | 95.3393 | 99.0366 | 106.2325 | 68.8718 | 121.0551 | 573.1936 | 376.7957 | 103.6459 | 5.041 | 3.4877 | 0.7352 | 0.8355 |  | -0.00063 | 88.8758 | 84.0364 | 1.4997 | 0.73449 | 0.00081 | 15.4434 | 13.7672
IAR | 1005-4 | IAR 1005-4 #2 | 27.6905 | 1803.7838 | 91.4711 | 25.5033 | 40.0784 | 191.4957 | 39.3624 | 89.912 | 95.1471 | 95.8722 | 99.0428 | 93.5694 | 66.5019 | 120.7131 | 574.0629 | 376.017 | 103.4605 | 5.059 | 3.7327 | 0.73772 | 0.8355 |  | -0.00063 | 88.8735 | 83.9567 | 1.5036 | 0.73701 | 0.00081 | 15.0483 | 13.3778
IAR | 1005-4 | IAR 1005-4 #2 | 27.6988 | 1803.9033 | 91.2182 | 25.6522 | 40.103 | 191.4178 | 39.3838 | 90.5058 | 95.1557 | 95.5159 | 99.049 | 129.8536 | 66.4171 | 122.8853 | 573.0766 | 375.1203 | 104.4344 | 5.0294 | 3.366 | 0.73687 | 0.8355 |  | -0.00063 | 88.9286 | 84.1225 | 1.4993 | 0.73619 | 0.00081 | 15.1766 | 13.5043
IAR | 1005-4 | IAR 1005-4 #2 | 27.7072 | 1803.7406 | 91.4102 | 25.5786 | 40.1077 | 191.4972 | 39.373 | 89.7475 | 95.1401 | 95.662 | 99.0438 | 78.0162 | 65.9856 | 128.4809 | 573.0137 | 376.6517 | 103.8919 | 5.0741 | 3.1806 | 0.73601 | 0.8355 |  | -0.00063 | 88.9014 | 83.7475 | 1.5079 | 0.73532 | 0.00081 | 15.3138 | 13.6395
IAR | 1005-4 | IAR 1005-4 #2 | 27.7155 | 1802.2871 | 91.3029 | 25.6883 | 40.1093 | 191.5991 | 39.3944 | 90.3532 | 95.088 | 95.8336 | 99.0438 | 120.8023 | 65.5117 | 124.5709 | 576.416 | 375.4563 | 103.9587 | 5.0907 | 3.3273 | 0.736 | 0.8355 |  | -0.00063 | 88.9162 | 84.0471 | 1.4998 | 0.73532 | 0.00081 | 15.3136 | 13.6393
IAR | 1005-4 | IAR 1005-4 #2 | 27.7238 | 1802.2994 | 91.3979 | 25.8225 | 40.107 | 191.6818 | 39.4177 | 90.1239 | 95.0768 | 95.4402 | 99.0417 | 105.6559 | 69.3772 | 125.7308 | 573.4654 | 374.7124 | 103.9985 | 5.1086 | 3.8349 | 0.7386 | 0.8355 |  | -0.00063 | 88.8983 | 83.8482 | 1.5066 | 0.7379 | 0.00081 | 14.9097 | 13.2412
IAR | 1005-4 | IAR 1005-4 #2 | 27.7322 | 1803.8483 | 91.312 | 25.7571 | 40.1262 | 191.7126 | 39.4569 | 90.3696 | 95.0998 | 95.7246 | 99.0493 | 83.8656 | 67.8803 | 121.5206 | 572.0278 | 377.6346 | 104.2536 | 5.0548 | 3.6933 | 0.73641 | 0.8355 |  | -0.00063 | 88.9175 | 84.117 | 1.5001 | 0.73572 | 0.00081 | 15.2502 | 13.5768
IAR | 1005-4 | IAR 1005-4 #2 | 27.7405 | 1803.8335 | 91.2565 | 25.8918 | 40.1393 | 191.6284 | 39.4993 | 90.2257 | 95.0981 | 95.6783 | 99.0476 | 186.8389 | 66.5124 | 124.8735 | 575.78 | 375.8673 | 104.0054 | 5.0817 | 3.3202 | 0.73688 | 0.8355 |  | -0.00063 | 88.9175 | 84.1717 | 1.5011 | 0.73619 | 0.00081 | 15.1765 | 13.5042
IAR | 1005-4 | IAR 1005-4 #2 | 27.7488 | 1803.8756 | 91.1971 | 25.9604 | 40.1405 | 191.6264 | 39.4419 | 90.55 | 95.0685 | 95.4246 | 99.0404 | 122.4225 | 65.525 | 123.3921 | 574.241 | 376.798 | 103.9506 | 5.0806 | 3.3849 | 0.73753 | 0.8355 |  | -0.00063 | 88.9104 | 83.7015 | 1.5014 | 0.73685 | 0.00081 | 15.0745 | 13.4036
IAR | 1005-4 | IAR 1005-4 #2 | 27.7572 | 1803.8952 | 91.241 | 25.9259 | 40.142 | 191.761 | 39.4588 | 90.5728 | 95.0749 | 95.6066 | 99.0415 | 78.61 | 64.1192 | 129.703 | 569.9346 | 374.6127 | 104.5494 | 5.1162 | 3.4707 | 0.73651 | 0.8355 |  | -0.00063 | 88.9421 | 84.0486 | 1.5022 | 0.73584 | 0.00081 | 15.232 | 13.5589
IAR | 1005-4 | IAR 1005-4 #2 | 27.7655 | 1803.8783 | 91.1898 | 25.8095 | 40.1699 | 191.7996 | 39.512 | 90.2519 | 95.0679 | 95.733 | 99.0329 | 125.2138 | 67.5419 | 122.8375 | 575.9527 | 374.6549 | 104.0829 | 5.0673 | 3.5393 | 0.73876 | 0.8355 |  | -0.00063 | 88.9287 | 83.9082 | 1.5053 | 0.73809 | 0.00081 | 14.8808 | 13.2128
IAR | 1005-4 | IAR 1005-4 #2 | 27.7738 | 1803.8991 | 91.2313 | 25.7104 | 40.1416 | 191.7878 | 39.5014 | 90.7778 | 95.0844 | 95.2385 | 99.0438 | 109.6285 | 65.9087 | 122.6834 | 575.1167 | 373.2653 | 103.8326 | 5.0995 | 3.1685 | 0.73506 | 0.8355 |  | -0.00063 | 88.9059 | 83.993 | 1.498 | 0.73437 | 0.00081 | 15.4625 | 13.786
IAR | 1005-4 | IAR 1005-4 #2 | 27.7822 | 1805.4579 | 91.5011 | 25.7305 | 40.1386 | 191.7654 | 39.5259 | 90.2739 | 95.0064 | 95.7717 | 99.0478 | 76.4862 | 67.8679 | 125.4555 | 573.7282 | 377.2473 | 104.0078 | 5.1211 | 3.5095 | 0.73751 | 0.8355 |  | -0.00063 | 88.9264 | 84.0756 | 1.5006 | 0.73684 | 0.00081 | 15.0758 | 13.405
IAR | 1005-4 | IAR 1005-4 #2 | 27.7905 | 1800.649 | 91.3992 | 25.7369 | 40.1329 | 191.7959 | 39.576 | 89.9594 | 95.0879 | 95.4963 | 99.0407 | 166.9067 | 66.4205 | 125.1858 | 573.2678 | 375.0949 | 103.863 | 5.1051 | 3.3977 | 0.73384 | 0.8355 |  | -0.00063 | 88.9326 | 84.0562 | 1.4893 | 0.73317 | 0.00081 | 15.652 | 13.9728
IAR | 1005-4 | IAR 1005-4 #2 | 27.7988 | 1803.8871 | 91.3918 | 25.6915 | 40.1582 | 191.6885 | 39.5389 | 90.2861 | 95.1228 | 95.3884 | 99.0485 | 120.7378 | 65.9342 | 124.2427 | 574.4455 | 375.494 | 103.5179 | 5.0928 | 3.4558 | 0.73589 | 0.8355 |  | -0.00063 | 88.9023 | 83.8541 | 1.5019 | 0.7352 | 0.00081 | 15.3322 | 13.6576
IAR | 1005-4 | IAR 1005-4 #2 | 27.8072 | 1803.8294 | 91.441 | 25.7154 | 40.1789 | 191.7719 | 39.611 | 90.405 | 95.1152 | 95.8101 | 99.0416 | 92.044 | 66.46 | 125.0039 | 573.6854 | 375.6983 | 104.1392 | 5.116 | 3.3669 | 0.73813 | 0.8355 |  | -0.00063 | 88.9138 | 84.0481 | 1.5016 | 0.73745 | 0.00081 | 14.9804 | 13.311
IAR | 1005-4 | IAR 1005-4 #2 | 27.8155 | 1802.272 | 91.3482 | 25.7932 | 40.1654 | 191.8253 | 39.6629 | 90.636 | 95.1288 | 95.4867 | 99.0449 | 118.8951 | 67.846 | 121.8796 | 574.5154 | 375.698 | 104.0722 | 5.1384 | 3.4372 | 0.73557 | 0.8355 |  | -0.00063 | 88.9192 | 84.0584 | 1.4997 | 0.73489 | 0.00081 | 15.3817 | 13.7064
IAR | 1005-4 | IAR 1005-4 #2 | 27.8238 | 1803.8996 | 91.4475 | 25.8955 | 40.1912 | 191.7934 | 39.6568 | 90.0755 | 95.1397 | 95.5574 | 99.0455 | 105.8604 | 68.3909 | 120.6118 | 572.7722 | 377.466 | 104.3079 | 5.121 | 3.7057 | 0.7354 | 0.8355 |  | -0.00063 | 88.9072 | 84.3777 | 1.496 | 0.73471 | 0.00081 | 15.4094 | 13.7337
IAR | 1005-4 | IAR 1005-4 #2 | 27.8322 | 1805.4117 | 91.4639 | 25.9025 | 40.2024 | 191.8275 | 39.6751 | 90.1204 | 95.1247 | 95.6514 | 99.0418 | 71.2321 | 66.4453 | 122.4517 | 573.4782 | 372.7667 | 103.6475 | 5.1267 | 3.4129 | 0.73493 | 0.8355 |  | -0.00063 | 88.8852 | 84.3317 | 1.5025 | 0.73422 | 0.00081 | 15.4861 | 13.8092
IAR | 1005-4 | IAR 1005-4 #2 | 27.8405 | 1802.2564 | 91.316 | 25.7699 | 40.2037 | 191.8952 | 39.7578 | 90.1661 | 95.1293 | 95.2723 | 99.0476 | 165.6444 | 65.9732 | 125.9484 | 576.8674 | 378.4522 | 103.5942 | 5.1135 | 3.1086 | 0.73598 | 0.8355 |  | -0.00063 | 88.9042 | 83.9221 | 1.5002 | 0.73529 | 0.00081 | 15.3179 | 13.6435
IAR | 1005-4 | IAR 1005-4 #2 | 27.8488 | 1802.2859 | 91.3629 | 25.6245 | 40.2201 | 191.8852 | 39.6791 | 90.4914 | 95.1341 | 95.6098 | 99.0405 | 115.4428 | 64.6092 | 128.7611 | 572.2572 | 377.4296 | 103.6416 | 5.1286 | 3.1595 | 0.73638 | 0.8355 |  | -0.00063 | 88.91 | 83.8502 | 1.4998 | 0.7357 | 0.00081 | 15.2543 | 13.5808
IAR | 1005-4 | IAR 1005-4 #2 | 27.8572 | 1803.8876 | 91.3902 | 25.5272 | 40.2334 | 191.843 | 39.7173 | 90.2567 | 95.163 | 95.4243 | 99.0356 | 75.2652 | 65.9651 | 123.0292 | 573.1103 | 375.0778 | 104.0505 | 5.0991 | 3.4761 | 0.73494 | 0.8355 |  | -0.00063 | 88.9054 | 83.6331 | 1.4984 | 0.73425 | 0.0008 | 15.4814 | 13.8046
IAR | 1005-4 | IAR 1005-4 #2 | 27.8655 | 1802.2494 | 91.5784 | 25.4599 | 40.2547 | 191.8667 | 39.7629 | 90.3591 | 95.1562 | 95.7061 | 99.0426 | 122.5458 | 66.9464 | 121.6676 | 576.158 | 375.2737 | 104.06 | 5.1106 | 3.7006 | 0.73616 | 0.8355 |  | -0.00063 | 88.872 | 84.1596 | 1.5005 | 0.73545 | 0.00081 | 15.2933 | 13.6193
IAR | 1005-4 | IAR 1005-4 #2 | 27.8738 | 1803.8313 | 91.3434 | 25.5392 | 40.2565 | 191.9373 | 39.7629 | 90.539 | 95.1575 | 95.5643 | 99.0435 | 106.3885 | 67.8819 | 124.2378 | 574.6682 | 376.0732 | 103.8974 | 5.119 | 3.5485 | 0.73873 | 0.8355 |  | -0.00063 | 88.9071 | 83.879 | 1.5048 | 0.73804 | 0.00081 | 14.8879 | 13.2197
IAR | 1005-4 | IAR 1005-4 #2 | 27.8822 | 1805.5116 | 91.567 | 25.6078 | 40.2489 | 191.949 | 39.7732 | 90.8225 | 95.1727 | 95.3881 | 99.0366 | 83.9771 | 67.8478 | 122.2326 | 570.5958 | 375.7276 | 104.0558 | 5.0864 | 3.464 | 0.73532 | 0.8355 |  | -0.00063 | 88.9315 | 83.9476 | 1.4624 | 0.73464 | 0.00081 | 15.4199 | 13.7441
IAR | 1005-4 | IAR 1005-4 #2 | 27.8905 | 1803.9101 | 91.3298 | 25.6232 | 40.2752 | 191.9944 | 39.8335 | 90.2459 | 95.1792 | 95.6282 | 99.0387 | 184.2429 | 65.4815 | 128.9653 | 576.4614 | 374.6812 | 103.8074 | 5.1407 | 3.5128 | 0.73494 | 0.8355 |  | -0.00063 | 88.9182 | 84.0673 | 1.4959 | 0.73426 | 0.00081 | 15.4807 | 13.8039
IAR | 1005-4 | IAR 1005-4 #2 | 27.8988 | 1805.4711 | 91.317 | 25.6092 | 40.2559 | 191.9844 | 39.776 | 89.7558 | 95.1935 | 95.5098 | 99.0367 | 121.4708 | 65.0091 | 121.1583 | 574.4737 | 376.5709 | 103.4407 | 5.1236 | 3.2755 | 0.73497 | 0.8355 |  | -0.00063 | 88.8975 | 83.808 | 1.4998 | 0.73428 | 0.00081 | 15.4771 | 13.8004
IAR | 1005-4 | IAR 1005-4 #2 | 27.9072 | 1803.717 | 91.2788 | 25.6771 | 40.2874 | 192.1395 | 39.7964 | 90.4443 | 95.1285 | 95.4057 | 99.0257 | 76.965 | 66.5454 | 123.4343 | 568.9873 | 374.8604 | 103.961 | 5.1267 | 3.2468 | 0.7371 | 0.8355 |  | -0.00063 | 88.8813 | 83.8548 | 1.5029 | 0.73639 | 0.00081 | 15.1454 | 13.4735
IAR | 1005-4 | IAR 1005-4 #2 | 27.9155 | 1805.469 | 91.413 | 25.6856 | 40.2961 | 192.1365 | 39.8364 | 90.677 | 95.1431 | 95.5142 | 99.0417 | 134.6735 | 67.915 | 124.4155 | 575.2676 | 375.2316 | 104.1207 | 5.1156 | 3.509 | 0.73773 | 0.8355 |  | -0.00063 | 88.8959 | 84.1362 | 1.506 | 0.73704 | 0.00081 | 15.0449 | 13.3745
IAR | 1005-4 | IAR 1005-4 #2 | 27.9238 | 1803.8227 | 91.4056 | 25.7145 | 40.3159 | 192.2209 | 39.8051 | 90.7015 | 95.1609 | 95.279 | 99.043 | 109.7125 | 67.8286 | 124.9616 | 574.1121 | 376.3683 | 103.6864 | 5.1368 | 3.6684 | 0.73746 | 0.8355 |  | -0.00063 | 88.8879 | 84.2032 | 1.5032 | 0.73676 | 0.00081 | 15.0873 | 13.4163
IAR | 1005-4 | IAR 1005-4 #2 | 27.9322 | 1803.8682 | 91.5419 | 25.8068 | 40.3403 | 192.1704 | 39.8227 | 90.6504 | 95.1788 | 95.4558 | 99.029 | 101.398 | 66.9409 | 125.2211 | 574.1631 | 374.5046 | 103.3728 | 5.1326 | 3.5558 | 0.73525 | 0.8355 |  | -0.00063 | 88.8604 | 84.5491 | 1.5066 | 0.73453 | 0.00081 | 15.4383 | 13.7622
IAR | 1005-4 | IAR 1005-4 #2 | 27.9405 | 1805.4496 | 91.4626 | 25.8309 | 40.3377 | 192.0832 | 39.8685 | 90.7185 | 95.1652 | 95.6975 | 99.0424 | 198.2476 | 65.0554 | 124.0828 | 573.4325 | 376.7391 | 103.7599 | 5.1183 | 3.2819 | 0.73546 | 0.8355 |  | -0.00063 | 88.9053 | 84.136 | 1.4974 | 0.73477 | 0.00081 | 15.4004 | 13.7248
IAR | 1005-4 | IAR 1005-4 #2 | 27.9488 | 1803.8926 | 91.5861 | 25.7425 | 40.349 | 192.2077 | 39.8363 | 90.6697 | 95.1767 | 95.201 | 99.0435 | 121.9558 | 65.9365 | 121.6913 | 575.0313 | 374.0303 | 103.3392 | 5.1166 | 3.3875 | 0.73557 | 0.8355 |  | -0.00063 | 88.8831 | 83.794 | 1.4998 | 0.73486 | 0.00081 | 15.3855 | 13.7101
IAR | 1005-4 | IAR 1005-4 #2 | 27.9572 | 1803.8208 | 91.5886 | 25.6945 | 40.3787 | 192.2517 | 39.8636 | 90.7181 | 95.1904 | 95.5736 | 99.0356 | 156.7468 | 65.4867 | 123.5333 | 573.455 | 379.5452 | 103.8988 | 5.1379 | 3.5537 | 0.73499 | 0.8355 |  | -0.00063 | 88.8349 | 84.2242 | 1.5029 | 0.73426 | 0.00081 | 15.4809 | 13.8041
IAR | 1005-4 | IAR 1005-4 #2 | 27.9655 | 1802.2895 | 91.5693 | 25.6949 | 40.3876 | 192.2852 | 39.9129 | 90.6268 | 95.2037 | 95.4649 | 99.0464 | 111.5221 | 69.8206 | 123.1923 | 576.5584 | 377.8829 | 104.1791 | 5.126 | 3.7026 | 0.73565 | 0.8355 |  | -0.00063 | 88.8932 | 84.1164 | 1.4989 | 0.73495 | 0.00081 | 15.3711 | 13.6959
IAR | 1005-4 | IAR 1005-4 #2 | 27.9738 | 1803.829 | 91.526 | 25.7918 | 40.3637 | 192.4148 | 39.9068 | 90.7693 | 95.2017 | 95.2674 | 99.0392 | 103.4697 | 67.904 | 122.9791 | 573.777 | 376.8816 | 103.7181 | 5.1152 | 3.2446 | 0.73897 | 0.8355 |  | -0.00063 | 88.8682 | 84.168 | 1.5037 | 0.73825 | 0.00081 | 14.8548 | 13.1872
IAR | 1005-4 | IAR 1005-4 #2 | 27.9822 | 1805.4504 | 91.2833 | 25.6659 | 40.3757 | 192.3609 | 39.9488 | 89.8203 | 95.1834 | 95.7934 | 99.0431 | 67.2064 | 66 | 124.9483 | 573.2596 | 377.2618 | 103.7581 | 5.1005 | 3.3521 | 0.73641 | 0.8355 |  | -0.00063 | 88.8583 | 83.8944 | 1.4994 | 0.73569 | 0.00081 | 15.2556 | 13.5821
IAR | 1005-4 | IAR 1005-4 #2 | 27.9905 | 1803.8375 | 91.354 | 25.6638 | 40.4114 | 192.3418 | 40.0055 | 90.0841 | 95.2126 | 95.4801 | 99.0427 | 153.1618 | 65.4913 | 123.5658 | 576.3831 | 376.2687 | 103.632 | 5.0933 | 3.4976 | 0.73748 | 0.8355 |  | -0.00063 | 88.9159 | 83.4777 | 1.5015 | 0.7368 | 0.0008 | 15.0823 | 13.4114
IAR | 1005-4 | IAR 1005-4 #2 | 27.9988 | 1803.8509 | 91.3099 | 25.6346 | 40.4131 | 192.33 | 39.9603 | 90.0481 | 95.2094 | 95.7338 | 99.0419 | 111.483 | 65.0617 | 121.3175 | 573.2877 | 377.205 | 104.1659 | 5.1224 | 3.5219 | 0.73494 | 0.8355 |  | -0.00063 | 88.9013 | 83.7 | 1.5 | 0.73424 | 0.00081 | 15.4827 | 13.806
IAR | 1005-4 | IAR 1005-4 #2 | 28.0072 | 1802.3991 | 91.5152 | 25.6632 | 40.4333 | 192.2768 | 39.9746 | 90.7175 | 95.1992 | 95.5093 | 99.0388 | 92.3381 | 65.9827 | 124.7745 | 572.5417 | 377.8889 | 104.0876 | 5.1233 | 3.3757 | 0.73559 | 0.8355 |  | -0.00063 | 88.885 | 83.8905 | 1.5005 | 0.73489 | 0.00081 | 15.381 | 13.7057
IAR | 1005-4 | IAR 1005-4 #2 | 28.0155 | 1803.9024 | 91.445 | 25.606 | 40.4172 | 192.3228 | 39.9789 | 89.9359 | 95.1972 | 95.4239 | 99.0414 | 124.5383 | 66.978 | 120.9406 | 576.6431 | 377.571 | 103.8778 | 5.1073 | 3.4522 | 0.73563 | 0.8355 |  | -0.00063 | 88.9005 | 83.6783 | 1.502 | 0.73494 | 0.00081 | 15.373 | 13.6979
IAR | 1005-4 | IAR 1005-4 #2 | 28.0238 | 1802.2933 | 91.365 | 25.6483 | 40.4066 | 192.407 | 39.9618 | 90.2176 | 95.2072 | 95.6596 | 99.0382 | 107.4842 | 67.4638 | 125.9208 | 574.6128 | 376.72 | 104.1992 | 5.1118 | 3.7205 | 0.73772 | 0.8355 |  | -0.00063 | 88.9222 | 84.4058 | 1.5045 | 0.73704 | 0.00081 | 15.0448 | 13.3744
IAR | 1005-4 | IAR 1005-4 #2 | 28.0322 | 1805.4496 | 91.3334 | 25.7802 | 40.4224 | 192.3642 | 39.985 | 90.1012 | 95.1792 | 95.3345 | 99.0347 | 75.3012 | 67.4451 | 121.9228 | 570.2626 | 377.2656 | 103.6877 | 5.1353 | 3.4536 | 0.73804 | 0.8355 |  | -0.00063 | 88.924 | 84.4612 | 1.5026 | 0.73736 | 0.00081 | 14.9944 | 13.3247
IAR | 1005-4 | IAR 1005-4 #2 | 28.0405 | 1803.841 | 91.4219 | 25.7512 | 40.4154 | 192.2613 | 40.0242 | 90.6639 | 95.1759 | 95.4545 | 99.0322 | 160.6581 | 65.5085 | 123.7555 | 576.1166 | 374.1979 | 104.2789 | 5.0932 | 3.1808 | 0.73867 | 0.8355 |  | -0.00063 | 88.9298 | 84.2384 | 1.5034 | 0.738 | 0.00081 | 14.8946 | 13.2264
IAR | 1005-4 | IAR 1005-4 #2 | 28.0488 | 1803.8296 | 91.5584 | 25.5634 | 40.4002 | 192.2012 | 39.9672 | 90.2417 | 95.1363 | 95.517 | 99.0348 | 116.87 | 65.0104 | 124.6411 | 574.0748 | 376.3621 | 103.5718 | 5.1303 | 3.3444 | 0.73701 | 0.8355 |  | -0.00063 | 88.8998 | 84.5831 | 1.5089 | 0.73631 | 0.00081 | 15.1582 | 13.4861
IAR | 1005-4 | IAR 1005-4 #2 | 28.0572 | 1803.841 | 91.4733 | 25.5471 | 40.4246 | 192.2413 | 39.9774 | 90.5803 | 95.1676 | 95.602 | 99.0299 | 96.9269 | 66.4752 | 125.0858 | 575.4723 | 375.5883 | 103.7423 | 5.1116 | 3.5416 | 0.73705 | 0.8355 |  | -0.00063 | 88.9232 | 84.1449 | 1.5005 | 0.73637 | 0.00081 | 15.1494 | 13.4775
IAR | 1005-4 | IAR 1005-4 #2 | 28.0655 | 1805.4812 | 91.34 | 25.5477 | 40.4383 | 192.256 | 40.0093 | 90.38 | 95.1899 | 95.729 | 99.0342 | 120.2393 | 66.0157 | 125.6917 | 575.2547 | 377.6393 | 103.5253 | 5.1126 | 3.3959 | 0.73476 | 0.8355 |  | -0.00063 | 88.8704 | 83.8351 | 1.4983 | 0.73405 | 0.00081 | 15.5138 | 13.8366
IAR | 1005-4 | IAR 1005-4 #2 | 28.0738 | 1803.7178 | 91.5176 | 25.6243 | 40.4294 | 192.2383 | 40.0166 | 90.0179 | 95.2137 | 95.3362 | 99.0392 | 104.7981 | 66.4988 | 122.5449 | 574.6397 | 375.376 | 103.5543 | 5.1093 | 3.4265 | 0.73574 | 0.8355 |  | -0.00063 | 88.8928 | 83.8453 | 1.4992 | 0.73504 | 0.00081 | 15.357 | 13.6821
IAR | 1005-4 | IAR 1005-4 #2 | 28.0822 | 1803.8829 | 91.4103 | 25.5664 | 40.435 | 192.2057 | 40.0182 | 90.7367 | 95.2128 | 95.3943 | 99.0411 | 79.8189 | 65.99 | 124.0469 | 574.1255 | 374.3682 | 103.8203 | 5.1207 | 3.4713 | 0.73523 | 0.8355 |  | -0.00063 | 88.8847 | 83.8241 | 1.5003 | 0.73452 | 0.00081 | 15.4386 | 13.7624
IAR | 1005-4 | IAR 1005-4 #2 | 28.0905 | 1803.8888 | 91.6362 | 25.4057 | 40.4511 | 192.2266 | 40.09 | 90.3765 | 95.1541 | 95.4668 | 99.0396 | 174.7348 | 66.0163 | 123.0858 | 573.7815 | 376.0419 | 103.8477 | 5.1285 | 3.498 | 0.73677 | 0.8355 |  | -0.00063 | 88.9056 | 83.7896 | 1.5024 | 0.73608 | 0.00081 | 15.1944 | 13.5218
IAR | 1005-4 | IAR 1005-4 #2 | 28.0988 | 1805.4549 | 91.5366 | 25.494 | 40.4625 | 192.1676 | 39.994 | 89.9768 | 95.1651 | 95.2338 | 99.0292 | 112.815 | 65.0302 | 124.4442 | 574.6826 | 376.5545 | 103.8806 | 5.0932 | 3.1442 | 0.73392 | 0.8355 |  | -0.00063 | 88.8748 | 83.7876 | 1.5028 | 0.73321 | 0.00081 | 15.6461 | 13.967
IAR | 1005-4 | IAR 1005-4 #2 | 28.1072 | 1805.5441 | 91.3758 | 25.5049 | 40.4362 | 192.3238 | 40.0446 | 90.0805 | 95.1472 | 95.7231 | 99.038 | 144.6209 | 67.4331 | 128.4232 | 574.2624 | 374.5442 | 104.2745 | 5.1272 | 3.3423 | 0.73583 | 0.8355 |  | -0.00063 | 88.8958 | 83.7233 | 1.501 | 0.73513 | 0.00081 | 15.3432 | 13.6685
IAR | 1005-4 | IAR 1005-4 #2 | 28.1155 | 1803.901 | 91.2943 | 25.5162 | 40.4318 | 192.293 | 40.0086 | 90.4656 | 95.1584 | 95.2945 | 99.0276 | 113.4155 | 67.4346 | 124.4567 | 576.2765 | 377.576 | 104.0579 | 5.1008 | 3.5703 | 0.73519 | 0.8355 |  | -0.00063 | 88.9142 | 83.6634 | 1.4984 | 0.73451 | 0.00081 | 15.4411 | 13.7649
IAR | 1005-4 | IAR 1005-4 #2 | 28.1238 | 1803.906 | 91.393 | 25.5406 | 40.4225 | 192.2625 | 39.9908 | 89.9126 | 95.1779 | 95.4387 | 99.0252 | 108.1834 | 70.2796 | 122.0333 | 575.0834 | 375.4521 | 103.9981 | 5.1391 | 3.8298 | 0.73802 | 0.8355 |  | -0.00063 | 88.8949 | 84.1831 | 1.505 | 0.73732 | 0.00081 | 15.0005 | 13.3307
IAR | 1005-4 | IAR 1005-4 #2 | 28.1322 | 1803.9194 | 91.4908 | 25.5334 | 40.3941 | 192.1607 | 39.981 | 90.9868 | 95.1579 | 95.5587 | 99.0271 | 203.0057 | 67.4117 | 124.0037 | 573.0695 | 377.8939 | 104.0486 | 5.1166 | 3.377 | 0.73653 | 0.8355 |  | -0.00063 | 88.8611 | 84.5281 | 1.4985 | 0.73582 | 0.00081 | 15.236 | 13.5628
IAR | 1005-4 | IAR 1005-4 #2 | 28.1405 | 1803.7505 | 91.5457 | 25.5612 | 40.3694 | 192.2514 | 39.9311 | 90.258 | 95.1569 | 95.3299 | 99.0259 | 122.7897 | 65.0139 | 122.763 | 576.659 | 376.622 | 103.6883 | 5.1321 | 3.1829 | 0.73665 | 0.8355 |  | -0.00063 | 88.8546 | 84.2052 | 1.4709 | 0.73593 | 0.00081 | 15.2187 | 13.5457
IAR | 1005-4 | IAR 1005-4 #2 | 28.1488 | 1805.4857 | 91.3937 | 25.8463 | 40.357 | 192.2877 | 39.9101 | 90.6638 | 95.1553 | 95.5395 | 99.0231 | 89.4403 | 67.9104 | 128.9049 | 573.2061 | 375.9885 | 103.9672 | 5.1231 | 3.7191 | 0.73866 | 0.8355 |  | -0.00063 | 88.8721 | 84.2955 | 1.5013 | 0.73795 | 0.00081 | 14.9025 | 13.2342
IAR | 1005-4 | IAR 1005-4 #2 | 28.1572 | 1803.9244 | 91.4511 | 25.9243 | 40.3438 | 192.3125 | 39.9517 | 90.7871 | 95.0925 | 95.7093 | 99.0277 | 142.3223 | 66.9514 | 122.9458 | 573.6263 | 375.4165 | 103.5778 | 5.1121 | 3.5402 | 0.73525 | 0.8355 |  | -0.00063 | 88.8702 | 84.0995 | 1.4981 | 0.73454 | 0.00081 | 15.4363 | 13.7602
IAR | 1005-4 | IAR 1005-4 #2 | 28.1655 | 1803.8403 | 91.3048 | 25.9905 | 40.3384 | 192.269 | 39.9176 | 90.1372 | 95.1348 | 95.2309 | 99.0321 | 114.2186 | 65.5021 | 122.6522 | 576.1024 | 374.4916 | 103.7248 | 5.1112 | 3.1891 | 0.73589 | 0.8355 |  | -0.00063 | 88.8663 | 84.2202 | 1.4765 | 0.73517 | 0.00081 | 15.337 | 13.6624
IAR | 1005-4 | IAR 1005-4 #2 | 28.1738 | 1805.4849 | 91.3936 | 26.1377 | 40.3257 | 192.3887 | 39.9293 | 90.4866 | 95.1396 | 95.6922 | 99.026 | 106.5445 | 67.4592 | 125.532 | 574.701 | 378.1647 | 103.8862 | 5.1412 | 3.4471 | 0.73713 | 0.8355 |  | -0.00063 | 88.842 | 84.2749 | 1.5015 | 0.7364 | 0.00081 | 15.1446 | 13.4727
IAR | 1005-4 | IAR 1005-4 #2 | 28.1822 | 1803.8171 | 91.3127 | 26.3604 | 40.3168 | 192.3091 | 39.9256 | 90.6386 | 95.1346 | 95.5765 | 99.0259 | 94.1051 | 66.0276 | 125.9008 | 572.2572 | 376.9979 | 104.0183 | 5.108 | 3.521 | 0.73587 | 0.8355 |  | -0.00063 | 88.8239 | 84.1388 | 1.4976 | 0.73513 | 0.00081 | 15.3442 | 13.6694
IAR | 1005-4 | IAR 1005-4 #2 | 28.1905 | 1802.4394 | 91.2858 | 26.4643 | 40.3282 | 192.4024 | 39.8672 | 90.4687 | 95.1462 | 95.3989 | 99.0286 | 128.0046 | 64.5916 | 123.2693 | 576.6621 | 375.6511 | 103.41 | 5.1463 | 3.3973 | 0.73576 | 0.8355 |  | -0.00063 | 88.814 | 83.7971 | 1.5002 | 0.73501 | 0.00081 | 15.362 | 13.687
IAR | 1005-4 | IAR 1005-4 #2 | 28.1988 | 1805.4699 | 91.4098 | 26.6408 | 40.3108 | 192.4941 | 39.8411 | 90.0412 | 95.1781 | 95.3231 | 99.0243 | 88.2251 | 65.512 | 125.7336 | 574.3231 | 377.3075 | 103.752 | 5.1413 | 3.5226 | 0.73596 | 0.8355 |  | -0.00063 | 88.832 | 83.7266 | 1.5001 | 0.73522 | 0.00081 | 15.3285 | 13.654
IAR | 1005-4 | IAR 1005-4 #2 | 28.2072 | 1802.2848 | 91.426 | 26.7093 | 40.3134 | 192.4627 | 39.8942 | 90.0866 | 95.1499 | 95.3688 | 99.0211 | 144.5514 | 65.4897 | 123.4765 | 574.7089 | 376.6465 | 104.2045 | 5.0946 | 3.4922 | 0.73582 | 0.8355 |  | -0.00063 | 88.8456 | 83.8803 | 1.5002 | 0.73509 | 0.00081 | 15.3496 | 13.6748
IAR | 1005-4 | IAR 1005-4 #2 | 28.2155 | 1802.4145 | 91.2571 | 26.7759 | 40.3012 | 192.4269 | 39.8458 | 90.4806 | 95.1383 | 95.5104 | 99.0159 | 110.3767 | 65.0152 | 124.1169 | 575.7648 | 377.1705 | 103.884 | 5.0954 | 3.5316 | 0.73728 | 0.8355 |  | -0.00063 | 88.8292 | 83.9519 | 1.5022 | 0.73654 | 0.00081 | 15.1226 | 13.4511
IAR | 1005-4 | IAR 1005-4 #2 | 28.2238 | 1805.4691 | 91.2038 | 26.8151 | 40.304 | 192.5407 | 39.8416 | 90.5345 | 95.1453 | 95.3766 | 99.0195 | 104.9913 | 67.3994 | 123.134 | 573.9578 | 378.2831 | 104.0602 | 5.1231 | 3.4973 | 0.7351 | 0.8355 |  | -0.00063 | 88.8185 | 84.0801 | 1.4999 | 0.73435 | 0.00081 | 15.4655 | 13.7889
IAR | 1005-4 | IAR 1005-4 #2 | 28.2322 | 1805.3483 | 91.3155 | 26.907 | 40.2869 | 192.5798 | 39.8609 | 90.1878 | 95.155 | 95.4129 | 99.0113 | 91.9445 | 66.4972 | 128.5631 | 575.2903 | 377.4442 | 103.7704 | 5.0653 | 3.3131 | 0.73572 | 0.8355 |  | -0.00063 | 88.7838 | 84.2277 | 1.5088 | 0.73495 | 0.00081 | 15.3713 | 13.6961
IAR | 1005-4 | IAR 1005-4 #2 | 28.2405 | 1803.8975 | 91.1868 | 26.9596 | 40.269 | 192.5414 | 39.8403 | 90.4484 | 95.1168 | 95.7576 | 99.0193 | 130.1431 | 64.6012 | 123.4779 | 574.425 | 371.8065 | 103.6431 | 5.1089 | 3.3013 | 0.73573 | 0.8355 |  | -0.00063 | 88.8173 | 84.0673 | 1.5012 | 0.73498 | 0.00081 | 15.3667 | 13.6917
IAR | 1005-4 | IAR 1005-4 #2 | 28.2488 | 1803.8765 | 91.3914 | 26.9211 | 40.2742 | 192.5088 | 39.7779 | 90.1359 | 95.1013 | 95.3085 | 99.0156 | 76.1303 | 64.547 | 125.1408 | 574.4855 | 378.4811 | 104.0213 | 5.078 | 3.3974 | 0.73644 | 0.8355 |  | -0.00063 | 88.834 | 83.8714 | 1.4999 | 0.73571 | 0.00081 | 15.2523 | 13.5789
IAR | 1005-4 | IAR 1005-4 #2 | 28.2572 | 1803.8503 | 91.3752 | 26.9445 | 40.2777 | 192.548 | 39.8383 | 89.9525 | 95.1034 | 95.7759 | 99.0123 | 128.6994 | 64.5978 | 121.1293 | 574.6975 | 375.5753 | 103.5504 | 5.077 | 3.5048 | 0.73464 | 0.8355 |  | -0.00063 | 88.8148 | 83.8295 | 1.5032 | 0.73389 | 0.00081 | 15.5378 | 13.8603
IAR | 1005-4 | IAR 1005-4 #2 | 28.2655 | 1803.9032 | 91.2353 | 26.9539 | 40.2712 | 192.5746 | 39.7844 | 90.5322 | 95.103 | 95.4829 | 99.0113 | 112.1625 | 66.0148 | 124.2653 | 576.3185 | 378.1349 | 103.8042 | 5.0963 | 3.3491 | 0.73557 | 0.8355 |  | -0.00063 | 88.8237 | 84.2454 | 1.5018 | 0.73483 | 0.00081 | 15.3913 | 13.7159
IAR | 1005-4 | IAR 1005-4 #2 | 28.2738 | 1802.2235 | 91.2072 | 26.9554 | 40.2677 | 192.6444 | 39.8011 | 90.5392 | 95.0964 | 95.4355 | 99.0097 | 90.4308 | 67.8904 | 123.5983 | 574.7275 | 371.7058 | 103.7074 | 5.0842 | 3.6427 | 0.73866 | 0.8355 |  | -0.00063 | 88.823 | 84.0867 | 1.505 | 0.73792 | 0.00081 | 14.9069 | 13.2385
IAR | 1005-4 | IAR 1005-4 #2 | 28.2822 | 1803.8957 | 91.3928 | 27.0523 | 40.269 | 192.7287 | 39.8277 | 90.4445 | 95.0914 | 95.6639 | 99.0074 | 181.9311 | 67.4121 | 122.0386 | 573.9734 | 376.5908 | 103.6284 | 5.0924 | 3.5984 | 0.73676 | 0.8355 |  | -0.00063 | 88.8172 | 84.2196 | 1.5013 | 0.73602 | 0.00081 | 15.2041 | 13.5313
IAR | 1005-4 | IAR 1005-4 #2 | 28.2905 | 1803.9216 | 91.3074 | 27.1494 | 40.2594 | 192.6816 | 39.7473 | 89.6546 | 95.05 | 95.2833 | 99.0034 | 119.0873 | 65.0503 | 121.3835 | 576.4565 | 376.6109 | 103.324 | 5.0716 | 3.1191 | 0.73589 | 0.8355 |  | -0.00063 | 88.8145 | 83.9512 | 1.5013 | 0.73514 | 0.00081 | 15.3415 | 13.6668
IAR | 1005-4 | IAR 1005-4 #2 | 28.2988 | 1805.4854 | 91.1539 | 27.2426 | 40.2409 | 192.5275 | 39.7389 | 90.4637 | 95.089 | 95.635 | 99.0029 | 78.6556 | 64.6248 | 124.1213 | 569.4797 | 378.6175 | 103.5066 | 5.1011 | 3.2539 | 0.73861 | 0.8355 |  | -0.00063 | 88.7972 | 84.0428 | 1.506 | 0.73785 | 0.00081 | 14.918 | 13.2495
IAR | 1005-4 | IAR 1005-4 #2 | 28.3072 | 1803.8667 | 91.3196 | 27.3277 | 40.2502 | 192.5487 | 39.7629 | 90.4304 | 95.0746 | 95.4408 | 99.0092 | 125.6011 | 66.4561 | 124.7316 | 573.2398 | 376.0418 | 103.4369 | 5.0463 | 3.534 | 0.7362 | 0.8355 |  | -0.00063 | 88.827 | 83.8016 | 1.5032 | 0.73546 | 0.00081 | 15.2919 | 13.618
IAR | 1005-4 | IAR 1005-4 #2 | 28.3155 | 1802.3388 | 91.2204 | 27.2263 | 40.2796 | 192.5602 | 39.7005 | 90.167 | 95.0961 | 95.5577 | 98.9955 | 107.6426 | 67.3742 | 125.2952 | 576.6398 | 375.4808 | 103.6723 | 5.0335 | 3.5377 | 0.73501 | 0.8355 |  | -0.00063 | 88.846 | 83.983 | 1.499 | 0.73428 | 0.00081 | 15.4766 | 13.7999
IAR | 1005-4 | IAR 1005-4 #2 | 28.3238 | 1805.4678 | 91.2881 | 27.0987 | 40.273 | 192.6222 | 39.7004 | 90.4754 | 95.0939 | 95.6113 | 99.008 | 88.411 | 66.467 | 123.4364 | 571.259 | 375.444 | 103.8705 | 5.0339 | 3.3692 | 0.73523 | 0.8355 |  | -0.00063 | 88.827 | 83.994 | 1.5008 | 0.7345 | 0.00081 | 15.4431 | 13.767
IAR | 1005-4 | IAR 1005-4 #2 | 28.3322 | 1802.2799 | 91.2779 | 27.2316 | 40.2917 | 192.6034 | 39.7119 | 89.7245 | 95.1112 | 95.2681 | 99.005 | 197.9421 | 67.9072 | 120.1665 | 572.8077 | 376.076 | 103.9728 | 5.0638 | 3.5295 | 0.73748 | 0.8355 |  | -0.00063 | 88.8206 | 83.7769 | 1.5048 | 0.73674 | 0.00081 | 15.0911 | 13.42
IAR | 1005-4 | IAR 1005-4 #2 | 28.3405 | 1803.9109 | 91.4634 | 27.0308 | 40.2659 | 192.5716 | 39.6502 | 90.3186 | 95.1318 | 95.7328 | 99.0061 | 127.0082 | 65.0249 | 118.6119 | 576.2896 | 376.3157 | 104.3528 | 5.0138 | 3.497 | 0.73622 | 0.8355 |  | -0.00063 | 88.7788 | 84.0237 | 1.5007 | 0.73545 | 0.00081 | 15.2934 | 13.6194
IAR | 1005-4 | IAR 1005-4 #2 | 28.3488 | 1805.4563 | 91.3852 | 26.8943 | 40.2752 | 192.4868 | 39.6081 | 90.4525 | 95.0906 | 95.447 | 99.0133 | 79.8933 | 65.0006 | 122.9828 | 574.4927 | 375.9486 | 104.1319 | 5.0457 | 3.2223 | 0.73395 | 0.8355 |  | -0.00063 | 88.8149 | 83.8328 | 1.4979 | 0.73321 | 0.00081 | 15.6461 | 13.967
IAR | 1005-4 | IAR 1005-4 #2 | 28.3572 | 1802.2969 | 91.1865 | 26.8573 | 40.2356 | 192.4433 | 39.5845 | 90.3829 | 95.0876 | 95.2818 | 99.0057 | 132.198 | 65.0141 | 124.6479 | 572.8884 | 377.9019 | 104.0614 | 5.0634 | 3.088 | 0.73574 | 0.8355 |  | -0.00063 | 88.8053 | 83.7888 | 1.501 | 0.73498 | 0.00081 | 15.3663 | 13.6912
IAR | 1005-4 | IAR 1005-4 #2 | 28.3655 | 1802.2082 | 91.3757 | 26.9487 | 40.2453 | 192.4349 | 39.5401 | 89.8718 | 95.1161 | 95.6489 | 99.0003 | 108.0789 | 65.5297 | 123.3776 | 576.6855 | 374.98 | 103.8451 | 5.0469 | 3.3228 | 0.73412 | 0.8355 |  | -0.00063 | 88.8013 | 84.1724 | 1.5081 | 0.73336 | 0.00081 | 15.6216 | 13.9428
IAR | 1005-4 | IAR 1005-4 #2 | 28.3738 | 1803.8857 | 91.2107 | 27.0432 | 40.2252 | 192.3651 | 39.5148 | 89.7874 | 95.121 | 95.4069 | 99.0147 | 85.7089 | 65.067 | 124.4805 | 575.5767 | 376.5825 | 103.9452 | 5.0765 | 3.5118 | 0.73712 | 0.8355 |  | -0.00063 | 88.8264 | 84.0497 | 1.5012 | 0.73638 | 0.00081 | 15.1474 | 13.4755
IAR | 1005-4 | IAR 1005-4 #2 | 28.3822 | 1803.907 | 91.406 | 27.0411 | 40.1856 | 192.3637 | 39.5327 | 90.0935 | 95.0371 | 95.6351 | 99.0024 | 175.1065 | 65.0605 | 121.3115 | 574.2556 | 371.8887 | 103.4535 | 5.0305 | 3.5375 | 0.73716 | 0.8355 |  | -0.00063 | 88.8524 | 83.9107 | 1.4999 | 0.73644 | 0.00081 | 15.1381 | 13.4664
IAR | 1005-4 | IAR 1005-4 #2 | 28.3905 | 1802.2129 | 91.3641 | 27.0791 | 40.1792 | 192.3672 | 39.4451 | 90.2627 | 95.0569 | 95.5157 | 99.0094 | 113.9273 | 64.0804 | 124.5013 | 573.1053 | 375.0745 | 103.7037 | 5.0496 | 3.2048 | 0.73543 | 0.8355 |  | -0.00063 | 88.8007 | 84.3518 | 1.4953 | 0.73468 | 0.00081 | 15.4145 | 13.7387
IAR | 1005-4 | IAR 1005-4 #2 | 28.3988 | 1803.8605 | 91.2894 | 27.0253 | 40.1745 | 192.3491 | 39.4611 | 89.5476 | 95.0524 | 95.4298 | 99.0027 | 133.7105 | 64.9922 | 120.3678 | 574.6539 | 374.5205 | 103.8193 | 5.064 | 3.2953 | 0.73645 | 0.8355 |  | -0.00063 | 88.7885 | 83.8152 | 1.5015 | 0.73568 | 0.00081 | 15.2566 | 13.5831
IAR | 1005-4 | IAR 1005-4 #2 | 28.4072 | 1803.8846 | 91.2867 | 27.1318 | 40.1622 | 192.3084 | 39.4524 | 90.1747 | 95.0559 | 95.6447 | 99.0024 | 109.4717 | 66.8918 | 129.5718 | 575.9396 | 375.1653 | 103.687 | 5.0485 | 3.7415 | 0.73793 | 0.8355 |  | -0.00063 | 88.8148 | 84.2914 | 1.4997 | 0.73719 | 0.00081 | 15.0215 | 13.3514
IAR | 1005-4 | IAR 1005-4 #2 | 28.4155 | 1802.2888 | 91.1773 | 27.3375 | 40.1728 | 192.5244 | 39.4525 | 89.9082 | 95.0197 | 95.2548 | 99.0066 | 103.0136 | 65.9648 | 122.7985 | 572.9373 | 375.0297 | 103.3547 | 5.0291 | 3.3274 | 0.73582 | 0.8355 |  | -0.00063 | 88.8207 | 84.0057 | 1.4995 | 0.73508 | 0.00081 | 15.3516 | 13.6767
IAR | 1005-4 | IAR 1005-4 #2 | 28.4238 | 1803.8349 | 91.3218 | 27.3757 | 40.1516 | 192.4782 | 39.4645 | 90.4001 | 95.0516 | 95.4698 | 99.0137 | 118.6254 | 66.9763 | 122.8307 | 571.5642 | 376.7528 | 103.6271 | 5.0229 | 3.3549 | 0.7361 | 0.8355 |  | -0.00063 | 88.8173 | 84.1859 | 1.5071 | 0.73535 | 0.00081 | 15.3085 | 13.6343
IAR | 1005-4 | IAR 1005-4 #2 | 28.4322 | 1802.3369 | 91.2856 | 27.0667 | 40.1554 | 192.3472 | 39.4201 | 89.896 | 95.0028 | 95.6637 | 99.011 | 127.267 | 66.4862 | 124.8763 | 575.7719 | 375.5046 | 103.5806 | 4.9868 | 3.4204 | 0.73739 | 0.8355 |  | -0.00063 | 88.8176 | 84.2694 | 1.5008 | 0.73665 | 0.00081 | 15.1054 | 13.4341
IAR | 1005-4 | IAR 1005-4 #2 | 28.4405 | 1807.0696 | 91.1278 | 26.6506 | 40.1597 | 192.4329 | 39.3795 | 89.5471 | 95.0241 | 95.5035 | 99.0045 | 105.1297 | 65.0619 | 126.014 | 576.3114 | 377.0596 | 103.4843 | 5.0004 | 3.5029 | 0.73648 | 0.8355 |  | -0.00063 | 88.8071 | 84.2101 | 1.4994 | 0.73572 | 0.00081 | 15.2503 | 13.5769
IAR | 1005-4 | IAR 1005-4 #2 | 28.4488 | 1802.2988 | 91.3996 | 26.2504 | 40.1566 | 192.2498 | 39.4088 | 90.4335 | 95.0102 | 95.6316 | 99.0059 | 152.9399 | 65.0176 | 128.6393 | 570.7598 | 374.612 | 103.7627 | 5.0342 | 3.3763 | 0.73491 | 0.8355 |  | -0.00063 | 88.8115 | 83.7669 | 1.4991 | 0.73416 | 0.00081 | 15.4962 | 13.8193
IAR | 1005-4 | IAR 1005-4 #2 | 28.4572 | 1802.2621 | 91.0967 | 26.0412 | 40.1295 | 192.169 | 39.3703 | 90.1246 | 95.0716 | 95.2392 | 99.0098 | 114.3051 | 66.508 | 121.1179 | 574.8034 | 377.3029 | 103.5887 | 5.037 | 3.3781 | 0.73653 | 0.8355 |  | -0.00063 | 88.8269 | 83.8225 | 1.5001 | 0.73579 | 0.00081 | 15.2392 | 13.566
IAR | 1005-4 | IAR 1005-4 #2 | 28.4655 | 1803.9119 | 91.3554 | 25.8717 | 40.1491 | 192.2125 | 39.3964 | 90.4047 | 95.0657 | 95.4911 | 98.9968 | 103.0252 | 66.4735 | 121.9885 | 577.1657 | 374.7029 | 104.3419 | 5.0272 | 3.5327 | 0.73559 | 0.8355 |  | -0.00063 | 88.8295 | 84.0244 | 1.5009 | 0.73485 | 0.00081 | 15.3872 | 13.7118
IAR | 1005-4 | IAR 1005-4 #2 | 28.4738 | 1805.4603 | 91.2549 | 25.8222 | 40.1352 | 192.093 | 39.3962 | 90.0393 | 95.0958 | 95.4857 | 99.0032 | 89.7356 | 67.4618 | 122.1722 | 571.3687 | 377.718 | 103.8537 | 5.0476 | 3.6336 | 0.73412 | 0.8355 |  | -0.00063 | 88.8079 | 84.1129 | 1.5042 | 0.73337 | 0.00081 | 15.6206 | 13.9419
IAR | 1005-4 | IAR 1005-4 #2 | 28.4822 | 1802.2731 | 91.2636 | 25.9095 | 40.1185 | 192.1137 | 39.3884 | 90.0482 | 95.0886 | 95.5936 | 99.0047 | 132.3859 | 66.4949 | 123.1344 | 573.2899 | 376.7933 | 104.496 | 5.0322 | 3.366 | 0.73721 | 0.8355 |  | -0.00063 | 88.8605 | 84.0946 | 1.5002 | 0.73649 | 0.00081 | 15.1302 | 13.4586
IAR | 1005-4 | IAR 1005-4 #2 | 28.4905 | 1802.2801 | 91.2184 | 25.7266 | 40.115 | 192.0859 | 39.3756 | 90.0865 | 95.0918 | 95.5282 | 99.002 | 111.2198 | 65.4932 | 128.1953 | 577.3667 | 375.129 | 103.8208 | 5.0755 | 3.1766 | 0.73634 | 0.8355 |  | -0.00063 | 88.8283 | 83.9082 | 1.4984 | 0.7356 | 0.00081 | 15.2697 | 13.596
IAR | 1005-4 | IAR 1005-4 #2 | 28.4988 | 1803.831 | 91.2155 | 25.6022 | 40.1242 | 191.9787 | 39.4137 | 89.8387 | 95.0989 | 95.8234 | 99.0052 | 156.6953 | 64.5757 | 124.0945 | 573.9721 | 373.3034 | 103.6852 | 5.064 | 3.2489 | 0.73478 | 0.8355 |  | -0.00063 | 88.8855 | 83.9519 | 1.5009 | 0.73408 | 0.00081 | 15.5082 | 13.831
IAR | 1005-4 | IAR 1005-4 #2 | 28.5072 | 1803.8736 | 91.2977 | 25.5103 | 40.1256 | 191.9196 | 39.396 | 90.4361 | 95.1208 | 95.3855 | 99.0054 | 117.4651 | 66.9811 | 125.6528 | 573.2312 | 376.8687 | 103.708 | 5.0666 | 3.5866 | 0.73443 | 0.8355 |  | -0.00063 | 88.8504 | 83.9177 | 1.4956 | 0.73371 | 0.00081 | 15.5672 | 13.8892
IAR | 1005-4 | IAR 1005-4 #2 | 28.5155 | 1803.876 | 91.2036 | 25.4585 | 40.1009 | 191.9944 | 39.3764 | 90.1459 | 95.0826 | 95.8363 | 99.0033 | 105.9287 | 67.4128 | 121.17 | 574.0421 | 375.8883 | 103.6062 | 5.0607 | 3.4947 | 0.7374 | 0.8355 |  | -0.00063 | 88.8565 | 83.9154 | 1.5065 | 0.73668 | 0.00081 | 15.1011 | 13.4298
IAR | 1005-4 | IAR 1005-4 #2 | 28.5238 | 1805.4214 | 91.1967 | 25.3253 | 40.1137 | 191.9096 | 39.3686 | 90.1857 | 95.1216 | 95.5363 | 99.0061 | 75.5724 | 67.4458 | 124.1712 | 574.6725 | 375.2005 | 103.722 | 5.0945 | 3.449 | 0.73617 | 0.8355 |  | -0.00063 | 88.8839 | 84.0883 | 1.5014 | 0.73547 | 0.00081 | 15.2898 | 13.6159
IAR | 1005-4 | IAR 1005-4 #2 | 28.5322 | 1803.8615 | 91.4253 | 25.4018 | 40.1121 | 191.8941 | 39.3927 | 90.5148 | 95.1092 | 95.4393 | 99.0044 | 141.559 | 66.51 | 123.7582 | 574.5182 | 374.5457 | 102.8628 | 5.135 | 3.5297 | 0.73585 | 0.8355 |  | -0.00063 | 88.8696 | 84.1649 | 1.5003 | 0.73514 | 0.00081 | 15.3424 | 13.6677
IAR | 1005-4 | IAR 1005-4 #2 | 28.5405 | 1805.4546 | 91.3088 | 25.5401 | 40.0891 | 191.7934 | 39.343 | 90.4647 | 95.0246 | 95.7019 | 98.9978 | 111.6649 | 65.5465 | 122.8876 | 573.8356 | 375.7384 | 103.2442 | 5.1222 | 3.4339 | 0.73837 | 0.8355 |  | -0.00063 | 88.8686 | 83.9351 | 1.5026 | 0.73766 | 0.00081 | 14.9474 | 13.2784
IAR | 1005-4 | IAR 1005-4 #2 | 28.5488 | 1802.2621 | 91.4185 | 25.5867 | 40.0693 | 191.7825 | 39.4202 | 90.3821 | 95.0287 | 95.3337 | 99.003 | 166.9513 | 66.0167 | 122.9374 | 573.2209 | 375.303 | 103.8878 | 5.0663 | 3.1721 | 0.7362 | 0.8355 |  | -0.00063 | 88.8429 | 83.9235 | 1.5002 | 0.73548 | 0.00081 | 15.2892 | 13.6153
IAR | 1005-4 | IAR 1005-4 #2 | 28.5572 | 1805.4332 | 91.3523 | 25.5721 | 40.0458 | 191.8668 | 39.4265 | 90.5865 | 95.0572 | 95.61 | 99.0017 | 113.9244 | 67.403 | 124.3959 | 575.7714 | 374.2953 | 103.6465 | 5.105 | 3.4213 | 0.73621 | 0.8355 |  | -0.00063 | 88.8389 | 84.0721 | 1.4979 | 0.73548 | 0.00081 | 15.2884 | 13.6144
IAR | 1005-4 | IAR 1005-4 #2 | 28.5655 | 1805.5182 | 91.1991 | 25.583 | 40.0195 | 191.8741 | 39.4384 | 89.6906 | 95.0896 | 95.501 | 99.0042 | 106.3424 | 66.4722 | 124.209 | 573.5895 | 377.4866 | 103.663 | 5.0736 | 3.5324 | 0.73548 | 0.8355 |  | -0.00063 | 88.8408 | 84.1213 | 1.5006 | 0.73475 | 0.00081 | 15.4035 | 13.7279
IAR | 1005-4 | IAR 1005-4 #2 | 28.5738 | 1803.8478 | 91.4243 | 25.733 | 40.0115 | 192.032 | 39.4807 | 90.3859 | 95.0572 | 95.5545 | 99.0067 | 70.3425 | 66.9549 | 128.334 | 573.4075 | 377.3732 | 103.8674 | 5.0826 | 3.5374 | 0.73688 | 0.8355 |  | -0.00063 | 88.869 | 84.224 | 1.4997 | 0.73617 | 0.00081 | 15.1804 | 13.508
IAR | 1005-4 | IAR 1005-4 #2 | 28.5822 | 1805.4885 | 91.3125 | 25.7704 | 39.9992 | 192.0611 | 39.5226 | 90.0049 | 95.0702 | 95.7268 | 98.9976 | 151.5444 | 66.9904 | 124.2407 | 575.9643 | 377.1929 | 104.0631 | 5.0929 | 3.3463 | 0.7352 | 0.8355 |  | -0.00063 | 88.8781 | 84.1368 | 1.4993 | 0.7345 | 0.00081 | 15.4429 | 13.7667
IAR | 1005-4 | IAR 1005-4 #2 | 28.5905 | 1803.863 | 91.4335 | 25.7371 | 40.0032 | 192.0641 | 39.4169 | 90.5938 | 95.0697 | 95.2943 | 99.0012 | 104.512 | 64.5658 | 121.1999 | 573.4274 | 376.5426 | 104.3198 | 5.105 | 3.2226 | 0.73614 | 0.8355 |  | -0.00063 | 88.8662 | 83.8788 | 1.4972 | 0.73542 | 0.00081 | 15.2972 | 13.6232
IAR | 1005-4 | IAR 1005-4 #2 | 28.5988 | 1803.8771 | 91.4358 | 25.7777 | 40.0065 | 192.0243 | 39.4798 | 90.7379 | 95.0736 | 95.9108 | 99.0042 | 138.0626 | 65.4821 | 120.7762 | 571.5704 | 376.7369 | 103.9162 | 5.1187 | 3.5484 | 0.73696 | 0.8355 |  | -0.00063 | 88.8961 | 83.6474 | 1.5031 | 0.73626 | 0.00081 | 15.166 | 13.4938
IAR | 1005-4 | IAR 1005-4 #2 | 28.6072 | 1805.4732 | 91.4294 | 25.7318 | 40.0075 | 192.0123 | 39.4721 | 90.6624 | 95.0739 | 95.3344 | 98.9904 | 111.9605 | 67.4695 | 124.0673 | 576.0552 | 377.4346 | 103.9993 | 5.0888 | 3.3752 | 0.73566 | 0.8355 |  | -0.00063 | 88.887 | 83.8544 | 1.4966 | 0.73496 | 0.00081 | 15.3709 | 13.6957
IAR | 1005-4 | IAR 1005-4 #2 | 28.6155 | 1803.8848 | 91.2075 | 25.4245 | 39.9937 | 191.881 | 39.4932 | 90.0806 | 95.056 | 95.6398 | 98.9974 | 102.5579 | 67.4149 | 128.7483 | 574.3059 | 375.9718 | 104.2301 | 5.0911 | 3.2921 | 0.73814 | 0.8355 |  | -0.00063 | 88.8661 | 83.9213 | 1.5026 | 0.73743 | 0.00081 | 14.9833 | 13.3138
IAR | 1005-4 | IAR 1005-4 #2 | 28.6238 | 1803.8587 | 91.3905 | 25.4357 | 40.0124 | 192.0006 | 39.5099 | 89.9842 | 95.0541 | 95.2918 | 98.9979 | 111.264 | 67.9256 | 122.7882 | 570.9475 | 377.8517 | 103.8019 | 5.1009 | 3.6135 | 0.7345 | 0.8355 |  | -0.00063 | 88.8438 | 84.2937 | 1.4777 | 0.73377 | 0.00081 | 15.5574 | 13.8796
IAR | 1005-4 | IAR 1005-4 #2 | 28.6322 | 1803.8997 | 91.3403 | 25.2875 | 40.0375 | 191.8315 | 39.4983 | 90.5346 | 95.0647 | 95.3424 | 98.9892 | 129.3125 | 65.0602 | 125.7552 | 576.1858 | 376.7891 | 103.7874 | 5.1167 | 3.4459 | 0.73745 | 0.8355 |  | -0.00063 | 88.8566 | 84.3024 | 1.5003 | 0.73673 | 0.00081 | 15.0934 | 13.4223
IAR | 1005-4 | IAR 1005-4 #2 | 28.6405 | 1807.0582 | 91.3638 | 25.325 | 40.021 | 191.7995 | 39.5053 | 90.554 | 95.1046 | 95.7441 | 98.9999 | 87.9797 | 66.5048 | 120.2307 | 576.5126 | 374.7853 | 103.9587 | 5.0778 | 3.4375 | 0.73849 | 0.8355 |  | -0.00063 | 88.8541 | 83.94 | 1.5057 | 0.73777 | 0.00081 | 14.9305 | 13.2617
IAR | 1005-4 | IAR 1005-4 #2 | 28.6488 | 1803.8582 | 91.2592 | 25.3914 | 40.0177 | 191.7191 | 39.5465 | 90.2659 | 95.0732 | 95.2904 | 99.001 | 120.1166 | 66.5002 | 120.5709 | 569.9004 | 376.4823 | 103.539 | 5.1012 | 3.346 | 0.73624 | 0.8355 |  | -0.00063 | 88.8455 | 84.1257 | 1.4977 | 0.73552 | 0.00081 | 15.2828 | 13.6089
IAR | 1005-4 | IAR 1005-4 #2 | 28.6572 | 1803.8754 | 91.2767 | 25.4774 | 40.0276 | 191.7939 | 39.5519 | 90.7406 | 95.0988 | 95.6019 | 99.0096 | 105.9127 | 66.9291 | 129.1535 | 575.6346 | 376.6503 | 103.394 | 5.0929 | 3.6947 | 0.73813 | 0.8355 |  | -0.00063 | 88.8415 | 84.3957 | 1.5026 | 0.7374 | 0.00081 | 14.9882 | 13.3186
IAR | 1005-4 | IAR 1005-4 #2 | 28.6655 | 1803.854 | 91.4547 | 25.6761 | 40.0654 | 191.8699 | 39.5538 | 90.4551 | 95.1363 | 95.5407 | 99.0075 | 67.996 | 68.3749 | 120.9712 | 574.5474 | 375.7447 | 103.8758 | 5.1051 | 3.5674 | 0.74149 | 0.8355 |  | -0.00063 | 88.837 | 83.7963 | 1.5066 | 0.74076 | 0.00081 | 14.4657 | 12.8037
IAR | 1005-4 | IAR 1005-4 #2 | 28.6738 | 1803.8653 | 91.1713 | 25.6473 | 40.0525 | 191.9798 | 39.59 | 90.3106 | 95.1166 | 95.2316 | 99.0033 | 157.6709 | 66.9636 | 123.2262 | 571.838 | 375.1914 | 103.8354 | 5.1025 | 3.3166 | 0.73536 | 0.8355 |  | -0.00063 | 88.8053 | 83.813 | 1.5052 | 0.73461 | 0.00081 | 15.4252 | 13.7493
IAR | 1005-4 | IAR 1005-4 #2 | 28.6822 | 1803.8554 | 91.4059 | 25.5797 | 40.0694 | 192.0566 | 39.5348 | 90.0135 | 95.0772 | 95.6637 | 99.0016 | 112.5988 | 64.1158 | 123.4127 | 573.2952 | 376.8798 | 103.5926 | 5.1376 | 3.0761 | 0.73559 | 0.8355 |  | -0.00063 | 88.8267 | 83.6302 | 1.5047 | 0.73485 | 0.00081 | 15.3869 | 13.7115
IAR | 1005-4 | IAR 1005-4 #2 | 28.6905 | 1805.098 | 91.2143 | 25.7252 | 40.0814 | 192.0679 | 39.5827 | 90.5318 | 95.106 | 95.5272 | 98.9998 | 142.8633 | 65.9819 | 125.1441 | 575.3847 | 377.1166 | 103.8917 | 5.1 | 3.4849 | 0.73694 | 0.8355 |  | -0.00063 | 88.875 | 83.5071 | 1.5022 | 0.73623 | 0.0008 | 15.1711 | 13.4988
IAR | 1005-4 | IAR 1005-4 #2 | 28.6988 | 1803.8039 | 91.253 | 25.7834 | 40.1085 | 192.2353 | 39.5643 | 90.5758 | 95.1261 | 95.5408 | 99.006 | 108.7074 | 65.4992 | 125.0714 | 573.4838 | 374.1195 | 103.3061 | 5.1414 | 3.4852 | 0.73652 | 0.8355 |  | -0.00063 | 88.8766 | 83.994 | 1.5021 | 0.73581 | 0.00081 | 15.237 | 13.5638
IAR | 1005-4 | IAR 1005-4 #2 | 28.7072 | 1803.8758 | 91.5007 | 25.8511 | 40.1071 | 192.3371 | 39.5923 | 89.8142 | 95.1314 | 95.6634 | 99.007 | 103.8857 | 67.9075 | 127.4781 | 573.1011 | 374.5394 | 103.9681 | 5.0885 | 3.5784 | 0.73491 | 0.8355 |  | -0.00063 | 88.8325 | 84.314 | 1.4998 | 0.73417 | 0.00081 | 15.4943 | 13.8173
IAR | 1005-4 | IAR 1005-4 #2 | 28.7155 | 1802.2716 | 91.5311 | 25.7813 | 40.1049 | 192.2183 | 39.6369 | 90.5335 | 95.1205 | 95.6316 | 98.9985 | 90.1967 | 65.5214 | 122.0186 | 572.9362 | 376.4195 | 103.9686 | 5.1156 | 3.3781 | 0.73719 | 0.8355 |  | -0.00063 | 88.8671 | 84.4631 | 1.5011 | 0.73648 | 0.00081 | 15.1323 | 13.4606
IAR | 1005-4 | IAR 1005-4 #2 | 28.7238 | 1805.476 | 91.2171 | 25.7379 | 40.1173 | 192.3282 | 39.6 | 90.7414 | 95.0898 | 95.3606 | 98.9947 | 132.3556 | 68.8517 | 122.5047 | 573.0644 | 374.8759 | 103.8468 | 5.1356 | 3.6746 | 0.73704 | 0.8355 |  | -0.00063 | 88.8642 | 84.4019 | 1.5007 | 0.73633 | 0.00081 | 15.156 | 13.484
IAR | 1005-4 | IAR 1005-4 #2 | 28.7322 | 1805.5088 | 91.4728 | 25.7213 | 40.1393 | 192.2708 | 39.5922 | 90.4241 | 95.1394 | 95.5631 | 99.0069 | 88.9581 | 66.0058 | 123.2156 | 575.9774 | 377.4782 | 103.902 | 5.0828 | 3.6244 | 0.73524 | 0.8355 |  | -0.00063 | 88.8763 | 84.4275 | 1.4973 | 0.73453 | 0.00081 | 15.438 | 13.7619
IAR | 1005-4 | IAR 1005-4 #2 | 28.7405 | 1805.5543 | 91.5369 | 25.7542 | 40.1417 | 192.2791 | 39.6417 | 89.9208 | 95.1551 | 95.4514 | 99.0049 | 121.948 | 65.0639 | 123.623 | 574.163 | 376.9163 | 104.0216 | 5.0967 | 3.236 | 0.73583 | 0.8355 |  | -0.00063 | 88.8507 | 84.1256 | 1.4982 | 0.73511 | 0.00081 | 15.3471 | 13.6723
IAR | 1005-4 | IAR 1005-4 #2 | 28.7488 | 1802.258 | 91.489 | 25.7528 | 40.1215 | 192.3361 | 39.6486 | 90.0279 | 95.148 | 95.248 | 98.9979 | 105.3694 | 66.4823 | 127.3745 | 570.5669 | 377.8097 | 103.5757 | 5.1049 | 3.1913 | 0.73799 | 0.8355 |  | -0.00063 | 88.8516 | 84.0051 | 1.5034 | 0.73727 | 0.00081 | 15.0083 | 13.3384
IAR | 1005-4 | IAR 1005-4 #2 | 28.7572 | 1803.8364 | 91.2732 | 25.8396 | 40.1533 | 192.4303 | 39.6647 | 90.4215 | 95.1391 | 95.6542 | 98.99 | 74.1116 | 66.4875 | 128.0523 | 576.1872 | 376.2484 | 103.8949 | 5.1267 | 3.2847 | 0.73631 | 0.8355 |  | -0.00063 | 88.8361 | 84.1263 | 1.5023 | 0.73558 | 0.00081 | 15.2734 | 13.5997
IAR | 1005-4 | IAR 1005-4 #2 | 28.7655 | 1805.4848 | 91.3475 | 25.7164 | 40.1624 | 192.4073 | 39.7307 | 90.3785 | 95.158 | 95.5295 | 98.9864 | 159.8509 | 67.4196 | 125.7483 | 576.8374 | 377.887 | 103.7563 | 5.1326 | 3.5797 | 0.73875 | 0.8355 |  | -0.00063 | 88.84 | 83.9323 | 1.5047 | 0.73801 | 0.00081 | 14.892 | 13.2239
IAR | 1005-4 | IAR 1005-4 #2 | 28.7738 | 1802.2492 | 91.4532 | 25.7657 | 40.1563 | 192.5343 | 39.6681 | 90.0669 | 95.1354 | 95.5412 | 98.9908 | 110.9453 | 66.96 | 121.042 | 569.1942 | 375.5916 | 103.9604 | 5.1502 | 3.6117 | 0.73429 | 0.8355 |  | -0.00063 | 88.8919 | 84.1991 | 1.47 | 0.73359 | 0.00081 | 15.5858 | 13.9075
IAR | 1005-4 | IAR 1005-4 #2 | 28.7822 | 1804.575 | 91.2957 | 25.7851 | 40.1738 | 192.6296 | 39.6802 | 90.5144 | 95.1255 | 95.5002 | 98.9911 | 138.3758 | 65.9925 | 124.2171 | 575.3797 | 375.1047 | 103.6783 | 5.1436 | 3.3185 | 0.73509 | 0.8355 |  | -0.00063 | 88.9023 | 84.2245 | 1.5031 | 0.7344 | 0.00081 | 15.4588 | 13.7824
IAR | 1005-4 | IAR 1005-4 #2 | 28.7905 | 1803.9103 | 91.608 | 25.8412 | 40.1949 | 192.646 | 39.6915 | 90.344 | 95.1458 | 95.3139 | 98.9961 | 112.3975 | 65.0144 | 121.4945 | 575.0747 | 377.167 | 103.5249 | 5.1266 | 3.2703 | 0.73447 | 0.8355 |  | -0.00063 | 88.8623 | 83.7168 | 1.4989 | 0.73375 | 0.00081 | 15.56 | 13.8821
IAR | 1005-4 | IAR 1005-4 #2 | 28.7988 | 1803.8684 | 91.2799 | 25.7675 | 40.2165 | 192.6428 | 39.7511 | 90.7131 | 95.1564 | 95.5251 | 98.9797 | 104.3659 | 67.4087 | 129.485 | 571.2822 | 376.7076 | 103.6459 | 5.1147 | 3.6502 | 0.73552 | 0.8355 |  | -0.00063 | 88.8738 | 84.2205 | 1.5009 | 0.73481 | 0.00081 | 15.3936 | 13.7181
IAR | 1005-4 | IAR 1005-4 #2 | 28.8072 | 1805.3873 | 91.5842 | 25.7884 | 40.1955 | 192.6201 | 39.7847 | 90.1047 | 95.1191 | 95.5181 | 98.989 | 93.9708 | 68.3625 | 121.2884 | 573.9491 | 376.1925 | 103.4139 | 5.1233 | 3.5193 | 0.73799 | 0.8355 |  | -0.00063 | 88.9067 | 84.0174 | 1.5026 | 0.7373 | 0.00081 | 15.0035 | 13.3337
IAR | 1005-4 | IAR 1005-4 #2 | 28.8155 | 1803.8005 | 91.3798 | 25.8198 | 40.2125 | 192.514 | 39.7668 | 90.5923 | 95.1515 | 95.3668 | 98.9853 | 131.0498 | 66.0037 | 123.8665 | 574.1683 | 375.3305 | 104.046 | 5.1094 | 3.1608 | 0.73476 | 0.8355 |  | -0.00063 | 88.8887 | 83.6371 | 1.4958 | 0.73406 | 0.0008 | 15.5119 | 13.8347
IAR | 1005-4 | IAR 1005-4 #2 | 28.8238 | 1802.2333 | 91.4118 | 25.7696 | 40.2039 | 192.5439 | 39.7514 | 90.6798 | 95.1615 | 95.574 | 98.9925 | 94.9609 | 65.5249 | 124.5419 | 573.3581 | 375.4802 | 103.8705 | 5.1499 | 3.2936 | 0.73529 | 0.8355 |  | -0.00063 | 88.8938 | 83.661 | 1.5022 | 0.73459 | 0.00081 | 15.4275 | 13.7516
IAR | 1005-4 | IAR 1005-4 #2 | 28.8322 | 1803.8892 | 91.5613 | 25.6581 | 40.234 | 192.5621 | 39.7899 | 90.2991 | 95.1923 | 95.4638 | 98.982 | 140.611 | 67.4577 | 126.8709 | 574.1478 | 376.7466 | 103.9806 | 5.1597 | 3.5489 | 0.73742 | 0.8355 |  | -0.00063 | 88.8938 | 83.5812 | 1.5026 | 0.73672 | 0.0008 | 15.0944 | 13.4233
IAR | 1005-4 | IAR 1005-4 #2 | 28.8405 | 1804.0295 | 91.4888 | 25.6044 | 40.2357 | 192.5069 | 39.7974 | 90.4012 | 95.1936 | 95.4908 | 98.9931 | 110.7245 | 65.4926 | 129.1103 | 572.9991 | 374.2898 | 103.9998 | 5.1094 | 3.3861 | 0.73581 | 0.8355 |  | -0.00063 | 88.8838 | 83.843 | 1.5042 | 0.7351 | 0.00081 | 15.3476 | 13.6728
IAR | 1005-4 | IAR 1005-4 #2 | 28.8488 | 1802.2461 | 91.304 | 25.5932 | 40.2484 | 192.5419 | 39.7834 | 90.7627 | 95.2229 | 95.5528 | 98.9873 | 102.837 | 67.8947 | 122.5343 | 572.5135 | 375.6469 | 104.578 | 5.1032 | 3.3819 | 0.73631 | 0.8355 |  | -0.00063 | 88.901 | 84.0349 | 1.5019 | 0.73562 | 0.00081 | 15.2662 | 13.5925
IAR | 1005-4 | IAR 1005-4 #2 | 28.8572 | 1802.423 | 91.3755 | 25.6501 | 40.2333 | 192.6309 | 39.8453 | 90.6869 | 95.1991 | 95.4013 | 98.9839 | 84.5409 | 65.9784 | 123.6468 | 573.5818 | 376.2794 | 103.7444 | 5.1166 | 3.5974 | 0.73685 | 0.8355 |  | -0.00063 | 88.8878 | 84.1489 | 1.5 | 0.73615 | 0.00081 | 15.1838 | 13.5113
IAR | 1005-4 | IAR 1005-4 #2 | 28.8655 | 1805.4685 | 91.4176 | 25.6083 | 40.2594 | 192.6047 | 39.8138 | 90.4313 | 95.2255 | 95.6381 | 98.9858 | 135.9177 | 67.8463 | 123.9921 | 573.2601 | 375.6329 | 103.9629 | 5.1271 | 3.7855 | 0.73475 | 0.8355 |  | -0.00063 | 88.8931 | 84.0383 | 1.4964 | 0.73406 | 0.00081 | 15.5122 | 13.835
IAR | 1005-4 | IAR 1005-4 #2 | 28.8738 | 1803.8697 | 91.5298 | 25.4679 | 40.2446 | 192.5262 | 39.8026 | 90.7085 | 95.2221 | 95.4355 | 98.987 | 76.4877 | 66.9425 | 122.8351 | 573.014 | 378.8447 | 104.5332 | 5.1328 | 3.3569 | 0.73541 | 0.8355 |  | -0.00063 | 88.9118 | 84.3252 | 1.4953 | 0.73473 | 0.00081 | 15.407 | 13.7313
IAR | 1005-4 | IAR 1005-4 #2 | 28.8821 | 1803.8459 | 91.3344 | 25.6422 | 40.2385 | 192.5483 | 39.8129 | 89.9222 | 95.1988 | 95.0693 | 98.9818 | 124.612 | 65.96 | 123.2075 | 576.5227 | 377.584 | 104.0374 | 5.1558 | 3.0782 | 0.73762 | 0.8355 |  | -0.00063 | 88.9637 | 84.0026 | 1.5027 | 0.73696 | 0.00081 | 15.0564 | 13.3858
IAR | 1005-4 | IAR 1005-4 #2 | 28.8905 | 1803.8843 | 91.557 | 25.9428 | 40.2353 | 192.6882 | 39.8063 | 90.3231 | 95.2788 | 95.5402 | 98.9811 | 105.9775 | 65.477 | 125.3229 | 572.9495 | 375.6128 | 103.8287 | 5.1283 | 3.3703 | 0.73698 | 0.8355 |  | -0.00063 | 88.9008 | 83.9107 | 1.4998 | 0.73629 | 0.00081 | 15.1619 | 13.4898
IAR | 1005-4 | IAR 1005-4 #2 | 28.8988 | 1803.8429 | 91.5528 | 26.0935 | 40.2483 | 192.7453 | 39.8123 | 90.2568 | 95.2357 | 95.4402 | 98.9761 | 79.0988 | 67.0111 | 124.3979 | 571.3254 | 375.8342 | 103.5541 | 5.1405 | 3.599 | 0.73856 | 0.8355 |  | -0.00063 | 88.8945 | 84.1429 | 1.5039 | 0.73786 | 0.00081 | 14.9163 | 13.2478
IAR | 1005-4 | IAR 1005-4 #2 | 28.9072 | 1805.6357 | 91.3035 | 26.1703 | 40.249 | 192.7861 | 39.7982 | 90.4363 | 95.2214 | 95.7237 | 98.973 | 172.7633 | 68.8905 | 120.7184 | 576.3983 | 376.0329 | 103.8908 | 5.181 | 3.6343 | 0.73563 | 0.8355 |  | -0.00063 | 88.8904 | 84.062 | 1.4989 | 0.73493 | 0.00081 | 15.3748 | 13.6996
IAR | 1005-4 | IAR 1005-4 #2 | 28.9155 | 1802.4449 | 91.3845 | 26.294 | 40.2199 | 192.7909 | 39.7158 | 90.3245 | 95.1721 | 95.3193 | 98.9766 | 119.1019 | 66.9458 | 123.0997 | 574.5089 | 375.4578 | 103.1249 | 5.1569 | 3.4556 | 0.73833 | 0.8355 |  | -0.00063 | 88.8689 | 84.2762 | 1.5021 | 0.73762 | 0.00081 | 14.9542 | 13.2851
IAR | 1005-4 | IAR 1005-4 #2 | 28.9238 | 1805.4148 | 91.5404 | 26.4775 | 40.2312 | 192.9167 | 39.7442 | 90.4034 | 95.2111 | 95.3854 | 98.9716 | 81.4406 | 65.0656 | 123.8391 | 569.0004 | 378.4076 | 103.7956 | 5.1541 | 3.3885 | 0.73718 | 0.8355 |  | -0.00063 | 88.8477 | 83.7724 | 1.4991 | 0.73646 | 0.00081 | 15.1353 | 13.4636
IAR | 1005-4 | IAR 1005-4 #2 | 28.9322 | 1805.5174 | 91.4022 | 26.5989 | 40.2178 | 192.9461 | 39.7727 | 89.7617 | 95.1975 | 95.6176 | 98.9759 | 125.9156 | 64.5607 | 125.2973 | 575.1977 | 374.3966 | 103.5754 | 5.1162 | 3.4238 | 0.73719 | 0.8355 |  | -0.00063 | 88.8631 | 83.8797 | 1.5014 | 0.73648 | 0.00081 | 15.1321 | 13.4604
IAR | 1005-4 | IAR 1005-4 #2 | 28.9405 | 1802.2858 | 91.275 | 26.6383 | 40.2185 | 192.9641 | 39.7497 | 90.4434 | 95.1764 | 95.1474 | 98.9699 | 110.2541 | 65.049 | 121.2663 | 574.1175 | 376.3493 | 103.0403 | 5.1424 | 3.1938 | 0.73455 | 0.8355 |  | -0.00063 | 88.8612 | 83.7538 | 1.4971 | 0.73383 | 0.00081 | 15.5479 | 13.8702
IAR | 1005-4 | IAR 1005-4 #2 | 28.9488 | 1806.9115 | 91.319 | 26.6923 | 40.2042 | 192.9725 | 39.7429 | 89.7032 | 95.1906 | 95.5855 | 98.9772 | 90.5568 | 68.4092 | 123.0173 | 571.2646 | 377.8418 | 103.4664 | 5.1217 | 3.4315 | 0.73382 | 0.8355 |  | -0.00063 | 88.8399 | 83.6122 | 1.4974 | 0.73309 | 0.0008 | 15.6653 | 13.9858
IAR | 1005-4 | IAR 1005-4 #2 | 28.9571 | 1803.8653 | 91.4934 | 26.8657 | 40.21 | 193.02 | 39.7914 | 90.4982 | 95.2171 | 95.3253 | 98.9707 | 196.032 | 65.5155 | 124.3867 | 573.2935 | 374.1207 | 103.4942 | 5.1174 | 3.4734 | 0.73758 | 0.8355 |  | -0.00063 | 88.8598 | 83.9297 | 1.5037 | 0.73686 | 0.00081 | 15.0716 | 13.4008
IAR | 1005-4 | IAR 1005-4 #2 | 28.9655 | 1805.4578 | 91.2962 | 26.9846 | 40.2278 | 192.84 | 39.7412 | 90.0167 | 95.1981 | 95.3489 | 98.9665 | 120.6292 | 67.4089 | 125.4831 | 575.3067 | 373.7097 | 103.6117 | 5.1378 | 3.6568 | 0.73661 | 0.8355 |  | -0.00063 | 88.8731 | 84.2346 | 1.4993 | 0.7359 | 0.00081 | 15.2234 | 13.5504
IAR | 1005-4 | IAR 1005-4 #2 | 28.9738 | 1805.465 | 91.3211 | 26.9495 | 40.2066 | 192.8253 | 39.6809 | 90.4009 | 95.1744 | 95.6038 | 98.9862 | 123.3 | 65.0357 | 128.7913 | 573.4703 | 374.4692 | 103.7833 | 5.1123 | 3.3491 | 0.73761 | 0.8355 |  | -0.00063 | 88.8556 | 83.9599 | 1.5008 | 0.73689 | 0.00081 | 15.0672 | 13.3965
IAR | 1005-4 | IAR 1005-4 #2 | 28.9822 | 1803.88 | 91.5597 | 26.9512 | 40.1921 | 192.9334 | 39.703 | 90.3316 | 95.1475 | 95.3353 | 98.9714 | 114.0232 | 66.0255 | 121.0865 | 574.6987 | 379.3123 | 104.3309 | 5.1052 | 3.3188 | 0.73434 | 0.8355 |  | -0.00063 | 88.8452 | 83.9596 | 1.4975 | 0.73362 | 0.00081 | 15.5816 | 13.9033
IAR | 1005-4 | IAR 1005-4 #2 | 28.9905 | 1803.879 | 91.4141 | 27.088 | 40.191 | 192.9838 | 39.6871 | 90.0757 | 95.1359 | 95.4313 | 98.9735 | 109.8979 | 64.592 | 122.9642 | 574.1535 | 377.9982 | 104.0632 | 5.0964 | 3.4406 | 0.73696 | 0.8355 |  | -0.00063 | 88.8706 | 83.9118 | 1.5049 | 0.73625 | 0.00081 | 15.1681 | 13.4959
IAR | 1005-4 | IAR 1005-4 #2 | 28.9988 | 1805.5359 | 91.3235 | 27.1613 | 40.1927 | 193.1356 | 39.6818 | 90.1225 | 95.0922 | 95.3373 | 98.9681 | 72.8459 | 65.4952 | 122.4291 | 572.5809 | 376.9588 | 104.0095 | 5.1051 | 3.3411 | 0.73537 | 0.8355 |  | -0.00063 | 88.8478 | 84.034 | 1.5004 | 0.73464 | 0.00081 | 15.4204 | 13.7446
IAR | 1005-4 | IAR 1005-4 #2 | 29.0071 | 1803.9091 | 91.3501 | 27.1322 | 40.1769 | 193.1378 | 39.6898 | 90.1237 | 95.0981 | 95.1633 | 98.9611 | 155.5532 | 67.4046 | 123.0498 | 577.0207 | 375.4261 | 103.554 | 5.0781 | 3.3511 | 0.73787 | 0.8355 |  | -0.00063 | 88.8243 | 83.9007 | 1.5038 | 0.73713 | 0.00081 | 15.0297 | 13.3595
IAR | 1005-4 | IAR 1005-4 #2 | 29.0155 | 1803.8411 | 91.2593 | 27.0653 | 40.1454 | 193.2355 | 39.6158 | 89.7815 | 95.1306 | 95.6569 | 98.9708 | 115.5555 | 67.9166 | 126.2107 | 574.3341 | 376.8672 | 103.8811 | 5.0716 | 3.4184 | 0.73615 | 0.8355 |  | -0.00063 | 88.8479 | 84.4535 | 1.4989 | 0.73542 | 0.00081 | 15.2981 | 13.624
IAR | 1005-4 | IAR 1005-4 #2 | 29.0238 | 1803.8904 | 91.4843 | 27.2014 | 40.1307 | 193.2373 | 39.629 | 90.411 | 95.1484 | 95.2937 | 98.9642 | 94.5198 | 64.589 | 122.8418 | 572.907 | 375.2905 | 103.4436 | 5.0583 | 3.4095 | 0.73776 | 0.8355 |  | -0.00063 | 88.8249 | 84.0506 | 1.5098 | 0.73702 | 0.00081 | 15.0467 | 13.3763
IAR | 1005-4 | IAR 1005-4 #2 | 29.0322 | 1802.2527 | 91.477 | 27.2876 | 40.1587 | 193.3248 | 39.6106 | 90.4909 | 95.1599 | 95.7667 | 98.9659 | 123.4417 | 64.5402 | 120.3285 | 575.7453 | 373.9748 | 103.6509 | 5.0539 | 3.4236 | 0.73831 | 0.8355 |  | -0.00063 | 88.8598 | 83.8996 | 1.5052 | 0.73759 | 0.00081 | 14.9588 | 13.2897
IAR | 1005-4 | IAR 1005-4 #2 | 29.0405 | 1803.8811 | 91.3272 | 27.3377 | 40.1227 | 193.3792 | 39.605 | 90.48 | 95.0921 | 95.395 | 98.9573 | 112.8019 | 65.4901 | 122.9264 | 573.7612 | 374.7197 | 103.7442 | 5.0644 | 3.3086 | 0.73769 | 0.8355 |  | -0.00063 | 88.8717 | 84.1209 | 1.501 | 0.73698 | 0.00081 | 15.054 | 13.3834
IAR | 1005-4 | IAR 1005-4 #2 | 29.0488 | 1803.8795 | 91.4489 | 27.2782 | 40.1476 | 193.3529 | 39.5909 | 90.12 | 95.142 | 95.3517 | 98.9664 | 72.7288 | 66.5012 | 123.9252 | 572.9189 | 375.4861 | 103.6448 | 5.0938 | 3.5486 | 0.73646 | 0.8355 |  | -0.00063 | 88.8836 | 84.1381 | 1.5019 | 0.73576 | 0.00081 | 15.2449 | 13.5716
IAR | 1005-4 | IAR 1005-4 #2 | 29.0572 | 1805.6143 | 91.5738 | 27.0679 | 40.1738 | 193.2887 | 39.6081 | 90.5723 | 95.134 | 95.4879 | 98.9602 | 158.9419 | 65.0508 | 123.1968 | 577.1115 | 377.7408 | 103.7059 | 5.0634 | 3.481 | 0.73708 | 0.8355 |  | -0.00063 | 88.867 | 84.0405 | 1.5077 | 0.73637 | 0.00081 | 15.1494 | 13.4775
IAR | 1005-4 | IAR 1005-4 #2 | 29.0655 | 1803.8368 | 91.3253 | 26.9831 | 40.1952 | 193.3448 | 39.5475 | 90.1184 | 95.1643 | 95.3164 | 98.96 | 115.1463 | 66.9814 | 120.7472 | 574.736 | 378.1287 | 103.2358 | 5.0672 | 3.4641 | 0.73886 | 0.8355 |  | -0.00063 | 88.8766 | 84.0498 | 1.5051 | 0.73816 | 0.00081 | 14.8702 | 13.2023
IAR | 1005-4 | IAR 1005-4 #2 | 29.0738 | 1802.311 | 91.236 | 27.0179 | 40.1729 | 193.2605 | 39.5266 | 89.837 | 95.1659 | 95.525 | 98.9616 | 87.6788 | 66.5072 | 122.4376 | 572.9423 | 376.3653 | 103.8883 | 5.065 | 3.3141 | 0.73782 | 0.8355 |  | -0.00063 | 88.8745 | 84.1116 | 1.504 | 0.73711 | 0.00081 | 15.0329 | 13.3627
IAR | 1005-4 | IAR 1005-4 #2 | 29.0821 | 1803.9067 | 91.201 | 26.8984 | 40.1654 | 193.1635 | 39.5397 | 90.0027 | 95.1277 | 95.2954 | 98.9561 | 127.5094 | 64.1184 | 124.0851 | 576.3162 | 374.3222 | 103.8791 | 5.0896 | 3.314 | 0.73571 | 0.8355 |  | -0.00063 | 88.8344 | 83.9348 | 1.498 | 0.73498 | 0.00081 | 15.3673 | 13.6922
IAR | 1005-4 | IAR 1005-4 #2 | 29.0905 | 1803.9193 | 91.5122 | 26.8771 | 40.188 | 193.2129 | 39.5024 | 90.5197 | 95.1314 | 95.2389 | 98.945 | 107.8372 | 65.4915 | 124.8737 | 574.2835 | 376.4373 | 104.02 | 5.0706 | 3.5082 | 0.73573 | 0.8355 |  | -0.00063 | 88.8445 | 83.9514 | 1.5012 | 0.735 | 0.00081 | 15.3633 | 13.6883
IAR | 1005-4 | IAR 1005-4 #2 | 29.0988 | 1803.8326 | 91.4039 | 26.8183 | 40.1834 | 193.3125 | 39.454 | 90.1304 | 95.1439 | 95.5388 | 98.9558 | 79.8831 | 66.9505 | 128.5628 | 575.8073 | 377.5448 | 104.0803 | 5.0954 | 3.5981 | 0.73576 | 0.8355 |  | -0.00063 | 88.8277 | 84.0085 | 1.5011 | 0.73502 | 0.00081 | 15.361 | 13.686
IAR | 1005-4 | IAR 1005-4 #2 | 29.1072 | 1805.8283 | 91.4348 | 26.8364 | 40.174 | 193.2726 | 39.547 | 90.5592 | 95.1009 | 95.4409 | 98.9502 | 173.7109 | 66.9813 | 122.4348 | 576.6783 | 374.5766 | 104.3788 | 5.0493 | 3.3872 | 0.73494 | 0.8355 |  | -0.00063 | 88.8498 | 84.0428 | 1.4987 | 0.73421 | 0.00081 | 15.488 | 13.8112
IAR | 1005-4 | IAR 1005-4 #2 | 29.1155 | 1805.3548 | 91.1729 | 26.9433 | 40.1783 | 193.2723 | 39.4945 | 89.851 | 95.1207 | 95.7295 | 98.9567 | 114.8262 | 65.9939 | 118.8693 | 574.1409 | 378.2433 | 104.1329 | 5.0858 | 3.6685 | 0.73542 | 0.8355 |  | -0.00063 | 88.8796 | 83.9479 | 1.5003 | 0.73471 | 0.00081 | 15.4094 | 13.7337
IAR | 1005-4 | IAR 1005-4 #2 | 29.1238 | 1803.8576 | 91.2716 | 27.1532 | 40.1706 | 193.2886 | 39.4633 | 89.9069 | 95.1166 | 95.3353 | 98.9523 | 152.6053 | 65.5129 | 122.1561 | 575.2485 | 376.212 | 103.7589 | 5.0816 | 3.5036 | 0.73458 | 0.8355 |  | -0.00063 | 88.864 | 83.9872 | 1.5 | 0.73387 | 0.00081 | 15.5423 | 13.8647
IAR | 1005-4 | IAR 1005-4 #2 | 29.1321 | 1803.8908 | 91.3641 | 27.2298 | 40.1838 | 193.3012 | 39.4532 | 90.4809 | 95.0984 | 95.2045 | 98.9536 | 114.4288 | 65.4848 | 124.0359 | 575.2752 | 376.7409 | 104.68 | 5.0356 | 3.148 | 0.736 | 0.8355 |  | -0.00063 | 88.8389 | 83.8775 | 1.5084 | 0.73527 | 0.00081 | 15.3209 | 13.6465
IAR | 1005-4 | IAR 1005-4 #2 | 29.1405 | 1802.264 | 91.1833 | 27.0822 | 40.172 | 193.3705 | 39.4265 | 89.9862 | 95.121 | 95.5508 | 98.9555 | 110.551 | 65.0088 | 127.6135 | 574.139 | 374.0272 | 103.9597 | 5.1013 | 3.2056 | 0.73702 | 0.8355 |  | -0.00063 | 88.8282 | 84.1625 | 1.5026 | 0.73628 | 0.00081 | 15.1633 | 13.4912
IAR | 1005-4 | IAR 1005-4 #2 | 29.1488 | 1805.4411 | 91.4233 | 27.2982 | 40.1523 | 193.2816 | 39.456 | 89.9878 | 95.0584 | 95.1786 | 98.9489 | 84.4724 | 65.9949 | 124.4569 | 574.446 | 374.1922 | 103.8029 | 5.0967 | 3.5299 | 0.73632 | 0.8355 |  | -0.00063 | 88.812 | 83.8095 | 1.5022 | 0.73557 | 0.00081 | 15.2747 | 13.6009
IAR | 1005-4 | IAR 1005-4 #2 | 29.1572 | 1803.8421 | 91.2246 | 27.1885 | 40.137 | 193.4232 | 39.4131 | 90.3487 | 95.074 | 95.5548 | 98.951 | 131.2335 | 66.0038 | 120.836 | 574.8292 | 376.728 | 104.1121 | 5.0505 | 3.6016 | 0.73728 | 0.8355 |  | -0.00063 | 88.8372 | 83.9236 | 1.506 | 0.73655 | 0.00081 | 15.1205 | 13.449
IAR | 1005-4 | IAR 1005-4 #2 | 29.1655 | 1802.2819 | 91.3522 | 26.8426 | 40.169 | 193.2411 | 39.3797 | 90.192 | 95.0822 | 95.5077 | 98.9536 | 92.8246 | 67.4376 | 123.738 | 575.4215 | 375.9658 | 103.8509 | 5.0563 | 3.4934 | 0.73537 | 0.8355 |  | -0.00063 | 88.8375 | 84.349 | 1.499 | 0.73464 | 0.00081 | 15.4208 | 13.7449
IAR | 1005-4 | IAR 1005-4 #2 | 29.1738 | 1803.9212 | 91.1899 | 26.5849 | 40.1234 | 193.1625 | 39.3902 | 90.4219 | 95.0294 | 95.3415 | 98.937 | 141.0715 | 65.0404 | 124.5256 | 574.5055 | 376.2988 | 103.5657 | 5.0573 | 3.355 | 0.73469 | 0.8355 |  | -0.00063 | 88.8418 | 83.8637 | 1.4975 | 0.73396 | 0.00081 | 15.5274 | 13.85
IAR | 1005-4 | IAR 1005-4 #2 | 29.1822 | 1802.2856 | 91.2286 | 26.2883 | 40.1169 | 193.1048 | 39.3119 | 90.2218 | 95.0607 | 95.6079 | 98.9542 | 116.3923 | 64.5609 | 126.7562 | 576.3474 | 374.2045 | 103.5263 | 5.032 | 3.4273 | 0.73667 | 0.8355 |  | -0.00063 | 88.839 | 83.7873 | 1.5021 | 0.73594 | 0.00081 | 15.2169 | 13.544
IAR | 1005-4 | IAR 1005-4 #2 | 29.1905 | 1802.2799 | 91.3022 | 25.9837 | 40.1158 | 193.2018 | 39.3199 | 90.4942 | 95.0733 | 95.6686 | 98.9477 | 107.2806 | 67.894 | 121.6971 | 571.5007 | 376.3523 | 103.5856 | 5.0385 | 3.6215 | 0.73711 | 0.8355 |  | -0.00063 | 88.8713 | 83.9342 | 1.5015 | 0.7364 | 0.00081 | 15.1448 | 13.4729
IAR | 1005-4 | IAR 1005-4 #2 | 29.1988 | 1803.8488 | 91.405 | 25.8526 | 40.1156 | 193.0925 | 39.3167 | 89.9305 | 95.1158 | 95.2022 | 98.9439 | 166.4536 | 69.3787 | 122.4421 | 572.5948 | 378.457 | 103.6413 | 5.0596 | 3.4825 | 0.7354 | 0.8355 |  | -0.00063 | 88.8536 | 84.2199 | 1.5006 | 0.73468 | 0.00081 | 15.4138 | 13.7381
IAR | 1005-4 | IAR 1005-4 #2 | 29.2072 | 1803.9148 | 91.3532 | 25.8969 | 40.1177 | 192.899 | 39.2774 | 89.9375 | 95.1161 | 95.4445 | 98.9466 | 127.072 | 67.9199 | 122.6749 | 577.1925 | 376.3736 | 103.4633 | 5.0772 | 3.3914 | 0.73545 | 0.8355 |  | -0.00063 | 88.8644 | 84.1231 | 1.4621 | 0.73473 | 0.00081 | 15.4056 | 13.7299
IAR | 1005-4 | IAR 1005-4 #2 | 29.2155 | 1807.0421 | 91.304 | 25.9535 | 40.0992 | 192.946 | 39.2929 | 90.1788 | 95.1095 | 95.381 | 98.9372 | 94.7465 | 66.982 | 125.4638 | 574.7662 | 373.6432 | 104.0598 | 5.1141 | 3.5519 | 0.73692 | 0.8355 |  | -0.00063 | 88.856 | 83.9921 | 1.5006 | 0.7362 | 0.00081 | 15.1762 | 13.5039
IAR | 1005-4 | IAR 1005-4 #2 | 29.2238 | 1802.4792 | 91.4413 | 25.9489 | 40.0954 | 192.9892 | 39.3445 | 90.1293 | 95.1127 | 95.3624 | 98.9408 | 147.5617 | 66.4628 | 124.6859 | 571.8682 | 374.8511 | 103.8538 | 5.0666 | 3.5373 | 0.73598 | 0.8355 |  | -0.00063 | 88.8696 | 83.8733 | 1.5014 | 0.73527 | 0.00081 | 15.3211 | 13.6467
IAR | 1005-4 | IAR 1005-4 #2 | 29.2322 | 1803.8523 | 91.4041 | 25.8685 | 40.0895 | 192.8978 | 39.3691 | 90.2971 | 95.0662 | 95.6293 | 98.9381 | 115.0873 | 65.5269 | 124.905 | 575.9657 | 374.2988 | 103.7302 | 5.094 | 3.3027 | 0.73777 | 0.8355 |  | -0.00063 | 88.8661 | 83.9175 | 1.503 | 0.73706 | 0.00081 | 15.0411 | 13.3707
IAR | 1005-4 | IAR 1005-4 #2 | 29.2405 | 1803.8324 | 91.2729 | 25.6476 | 40.0798 | 192.9074 | 39.4084 | 90.5625 | 95.1141 | 95.2003 | 98.9341 | 102.9215 | 67.4076 | 120.9332 | 575.0182 | 376.6993 | 103.7039 | 5.0961 | 3.4492 | 0.73791 | 0.8355 |  | -0.00063 | 88.8687 | 83.7403 | 1.5021 | 0.7372 | 0.00081 | 15.0197 | 13.3497
IAR | 1005-4 | IAR 1005-4 #2 | 29.2488 | 1803.8456 | 91.4531 | 25.6552 | 40.0816 | 192.8781 | 39.349 | 90.0923 | 95.119 | 95.4926 | 98.9389 | 78.3893 | 67.8893 | 124.378 | 573.7963 | 377.6099 | 104.2099 | 5.0931 | 3.7448 | 0.73863 | 0.8355 |  | -0.00063 | 88.8964 | 83.7231 | 1.5081 | 0.73794 | 0.00081 | 14.9038 | 13.2354
IAR | 1005-4 | IAR 1005-4 #2 | 29.2571 | 1803.8569 | 91.4225 | 25.5398 | 40.099 | 192.9055 | 39.3648 | 89.819 | 95.1178 | 95.2492 | 98.9334 | 132.8671 | 67.8899 | 123.4276 | 576.7902 | 377.8525 | 104.5453 | 5.0857 | 3.3808 | 0.73656 | 0.8355 |  | -0.00063 | 88.8955 | 84.2095 | 1.5086 | 0.73586 | 0.00081 | 15.2285 | 13.5555
IAR | 1005-4 | IAR 1005-4 #2 | 29.2655 | 1805.5015 | 91.4371 | 25.7507 | 40.0726 | 192.9231 | 39.3295 | 90.0512 | 95.1189 | 95.1127 | 98.9319 | 89.2535 | 68.387 | 126.0904 | 574.8635 | 376.9329 | 103.6654 | 5.078 | 3.3141 | 0.73504 | 0.8355 |  | -0.00063 | 88.8745 | 84.1581 | 1.4978 | 0.73433 | 0.00081 | 15.4687 | 13.7921
IAR | 1005-4 | IAR 1005-4 #2 | 29.2738 | 1804.0176 | 91.3398 | 25.8288 | 40.0671 | 192.9012 | 39.3476 | 90.2187 | 95.1189 | 95.3854 | 98.9387 | 126.4477 | 66.4676 | 123.8915 | 575.0886 | 375.6143 | 103.4792 | 5.0754 | 3.4906 | 0.73816 | 0.8355 |  | -0.00063 | 88.875 | 84.0041 | 1.501 | 0.73745 | 0.00081 | 14.9794 | 13.31
IAR | 1005-4 | IAR 1005-4 #2 | 29.2822 | 1803.825 | 91.1917 | 25.7052 | 40.0809 | 192.8179 | 39.3553 | 90.355 | 95.0846 | 95.3105 | 98.9407 | 108.0283 | 65.4949 | 125.2817 | 573.0492 | 376.6104 | 103.9978 | 5.1262 | 3.5081 | 0.73547 | 0.8355 |  | -0.00063 | 88.8766 | 84.0413 | 1.4977 | 0.73477 | 0.00081 | 15.4006 | 13.725
IAR | 1005-4 | IAR 1005-4 #2 | 29.2905 | 1805.4569 | 91.2902 | 25.5517 | 40.0528 | 192.8453 | 39.3795 | 90.42 | 95.1064 | 95.6273 | 98.9331 | 72.1955 | 67.4087 | 122.7647 | 573.7736 | 377.5556 | 104.0028 | 5.1054 | 3.497 | 0.73436 | 0.8355 |  | -0.00063 | 88.9104 | 84.0469 | 1.4977 | 0.73368 | 0.00081 | 15.5724 | 13.8943
IAR | 1005-4 | IAR 1005-4 #2 | 29.2988 | 1803.8728 | 91.2841 | 25.5945 | 40.066 | 192.82 | 39.4247 | 90.5858 | 95.1379 | 95.4459 | 98.9333 | 154.8666 | 68.4121 | 124.8478 | 576.3003 | 375.0082 | 103.7815 | 5.0797 | 3.4982 | 0.73784 | 0.8355 |  | -0.00063 | 88.8724 | 84.1376 | 1.502 | 0.73713 | 0.00081 | 15.0301 | 13.3599
IAR | 1005-4 | IAR 1005-4 #2 | 29.3072 | 1807.0677 | 91.239 | 25.7575 | 40.0515 | 192.8489 | 39.4019 | 90.7644 | 95.1165 | 95.3105 | 98.9354 | 115.8556 | 67.9257 | 123.6863 | 574.761 | 375.6801 | 103.36 | 5.0939 | 3.6501 | 0.73667 | 0.8355 |  | -0.00063 | 88.8832 | 84.21 | 1.5016 | 0.73596 | 0.00081 | 15.2128 | 13.5399
IAR | 1005-4 | IAR 1005-4 #2 | 29.3155 | 1803.87 | 91.3832 | 25.7521 | 40.033 | 192.764 | 39.4581 | 90.5602 | 95.1005 | 95.6286 | 98.9396 | 156.3491 | 65.5163 | 123.0326 | 572.3157 | 374.7378 | 103.4055 | 5.1399 | 3.4278 | 0.73579 | 0.8355 |  | -0.00063 | 88.8924 | 84.1059 | 1.5013 | 0.7351 | 0.00081 | 15.3487 | 13.6739
IAR | 1005-4 | IAR 1005-4 #2 | 29.3238 | 1802.2399 | 91.408 | 25.6584 | 40.0406 | 192.5968 | 39.4536 | 89.9028 | 95.0934 | 95.237 | 98.9482 | 118.7008 | 66.5005 | 123.6315 | 574.6875 | 376.6433 | 103.6473 | 5.1581 | 3.2569 | 0.73553 | 0.8355 |  | -0.00063 | 88.8954 | 83.9718 | 1.4994 | 0.73483 | 0.00081 | 15.3905 | 13.7151
IAR | 1005-4 | IAR 1005-4 #2 | 29.3321 | 1803.8855 | 91.4668 | 25.6349 | 40.0523 | 192.65 | 39.427 | 90.2081 | 95.1366 | 95.5937 | 98.9335 | 108.3334 | 67.4509 | 123.7521 | 576.1564 | 377.4413 | 103.4791 | 5.1024 | 3.2733 | 0.73442 | 0.8355 |  | -0.00063 | 88.8638 | 83.9407 | 1.4995 | 0.7337 | 0.00081 | 15.568 | 13.89
IAR | 1005-4 | IAR 1005-4 #2 | 29.3405 | 1803.846 | 91.2472 | 25.5381 | 40.0446 | 192.6374 | 39.4894 | 90.5931 | 95.1076 | 95.4459 | 98.9392 | 75.3562 | 68.473 | 125.7377 | 569.778 | 375.9761 | 103.9093 | 5.115 | 3.6348 | 0.73816 | 0.8355 |  | -0.00063 | 88.8599 | 84.105 | 1.5039 | 0.73744 | 0.00081 | 14.9814 | 13.3119
IAR | 1005-4 | IAR 1005-4 #2 | 29.3488 | 1803.8608 | 91.3168 | 25.3865 | 40.0401 | 192.5546 | 39.5182 | 90.6149 | 95.1686 | 95.278 | 98.9362 | 141.8755 | 66.6035 | 124.3128 | 573.2984 | 376.5072 | 103.743 | 5.1371 | 3.4766 | 0.73658 | 0.8355 |  | -0.00063 | 88.9008 | 83.9823 | 1.5008 | 0.73589 | 0.00081 | 15.2239 | 13.5509
IAR | 1005-4 | IAR 1005-4 #2 | 29.3572 | 1804.01 | 91.2854 | 25.4695 | 40.061 | 192.6088 | 39.4891 | 90.5871 | 95.1282 | 95.6648 | 98.942 | 114.3214 | 68.925 | 128.7769 | 577.3877 | 377.1409 | 103.9233 | 5.1075 | 3.609 | 0.73569 | 0.8355 |  | -0.00063 | 88.8964 | 84.1445 | 1.5011 | 0.73499 | 0.00081 | 15.3651 | 13.69
IAR | 1005-4 | IAR 1005-4 #2 | 29.3655 | 1803.8859 | 91.2887 | 25.4731 | 40.0532 | 192.6579 | 39.5224 | 90.8215 | 95.1535 | 95.4417 | 98.9409 | 92.7276 | 66.9477 | 122.4654 | 572.064 | 377.1202 | 103.8721 | 5.1258 | 3.2973 | 0.73689 | 0.8355 |  | -0.00063 | 88.903 | 83.9049 | 1.5003 | 0.7362 | 0.00081 | 15.1753 | 13.503
IAR | 1005-4 | IAR 1005-4 #2 | 29.3738 | 1803.8106 | 91.4793 | 25.4672 | 40.0483 | 192.562 | 39.4833 | 90.5335 | 95.1538 | 95.3351 | 98.9472 | 119.4695 | 65.0939 | 123.4318 | 572.5612 | 378.3802 | 104.1289 | 5.1259 | 3.404 | 0.7361 | 0.8355 |  | -0.00063 | 88.9235 | 83.4022 | 1.5027 | 0.73542 | 0.0008 | 15.297 | 13.623
IAR | 1005-4 | IAR 1005-4 #2 | 29.3821 | 1806.9745 | 91.4911 | 25.5233 | 40.0552 | 192.5908 | 39.491 | 90.3492 | 95.1339 | 95.5047 | 98.9336 | 108.8346 | 66.0063 | 123.204 | 576.3133 | 376.2514 | 104.2116 | 5.1205 | 3.5936 | 0.73697 | 0.8355 |  | -0.00063 | 88.8669 | 83.6329 | 1.5004 | 0.73626 | 0.0008 | 15.1667 | 13.4945
IAR | 1005-4 | IAR 1005-4 #2 | 29.3905 | 1800.6455 | 91.268 | 25.5934 | 40.0466 | 192.6199 | 39.4937 | 90.2245 | 95.1249 | 95.2752 | 98.9272 | 69.9819 | 68.4305 | 123.0393 | 575.2936 | 374.7135 | 103.8052 | 5.1026 | 3.4276 | 0.7361 | 0.8355 |  | -0.00063 | 88.8661 | 83.762 | 1.5001 | 0.73538 | 0.00081 | 15.3039 | 13.6297
IAR | 1005-4 | IAR 1005-4 #2 | 29.3988 | 1803.8802 | 91.2959 | 25.6607 | 40.0441 | 192.5503 | 39.5402 | 90.4625 | 95.1445 | 95.5371 | 98.9373 | 160.5794 | 67.9155 | 128.7506 | 574.2028 | 376.7386 | 104.1775 | 5.1429 | 3.3729 | 0.73705 | 0.8355 |  | -0.00063 | 88.8642 | 84.1797 | 1.5025 | 0.73633 | 0.00081 | 15.1553 | 13.4832
IAR | 1005-4 | IAR 1005-4 #2 | 29.4072 | 1803.8691 | 91.4787 | 25.7181 | 40.0504 | 192.6523 | 39.4744 | 90.2341 | 95.1611 | 95.6795 | 98.9407 | 102.665 | 67.4598 | 123.8934 | 576.782 | 373.7794 | 103.6202 | 5.1254 | 3.4536 | 0.73754 | 0.8355 |  | -0.00063 | 88.8336 | 84.1643 | 1.5017 | 0.73681 | 0.00081 | 15.0806 | 13.4097
IAR | 1005-4 | IAR 1005-4 #2 | 29.4155 | 1800.6119 | 91.2982 | 25.694 | 40.0308 | 192.6084 | 39.4941 | 89.9155 | 95.1221 | 95.3112 | 98.9303 | 135.7805 | 67.4622 | 124.2734 | 574.3267 | 373.4119 | 104.4538 | 5.1549 | 3.5191 | 0.73514 | 0.8355 |  | -0.00063 | 88.8333 | 84.2414 | 1.4909 | 0.7344 | 0.00081 | 15.4578 | 13.7813
IAR | 1005-4 | IAR 1005-4 #2 | 29.4238 | 1805.3864 | 91.431 | 25.6712 | 40.0441 | 192.5424 | 39.4722 | 90.1963 | 95.1367 | 95.6875 | 98.9351 | 109.9381 | 65.4972 | 120.2735 | 575.3326 | 375.23 | 103.561 | 5.1169 | 3.4223 | 0.7389 | 0.8355 |  | -0.00063 | 88.8502 | 83.7459 | 1.5036 | 0.73818 | 0.00081 | 14.8666 | 13.1988
IAR | 1005-4 | IAR 1005-4 #2 | 29.4322 | 1803.8952 | 91.2854 | 25.6742 | 40.0519 | 192.5408 | 39.4478 | 90.6674 | 95.1686 | 95.4587 | 98.9247 | 104.4779 | 67.4514 | 125.2557 | 572.9492 | 372.8413 | 103.2651 | 5.1251 | 3.4305 | 0.73715 | 0.8355 |  | -0.00063 | 88.8569 | 84.2535 | 1.502 | 0.73643 | 0.00081 | 15.1393 | 13.4675
IAR | 1005-4 | IAR 1005-4 #2 | 29.4405 | 1803.8232 | 91.4691 | 25.5925 | 40.0375 | 192.5565 | 39.4939 | 90.6491 | 95.1561 | 95.3423 | 98.9235 | 199.2736 | 68.3682 | 123.5423 | 573.9792 | 377.1464 | 103.803 | 5.1347 | 3.6366 | 0.73564 | 0.8355 |  | -0.00063 | 88.8589 | 84.2125 | 1.5024 | 0.73492 | 0.00081 | 15.377 | 13.7018
IAR | 1005-4 | IAR 1005-4 #2 | 29.4488 | 1803.8625 | 91.5244 | 25.5815 | 40.0262 | 192.6258 | 39.5056 | 90.5411 | 95.1416 | 95.4998 | 98.9335 | 127.8877 | 66.4378 | 123.8798 | 575.9414 | 376.3659 | 103.6744 | 5.1257 | 3.5802 | 0.73471 | 0.8355 |  | -0.00063 | 88.8389 | 84.4267 | 1.4996 | 0.73398 | 0.00081 | 15.525 | 13.8476
IAR | 1005-4 | IAR 1005-4 #2 | 29.4571 | 1803.8703 | 91.26 | 25.5582 | 40.0264 | 192.6792 | 39.5095 | 90.0157 | 95.207 | 95.5885 | 98.9356 | 75.5201 | 65.5144 | 121.7416 | 575.9874 | 376.5828 | 103.3922 | 5.1442 | 3.3978 | 0.73727 | 0.8355 |  | -0.00063 | 88.8438 | 84.0767 | 1.5006 | 0.73655 | 0.00081 | 15.1215 | 13.4499
IAR | 1005-4 | IAR 1005-4 #2 | 29.4655 | 1803.8761 | 91.2487 | 25.6787 | 40.0452 | 192.6395 | 39.56 | 90.0944 | 95.1683 | 95.1702 | 98.9249 | 125.6357 | 65.9421 | 123.0401 | 570.089 | 377.3893 | 103.605 | 5.1391 | 3.2192 | 0.7371 | 0.8355 |  | -0.00063 | 88.8708 | 84.1248 | 1.5011 | 0.73639 | 0.00081 | 15.1458 | 13.4739
IAR | 1005-4 | IAR 1005-4 #2 | 29.4738 | 1803.168 | 91.4638 | 25.762 | 40.0533 | 192.6095 | 39.5489 | 90.6587 | 95.1664 | 95.3445 | 98.9277 | 109.5363 | 65.4993 | 124.5417 | 575.4144 | 371.9038 | 103.7589 | 5.1161 | 3.3878 | 0.73609 | 0.8355 |  | -0.00063 | 88.8357 | 84.1012 | 1.513 | 0.73536 | 0.00081 | 15.3073 | 13.6331
IAR | 1005-4 | IAR 1005-4 #2 | 29.4822 | 1802.3752 | 91.3456 | 25.6847 | 40.0314 | 192.6577 | 39.5678 | 90.5333 | 95.151 | 95.2868 | 98.9314 | 98.7489 | 66.9643 | 125.9318 | 576.6391 | 376.6234 | 104.0732 | 5.1215 | 3.6557 | 0.73868 | 0.8355 |  | -0.00063 | 88.8522 | 84.2056 | 1.5052 | 0.73796 | 0.00081 | 14.901 | 13.2327
IAR | 1005-4 | IAR 1005-4 #2 | 29.4905 | 1803.8591 | 91.2598 | 25.4953 | 40.0467 | 192.6519 | 39.5735 | 90.3367 | 95.1846 | 95.342 | 98.9388 | 198.4177 | 66.4586 | 124.2211 | 571.1707 | 376.5781 | 103.6306 | 5.1571 | 3.5179 | 0.73837 | 0.8355 |  | -0.00063 | 88.8516 | 83.9534 | 1.5034 | 0.73764 | 0.00081 | 14.9498 | 13.2808
IAR | 1005-4 | IAR 1005-4 #2 | 29.4988 | 1800.6861 | 91.5543 | 25.4938 | 40.0338 | 192.5847 | 39.4903 | 90.7384 | 95.1332 | 95.6271 | 98.9209 | 122.0035 | 66.0191 | 122.3595 | 573.2795 | 373.6864 | 104.3549 | 5.1198 | 3.3891 | 0.73613 | 0.8355 |  | -0.00063 | 88.8724 | 83.8616 | 1.5016 | 0.73542 | 0.00081 | 15.2973 | 13.6233
IAR | 1005-4 | IAR 1005-4 #2 | 29.5071 | 1802.2783 | 91.4626 | 25.6191 | 40.0148 | 192.7162 | 39.5138 | 90.7461 | 95.1468 | 95.202 | 98.9246 | 76.7273 | 65.0786 | 121.3559 | 576.4818 | 375.2638 | 104.0352 | 5.1281 | 3.3287 | 0.73669 | 0.8355 |  | -0.00063 | 88.858 | 83.7264 | 1.5036 | 0.73597 | 0.00081 | 15.2111 | 13.5383
IAR | 1005-4 | IAR 1005-4 #2 | 29.5155 | 1802.1903 | 91.2101 | 25.6494 | 40.0192 | 192.656 | 39.6025 | 90.0755 | 95.1276 | 95.7457 | 98.9112 | 124.2642 | 65.9748 | 120.6302 | 574.1275 | 375.3347 | 104.0856 | 5.1196 | 3.7446 | 0.73567 | 0.8355 |  | -0.00063 | 88.8782 | 83.7454 | 1.4996 | 0.73496 | 0.00081 | 15.3695 | 13.6944
IAR | 1005-4 | IAR 1005-4 #2 | 29.5238 | 1803.8885 | 91.3986 | 25.6392 | 40.044 | 192.7827 | 39.5681 | 90.416 | 95.1399 | 95.395 | 98.9223 | 107.3539 | 64.5758 | 123.1404 | 574.0286 | 375.8988 | 103.7335 | 5.1491 | 3.3447 | 0.73506 | 0.8355 |  | -0.00063 | 88.8584 | 83.9777 | 1.4999 | 0.73434 | 0.00081 | 15.4674 | 13.7908
IAR | 1005-4 | IAR 1005-4 #2 | 29.5322 | 1803.8561 | 91.3552 | 25.5977 | 40.0511 | 192.7911 | 39.6163 | 90.2843 | 95.1376 | 95.0802 | 98.9269 | 69.5672 | 66.5027 | 123.9491 | 576.4811 | 380.0836 | 103.4104 | 5.1336 | 3.2305 | 0.73445 | 0.8355 |  | -0.00063 | 88.877 | 83.7463 | 1.4763 | 0.73374 | 0.00081 | 15.562 | 13.8841
IAR | 1005-4 | IAR 1005-4 #2 | 29.5405 | 1803.856 | 91.4896 | 25.5174 | 40.0442 | 192.7279 | 39.6458 | 90.6865 | 95.132 | 95.4533 | 98.9168 | 149.957 | 68.8732 | 128.3451 | 575.279 | 377.6702 | 104.3187 | 5.144 | 3.4522 | 0.73845 | 0.8355 |  | -0.00063 | 88.8887 | 84.396 | 1.5022 | 0.73775 | 0.00081 | 14.9337 | 13.2649
IAR | 1005-4 | IAR 1005-4 #2 | 29.5488 | 1805.3184 | 91.2876 | 25.5822 | 40.0262 | 192.8502 | 39.5817 | 90.2282 | 95.1805 | 95.1852 | 98.9287 | 109.3031 | 67.4583 | 124.117 | 575.5124 | 376.5193 | 103.7848 | 5.1238 | 3.68 | 0.73799 | 0.8355 |  | -0.00063 | 88.8684 | 84.3371 | 1.504 | 0.73727 | 0.00081 | 15.0078 | 13.3379
IAR | 1005-4 | IAR 1005-4 #2 | 29.5572 | 1802.2206 | 91.2787 | 25.633 | 40.0406 | 192.8053 | 39.6327 | 90.3715 | 95.1745 | 95.3 | 98.9239 | 135.6654 | 65.498 | 122.5691 | 573.1303 | 375.9438 | 104.1256 | 5.1475 | 3.5372 | 0.73801 | 0.8355 |  | -0.00063 | 88.8848 | 84.3592 | 1.5024 | 0.7373 | 0.00081 | 15.0033 | 13.3334
IAR | 1005-4 | IAR 1005-4 #2 | 29.5655 | 1803.9428 | 91.3225 | 25.6284 | 40.0418 | 192.8925 | 39.5984 | 90.5399 | 95.1536 | 95.2843 | 98.9278 | 110.1177 | 65.5315 | 125.4482 | 573.9896 | 375.6676 | 103.4553 | 5.144 | 3.2938 | 0.7362 | 0.8355 |  | -0.00063 | 88.8459 | 84.2078 | 1.4999 | 0.73547 | 0.00081 | 15.2896 | 13.6156
IAR | 1005-4 | IAR 1005-4 #2 | 29.5738 | 1803.8873 | 91.3531 | 25.6508 | 40.0393 | 192.7998 | 39.6121 | 90.2943 | 95.1582 | 95.2744 | 98.9316 | 102.7598 | 65.052 | 122.5528 | 576.6732 | 376.4341 | 103.2571 | 5.1617 | 3.3394 | 0.73715 | 0.8355 |  | -0.00063 | 88.8454 | 84.024 | 1.501 | 0.73643 | 0.00081 | 15.1403 | 13.4685
IAR | 1005-4 | IAR 1005-4 #2 | 29.5821 | 1805.4459 | 91.299 | 25.6666 | 40.0309 | 192.7561 | 39.6162 | 90.0184 | 95.1362 | 95.4761 | 98.9143 | 187.9776 | 67.4425 | 129.6015 | 575.0499 | 376.4758 | 103.4436 | 5.1599 | 3.7168 | 0.73742 | 0.8355 |  | -0.00063 | 88.8664 | 84.2116 | 1.5035 | 0.73671 | 0.00081 | 15.0961 | 13.425
IAR | 1005-4 | IAR 1005-4 #2 | 29.5905 | 1803.8592 | 91.3943 | 25.681 | 40.0313 | 192.8713 | 39.572 | 90.0012 | 95.2107 | 95.4127 | 98.9181 | 123.0732 | 67.8875 | 121.2306 | 571.0018 | 378.167 | 102.9458 | 5.1363 | 3.5363 | 0.73677 | 0.8355 |  | -0.00063 | 88.8912 | 84.1541 | 1.5004 | 0.73608 | 0.00081 | 15.1952 | 13.5226
IAR | 1005-4 | IAR 1005-4 #2 | 29.5988 | 1802.2988 | 91.4664 | 25.8297 | 40.0568 | 192.9906 | 39.5916 | 90.4943 | 95.1627 | 95.3244 | 98.9199 | 89.4635 | 68.4081 | 123.4159 | 574.9118 | 377.1609 | 103.5698 | 5.138 | 3.3346 | 0.73595 | 0.8355 |  | -0.00063 | 88.8882 | 84.0391 | 1.4967 | 0.73525 | 0.00081 | 15.3251 | 13.6507
IAR | 1005-4 | IAR 1005-4 #2 | 29.6072 | 1803.893 | 91.2716 | 25.9963 | 40.0425 | 192.8576 | 39.5998 | 89.9425 | 95.1912 | 95.5693 | 98.9286 | 116.6833 | 66.4847 | 125.4739 | 576.1296 | 375.8345 | 103.4365 | 5.1592 | 3.3692 | 0.73441 | 0.8355 |  | -0.00063 | 88.8669 | 83.9685 | 1.4979 | 0.7337 | 0.00081 | 15.5688 | 13.8908
IAR | 1005-4 | IAR 1005-4 #2 | 29.6155 | 1803.901 | 91.1835 | 26.1729 | 40.0376 | 192.9872 | 39.583 | 90.584 | 95.1974 | 95.4207 | 98.918 | 105.6173 | 64.5623 | 125.9549 | 571.4521 | 374.4649 | 103.75 | 5.1716 | 3.4043 | 0.73621 | 0.8355 |  | -0.00063 | 88.8691 | 83.3357 | 1.4997 | 0.7355 | 0.0008 | 15.2854 | 13.6115
IAR | 1005-4 | IAR 1005-4 #2 | 29.6238 | 1803.915 | 91.1935 | 26.3624 | 40.0514 | 193.1502 | 39.6389 | 90.262 | 95.2166 | 95.2991 | 98.9273 | 72.1664 | 65.5212 | 125.5184 | 573.108 | 375.9244 | 103.9282 | 5.1465 | 3.3869 | 0.73466 | 0.8355 |  | -0.00063 | 88.8621 | 83.5675 | 1.5003 | 0.73394 | 0.0008 | 15.5303 | 13.8529
IAR | 1005-4 | IAR 1005-4 #2 | 29.6321 | 1803.8694 | 91.2867 | 26.4175 | 40.0325 | 193.0661 | 39.6339 | 90.5998 | 95.2198 | 95.6206 | 98.9216 | 170.3817 | 66.4867 | 126.0408 | 577.0084 | 374.2179 | 104.0182 | 5.1432 | 3.3513 | 0.73469 | 0.8355 |  | -0.00063 | 88.8487 | 83.8512 | 1.4991 | 0.73396 | 0.00081 | 15.5268 | 13.8494
IAR | 1005-4 | IAR 1005-4 #2 | 29.6405 | 1803.899 | 91.454 | 26.463 | 40.0367 | 192.9791 | 39.5362 | 90.6412 | 95.1833 | 95.2052 | 98.9258 | 119.1611 | 67.8888 | 121.031 | 573.8641 | 377.1684 | 103.8233 | 5.1616 | 3.4178 | 0.73649 | 0.8355 |  | -0.00063 | 88.8766 | 84.4789 | 1.4855 | 0.73579 | 0.00081 | 15.2404 | 13.5672
IAR | 1005-4 | IAR 1005-4 #2 | 29.6488 | 1802.3113 | 91.461 | 26.505 | 40.0207 | 193.1568 | 39.5659 | 90.4787 | 95.1928 | 95.1606 | 98.9116 | 91.8831 | 67.4089 | 122.4709 | 573.5013 | 376.5645 | 104.2234 | 5.1506 | 3.6008 | 0.73787 | 0.8355 |  | -0.00063 | 88.8436 | 84.6293 | 1.5027 | 0.73714 | 0.00081 | 15.0281 | 13.3579
IAR | 1005-4 | IAR 1005-4 #2 | 29.6571 | 1803.8417 | 91.3697 | 26.5927 | 40.0313 | 193.2019 | 39.5752 | 89.9909 | 95.1993 | 95.2726 | 98.9158 | 120.7598 | 65.9977 | 122.0465 | 576.648 | 376.0177 | 103.6685 | 5.1345 | 3.5827 | 0.73933 | 0.8355 |  | -0.00063 | 88.8374 | 84.3368 | 1.5022 | 0.7386 | 0.00081 | 14.8012 | 13.1344
IAR | 1005-4 | IAR 1005-4 #2 | 29.6655 | 1803.8794 | 91.1859 | 26.7369 | 40.0311 | 193.091 | 39.587 | 89.9932 | 95.2038 | 95.2429 | 98.9223 | 105.3987 | 65.5336 | 123.2665 | 574.6757 | 377.0274 | 104.1894 | 5.1429 | 3.2017 | 0.73671 | 0.8355 |  | -0.00063 | 88.8174 | 84.0412 | 1.5101 | 0.73596 | 0.00081 | 15.2128 | 13.54
IAR | 1005-4 | IAR 1005-4 #2 | 29.6738 | 1804.2681 | 91.364 | 26.8343 | 40.0263 | 193.228 | 39.5754 | 90.5845 | 95.1519 | 95.0635 | 98.9293 | 74.4985 | 66.5052 | 125.1632 | 575.3985 | 375.9239 | 103.3521 | 5.1153 | 3.0625 | 0.73656 | 0.8355 |  | -0.00063 | 88.8602 | 83.8534 | 1.5021 | 0.73584 | 0.00081 | 15.2325 | 13.5593
IAR | 1005-4 | IAR 1005-4 #2 | 29.6822 | 1803.867 | 91.2595 | 26.955 | 40.032 | 193.2208 | 39.592 | 90.4699 | 95.1865 | 95.4638 | 98.9273 | 158.1368 | 66.0189 | 124.6135 | 573.2921 | 374.6067 | 103.5044 | 5.139 | 3.4042 | 0.73554 | 0.8355 |  | -0.00063 | 88.8641 | 83.7589 | 1.4968 | 0.73483 | 0.00081 | 15.3912 | 13.7157
IAR | 1005-4 | IAR 1005-4 #2 | 29.6905 | 1805.3026 | 91.4404 | 27.0931 | 40.0393 | 193.2763 | 39.491 | 90.5992 | 95.1789 | 95.3097 | 98.9149 | 112.6574 | 68.3709 | 123.3016 | 573.9732 | 376.3923 | 103.7585 | 5.1595 | 3.7243 | 0.73677 | 0.8355 |  | -0.00063 | 88.8851 | 83.8414 | 1.5028 | 0.73607 | 0.00081 | 15.1966 | 13.524
IAR | 1005-4 | IAR 1005-4 #2 | 29.6988 | 1803.8793 | 91.2295 | 27.1746 | 40.035 | 193.4415 | 39.5202 | 90.5301 | 95.1861 | 95.5796 | 98.9091 | 146.2204 | 68.3825 | 120.9406 | 575.3302 | 377.8012 | 103.9813 | 5.1312 | 3.5803 | 0.73743 | 0.8355 |  | -0.00063 | 88.874 | 83.8735 | 1.5035 | 0.73672 | 0.00081 | 15.0948 | 13.4237
IAR | 1005-4 | IAR 1005-4 #2 | 29.7071 | 1803.8658 | 91.2536 | 27.1404 | 40.0367 | 193.4805 | 39.5378 | 90.3848 | 95.2014 | 95.3874 | 98.91 | 109.4884 | 66.0165 | 120.9757 | 573.6779 | 376.9678 | 103.738 | 5.1123 | 3.3574 | 0.73553 | 0.8355 |  | -0.00063 | 88.8584 | 84.2337 | 1.497 | 0.73481 | 0.00081 | 15.3938 | 13.7184
IAR | 1005-4 | IAR 1005-4 #2 | 29.7155 | 1803.8898 | 91.2836 | 27.1229 | 40.0433 | 193.5836 | 39.5543 | 90.4202 | 95.1958 | 95.4299 | 98.9111 | 107.3276 | 65.0254 | 126.4529 | 573.8136 | 375.1013 | 103.4158 | 5.1268 | 3.4577 | 0.73721 | 0.8355 |  | -0.00063 | 88.8562 | 84.2503 | 1.4991 | 0.73649 | 0.00081 | 15.1309 | 13.4593
IAR | 1005-4 | IAR 1005-4 #2 | 29.7238 | 1805.4649 | 91.2653 | 27.0982 | 40.0771 | 193.509 | 39.5732 | 90.2889 | 95.2157 | 95.4552 | 98.9058 | 179.4985 | 64.0988 | 120.506 | 575.4253 | 375.7801 | 103.3365 | 5.0981 | 3.2974 | 0.73493 | 0.8355 |  | -0.00063 | 88.8992 | 83.9364 | 1.4725 | 0.73424 | 0.00081 | 15.4834 | 13.8066
IAR | 1005-4 | IAR 1005-4 #2 | 29.7321 | 1803.8692 | 91.247 | 27.0893 | 40.0645 | 193.4716 | 39.5407 | 90.361 | 95.1637 | 95.1613 | 98.9075 | 126.1322 | 65.049 | 121.8177 | 576.9107 | 376.099 | 103.9444 | 5.1098 | 3.1606 | 0.73685 | 0.8355 |  | -0.00063 | 88.8859 | 84.2186 | 1.5009 | 0.73615 | 0.00081 | 15.1842 | 13.5117
IAR | 1005-4 | IAR 1005-4 #2 | 29.7405 | 1803.8741 | 91.377 | 27.0783 | 40.0556 | 193.4795 | 39.5551 | 90.3889 | 95.1738 | 95.5062 | 98.9007 | 90.8775 | 66.501 | 122.7654 | 570.8515 | 377.047 | 103.8976 | 5.0976 | 3.2888 | 0.73814 | 0.8355 |  | -0.00063 | 88.8907 | 83.9538 | 1.5018 | 0.73744 | 0.00081 | 14.9815 | 13.312
IAR | 1005-4 | IAR 1005-4 #2 | 29.7488 | 1803.9011 | 91.4457 | 27.2866 | 40.072 | 193.614 | 39.5544 | 90.5434 | 95.1552 | 95.2476 | 98.911 | 135.7235 | 67.9045 | 124.0954 | 572.9042 | 376.4107 | 104.1825 | 5.1152 | 3.6819 | 0.736 | 0.8355 |  | -0.00063 | 88.8551 | 84.0875 | 1.4982 | 0.73528 | 0.00081 | 15.3206 | 13.6461
IAR | 1005-4 | IAR 1005-4 #2 | 29.7571 | 1803.8933 | 91.4658 | 27.3494 | 40.084 | 193.6864 | 39.5445 | 90.4435 | 95.145 | 95.2269 | 98.905 | 111.6453 | 66.0175 | 123.8787 | 577.1869 | 379.4728 | 103.8834 | 5.0609 | 3.5152 | 0.73761 | 0.8355 |  | -0.00063 | 88.8785 | 83.9732 | 1.5041 | 0.7369 | 0.00081 | 15.0653 | 13.3946
IAR | 1005-4 | IAR 1005-4 #2 | 29.7655 | 1803.8526 | 91.302 | 27.3099 | 40.1061 | 193.5252 | 39.5465 | 90.5246 | 95.1224 | 95.4943 | 98.9077 | 108.4253 | 64.5841 | 128.2009 | 573.3975 | 377.0514 | 103.902 | 5.0957 | 3.3424 | 0.73587 | 0.8355 |  | -0.00063 | 88.8745 | 83.6953 | 1.5021 | 0.73516 | 0.00081 | 15.3379 | 13.6633
IAR | 1005-4 | IAR 1005-4 #2 | 29.7738 | 1803.8572 | 91.4505 | 27.1824 | 40.1282 | 193.567 | 39.5383 | 90.2258 | 95.1546 | 95.2869 | 98.9022 | 97.2769 | 64.5612 | 121.7895 | 573.3934 | 373.5182 | 104.3507 | 5.0741 | 3.2296 | 0.73566 | 0.8355 |  | -0.00063 | 88.903 | 83.3419 | 1.4711 | 0.73496 | 0.0008 | 15.3694 | 13.6943
IAR | 1005-4 | IAR 1005-4 #2 | 29.7821 | 1803.8911 | 91.4651 | 27.0299 | 40.1322 | 193.5536 | 39.4818 | 89.9798 | 95.1605 | 95.5884 | 98.8995 | 132.0465 | 65.0496 | 118.8168 | 577.3522 | 376.211 | 103.7782 | 5.0803 | 3.5505 | 0.73615 | 0.8355 |  | -0.00063 | 88.9122 | 83.772 | 1.4994 | 0.73546 | 0.00081 | 15.2909 | 13.6169
IAR | 1005-4 | IAR 1005-4 #2 | 29.7905 | 1803.8621 | 91.5249 | 27.0348 | 40.1423 | 193.6643 | 39.4411 | 90.1147 | 95.17 | 95.3448 | 98.9012 | 79.5848 | 66.478 | 121.6976 | 574.8829 | 379.5714 | 103.8675 | 5.0623 | 3.5541 | 0.73551 | 0.8355 |  | -0.00063 | 88.8878 | 84.1221 | 1.4996 | 0.73481 | 0.00081 | 15.3932 | 13.7177
IAR | 1005-4 | IAR 1005-4 #2 | 29.7988 | 1803.8547 | 91.4922 | 27.0547 | 40.1501 | 193.5659 | 39.4639 | 90.0919 | 95.1667 | 95.0318 | 98.8979 | 121.9249 | 67.9091 | 123.2829 | 573.7832 | 377.1906 | 104.0061 | 5.0661 | 3.2893 | 0.73591 | 0.8355 |  | -0.00063 | 88.8975 | 84.2984 | 1.5003 | 0.73521 | 0.00081 | 15.3304 | 13.6558
IAR | 1005-4 | IAR 1005-4 #2 | 29.8072 | 1803.7146 | 91.267 | 27.0165 | 40.1124 | 193.5757 | 39.3912 | 90.6033 | 95.1859 | 95.5111 | 98.8902 | 107.5757 | 67.4616 | 128.0261 | 575.9286 | 377.7471 | 103.6699 | 5.0881 | 3.3689 | 0.73702 | 0.8355 |  | -0.00063 | 88.8946 | 84.6116 | 1.5002 | 0.73632 | 0.00081 | 15.1569 | 13.4849
IAR | 1005-4 | IAR 1005-4 #2 | 29.8155 | 1800.6692 | 91.437 | 27.0659 | 40.1168 | 193.6297 | 39.4607 | 90.4118 | 95.1804 | 95.3536 | 98.8977 | 81.9665 | 65.5329 | 124.2568 | 574.8929 | 373.7075 | 103.5792 | 5.0662 | 3.394 | 0.73422 | 0.8355 |  | -0.00063 | 88.8383 | 84.2538 | 1.4944 | 0.73349 | 0.00081 | 15.6021 | 13.9236
IAR | 1005-4 | IAR 1005-4 #2 | 29.8238 | 1807.1066 | 91.4381 | 27.0812 | 40.1392 | 193.533 | 39.4555 | 90.3317 | 95.1784 | 95.527 | 98.8912 | 173.7139 | 65.028 | 120.9429 | 575.5249 | 375.9319 | 103.6586 | 5.0655 | 3.4409 | 0.73639 | 0.8355 |  | -0.00063 | 88.8931 | 84.3805 | 1.4989 | 0.7357 | 0.00081 | 15.2544 | 13.581
IAR | 1005-4 | IAR 1005-4 #2 | 29.8321 | 1803.8859 | 91.2977 | 27.0036 | 40.1199 | 193.4772 | 39.3846 | 90.409 | 95.1655 | 95.4074 | 98.9019 | 116.0396 | 65.0053 | 125.106 | 573.06 | 374.4509 | 103.352 | 5.088 | 3.3317 | 0.73573 | 0.8355 |  | -0.00063 | 88.9174 | 84.0435 | 1.4978 | 0.73505 | 0.00081 | 15.3559 | 13.681
IAR | 1005-4 | IAR 1005-4 #2 | 29.8405 | 1802.26 | 91.4786 | 27.0133 | 40.1192 | 193.5496 | 39.3816 | 90.2232 | 95.1906 | 95.4255 | 98.9009 | 156.7361 | 66.4958 | 125.4905 | 574.1475 | 376.2552 | 103.266 | 5.0812 | 3.4078 | 0.73797 | 0.8355 |  | -0.00063 | 88.9112 | 84.1873 | 1.4984 | 0.73728 | 0.00081 | 15.0063 | 13.3364
IAR | 1005-4 | IAR 1005-4 #2 | 29.8488 | 1802.2814 | 91.3249 | 27.0607 | 40.1024 | 193.4497 | 39.3805 | 89.9307 | 95.1425 | 95.4282 | 98.8838 | 115.9254 | 66.0031 | 124.8949 | 576.2908 | 375.3937 | 103.4942 | 5.1159 | 3.4752 | 0.73684 | 0.8355 |  | -0.00063 | 88.8707 | 84.1036 | 1.5027 | 0.73613 | 0.00081 | 15.1861 | 13.5136
IAR | 1005-4 | IAR 1005-4 #2 | 29.8571 | 1805.4563 | 91.3918 | 27.2222 | 40.1168 | 193.7293 | 39.379 | 89.8731 | 95.1615 | 95.5813 | 98.8963 | 110.3712 | 67.4663 | 122.8119 | 574.7915 | 376.5461 | 103.4319 | 5.1033 | 3.6127 | 0.73558 | 0.8355 |  | -0.00063 | 88.855 | 83.8346 | 1.4994 | 0.73486 | 0.00081 | 15.3859 | 13.7105
IAR | 1005-4 | IAR 1005-4 #2 | 29.8655 | 1805.4684 | 91.289 | 27.3121 | 40.1043 | 193.6769 | 39.3644 | 90.4164 | 95.1684 | 95.1025 | 98.8818 | 74.0238 | 65.986 | 123.3634 | 570.3717 | 374.675 | 103.428 | 5.0967 | 3.2054 | 0.74 | 0.8355 |  | -0.00063 | 88.8694 | 83.9544 | 1.508 | 0.73929 | 0.00081 | 14.6935 | 13.0282
IAR | 1005-4 | IAR 1005-4 #2 | 29.8738 | 1805.497 | 91.224 | 27.202 | 40.0859 | 193.6569 | 39.3565 | 90.5884 | 95.1404 | 95.5319 | 98.8916 | 144.288 | 64.5141 | 123.7033 | 573.9595 | 376.3965 | 103.4748 | 5.037 | 3.1216 | 0.73717 | 0.8355 |  | -0.00063 | 88.8577 | 83.5151 | 1.5013 | 0.73645 | 0.0008 | 15.1371 | 13.4653
IAR | 1005-4 | IAR 1005-4 #2 | 29.8821 | 1802.2434 | 91.3209 | 26.9245 | 40.1123 | 193.5744 | 39.297 | 90.2067 | 95.1577 | 95.4629 | 98.8885 | 106.4082 | 65.0143 | 124.2976 | 577.4702 | 375.039 | 103.9705 | 5.078 | 3.2663 | 0.73493 | 0.8355 |  | -0.00063 | 88.8791 | 83.5915 | 1.4976 | 0.73422 | 0.0008 | 15.4859 | 13.8091
IAR | 1005-4 | IAR 1005-4 #2 | 29.8905 | 1805.4486 | 91.5039 | 26.5467 | 40.1144 | 193.4909 | 39.3556 | 90.5545 | 95.1342 | 95.3742 | 98.8844 | 156.4239 | 66.9944 | 125.0839 | 572.7766 | 376.8324 | 103.8482 | 5.0375 | 3.5954 | 0.73516 | 0.8355 |  | -0.00063 | 88.8803 | 83.7197 | 1.4983 | 0.73446 | 0.00081 | 15.4488 | 13.7726
IAR | 1005-4 | IAR 1005-4 #2 | 29.8988 | 1802.2564 | 91.363 | 26.324 | 40.1044 | 193.321 | 39.3342 | 89.9246 | 95.1299 | 95.4876 | 98.8881 | 115.6136 | 69.3091 | 128.3092 | 573.2818 | 376.2022 | 103.6086 | 5.0334 | 3.7444 | 0.73642 | 0.8355 |  | -0.00063 | 88.833 | 84.0091 | 1.5037 | 0.73568 | 0.00081 | 15.2569 | 13.5834
IAR | 1005-4 | IAR 1005-4 #2 | 29.9071 | 1802.2537 | 91.5073 | 26.1334 | 40.116 | 193.2581 | 39.3174 | 90.2754 | 95.1793 | 95.4365 | 98.8928 | 107.7062 | 67.4414 | 128.4072 | 575.9491 | 375.0513 | 103.8515 | 5.0177 | 3.5147 | 0.7371 | 0.8355 |  | -0.00063 | 88.8975 | 84.169 | 1.5005 | 0.73641 | 0.00081 | 15.143 | 13.4712
IAR | 1005-4 | IAR 1005-4 #2 | 29.9155 | 1805.4954 | 91.4131 | 25.9854 | 40.1148 | 193.1329 | 39.3521 | 89.9391 | 95.1574 | 95.2712 | 98.8832 | 76.4315 | 66.4204 | 122.7575 | 574.958 | 375.3865 | 103.727 | 5.0936 | 3.3204 | 0.73529 | 0.8355 |  | -0.00063 | 88.8809 | 84.082 | 1.4993 | 0.73459 | 0.00081 | 15.4284 | 13.7525
IAR | 1005-4 | IAR 1005-4 #2 | 29.9238 | 1805.5339 | 91.2084 | 25.9664 | 40.1433 | 193.1896 | 39.3798 | 90.2508 | 95.1856 | 95.5929 | 98.8842 | 141.9798 | 65.5239 | 119.2816 | 575.1256 | 376.6452 | 103.9509 | 5.0805 | 3.5277 | 0.73682 | 0.8355 |  | -0.00063 | 88.8817 | 83.9731 | 1.5021 | 0.73611 | 0.00081 | 15.1891 | 13.5167
IAR | 1005-4 | IAR 1005-4 #2 | 29.9321 | 1803.8541 | 91.2159 | 25.8986 | 40.1153 | 193.2038 | 39.3117 | 90.1899 | 95.186 | 95.3918 | 98.8816 | 101.4367 | 67.4233 | 123.0854 | 577.1643 | 376.0684 | 103.5291 | 5.0752 | 3.6751 | 0.73571 | 0.8355 |  | -0.00063 | 88.9293 | 84.0427 | 1.5051 | 0.73503 | 0.00081 | 15.3583 | 13.6834
IAR | 1005-4 | IAR 1005-4 #2 | 29.9405 | 1805.4705 | 91.3748 | 26.0052 | 40.1152 | 193.1674 | 39.4104 | 90.3655 | 95.1821 | 95.1969 | 98.8739 | 132.2403 | 67.4502 | 123.308 | 575.0806 | 377.7976 | 104.4498 | 5.0613 | 3.3647 | 0.73874 | 0.8355 |  | -0.00063 | 88.9056 | 84.2087 | 1.5024 | 0.73805 | 0.00081 | 14.887 | 13.2189
IAR | 1005-4 | IAR 1005-4 #2 | 29.9488 | 1803.8798 | 91.3229 | 25.9176 | 40.13 | 193.2543 | 39.3362 | 90.438 | 95.1952 | 95.6035 | 98.8796 | 108.7833 | 65.5448 | 128.7423 | 575.021 | 374.7052 | 104.5906 | 5.0895 | 3.2285 | 0.73649 | 0.8355 |  | -0.00063 | 88.9097 | 84.382 | 1.5023 | 0.73581 | 0.00081 | 15.2375 | 13.5643
IAR | 1005-4 | IAR 1005-4 #2 | 29.9571 | 1803.8703 | 91.2337 | 25.7281 | 40.1417 | 193.2761 | 39.3732 | 90.3212 | 95.2207 | 95.3721 | 98.8721 | 106.7561 | 65.5227 | 124.6105 | 574.0177 | 376.2389 | 103.4432 | 5.0848 | 3.4726 | 0.73587 | 0.8355 |  | -0.00063 | 88.8967 | 84.0011 | 1.4983 | 0.73518 | 0.00081 | 15.3358 | 13.6611
IAR | 1005-4 | IAR 1005-4 #2 | 29.9655 | 1803.7143 | 91.285 | 25.751 | 40.1236 | 193.3056 | 39.4293 | 90.3135 | 95.2116 | 95.6133 | 98.8733 | 198.6802 | 66.5379 | 121.3594 | 574.4858 | 374.2875 | 103.8134 | 5.131 | 3.6047 | 0.73622 | 0.8355 |  | -0.00063 | 88.8699 | 84.4649 | 1.502 | 0.73551 | 0.00081 | 15.2836 | 13.6097
IAR | 1005-4 | IAR 1005-4 #2 | 29.9738 | 1805.4237 | 91.4848 | 25.8594 | 40.1305 | 193.2542 | 39.3702 | 90.1929 | 95.1971 | 95.371 | 98.8662 | 123.2517 | 65.9929 | 125.1993 | 574.8895 | 374.353 | 103.6648 | 5.1259 | 3.3068 | 0.73537 | 0.8355 |  | -0.00063 | 88.9091 | 84.268 | 1.4849 | 0.73469 | 0.00081 | 15.4132 | 13.7375
IAR | 1005-4 | IAR 1005-4 #2 | 29.9821 | 1805.489 | 91.3725 | 25.7591 | 40.1138 | 193.172 | 39.3892 | 89.7865 | 95.1316 | 95.2666 | 98.8713 | 85.3092 | 67.4597 | 122.5378 | 575.5855 | 377.9032 | 103.6088 | 5.091 | 3.5938 | 0.7352 | 0.8355 |  | -0.00063 | 88.904 | 84.0396 | 1.4984 | 0.73451 | 0.00081 | 15.4416 | 13.7654
IAR | 1005-4 | IAR 1005-4 #2 | 29.9905 | 1805.4384 | 91.271 | 25.9339 | 40.108 | 193.2122 | 39.4494 | 90.2207 | 95.1766 | 95.4939 | 98.8739 | 137.4389 | 67.3779 | 129.4432 | 574.4253 | 377.6272 | 103.7873 | 5.1101 | 3.6688 | 0.73665 | 0.8355 |  | -0.00063 | 88.873 | 84.1066 | 1.5015 | 0.73594 | 0.00081 | 15.2168 | 13.5439
IAR | 1005-4 | IAR 1005-4 #2 | 29.9988 | 1803.8511 | 91.3169 | 25.9754 | 40.1022 | 193.222 | 39.4302 | 89.992 | 95.0992 | 95.1703 | 98.8694 | 113.5082 | 66.9812 | 122.5649 | 574.3359 | 376.5326 | 103.6466 | 5.1199 | 3.3655 | 0.73564 | 0.8355 |  | -0.00063 | 88.8873 | 83.6453 | 1.5006 | 0.73494 | 0.00081 | 15.3726 | 13.6974
IAR | 1005-4 | IAR 1005-4 #2 | 30.0071 | 1803.8651 | 91.5722 | 26.0678 | 40.0965 | 193.3038 | 39.4802 | 90.538 | 95.078 | 95.3314 | 98.8731 | 103.9947 | 66.0218 | 123.2594 | 576.3029 | 373.6509 | 103.8004 | 5.1185 | 3.2131 | 0.73455 | 0.8355 |  | -0.00063 | 88.8842 | 83.6785 | 1.4991 | 0.73385 | 0.00081 | 15.5448 | 13.8671
IAR | 1005-4 | IAR 1005-4 #2 | 30.0155 | 1802.2662 | 91.3474 | 26.0654 | 40.0898 | 193.2714 | 39.5294 | 90.1872 | 95.117 | 95.3682 | 98.8703 | 187.8474 | 65.4898 | 124.392 | 569.5525 | 376.3355 | 104.1553 | 5.085 | 3.3961 | 0.73422 | 0.8355 |  | -0.00063 | 88.8992 | 83.6178 | 1.5002 | 0.73353 | 0.0008 | 15.5954 | 13.917
IAR | 1005-4 | IAR 1005-4 #2 | 30.0238 | 1802.3144 | 91.4673 | 26.0329 | 40.0905 | 193.2968 | 39.524 | 90.7201 | 95.1168 | 95.3385 | 98.8684 | 125.9747 | 66.502 | 124.6159 | 573.6271 | 377.7353 | 104.5662 | 5.1102 | 3.5976 | 0.73619 | 0.8355 |  | -0.00063 | 88.8994 | 83.5475 | 1.5032 | 0.73549 | 0.0008 | 15.2862 | 13.6123
IAR | 1005-4 | IAR 1005-4 #2 | 30.0321 | 1805.4823 | 91.4395 | 25.9213 | 40.0917 | 193.2901 | 39.4622 | 90.0303 | 95.112 | 95.4571 | 98.8733 | 104.7145 | 67.8372 | 127.4951 | 577.5204 | 376.6447 | 104.1489 | 5.1 | 3.5005 | 0.73522 | 0.8355 |  | -0.00063 | 88.9276 | 84.0715 | 1.5012 | 0.73455 | 0.00081 | 15.4348 | 13.7587
IAR | 1005-4 | IAR 1005-4 #2 | 30.0405 | 1805.5891 | 91.4782 | 25.8202 | 40.1018 | 193.2939 | 39.5064 | 90.2554 | 95.1437 | 95.525 | 98.8733 | 156.537 | 68.8408 | 124.7317 | 573.0115 | 374.5712 | 103.528 | 5.1409 | 3.4551 | 0.73889 | 0.8355 |  | -0.00063 | 88.9203 | 84.5206 | 1.5065 | 0.73821 | 0.00081 | 14.8611 | 13.1934
IAR | 1005-4 | IAR 1005-4 #2 | 30.0488 | 1805.42 | 91.5024 | 25.8659 | 40.0983 | 193.1822 | 39.5129 | 90.5557 | 95.1639 | 95.1535 | 98.8686 | 112.4783 | 68.8536 | 120.6374 | 573.8406 | 375.8815 | 104.1336 | 5.1154 | 3.5766 | 0.73771 | 0.8355 |  | -0.00063 | 88.8992 | 84.3354 | 1.5031 | 0.73702 | 0.00081 | 15.0473 | 13.3768
IAR | 1005-4 | IAR 1005-4 #2 | 30.0571 | 1802.2595 | 91.6096 | 25.8438 | 40.0808 | 193.1738 | 39.5457 | 90.6297 | 95.1506 | 95.7215 | 98.8686 | 109.467 | 66.495 | 123.316 | 577.3381 | 378.4853 | 104.0471 | 5.1226 | 3.6942 | 0.73401 | 0.8355 |  | -0.00063 | 88.8424 | 84.5245 | 1.5026 | 0.73328 | 0.00081 | 15.6345 | 13.9556
IAR | 1005-4 | IAR 1005-4 #2 | 30.0655 | 1803.8786 | 91.6333 | 25.7311 | 40.0919 | 193.0035 | 39.5516 | 90.7857 | 95.1183 | 95.2982 | 98.8619 | 90.463 | 65.5006 | 123.8533 | 575.2438 | 376.8456 | 103.4693 | 5.0911 | 3.4443 | 0.73714 | 0.8355 |  | -0.00063 | 88.893 | 84.0147 | 1.5007 | 0.73644 | 0.00081 | 15.1377 | 13.4659
IAR | 1005-4 | IAR 1005-4 #2 | 30.0738 | 1803.8291 | 91.483 | 25.7841 | 40.1128 | 193.0384 | 39.5602 | 90.5821 | 95.1883 | 95.0587 | 98.8689 | 137.6849 | 65.4899 | 124.1831 | 574.877 | 377.6923 | 103.6089 | 5.1174 | 3.0845 | 0.7389 | 0.8355 |  | -0.00063 | 88.8436 | 83.7725 | 1.5075 | 0.73817 | 0.00081 | 14.8672 | 13.1993
IAR | 1005-4 | IAR 1005-4 #2 | 30.0821 | 1805.4295 | 91.4471 | 25.7601 | 40.1178 | 193.0531 | 39.5108 | 90.6227 | 95.1987 | 95.4102 | 98.8637 | 81.7961 | 65.9916 | 128.0977 | 574.8881 | 376.1573 | 103.8265 | 5.1475 | 3.2574 | 0.73518 | 0.8355 |  | -0.00063 | 88.878 | 83.7202 | 1.5023 | 0.73448 | 0.00081 | 15.4463 | 13.7701
IAR | 1005-4 | IAR 1005-4 #2 | 30.0905 | 1803.853 | 91.6283 | 25.7896 | 40.1415 | 192.9912 | 39.5773 | 90.6046 | 95.2014 | 95.2789 | 98.8574 | 128.4565 | 66.0114 | 125.0761 | 574.4986 | 375.315 | 103.3876 | 5.138 | 3.4586 | 0.73697 | 0.8355 |  | -0.00063 | 88.8447 | 83.8205 | 1.5042 | 0.73624 | 0.00081 | 15.1696 | 13.4974
IAR | 1005-4 | IAR 1005-4 #2 | 30.0988 | 1802.3229 | 91.6415 | 25.677 | 40.0906 | 192.8407 | 39.5516 | 90.4754 | 95.1987 | 95.2041 | 98.8563 | 112.189 | 68.3845 | 125.5055 | 574.4202 | 374.9091 | 103.412 | 5.1251 | 3.7197 | 0.73533 | 0.8355 |  | -0.00063 | 88.8489 | 83.9933 | 1.4835 | 0.7346 | 0.00081 | 15.4261 | 13.7501
IAR | 1005-4 | IAR 1005-4 #2 | 30.1071 | 1802.221 | 91.4801 | 25.5888 | 40.1276 | 192.9028 | 39.5832 | 90.2229 | 95.1906 | 95.5998 | 98.8721 | 90.468 | 66.4948 | 121.972 | 575.8376 | 376.4818 | 103.7924 | 5.1378 | 3.551 | 0.73656 | 0.8355 |  | -0.00063 | 88.8722 | 83.7573 | 1.5023 | 0.73585 | 0.00081 | 15.2311 | 13.558
IAR | 1005-4 | IAR 1005-4 #2 | 30.1155 | 1803.9105 | 91.6964 | 25.6061 | 40.1478 | 192.8029 | 39.6382 | 90.4713 | 95.1717 | 95.4466 | 98.8648 | 173.0754 | 66.4863 | 125.1798 | 575.2761 | 377.2988 | 103.3424 | 5.121 | 3.3476 | 0.73696 | 0.8355 |  | -0.00063 | 88.8852 | 83.8452 | 1.501 | 0.73625 | 0.00081 | 15.1673 | 13.4951
IAR | 1005-4 | IAR 1005-4 #2 | 30.1238 | 1802.2683 | 91.4127 | 25.6413 | 40.1136 | 192.9677 | 39.5547 | 89.935 | 95.1572 | 95.3403 | 98.8607 | 112.0931 | 65.9899 | 124.2593 | 573.9581 | 378.6841 | 103.7806 | 5.1453 | 3.4969 | 0.73494 | 0.8355 |  | -0.00063 | 88.866 | 83.8667 | 1.5008 | 0.73423 | 0.00081 | 15.4851 | 13.8083
IAR | 1005-4 | IAR 1005-4 #2 | 30.1321 | 1802.2974 | 91.5132 | 25.6268 | 40.1225 | 192.8999 | 39.5506 | 90.5658 | 95.1531 | 95.3859 | 98.8632 | 87.8122 | 67.3987 | 129.6706 | 576.8335 | 376.3938 | 104.0284 | 5.106 | 3.6757 | 0.7359 | 0.8355 |  | -0.00063 | 88.8579 | 84.1622 | 1.5102 | 0.73518 | 0.00081 | 15.3351 | 13.6605
IAR | 1005-4 | IAR 1005-4 #2 | 30.1405 | 1802.2996 | 91.3132 | 25.7127 | 40.122 | 192.8742 | 39.5778 | 90.3424 | 95.1389 | 95.0888 | 98.8601 | 119.62 | 65.9955 | 121.7135 | 571.6633 | 377.3749 | 103.7378 | 5.1243 | 3.2993 | 0.73704 | 0.8355 |  | -0.00063 | 88.8831 | 84.0241 | 1.5029 | 0.73633 | 0.00081 | 15.1547 | 13.4827
IAR | 1005-4 | IAR 1005-4 #2 | 30.1488 | 1805.496 | 91.5435 | 25.8114 | 40.1286 | 192.8477 | 39.6174 | 90.2746 | 95.1462 | 95.3266 | 98.861 | 108.1345 | 68.4201 | 123.358 | 573.1185 | 375.4977 | 103.9023 | 5.129 | 3.3995 | 0.73687 | 0.8355 |  | -0.00063 | 88.8791 | 83.9988 | 1.5026 | 0.73617 | 0.00081 | 15.1808 | 13.5084
IAR | 1005-4 | IAR 1005-4 #2 | 30.1571 | 1805.3084 | 91.4672 | 25.7816 | 40.1131 | 192.8512 | 39.5756 | 90.5109 | 95.1435 | 95.508 | 98.8581 | 81.0405 | 66.477 | 125.3038 | 576.6571 | 376.7815 | 103.6181 | 5.1608 | 3.3626 | 0.73542 | 0.8355 |  | -0.00063 | 88.8421 | 84.0978 | 1.4995 | 0.73469 | 0.00081 | 15.4132 | 13.7375
IAR | 1005-4 | IAR 1005-4 #2 | 30.1655 | 1803.8786 | 91.3006 | 25.8152 | 40.1137 | 192.7323 | 39.6453 | 89.9248 | 95.1519 | 95.2827 | 98.8628 | 170.6797 | 65.0589 | 125.1313 | 575.1712 | 375.1454 | 104.1526 | 5.1064 | 3.407 | 0.7373 | 0.8355 |  | -0.00063 | 88.8432 | 83.8772 | 1.5004 | 0.73657 | 0.00081 | 15.1173 | 13.4458
IAR | 1005-4 | IAR 1005-4 #2 | 30.1738 | 1805.4728 | 91.2968 | 25.8549 | 40.1115 | 192.6874 | 39.561 | 89.819 | 95.1491 | 95.2702 | 98.8701 | 120.0483 | 65.0088 | 123.8374 | 575.1281 | 375.5519 | 103.1894 | 5.1129 | 3.4219 | 0.73534 | 0.8355 |  | -0.00063 | 88.8366 | 83.7823 | 1.5007 | 0.7346 | 0.00081 | 15.426 | 13.75
IAR | 1005-4 | IAR 1005-4 #2 | 30.1821 | 1802.26 | 91.5643 | 25.8343 | 40.1064 | 192.7569 | 39.582 | 90.4737 | 95.1519 | 95.432 | 98.8655 | 77.7403 | 66.9793 | 124.3928 | 576.3212 | 373.9205 | 103.9009 | 5.1352 | 3.3958 | 0.73432 | 0.8355 |  | -0.00063 | 88.8131 | 84.0348 | 1.4985 | 0.73357 | 0.00081 | 15.5888 | 13.9105
IAR | 1005-4 | IAR 1005-4 #2 | 30.1905 | 1802.2799 | 91.3779 | 25.8437 | 40.0959 | 192.794 | 39.6195 | 90.0244 | 95.1391 | 95.1735 | 98.8628 | 132.8216 | 67.4667 | 120.1542 | 573.9427 | 377.2221 | 103.6308 | 5.1354 | 3.5246 | 0.73827 | 0.8355 |  | -0.00063 | 88.8468 | 84.1227 | 1.5053 | 0.73754 | 0.00081 | 14.9656 | 13.2963
IAR | 1005-4 | IAR 1005-4 #2 | 30.1988 | 1803.8329 | 91.5053 | 25.8318 | 40.0949 | 192.743 | 39.5839 | 90.2927 | 95.1391 | 95.7231 | 98.8526 | 109.1232 | 68.3648 | 122.6195 | 575.0536 | 375.1438 | 103.8303 | 5.115 | 3.8542 | 0.7363 | 0.8355 |  | -0.00063 | 88.8264 | 84.2634 | 1.5018 | 0.73556 | 0.00081 | 15.2758 | 13.602
IAR | 1005-4 | IAR 1005-4 #2 | 30.2071 | 1802.2775 | 91.453 | 25.8205 | 40.106 | 192.7176 | 39.5964 | 90.7659 | 95.1351 | 95.2968 | 98.8584 | 97.4579 | 65.5375 | 122.8837 | 575.5998 | 377.3761 | 103.9302 | 5.1139 | 3.3848 | 0.73732 | 0.8355 |  | -0.00063 | 88.7841 | 84.2064 | 1.5009 | 0.73655 | 0.00081 | 15.1207 | 13.4492
IAR | 1005-4 | IAR 1005-4 #2 | 30.2155 | 1805.313 | 91.6377 | 25.9514 | 40.0983 | 192.7143 | 39.6556 | 90.3459 | 95.1481 | 95.1275 | 98.8583 | 187.3584 | 66.4545 | 123.4357 | 574.3036 | 376.1 | 103.544 | 5.1033 | 3.2929 | 0.7363 | 0.8355 |  | -0.00063 | 88.8365 | 83.7742 | 1.4983 | 0.73557 | 0.00081 | 15.275 | 13.6012
IAR | 1005-4 | IAR 1005-4 #2 | 30.2238 | 1803.8226 | 91.4581 | 25.9532 | 40.0828 | 192.5808 | 39.6112 | 90.7389 | 95.1267 | 95.6043 | 98.8497 | 118.1 | 65.9919 | 126.4542 | 575.1241 | 377.3791 | 103.6661 | 5.1346 | 3.3132 | 0.73584 | 0.8355 |  | -0.00063 | 88.8533 | 84.1418 | 1.5013 | 0.73511 | 0.00081 | 15.3462 | 13.6714
IAR | 1005-4 | IAR 1005-4 #2 | 30.2321 | 1802.2534 | 91.2542 | 26.0093 | 40.0876 | 192.6448 | 39.5617 | 90.1264 | 95.1367 | 95.1683 | 98.8566 | 89.8728 | 66.9771 | 125.3869 | 574.2587 | 376.095 | 103.4982 | 5.1666 | 3.6416 | 0.73745 | 0.8355 |  | -0.00063 | 88.875 | 84.07 | 1.5022 | 0.73674 | 0.00081 | 15.0913 | 13.4202
IAR | 1005-4 | IAR 1005-4 #2 | 30.2405 | 1802.257 | 91.5045 | 26.0575 | 40.09 | 192.7224 | 39.5795 | 90.0337 | 95.1437 | 95.6114 | 98.8528 | 117.271 | 66.5038 | 119.7215 | 573.9832 | 375.1674 | 103.6762 | 5.1172 | 3.5191 | 0.73465 | 0.8355 |  | -0.00063 | 88.8483 | 84.2676 | 1.4982 | 0.73392 | 0.00081 | 15.5334 | 13.8559
IAR | 1005-4 | IAR 1005-4 #2 | 30.2488 | 1805.4934 | 91.4339 | 26.0274 | 40.0937 | 192.6947 | 39.6062 | 89.7131 | 95.0764 | 95.3795 | 98.8648 | 109.0993 | 66.9408 | 124.6191 | 574.1371 | 377.1057 | 103.7163 | 5.1314 | 3.4704 | 0.73737 | 0.8355 |  | -0.00063 | 88.8336 | 84.3781 | 1.5004 | 0.73664 | 0.00081 | 15.1073 | 13.436
IAR | 1005-4 | IAR 1005-4 #2 | 30.2571 | 1803.9135 | 91.6151 | 25.9377 | 40.0998 | 192.7612 | 39.6206 | 90.0403 | 95.0596 | 95.1847 | 98.8521 | 74.618 | 65.0171 | 120.9982 | 577.3436 | 377.1841 | 103.7802 | 5.1324 | 3.263 | 0.73748 | 0.8355 |  | -0.00063 | 88.8176 | 83.9882 | 1.5023 | 0.73674 | 0.00081 | 15.0913 | 13.4202
IAR | 1005-4 | IAR 1005-4 #2 | 30.2655 | 1803.9192 | 91.2618 | 25.8903 | 40.0964 | 192.7628 | 39.6724 | 90.4901 | 95.0793 | 95.2697 | 98.8506 | 160.0275 | 64.1165 | 123.9879 | 572.4278 | 375.9389 | 103.8487 | 5.1371 | 3.4493 | 0.73497 | 0.8355 |  | -0.00063 | 88.8108 | 84.0741 | 1.4995 | 0.73422 | 0.00081 | 15.4866 | 13.8098
IAR | 1005-4 | IAR 1005-4 #2 | 30.2738 | 1803.8818 | 91.5721 | 25.9426 | 40.1096 | 192.7483 | 39.6048 | 90.4287 | 95.0841 | 95.2077 | 98.8593 | 108.825 | 64.5823 | 121.9588 | 572.5741 | 378.6581 | 103.8316 | 5.1251 | 3.2921 | 0.73791 | 0.8355 |  | -0.00063 | 88.8533 | 83.701 | 1.5043 | 0.73718 | 0.00081 | 15.0218 | 13.3518
IAR | 1005-4 | IAR 1005-4 #2 | 30.2821 | 1803.8494 | 91.5345 | 26.0213 | 40.0947 | 192.6613 | 39.632 | 90.3637 | 95.1181 | 95.0855 | 98.86 | 142.4145 | 68.8603 | 124.2503 | 576.2076 | 377.4729 | 103.9038 | 5.1275 | 3.4704 | 0.7347 | 0.8355 |  | -0.00063 | 88.8246 | 84.1262 | 1.5003 | 0.73395 | 0.00081 | 15.5283 | 13.8509
IAR | 1005-4 | IAR 1005-4 #2 | 30.2905 | 1802.2834 | 91.5004 | 25.9904 | 40.1069 | 192.8094 | 39.6322 | 90.1752 | 95.1358 | 95.4695 | 98.8561 | 112.5055 | 65.0554 | 124.9917 | 573.7391 | 375.7507 | 103.6382 | 5.1027 | 3.333 | 0.73574 | 0.8355 |  | -0.00063 | 88.7939 | 84.1485 | 1.4999 | 0.73498 | 0.00081 | 15.3674 | 13.6923
IAR | 1005-4 | IAR 1005-4 #2 | 30.2988 | 1803.8458 | 91.5832 | 25.9595 | 40.0976 | 192.7435 | 39.6474 | 90.1929 | 95.1412 | 95.3578 | 98.8532 | 107.4839 | 67.4632 | 125.6479 | 573.1059 | 377.3622 | 104.3378 | 5.1242 | 3.5811 | 0.73505 | 0.8355 |  | -0.00063 | 88.8172 | 84.1482 | 1.498 | 0.7343 | 0.00081 | 15.4737 | 13.7971
IAR | 1005-4 | IAR 1005-4 #2 | 30.3071 | 1803.9003 | 91.5398 | 25.8905 | 40.1107 | 192.8674 | 39.6512 | 90.0206 | 95.1449 | 95.276 | 98.8545 | 80.6522 | 66.4769 | 126.3628 | 576.2855 | 377.7735 | 103.6249 | 5.1168 | 3.5298 | 0.73679 | 0.8355 |  | -0.00063 | 88.8123 | 84.2982 | 1.5045 | 0.73604 | 0.00081 | 15.2009 | 13.5282
IAR | 1005-4 | IAR 1005-4 #2 | 30.3155 | 1805.4751 | 91.3384 | 25.9465 | 40.1098 | 192.9053 | 39.653 | 90.5215 | 95.139 | 95.5019 | 98.8558 | 139.1078 | 65.0461 | 124.7501 | 574.899 | 377.0494 | 104.3727 | 5.1434 | 3.2652 | 0.736 | 0.8355 |  | -0.00063 | 88.8043 | 84.0309 | 1.4974 | 0.73525 | 0.00081 | 15.3252 | 13.6507
IAR | 1005-4 | IAR 1005-4 #2 | 30.3238 | 1803.9369 | 91.506 | 25.8664 | 40.1013 | 192.8236 | 39.6201 | 90.4049 | 95.0688 | 95.049 | 98.8519 | 107.6367 | 64.1187 | 121.1855 | 573.9683 | 376.3601 | 103.9229 | 5.0975 | 3.231 | 0.73465 | 0.8355 |  | -0.00063 | 88.8279 | 83.7911 | 1.4976 | 0.73392 | 0.00081 | 15.5343 | 13.8568
IAR | 1005-4 | IAR 1005-4 #2 | 30.3321 | 1803.8793 | 91.5072 | 25.8363 | 40.0964 | 192.8415 | 39.6332 | 90.29 | 95.1325 | 95.384 | 98.857 | 145.3205 | 67.9275 | 124.2098 | 576.6656 | 375.9361 | 103.7905 | 5.1261 | 3.8406 | 0.73571 | 0.8355 |  | -0.00063 | 88.8493 | 83.9656 | 1.5045 | 0.73498 | 0.00081 | 15.3667 | 13.6916
IAR | 1005-4 | IAR 1005-4 #2 | 30.3405 | 1805.4618 | 91.4467 | 25.8546 | 40.1087 | 192.8676 | 39.6116 | 90.6355 | 95.1182 | 95.3912 | 98.8538 | 113.6933 | 66.9793 | 123.1989 | 574.8981 | 376.1345 | 103.6558 | 5.1774 | 3.5288 | 0.73571 | 0.8355 |  | -0.00063 | 88.8575 | 83.9406 | 1.4992 | 0.73499 | 0.00081 | 15.3656 | 13.6905
IAR | 1005-4 | IAR 1005-4 #2 | 30.3488 | 1803.8803 | 91.2485 | 25.8466 | 40.0967 | 192.9247 | 39.6863 | 90.5326 | 95.0931 | 95.4632 | 98.8508 | 107.6765 | 66.9272 | 127.8487 | 575.5073 | 377.6442 | 103.3503 | 5.1501 | 3.3113 | 0.73492 | 0.8355 |  | -0.00063 | 88.8255 | 83.8791 | 1.4994 | 0.73418 | 0.00081 | 15.4934 | 13.8165
IAR | 1005-4 | IAR 1005-4 #2 | 30.3571 | 1805.4936 | 91.4907 | 25.8568 | 40.0954 | 193.0408 | 39.6374 | 89.7174 | 95.0751 | 95.5661 | 98.8499 | 96.2215 | 65.9738 | 123.9723 | 573.6101 | 376.8183 | 103.6468 | 5.1349 | 3.309 | 0.73633 | 0.8355 |  | -0.00063 | 88.8267 | 83.9762 | 1.5033 | 0.73559 | 0.00081 | 15.2713 | 13.5976
IAR | 1005-4 | IAR 1005-4 #2 | 30.3655 | 1802.257 | 91.5833 | 25.7255 | 40.1173 | 192.9373 | 39.6375 | 90.0396 | 95.1452 | 95.1996 | 98.8492 | 130.964 | 65.0658 | 124.0165 | 574.7038 | 375.3755 | 103.7164 | 5.1316 | 3.4913 | 0.73429 | 0.8355 |  | -0.00063 | 88.8553 | 84.0148 | 1.4991 | 0.73357 | 0.00081 | 15.5886 | 13.9103
IAR | 1005-4 | IAR 1005-4 #2 | 30.3738 | 1802.2731 | 91.2921 | 25.7076 | 40.1199 | 193.0716 | 39.6287 | 90.4704 | 95.1236 | 95.4351 | 98.858 | 109.7241 | 65.0345 | 125.458 | 574.983 | 374.4291 | 103.5271 | 5.1304 | 3.2903 | 0.73531 | 0.8355 |  | -0.00063 | 88.8391 | 83.7724 | 1.4991 | 0.73458 | 0.00081 | 15.43 | 13.754
IAR | 1005-4 | IAR 1005-4 #2 | 30.3821 | 1803.865 | 91.6036 | 25.8388 | 40.1168 | 193.0912 | 39.6695 | 90.1044 | 95.1383 | 95.1043 | 98.855 | 157.3743 | 66.4585 | 122.8696 | 572.9494 | 376.2731 | 103.901 | 5.0628 | 3.3592 | 0.73494 | 0.8355 |  | -0.00063 | 88.8127 | 83.9489 | 1.5034 | 0.73419 | 0.00081 | 15.4917 | 13.8148
IAR | 1005-4 | IAR 1005-4 #2 | 30.3905 | 1805.414 | 91.3393 | 25.8582 | 40.1125 | 193.061 | 39.6541 | 90.5549 | 95.1766 | 95.3504 | 98.8566 | 116.0209 | 67.49 | 127.4439 | 574.1683 | 375.4701 | 103.4767 | 5.1325 | 3.6874 | 0.73503 | 0.8355 |  | -0.00063 | 88.8185 | 84.2089 | 1.5008 | 0.73429 | 0.00081 | 15.4759 | 13.7993
IAR | 1005-4 | IAR 1005-4 #2 | 30.3988 | 1805.4836 | 91.547 | 26.0606 | 40.09 | 193.1074 | 39.643 | 90.3441 | 95.162 | 95.6175 | 98.8624 | 105.8628 | 67.4304 | 123.0296 | 576.3067 | 376.0069 | 103.2339 | 5.1277 | 3.5923 | 0.73733 | 0.8355 |  | -0.00063 | 88.8082 | 83.8744 | 1.5003 | 0.73658 | 0.00081 | 15.1164 | 13.4449
IAR | 1005-4 | IAR 1005-4 #2 | 30.4071 | 1805.4519 | 91.2878 | 26.2779 | 40.085 | 193.0135 | 39.6605 | 90.7093 | 95.1959 | 95.0563 | 98.8439 | 73.9472 | 66.9293 | 122.0201 | 575.2645 | 376.8812 | 103.8245 | 5.0888 | 3.2795 | 0.73708 | 0.8355 |  | -0.00063 | 88.7992 | 84.4154 | 1.5086 | 0.73632 | 0.00081 | 15.1562 | 13.4841
IAR | 1005-4 | IAR 1005-4 #2 | 30.4155 | 1805.4386 | 91.4925 | 26.5488 | 40.1028 | 193.0284 | 39.6574 | 90.5731 | 95.2108 | 95.4093 | 98.8598 | 138.047 | 65.0577 | 122.8153 | 570.6443 | 378.2766 | 103.7148 | 5.1229 | 3.2691 | 0.73545 | 0.8355 |  | -0.00063 | 88.8121 | 83.9465 | 1.4996 | 0.7347 | 0.00081 | 15.4103 | 13.7346
IAR | 1005-4 | IAR 1005-4 #2 | 30.4238 | 1805.5146 | 91.5288 | 26.7542 | 40.1048 | 192.9827 | 39.608 | 90.159 | 95.175 | 95.315 | 98.8463 | 112.1338 | 65.066 | 124.861 | 575.4309 | 372.3746 | 104.0287 | 5.1149 | 3.4404 | 0.73758 | 0.8355 |  | -0.00063 | 88.803 | 83.8976 | 1.5025 | 0.73682 | 0.00081 | 15.0779 | 13.407
IAR | 1005-4 | IAR 1005-4 #2 | 30.4321 | 1803.8612 | 91.2839 | 26.8711 | 40.0866 | 192.9971 | 39.6175 | 90.1417 | 95.1586 | 95.3414 | 98.853 | 95.8795 | 68.8993 | 127.5548 | 577.2029 | 377.8873 | 103.8272 | 5.1078 | 3.6999 | 0.73471 | 0.8355 |  | -0.00063 | 88.8015 | 84.1381 | 1.4993 | 0.73395 | 0.00081 | 15.5284 | 13.851
IAR | 1005-4 | IAR 1005-4 #2 | 30.4405 | 1802.2699 | 91.5102 | 26.9791 | 40.1007 | 193.3017 | 39.6328 | 89.7725 | 95.1283 | 95.5933 | 98.8492 | 122.1831 | 66.507 | 122.0223 | 569.4585 | 374.3348 | 104.272 | 5.108 | 3.3147 | 0.73656 | 0.8355 |  | -0.00063 | 88.8053 | 84.2605 | 1.5013 | 0.73581 | 0.00081 | 15.2371 | 13.5639
IAR | 1005-4 | IAR 1005-4 #2 | 30.4488 | 1805.3528 | 91.4603 | 26.991 | 40.11 | 193.3811 | 39.6169 | 90.3319 | 95.1422 | 95.2055 | 98.8513 | 110.1956 | 66.0254 | 122.663 | 575.0241 | 376.764 | 104.1779 | 5.1308 | 3.496 | 0.73481 | 0.8355 |  | -0.00063 | 88.7922 | 84.2398 | 1.5077 | 0.73405 | 0.00081 | 15.5132 | 13.836
IAR | 1005-4 | IAR 1005-4 #2 | 30.4571 | 1802.2919 | 91.3572 | 27.1452 | 40.0799 | 193.4417 | 39.6228 | 90.6643 | 95.1221 | 95.2558 | 98.8544 | 74.6218 | 65.5271 | 122.9426 | 577.031 | 378.0811 | 103.9448 | 5.0736 | 3.4843 | 0.73568 | 0.8355 |  | -0.00063 | 88.8388 | 84.0853 | 1.5019 | 0.73495 | 0.00081 | 15.3716 | 13.6964
IAR | 1005-4 | IAR 1005-4 #2 | 30.4655 | 1804.8096 | 91.5201 | 27.1924 | 40.0833 | 193.3096 | 39.6271 | 90.4525 | 95.1533 | 95.2373 | 98.846 | 144.3562 | 66.4385 | 123.1726 | 570.2422 | 376.0605 | 104.3568 | 5.1282 | 3.3025 | 0.73628 | 0.8355 |  | -0.00063 | 88.8179 | 84.2292 | 1.4998 | 0.73554 | 0.00081 | 15.2798 | 13.606
IAR | 1005-4 | IAR 1005-4 #2 | 30.4738 | 1805.4631 | 91.582 | 27.2641 | 40.0889 | 193.3993 | 39.5736 | 90.4856 | 95.1182 | 95.5634 | 98.8499 | 108.1688 | 64.1131 | 127.9319 | 574.9533 | 373.5948 | 103.7793 | 5.0603 | 3.1684 | 0.73564 | 0.8355 |  | -0.00063 | 88.832 | 84.2939 | 1.4969 | 0.73491 | 0.00081 | 15.3785 | 13.7032
IAR | 1005-4 | IAR 1005-4 #2 | 30.4821 | 1803.6975 | 91.4749 | 27.3921 | 40.1014 | 193.3156 | 39.615 | 90.4517 | 95.1622 | 95.382 | 98.8523 | 155.4934 | 66.4727 | 124.6892 | 577.3393 | 374.9971 | 104.09 | 5.0939 | 3.4787 | 0.73599 | 0.8355 |  | -0.00063 | 88.8157 | 84.0339 | 1.4985 | 0.73524 | 0.00081 | 15.3254 | 13.6509
IAR | 1005-4 | IAR 1005-4 #2 | 30.4905 | 1803.8978 | 91.3776 | 27.3869 | 40.0963 | 193.3267 | 39.5726 | 89.6988 | 95.1365 | 95.1639 | 98.8515 | 116.3445 | 67.9068 | 125.0106 | 570.7711 | 376.5873 | 103.371 | 5.0505 | 3.6781 | 0.73837 | 0.8355 |  | -0.00063 | 88.8369 | 84.3237 | 1.5048 | 0.73764 | 0.00081 | 14.9505 | 13.2814
IAR | 1005-4 | IAR 1005-4 #2 | 30.4988 | 1804.0911 | 91.4636 | 27.3039 | 40.0742 | 193.4553 | 39.571 | 90.3974 | 95.1462 | 95.5231 | 98.8468 | 108.6797 | 67.4811 | 121.3934 | 573.2705 | 374.8819 | 103.3421 | 5.1039 | 3.5537 | 0.73578 | 0.8355 |  | -0.00063 | 88.8352 | 84.129 | 1.4985 | 0.73504 | 0.00081 | 15.357 | 13.682
IAR | 1005-4 | IAR 1005-4 #2 | 30.5071 | 1805.32 | 91.4807 | 27.2778 | 40.0949 | 193.4896 | 39.5844 | 90.1273 | 95.1457 | 95.2929 | 98.8402 | 75.4706 | 64.9982 | 120.8337 | 575.3722 | 374.2455 | 103.4593 | 5.0277 | 3.3235 | 0.73496 | 0.8355 |  | -0.00063 | 88.85 | 83.7829 | 1.4767 | 0.73424 | 0.00081 | 15.4834 | 13.8067
IAR | 1005-4 | IAR 1005-4 #2 | 30.5155 | 1807.0516 | 91.3346 | 27.4553 | 40.0993 | 193.4838 | 39.5703 | 90.4472 | 95.1345 | 95.452 | 98.8417 | 135.7564 | 65.4835 | 129.0017 | 574.5195 | 374.8342 | 103.5002 | 5.0488 | 3.5079 | 0.73511 | 0.8355 |  | -0.00063 | 88.85 | 83.929 | 1.5001 | 0.73438 | 0.00081 | 15.4608 | 13.7843
IAR | 1005-4 | IAR 1005-4 #2 | 30.5238 | 1803.8621 | 91.3996 | 27.4188 | 40.0969 | 193.4629 | 39.522 | 90.3625 | 95.1135 | 95.316 | 98.8452 | 106.2006 | 65.049 | 120.778 | 573.2674 | 374.5087 | 103.8559 | 5.0539 | 3.2144 | 0.73688 | 0.8355 |  | -0.00063 | 88.8846 | 83.4637 | 1.505 | 0.73618 | 0.0008 | 15.1788 | 13.5065
IAR | 1005-4 | IAR 1005-4 #2 | 30.5321 | 1803.7869 | 91.3566 | 27.4463 | 40.0806 | 193.3966 | 39.5738 | 90.5701 | 95.1136 | 95.0494 | 98.8422 | 150.0537 | 68.4115 | 121.6712 | 574.3331 | 376.9734 | 103.9919 | 5.0381 | 3.2881 | 0.73495 | 0.8355 |  | -0.00063 | 88.8565 | 83.621 | 1.5006 | 0.73423 | 0.0008 | 15.4851 | 13.8084
IAR | 1005-4 | IAR 1005-4 #2 | 30.5405 | 1802.2585 | 91.4365 | 27.5499 | 40.0925 | 193.5314 | 39.5208 | 90.2696 | 95.1103 | 95.4282 | 98.8447 | 112.6139 | 65.047 | 122.4725 | 573.1249 | 375.5882 | 103.6852 | 5.0288 | 3.1977 | 0.73511 | 0.8355 |  | -0.00063 | 88.8518 | 83.8726 | 1.5071 | 0.73439 | 0.00081 | 15.4595 | 13.7831
IAR | 1005-4 | IAR 1005-4 #2 | 30.5488 | 1805.6274 | 91.3474 | 27.4747 | 40.1152 | 193.4742 | 39.5089 | 89.5975 | 95.0804 | 95.3382 | 98.8408 | 106.6892 | 66.4717 | 124.6847 | 574.3175 | 377.0178 | 103.7811 | 5.0345 | 3.5522 | 0.73705 | 0.8355 |  | -0.00063 | 88.8648 | 83.9244 | 1.5036 | 0.73634 | 0.00081 | 15.154 | 13.482
IAR | 1005-4 | IAR 1005-4 #2 | 30.5571 | 1803.8976 | 91.4373 | 27.4603 | 40.099 | 193.5177 | 39.4749 | 90.428 | 95.0803 | 95.5133 | 98.839 | 75.5941 | 65.0453 | 128.6166 | 573.0875 | 375.3748 | 103.844 | 5.0255 | 3.382 | 0.73744 | 0.8355 |  | -0.00063 | 88.8686 | 84.1213 | 1.5036 | 0.73673 | 0.00081 | 15.0925 | 13.4214
IAR | 1005-4 | IAR 1005-4 #2 | 30.5655 | 1803.8834 | 91.251 | 27.1626 | 40.0926 | 193.496 | 39.4546 | 89.8883 | 95.1519 | 95.4546 | 98.8442 | 137.6343 | 66.4604 | 123.6554 | 572.6911 | 375.8832 | 103.8783 | 5.0146 | 3.2815 | 0.73563 | 0.8355 |  | -0.00063 | 88.8512 | 84.2246 | 1.5021 | 0.7349 | 0.00081 | 15.3791 | 13.7039
IAR | 1005-4 | IAR 1005-4 #2 | 30.5738 | 1805.4408 | 91.4582 | 26.9834 | 40.1024 | 193.3873 | 39.3994 | 90.4168 | 95.1529 | 95.2403 | 98.8417 | 106.7942 | 64.5773 | 123.1055 | 575.248 | 375.3664 | 103.9331 | 5.0272 | 3.4632 | 0.73675 | 0.8355 |  | -0.00063 | 88.9027 | 84.2364 | 1.5029 | 0.73606 | 0.00081 | 15.1973 | 13.5247
IAR | 1005-4 | IAR 1005-4 #2 | 30.5821 | 1805.5027 | 91.5771 | 26.911 | 40.1001 | 193.5312 | 39.4041 | 90.5563 | 95.1164 | 95.1705 | 98.8323 | 146.4399 | 65.537 | 121.7409 | 573.1057 | 376.272 | 103.5011 | 5.0517 | 3.5661 | 0.73785 | 0.8355 |  | -0.00063 | 88.8598 | 83.9511 | 1.5033 | 0.73713 | 0.00081 | 15.03 | 13.3598
IAR | 1005-4 | IAR 1005-4 #2 | 30.5905 | 1802.281 | 91.3544 | 26.9437 | 40.0741 | 193.5609 | 39.3572 | 90.0078 | 95.1586 | 95.1189 | 98.8348 | 113.1372 | 67.9247 | 123.9145 | 572.4707 | 375.7994 | 104.1421 | 5.0344 | 3.2865 | 0.73602 | 0.8355 |  | -0.00063 | 88.8659 | 84.3595 | 1.4995 | 0.73531 | 0.00081 | 15.3158 | 13.6414
IAR | 1005-4 | IAR 1005-4 #2 | 30.5988 | 1803.8374 | 91.2376 | 27.1443 | 40.0597 | 193.4486 | 39.3444 | 90.1425 | 95.1781 | 95.5366 | 98.834 | 106.3638 | 66.4669 | 127.3196 | 576.6236 | 373.7236 | 104.0326 | 5.0307 | 3.3464 | 0.73582 | 0.8355 |  | -0.00063 | 88.873 | 84.409 | 1.4995 | 0.73511 | 0.00081 | 15.3466 | 13.6718
IAR | 1005-4 | IAR 1005-4 #2 | 30.6071 | 1803.893 | 91.3748 | 27.1239 | 40.0552 | 193.438 | 39.374 | 90.3799 | 95.1352 | 95.163 | 98.8364 | 91.7699 | 65.4921 | 122.8384 | 572.7474 | 375.4696 | 103.2756 | 5.04 | 3.4116 | 0.73648 | 0.8355 |  | -0.00063 | 88.8481 | 84.1886 | 1.5 | 0.73575 | 0.00081 | 15.2459 | 13.5726
IAR | 1005-4 | IAR 1005-4 #2 | 30.6155 | 1802.2543 | 91.4479 | 27.1188 | 40.0531 | 193.4933 | 39.302 | 90.383 | 95.1376 | 95.3239 | 98.837 | 131.6389 | 65.5369 | 121.1787 | 570.9662 | 375.894 | 103.5775 | 5.0543 | 3.518 | 0.73687 | 0.8355 |  | -0.00063 | 88.8627 | 84.2958 | 1.5028 | 0.73615 | 0.00081 | 15.1827 | 13.5103
IAR | 1005-4 | IAR 1005-4 #2 | 30.6238 | 1803.8726 | 91.281 | 27.1654 | 40.0534 | 193.4188 | 39.2766 | 90.0899 | 95.1202 | 95.5056 | 98.8373 | 107.9613 | 65.535 | 120.3287 | 576.0389 | 377.1678 | 103.8335 | 5.025 | 3.3924 | 0.73871 | 0.8355 |  | -0.00063 | 88.8467 | 83.9431 | 1.508 | 0.73799 | 0.00081 | 14.8965 | 13.2283
IAR | 1005-4 | IAR 1005-4 #2 | 30.6321 | 1803.849 | 91.4089 | 27.2851 | 40.0325 | 193.6017 | 39.3032 | 90.4022 | 95.1373 | 95.2195 | 98.836 | 151.5529 | 66.5209 | 120.3378 | 574.2541 | 373.339 | 103.3712 | 5.0388 | 3.3878 | 0.73788 | 0.8355 |  | -0.00063 | 88.8711 | 83.9018 | 1.5045 | 0.73717 | 0.00081 | 15.024 | 13.3539
IAR | 1005-4 | IAR 1005-4 #2 | 30.6405 | 1803.9374 | 91.4883 | 27.5473 | 40.026 | 193.5417 | 39.2626 | 90.4395 | 95.0931 | 95.391 | 98.8395 | 116.3897 | 65.0192 | 127.1432 | 570.247 | 375.497 | 103.636 | 5.0364 | 3.5081 | 0.7353 | 0.8355 |  | -0.00063 | 88.8218 | 84.0549 | 1.5034 | 0.73456 | 0.00081 | 15.433 | 13.757
IAR | 1005-4 | IAR 1005-4 #2 | 30.6488 | 1803.8782 | 91.3734 | 27.3653 | 40.0121 | 193.511 | 39.259 | 90.4673 | 95.0927 | 95.4691 | 98.8408 | 100.4975 | 67.4333 | 121.629 | 575.0846 | 375.2514 | 103.7956 | 5.0209 | 3.57 | 0.73499 | 0.8355 |  | -0.00063 | 88.8496 | 83.8318 | 1.4987 | 0.73427 | 0.00081 | 15.4794 | 13.8027
IAR | 1005-4 | IAR 1005-4 #2 | 30.6571 | 1803.9105 | 91.2092 | 27.1601 | 40.0018 | 193.4177 | 39.2459 | 90.3481 | 95.0944 | 95.0905 | 98.8305 | 77.0882 | 66.4614 | 123.5078 | 574.2594 | 374.2003 | 103.71 | 4.9858 | 3.3077 | 0.73638 | 0.8355 |  | -0.00063 | 88.8404 | 83.9874 | 1.5007 | 0.73565 | 0.00081 | 15.2622 | 13.5886
IAR | 1005-4 | IAR 1005-4 #2 | 30.6655 | 1803.8834 | 91.2645 | 26.8178 | 39.9998 | 193.2684 | 39.2599 | 90.4188 | 95.0994 | 95.4584 | 98.8293 | 139.8557 | 66.0177 | 123.5143 | 570.4947 | 374.5789 | 103.8539 | 5.0191 | 3.226 | 0.735 | 0.8355 |  | -0.00063 | 88.8454 | 83.6311 | 1.4976 | 0.73428 | 0.0008 | 15.4775 | 13.8009
IAR | 1005-4 | IAR 1005-4 #2 | 30.6738 | 1802.2703 | 91.3106 | 26.3541 | 40.0065 | 193.2375 | 39.1721 | 90.4209 | 95.112 | 95.354 | 98.8294 | 111.4351 | 65.5269 | 125.8635 | 573.2852 | 372.5229 | 104.1288 | 5.0362 | 3.5278 | 0.73452 | 0.8355 |  | -0.00063 | 88.8593 | 83.5315 | 1.4988 | 0.7338 | 0.0008 | 15.5529 | 13.8751
IAR | 1005-4 | IAR 1005-4 #2 | 30.6821 | 1803.8795 | 91.3245 | 26.267 | 40.0192 | 193.0572 | 39.2303 | 90.3909 | 95.0979 | 95.3158 | 98.8343 | 92.0557 | 66.9686 | 123.5164 | 574.9359 | 376.649 | 103.5503 | 5.0052 | 3.5903 | 0.73405 | 0.8355 |  | -0.00063 | 88.8568 | 83.7895 | 1.5006 | 0.73333 | 0.00081 | 15.6271 | 13.9482
IAR | 1005-4 | IAR 1005-4 #2 | 30.6905 | 1800.6877 | 91.4437 | 26.2854 | 40.0181 | 193.1034 | 39.2197 | 90.1013 | 95.1359 | 95.4692 | 98.8321 | 122.0118 | 66.9608 | 122.2377 | 574.8701 | 376.282 | 103.9588 | 5.0442 | 3.4007 | 0.73522 | 0.8355 |  | -0.00063 | 88.8744 | 84.0392 | 1.5009 | 0.73451 | 0.00081 | 15.4411 | 13.765
IAR | 1005-4 | IAR 1005-4 #2 | 30.6988 | 1805.5094 | 91.3307 | 26.2086 | 39.9705 | 193.1156 | 39.2094 | 90.3821 | 95.1329 | 95.29 | 98.8331 | 106.139 | 67.449 | 122.283 | 573.6518 | 379.4925 | 103.7694 | 5.0373 | 3.5715 | 0.73489 | 0.8355 |  | -0.00063 | 88.8829 | 83.8679 | 1.5032 | 0.73419 | 0.00081 | 15.4912 | 13.8144
IAR | 1005-4 | IAR 1005-4 #2 | 30.7071 | 1803.8604 | 91.3443 | 26.0263 | 39.9889 | 193.0511 | 39.2344 | 90.376 | 95.1528 | 95.4115 | 98.8288 | 71.4851 | 65.052 | 122.2609 | 574.9043 | 377.2287 | 104.0835 | 5.0593 | 3.5616 | 0.73522 | 0.8355 |  | -0.00063 | 88.8799 | 83.9364 | 1.501 | 0.73451 | 0.00081 | 15.441 | 13.7648
IAR | 1005-4 | IAR 1005-4 #2 | 30.7155 | 1803.8886 | 91.4315 | 25.9529 | 39.9691 | 193.0825 | 39.2549 | 90.2457 | 95.1497 | 95.0701 | 98.8274 | 148.9227 | 65.5351 | 123.0335 | 573.8379 | 375.7675 | 103.7169 | 5.0202 | 3.166 | 0.73449 | 0.8355 |  | -0.00063 | 88.869 | 84.0048 | 1.4998 | 0.73378 | 0.00081 | 15.5566 | 13.8787
IAR | 1005-4 | IAR 1005-4 #2 | 30.7238 | 1806.9236 | 91.3639 | 25.9341 | 39.978 | 193.0916 | 39.1588 | 90.2142 | 95.1535 | 95.561 | 98.8323 | 112.3482 | 66.0084 | 127.6639 | 575.2873 | 374.6888 | 103.8361 | 5.0764 | 3.2664 | 0.73553 | 0.8355 |  | -0.00063 | 88.8465 | 84.2921 | 1.4989 | 0.7348 | 0.00081 | 15.3947 | 13.7192
IAR | 1005-4 | IAR 1005-4 #2 | 30.7321 | 1802.2991 | 91.4336 | 25.793 | 39.9585 | 193.0822 | 39.2541 | 90.1924 | 95.1321 | 95.1288 | 98.8232 | 150.2302 | 67.9287 | 125.6681 | 575.0931 | 373.5102 | 104.0306 | 5.0716 | 3.6692 | 0.73512 | 0.8355 |  | -0.00063 | 88.871 | 84.1974 | 1.5 | 0.73441 | 0.00081 | 15.4569 | 13.7805
IAR | 1005-4 | IAR 1005-4 #2 | 30.7405 | 1803.8193 | 91.2275 | 25.9077 | 39.9487 | 192.8179 | 39.172 | 90.5447 | 95.1039 | 95.5903 | 98.8228 | 115.364 | 66.4896 | 119.7501 | 574.3284 | 374.6693 | 103.622 | 5.0724 | 3.5007 | 0.73584 | 0.8355 |  | -0.00063 | 88.8883 | 84.1647 | 1.4991 | 0.73514 | 0.00081 | 15.3415 | 13.6668
IAR | 1005-4 | IAR 1005-4 #2 | 30.7488 | 1805.5191 | 91.5142 | 25.9724 | 39.9465 | 193.0771 | 39.1731 | 90.0767 | 95.1353 | 95.2682 | 98.8118 | 103.5137 | 69.3314 | 123.685 | 576.9267 | 374.8092 | 103.7376 | 5.046 | 3.5822 | 0.73547 | 0.8355 |  | -0.00063 | 88.8674 | 84.2692 | 1.4998 | 0.73475 | 0.00081 | 15.4029 | 13.7273
IAR | 1005-4 | IAR 1005-4 #2 | 30.7571 | 1803.9067 | 91.4264 | 25.7365 | 39.9639 | 192.9747 | 39.2401 | 89.7583 | 95.168 | 95.3309 | 98.8179 | 86.8862 | 66.0228 | 123.3881 | 576.0569 | 376.185 | 104.1659 | 5.0569 | 3.4781 | 0.73843 | 0.8355 |  | -0.00063 | 88.8844 | 84.1765 | 1.5045 | 0.73773 | 0.00081 | 14.9363 | 13.2675
IAR | 1005-4 | IAR 1005-4 #2 | 30.7655 | 1803.8549 | 91.269 | 25.6548 | 39.9522 | 192.893 | 39.2159 | 90.3506 | 95.1025 | 95.3851 | 98.8174 | 132.636 | 65.0523 | 120.714 | 574.7008 | 374.6856 | 103.4509 | 5.0364 | 3.3192 | 0.73792 | 0.8355 |  | -0.00063 | 88.8784 | 83.8014 | 1.5024 | 0.73721 | 0.00081 | 15.0169 | 13.3469
IAR | 1005-4 | IAR 1005-4 #2 | 30.7738 | 1803.8765 | 91.228 | 25.734 | 39.9276 | 192.9326 | 39.1906 | 90.2965 | 95.095 | 95.1379 | 98.8121 | 80.1817 | 65.0407 | 123.3226 | 576.2597 | 375.4804 | 103.8129 | 5.0596 | 3.1586 | 0.73558 | 0.8355 |  | -0.00063 | 88.8835 | 84.037 | 1.4987 | 0.73488 | 0.00081 | 15.3829 | 13.7076
IAR | 1005-4 | IAR 1005-4 #2 | 30.7821 | 1803.8741 | 91.2326 | 25.8222 | 39.9097 | 193.0541 | 39.2146 | 90.4357 | 95.0612 | 95.5181 | 98.825 | 129.5506 | 67.415 | 123.4076 | 571.774 | 374.7183 | 104.2319 | 5.0714 | 3.4008 | 0.73503 | 0.8355 |  | -0.00063 | 88.8856 | 84.019 | 1.5093 | 0.73433 | 0.00081 | 15.4695 | 13.793
IAR | 1005-4 | IAR 1005-4 #2 | 30.7905 | 1803.8935 | 91.3219 | 25.9007 | 39.9072 | 192.9191 | 39.1867 | 90.4278 | 95.0146 | 95.3521 | 98.8156 | 106.1359 | 65.9881 | 124.251 | 573.4426 | 373.9263 | 103.6361 | 5.096 | 3.4897 | 0.73621 | 0.8355 |  | -0.00063 | 88.9176 | 83.8605 | 1.4982 | 0.73553 | 0.00081 | 15.2807 | 13.6068
IAR | 1005-4 | IAR 1005-4 #2 | 30.7988 | 1802.2954 | 91.5055 | 25.8025 | 39.8778 | 192.7819 | 39.214 | 90.2705 | 95.0627 | 95.324 | 98.8144 | 101.8256 | 67.4429 | 124.1725 | 576.3102 | 376.9883 | 103.7906 | 5.1109 | 3.6664 | 0.73377 | 0.8355 |  | -0.00063 | 88.8725 | 83.9763 | 1.473 | 0.73306 | 0.00081 | 15.6697 | 13.9902
IAR | 1005-4 | IAR 1005-4 #2 | 30.8071 | 1802.3135 | 91.4836 | 25.8073 | 39.8464 | 192.855 | 39.2447 | 90.1955 | 95.0478 | 95.5067 | 98.8257 | 202.8627 | 65.98 | 123.8311 | 573.874 | 374.7782 | 103.7099 | 5.1164 | 3.4207 | 0.73401 | 0.8355 |  | -0.00063 | 88.8818 | 83.9871 | 1.5037 | 0.73331 | 0.00081 | 15.6305 | 13.9516
IAR | 1005-4 | IAR 1005-4 #2 | 30.8155 | 1803.9122 | 91.5048 | 25.8101 | 39.8293 | 192.8674 | 39.2127 | 90.1108 | 95.0786 | 95.1386 | 98.8147 | 126.2315 | 65.4891 | 121.1628 | 572.3978 | 375.6321 | 103.6917 | 5.0568 | 3.2914 | 0.73664 | 0.8355 |  | -0.00063 | 88.891 | 83.694 | 1.4998 | 0.73594 | 0.00081 | 15.2168 | 13.5439
IAR | 1005-4 | IAR 1005-4 #2 | 30.8238 | 1803.8421 | 91.3861 | 25.9102 | 39.823 | 192.7924 | 39.1585 | 90.4527 | 95.0465 | 95.2857 | 98.8173 | 80.8846 | 65.0113 | 120.5416 | 576.2796 | 377.3173 | 103.9943 | 5.0607 | 3.475 | 0.73744 | 0.8355 |  | -0.00063 | 88.8754 | 83.5905 | 1.5036 | 0.73673 | 0.0008 | 15.093 | 13.4219
IAR | 1005-4 | IAR 1005-4 #2 | 30.8321 | 1804.046 | 91.5564 | 25.8527 | 39.8086 | 192.9086 | 39.2095 | 89.9838 | 95.0164 | 95.1937 | 98.8204 | 133.1686 | 66.939 | 123.529 | 574.8795 | 374.3574 | 104.028 | 5.1079 | 3.5864 | 0.73582 | 0.8355 |  | -0.00063 | 88.8451 | 84.056 | 1.5096 | 0.73509 | 0.00081 | 15.3494 | 13.6746
IAR | 1005-4 | IAR 1005-4 #2 | 30.8405 | 1803.8878 | 91.5581 | 25.7363 | 39.7879 | 192.8359 | 39.1575 | 90.2931 | 95.0788 | 95.0196 | 98.8227 | 108.3681 | 65.5241 | 124.0201 | 574.0178 | 375.6712 | 103.5717 | 5.0935 | 3.1582 | 0.73723 | 0.8355 |  | -0.00063 | 88.8685 | 83.9662 | 1.5028 | 0.73652 | 0.00081 | 15.1261 | 13.4545
IAR | 1005-4 | IAR 1005-4 #2 | 30.8488 | 1803.8342 | 91.2798 | 25.7956 | 39.7732 | 192.8453 | 39.1813 | 90.3764 | 95.1198 | 95.4642 | 98.8214 | 101.4774 | 67.9344 | 128.6141 | 576.7875 | 376.8503 | 103.6312 | 5.1138 | 3.4131 | 0.73642 | 0.8355 |  | -0.00063 | 88.8865 | 84.3115 | 1.4896 | 0.73572 | 0.00081 | 15.2504 | 13.577
IAR | 1005-4 | IAR 1005-4 #2 | 30.8571 | 1803.8612 | 91.3711 | 25.7963 | 39.7616 | 192.9141 | 39.207 | 90.4642 | 95.0949 | 95.1413 | 98.8206 | 187.6322 | 66.9351 | 124.8478 | 575.0834 | 376.8641 | 103.5685 | 5.0698 | 3.5417 | 0.73599 | 0.8355 |  | -0.00063 | 88.8649 | 84.1584 | 1.5101 | 0.73528 | 0.00081 | 15.3205 | 13.6461
IAR | 1005-4 | IAR 1005-4 #2 | 30.8655 | 1803.8847 | 91.3767 | 25.72 | 39.7514 | 192.7169 | 39.1262 | 90.3733 | 95.0836 | 95.6213 | 98.8199 | 120.7376 | 65.016 | 119.9409 | 575.9812 | 374.0893 | 103.5479 | 5.0659 | 3.4238 | 0.73446 | 0.8355 |  | -0.00063 | 88.8869 | 84.207 | 1.4965 | 0.73376 | 0.00081 | 15.5593 | 13.8814
IAR | 1005-4 | IAR 1005-4 #2 | 30.8738 | 1802.2701 | 91.4057 | 25.6328 | 39.7146 | 192.6786 | 39.1514 | 90.1894 | 95.0738 | 95.3348 | 98.8172 | 88.7618 | 66.4814 | 124.529 | 573.2545 | 377.511 | 104.043 | 5.1086 | 3.3378 | 0.73833 | 0.8355 |  | -0.00063 | 88.8983 | 84.102 | 1.502 | 0.73764 | 0.00081 | 14.951 | 13.282
IAR | 1005-4 | IAR 1005-4 #2 | 30.8821 | 1805.467 | 91.476 | 25.5039 | 39.7335 | 192.502 | 39.2138 | 90.2944 | 95.0896 | 95.1933 | 98.811 | 139.3252 | 66.9611 | 123.8212 | 574.3142 | 374.2659 | 103.7044 | 5.1287 | 3.5646 | 0.73491 | 0.8355 |  | -0.00063 | 88.8676 | 83.7171 | 1.5013 | 0.7342 | 0.00081 | 15.4898 | 13.8129
IAR | 1005-4 | IAR 1005-4 #2 | 30.8905 | 1803.8914 | 91.4879 | 25.4078 | 39.726 | 192.5968 | 39.1295 | 89.6419 | 95.102 | 95.3842 | 98.8247 | 111.558 | 66.967 | 130.346 | 575.8155 | 374.3128 | 103.5257 | 5.118 | 3.6165 | 0.73468 | 0.8355 |  | -0.00063 | 88.8659 | 84.2086 | 1.5002 | 0.73397 | 0.00081 | 15.5264 | 13.849
IAR | 1005-4 | IAR 1005-4 #2 | 30.8988 | 1806.9257 | 91.3626 | 25.4822 | 39.7214 | 192.5662 | 39.1618 | 90.2405 | 95.1252 | 95.4454 | 98.8192 | 106.7832 | 66.456 | 121.2409 | 575.4352 | 376.6749 | 103.6463 | 5.1089 | 3.4426 | 0.73754 | 0.8355 |  | -0.00063 | 88.8527 | 83.8479 | 1.5028 | 0.73682 | 0.00081 | 15.0787 | 13.4078
IAR | 1005-4 | IAR 1005-4 #2 | 30.9071 | 1803.846 | 91.3532 | 25.5306 | 39.7137 | 192.478 | 39.1948 | 90.4927 | 95.1195 | 95.0727 | 98.8182 | 113.3733 | 69.3528 | 123.7784 | 569.9104 | 377.7627 | 104.0011 | 5.1089 | 3.4764 | 0.73757 | 0.8355 |  | -0.00063 | 88.8328 | 84.0504 | 1.5031 | 0.73684 | 0.00081 | 15.0757 | 13.4049
IAR | 1005-4 | IAR 1005-4 #2 | 30.9155 | 1805.4409 | 91.4986 | 25.5861 | 39.7357 | 192.6039 | 39.1501 | 90.334 | 95.114 | 95.5283 | 98.8146 | 127.0205 | 64.9961 | 124.5035 | 574.3131 | 375.392 | 103.583 | 5.109 | 3.25 | 0.7345 | 0.8355 |  | -0.00063 | 88.8533 | 84.0057 | 1.4966 | 0.73377 | 0.00081 | 15.5566 | 13.8788
IAR | 1005-4 | IAR 1005-4 #2 | 30.9238 | 1803.872 | 91.3066 | 25.681 | 39.7226 | 192.4566 | 39.1642 | 90.5583 | 95.095 | 95.2853 | 98.8144 | 81.7251 | 64.5809 | 125.4104 | 576.6702 | 375.7618 | 103.5982 | 5.1273 | 3.3723 | 0.73878 | 0.8355 |  | -0.00063 | 88.8258 | 83.669 | 1.5051 | 0.73804 | 0.00081 | 14.8877 | 13.2196
IAR | 1005-4 | IAR 1005-4 #2 | 30.9321 | 1803.8886 | 91.4137 | 25.6884 | 39.7318 | 192.5715 | 39.1934 | 90.0343 | 95.0762 | 95.1877 | 98.8173 | 130.3632 | 67.4082 | 125.159 | 571.6026 | 375.1589 | 103.6719 | 5.0984 | 3.7007 | 0.73721 | 0.8355 |  | -0.00063 | 88.8628 | 83.8259 | 1.5045 | 0.7365 | 0.00081 | 15.129 | 13.4574
IAR | 1005-4 | IAR 1005-4 #2 | 30.9405 | 1803.9182 | 91.2669 | 25.5567 | 39.6992 | 192.6048 | 39.1489 | 90.2112 | 95.0629 | 95.5937 | 98.822 | 107.3522 | 68.3877 | 124.8337 | 572.9491 | 375.9245 | 104.0507 | 5.102 | 3.5197 | 0.73635 | 0.8355 |  | -0.00063 | 88.8611 | 84.0567 | 1.5018 | 0.73564 | 0.00081 | 15.2641 | 13.5905
IAR | 1005-4 | IAR 1005-4 #2 | 30.9488 | 1805.455 | 91.2583 | 25.5908 | 39.7351 | 192.4955 | 39.198 | 90.3133 | 95.0613 | 95.0637 | 98.8214 | 103.1746 | 68.8461 | 121.4647 | 576.8226 | 375.1486 | 104.2964 | 5.0937 | 3.4981 | 0.73781 | 0.8355 |  | -0.00063 | 88.8817 | 84.1243 | 1.5006 | 0.7371 | 0.00081 | 15.0347 | 13.3644
IAR | 1005-4 | IAR 1005-4 #2 | 30.9571 | 1805.2179 | 91.2701 | 25.643 | 39.7411 | 192.4583 | 39.2489 | 90.3226 | 95.0528 | 95.2916 | 98.8175 | 199.4314 | 65.5028 | 123.6041 | 573.9515 | 377.6743 | 104.0628 | 5.0984 | 3.4628 | 0.73561 | 0.8355 |  | -0.00063 | 88.8669 | 83.989 | 1.4998 | 0.73489 | 0.00081 | 15.3808 | 13.7055
IAR | 1005-4 | IAR 1005-4 #2 | 30.9655 | 1803.8449 | 91.2443 | 25.663 | 39.7318 | 192.5059 | 39.1821 | 90.1626 | 95.0686 | 95.3107 | 98.8262 | 126.3516 | 65.9851 | 123.4999 | 573.5129 | 377.2737 | 103.7001 | 5.0939 | 3.407 | 0.73616 | 0.8355 |  | -0.00063 | 88.8321 | 83.8983 | 1.5034 | 0.73542 | 0.00081 | 15.2974 | 13.6234
IAR | 1005-4 | IAR 1005-4 #2 | 30.9738 | 1803.8561 | 91.2627 | 25.723 | 39.725 | 192.5436 | 39.1519 | 90.457 | 95.0483 | 94.993 | 98.8228 | 85.1877 | 64.5859 | 126.0875 | 576.1446 | 375.8161 | 103.2539 | 5.0924 | 3.0607 | 0.73777 | 0.8355 |  | -0.00063 | 88.8193 | 83.7682 | 1.5024 | 0.73703 | 0.00081 | 15.0464 | 13.376
IAR | 1005-4 | IAR 1005-4 #2 | 30.9821 | 1805.5096 | 91.1955 | 25.8181 | 39.7217 | 192.6288 | 39.2154 | 90.4528 | 95.0732 | 95.5015 | 98.8248 | 125.5165 | 68.3681 | 127.841 | 575.7598 | 377.9839 | 103.7338 | 5.1222 | 3.3078 | 0.73798 | 0.8355 |  | -0.00063 | 88.8243 | 84.1035 | 1.5043 | 0.73723 | 0.00081 | 15.0139 | 13.3439
IAR | 1005-4 | IAR 1005-4 #2 | 30.9905 | 1803.8874 | 91.3737 | 25.8001 | 39.7121 | 192.6248 | 39.2001 | 90.5605 | 95.0377 | 95.2777 | 98.8217 | 102.7217 | 67.4228 | 123.6191 | 574.2923 | 377.3844 | 103.5994 | 5.0694 | 3.6524 | 0.73488 | 0.8355 |  | -0.00063 | 88.8289 | 84.3087 | 1.5016 | 0.73414 | 0.00081 | 15.4994 | 13.8224
IAR | 1005-4 | IAR 1005-4 #2 | 30.9988 | 1805.5054 | 91.4406 | 25.7462 | 39.7062 | 192.55 | 39.212 | 90.3912 | 95.0777 | 95.4633 | 98.8145 | 70.2732 | 67.4332 | 121.7038 | 573.2262 | 375.5101 | 103.8789 | 5.1191 | 3.6757 | 0.73799 | 0.8355 |  | -0.00063 | 88.8457 | 84.5992 | 1.5024 | 0.73726 | 0.00081 | 15.0101 | 13.3402
IAR | 1005-4 | IAR 1005-4 #2 | 31.0071 | 1802.3 | 91.284 | 25.8023 | 39.7102 | 192.5338 | 39.2523 | 90.1826 | 95.0919 | 95.2339 | 98.8229 | 147.4703 | 66.5072 | 124.1607 | 574.9069 | 375.9107 | 103.8267 | 5.1232 | 3.3435 | 0.73654 | 0.8355 |  | -0.00063 | 88.8388 | 84.5662 | 1.4984 | 0.73581 | 0.00081 | 15.2369 | 13.5637
IAR | 1005-4 | IAR 1005-4 #2 | 31.0155 | 1803.8926 | 91.4155 | 25.7947 | 39.7152 | 192.4988 | 39.1494 | 90.5388 | 95.1092 | 95.2612 | 98.815 | 113.964 | 65.9814 | 123.5561 | 576.1357 | 378.2302 | 103.7127 | 5.0865 | 3.3861 | 0.73608 | 0.8355 |  | -0.00063 | 88.885 | 83.9747 | 1.4947 | 0.73537 | 0.00081 | 15.3052 | 13.6311
IAR | 1005-4 | IAR 1005-4 #2 | 31.0238 | 1803.9104 | 91.3155 | 25.8317 | 39.743 | 192.5036 | 39.2522 | 90.1932 | 95.0958 | 95.3525 | 98.8244 | 166.849 | 64.5328 | 126.5747 | 572.7864 | 376.7821 | 103.4879 | 5.0741 | 3.4557 | 0.73476 | 0.8355 |  | -0.00063 | 88.8815 | 83.7356 | 1.4941 | 0.73406 | 0.00081 | 15.5119 | 13.8347
IAR | 1005-4 | IAR 1005-4 #2 | 31.0321 | 1805.4861 | 91.4302 | 25.9621 | 39.7205 | 192.6299 | 39.2449 | 90.2778 | 95.1082 | 95.4654 | 98.8268 | 114.1052 | 66.4125 | 121.1859 | 574.2225 | 376.2817 | 103.4081 | 5.1048 | 3.4851 | 0.73595 | 0.8355 |  | -0.00063 | 88.8648 | 83.7132 | 1.4999 | 0.73524 | 0.00081 | 15.3268 | 13.6523
IAR | 1005-4 | IAR 1005-4 #2 | 31.0405 | 1803.9448 | 91.2514 | 25.9253 | 39.7318 | 192.7879 | 39.2671 | 90.644 | 95.1225 | 95.3932 | 98.8162 | 103.6898 | 68.3693 | 123.1787 | 576.6318 | 376.8509 | 103.3858 | 5.1192 | 3.5189 | 0.73499 | 0.8355 |  | -0.00063 | 88.8644 | 83.7722 | 1.5007 | 0.73428 | 0.00081 | 15.4775 | 13.8008
IAR | 1005-4 | IAR 1005-4 #2 | 31.0488 | 1803.8553 | 91.2282 | 25.8075 | 39.751 | 192.782 | 39.2929 | 90.6376 | 95.1271 | 95.2687 | 98.8242 | 70.4535 | 68.3133 | 124.0188 | 574.2262 | 377.167 | 104.0299 | 5.1175 | 3.5797 | 0.73749 | 0.8355 |  | -0.00063 | 88.8527 | 84.2647 | 1.5117 | 0.73677 | 0.00081 | 15.0869 | 13.4159
IAR | 1005-4 | IAR 1005-4 #2 | 31.0571 | 1802.2759 | 91.2482 | 25.7983 | 39.7585 | 192.7073 | 39.3164 | 90.6332 | 95.0871 | 95.1852 | 98.8168 | 149.4792 | 65.4358 | 125.431 | 570.8391 | 375.9717 | 103.9139 | 5.0996 | 3.4905 | 0.73594 | 0.8355 |  | -0.00063 | 88.8423 | 83.8372 | 1.5002 | 0.73521 | 0.00081 | 15.3313 | 13.6567
IAR | 1005-4 | IAR 1005-4 #2 | 31.0655 | 1803.8711 | 91.3526 | 25.7594 | 39.7397 | 192.804 | 39.2338 | 90.5379 | 95.1348 | 95.3507 | 98.8329 | 109.1939 | 65.4904 | 127.4864 | 574.471 | 375.4928 | 104.4209 | 5.1234 | 3.434 | 0.73583 | 0.8355 |  | -0.00063 | 88.8342 | 83.8179 | 1.5001 | 0.73509 | 0.00081 | 15.3494 | 13.6745
IAR | 1005-4 | IAR 1005-4 #2 | 31.0738 | 1804.657 | 91.3859 | 25.7066 | 39.758 | 192.7752 | 39.2733 | 90.4765 | 95.162 | 95.4524 | 98.82 | 149.2063 | 65.5012 | 124.6942 | 576.9736 | 377.5744 | 104.1163 | 5.102 | 3.3416 | 0.73435 | 0.8355 |  | -0.00063 | 88.8769 | 84.0131 | 1.4782 | 0.73364 | 0.00081 | 15.5776 | 13.8994
IAR | 1005-4 | IAR 1005-4 #2 | 31.0821 | 1803.9229 | 91.3449 | 25.7445 | 39.7582 | 192.9719 | 39.3031 | 90.4002 | 95.1273 | 95.0255 | 98.8269 | 112.8071 | 66.9473 | 119.9254 | 570.136 | 376.4716 | 104.1424 | 5.0947 | 3.4358 | 0.73569 | 0.8355 |  | -0.00063 | 88.8706 | 84.0253 | 1.4793 | 0.73498 | 0.00081 | 15.3678 | 13.6927
IAR | 1005-4 | IAR 1005-4 #2 | 31.0905 | 1803.9423 | 91.1854 | 25.7736 | 39.7751 | 192.937 | 39.3066 | 90.1511 | 95.1763 | 95.6178 | 98.8196 | 106.2943 | 65.495 | 121.0254 | 574.3477 | 377.9264 | 104.0941 | 5.0808 | 3.579 | 0.73629 | 0.8355 |  | -0.00063 | 88.9162 | 83.9872 | 1.5007 | 0.7356 | 0.00081 | 15.269 | 13.5954
IAR | 1005-4 | IAR 1005-4 #2 | 31.0988 | 1803.8907 | 91.2622 | 25.8027 | 39.7638 | 193.002 | 39.3531 | 90.6146 | 95.1371 | 95.1489 | 98.8207 | 89.3188 | 67.5419 | 123.3936 | 578.1425 | 377.507 | 103.8216 | 5.1338 | 3.4439 | 0.73635 | 0.8355 |  | -0.00063 | 88.9105 | 84.0939 | 1.4981 | 0.73566 | 0.00081 | 15.2603 | 13.5868
IAR | 1005-4 | IAR 1005-4 #2 | 31.1071 | 1805.2621 | 91.4552 | 25.7398 | 39.7737 | 192.8005 | 39.3668 | 90.6568 | 95.185 | 95.1389 | 98.8183 | 135.0862 | 66.9326 | 127.7847 | 573.2406 | 378.4723 | 103.9028 | 5.1206 | 3.2607 | 0.73619 | 0.8355 |  | -0.00063 | 88.8881 | 84.0664 | 1.5024 | 0.73549 | 0.00081 | 15.2864 | 13.6125
IAR | 1005-4 | IAR 1005-4 #2 | 31.1155 | 1805.4402 | 91.3605 | 25.6038 | 39.8087 | 192.9003 | 39.332 | 90.2171 | 95.1791 | 95.561 | 98.825 | 97.0546 | 65.4848 | 125.0895 | 572.7475 | 373.2786 | 103.6964 | 5.0972 | 3.2542 | 0.73459 | 0.8355 |  | -0.00063 | 88.938 | 84.0208 | 1.497 | 0.73392 | 0.00081 | 15.5334 | 13.8559
IAR | 1005-4 | IAR 1005-4 #2 | 31.1238 | 1806.8685 | 91.4374 | 25.6307 | 39.7986 | 192.8308 | 39.3531 | 90.4513 | 95.1301 | 95.0881 | 98.8246 | 139.0113 | 66.4898 | 125.018 | 574.7666 | 375.9783 | 103.4122 | 5.1242 | 3.5893 | 0.735 | 0.8355 |  | -0.00063 | 88.9058 | 83.9743 | 1.4696 | 0.73431 | 0.00081 | 15.4725 | 13.7959
IAR | 1005-4 | IAR 1005-4 #2 | 31.1321 | 1803.8835 | 91.2811 | 25.5891 | 39.7852 | 192.8532 | 39.3463 | 90.1913 | 95.1661 | 95.4797 | 98.8194 | 106.3038 | 68.3652 | 121.3002 | 575.2334 | 377.2561 | 103.9645 | 5.1443 | 3.7298 | 0.73569 | 0.8355 |  | -0.00063 | 88.9086 | 84.0233 | 1.5014 | 0.735 | 0.00081 | 15.364 | 13.689
IAR | 1005-4 | IAR 1005-4 #2 | 31.1405 | 1803.87 | 91.487 | 25.7091 | 39.7945 | 192.9498 | 39.2935 | 90.4329 | 95.1438 | 95.3294 | 98.8127 | 101.4141 | 67.9095 | 124.6989 | 573.517 | 376.0058 | 103.5055 | 5.157 | 3.5607 | 0.73507 | 0.8355 |  | -0.00063 | 88.9106 | 84.491 | 1.4832 | 0.73438 | 0.00081 | 15.461 | 13.7846
IAR | 1005-4 | IAR 1005-4 #2 | 31.1488 | 1802.2568 | 91.288 | 25.5923 | 39.8025 | 192.9028 | 39.3474 | 90.386 | 95.209 | 95.3322 | 98.8216 | 171.4462 | 67.9457 | 124.9693 | 573.0086 | 377.7614 | 103.9802 | 5.1307 | 3.6303 | 0.7355 | 0.8355 |  | -0.00063 | 88.9376 | 84.0363 | 1.5033 | 0.73483 | 0.00081 | 15.3901 | 13.7146
IAR | 1005-4 | IAR 1005-4 #2 | 31.1571 | 1802.4295 | 91.4064 | 25.7447 | 39.8155 | 192.8732 | 39.3201 | 90.2267 | 95.2002 | 95.4378 | 98.8194 | 130.757 | 65.0309 | 123.2719 | 575.2644 | 376.7763 | 103.1907 | 5.1448 | 3.4316 | 0.73474 | 0.8355 |  | -0.00063 | 88.9433 | 83.9265 | 1.4978 | 0.73407 | 0.00081 | 15.5101 | 13.833
IAR | 1005-4 | IAR 1005-4 #2 | 31.1655 | 1805.5222 | 91.4548 | 25.9964 | 39.7796 | 192.8432 | 39.3361 | 90.4128 | 95.1695 | 95.0704 | 98.8237 | 87.4942 | 65.5132 | 121.8578 | 576.3038 | 378.5286 | 103.3585 | 5.1319 | 3.3344 | 0.73547 | 0.8355 |  | -0.00063 | 88.9313 | 83.9736 | 1.4953 | 0.73479 | 0.00081 | 15.3964 | 13.7208
IAR | 1005-4 | IAR 1005-4 #2 | 31.1738 | 1805.4847 | 91.368 | 26.0571 | 39.7852 | 193.0852 | 39.3519 | 90.4681 | 95.1637 | 95.4536 | 98.8183 | 135.5224 | 66.4538 | 122.5314 | 573.8488 | 377.0191 | 103.037 | 5.1342 | 3.3062 | 0.73475 | 0.8355 |  | -0.00063 | 88.9155 | 84.0141 | 1.4985 | 0.73407 | 0.00081 | 15.5102 | 13.833
IAR | 1005-4 | IAR 1005-4 #2 | 31.1821 | 1803.8632 | 91.5482 | 26.1687 | 39.8053 | 192.9658 | 39.324 | 90.6109 | 95.1897 | 95.319 | 98.8246 | 106.3693 | 67.4572 | 125.7536 | 573.4058 | 377.4435 | 104.2566 | 5.1544 | 3.607 | 0.73657 | 0.8355 |  | -0.00063 | 88.9079 | 84.0748 | 1.5017 | 0.73589 | 0.00081 | 15.2247 | 13.5517
IAR | 1005-4 | IAR 1005-4 #2 | 31.1905 | 1803.945 | 91.2565 | 26.3543 | 39.7943 | 193.0244 | 39.3599 | 90.2229 | 95.1813 | 95.1031 | 98.8201 | 104.2606 | 67.9158 | 123.7 | 576.6596 | 375.1633 | 104.2961 | 5.113 | 3.6221 | 0.73439 | 0.8355 |  | -0.00063 | 88.9003 | 83.9649 | 1.4997 | 0.7337 | 0.00081 | 15.5682 | 13.8902
IAR | 1005-4 | IAR 1005-4 #2 | 31.1988 | 1803.8828 | 91.4304 | 26.4485 | 39.7805 | 193.0707 | 39.3609 | 90.2769 | 95.156 | 95.498 | 98.8253 | 92.3384 | 68.8664 | 124.0484 | 572.0369 | 376.4535 | 104.3596 | 5.1208 | 3.6835 | 0.73633 | 0.8355 |  | -0.00063 | 88.9143 | 83.9765 | 1.5031 | 0.73564 | 0.00081 | 15.2629 | 13.5893
IAR | 1005-4 | IAR 1005-4 #2 | 31.2071 | 1805.3858 | 91.3603 | 26.5021 | 39.7921 | 193.096 | 39.3229 | 90.2741 | 95.1666 | 95.21 | 98.8182 | 131.2838 | 65.5412 | 121.9812 | 571.9607 | 378.9913 | 104.2732 | 5.1295 | 3.3667 | 0.73591 | 0.8355 |  | -0.00063 | 88.9382 | 83.6746 | 1.4997 | 0.73524 | 0.00081 | 15.3255 | 13.651
IAR | 1005-4 | IAR 1005-4 #2 | 31.2155 | 1802.2849 | 91.2843 | 26.5927 | 39.8088 | 193.1373 | 39.3371 | 90.313 | 95.1709 | 95.5988 | 98.8189 | 109.9352 | 65.5392 | 121.9271 | 577.1501 | 376.5494 | 104.0269 | 5.0951 | 3.5142 | 0.73599 | 0.8355 |  | -0.00063 | 88.9106 | 83.7009 | 1.501 | 0.7353 | 0.00081 | 15.3165 | 13.6422
IAR | 1005-4 | IAR 1005-4 #2 | 31.2238 | 1800.6597 | 91.1805 | 26.6651 | 39.8025 | 193.0673 | 39.3397 | 90.2494 | 95.1955 | 95.3063 | 98.8123 | 149.1599 | 65.0132 | 122.775 | 574.1161 | 375.458 | 104.0397 | 5.1543 | 3.4256 | 0.73719 | 0.8355 |  | -0.00063 | 88.8933 | 83.7024 | 1.5039 | 0.73649 | 0.00081 | 15.1297 | 13.4581
IAR | 1005-4 | IAR 1005-4 #2 | 31.2321 | 1805.3005 | 91.4431 | 26.7086 | 39.7898 | 193.1561 | 39.3274 | 90.4049 | 95.1674 | 95.0363 | 98.8167 | 114.3932 | 68.8409 | 126.8325 | 571.738 | 375.7937 | 103.6687 | 5.1036 | 3.4344 | 0.73804 | 0.8355 |  | -0.00063 | 88.903 | 84.2037 | 1.5032 | 0.73735 | 0.00081 | 14.9954 | 13.3257
IAR | 1005-4 | IAR 1005-4 #2 | 31.2405 | 1802.3247 | 91.2515 | 26.8466 | 39.8072 | 193.224 | 39.3364 | 90.4929 | 95.1951 | 95.1567 | 98.8137 | 105.1681 | 66.4753 | 124.1832 | 576.8814 | 373.8775 | 103.3592 | 5.1047 | 3.6441 | 0.73548 | 0.8355 |  | -0.00063 | 88.8978 | 84.4298 | 1.5006 | 0.73479 | 0.00081 | 15.3969 | 13.7214
IAR | 1005-4 | IAR 1005-4 #2 | 31.2488 | 1803.8927 | 91.2589 | 26.9102 | 39.7892 | 193.2899 | 39.3443 | 90.3135 | 95.1603 | 95.226 | 98.816 | 83.863 | 67.4508 | 122.4774 | 573.6315 | 377.4372 | 103.5826 | 5.1035 | 3.7028 | 0.735 | 0.8355 |  | -0.00063 | 88.8863 | 84.4317 | 1.4976 | 0.7343 | 0.00081 | 15.4748 | 13.7981
IAR | 1005-4 | IAR 1005-4 #2 | 31.2571 | 1803.8638 | 91.382 | 27.0228 | 39.8059 | 193.1588 | 39.3175 | 90.5794 | 95.1633 | 95.2839 | 98.8083 | 137.3686 | 66.9761 | 123.8975 | 571.3109 | 376.531 | 103.6831 | 5.0937 | 3.3471 | 0.73639 | 0.8355 |  | -0.00063 | 88.8728 | 84.471 | 1.503 | 0.73568 | 0.00081 | 15.2566 | 13.5831
IAR | 1005-4 | IAR 1005-4 #2 | 31.2655 | 1802.3352 | 91.3765 | 27.0412 | 39.8074 | 193.2904 | 39.3357 | 90.5903 | 95.1487 | 95.1312 | 98.8156 | 95.9772 | 65.4923 | 122.0548 | 576.1825 | 375.3413 | 103.8028 | 5.0938 | 3.2534 | 0.7348 | 0.8355 |  | -0.00063 | 88.8822 | 83.8467 | 1.4962 | 0.7341 | 0.00081 | 15.506 | 13.8289
IAR | 1005-4 | IAR 1005-4 #2 | 31.2738 | 1803.8253 | 91.3142 | 27.1213 | 39.7942 | 193.2697 | 39.3653 | 90.0909 | 95.1154 | 95.3718 | 98.8179 | 139.4565 | 64.5504 | 126.1453 | 574.7388 | 375.7283 | 103.6818 | 5.0714 | 3.4187 | 0.73666 | 0.8355 |  | -0.00063 | 88.8849 | 83.807 | 1.5023 | 0.73596 | 0.00081 | 15.2137 | 13.5408
IAR | 1005-4 | IAR 1005-4 #2 | 31.2821 | 1803.9155 | 91.313 | 27.0133 | 39.7782 | 193.2206 | 39.2799 | 90.3441 | 95.1326 | 95.0651 | 98.8088 | 110.9835 | 66.4838 | 121.2541 | 570.2529 | 376.9597 | 103.2343 | 5.0952 | 3.4249 | 0.73601 | 0.8355 |  | -0.00063 | 88.9124 | 83.7539 | 1.502 | 0.73533 | 0.00081 | 15.3127 | 13.6384
IAR | 1005-4 | IAR 1005-4 #2 | 31.2905 | 1802.2297 | 91.4384 | 27.0213 | 39.7823 | 193.1899 | 39.2758 | 90.4601 | 95.1463 | 95.0811 | 98.811 | 105.7456 | 65.0088 | 123.0548 | 575.9307 | 374.9229 | 103.3359 | 5.0742 | 3.102 | 0.73543 | 0.8355 |  | -0.00063 | 88.9091 | 83.9255 | 1.4969 | 0.73474 | 0.00081 | 15.4044 | 13.7287
IAR | 1005-4 | IAR 1005-4 #2 | 31.2988 | 1803.8428 | 91.3032 | 27.1501 | 39.7774 | 193.2543 | 39.2952 | 90.4712 | 95.1055 | 95.2295 | 98.8049 | 165.5533 | 67.8881 | 123.9174 | 574.7242 | 378.303 | 103.3462 | 5.11 | 3.5662 | 0.73696 | 0.8355 |  | -0.00063 | 88.8598 | 84.0361 | 1.5018 | 0.73624 | 0.00081 | 15.1697 | 13.4974
IAR | 1005-4 | IAR 1005-4 #2 | 31.3071 | 1802.3818 | 91.4507 | 27.1988 | 39.7702 | 193.2707 | 39.237 | 90.5967 | 95.1139 | 95.1836 | 98.8087 | 120.5194 | 65.5326 | 125.2266 | 575.81 | 374.2361 | 103.7649 | 5.0813 | 3.5492 | 0.73561 | 0.8355 |  | -0.00063 | 88.8927 | 83.9742 | 1.5007 | 0.73491 | 0.00081 | 15.378 | 13.7027
IAR | 1005-4 | IAR 1005-4 #2 | 31.3155 | 1802.3291 | 91.4363 | 27.2387 | 39.7697 | 193.3829 | 39.2101 | 90.5149 | 95.1565 | 95.3804 | 98.8076 | 76.5777 | 64.5796 | 126.7811 | 574.342 | 374.277 | 104.3726 | 5.0357 | 3.4138 | 0.73737 | 0.8355 |  | -0.00063 | 88.8943 | 83.9636 | 1.5019 | 0.73667 | 0.00081 | 15.1017 | 13.4305
IAR | 1005-4 | IAR 1005-4 #2 | 31.3238 | 1805.4404 | 91.2595 | 27.2461 | 39.7629 | 193.4663 | 39.2609 | 90.3182 | 95.1274 | 95.355 | 98.8071 | 129.7991 | 64.5778 | 122.4563 | 575.2192 | 375.2715 | 103.6509 | 5.0651 | 3.1862 | 0.734 | 0.8355 |  | -0.00063 | 88.8813 | 83.6288 | 1.4968 | 0.7333 | 0.0008 | 15.6321 | 13.9531
IAR | 1005-4 | IAR 1005-4 #2 | 31.3321 | 1805.5021 | 91.4654 | 27.1635 | 39.7749 | 193.4505 | 39.2076 | 90.2132 | 95.1361 | 95.3705 | 98.801 | 109.2782 | 67.9087 | 118.4127 | 574.8566 | 376.9893 | 103.9321 | 5.0333 | 3.8521 | 0.73771 | 0.8355 |  | -0.00063 | 88.8915 | 84.0958 | 1.503 | 0.73701 | 0.00081 | 15.0494 | 13.3789
IAR | 1005-4 | IAR 1005-4 #2 | 31.3405 | 1805.5145 | 91.3192 | 27.1707 | 39.7768 | 193.4077 | 39.1321 | 90.3829 | 95.0922 | 95.2447 | 98.8163 | 104.1981 | 67.4359 | 123.4855 | 573.6596 | 373.9887 | 103.8715 | 5.062 | 3.6642 | 0.73534 | 0.8355 |  | -0.00063 | 88.9386 | 83.9269 | 1.5013 | 0.73467 | 0.00081 | 15.4152 | 13.7394
IAR | 1005-4 | IAR 1005-4 #2 | 31.3488 | 1805.5031 | 91.3813 | 27.1172 | 39.7545 | 193.2769 | 39.1721 | 89.5419 | 95.1395 | 95.1026 | 98.8029 | 191.2543 | 67.4542 | 124.4041 | 575.6402 | 376.4577 | 104.0327 | 5.0452 | 3.2868 | 0.73522 | 0.8355 |  | -0.00063 | 88.8885 | 83.8317 | 1.5019 | 0.73452 | 0.00081 | 15.4397 | 13.7636
IAR | 1005-4 | IAR 1005-4 #2 | 31.3571 | 1805.4528 | 91.4027 | 27.0315 | 39.7794 | 193.2311 | 39.0882 | 90.4121 | 95.1439 | 95.5768 | 98.8018 | 121.7341 | 66.5085 | 125.7156 | 574.7064 | 377.3384 | 104.7609 | 5.0482 | 3.3947 | 0.73581 | 0.8355 |  | -0.00063 | 88.8724 | 83.9884 | 1.5037 | 0.7351 | 0.00081 | 15.3487 | 13.6739
IAR | 1005-4 | IAR 1005-4 #2 | 31.3655 | 1803.8897 | 91.3351 | 26.9356 | 39.7754 | 193.2364 | 39.0934 | 90.2954 | 95.1539 | 95.0989 | 98.802 | 83.5949 | 67.4077 | 123.8079 | 576.4133 | 373.7742 | 103.6391 | 5.0672 | 3.5815 | 0.73623 | 0.8355 |  | -0.00063 | 88.927 | 83.7063 | 1.5004 | 0.73555 | 0.00081 | 15.2769 | 13.6032
IAR | 1005-4 | IAR 1005-4 #2 | 31.3738 | 1803.8886 | 91.3634 | 26.8984 | 39.7538 | 193.0911 | 39.0647 | 90.474 | 95.1321 | 95.5938 | 98.8025 | 124.2456 | 65.0148 | 121.293 | 574.693 | 375.8576 | 103.5189 | 5.0378 | 3.4615 | 0.73655 | 0.8355 |  | -0.00063 | 88.9095 | 83.8473 | 1.5028 | 0.73586 | 0.00081 | 15.2282 | 13.5551
IAR | 1005-4 | IAR 1005-4 #2 | 31.3821 | 1803.8674 | 91.3851 | 26.9984 | 39.7463 | 193.1718 | 39.0489 | 90.3388 | 95.106 | 95.2237 | 98.8083 | 111.0676 | 65.9732 | 123.4477 | 573.621 | 376.0372 | 103.73 | 5.0714 | 3.3223 | 0.73536 | 0.8355 |  | -0.00063 | 88.8768 | 84.5921 | 1.5071 | 0.73465 | 0.00081 | 15.419 | 13.7431
IAR | 1005-4 | IAR 1005-4 #2 | 31.3905 | 1803.8668 | 91.294 | 26.7988 | 39.7581 | 193.1539 | 39.017 | 90.4135 | 95.126 | 95.203 | 98.8013 | 80.4075 | 67.9413 | 124.9394 | 576.6038 | 377.355 | 103.6792 | 5.0491 | 3.7247 | 0.73614 | 0.8355 |  | -0.00063 | 88.8656 | 84.2458 | 1.5012 | 0.73543 | 0.00081 | 15.2964 | 13.6223
IAR | 1005-4 | IAR 1005-4 #2 | 31.3988 | 1805.5038 | 91.3973 | 26.7431 | 39.777 | 193.1425 | 39.1373 | 90.0132 | 95.1314 | 95.3846 | 98.8041 | 167.5526 | 67.881 | 123.6051 | 571.5974 | 374.2582 | 103.4461 | 5.0442 | 3.6814 | 0.73616 | 0.8355 |  | -0.00063 | 88.8693 | 84.1892 | 1.5026 | 0.73545 | 0.00081 | 15.2937 | 13.6196
IAR | 1005-4 | IAR 1005-4 #2 | 31.4071 | 1803.9023 | 91.3424 | 26.8455 | 39.7723 | 192.9576 | 39.0343 | 89.8172 | 95.1205 | 95.0578 | 98.8015 | 110.729 | 66.0248 | 121.5156 | 572.931 | 373.8218 | 103.4776 | 5.0827 | 3.3234 | 0.7367 | 0.8355 |  | -0.00063 | 88.8603 | 84.3062 | 1.4992 | 0.73598 | 0.00081 | 15.2105 | 13.5377
IAR | 1005-4 | IAR 1005-4 #2 | 31.4154 | 1803.7213 | 91.2156 | 26.942 | 39.7544 | 193.2424 | 38.9972 | 90.306 | 95.1388 | 95.4165 | 98.7817 | 92.1818 | 66.0101 | 122.4516 | 576.4422 | 376.2031 | 104.0999 | 5.0603 | 3.2611 | 0.735 | 0.8355 |  | -0.00063 | 88.8615 | 83.8934 | 1.5039 | 0.73428 | 0.00081 | 15.4763 | 13.7996
IAR | 1005-4 | IAR 1005-4 #2 | 31.4238 | 1803.8462 | 91.1948 | 27.2253 | 39.7512 | 193.4232 | 39.0145 | 90.5118 | 95.1237 | 95.2564 | 98.7925 | 122.213 | 65.0262 | 123.9294 | 573.8965 | 374.1487 | 103.5468 | 5.0567 | 3.3796 | 0.73511 | 0.8355 |  | -0.00063 | 88.892 | 83.9 | 1.4986 | 0.73441 | 0.00081 | 15.4566 | 13.7802
IAR | 1005-4 | IAR 1005-4 #2 | 31.4321 | 1802.4919 | 91.3756 | 27.1736 | 39.7492 | 193.3146 | 38.992 | 90.2083 | 95.0851 | 95.0605 | 98.788 | 104.9012 | 67.4501 | 121.2726 | 573.1047 | 375.3492 | 103.3734 | 5.0399 | 3.3284 | 0.73567 | 0.8355 |  | -0.00063 | 88.896 | 83.7342 | 1.5006 | 0.73497 | 0.00081 | 15.3682 | 13.6931
IAR | 1005-4 | IAR 1005-4 #2 | 31.4405 | 1802.2692 | 91.4308 | 27.0723 | 39.738 | 193.1988 | 39.0225 | 89.9646 | 95.05 | 95.4589 | 98.7905 | 74.3191 | 66.9873 | 126.2348 | 576.3465 | 378.1455 | 103.7002 | 5 | 3.507 | 0.73515 | 0.8355 |  | -0.00063 | 88.8844 | 83.6026 | 1.4995 | 0.73445 | 0.0008 | 15.4507 | 13.7744
IAR | 1005-4 | IAR 1005-4 #2 | 31.4488 | 1803.8912 | 91.2127 | 26.7325 | 39.7319 | 193.2464 | 38.9997 | 90.5829 | 95.0707 | 95.2847 | 98.7912 | 158.1194 | 67.4219 | 122.8028 | 575.2624 | 374.9277 | 104.473 | 5.0225 | 3.3689 | 0.73394 | 0.8355 |  | -0.00063 | 88.8999 | 83.8701 | 1.4968 | 0.73325 | 0.00081 | 15.6402 | 13.9611
IAR | 1005-4 | IAR 1005-4 #2 | 31.4571 | 1805.4671 | 91.4034 | 26.5628 | 39.7154 | 193.2232 | 38.9466 | 90.0664 | 95.0885 | 95.5327 | 98.7942 | 114.5117 | 65.9714 | 119.0698 | 573.98 | 378.1149 | 103.9958 | 5.0185 | 3.5946 | 0.73454 | 0.8355 |  | -0.00063 | 88.9099 | 83.9374 | 1.4783 | 0.73386 | 0.00081 | 15.5438 | 13.8661
IAR | 1005-4 | IAR 1005-4 #2 | 31.4655 | 1803.8668 | 91.2735 | 26.0775 | 39.7173 | 192.967 | 38.9253 | 90.4142 | 95.1293 | 95.2983 | 98.7866 | 80.6464 | 65.9778 | 122.6888 | 576.0934 | 375.0669 | 104.3249 | 5.0479 | 3.4494 | 0.73468 | 0.8355 |  | -0.00063 | 88.9176 | 84.0165 | 1.501 | 0.734 | 0.00081 | 15.5214 | 13.844
IAR | 1005-4 | IAR 1005-4 #2 | 31.4738 | 1803.848 | 91.3695 | 25.9899 | 39.7273 | 192.9639 | 38.9849 | 90.3973 | 95.1272 | 94.9198 | 98.7938 | 133.2635 | 65.53 | 124.1026 | 574.678 | 374.5653 | 104.0141 | 5.0156 | 3.1761 | 0.7353 | 0.8355 |  | -0.00063 | 88.9219 | 83.6803 | 1.4964 | 0.73462 | 0.00081 | 15.4237 | 13.7478
IAR | 1005-4 | IAR 1005-4 #2 | 31.4821 | 1803.8302 | 91.4887 | 25.9856 | 39.7057 | 192.8714 | 38.9343 | 90.3892 | 95.076 | 95.606 | 98.7907 | 111.7383 | 65.5749 | 126.7214 | 575.6671 | 375.0147 | 104.4806 | 5.0112 | 3.2468 | 0.73436 | 0.8355 |  | -0.00063 | 88.9761 | 83.7325 | 1.4977 | 0.73371 | 0.00081 | 15.5661 | 13.8882
IAR | 1005-4 | IAR 1005-4 #2 | 31.4905 | 1803.9142 | 91.4106 | 26.1252 | 39.6793 | 192.9039 | 38.9357 | 90.2419 | 95.0812 | 95.1537 | 98.7781 | 92.8563 | 69.3295 | 122.4873 | 572.7986 | 374.8445 | 103.2808 | 5.0689 | 3.7616 | 0.73602 | 0.8355 |  | -0.00063 | 88.9372 | 84.031 | 1.5021 | 0.73535 | 0.00081 | 15.3091 | 13.6348
IAR | 1005-4 | IAR 1005-4 #2 | 31.4988 | 1803.914 | 91.1525 | 25.9913 | 39.6977 | 193.0161 | 38.9953 | 90.4105 | 95.0978 | 95.4178 | 98.79 | 174.4507 | 67.4024 | 120.8401 | 574.6958 | 374.9817 | 104.0989 | 5.0438 | 3.5732 | 0.73619 | 0.8355 |  | -0.00063 | 88.9237 | 84.4049 | 1.5086 | 0.73551 | 0.00081 | 15.2833 | 13.6094
IAR | 1005-4 | IAR 1005-4 #2 | 31.5071 | 1803.7321 | 91.2018 | 25.8628 | 39.688 | 192.8562 | 38.9481 | 90.5008 | 95.1073 | 95.2799 | 98.7877 | 116.3123 | 66.4534 | 124.1749 | 575.0155 | 374.9187 | 103.8556 | 5.0926 | 3.3844 | 0.73625 | 0.8355 |  | -0.00063 | 88.9815 | 84.3903 | 1.4992 | 0.73561 | 0.00081 | 15.2684 | 13.5948
IAR | 1005-4 | IAR 1005-4 #2 | 31.5155 | 1803.9046 | 91.3313 | 25.9009 | 39.6653 | 192.9778 | 38.9169 | 90.1318 | 95.0743 | 95.1999 | 98.7758 | 93.2524 | 66.4898 | 123.4234 | 574.578 | 377.6524 | 103.507 | 5.0302 | 3.5097 | 0.7345 | 0.8355 |  | -0.00063 | 88.9507 | 83.7619 | 1.4976 | 0.73384 | 0.00081 | 15.5458 | 13.8681
IAR | 1005-4 | IAR 1005-4 #2 | 31.5238 | 1803.8914 | 91.3252 | 25.9663 | 39.673 | 192.7927 | 38.9276 | 90.4959 | 95.0684 | 95.4272 | 98.777 | 118.5394 | 65.4901 | 122.7749 | 574.553 | 373.4264 | 103.3433 | 5.0596 | 3.542 | 0.73532 | 0.8355 |  | -0.00063 | 88.9663 | 83.9964 | 1.5008 | 0.73467 | 0.00081 | 15.4162 | 13.7404
IAR | 1005-4 | IAR 1005-4 #2 | 31.5321 | 1803.8733 | 91.2742 | 25.9494 | 39.6649 | 192.7848 | 38.8961 | 90.5911 | 95.0596 | 95.0821 | 98.7899 | 111.6952 | 65.0798 | 122.5007 | 576.1335 | 376.0757 | 103.376 | 5.0694 | 3.1617 | 0.7352 | 0.8355 |  | -0.00063 | 88.9156 | 83.8196 | 1.5021 | 0.73452 | 0.00081 | 15.4396 | 13.7635
IAR | 1005-4 | IAR 1005-4 #2 | 31.5404 | 1804.0196 | 91.2067 | 25.7824 | 39.6407 | 192.8275 | 38.9233 | 90.6116 | 95.072 | 95.1241 | 98.782 | 72.7748 | 66.9361 | 123.6823 | 576.6849 | 377.3024 | 103.4362 | 5.076 | 3.2325 | 0.73508 | 0.8355 |  | -0.00063 | 88.9292 | 83.7346 | 1.5046 | 0.73441 | 0.00081 | 15.457 | 13.7806
IAR | 1005-4 | IAR 1005-4 #2 | 31.5488 | 1803.9124 | 91.4016 | 25.6691 | 39.616 | 192.6256 | 38.9678 | 90.6057 | 95.0003 | 95.3759 | 98.7764 | 151.3234 | 66.4917 | 123.6827 | 569.9469 | 372.3792 | 103.5205 | 5.12 | 3.3829 | 0.7354 | 0.8355 |  | -0.00063 | 88.9331 | 84.0063 | 1.5006 | 0.73473 | 0.00081 | 15.4062 | 13.7306
IAR | 1005-4 | IAR 1005-4 #2 | 31.5571 | 1803.8796 | 91.4084 | 25.6503 | 39.607 | 192.7264 | 38.8959 | 90.0649 | 95.0624 | 95.2383 | 98.7735 | 113.2011 | 67.9553 | 124.2195 | 574.1517 | 376.7377 | 103.7205 | 5.0913 | 3.7317 | 0.73543 | 0.8355 |  | -0.00063 | 88.9721 | 83.9929 | 1.4982 | 0.73478 | 0.00081 | 15.3976 | 13.7221
IAR | 1005-4 | IAR 1005-4 #2 | 31.5654 | 1803.8977 | 91.4134 | 25.6391 | 39.5859 | 192.6829 | 38.9732 | 90.1857 | 95.0411 | 95.3677 | 98.7806 | 163.4408 | 65.5268 | 127.7429 | 577.2154 | 375.1236 | 103.8749 | 5.0805 | 3.465 | 0.73785 | 0.8355 |  | -0.00063 | 88.9531 | 84.0374 | 1.5034 | 0.73719 | 0.00081 | 15.0207 | 13.3507
IAR | 1005-4 | IAR 1005-4 #2 | 31.5738 | 1803.8932 | 91.4928 | 25.6334 | 39.5835 | 192.466 | 38.9776 | 90.4568 | 95.0199 | 95.484 | 98.7772 | 118.8209 | 65.5063 | 122.1097 | 571.7042 | 376.1319 | 104.0194 | 5.1028 | 3.2638 | 0.73456 | 0.8355 |  | -0.00063 | 88.9476 | 83.9814 | 1.4997 | 0.7339 | 0.00081 | 15.5371 | 13.8595
IAR | 1005-4 | IAR 1005-4 #2 | 31.5821 | 1802.2951 | 91.3911 | 25.5958 | 39.5671 | 192.4926 | 38.976 | 89.996 | 95.07 | 95.1965 | 98.7861 | 103.0614 | 66.5123 | 123.3846 | 573.807 | 377.1704 | 104.0876 | 5.1211 | 3.5735 | 0.73477 | 0.8355 |  | -0.00063 | 88.9518 | 83.8176 | 1.499 | 0.73411 | 0.00081 | 15.5042 | 13.8271
IAR | 1005-4 | IAR 1005-4 #2 | 31.5905 | 1803.8265 | 91.4146 | 25.6296 | 39.5457 | 192.3898 | 39.0176 | 90.2274 | 95.093 | 95.6608 | 98.783 | 71.8404 | 66.9704 | 122.5269 | 577.0069 | 376.1483 | 103.9907 | 5.0892 | 3.7718 | 0.73472 | 0.8355 |  | -0.00063 | 88.9136 | 83.7671 | 1.501 | 0.73404 | 0.00081 | 15.5152 | 13.8379
IAR | 1005-4 | IAR 1005-4 #2 | 31.5988 | 1803.7826 | 91.5193 | 25.5247 | 39.5513 | 192.4775 | 39.1033 | 90.5692 | 95.1071 | 94.9869 | 98.7828 | 152.9129 | 67.8589 | 122.5809 | 571.4343 | 378.3008 | 103.9695 | 5.1021 | 3.294 | 0.73684 | 0.8355 |  | -0.00063 | 88.9211 | 84.1727 | 1.5018 | 0.73616 | 0.00081 | 15.1825 | 13.5101
IAR | 1005-4 | IAR 1005-4 #2 | 31.6071 | 1802.2585 | 91.4124 | 25.5359 | 39.5397 | 192.4709 | 39.021 | 90.4243 | 95.0904 | 95.4014 | 98.784 | 114.2217 | 65.5269 | 128.8723 | 572.9916 | 373.2435 | 103.9391 | 5.1142 | 3.1987 | 0.73487 | 0.8355 |  | -0.00063 | 88.916 | 84.3443 | 1.4956 | 0.73419 | 0.00081 | 15.4913 | 13.8144
IAR | 1005-4 | IAR 1005-4 #2 | 31.6154 | 1803.8251 | 91.1585 | 25.4526 | 39.5343 | 192.3506 | 39.0319 | 90.3584 | 95.0816 | 95.1621 | 98.7804 | 145.5941 | 65.4672 | 122.8051 | 576.1259 | 377.4303 | 103.8351 | 5.1173 | 3.5118 | 0.73476 | 0.8355 |  | -0.00063 | 88.8696 | 83.9278 | 1.5034 | 0.73405 | 0.00081 | 15.5131 | 13.8359
IAR | 1005-4 | IAR 1005-4 #2 | 31.6238 | 1803.8645 | 91.4094 | 25.3663 | 39.5554 | 192.4233 | 39.0162 | 90.124 | 95.0887 | 95.1287 | 98.7878 | 121.9111 | 65.081 | 122.5403 | 573.9797 | 375.0532 | 104.1814 | 5.1325 | 3.5364 | 0.73906 | 0.8355 |  | -0.00063 | 88.9481 | 84.158 | 1.5068 | 0.7384 | 0.00081 | 14.8319 | 13.1646
IAR | 1005-4 | IAR 1005-4 #2 | 31.6321 | 1803.8853 | 91.4123 | 25.4274 | 39.5814 | 192.4338 | 39.0465 | 90.4055 | 95.1002 | 95.3201 | 98.7846 | 107.8695 | 65.0488 | 123.5335 | 573.5305 | 375.6937 | 103.8185 | 5.1097 | 3.2875 | 0.73429 | 0.8355 |  | -0.00063 | 88.9093 | 84.0061 | 1.4954 | 0.73361 | 0.00081 | 15.5834 | 13.9052
IAR | 1005-4 | IAR 1005-4 #2 | 31.6405 | 1803.9122 | 91.4135 | 25.4158 | 39.5803 | 192.5061 | 39.0591 | 90.144 | 95.1023 | 95.2378 | 98.7775 | 72.4858 | 66.9757 | 123.7083 | 575.372 | 374.7151 | 103.6258 | 5.1225 | 3.5688 | 0.73489 | 0.8355 |  | -0.00063 | 88.9144 | 84.0095 | 1.4735 | 0.73421 | 0.00081 | 15.4884 | 13.8116
IAR | 1005-4 | IAR 1005-4 #2 | 31.6488 | 1803.8906 | 91.337 | 25.517 | 39.593 | 192.4548 | 39.0896 | 90.3838 | 95.1081 | 95.3528 | 98.7848 | 140.7806 | 68.3466 | 125.924 | 573.7752 | 372.7503 | 103.5128 | 5.1218 | 3.8167 | 0.73647 | 0.8355 |  | -0.00063 | 88.9377 | 83.964 | 1.4986 | 0.7358 | 0.00081 | 15.2388 | 13.5656
IAR | 1005-4 | IAR 1005-4 #2 | 31.6571 | 1803.8725 | 91.4227 | 25.5591 | 39.5992 | 192.2628 | 39.0393 | 90.5086 | 95.1151 | 94.8836 | 98.7818 | 110.474 | 69.3352 | 123.9994 | 573.2842 | 377.1824 | 103.5824 | 5.1483 | 3.4057 | 0.73513 | 0.8355 |  | -0.00063 | 88.926 | 83.8832 | 1.4989 | 0.73446 | 0.00081 | 15.4494 | 13.7731
IAR | 1005-4 | IAR 1005-4 #2 | 31.6654 | 1803.8526 | 91.2379 | 25.4915 | 39.6248 | 192.4361 | 39.0446 | 90.1089 | 95.0732 | 95.3334 | 98.7804 | 144.8061 | 66.032 | 122.9725 | 575.0653 | 377.859 | 103.9216 | 5.1482 | 3.1821 | 0.73492 | 0.8355 |  | -0.00063 | 88.9157 | 83.9493 | 1.4975 | 0.73424 | 0.00081 | 15.4836 | 13.8068
IAR | 1005-4 | IAR 1005-4 #2 | 31.6738 | 1802.3098 | 91.4032 | 25.5583 | 39.617 | 192.4015 | 39.0501 | 90.6956 | 95.0455 | 95.2693 | 98.7713 | 114.2788 | 67.8466 | 123.8236 | 573.4693 | 377.0506 | 103.4754 | 5.1312 | 3.454 | 0.73663 | 0.8355 |  | -0.00063 | 88.8988 | 84.0023 | 1.504 | 0.73594 | 0.00081 | 15.2169 | 13.544
IAR | 1005-4 | IAR 1005-4 #2 | 31.6821 | 1803.9319 | 91.1952 | 25.558 | 39.6103 | 192.4061 | 39.0707 | 90.3179 | 95.0095 | 95.261 | 98.7786 | 102.1301 | 65.9941 | 124.0517 | 574.3306 | 374.6923 | 103.694 | 5.1345 | 3.5604 | 0.73627 | 0.8355 |  | -0.00063 | 88.8622 | 83.8743 | 1.5008 | 0.73555 | 0.00081 | 15.277 | 13.6032
IAR | 1005-4 | IAR 1005-4 #2 | 31.6904 | 1802.3109 | 91.3622 | 25.5881 | 39.6116 | 192.5297 | 39.1086 | 90.2478 | 95.0572 | 95.2326 | 98.7731 | 90.8614 | 66.5143 | 127.2764 | 573.6508 | 375.6525 | 103.7673 | 5.0841 | 3.5929 | 0.73496 | 0.8355 |  | -0.00063 | 88.8645 | 84.1633 | 1.5016 | 0.73424 | 0.00081 | 15.4832 | 13.8064
IAR | 1005-4 | IAR 1005-4 #2 | 31.6988 | 1805.4947 | 91.2451 | 25.5226 | 39.6168 | 192.3956 | 39.1043 | 90.45 | 95.0609 | 95.3808 | 98.7699 | 130.1697 | 65.9974 | 122.1968 | 573.5995 | 375.0038 | 103.7887 | 5.1203 | 3.2813 | 0.73714 | 0.8355 |  | -0.00063 | 88.8732 | 84.0392 | 1.5018 | 0.73643 | 0.00081 | 15.1402 | 13.4685
IAR | 1005-4 | IAR 1005-4 #2 | 31.7071 | 1805.3684 | 91.2341 | 25.6302 | 39.6322 | 192.4707 | 39.1008 | 90.3103 | 95.0597 | 95.2824 | 98.7708 | 109.5199 | 68.3768 | 120.1117 | 576.6809 | 376.1368 | 103.9998 | 5.1078 | 3.7089 | 0.7383 | 0.8355 |  | -0.00063 | 88.9334 | 84.008 | 1.5052 | 0.73762 | 0.00081 | 14.953 | 13.284
IAR | 1005-4 | IAR 1005-4 #2 | 31.7155 | 1803.7285 | 91.282 | 25.6325 | 39.637 | 192.5066 | 39.1889 | 90.195 | 95.0643 | 95.5249 | 98.7661 | 142.4367 | 65.482 | 124.4718 | 574.5124 | 374.2663 | 103.7355 | 5.0827 | 3.6686 | 0.73557 | 0.8355 |  | -0.00063 | 88.9179 | 83.9299 | 1.4996 | 0.73489 | 0.00081 | 15.3807 | 13.7054
IAR | 1005-4 | IAR 1005-4 #2 | 31.7238 | 1803.953 | 91.2 | 25.6557 | 39.659 | 192.4296 | 39.1781 | 90.0607 | 95.102 | 95.2703 | 98.7655 | 119.8023 | 66.0198 | 122.575 | 571.282 | 377.7656 | 104.4106 | 5.1332 | 3.4417 | 0.73597 | 0.8355 |  | -0.00063 | 88.9112 | 83.9259 | 1.4997 | 0.73528 | 0.00081 | 15.3192 | 13.6448
IAR | 1005-4 | IAR 1005-4 #2 | 31.7321 | 1802.1191 | 91.2704 | 25.6521 | 39.6934 | 192.466 | 39.2109 | 90.287 | 95.1113 | 95.0273 | 98.7745 | 107.805 | 66.479 | 122.5715 | 576.6148 | 375.254 | 103.6821 | 5.099 | 3.2042 | 0.73557 | 0.8355 |  | -0.00063 | 88.8929 | 83.8423 | 1.4983 | 0.73487 | 0.00081 | 15.3839 | 13.7086
IAR | 1005-4 | IAR 1005-4 #2 | 31.7404 | 1802.2766 | 91.1869 | 25.6634 | 39.6902 | 192.545 | 39.2193 | 90.1775 | 95.0711 | 95.4222 | 98.7787 | 72.2525 | 66.9717 | 124.1969 | 575.9662 | 376.3085 | 104.3465 | 5.1373 | 3.4306 | 0.73444 | 0.8355 |  | -0.00063 | 88.9325 | 84.1198 | 1.5053 | 0.73377 | 0.00081 | 15.5573 | 13.8795
IAR | 1005-4 | IAR 1005-4 #2 | 31.7488 | 1805.4426 | 91.4808 | 25.7271 | 39.6812 | 192.6849 | 39.2322 | 90.5816 | 95.078 | 95.1098 | 98.7803 | 139.9202 | 67.4021 | 122.4382 | 570.0458 | 375.1844 | 103.7059 | 5.0953 | 3.6481 | 0.73538 | 0.8355 |  | -0.00063 | 88.9313 | 84.0171 | 1.4994 | 0.7347 | 0.00081 | 15.4107 | 13.735
IAR | 1005-4 | IAR 1005-4 #2 | 31.7571 | 1803.7157 | 91.5275 | 25.6931 | 39.6991 | 192.6151 | 39.1848 | 90.553 | 95.1261 | 95.3738 | 98.7859 | 109.0064 | 66.5101 | 121.7823 | 573.6211 | 375.8483 | 103.829 | 5.1407 | 3.613 | 0.73836 | 0.8355 |  | -0.00063 | 88.9087 | 84.5104 | 1.5087 | 0.73767 | 0.00081 | 14.9462 | 13.2772
IAR | 1005-4 | IAR 1005-4 #2 | 31.7655 | 1803.8881 | 91.2912 | 25.7187 | 39.712 | 192.6792 | 39.2212 | 90.1779 | 95.1266 | 95.4779 | 98.7714 | 95.3085 | 65.4914 | 121.0633 | 574.7543 | 376.1947 | 103.5777 | 5.0939 | 3.4728 | 0.73528 | 0.8355 |  | -0.00063 | 88.948 | 84.3798 | 1.4971 | 0.73462 | 0.00081 | 15.4238 | 13.7479
IAR | 1005-4 | IAR 1005-4 #2 | 31.7738 | 1803.826 | 91.3718 | 25.7385 | 39.7009 | 192.6303 | 39.2132 | 90.4009 | 95.105 | 95.0585 | 98.7793 | 118.6462 | 65.5326 | 121.3937 | 573.6332 | 376.4192 | 103.6762 | 5.1224 | 3.2889 | 0.7352 | 0.8355 |  | -0.00063 | 88.9086 | 84.079 | 1.5021 | 0.73452 | 0.00081 | 15.4398 | 13.7637
IAR | 1005-4 | IAR 1005-4 #2 | 31.7821 | 1802.2869 | 91.3214 | 25.7746 | 39.6853 | 192.5934 | 39.2347 | 90.1287 | 95.1188 | 95.2723 | 98.7755 | 106.4112 | 65.5229 | 127.5278 | 573.5598 | 376.3842 | 103.6815 | 5.1175 | 3.5881 | 0.73545 | 0.8355 |  | -0.00063 | 88.9104 | 84.263 | 1.4996 | 0.73476 | 0.00081 | 15.4014 | 13.7258
IAR | 1005-4 | IAR 1005-4 #2 | 31.7904 | 1806.8965 | 91.3897 | 25.602 | 39.7145 | 192.6852 | 39.2819 | 90.1776 | 95.1112 | 95.4812 | 98.7745 | 72.5582 | 65.5042 | 122.5377 | 575.2817 | 376.3469 | 103.6485 | 5.1038 | 3.4585 | 0.73795 | 0.8355 |  | -0.00063 | 88.9182 | 84.0409 | 1.5017 | 0.73727 | 0.00081 | 15.0081 | 13.3383
IAR | 1005-4 | IAR 1005-4 #2 | 31.7988 | 1803.8422 | 91.5211 | 25.647 | 39.7248 | 192.765 | 39.3314 | 90.5512 | 95.1347 | 94.9802 | 98.7796 | 133.5505 | 65.0132 | 122.5849 | 574.8438 | 374.8673 | 103.9505 | 5.1237 | 3.1487 | 0.73409 | 0.8355 |  | -0.00063 | 88.895 | 84.1903 | 1.506 | 0.73339 | 0.00081 | 15.6169 | 13.9382
IAR | 1005-4 | IAR 1005-4 #2 | 31.8071 | 1805.4569 | 91.3831 | 25.5959 | 39.7269 | 192.7368 | 39.2292 | 90.6769 | 95.1509 | 95.3795 | 98.781 | 107.2569 | 67.933 | 123.0026 | 574.1673 | 376.4351 | 103.9907 | 5.1004 | 3.5122 | 0.73595 | 0.8355 |  | -0.00063 | 88.9428 | 83.8874 | 1.5009 | 0.73528 | 0.00081 | 15.3197 | 13.6453
IAR | 1005-4 | IAR 1005-4 #2 | 31.8154 | 1805.311 | 91.4973 | 25.6554 | 39.7101 | 192.731 | 39.2884 | 90.735 | 95.1334 | 95.2509 | 98.7772 | 142.5163 | 65.4871 | 125.0869 | 573.7179 | 375.9787 | 103.5022 | 5.1287 | 3.4919 | 0.73428 | 0.8355 |  | -0.00063 | 88.9279 | 83.9177 | 1.4985 | 0.7336 | 0.00081 | 15.5837 | 13.9055
IAR | 1005-4 | IAR 1005-4 #2 | 31.8238 | 1805.5039 | 91.5625 | 25.6901 | 39.7193 | 192.8355 | 39.2591 | 90.5124 | 95.1036 | 95.4574 | 98.7799 | 112.4655 | 65.0443 | 126.0136 | 573.5514 | 374.574 | 103.798 | 5.1151 | 3.3348 | 0.73706 | 0.8355 |  | -0.00063 | 88.9697 | 83.8039 | 1.5012 | 0.73641 | 0.00081 | 15.1422 | 13.4703
IAR | 1005-4 | IAR 1005-4 #2 | 31.8321 | 1803.8704 | 91.412 | 25.7229 | 39.7246 | 192.8137 | 39.3091 | 90.5901 | 95.1466 | 95.2407 | 98.7772 | 102.444 | 64.5456 | 122.4614 | 574.6629 | 377.6297 | 103.8853 | 5.1278 | 3.2462 | 0.73684 | 0.8355 |  | -0.00063 | 88.9535 | 83.6381 | 1.499 | 0.73618 | 0.0008 | 15.1792 | 13.5069
IAR | 1005-4 | IAR 1005-4 #2 | 31.8405 | 1803.901 | 91.3869 | 25.7508 | 39.7399 | 192.8505 | 39.3316 | 90.7357 | 95.1359 | 94.9967 | 98.779 | 86.1231 | 66.9878 | 121.3877 | 572.5825 | 376.5795 | 103.41 | 5.103 | 3.5341 | 0.73647 | 0.8355 |  | -0.00063 | 88.9584 | 83.8833 | 1.5033 | 0.73581 | 0.00081 | 15.2369 | 13.5637
IAR | 1005-4 | IAR 1005-4 #2 | 31.8488 | 1802.3056 | 91.4498 | 25.8469 | 39.7217 | 192.9175 | 39.2994 | 90.6236 | 95.1499 | 95.2712 | 98.7813 | 133.8585 | 66.0152 | 123.1984 | 573.0287 | 377.462 | 103.5846 | 5.1179 | 3.5156 | 0.73515 | 0.8355 |  | -0.00063 | 88.937 | 83.8999 | 1.4973 | 0.73448 | 0.00081 | 15.4459 | 13.7697
IAR | 1005-4 | IAR 1005-4 #2 | 31.8571 | 1805.5098 | 91.3433 | 25.8708 | 39.7403 | 192.9231 | 39.3311 | 90.5595 | 95.185 | 94.9885 | 98.778 | 111.0781 | 67.4198 | 123.3557 | 576.4603 | 378.4898 | 104.212 | 5.0867 | 3.2676 | 0.73762 | 0.8355 |  | -0.00063 | 88.932 | 83.9799 | 1.5033 | 0.73695 | 0.00081 | 15.0588 | 13.3882
IAR | 1005-4 | IAR 1005-4 #2 | 31.8654 | 1805.4965 | 91.5382 | 25.9837 | 39.7641 | 192.7742 | 39.3095 | 90.3086 | 95.1799 | 95.4934 | 98.7783 | 149.9581 | 66.9581 | 127.9552 | 572.2229 | 378.6206 | 104.2136 | 5.1482 | 3.3037 | 0.73586 | 0.8355 |  | -0.00063 | 88.9429 | 84.1879 | 1.5096 | 0.73519 | 0.00081 | 15.3332 | 13.6586
IAR | 1005-4 | IAR 1005-4 #2 | 31.8738 | 1802.2204 | 91.4448 | 26.2601 | 39.7681 | 192.8093 | 39.315 | 90.4389 | 95.2031 | 95.1683 | 98.7833 | 120.2358 | 65.0487 | 124.7729 | 572.4049 | 373.5185 | 103.9665 | 5.1264 | 3.3464 | 0.73453 | 0.8355 |  | -0.00063 | 88.9573 | 83.8462 | 1.4969 | 0.73387 | 0.00081 | 15.5419 | 13.8643
IAR | 1005-4 | IAR 1005-4 #2 | 31.8821 | 1803.7571 | 91.4482 | 26.3859 | 39.7741 | 192.914 | 39.3356 | 90.2337 | 95.1915 | 95.4088 | 98.7742 | 104.8169 | 65.5003 | 120.9443 | 577.1426 | 376.8106 | 104.0036 | 5.1389 | 3.5561 | 0.73531 | 0.8355 |  | -0.00063 | 88.9305 | 84.0043 | 1.5022 | 0.73463 | 0.00081 | 15.4215 | 13.7457
IAR | 1005-4 | IAR 1005-4 #2 | 31.8905 | 1805.4606 | 91.3223 | 26.4884 | 39.7939 | 193.0805 | 39.3376 | 90.1597 | 95.2056 | 95.2233 | 98.7805 | 71.9867 | 68.8941 | 123.3721 | 574.3109 | 376.8188 | 103.6013 | 5.1397 | 3.6271 | 0.73492 | 0.8355 |  | -0.00063 | 88.9389 | 84.1489 | 1.5032 | 0.73425 | 0.00081 | 15.4814 | 13.8046
IAR | 1005-4 | IAR 1005-4 #2 | 31.8988 | 1802.2994 | 91.433 | 26.5792 | 39.8146 | 193.0799 | 39.3709 | 90.2335 | 95.2243 | 95.1586 | 98.7777 | 142.0771 | 66.4966 | 124.0667 | 571.6629 | 375.9274 | 103.687 | 5.0912 | 3.4851 | 0.73444 | 0.8355 |  | -0.00063 | 88.9736 | 84.49 | 1.497 | 0.73379 | 0.00081 | 15.5546 | 13.8767
IAR | 1005-4 | IAR 1005-4 #2 | 31.9071 | 1803.8999 | 91.4384 | 26.6492 | 39.8235 | 193.1794 | 39.3433 | 90.0524 | 95.1827 | 95.3692 | 98.7755 | 111.611 | 65.9776 | 125.763 | 576.0992 | 374.6187 | 103.6852 | 5.0766 | 3.5766 | 0.73698 | 0.8355 |  | -0.00063 | 88.9293 | 84.1883 | 1.5017 | 0.7363 | 0.00081 | 15.1598 | 13.4877
IAR | 1005-4 | IAR 1005-4 #2 | 31.9154 | 1803.8775 | 91.4245 | 26.7047 | 39.8314 | 193.0734 | 39.3707 | 90.4697 | 95.1888 | 95.0806 | 98.7748 | 150.7541 | 65.9776 | 120.9848 | 574.3747 | 378.4863 | 103.2676 | 5.1336 | 3.3237 | 0.73556 | 0.8355 |  | -0.00063 | 88.913 | 84.1052 | 1.5009 | 0.73487 | 0.00081 | 15.3837 | 13.7084
IAR | 1005-4 | IAR 1005-4 #2 | 31.9238 | 1802.2773 | 91.252 | 26.8538 | 39.8402 | 193.0838 | 39.3385 | 90.5289 | 95.2138 | 95.3552 | 98.7859 | 115.7836 | 65.0487 | 123.534 | 570.4612 | 374.8118 | 103.9891 | 5.1088 | 3.1503 | 0.73782 | 0.8355 |  | -0.00063 | 88.9333 | 83.9312 | 1.5042 | 0.73715 | 0.00081 | 15.0276 | 13.3575
IAR | 1005-4 | IAR 1005-4 #2 | 31.9321 | 1803.8767 | 91.2398 | 26.8851 | 39.8679 | 193.2635 | 39.3795 | 90.4502 | 95.2053 | 95.4132 | 98.7765 | 103.2169 | 64.075 | 123.6212 | 575.9224 | 376.1886 | 103.5995 | 5.1086 | 3.3275 | 0.73557 | 0.8355 |  | -0.00063 | 88.9146 | 83.9241 | 1.5006 | 0.73489 | 0.00081 | 15.381 | 13.7057
IAR | 1005-4 | IAR 1005-4 #2 | 31.9404 | 1805.4598 | 91.3286 | 27.0463 | 39.8757 | 193.3314 | 39.4045 | 90.3169 | 95.1826 | 95.2877 | 98.7734 | 82.5437 | 66.5006 | 124.2717 | 574.1607 | 378.2439 | 103.3823 | 5.1139 | 3.6098 | 0.73537 | 0.8355 |  | -0.00063 | 88.9603 | 83.8982 | 1.499 | 0.73472 | 0.00081 | 15.4083 | 13.7326
IAR | 1005-4 | IAR 1005-4 #2 | 31.9488 | 1803.2843 | 91.3655 | 27.0771 | 39.8724 | 193.3609 | 39.3855 | 90.6389 | 95.1821 | 95.4486 | 98.7784 | 137.0128 | 66.4612 | 124.1324 | 575.5296 | 374.7536 | 103.3042 | 5.1181 | 3.4057 | 0.73569 | 0.8355 |  | -0.00063 | 88.9672 | 84.163 | 1.5017 | 0.73504 | 0.00081 | 15.3579 | 13.6829
IAR | 1005-4 | IAR 1005-4 #2 | 31.9571 | 1802.2961 | 91.2856 | 26.9645 | 39.874 | 193.3286 | 39.3518 | 90.4671 | 95.1675 | 95.4 | 98.7745 | 108.3439 | 66.4638 | 121.3285 | 574.8439 | 376.0839 | 103.5476 | 5.1129 | 3.3984 | 0.73735 | 0.8355 |  | -0.00063 | 88.9249 | 84.0969 | 1.5031 | 0.73667 | 0.00081 | 15.1014 | 13.4301
IAR | 1005-4 | IAR 1005-4 #2 | 31.9655 | 1803.9119 | 91.435 | 26.9651 | 39.8667 | 193.5006 | 39.3649 | 90.5446 | 95.191 | 95.4242 | 98.7745 | 147.7045 | 67.064 | 118.2127 | 574.2983 | 379.0842 | 103.6263 | 5.0746 | 3.7156 | 0.73558 | 0.8355 |  | -0.00063 | 88.9016 | 83.3106 | 1.499 | 0.73489 | 0.0008 | 15.3811 | 13.7058
IAR | 1005-4 | IAR 1005-4 #2 | 31.9738 | 1803.8579 | 91.3461 | 26.9335 | 39.86 | 193.4703 | 39.3237 | 90.3222 | 95.1948 | 95.2567 | 98.7732 | 109.4595 | 64.5764 | 123.2532 | 576.207 | 376.2783 | 104.0496 | 5.0496 | 3.4308 | 0.73176 | 0.8355 |  | -0.00063 | 88.918 | 83.1735 | 1.5044 | 0.73108 | 0.0008 | 15.9832 | 14.2992
IAR | 1005-4 | IAR 1005-4 #2 | 31.9821 | 1803.926 | 91.3201 | 27.0259 | 39.8464 | 193.4811 | 39.2962 | 90.6508 | 95.1562 | 95.1265 | 98.7794 | 103.4612 | 65.0098 | 126.3181 | 574.1411 | 378.1499 | 103.9854 | 5.0964 | 3.0972 | 0.73571 | 0.8355 |  | -0.00063 | 88.9197 | 83.7474 | 1.5055 | 0.73503 | 0.00081 | 15.359 | 13.684
IAR | 1005-4 | IAR 1005-4 #2 | 31.9904 | 1802.3256 | 91.2668 | 27.0755 | 39.8536 | 193.3228 | 39.3938 | 90.4539 | 95.135 | 95.4779 | 98.7686 | 87.0804 | 67.392 | 126.173 | 574.6818 | 375.2433 | 103.8525 | 5.0845 | 3.419 | 0.73707 | 0.8355 |  | -0.00063 | 88.9243 | 84.5024 | 1.505 | 0.7364 | 0.00081 | 15.145 | 13.4732
IAR | 1005-4 | IAR 1005-4 #2 | 31.9988 | 1800.7122 | 91.3975 | 27.0991 | 39.8546 | 193.4201 | 39.3256 | 90.4271 | 95.1771 | 95.0896 | 98.7777 | 139.8824 | 67.4253 | 123.1862 | 574.5013 | 376.6853 | 103.7804 | 5.0648 | 3.6419 | 0.73568 | 0.8355 |  | -0.00063 | 88.9861 | 84.6385 | 1.4704 | 0.73504 | 0.00081 | 15.3576 | 13.6827
IAR | 1005-4 | IAR 1005-4 #2 | 32.0071 | 1803.7604 | 91.4779 | 27.1739 | 39.8751 | 193.3813 | 39.2944 | 90.3279 | 95.1735 | 95.5287 | 98.7796 | 112.1351 | 66.0038 | 121.065 | 576.8296 | 375.2354 | 103.6684 | 5.0674 | 3.6162 | 0.73789 | 0.8355 |  | -0.00063 | 88.9363 | 84.7395 | 1.5037 | 0.73722 | 0.00082 | 15.0156 | 13.3456
IAR | 1005-4 | IAR 1005-4 #2 | 32.0155 | 1803.872 | 91.3735 | 27.3829 | 39.8715 | 193.4329 | 39.2789 | 90.1812 | 95.1971 | 95.3582 | 98.7767 | 153.5892 | 66.4536 | 122.7903 | 574.52 | 372.762 | 103.8568 | 5.0594 | 3.5035 | 0.73707 | 0.8355 |  | -0.00063 | 88.9486 | 84.1729 | 1.4994 | 0.73641 | 0.00081 | 15.1425 | 13.4707
IAR | 1005-4 | IAR 1005-4 #2 | 32.0238 | 1805.4437 | 91.5162 | 27.3718 | 39.8839 | 193.4484 | 39.2507 | 90.0769 | 95.1822 | 95.1508 | 98.7712 | 116.8034 | 65.011 | 120.1605 | 572.203 | 375.9423 | 103.6136 | 5.0843 | 3.3118 | 0.73433 | 0.8355 |  | -0.00063 | 88.9409 | 83.3782 | 1.5002 | 0.73366 | 0.0008 | 15.574 | 13.896
IAR | 1005-4 | IAR 1005-4 #2 | 32.0321 | 1802.2812 | 91.3078 | 27.0681 | 39.9027 | 193.5552 | 39.2478 | 90.4946 | 95.2131 | 95.4713 | 98.7771 | 104.3466 | 65.4493 | 129.1559 | 576.6271 | 376.6027 | 103.5326 | 5.0595 | 3.5017 | 0.73382 | 0.8355 |  | -0.00063 | 88.9577 | 83.5807 | 1.498 | 0.73316 | 0.0008 | 15.6533 | 13.9741
IAR | 1005-4 | IAR 1005-4 #2 | 32.0404 | 1805.5325 | 91.4332 | 26.944 | 39.9172 | 193.483 | 39.2594 | 90.245 | 95.1861 | 95.1257 | 98.7867 | 86.353 | 66.9745 | 120.7286 | 572.4238 | 377.8108 | 103.4728 | 5.0479 | 3.4884 | 0.73666 | 0.8355 |  | -0.00063 | 88.9758 | 83.5375 | 1.5022 | 0.73601 | 0.0008 | 15.2051 | 13.5323
IAR | 1005-4 | IAR 1005-4 #2 | 32.0488 | 1802.2712 | 91.4987 | 26.8106 | 39.9003 | 193.3569 | 39.2621 | 90.3106 | 95.1771 | 95.3317 | 98.7719 | 135.7173 | 66.9348 | 122.2062 | 572.9125 | 375.1665 | 103.5057 | 5.046 | 3.3799 | 0.73511 | 0.8355 |  | -0.00063 | 88.9694 | 84.0971 | 1.5 | 0.73446 | 0.00081 | 15.4484 | 13.7722
IAR | 1005-4 | IAR 1005-4 #2 | 32.0571 | 1805.4979 | 91.468 | 26.8995 | 39.9252 | 193.4727 | 39.2402 | 90.1707 | 95.1816 | 95.1975 | 98.7739 | 108.9295 | 66.5099 | 124.0281 | 576.4907 | 376.5742 | 103.4721 | 5.0526 | 3.5568 | 0.73649 | 0.8355 |  | -0.00063 | 88.9549 | 84.3044 | 1.5023 | 0.73583 | 0.00081 | 15.2337 | 13.5606
IAR | 1005-4 | IAR 1005-4 #2 | 32.0654 | 1803.8919 | 91.439 | 26.8499 | 39.921 | 193.5546 | 39.2345 | 90.567 | 95.2024 | 95.1784 | 98.7737 | 147.9636 | 65.9866 | 125.057 | 573.2379 | 374.5538 | 103.2259 | 5.0639 | 3.487 | 0.73515 | 0.8355 |  | -0.00063 | 88.9797 | 84.3771 | 1.4824 | 0.73451 | 0.00081 | 15.4413 | 13.7652
IAR | 1005-4 | IAR 1005-4 #2 | 32.0738 | 1802.2702 | 91.2724 | 27.0847 | 39.9352 | 193.5757 | 39.2196 | 90.5537 | 95.2241 | 95.4207 | 98.7686 | 108.8398 | 65.0346 | 127.0826 | 573.4346 | 376.0323 | 103.8927 | 5.0842 | 3.3237 | 0.73764 | 0.8355 |  | -0.00063 | 88.9993 | 84.1234 | 1.502 | 0.73701 | 0.00081 | 15.0484 | 13.3779
IAR | 1005-4 | IAR 1005-4 #2 | 32.0821 | 1802.2737 | 91.3917 | 27.2522 | 39.9263 | 193.6358 | 39.2548 | 90.3651 | 95.1557 | 94.9934 | 98.7703 | 100.0877 | 65.4882 | 119.7074 | 576.9674 | 374.3822 | 103.3482 | 5.0637 | 3.3398 | 0.73661 | 0.8355 |  | -0.00063 | 88.9505 | 83.7998 | 1.4986 | 0.73595 | 0.00081 | 15.2143 | 13.5415
IAR | 1005-4 | IAR 1005-4 #2 | 32.0904 | 1803.8897 | 91.4348 | 27.1999 | 39.944 | 193.5034 | 39.2603 | 90.1983 | 95.1542 | 95.2463 | 98.7726 | 86.5143 | 66.4695 | 123.0237 | 574.9576 | 375.1596 | 103.6209 | 5.0654 | 3.5741 | 0.7342 | 0.8355 |  | -0.00063 | 88.9401 | 83.8535 | 1.4991 | 0.73353 | 0.00081 | 15.5952 | 13.9168
IAR | 1005-4 | IAR 1005-4 #2 | 32.0988 | 1802.2715 | 91.3748 | 27.2086 | 39.9578 | 193.6224 | 39.252 | 90.3718 | 95.1307 | 95.1472 | 98.7755 | 136.1863 | 68.3542 | 121.4539 | 574.2686 | 375.8628 | 103.6155 | 5.0449 | 3.8346 | 0.73573 | 0.8355 |  | -0.00063 | 88.9674 | 83.9366 | 1.5004 | 0.73508 | 0.00081 | 15.3514 | 13.6766
IAR | 1005-4 | IAR 1005-4 #2 | 32.1071 | 1803.8882 | 91.3943 | 27.2194 | 39.9305 | 193.5889 | 39.1439 | 90.4901 | 95.1593 | 94.9613 | 98.7684 | 109.3859 | 68.7896 | 122.6018 | 576.4637 | 373.6313 | 104.0103 | 5.0415 | 3.3871 | 0.73523 | 0.8355 |  | -0.00063 | 88.9313 | 83.7985 | 1.5008 | 0.73456 | 0.00081 | 15.4334 | 13.7574
IAR | 1005-4 | IAR 1005-4 #2 | 32.1155 | 1803.9217 | 91.5547 | 27.2067 | 39.9404 | 193.5953 | 39.1574 | 90.2836 | 95.1171 | 95.4907 | 98.7592 | 160.0944 | 66.934 | 125.4527 | 574.8652 | 374.6138 | 103.94 | 5.0412 | 3.2893 | 0.73462 | 0.8355 |  | -0.00063 | 88.9578 | 83.8664 | 1.499 | 0.73396 | 0.00081 | 15.5272 | 13.8498
IAR | 1005-4 | IAR 1005-4 #2 | 32.1238 | 1803.8613 | 91.3266 | 26.8675 | 39.9217 | 193.4071 | 39.1809 | 90.2226 | 95.1328 | 95.1583 | 98.765 | 117.5423 | 65.5327 | 122.6858 | 575.1639 | 373.2774 | 103.8255 | 5.0122 | 3.4445 | 0.73629 | 0.8355 |  | -0.00063 | 88.9634 | 83.6425 | 1.5016 | 0.73563 | 0.0008 | 15.2645 | 13.5909
IAR | 1005-4 | IAR 1005-4 #2 | 32.1321 | 1803.8602 | 91.2841 | 26.5215 | 39.9391 | 193.4213 | 39.1516 | 90.3236 | 95.132 | 95.4677 | 98.7678 | 104.2226 | 67.4448 | 120.7683 | 573.5722 | 375.5263 | 104.3345 | 5.0152 | 3.4949 | 0.73641 | 0.8355 |  | -0.00063 | 88.9817 | 83.736 | 1.5016 | 0.73577 | 0.00081 | 15.2429 | 13.5696
IAR | 1005-4 | IAR 1005-4 #2 | 32.1405 | 1805.5653 | 91.458 | 26.3291 | 39.9441 | 193.4115 | 39.1597 | 90.2717 | 95.1365 | 95.2547 | 98.7682 | 75.8788 | 69.3795 | 125.0211 | 574.846 | 375.3141 | 103.9194 | 5.0586 | 3.4306 | 0.73613 | 0.8355 |  | -0.00063 | 88.9882 | 84.0319 | 1.5006 | 0.73549 | 0.00081 | 15.2867 | 13.6128
IAR | 1005-4 | IAR 1005-4 #2 | 32.1488 | 1802.2782 | 91.2393 | 26.1222 | 39.9238 | 193.3958 | 39.1376 | 90.0774 | 95.1432 | 95.2514 | 98.7617 | 137.0383 | 66.5042 | 123.9746 | 575.7908 | 375.6405 | 103.7873 | 5.047 | 3.4928 | 0.73636 | 0.8355 |  | -0.00063 | 88.969 | 83.9829 | 1.4995 | 0.73571 | 0.00081 | 15.2528 | 13.5793
IAR | 1005-4 | IAR 1005-4 #2 | 32.1571 | 1803.8466 | 91.4781 | 26.1581 | 39.9195 | 193.4441 | 39.1089 | 90.2488 | 95.1196 | 95.3627 | 98.7572 | 90.2865 | 68.3546 | 126.1193 | 573.7817 | 375.8537 | 104.0375 | 5.0542 | 3.7194 | 0.73698 | 0.8355 |  | -0.00063 | 88.9605 | 84.4673 | 1.5017 | 0.73633 | 0.00081 | 15.156 | 13.4839
IAR | 1005-4 | IAR 1005-4 #2 | 32.1654 | 1803.8203 | 91.4047 | 26.0685 | 39.904 | 193.4196 | 39.0652 | 90.2656 | 95.1546 | 95.3316 | 98.7551 | 132.5372 | 66.0287 | 121.2002 | 570.5549 | 376.9187 | 103.5111 | 5.0256 | 3.3765 | 0.73582 | 0.8355 |  | -0.00063 | 88.9795 | 84.3369 | 1.4984 | 0.73518 | 0.00081 | 15.3354 | 13.6608
IAR | 1005-4 | IAR 1005-4 #2 | 32.1738 | 1803.8818 | 91.2169 | 25.7917 | 39.8815 | 193.1962 | 39.0825 | 90.1144 | 95.1526 | 95.3331 | 98.7533 | 112.2017 | 65.0087 | 123.9189 | 575.776 | 375.5972 | 103.7618 | 5.0476 | 3.1303 | 0.73436 | 0.8355 |  | -0.00063 | 89.0256 | 84.0371 | 1.4713 | 0.73374 | 0.00081 | 15.5619 | 13.884
IAR | 1005-4 | IAR 1005-4 #2 | 32.1821 | 1803.888 | 91.6056 | 25.8383 | 39.8695 | 193.0606 | 39.1178 | 90.4727 | 95.1275 | 95.4397 | 98.756 | 84.0739 | 65.0235 | 123.8148 | 575.1913 | 374.1097 | 103.5979 | 5.0861 | 3.4013 | 0.73494 | 0.8355 |  | -0.00063 | 89.0139 | 83.923 | 1.5 | 0.73432 | 0.00081 | 15.4703 | 13.7937
IAR | 1005-4 | IAR 1005-4 #2 | 32.1904 | 1803.8764 | 91.3039 | 25.6715 | 39.8666 | 192.9761 | 39.0958 | 90.3106 | 95.164 | 95.1695 | 98.7545 | 167.4191 | 67.9012 | 124.4359 | 570.7056 | 374.5771 | 103.3076 | 5.0761 | 3.638 | 0.73449 | 0.8355 |  | -0.00063 | 88.9831 | 84.2653 | 1.5014 | 0.73385 | 0.00081 | 15.5456 | 13.8679
IAR | 1005-4 | IAR 1005-4 #2 | 32.1988 | 1803.9024 | 91.385 | 25.5329 | 39.8465 | 192.8996 | 39.032 | 90.2896 | 95.2084 | 95.4015 | 98.758 | 121.3611 | 66.977 | 123.9499 | 574.5095 | 375.2487 | 103.3057 | 5.0867 | 3.3418 | 0.73718 | 0.8355 |  | -0.00063 | 89.0192 | 84.061 | 1.5007 | 0.73656 | 0.00081 | 15.1196 | 13.4481
IAR | 1005-4 | IAR 1005-4 #2 | 32.2071 | 1805.3696 | 91.3046 | 25.5316 | 39.8379 | 193.0106 | 39.038 | 90.5253 | 95.1467 | 95.0585 | 98.7518 | 76.4342 | 68.3761 | 120.2625 | 576.6649 | 376.5984 | 103.9654 | 5.0645 | 3.4928 | 0.73459 | 0.8355 |  | -0.00063 | 88.9981 | 84.3808 | 1.5069 | 0.73396 | 0.00081 | 15.5283 | 13.8509
IAR | 1005-4 | IAR 1005-4 #2 | 32.2154 | 1803.8905 | 91.4528 | 25.5926 | 39.8295 | 192.9628 | 39.104 | 90.5497 | 95.103 | 95.6336 | 98.7621 | 134.8682 | 65.9899 | 122.5274 | 570.9871 | 375.8566 | 103.7205 | 5.0846 | 3.6012 | 0.73577 | 0.8355 |  | -0.00063 | 88.9454 | 83.7069 | 1.5002 | 0.73511 | 0.00081 | 15.3468 | 13.672
IAR | 1005-4 | IAR 1005-4 #2 | 32.2238 | 1803.8504 | 91.4249 | 25.492 | 39.795 | 192.9822 | 39.0554 | 90.4493 | 95.0748 | 95.2161 | 98.7654 | 106.9731 | 65.9654 | 123.4878 | 576.1727 | 376.1272 | 103.9406 | 5.0934 | 3.4395 | 0.73314 | 0.8355 |  | -0.00063 | 88.9631 | 83.5163 | 1.4992 | 0.73249 | 0.0008 | 15.7598 | 14.079
IAR | 1005-4 | IAR 1005-4 #2 | 32.2321 | 1803.8684 | 91.4155 | 25.6137 | 39.8178 | 193.0384 | 39.093 | 90.4462 | 95.0692 | 95.2208 | 98.76 | 100.7305 | 66.9593 | 129.0284 | 576.6606 | 374.4515 | 103.8302 | 5.0944 | 3.3306 | 0.73379 | 0.8355 |  | -0.00063 | 88.9635 | 83.544 | 1.4991 | 0.73314 | 0.0008 | 15.6575 | 13.9782
IAR | 1005-4 | IAR 1005-4 #2 | 32.2404 | 1803.8784 | 91.3801 | 25.6864 | 39.8072 | 192.9894 | 39.1543 | 90.2746 | 95.0417 | 95.4464 | 98.7552 | 196.3803 | 67.4186 | 126.8521 | 571.1087 | 376.3683 | 104.0164 | 5.1156 | 3.3912 | 0.73394 | 0.8355 |  | -0.00063 | 88.9715 | 83.963 | 1.5005 | 0.73329 | 0.00081 | 15.6333 | 13.9543
IAR | 1005-4 | IAR 1005-4 #2 | 32.2488 | 1802.2952 | 91.3712 | 25.7054 | 39.7938 | 192.9992 | 39.1077 | 90.215 | 95.0858 | 95.072 | 98.7629 | 126.2918 | 67.418 | 125.3406 | 574.8701 | 376.1265 | 104.0711 | 5.0713 | 3.5688 | 0.73619 | 0.8355 |  | -0.00063 | 88.9982 | 84.0765 | 1.502 | 0.73556 | 0.00081 | 15.2765 | 13.6027
IAR | 1005-4 | IAR 1005-4 #2 | 32.2571 | 1802.3284 | 91.3951 | 25.6581 | 39.8065 | 192.8971 | 39.1201 | 90.2497 | 95.1016 | 95.451 | 98.7589 | 78.4399 | 69.3417 | 121.3256 | 575.3125 | 374.6581 | 103.8075 | 5.136 | 3.706 | 0.73455 | 0.8355 |  | -0.00063 | 89.0003 | 84.5419 | 1.5011 | 0.73392 | 0.00081 | 15.5342 | 13.8566
IAR | 1005-4 | IAR 1005-4 #2 | 32.2655 | 1803.8645 | 91.2827 | 25.5986 | 39.7881 | 192.8447 | 39.1652 | 90.2004 | 95.0491 | 95.3113 | 98.759 | 132.5093 | 66.9725 | 125.4404 | 573.6389 | 373.9829 | 104.2563 | 5.0889 | 3.3651 | 0.73727 | 0.8355 |  | -0.00063 | 88.9542 | 84.2134 | 1.5007 | 0.73661 | 0.00081 | 15.1109 | 13.4395
IAR | 1005-4 | IAR 1005-4 #2 | 32.2738 | 1803.8826 | 91.3467 | 25.5354 | 39.8001 | 192.8661 | 39.1732 | 90.1097 | 95.0884 | 95.3481 | 98.7702 | 109.5905 | 65.0652 | 129.0111 | 572.7857 | 375.9174 | 104.0324 | 5.1043 | 3.2982 | 0.73688 | 0.8355 |  | -0.00063 | 88.9413 | 84.2181 | 1.5013 | 0.73622 | 0.00081 | 15.1731 | 13.5008
IAR | 1005-4 | IAR 1005-4 #2 | 32.2821 | 1802.3095 | 91.3775 | 25.7072 | 39.7785 | 192.868 | 39.1994 | 90.3561 | 95.0965 | 95.3943 | 98.7505 | 102.083 | 68.372 | 125.9301 | 574.2191 | 375.2563 | 103.6086 | 5.1119 | 3.7342 | 0.73713 | 0.8355 |  | -0.00063 | 88.9182 | 84.3532 | 1.5015 | 0.73644 | 0.00081 | 15.1375 | 13.4658
IAR | 1005-4 | IAR 1005-4 #2 | 32.2904 | 1802.2507 | 91.5672 | 25.7315 | 39.7841 | 192.927 | 39.225 | 90.5637 | 95.0777 | 95.1499 | 98.7659 | 185.7238 | 67.9014 | 121.3515 | 574.6653 | 375.2864 | 103.7399 | 5.145 | 3.4619 | 0.73719 | 0.8355 |  | -0.00063 | 88.9103 | 84.0764 | 1.5016 | 0.7365 | 0.00081 | 15.1283 | 13.4566
IAR | 1005-4 | IAR 1005-4 #2 | 32.2988 | 1803.8544 | 91.5311 | 25.7044 | 39.7737 | 192.9122 | 39.172 | 90.5752 | 95.1046 | 95.0738 | 98.7569 | 125.201 | 66.4852 | 123.3531 | 574.1408 | 375.6194 | 103.9441 | 5.0774 | 3.2175 | 0.73515 | 0.8355 |  | -0.00063 | 88.9438 | 84.1803 | 1.4605 | 0.73448 | 0.00081 | 15.4454 | 13.7692
IAR | 1005-4 | IAR 1005-4 #2 | 32.3071 | 1805.2934 | 91.3748 | 25.6775 | 39.794 | 192.8915 | 39.2128 | 90.2417 | 95.0882 | 95.4217 | 98.7643 | 81.3706 | 67.4441 | 122.0884 | 573.7525 | 375.7239 | 103.7779 | 5.1179 | 3.4199 | 0.7342 | 0.8355 |  | -0.00063 | 88.991 | 83.8344 | 1.4992 | 0.73357 | 0.00081 | 15.5891 | 13.9108
IAR | 1005-4 | IAR 1005-4 #2 | 32.3154 | 1805.517 | 91.4112 | 25.5628 | 39.7912 | 192.8756 | 39.2127 | 90.1815 | 95.1084 | 95.2222 | 98.7603 | 129.3083 | 66.4843 | 126.7577 | 572.8007 | 375.6596 | 103.4142 | 5.0953 | 3.6234 | 0.73419 | 0.8355 |  | -0.00063 | 88.9716 | 83.8454 | 1.4783 | 0.73354 | 0.00081 | 15.5941 | 13.9157
IAR | 1005-4 | IAR 1005-4 #2 | 32.3238 | 1803.8568 | 91.4457 | 25.4244 | 39.7636 | 192.8212 | 39.2076 | 90.3323 | 95.1004 | 95.49 | 98.7603 | 108.181 | 65.4878 | 127.357 | 575.5887 | 375.2889 | 103.8117 | 5.0694 | 3.3674 | 0.73342 | 0.8355 |  | -0.00063 | 88.9182 | 83.8031 | 1.4977 | 0.73273 | 0.00081 | 15.7211 | 14.0408
IAR | 1005-4 | IAR 1005-4 #2 | 32.3321 | 1803.871 | 91.5214 | 25.4139 | 39.7912 | 192.7474 | 39.2293 | 90.5251 | 95.0769 | 95.3541 | 98.7619 | 93.087 | 65.0314 | 122.1601 | 572.4013 | 376.5464 | 103.9667 | 5.1096 | 3.2179 | 0.7347 | 0.8355 |  | -0.00063 | 88.9426 | 83.7473 | 1.4991 | 0.73403 | 0.00081 | 15.5162 | 13.8389
IAR | 1005-4 | IAR 1005-4 #2 | 32.3404 | 1802.2466 | 91.5621 | 25.3652 | 39.8001 | 192.5522 | 39.2696 | 90.5294 | 95.0908 | 95.1292 | 98.7632 | 189.8827 | 66.5138 | 120.6138 | 572.8225 | 377.3585 | 103.7614 | 5.1382 | 3.5041 | 0.73445 | 0.8355 |  | -0.00063 | 88.9297 | 83.8487 | 1.5009 | 0.73377 | 0.00081 | 15.5569 | 13.8791
IAR | 1005-4 | IAR 1005-4 #2 | 32.3488 | 1803.838 | 91.5089 | 25.4559 | 39.7919 | 192.5084 | 39.2373 | 90.5905 | 95.1084 | 95.4943 | 98.7665 | 122.1976 | 68.8938 | 123.9355 | 575.931 | 377.1816 | 103.7286 | 5.1543 | 3.833 | 0.73531 | 0.8355 |  | -0.00063 | 88.9591 | 83.9311 | 1.4998 | 0.73466 | 0.00081 | 15.4175 | 13.7417
IAR | 1005-4 | IAR 1005-4 #2 | 32.3571 | 1805.4641 | 91.5277 | 25.4588 | 39.785 | 192.5512 | 39.2373 | 90.3317 | 95.0766 | 94.9979 | 98.7585 | 77.2957 | 68.397 | 124.7222 | 572.5762 | 376.6269 | 103.7548 | 5.0805 | 3.311 | 0.7374 | 0.8355 |  | -0.00063 | 88.9487 | 83.8472 | 1.5013 | 0.73674 | 0.00081 | 15.0915 | 13.4204
IAR | 1005-4 | IAR 1005-4 #2 | 32.3655 | 1805.4774 | 91.4917 | 25.5168 | 39.8068 | 192.5006 | 39.2672 | 90.6228 | 95.1055 | 95.3901 | 98.7625 | 126.0423 | 67.4168 | 128.3889 | 572.1986 | 374.8507 | 104.3909 | 5.1301 | 3.3634 | 0.7346 | 0.8355 |  | -0.00063 | 88.9618 | 83.9038 | 1.4998 | 0.73395 | 0.00081 | 15.5294 | 13.852
IAR | 1005-4 | IAR 1005-4 #2 | 32.3738 | 1803.8991 | 91.5075 | 25.5301 | 39.8133 | 192.4408 | 39.2462 | 90.4123 | 95.1063 | 95.1963 | 98.772 | 105.4788 | 66.5415 | 122.9885 | 576.6017 | 374.8899 | 104.5762 | 5.1426 | 3.5475 | 0.73534 | 0.8355 |  | -0.00063 | 88.9411 | 83.8921 | 1.5007 | 0.73467 | 0.00081 | 15.4149 | 13.7391
IAR | 1005-4 | IAR 1005-4 #2 | 32.3821 | 1803.9434 | 91.3331 | 25.4518 | 39.8115 | 192.4497 | 39.2089 | 90.2272 | 95.126 | 95.2564 | 98.757 | 98.2767 | 66.5048 | 125.433 | 572.9158 | 375.4517 | 103.7129 | 5.1435 | 3.3842 | 0.73746 | 0.8355 |  | -0.00063 | 88.9677 | 83.9065 | 1.5028 | 0.73681 | 0.00081 | 15.0807 | 13.4097
IAR | 1005-4 | IAR 1005-4 #2 | 32.3905 | 1803.8698 | 91.2733 | 25.5837 | 39.8234 | 192.4945 | 39.2923 | 90.5224 | 95.0547 | 95.1514 | 98.7597 | 186.1136 | 66.4861 | 120.3762 | 572.743 | 375.9014 | 104.1865 | 5.1425 | 3.4695 | 0.73678 | 0.8355 |  | -0.00063 | 88.9669 | 84.3242 | 1.4924 | 0.73613 | 0.00081 | 15.1872 | 13.5147
IAR | 1005-4 | IAR 1005-4 #2 | 32.3988 | 1805.5085 | 91.4745 | 25.5392 | 39.8005 | 192.663 | 39.2243 | 90.5047 | 95.0786 | 95.3479 | 98.7627 | 121.7556 | 65.9763 | 129.4711 | 576.3795 | 376.8883 | 103.6478 | 5.0936 | 3.6309 | 0.73514 | 0.8355 |  | -0.00063 | 88.9465 | 84.5766 | 1.499 | 0.73447 | 0.00081 | 15.447 | 13.7707
IAR | 1005-4 | IAR 1005-4 #2 | 32.4071 | 1802.2922 | 91.4201 | 25.5226 | 39.7949 | 192.5996 | 39.2041 | 90.5587 | 95.0938 | 95.0055 | 98.7561 | 81.2527 | 66.9862 | 121.9004 | 574.9968 | 375.0653 | 103.7083 | 5.1302 | 3.3852 | 0.73457 | 0.8355 |  | -0.00063 | 88.9078 | 84.3151 | 1.4988 | 0.73388 | 0.00081 | 15.5394 | 13.8618
IAR | 1005-4 | IAR 1005-4 #2 | 32.4154 | 1803.9082 | 91.447 | 25.5119 | 39.7903 | 192.5213 | 39.2845 | 90.4651 | 95.0875 | 95.2854 | 98.7623 | 127.6062 | 66.9811 | 123.6992 | 571.6506 | 376.7598 | 103.7795 | 5.1064 | 3.2766 | 0.73469 | 0.8355 |  | -0.00063 | 88.9068 | 84.1748 | 1.499 | 0.734 | 0.00081 | 15.5216 | 13.8443
IAR | 1005-4 | IAR 1005-4 #2 | 32.4238 | 1803.8745 | 91.2546 | 25.5813 | 39.8114 | 192.6109 | 39.2801 | 90.4271 | 95.0928 | 95.4339 | 98.7712 | 108.447 | 66.9437 | 124.7452 | 576.2752 | 376.1483 | 103.4558 | 5.112 | 3.2523 | 0.7345 | 0.8355 |  | -0.00063 | 88.9471 | 83.9265 | 1.5009 | 0.73384 | 0.00081 | 15.5469 | 13.8692
IAR | 1005-4 | IAR 1005-4 #2 | 32.4321 | 1802.2466 | 91.3917 | 25.7331 | 39.7866 | 192.6498 | 39.2878 | 90.7064 | 95.1085 | 95.2544 | 98.7613 | 95.5532 | 65.5177 | 126.0267 | 574.6834 | 375.41 | 103.7186 | 5.0716 | 3.4545 | 0.73457 | 0.8355 |  | -0.00063 | 88.9323 | 83.6553 | 1.4974 | 0.7339 | 0.00081 | 15.5373 | 13.8597
IAR | 1005-4 | IAR 1005-4 #2 | 32.4404 | 1803.882 | 91.2684 | 25.6515 | 39.7758 | 192.6134 | 39.3312 | 90.4708 | 95.1172 | 95.2926 | 98.7643 | 180.6511 | 68.8469 | 126.9851 | 575.3865 | 376.324 | 103.7272 | 5.1217 | 3.6988 | 0.73394 | 0.8355 |  | -0.00063 | 88.8965 | 84.1115 | 1.5019 | 0.73325 | 0.00081 | 15.6397 | 13.9606
IAR | 1005-4 | IAR 1005-4 #2 | 32.4488 | 1805.4847 | 91.4177 | 25.5499 | 39.7877 | 192.7246 | 39.268 | 90.4809 | 95.0901 | 95.4709 | 98.7628 | 121.6239 | 69.373 | 123.6269 | 576.6339 | 374.679 | 103.5962 | 5.1388 | 3.5082 | 0.73482 | 0.8355 |  | -0.00063 | 88.953 | 84.1336 | 1.5012 | 0.73416 | 0.00081 | 15.4961 | 13.8192
IAR | 1005-4 | IAR 1005-4 #2 | 32.4571 | 1803.8748 | 91.3268 | 25.6891 | 39.7968 | 192.8359 | 39.2974 | 90.5747 | 95.1335 | 95.0458 | 98.7692 | 84.3856 | 67.4065 | 121.3314 | 574.6929 | 375.2339 | 103.1323 | 5.1278 | 3.5368 | 0.73682 | 0.8355 |  | -0.00063 | 88.9498 | 83.9459 | 1.503 | 0.73616 | 0.00081 | 15.1826 | 13.5101
IAR | 1005-4 | IAR 1005-4 #2 | 32.4654 | 1803.9182 | 91.3911 | 25.5742 | 39.7803 | 192.7489 | 39.3264 | 90.3731 | 95.1332 | 95.5393 | 98.7679 | 132.2618 | 66.9327 | 123.2717 | 574.5872 | 375.8389 | 103.5576 | 5.1175 | 3.6322 | 0.73757 | 0.8355 |  | -0.00063 | 88.9435 | 83.8673 | 1.5028 | 0.73691 | 0.00081 | 15.0648 | 13.3941
IAR | 1005-4 | IAR 1005-4 #2 | 32.4738 | 1803.9066 | 91.3972 | 25.5744 | 39.7844 | 192.7189 | 39.3047 | 90.5003 | 95.1037 | 95.2146 | 98.7645 | 108.0558 | 65.9925 | 123.7016 | 573.7876 | 375.9034 | 103.8739 | 5.1241 | 3.4789 | 0.73562 | 0.8355 |  | -0.00063 | 88.9458 | 84.0931 | 1.5024 | 0.73496 | 0.00081 | 15.3701 | 13.695
IAR | 1005-4 | IAR 1005-4 #2 | 32.4821 | 1803.8825 | 91.4459 | 25.6816 | 39.8018 | 192.8168 | 39.3132 | 90.4167 | 95.1163 | 95.0527 | 98.7587 | 100.8259 | 67.4055 | 124.2263 | 574.6561 | 378.7085 | 103.728 | 5.1253 | 3.327 | 0.73423 | 0.8355 |  | -0.00063 | 88.9283 | 83.8098 | 1.4985 | 0.73355 | 0.00081 | 15.5919 | 13.9135
IAR | 1005-4 | IAR 1005-4 #2 | 32.4905 | 1803.8923 | 91.416 | 25.7763 | 39.7962 | 192.7349 | 39.3609 | 90.2075 | 95.1241 | 95.5136 | 98.7641 | 94.5626 | 67.4147 | 125.9648 | 573.7259 | 374.9061 | 103.9289 | 5.1126 | 3.3881 | 0.73822 | 0.8355 |  | -0.00063 | 88.9481 | 84.0613 | 1.5047 | 0.73756 | 0.00081 | 14.9634 | 13.2942
IAR | 1005-4 | IAR 1005-4 #2 | 32.4988 | 1803.8914 | 91.2143 | 25.7524 | 39.7829 | 192.773 | 39.2923 | 90.4037 | 95.1017 | 95.0512 | 98.7577 | 130.1997 | 67.8541 | 126.6064 | 576.536 | 373.2874 | 103.767 | 5.1654 | 3.645 | 0.73651 | 0.8355 |  | -0.00063 | 88.9499 | 83.7871 | 1.5028 | 0.73585 | 0.00081 | 15.231 | 13.5579
IAR | 1005-4 | IAR 1005-4 #2 | 32.5071 | 1804.0095 | 91.3097 | 25.699 | 39.7772 | 192.8659 | 39.3155 | 90.3743 | 95.1483 | 95.2809 | 98.7557 | 108.8819 | 67.4137 | 120.8518 | 574.1485 | 377.149 | 103.9821 | 5.1152 | 3.6666 | 0.73502 | 0.8355 |  | -0.00063 | 88.9342 | 84.2821 | 1.4996 | 0.73435 | 0.00081 | 15.4661 | 13.7896
IAR | 1005-4 | IAR 1005-4 #2 | 32.5155 | 1803.8623 | 91.4784 | 25.6747 | 39.7714 | 192.864 | 39.2956 | 90.3673 | 95.1257 | 95.442 | 98.7596 | 155.3781 | 65.5129 | 124.1843 | 572.9256 | 377.2772 | 104.1012 | 5.1339 | 3.3975 | 0.7368 | 0.8355 |  | -0.00063 | 88.9462 | 83.8865 | 1.5017 | 0.73614 | 0.00081 | 15.1854 | 13.513
IAR | 1005-4 | IAR 1005-4 #2 | 32.5238 | 1802.3178 | 91.3518 | 25.7095 | 39.7699 | 192.8987 | 39.297 | 90.5663 | 95.1248 | 95.1089 | 98.7498 | 112.3291 | 65.0516 | 122.4278 | 576.4401 | 376.6175 | 103.7322 | 5.1327 | 3.2772 | 0.73654 | 0.8355 |  | -0.00063 | 88.9749 | 83.873 | 1.5027 | 0.7359 | 0.00081 | 15.2233 | 13.5503
IAR | 1005-4 | IAR 1005-4 #2 | 32.5321 | 1802.3104 | 91.5279 | 25.6877 | 39.7568 | 192.7588 | 39.2871 | 90.3423 | 95.0935 | 95.1651 | 98.7575 | 106.8637 | 65.0906 | 126.1487 | 574.3487 | 375.6023 | 103.6306 | 5.1337 | 3.479 | 0.73471 | 0.8355 |  | -0.00063 | 88.9463 | 83.9895 | 1.5006 | 0.73404 | 0.00081 | 15.5144 | 13.8371
IAR | 1005-4 | IAR 1005-4 #2 | 32.5404 | 1802.2923 | 91.383 | 25.6361 | 39.7548 | 192.9322 | 39.3183 | 90.4949 | 95.1331 | 95.0712 | 98.7511 | 82.8378 | 65.0621 | 121.2944 | 573.461 | 375.1919 | 103.7016 | 5.1467 | 3.2885 | 0.73639 | 0.8355 |  | -0.00063 | 88.9318 | 83.6821 | 1.5005 | 0.73572 | 0.00081 | 15.2515 | 13.5781
IAR | 1005-4 | IAR 1005-4 #2 | 32.5488 | 1803.7486 | 91.409 | 25.617 | 39.7632 | 192.9821 | 39.2988 | 90.5923 | 95.1218 | 94.9907 | 98.7456 | 139.1779 | 68.8515 | 121.9807 | 576.6295 | 376.8785 | 103.9977 | 5.1015 | 3.4323 | 0.73493 | 0.8355 |  | -0.00063 | 88.9588 | 84.0203 | 1.4995 | 0.73427 | 0.00081 | 15.4788 | 13.8021
IAR | 1005-4 | IAR 1005-4 #2 | 32.5571 | 1803.8887 | 91.536 | 25.7684 | 39.7456 | 193.1591 | 39.28 | 90.4463 | 95.1402 | 95.369 | 98.7571 | 102.4321 | 68.3918 | 122.9863 | 575.139 | 375.0933 | 103.7857 | 5.1304 | 3.4553 | 0.73656 | 0.8355 |  | -0.00063 | 88.9452 | 84.1557 | 1.5024 | 0.73589 | 0.00081 | 15.2237 | 13.5506
IAR | 1005-4 | IAR 1005-4 #2 | 32.5654 | 1805.504 | 91.3393 | 26.0227 | 39.7255 | 193.2098 | 39.3004 | 90.558 | 95.1168 | 95.2158 | 98.7517 | 140.2045 | 66.5051 | 124.8379 | 572.765 | 376.5214 | 103.1518 | 5.146 | 3.5633 | 0.73473 | 0.8355 |  | -0.00063 | 88.9618 | 84.0581 | 1.5001 | 0.73407 | 0.00081 | 15.5099 | 13.8327
IAR | 1005-4 | IAR 1005-4 #2 | 32.5738 | 1803.8336 | 91.5327 | 26.1332 | 39.7348 | 193.1817 | 39.245 | 90.3037 | 95.1236 | 95.3921 | 98.7568 | 109.1295 | 65.9723 | 129.2868 | 576.6603 | 376.96 | 103.8013 | 5.1239 | 3.5268 | 0.73708 | 0.8355 |  | -0.00063 | 88.9162 | 83.9028 | 1.5013 | 0.7364 | 0.00081 | 15.145 | 13.4731
IAR | 1005-4 | IAR 1005-4 #2 | 32.5821 | 1803.858 | 91.3048 | 26.3156 | 39.7449 | 193.2066 | 39.2786 | 90.5928 | 95.1361 | 95.3993 | 98.7504 | 106.7085 | 65.0947 | 123.0273 | 574.0826 | 377.2237 | 103.6815 | 5.1507 | 3.3274 | 0.73631 | 0.8355 |  | -0.00063 | 88.9197 | 83.8405 | 1.5059 | 0.73563 | 0.00081 | 15.2653 | 13.5917
IAR | 1005-4 | IAR 1005-4 #2 | 32.5904 | 1805.0052 | 91.2864 | 26.4659 | 39.7338 | 193.1773 | 39.3247 | 90.3804 | 95.1613 | 95.0851 | 98.7496 | 203.8566 | 64.6387 | 121.9542 | 575.4206 | 378.1186 | 104.0359 | 5.1386 | 3.305 | 0.73597 | 0.8355 |  | -0.00063 | 88.9227 | 83.7707 | 1.5044 | 0.73529 | 0.00081 | 15.3188 | 13.6444
IAR | 1005-4 | IAR 1005-4 #2 | 32.5988 | 1802.4481 | 91.3584 | 26.5632 | 39.7125 | 193.1552 | 39.2763 | 90.4469 | 95.1277 | 95.1599 | 98.744 | 124.1047 | 66.9593 | 121.5617 | 575.9767 | 377.1131 | 103.3936 | 5.0887 | 3.6267 | 0.73461 | 0.8355 |  | -0.00063 | 88.9086 | 83.6702 | 1.4978 | 0.73393 | 0.00081 | 15.5329 | 13.8554
IAR | 1005-4 | IAR 1005-4 #2 | 32.6071 | 1802.2918 | 91.4154 | 26.7003 | 39.7219 | 193.1423 | 39.2707 | 90.3779 | 95.1552 | 94.939 | 98.7464 | 83.3946 | 65.0482 | 124.1273 | 574.3488 | 376.5189 | 103.8886 | 5.1043 | 3.148 | 0.73287 | 0.8355 |  | -0.00063 | 88.9009 | 83.9172 | 1.5009 | 0.73217 | 0.00081 | 15.8098 | 14.1282
IAR | 1005-4 | IAR 1005-4 #2 | 32.6154 | 1805.5058 | 91.3179 | 26.6956 | 39.7348 | 193.1983 | 39.3236 | 90.5748 | 95.1344 | 95.382 | 98.751 | 129.7528 | 66.9476 | 128.2084 | 575.4176 | 375.2215 | 103.7211 | 5.1209 | 3.3883 | 0.73531 | 0.8355 |  | -0.00063 | 88.9027 | 84.0824 | 1.5018 | 0.73462 | 0.00081 | 15.4237 | 13.7478
IAR | 1005-4 | IAR 1005-4 #2 | 32.6238 | 1805.4789 | 91.3442 | 26.7483 | 39.7332 | 193.1345 | 39.2879 | 90.2926 | 95.1448 | 95.2703 | 98.7572 | 109.4994 | 65.5218 | 124.3159 | 574.1577 | 376.1317 | 103.6848 | 5.1276 | 3.3615 | 0.73658 | 0.8355 |  | -0.00063 | 88.9105 | 83.724 | 1.5028 | 0.73589 | 0.00081 | 15.2236 | 13.5506
IAR | 1005-4 | IAR 1005-4 #2 | 32.6321 | 1804.0545 | 91.4364 | 26.8482 | 39.7389 | 193.1147 | 39.2785 | 90.5844 | 95.1434 | 95.2345 | 98.7532 | 104.1532 | 65.0551 | 120.5518 | 574.8877 | 374.7979 | 104.3816 | 5.1306 | 3.4767 | 0.73626 | 0.8355 |  | -0.00063 | 88.8977 | 84.1474 | 1.5024 | 0.73556 | 0.00081 | 15.2752 | 13.6015
IAR | 1005-4 | IAR 1005-4 #2 | 32.6404 | 1805.4967 | 91.1941 | 26.9521 | 39.7407 | 193.2117 | 39.3403 | 90.3994 | 95.1488 | 95.2792 | 98.7609 | 135.3664 | 65.0598 | 124.1446 | 575.2679 | 375.2841 | 103.9545 | 5.1021 | 3.3447 | 0.73739 | 0.8355 |  | -0.00063 | 88.9078 | 84.2397 | 1.5044 | 0.7367 | 0.00081 | 15.0969 | 13.4257
IAR | 1005-4 | IAR 1005-4 #2 | 32.6488 | 1803.8884 | 91.2544 | 27.017 | 39.7446 | 193.2437 | 39.2603 | 90.5469 | 95.1785 | 95.0848 | 98.7586 | 128.6598 | 66.4615 | 120.5861 | 574.6358 | 376.983 | 103.6537 | 5.1282 | 3.4035 | 0.73744 | 0.8355 |  | -0.00063 | 88.8764 | 84.2378 | 1.5015 | 0.73673 | 0.00081 | 15.0923 | 13.4212
IAR | 1005-4 | IAR 1005-4 #2 | 32.6571 | 1803.8707 | 91.3142 | 26.9623 | 39.7351 | 193.2411 | 39.2176 | 90.4531 | 95.1451 | 95.388 | 98.7518 | 80.9995 | 68.3185 | 124.7202 | 573.9866 | 377.435 | 103.6506 | 5.126 | 3.661 | 0.73619 | 0.8355 |  | -0.00063 | 88.9009 | 84.3871 | 1.5103 | 0.7355 | 0.00081 | 15.2857 | 13.6118
IAR | 1005-4 | IAR 1005-4 #2 | 32.6654 | 1803.8518 | 91.4659 | 26.9872 | 39.7288 | 193.5234 | 39.2465 | 90.5282 | 95.1325 | 95.3849 | 98.7602 | 126.1215 | 66.9384 | 120.6813 | 575.0724 | 374.1427 | 103.4521 | 5.093 | 3.4529 | 0.73704 | 0.8355 |  | -0.00063 | 88.9028 | 84.4442 | 1.5015 | 0.73635 | 0.00081 | 15.1525 | 13.4806
IAR | 1005-4 | IAR 1005-4 #2 | 32.6738 | 1803.8541 | 91.2471 | 26.998 | 39.7365 | 193.3941 | 39.2024 | 90.4376 | 95.0636 | 95.1529 | 98.7568 | 106.7786 | 65.9274 | 123.2522 | 577.2177 | 374.7876 | 103.999 | 5.0894 | 3.1274 | 0.73413 | 0.8355 |  | -0.00063 | 88.8958 | 83.8748 | 1.4984 | 0.73343 | 0.00081 | 15.6104 | 13.9318
IAR | 1005-4 | IAR 1005-4 #2 | 32.6821 | 1803.8604 | 91.3474 | 27.029 | 39.7253 | 193.5105 | 39.2096 | 90.0665 | 95.0859 | 95.2555 | 98.7616 | 92.8007 | 67.4661 | 123.5596 | 570.13 | 375.9461 | 103.4604 | 5.0705 | 3.5153 | 0.73491 | 0.8355 |  | -0.00063 | 88.9297 | 84.0075 | 1.479 | 0.73423 | 0.00081 | 15.4844 | 13.8076
IAR | 1005-4 | IAR 1005-4 #2 | 32.6904 | 1803.8761 | 91.3981 | 27.1045 | 39.7269 | 193.3682 | 39.2203 | 90.1852 | 95.0927 | 95.1201 | 98.7504 | 180.6789 | 65.5207 | 125.0272 | 573.6188 | 374.0242 | 104.0188 | 5.0831 | 3.5415 | 0.73548 | 0.8355 |  | -0.00063 | 88.9011 | 83.9544 | 1.5082 | 0.73479 | 0.00081 | 15.3976 | 13.722
IAR | 1005-4 | IAR 1005-4 #2 | 32.6988 | 1803.8827 | 91.4097 | 27.026 | 39.6938 | 193.0473 | 39.1684 | 90.4453 | 95.0666 | 95.2908 | 98.7513 | 122.0197 | 65.0577 | 128.8784 | 577.537 | 376.952 | 103.9371 | 5.075 | 3.3438 | 0.73478 | 0.8355 |  | -0.00063 | 88.8891 | 83.8302 | 1.5017 | 0.73408 | 0.00081 | 15.5088 | 13.8316
IAR | 1005-4 | IAR 1005-4 #2 | 32.7071 | 1803.8816 | 91.2091 | 27.0607 | 39.6856 | 192.9909 | 39.1264 | 90.2562 | 95.0726 | 95.4224 | 98.7597 | 85.5221 | 66.967 | 121.8078 | 571.3428 | 374.647 | 103.5854 | 5.0663 | 3.3574 | 0.73473 | 0.8355 |  | -0.00063 | 88.9185 | 83.8186 | 1.4989 | 0.73405 | 0.00081 | 15.5134 | 13.8362
IAR | 1005-4 | IAR 1005-4 #2 | 32.7154 | 1803.9127 | 91.2919 | 27.2265 | 39.7087 | 193.1035 | 39.1459 | 90.1979 | 95.07 | 95.0776 | 98.7441 | 136.612 | 66.4958 | 121.9195 | 573.2805 | 377.0115 | 103.6701 | 5.0281 | 3.4931 | 0.73531 | 0.8355 |  | -0.00063 | 88.8945 | 83.9734 | 1.5038 | 0.73461 | 0.00081 | 15.4253 | 13.7494
IAR | 1005-4 | IAR 1005-4 #2 | 32.7238 | 1803.8365 | 91.344 | 27.2905 | 39.6784 | 193.079 | 39.101 | 90.6026 | 95.034 | 95.5949 | 98.7535 | 111.5689 | 65.9831 | 121.5137 | 576.9994 | 375.4697 | 103.586 | 5.0545 | 3.6271 | 0.73343 | 0.8355 |  | -0.00063 | 88.8786 | 83.8236 | 1.4987 | 0.73272 | 0.00081 | 15.7226 | 14.0424
IAR | 1005-4 | IAR 1005-4 #2 | 32.7321 | 1802.309 | 91.4885 | 27.2958 | 39.6702 | 192.9805 | 39.0833 | 90.7036 | 95.0592 | 95.1409 | 98.7457 | 105.7049 | 65.0035 | 123.6459 | 573.6423 | 375.8776 | 103.9344 | 5.0438 | 3.0883 | 0.73556 | 0.8355 |  | -0.00063 | 88.8829 | 83.8129 | 1.505 | 0.73485 | 0.00081 | 15.3867 | 13.7113
IAR | 1005-4 | IAR 1005-4 #2 | 32.7363 | 1803.8848 | 91.3607 | 27.2399 | 39.6591 | 192.9649 | 39.0769 | 90.4539 | 95.0741 | 95.4775 | 98.7482 | 73.4289 | 65.5419 | 117.4083 | 577.0331 | 375.8156 | 104.301 | 5.0428 | 3.496 | 0.73186 | 0.8355 |  | -0.00063 | 88.9303 | 83.8556 | 1.503 | 0.73119 | 0.00081 | 15.9663 | 14.2825
IAR | 1005-4 | IAR 1005-4 #2 | 32.7654 | 1802.308 | 91.2816 | 27.0698 | 39.6365 | 192.8484 | 39.0013 | 90.2334 | 95.1091 | 95.0273 | 98.7393 | 161.6873 | 65.5315 | 122.3984 | 576.1285 | 376.5658 | 103.8632 | 5.0391 | 3.1827 | 0.7353 | 0.8355 |  | -0.00063 | 88.8804 | 84.9476 | 1.5069 | 0.7346 | 0.00082 | 15.4271 | 13.7512
IAR | 1005-4 | IAR 1005-4 #2 | 32.7738 | 1804.0505 | 91.3569 | 27.0682 | 39.6366 | 192.9142 | 38.9561 | 90.4639 | 95.0714 | 95.3576 | 98.7483 | 115.5946 | 67.4162 | 123.7537 | 570.434 | 376.3001 | 103.7354 | 5.0149 | 3.4742 | 0.73803 | 0.8355 |  | -0.00063 | 88.9017 | 85.7086 | 1.4963 | 0.73733 | 0.00082 | 14.9987 | 13.329
IAR | 1005-4 | IAR 1005-4 #2 | 32.7821 | 1805.5491 | 91.3359 | 27.2527 | 39.649 | 193.0825 | 38.9396 | 90.3621 | 95.032 | 95.1673 | 98.7451 | 107.553 | 65.5336 | 124.7739 | 573.4641 | 372.8946 | 104.066 | 5.0476 | 3.4342 | 0.73563 | 0.8355 |  | -0.00063 | 88.8755 | 83.3914 | 1.4948 | 0.73492 | 0.0008 | 15.3761 | 13.7009
IAR | 1005-4 | IAR 1005-4 #2 | 32.7904 | 1803.8732 | 91.3081 | 27.2435 | 39.6158 | 192.9551 | 38.992 | 90.3173 | 95.0419 | 95.3457 | 98.7522 | 76.8438 | 65.0241 | 128.766 | 577.1755 | 376.5106 | 103.4957 | 5.0771 | 3.3828 | 0.73559 | 0.8355 |  | -0.00063 | 88.8497 | 82.9242 | 1.5013 | 0.73487 | 0.0008 | 15.3843 | 13.709
IAR | 1005-4 | IAR 1005-4 #2 | 32.7988 | 1802.3061 | 91.1473 | 27.2129 | 39.6242 | 192.915 | 38.9307 | 90.0974 | 95.043 | 95.4325 | 98.7458 | 139.6355 | 64.0726 | 121.0425 | 572.258 | 373.8677 | 103.7243 | 5.0345 | 3.1997 | 0.73355 | 0.8355 |  | -0.00063 | 88.8424 | 82.9325 | 1.5014 | 0.73282 | 0.0008 | 15.7071 | 14.0271
IAR | 1005-4 | IAR 1005-4 #2 | 32.8071 | 1803.8385 | 91.1523 | 27.4686 | 39.6326 | 193.0045 | 38.912 | 90.2807 | 95.0059 | 95.1269 | 98.7396 | 84.1537 | 67.923 | 121.393 | 573.1767 | 376.986 | 103.5272 | 5.0942 | 3.5701 | 0.73437 | 0.8355 |  | -0.00063 | 88.8911 | 84.428 | 1.5049 | 0.73367 | 0.00081 | 15.5725 | 13.8945
IAR | 1005-4 | IAR 1005-4 #2 | 32.8154 | 1803.9054 | 91.0483 | 27.5882 | 39.6403 | 193.0766 | 38.9409 | 90.0468 | 94.9876 | 95.3972 | 98.738 | 129.6063 | 66.5177 | 123.3688 | 576.3197 | 375.2345 | 103.7412 | 5.0136 | 3.6989 | 0.73546 | 0.8355 |  | -0.00063 | 88.8924 | 84.6065 | 1.5011 | 0.73476 | 0.00081 | 15.4021 | 13.7265
IAR | 1005-4 | IAR 1005-4 #2 | 32.8238 | 1805.522 | 91.1947 | 27.4354 | 39.6463 | 193.066 | 38.9216 | 90.3186 | 94.9848 | 94.8935 | 98.7361 | 105.7478 | 67.4621 | 123.7991 | 573.6481 | 376.6059 | 103.3544 | 4.991 | 3.278 | 0.73757 | 0.8355 |  | -0.00063 | 88.886 | 84.7105 | 1.5037 | 0.73687 | 0.00082 | 15.0716 | 13.4008
IAR | 1005-4 | IAR 1005-4 #2 | 32.8321 | 1803.9198 | 91.1694 | 26.9634 | 39.6472 | 192.7953 | 38.923 | 90.2554 | 95.0033 | 95.4903 | 98.7338 | 93.301 | 65.0145 | 127.0886 | 573.3974 | 376.3943 | 103.6455 | 5.0482 | 3.2479 | 0.7357 | 0.8355 |  | -0.00063 | 88.854 | 84.3238 | 1.4891 | 0.73498 | 0.00081 | 15.3667 | 13.6916
IAR | 1005-4 | IAR 1005-4 #2 | 32.8404 | 1805.4491 | 91.2417 | 26.6015 | 39.665 | 192.9025 | 38.9392 | 90.3916 | 95.0505 | 95.0033 | 98.7398 | 183.8917 | 66.4951 | 123.8363 | 577.2917 | 374.4028 | 103.4843 | 5.0168 | 3.529 | 0.73604 | 0.8355 |  | -0.00063 | 88.832 | 83.5096 | 1.5008 | 0.7353 | 0.0008 | 15.3167 | 13.6424
IAR | 1005-4 | IAR 1005-4 #2 | 32.8488 | 1803.8685 | 91.1662 | 26.3219 | 39.6763 | 192.794 | 38.9004 | 90.1454 | 95.0288 | 95.4317 | 98.7374 | 121.0019 | 66.001 | 121.2832 | 575.0906 | 374.4368 | 103.4887 | 4.9691 | 3.5294 | 0.73284 | 0.8355 |  | -0.00063 | 88.8776 | 83.6103 | 1.4976 | 0.73213 | 0.0008 | 15.816 | 14.1344
IAR | 1005-4 | IAR 1005-4 #2 | 32.8571 | 1800.6632 | 91.2266 | 26.219 | 39.6627 | 192.6745 | 38.8776 | 90.2544 | 95.0508 | 95.1318 | 98.7392 | 87.5628 | 66.4929 | 123.7455 | 573.7014 | 373.9411 | 104.1276 | 5.0001 | 3.4593 | 0.73242 | 0.8355 |  | -0.00063 | 88.8771 | 83.7085 | 1.5001 | 0.73171 | 0.00081 | 15.883 | 14.2005
IAR | 1005-4 | IAR 1005-4 #2 | 32.8654 | 1802.3138 | 91.2956 | 26.1136 | 39.6501 | 192.7346 | 38.9308 | 90.251 | 95.0883 | 95.2091 | 98.7414 | 142.2956 | 66.4965 | 123.6371 | 575.0591 | 375.6262 | 103.7185 | 5.0191 | 3.5007 | 0.73332 | 0.8355 |  | -0.00063 | 88.9014 | 83.603 | 1.5011 | 0.73263 | 0.0008 | 15.7374 | 14.057
IAR | 1005-4 | IAR 1005-4 #2 | 32.8738 | 1805.4144 | 91.281 | 26.0817 | 39.6787 | 192.7168 | 38.946 | 90.2783 | 95.0667 | 95.3752 | 98.7366 | 110.609 | 66.9612 | 127.7053 | 575.0882 | 376.1068 | 103.9658 | 4.9874 | 3.6907 | 0.7366 | 0.8355 |  | -0.00063 | 88.9071 | 83.9909 | 1.501 | 0.73591 | 0.00081 | 15.2216 | 13.5486
IAR | 1005-4 | IAR 1005-4 #2 | 32.8821 | 1803.8337 | 91.3091 | 25.9827 | 39.6797 | 192.5801 | 38.9527 | 90.3255 | 95.0346 | 95.0454 | 98.7361 | 106.3084 | 66.0282 | 122.9054 | 574.3491 | 375.0584 | 104.0113 | 5.0159 | 3.2718 | 0.73361 | 0.8355 |  | -0.00063 | 88.9 | 84.0807 | 1.4902 | 0.73292 | 0.00081 | 15.6915 | 14.0117
IAR | 1005-4 | IAR 1005-4 #2 | 32.8904 | 1803.8506 | 91.1829 | 26.0258 | 39.6826 | 192.57 | 38.9629 | 90.4696 | 95.0206 | 95.1698 | 98.7371 | 94.14 | 66.4671 | 123.4693 | 572.8499 | 375.762 | 103.5295 | 5.0327 | 3.2618 | 0.73461 | 0.8355 |  | -0.00063 | 88.9225 | 84.1402 | 1.5057 | 0.73393 | 0.00081 | 15.5321 | 13.8546
IAR | 1005-4 | IAR 1005-4 #2 | 32.8988 | 1802.2861 | 91.11 | 26.0036 | 39.6732 | 192.4151 | 38.9531 | 90.4685 | 95.0215 | 95.4336 | 98.7398 | 138.6824 | 65.5353 | 125.0103 | 572.8637 | 371.807 | 103.8695 | 5.0286 | 3.2997 | 0.73548 | 0.8355 |  | -0.00063 | 88.9125 | 84.3169 | 1.5023 | 0.7348 | 0.00081 | 15.3956 | 13.7201
IAR | 1005-4 | IAR 1005-4 #2 | 32.9071 | 1803.8588 | 91.1355 | 26.0801 | 39.6602 | 192.5602 | 38.9046 | 90.3034 | 95.0397 | 95.2085 | 98.7381 | 107.2042 | 66.5003 | 124.7584 | 575.9621 | 376.4552 | 103.6367 | 5.0385 | 3.5788 | 0.73763 | 0.8355 |  | -0.00063 | 88.922 | 84.1011 | 1.5069 | 0.73695 | 0.00081 | 15.0583 | 13.3877
IAR | 1005-4 | IAR 1005-4 #2 | 32.9154 | 1805.4465 | 91.2114 | 25.9713 | 39.6718 | 192.6362 | 38.9433 | 90.6363 | 95.0696 | 95.2937 | 98.7423 | 153.7145 | 66.9455 | 128.8083 | 572.568 | 377.3431 | 103.4551 | 5.0342 | 3.5206 | 0.73553 | 0.8355 |  | -0.00063 | 88.9137 | 84.3191 | 1.5004 | 0.73485 | 0.00081 | 15.3879 | 13.7125
IAR | 1005-4 | IAR 1005-4 #2 | 32.9238 | 1803.7256 | 91.2597 | 25.8377 | 39.677 | 192.5578 | 38.9346 | 90.3543 | 95.068 | 95.5998 | 98.7517 | 117.5782 | 67.4571 | 121.2176 | 573.0089 | 376.9061 | 103.3399 | 5.0274 | 3.4769 | 0.73645 | 0.8355 |  | -0.00063 | 88.9174 | 84.3843 | 1.4986 | 0.73577 | 0.00081 | 15.2438 | 13.5705
IAR | 1005-4 | IAR 1005-4 #2 | 32.9321 | 1803.8757 | 91.1665 | 25.7908 | 39.665 | 192.5474 | 38.931 | 90.5993 | 95.0551 | 95.1233 | 98.7478 | 106.06 | 65.0233 | 122.2706 | 576.4666 | 378.0019 | 103.8133 | 5.0644 | 3.3928 | 0.73483 | 0.8355 |  | -0.00063 | 88.8754 | 84.0864 | 1.505 | 0.73412 | 0.00081 | 15.5017 | 13.8247
IAR | 1005-4 | IAR 1005-4 #2 | 32.9404 | 1803.8398 | 91.1671 | 25.6329 | 39.6637 | 192.4853 | 38.9491 | 90.1541 | 95.0614 | 95.1575 | 98.7402 | 74.4082 | 65.036 | 122.0563 | 574.6996 | 374.5826 | 103.7348 | 5.0598 | 3.453 | 0.73369 | 0.8355 |  | -0.00063 | 88.9205 | 83.5525 | 1.4972 | 0.73301 | 0.0008 | 15.678 | 13.9984
IAR | 1005-4 | IAR 1005-4 #2 | 32.9488 | 1803.8682 | 91.174 | 25.5701 | 39.6548 | 192.3627 | 38.9852 | 90.1195 | 95.0285 | 95.1323 | 98.7411 | 141.8588 | 66.4537 | 122.5162 | 570.582 | 376.883 | 103.8861 | 5.0865 | 3.3429 | 0.73543 | 0.8355 |  | -0.00063 | 88.9047 | 83.6011 | 1.5022 | 0.73474 | 0.0008 | 15.4053 | 13.7296
IAR | 1005-4 | IAR 1005-4 #2 | 32.9571 | 1803.9891 | 91.3705 | 25.581 | 39.6282 | 192.4654 | 38.9461 | 90.2646 | 95.0128 | 95.3398 | 98.7413 | 105.9473 | 66.5173 | 129.1147 | 574.7276 | 373.9696 | 103.6028 | 5.088 | 3.2359 | 0.73438 | 0.8355 |  | -0.00063 | 88.8624 | 83.7225 | 1.4858 | 0.73366 | 0.00081 | 15.5747 | 13.8966
IAR | 1005-4 | IAR 1005-4 #2 | 32.9654 | 1803.8944 | 91.197 | 25.6182 | 39.6074 | 192.3405 | 38.9901 | 90.5452 | 95.0127 | 95.5202 | 98.7403 | 141.1374 | 66.9417 | 124.6018 | 577.0178 | 374.2605 | 104.0292 | 5.1037 | 3.4156 | 0.73534 | 0.8355 |  | -0.00063 | 88.8976 | 84.1174 | 1.5029 | 0.73464 | 0.00081 | 15.4201 | 13.7442
IAR | 1005-4 | IAR 1005-4 #2 | 32.9738 | 1803.7575 | 91.3881 | 25.7451 | 39.6062 | 192.3886 | 38.9974 | 90.4778 | 94.9944 | 95.0894 | 98.7465 | 111.7105 | 66.9349 | 125.0024 | 570.7626 | 376.7881 | 103.9159 | 5.092 | 3.6513 | 0.73408 | 0.8355 |  | -0.00063 | 88.8798 | 84.1229 | 1.4984 | 0.73337 | 0.00081 | 15.6198 | 13.9411
IAR | 1005-4 | IAR 1005-4 #2 | 32.9821 | 1803.8823 | 91.4421 | 25.8167 | 39.5991 | 192.5782 | 39.0187 | 90.4033 | 95.0298 | 95.5537 | 98.7465 | 107.8404 | 66.0003 | 120.5203 | 573.1084 | 376.2356 | 103.4372 | 5.0775 | 3.5179 | 0.73704 | 0.8355 |  | -0.00063 | 88.9118 | 84.3417 | 1.5029 | 0.73635 | 0.00081 | 15.1514 | 13.4794
IAR | 1005-4 | IAR 1005-4 #2 | 32.9904 | 1803.8713 | 91.3021 | 25.6951 | 39.5848 | 192.4512 | 39.0597 | 90.6768 | 95.0323 | 95.257 | 98.7355 | 91.3334 | 65.0422 | 124.7859 | 575.5276 | 376.8238 | 103.7021 | 5.1026 | 3.2717 | 0.73574 | 0.8355 |  | -0.00063 | 88.9124 | 84.3049 | 1.5034 | 0.73506 | 0.00081 | 15.3549 | 13.68
IAR | 1005-4 | IAR 1005-4 #2 | 32.9988 | 1803.7796 | 91.3259 | 25.5602 | 39.592 | 192.355 | 39.0487 | 90.4375 | 95.0606 | 95.2065 | 98.7483 | 125.4536 | 65.0449 | 124.0848 | 574.3368 | 376.5424 | 103.728 | 5.0742 | 3.4138 | 0.73609 | 0.8355 |  | -0.00063 | 88.9159 | 83.8413 | 1.5037 | 0.7354 | 0.00081 | 15.3005 | 13.6264
IAR | 1005-4 | IAR 1005-4 #2 | 33.0071 | 1803.6753 | 91.2409 | 25.5089 | 39.6035 | 192.2936 | 39.0395 | 90.6052 | 95.0701 | 95.4536 | 98.7476 | 95.7036 | 67.9289 | 128.9366 | 572.9603 | 373.2592 | 103.9528 | 5.0769 | 3.8037 | 0.73634 | 0.8355 |  | -0.00063 | 88.9096 | 83.9266 | 1.5011 | 0.73565 | 0.00081 | 15.2611 | 13.5876
IAR | 1005-4 | IAR 1005-4 #2 | 33.0154 | 1804.096 | 91.2652 | 25.4752 | 39.6114 | 192.2062 | 39.0903 | 90.5844 | 95.0857 | 95.0216 | 98.746 | 135.4823 | 66.9651 | 120.6234 | 574.5691 | 374.5659 | 104.1255 | 5.1225 | 3.4404 | 0.73622 | 0.8355 |  | -0.00063 | 88.9369 | 83.6773 | 1.5048 | 0.73555 | 0.00081 | 15.2769 | 13.6032
IAR | 1005-4 | IAR 1005-4 #2 | 33.0238 | 1802.3082 | 91.4205 | 25.5204 | 39.6165 | 192.3036 | 39.1057 | 90.1611 | 95.0486 | 95.4406 | 98.7429 | 113.365 | 68.4459 | 122.9795 | 573.3047 | 376.8699 | 103.8542 | 5.0877 | 3.5082 | 0.73347 | 0.8355 |  | -0.00063 | 88.9157 | 83.7655 | 1.5039 | 0.73279 | 0.00081 | 15.7124 | 14.0323
IAR | 1005-4 | IAR 1005-4 #2 | 33.0321 | 1803.7177 | 91.1655 | 25.462 | 39.625 | 192.2371 | 39.1307 | 90.3279 | 95.0406 | 95.2235 | 98.7461 | 103.8341 | 65.0153 | 126.1615 | 573.786 | 375.5453 | 104.2567 | 5.0563 | 3.4745 | 0.73732 | 0.8355 |  | -0.00063 | 88.8792 | 83.8214 | 1.5061 | 0.73661 | 0.00081 | 15.1108 | 13.4395
IAR | 1005-4 | IAR 1005-4 #2 | 33.0404 | 1803.8818 | 91.4563 | 25.4064 | 39.6382 | 192.2646 | 39.1393 | 90.2971 | 95.0202 | 95.0627 | 98.7458 | 174.0367 | 64.5963 | 123.9918 | 573.4561 | 374.2741 | 104.1744 | 5.0764 | 3.3351 | 0.73661 | 0.8355 |  | -0.00063 | 88.8899 | 83.539 | 1.5033 | 0.73591 | 0.0008 | 15.2204 | 13.5475
IAR | 1005-4 | IAR 1005-4 #2 | 33.0488 | 1803.8341 | 91.2148 | 25.441 | 39.6634 | 192.1863 | 39.0815 | 90.587 | 95.0372 | 95.4902 | 98.7481 | 124.6129 | 64.5807 | 124.6538 | 573.1737 | 375.0303 | 103.4696 | 5.11 | 3.2858 | 0.73387 | 0.8355 |  | -0.00063 | 88.8747 | 83.7893 | 1.4802 | 0.73316 | 0.00081 | 15.6533 | 13.9741
IAR | 1005-4 | IAR 1005-4 #2 | 33.0571 | 1803.8467 | 91.3672 | 25.4429 | 39.6419 | 192.2017 | 39.1175 | 90.3833 | 95.0481 | 94.9437 | 98.741 | 87.6201 | 67.3625 | 120.6609 | 575.931 | 374.0237 | 103.9794 | 5.0686 | 3.4615 | 0.73429 | 0.8355 |  | -0.00063 | 88.9065 | 84.4045 | 1.5012 | 0.7336 | 0.00081 | 15.5849 | 13.9066
IAR | 1005-4 | IAR 1005-4 #2 | 33.0654 | 1802.2482 | 91.5197 | 25.4578 | 39.6443 | 192.275 | 39.1632 | 90.3841 | 95.0754 | 95.5161 | 98.7549 | 140.7754 | 65.0494 | 119.1901 | 573.2917 | 374.9779 | 103.9029 | 5.1027 | 3.6118 | 0.73718 | 0.8355 |  | -0.00063 | 88.908 | 84.3096 | 1.5029 | 0.73649 | 0.00081 | 15.13 | 13.4584
IAR | 1005-4 | IAR 1005-4 #2 | 33.0738 | 1803.8773 | 91.4697 | 25.5608 | 39.6589 | 192.3051 | 39.1277 | 90.235 | 95.0579 | 95.2444 | 98.7423 | 112.2127 | 67.8895 | 123.0956 | 572.2649 | 375.2561 | 103.9475 | 5.1026 | 3.6135 | 0.7348 | 0.8355 |  | -0.00063 | 88.8873 | 84.4361 | 1.5009 | 0.7341 | 0.00081 | 15.5059 | 13.8288
IAR | 1005-4 | IAR 1005-4 #2 | 33.0821 | 1803.8955 | 91.5242 | 25.5774 | 39.6568 | 192.2838 | 39.1468 | 90.2986 | 95.0266 | 95.0055 | 98.7448 | 104.4075 | 67.4222 | 123.3312 | 577.1375 | 375.4421 | 103.52 | 5.0756 | 3.3155 | 0.73569 | 0.8355 |  | -0.00063 | 88.8997 | 84.6387 | 1.503 | 0.735 | 0.00081 | 15.3643 | 13.6893
IAR | 1005-4 | IAR 1005-4 #2 | 33.0904 | 1803.8941 | 91.462 | 25.671 | 39.6545 | 192.3612 | 39.1784 | 90.2448 | 95.0322 | 95.279 | 98.7453 | 203.9015 | 64.6398 | 128.2822 | 574.7099 | 375.8848 | 103.8259 | 5.1323 | 3.1557 | 0.73539 | 0.8355 |  | -0.00063 | 88.9081 | 84.0073 | 1.5011 | 0.7347 | 0.00081 | 15.4107 | 13.735
IAR | 1005-4 | IAR 1005-4 #2 | 33.0988 | 1805.4975 | 91.3781 | 25.6457 | 39.6637 | 192.2461 | 39.1263 | 90.2751 | 95.0482 | 95.4337 | 98.7467 | 124.1026 | 64.0728 | 123.4415 | 570.579 | 375.2575 | 103.3491 | 5.1007 | 3.31 | 0.73529 | 0.8355 |  | -0.00063 | 88.8926 | 83.5393 | 1.4984 | 0.73459 | 0.0008 | 15.4284 | 13.7524
IAR | 1005-4 | IAR 1005-4 #2 | 33.1071 | 1803.859 | 91.2886 | 25.5938 | 39.6657 | 192.0921 | 39.1409 | 90.3877 | 95.0228 | 95.1839 | 98.7436 | 105.2351 | 67.4583 | 120.9099 | 575.882 | 374.1505 | 103.7671 | 5.0742 | 3.7018 | 0.73476 | 0.8355 |  | -0.00063 | 88.9077 | 84.0223 | 1.5049 | 0.73407 | 0.00081 | 15.51 | 13.8329
IAR | 1005-4 | IAR 1005-4 #2 | 33.1154 | 1805.452 | 91.2798 | 25.5973 | 39.6755 | 192.2464 | 39.1666 | 90.2774 | 95.0316 | 95.3168 | 98.7543 | 154.6331 | 66.9362 | 125.0031 | 574.5445 | 375.313 | 103.3527 | 5.1178 | 3.4511 | 0.73373 | 0.8355 |  | -0.00063 | 88.9111 | 83.7597 | 1.4998 | 0.73305 | 0.00081 | 15.6716 | 13.9921
IAR | 1005-4 | IAR 1005-4 #2 | 33.1238 | 1803.8173 | 91.181 | 25.5527 | 39.6825 | 192.1904 | 39.1706 | 90.5588 | 95.0367 | 95.2716 | 98.7461 | 112.6209 | 66.9833 | 124.1564 | 569.5414 | 375.4501 | 103.3189 | 5.1145 | 3.4194 | 0.73556 | 0.8355 |  | -0.00063 | 88.9191 | 83.9763 | 1.4986 | 0.73488 | 0.00081 | 15.3828 | 13.7075
IAR | 1005-4 | IAR 1005-4 #2 | 33.1321 | 1803.8879 | 91.477 | 25.5568 | 39.6711 | 192.2272 | 39.1709 | 90.3271 | 95.0481 | 95.4112 | 98.7519 | 105.9702 | 65.056 | 129.3705 | 574.9836 | 374.264 | 103.6741 | 5.0862 | 3.6626 | 0.73556 | 0.8355 |  | -0.00063 | 88.9338 | 83.9871 | 1.5029 | 0.73489 | 0.00081 | 15.3812 | 13.7059
IAR | 1005-4 | IAR 1005-4 #2 | 33.1404 | 1803.873 | 91.2744 | 25.5435 | 39.6738 | 192.1841 | 39.178 | 90.6921 | 95.0839 | 95.442 | 98.7562 | 73.12 | 64.0722 | 121.7508 | 574.2329 | 376.3554 | 103.955 | 5.1066 | 3.3651 | 0.73517 | 0.8355 |  | -0.00063 | 88.9406 | 83.7737 | 1.5006 | 0.73451 | 0.00081 | 15.4413 | 13.7652
IAR | 1005-4 | IAR 1005-4 #2 | 33.1488 | 1803.8881 | 91.3832 | 25.5626 | 39.6836 | 192.2262 | 39.2243 | 90.2073 | 95.1065 | 95.3641 | 98.7565 | 138.7203 | 65.0617 | 123.7593 | 569.9937 | 376.9624 | 103.6863 | 5.1112 | 3.2031 | 0.73449 | 0.8355 |  | -0.00063 | 88.9225 | 83.6578 | 1.5005 | 0.73381 | 0.00081 | 15.5507 | 13.873
IAR | 1005-4 | IAR 1005-4 #2 | 33.1571 | 1803.89 | 91.4833 | 25.5652 | 39.662 | 192.2393 | 39.1693 | 90.3213 | 95.056 | 95.4286 | 98.7437 | 107.1671 | 66.5582 | 124.7644 | 575.1151 | 374.8923 | 103.8344 | 5.1146 | 3.4108 | 0.73681 | 0.8355 |  | -0.00063 | 88.9126 | 83.9175 | 1.5056 | 0.73612 | 0.00081 | 15.1877 | 13.5153
IAR | 1005-4 | IAR 1005-4 #2 | 33.1654 | 1802.4588 | 91.438 | 25.5135 | 39.6629 | 192.2139 | 39.2102 | 90.3067 | 95.0639 | 95.0939 | 98.7462 | 150.6738 | 66.016 | 124.0352 | 575.1668 | 376.8329 | 103.7051 | 5.0744 | 3.5038 | 0.73571 | 0.8355 |  | -0.00063 | 88.9301 | 84.1803 | 1.5027 | 0.73503 | 0.00081 | 15.3587 | 13.6837
IAR | 1005-4 | IAR 1005-4 #2 | 33.1738 | 1803.8212 | 91.4065 | 25.6225 | 39.6635 | 192.2098 | 39.1992 | 90.6476 | 95.008 | 95.2907 | 98.7465 | 118.0117 | 66.5095 | 128.4882 | 574.3221 | 374.9838 | 104.0019 | 5.1193 | 3.5302 | 0.73711 | 0.8355 |  | -0.00063 | 88.9134 | 84.2651 | 1.5015 | 0.73643 | 0.00081 | 15.1397 | 13.468
IAR | 1005-4 | IAR 1005-4 #2 | 33.1821 | 1802.2378 | 91.3028 | 25.5631 | 39.6689 | 192.3293 | 39.22 | 90.4056 | 95.0865 | 95.1048 | 98.7451 | 104.4704 | 67.0385 | 122.3351 | 574.6789 | 376.3499 | 103.3125 | 5.1204 | 3.4443 | 0.73722 | 0.8355 |  | -0.00063 | 88.8958 | 84.3006 | 1.5038 | 0.73652 | 0.00081 | 15.1254 | 13.4538
IAR | 1005-4 | IAR 1005-4 #2 | 33.1904 | 1803.8737 | 91.27 | 25.5648 | 39.6785 | 192.0945 | 39.2616 | 90.3723 | 95.0849 | 95.4321 | 98.7534 | 83.328 | 65.0565 | 118.5708 | 574.9013 | 377.4635 | 104.0295 | 5.1014 | 3.576 | 0.73523 | 0.8355 |  | -0.00063 | 88.9015 | 84.3369 | 1.5016 | 0.73454 | 0.00081 | 15.4361 | 13.76
IAR | 1005-4 | IAR 1005-4 #2 | 33.1988 | 1803.8435 | 91.291 | 25.6288 | 39.6652 | 192.2086 | 39.2517 | 90.4202 | 95.0725 | 95.261 | 98.7539 | 132.9328 | 64.5456 | 122.0342 | 574.2438 | 375.5319 | 104.1065 | 5.1048 | 3.2858 | 0.73673 | 0.8355 |  | -0.00063 | 88.945 | 84.0833 | 1.5008 | 0.73606 | 0.00081 | 15.1974 | 13.5248
IAR | 1005-4 | IAR 1005-4 #2 | 33.2071 | 1803.8985 | 91.4315 | 25.6926 | 39.6813 | 192.2092 | 39.2168 | 90.2706 | 95.0974 | 95.0656 | 98.7571 | 106.1852 | 66.8805 | 124.2026 | 576.8873 | 375.7963 | 103.9533 | 5.0724 | 3.3297 | 0.73464 | 0.8355 |  | -0.00063 | 88.9129 | 83.7808 | 1.5018 | 0.73395 | 0.00081 | 15.5283 | 13.8508
IAR | 1005-4 | IAR 1005-4 #2 | 33.2154 | 1803.8967 | 91.3947 | 25.7007 | 39.6782 | 192.2738 | 39.2715 | 90.7722 | 95.0825 | 95.3081 | 98.7496 | 148.7956 | 68.846 | 128.0868 | 574.6411 | 373.4378 | 104.0684 | 5.1242 | 3.4811 | 0.73395 | 0.8355 |  | -0.00063 | 88.9353 | 84.1687 | 1.5018 | 0.73328 | 0.00081 | 15.6355 | 13.9565
IAR | 1005-4 | IAR 1005-4 #2 | 33.2238 | 1803.8565 | 91.3846 | 25.5521 | 39.6787 | 192.44 | 39.2492 | 90.4396 | 95.1062 | 95.359 | 98.7544 | 114.5282 | 66.8719 | 124.1926 | 573.1706 | 374.1444 | 103.669 | 5.1227 | 3.4826 | 0.73462 | 0.8355 |  | -0.00063 | 88.9227 | 83.8656 | 1.4997 | 0.73394 | 0.00081 | 15.5307 | 13.8532
IAR | 1005-4 | IAR 1005-4 #2 | 33.2321 | 1805.4407 | 91.3185 | 25.6542 | 39.6728 | 192.5253 | 39.2575 | 90.5569 | 95.0871 | 95.106 | 98.7605 | 108.0528 | 66.4827 | 125.3208 | 576.9344 | 373.7318 | 103.4455 | 5.0987 | 3.6371 | 0.73576 | 0.8355 |  | -0.00063 | 88.9242 | 83.8745 | 1.5025 | 0.73508 | 0.00081 | 15.3512 | 13.6764
IAR | 1005-4 | IAR 1005-4 #2 | 33.2404 | 1803.9109 | 91.4385 | 25.7049 | 39.6477 | 192.5409 | 39.2834 | 90.5013 | 95.0939 | 95.2789 | 98.7549 | 85.7372 | 65.0207 | 125.2429 | 573.0626 | 374.2687 | 103.4791 | 5.1171 | 3.4013 | 0.73455 | 0.8355 |  | -0.00063 | 88.958 | 83.9839 | 1.4997 | 0.73389 | 0.00081 | 15.5378 | 13.8603
IAR | 1005-4 | IAR 1005-4 #2 | 33.2488 | 1803.8857 | 91.3867 | 25.7716 | 39.6838 | 192.4135 | 39.26 | 90.4733 | 95.0701 | 95.0895 | 98.7504 | 128.4845 | 64.6077 | 123.2672 | 573.2853 | 375.6135 | 103.6622 | 5.1261 | 3.2041 | 0.73475 | 0.8355 |  | -0.00063 | 88.9701 | 83.3742 | 1.4999 | 0.7341 | 0.0008 | 15.5053 | 13.8283
IAR | 1005-4 | IAR 1005-4 #2 | 33.2571 | 1803.843 | 91.3266 | 25.7179 | 39.6478 | 192.2849 | 39.2536 | 90.5542 | 95.0755 | 95.2241 | 98.7549 | 103.4175 | 65.0473 | 125.8957 | 576.9271 | 375.5118 | 103.9568 | 5.066 | 3.4988 | 0.73347 | 0.8355 |  | -0.00063 | 88.9145 | 83.8748 | 1.4998 | 0.73278 | 0.00081 | 15.7134 | 14.0333
IAR | 1005-4 | IAR 1005-4 #2 | 33.2654 | 1805.4863 | 91.3959 | 25.5809 | 39.6637 | 192.255 | 39.2623 | 90.6406 | 95.0505 | 95.2372 | 98.7595 | 143.2873 | 67.4187 | 120.7981 | 575.2722 | 374.2486 | 103.8139 | 5.1094 | 3.5242 | 0.73588 | 0.8355 |  | -0.00063 | 88.8984 | 83.5905 | 1.5024 | 0.73519 | 0.0008 | 15.3345 | 13.6599
IAR | 1005-4 | IAR 1005-4 #2 | 33.2738 | 1803.9332 | 91.2394 | 25.5836 | 39.6616 | 192.2557 | 39.2522 | 90.368 | 95.0761 | 94.9719 | 98.7602 | 114.018 | 65.046 | 122.3567 | 572.577 | 375.625 | 104.4286 | 5.08 | 3.1466 | 0.73377 | 0.8355 |  | -0.00063 | 88.9224 | 83.7568 | 1.4989 | 0.73309 | 0.00081 | 15.6652 | 13.9858
IAR | 1005-4 | IAR 1005-4 #2 | 33.2821 | 1803.8631 | 91.3918 | 25.8082 | 39.6627 | 192.327 | 39.2706 | 90.689 | 95.1114 | 95.3119 | 98.7545 | 103.0095 | 68.8894 | 124.0817 | 576.3081 | 374.5176 | 104.245 | 5.1155 | 3.596 | 0.73508 | 0.8355 |  | -0.00063 | 88.928 | 83.7917 | 1.5021 | 0.7344 | 0.00081 | 15.4575 | 13.7811
IAR | 1005-4 | IAR 1005-4 #2 | 33.2904 | 1805.4826 | 91.2446 | 25.9462 | 39.6522 | 192.3917 | 39.2704 | 90.4238 | 95.0803 | 95.1617 | 98.7537 | 91.3769 | 65.0174 | 124.78 | 575.0181 | 377.2261 | 104.1292 | 5.1097 | 3.5046 | 0.7342 | 0.8355 |  | -0.00063 | 88.9414 | 84.0708 | 1.5001 | 0.73353 | 0.00081 | 15.5952 | 13.9168
IAR | 1005-4 | IAR 1005-4 #2 | 33.2988 | 1805.4464 | 91.2927 | 26.1249 | 39.6608 | 192.4541 | 39.2644 | 90.4475 | 95.0966 | 95.4053 | 98.7541 | 129.5391 | 64.5427 | 124.5223 | 574.2872 | 375.0274 | 103.9457 | 5.1056 | 3.2556 | 0.73563 | 0.8355 |  | -0.00063 | 88.9437 | 83.8895 | 1.5031 | 0.73497 | 0.00081 | 15.3687 | 13.6936
IAR | 1005-4 | IAR 1005-4 #2 | 33.3071 | 1800.859 | 91.3632 | 26.2671 | 39.6492 | 192.5119 | 39.2275 | 90.5144 | 95.1117 | 94.9205 | 98.7587 | 93.5218 | 65.0211 | 119.8625 | 576.8196 | 375.8967 | 103.5706 | 5.1044 | 3.2993 | 0.73374 | 0.8355 |  | -0.00063 | 88.9593 | 84.0841 | 1.4986 | 0.73309 | 0.00081 | 15.6652 | 13.9858
IAR | 1005-4 | IAR 1005-4 #2 | 33.3154 | 1803.8938 | 91.2743 | 26.4282 | 39.6655 | 192.5794 | 39.2661 | 90.3671 | 95.1386 | 95.4106 | 98.7703 | 140.4815 | 67.4601 | 118.496 | 574.5015 | 374.2149 | 104.2546 | 5.0703 | 3.7319 | 0.73823 | 0.8355 |  | -0.00063 | 88.9449 | 84.2952 | 1.5042 | 0.73757 | 0.00081 | 14.962 | 13.2928
IAR | 1005-4 | IAR 1005-4 #2 | 33.3238 | 1803.864 | 91.3981 | 26.4938 | 39.6661 | 192.7454 | 39.244 | 90.6332 | 95.1174 | 95.1082 | 98.7612 | 113.7707 | 67.9236 | 121.5341 | 575.6334 | 377.6374 | 104.0469 | 5.0845 | 3.6968 | 0.73684 | 0.8355 |  | -0.00063 | 88.9345 | 84.2603 | 1.5031 | 0.73617 | 0.00081 | 15.181 | 13.5086
IAR | 1005-4 | IAR 1005-4 #2 | 33.3321 | 1803.8926 | 91.312 | 26.5442 | 39.6651 | 192.8779 | 39.2379 | 90.3445 | 95.1553 | 94.9768 | 98.7532 | 104.2589 | 65.9941 | 123.316 | 575.9044 | 377.0993 | 103.64 | 5.0716 | 3.2073 | 0.73672 | 0.8355 |  | -0.00063 | 88.8796 | 84.3883 | 1.5069 | 0.73601 | 0.00081 | 15.2051 | 13.5323
IAR | 1005-4 | IAR 1005-4 #2 | 33.3404 | 1803.946 | 91.1804 | 26.5754 | 39.6579 | 192.7908 | 39.244 | 90.2885 | 95.1592 | 95.3768 | 98.7608 | 150.242 | 64.5981 | 127.7956 | 574.5161 | 375.205 | 103.5495 | 5.1111 | 3.1258 | 0.73469 | 0.8355 |  | -0.00063 | 88.934 | 84.259 | 1.496 | 0.73402 | 0.00081 | 15.5185 | 13.8413
IAR | 1005-4 | IAR 1005-4 #2 | 33.3488 | 1803.9255 | 91.2244 | 26.6528 | 39.6557 | 192.9773 | 39.2001 | 90.3837 | 95.1451 | 95.3345 | 98.7598 | 127.4943 | 65.5341 | 124.0874 | 575.4866 | 375.2883 | 103.0503 | 5.1093 | 3.3499 | 0.73407 | 0.8355 |  | -0.00063 | 88.9206 | 83.5751 | 1.4988 | 0.73339 | 0.0008 | 15.6178 | 13.9391
IAR | 1005-4 | IAR 1005-4 #2 | 33.3571 | 1802.2496 | 91.2935 | 26.7345 | 39.6748 | 192.9232 | 39.2176 | 90.5333 | 95.1181 | 95.1735 | 98.7649 | 82.3132 | 65.0714 | 122.4872 | 574.9903 | 373.2967 | 103.8463 | 5.1311 | 3.5196 | 0.73432 | 0.8355 |  | -0.00063 | 88.9251 | 83.8359 | 1.5022 | 0.73364 | 0.00081 | 15.5781 | 13.8999
IAR | 1005-4 | IAR 1005-4 #2 | 33.3654 | 1803.8882 | 91.3384 | 26.8617 | 39.6543 | 192.8678 | 39.2529 | 90.4979 | 95.1309 | 95.4328 | 98.7674 | 134.6469 | 66.472 | 120.4028 | 574.8607 | 372.6874 | 102.9459 | 5.1164 | 3.5985 | 0.73439 | 0.8355 |  | -0.00063 | 88.9195 | 83.8463 | 1.4989 | 0.73371 | 0.00081 | 15.5663 | 13.8883
IAR | 1005-4 | IAR 1005-4 #2 | 33.3738 | 1802.2933 | 91.4326 | 26.9274 | 39.6631 | 193.0471 | 39.2168 | 90.5723 | 95.1319 | 95.1641 | 98.7682 | 108.0093 | 67.4577 | 120.7833 | 574.5182 | 378.304 | 103.8474 | 5.0931 | 3.485 | 0.73453 | 0.8355 |  | -0.00063 | 88.9121 | 83.8636 | 1.5014 | 0.73385 | 0.00081 | 15.5452 | 13.8676
IAR | 1005-4 | IAR 1005-4 #2 | 33.3821 | 1803.8545 | 91.3704 | 26.9953 | 39.6829 | 193.049 | 39.2335 | 90.4698 | 95.1506 | 95.3164 | 98.7648 | 98.6022 | 66.0002 | 127.7336 | 576.6465 | 374.8795 | 103.5828 | 5.1137 | 3.6105 | 0.73336 | 0.8355 |  | -0.00063 | 88.9295 | 84.0641 | 1.4966 | 0.73268 | 0.00081 | 15.7294 | 14.049
IAR | 1005-4 | IAR 1005-4 #2 | 33.3904 | 1803.8748 | 91.2071 | 27.0067 | 39.6937 | 193.0318 | 39.2772 | 90.4604 | 95.1482 | 95.3193 | 98.7583 | 205.6 | 65.5466 | 122.5642 | 570.8135 | 377.0346 | 103.7571 | 5.0847 | 3.5612 | 0.73295 | 0.8355 |  | -0.00063 | 88.9455 | 83.8087 | 1.4989 | 0.73229 | 0.00081 | 15.7912 | 14.11
IAR | 1005-4 | IAR 1005-4 #2 | 33.3988 | 1805.4706 | 91.3138 | 27.0514 | 39.6974 | 193.013 | 39.2099 | 90.2996 | 95.142 | 94.9804 | 98.7557 | 124.6306 | 64.0816 | 120.5462 | 573.4389 | 373.8557 | 104.0808 | 5.0667 | 3.2381 | 0.73384 | 0.8355 |  | -0.00063 | 88.9019 | 83.7145 | 1.4989 | 0.73315 | 0.00081 | 15.656 | 13.9767
IAR | 1005-4 | IAR 1005-4 #2 | 33.4071 | 1802.3012 | 91.4218 | 27.1461 | 39.7056 | 192.9928 | 39.1961 | 90.4599 | 95.1149 | 95.4161 | 98.7531 | 109.811 | 65.0423 | 124.187 | 577.3741 | 375.4234 | 103.6373 | 5.0788 | 3.2471 | 0.73312 | 0.8355 |  | -0.00063 | 88.9109 | 83.7883 | 1.5021 | 0.73244 | 0.00081 | 15.7682 | 14.0873
IAR | 1005-4 | IAR 1005-4 #2 | 33.4154 | 1803.8589 | 91.4679 | 27.172 | 39.7133 | 193.2143 | 39.2356 | 90.4625 | 95.1409 | 95.2311 | 98.7614 | 158.4885 | 68.3687 | 125.6261 | 572.1078 | 373.3318 | 104.0174 | 5.0654 | 3.7186 | 0.73576 | 0.8355 |  | -0.00063 | 88.9723 | 84.3264 | 1.5043 | 0.73512 | 0.00081 | 15.3455 | 13.6708
IAR | 1005-4 | IAR 1005-4 #2 | 33.4238 | 1805.3202 | 91.3033 | 27.2862 | 39.7213 | 193.3033 | 39.2254 | 90.4733 | 95.1323 | 95.1285 | 98.7603 | 114.9791 | 67.8844 | 123.3933 | 573.266 | 375.2822 | 103.517 | 5.053 | 3.6365 | 0.73579 | 0.8355 |  | -0.00063 | 88.9449 | 84.6065 | 1.5021 | 0.73513 | 0.00081 | 15.3439 | 13.6691
IAR | 1005-4 | IAR 1005-4 #2 | 33.4321 | 1803.8583 | 91.3559 | 27.2601 | 39.7194 | 193.3034 | 39.2046 | 90.5228 | 95.0406 | 95.3858 | 98.7516 | 102.0937 | 66.983 | 123.3584 | 576.3232 | 377.2831 | 103.6619 | 5.0857 | 3.369 | 0.73492 | 0.8355 |  | -0.00063 | 88.919 | 84.4935 | 1.5092 | 0.73424 | 0.00081 | 15.4843 | 13.8075
IAR | 1005-4 | IAR 1005-4 #2 | 33.4404 | 1803.9582 | 91.3581 | 27.2676 | 39.7088 | 193.2636 | 39.2087 | 90.1783 | 95.1037 | 94.9397 | 98.7567 | 80.5859 | 64.5656 | 120.6104 | 574.2039 | 375.3971 | 104.2187 | 5.0398 | 3.2627 | 0.73543 | 0.8355 |  | -0.00063 | 88.9399 | 84.2811 | 1.4756 | 0.73476 | 0.00081 | 15.4009 | 13.7253
IAR | 1005-4 | IAR 1005-4 #2 | 33.4488 | 1805.4918 | 91.3149 | 27.2208 | 39.7137 | 193.0756 | 39.1564 | 90.2345 | 95.0867 | 95.2987 | 98.7635 | 140.9645 | 65.5108 | 123.2768 | 572.7626 | 376.1658 | 104.1898 | 5.0638 | 3.5774 | 0.73321 | 0.8355 |  | -0.00063 | 88.9104 | 83.8882 | 1.4997 | 0.73253 | 0.00081 | 15.7539 | 14.0732
IAR | 1005-4 | IAR 1005-4 #2 | 33.4571 | 1802.3092 | 91.4475 | 27.2848 | 39.7296 | 193.0835 | 39.1489 | 90.1883 | 95.081 | 95.1156 | 98.7555 | 111.2099 | 65.5001 | 123.0362 | 576.81 | 377.0047 | 103.5669 | 5.0531 | 3.1801 | 0.73449 | 0.8355 |  | -0.00063 | 88.9461 | 83.84 | 1.4999 | 0.73382 | 0.00081 | 15.549 | 13.8712
IAR | 1005-4 | IAR 1005-4 #2 | 33.4654 | 1805.4615 | 91.2479 | 27.2399 | 39.7241 | 193.0602 | 39.1454 | 90.1432 | 95.0758 | 95.2347 | 98.7612 | 108.049 | 67.4184 | 128.0872 | 574.2872 | 375.2021 | 103.812 | 5.0515 | 3.2931 | 0.73535 | 0.8355 |  | -0.00063 | 88.9251 | 84.0476 | 1.5034 | 0.73468 | 0.00081 | 15.4148 | 13.739
IAR | 1005-4 | IAR 1005-4 #2 | 33.4738 | 1803.902 | 91.3599 | 27.2969 | 39.7389 | 193.1024 | 39.1522 | 90.4476 | 95.0877 | 95.0533 | 98.7581 | 117.449 | 66.4988 | 122.411 | 573.7086 | 376.3881 | 103.9952 | 5.0305 | 3.5437 | 0.73588 | 0.8355 |  | -0.00063 | 88.9222 | 83.82 | 1.501 | 0.7352 | 0.00081 | 15.3324 | 13.6578
IAR | 1005-4 | IAR 1005-4 #2 | 33.4821 | 1803.8266 | 91.3757 | 27.1957 | 39.7663 | 193.1213 | 39.1273 | 90.5206 | 95.095 | 95.5757 | 98.7568 | 104.256 | 66.5212 | 120.6538 | 575.2765 | 375.9742 | 103.9991 | 5.0316 | 3.5726 | 0.73291 | 0.8355 |  | -0.00063 | 88.9061 | 83.9703 | 1.4969 | 0.73222 | 0.00081 | 15.8028 | 14.1214
IAR | 1005-4 | IAR 1005-4 #2 | 33.4904 | 1803.893 | 91.3231 | 27.0403 | 39.7607 | 193.1033 | 39.1427 | 90.0447 | 95.0886 | 95.159 | 98.7549 | 73.862 | 65.0219 | 124.3435 | 574.307 | 374.9355 | 103.3577 | 5.0454 | 3.2994 | 0.73325 | 0.8355 |  | -0.00063 | 88.9423 | 83.7877 | 1.5018 | 0.73259 | 0.00081 | 15.7442 | 14.0637
IAR | 1005-4 | IAR 1005-4 #2 | 33.4988 | 1803.8813 | 91.4241 | 27.0973 | 39.7571 | 193.0222 | 39.1534 | 90.1741 | 95.0938 | 95.1712 | 98.7549 | 149.6759 | 65.4914 | 123.0508 | 574.4813 | 376.308 | 103.7461 | 5.046 | 3.4263 | 0.73654 | 0.8355 |  | -0.00063 | 88.9482 | 83.6761 | 1.4956 | 0.73588 | 0.00081 | 15.2261 | 13.553
IAR | 1005-4 | IAR 1005-4 #2 | 33.5071 | 1805.4259 | 91.2917 | 26.9919 | 39.7484 | 193.025 | 39.0593 | 90.5214 | 95.1124 | 95.3301 | 98.7544 | 110.8611 | 66.0274 | 128.8998 | 573.3798 | 377.6188 | 103.0824 | 5.0848 | 3.5238 | 0.73376 | 0.8355 |  | -0.00063 | 88.9502 | 83.8373 | 1.5014 | 0.7331 | 0.00081 | 15.6633 | 13.984
IAR | 1005-4 | IAR 1005-4 #2 | 33.5154 | 1802.259 | 91.4585 | 26.9579 | 39.767 | 192.9594 | 39.0797 | 90.1112 | 95.106 | 95.0252 | 98.7423 | 100.5856 | 67.8942 | 120.6906 | 575.1012 | 376.4096 | 103.8032 | 5.0588 | 3.3923 | 0.7335 | 0.8355 |  | -0.00063 | 88.9245 | 84.149 | 1.5014 | 0.73282 | 0.00081 | 15.7069 | 14.0269
IAR | 1005-4 | IAR 1005-4 #2 | 33.5238 | 1803.8655 | 91.4609 | 26.9717 | 39.7781 | 192.9148 | 39.0912 | 90.0811 | 95.092 | 94.9861 | 98.7554 | 113.5432 | 66.4758 | 121.5765 | 575.7521 | 374.4002 | 104.2587 | 5.0133 | 3.1846 | 0.73639 | 0.8355 |  | -0.00063 | 88.952 | 84.2113 | 1.5043 | 0.73573 | 0.00081 | 15.2498 | 13.5764
IAR | 1005-4 | IAR 1005-4 #2 | 33.5321 | 1805.4712 | 91.2455 | 27.1327 | 39.7449 | 192.9659 | 39.0688 | 90.3404 | 95.0543 | 95.3485 | 98.7504 | 106.1001 | 67.9283 | 123.7005 | 573.0643 | 373.0223 | 103.8865 | 5.0262 | 3.423 | 0.73562 | 0.8355 |  | -0.00063 | 88.9127 | 84.2009 | 1.5063 | 0.73493 | 0.00081 | 15.3748 | 13.6996
IAR | 1005-4 | IAR 1005-4 #2 | 33.5404 | 1802.3482 | 91.2736 | 27.2043 | 39.7251 | 193.1052 | 39.066 | 90.4477 | 95.0568 | 95.1402 | 98.744 | 74.0982 | 66.0108 | 124.6473 | 572.468 | 374.0383 | 104.2294 | 5.0489 | 3.4628 | 0.7355 | 0.8355 |  | -0.00063 | 88.9279 | 84.1821 | 1.5 | 0.73483 | 0.00081 | 15.3908 | 13.7154
IAR | 1005-4 | IAR 1005-4 #2 | 33.5488 | 1802.2646 | 91.4108 | 27.165 | 39.7359 | 192.9928 | 39.0363 | 90.3432 | 95.0216 | 95.3175 | 98.7517 | 142.6409 | 65.0126 | 127.897 | 575.9498 | 374.4044 | 103.8844 | 4.9901 | 3.2931 | 0.73621 | 0.8355 |  | -0.00063 | 88.8999 | 83.9299 | 1.5047 | 0.73552 | 0.00081 | 15.2827 | 13.6088
IAR | 1005-4 | IAR 1005-4 #2 | 33.5571 | 1802.2341 | 91.2294 | 26.8702 | 39.7331 | 192.9358 | 38.9829 | 90.6242 | 95.0478 | 95.4162 | 98.7512 | 110.4179 | 65.5454 | 127.3122 | 576.4845 | 371.9064 | 104.3682 | 5.0211 | 3.2588 | 0.73339 | 0.8355 |  | -0.00063 | 88.9189 | 83.819 | 1.4996 | 0.73271 | 0.00081 | 15.7254 | 14.0451
IAR | 1005-4 | IAR 1005-4 #2 | 33.5654 | 1802.2694 | 91.3002 | 26.5276 | 39.7172 | 192.8129 | 38.9903 | 90.2835 | 95.042 | 95.071 | 98.7458 | 143.7174 | 67.3788 | 120.3259 | 569.9588 | 375.1771 | 104.1497 | 4.9939 | 3.3746 | 0.73598 | 0.8355 |  | -0.00063 | 88.9073 | 84.1118 | 1.5005 | 0.73529 | 0.00081 | 15.3187 | 13.6443
IAR | 1005-4 | IAR 1005-4 #2 | 33.5738 | 1803.8922 | 91.1855 | 26.2818 | 39.717 | 192.7211 | 38.9669 | 90.474 | 95.0591 | 95.3247 | 98.7463 | 110.4978 | 67.8827 | 119.9778 | 575.1 | 376.6982 | 104.0171 | 5.0335 | 3.6204 | 0.73541 | 0.8355 |  | -0.00063 | 88.9152 | 84.1424 | 1.4985 | 0.73473 | 0.00081 | 15.407 | 13.7313
IAR | 1005-4 | IAR 1005-4 #2 | 33.5821 | 1802.2737 | 91.2571 | 26.1215 | 39.7163 | 192.7803 | 38.9352 | 90.3739 | 95.0854 | 95.3542 | 98.7476 | 104.9858 | 67.9441 | 122.3137 | 577.0119 | 375.6464 | 103.495 | 5.0246 | 3.6054 | 0.7361 | 0.8355 |  | -0.00063 | 88.9429 | 84.3193 | 1.5036 | 0.73543 | 0.00081 | 15.2959 | 13.6219
IAR | 1005-4 | IAR 1005-4 #2 | 33.5904 | 1803.8661 | 91.3322 | 25.8928 | 39.7115 | 192.5605 | 38.9827 | 90.4005 | 95.0424 | 95.1164 | 98.7452 | 89.0334 | 65.5435 | 123.9527 | 571.4823 | 376.0609 | 103.7823 | 4.9966 | 3.1129 | 0.73429 | 0.8355 |  | -0.00063 | 88.9836 | 84.0293 | 1.4964 | 0.73364 | 0.00081 | 15.5772 | 13.8991
IAR | 1005-4 | IAR 1005-4 #2 | 33.5988 | 1803.8859 | 91.147 | 25.9108 | 39.6776 | 192.6223 | 38.982 | 90.4353 | 95.0892 | 95.2857 | 98.7439 | 134.1426 | 65.0328 | 127.6744 | 573.2822 | 377.9183 | 103.5459 | 5.0468 | 3.1035 | 0.73704 | 0.8355 |  | -0.00063 | 88.9634 | 84.1216 | 1.5047 | 0.73639 | 0.00081 | 15.1461 | 13.4742
IAR | 1005-4 | IAR 1005-4 #2 | 33.6071 | 1803.8384 | 91.1492 | 26.0455 | 39.6725 | 192.5275 | 38.9207 | 90.4287 | 95.0417 | 95.3777 | 98.739 | 106.5021 | 65.0561 | 124.7199 | 576.9704 | 373.9688 | 103.4688 | 5.0772 | 3.3659 | 0.73244 | 0.8355 |  | -0.00063 | 88.9329 | 83.9894 | 1.504 | 0.73176 | 0.00081 | 15.8746 | 14.1921
IAR | 1005-4 | IAR 1005-4 #2 | 33.6154 | 1803.848 | 91.4263 | 25.9689 | 39.666 | 192.5508 | 38.943 | 90.2463 | 95.054 | 95.5875 | 98.7475 | 146.3988 | 66.9015 | 119.8363 | 573.6125 | 375.37 | 103.2653 | 5.0129 | 3.6065 | 0.73597 | 0.8355 |  | -0.00063 | 88.9488 | 83.9166 | 1.5032 | 0.73531 | 0.00081 | 15.3153 | 13.641
IAR | 1005-4 | IAR 1005-4 #2 | 33.6238 | 1803.8607 | 91.2766 | 25.7433 | 39.6618 | 192.5457 | 38.9539 | 90.3751 | 95.0812 | 95.3136 | 98.746 | 112.6631 | 65.5392 | 124.7506 | 573.7081 | 375.5211 | 103.605 | 5.0335 | 3.3077 | 0.73629 | 0.8355 |  | -0.00063 | 88.9637 | 84.1443 | 1.504 | 0.73563 | 0.00081 | 15.2643 | 13.5907
IAR | 1005-4 | IAR 1005-4 #2 | 33.6321 | 1803.9218 | 91.1647 | 25.7865 | 39.6405 | 192.605 | 38.9635 | 90.5146 | 95.0526 | 95.2189 | 98.7414 | 105.922 | 66.4939 | 122.62 | 575.3996 | 375.9554 | 103.352 | 5.0481 | 3.5008 | 0.73562 | 0.8355 |  | -0.00063 | 88.9627 | 84.0365 | 1.4998 | 0.73496 | 0.00081 | 15.3696 | 13.6944
IAR | 1005-4 | IAR 1005-4 #2 | 33.6404 | 1805.4778 | 91.3488 | 25.7585 | 39.6474 | 192.5319 | 38.9846 | 90.376 | 95.0236 | 95.4377 | 98.7418 | 80.9099 | 65.9844 | 121.8161 | 574.509 | 374.4278 | 103.4474 | 5.0419 | 3.3981 | 0.73502 | 0.8355 |  | -0.00063 | 88.9695 | 83.8921 | 1.5023 | 0.73437 | 0.00081 | 15.4625 | 13.786
IAR | 1005-4 | IAR 1005-4 #2 | 33.6488 | 1804.0201 | 91.2465 | 25.6283 | 39.643 | 192.4394 | 38.9402 | 90.4664 | 95.0739 | 95.0776 | 98.7388 | 140.3544 | 65.9692 | 121.7782 | 573.0755 | 376.9009 | 103.7274 | 5.088 | 3.1522 | 0.73347 | 0.8355 |  | -0.00063 | 88.941 | 83.8555 | 1.499 | 0.7328 | 0.00081 | 15.7106 | 14.0305
IAR | 1005-4 | IAR 1005-4 #2 | 33.6571 | 1802.2663 | 91.3606 | 25.692 | 39.6484 | 192.3747 | 38.9041 | 90.2518 | 94.9958 | 95.3307 | 98.7447 | 106.7184 | 64.9824 | 123.5176 | 573.9103 | 376.3425 | 104.1754 | 5.0447 | 3.155 | 0.7337 | 0.8355 |  | -0.00063 | 88.9622 | 83.7739 | 1.4653 | 0.73305 | 0.00081 | 15.6717 | 13.9922
IAR | 1005-4 | IAR 1005-4 #2 | 33.6654 | 1805.5158 | 91.3235 | 25.5467 | 39.606 | 192.4003 | 38.9466 | 90.2329 | 95.07 | 95.2558 | 98.7503 | 93.0136 | 66.5065 | 124.9888 | 573.7872 | 376.1402 | 104.7845 | 5.1053 | 3.5577 | 0.73382 | 0.8355 |  | -0.00063 | 88.9826 | 83.951 | 1.5069 | 0.73318 | 0.00081 | 15.651 | 13.9718
IAR | 1005-4 | IAR 1005-4 #2 | 33.6738 | 1802.4218 | 91.2128 | 25.704 | 39.5897 | 192.4191 | 38.9674 | 90.6527 | 95.0022 | 95.1312 | 98.7399 | 121.8609 | 65.4831 | 122.8307 | 574.3084 | 373.5454 | 103.8777 | 5.0363 | 3.4637 | 0.73701 | 0.8355 |  | -0.00063 | 88.9832 | 83.8882 | 1.5036 | 0.73637 | 0.00081 | 15.1496 | 13.4776
IAR | 1005-4 | IAR 1005-4 #2 | 33.6821 | 1803.9873 | 91.412 | 25.701 | 39.5795 | 192.3086 | 38.9731 | 90.1625 | 95.022 | 95.3771 | 98.7532 | 107.6502 | 68.4152 | 125.0992 | 573.1238 | 376.947 | 104.3297 | 5.0944 | 3.5972 | 0.73345 | 0.8355 |  | -0.00063 | 88.9535 | 84.1239 | 1.4996 | 0.73279 | 0.00081 | 15.7119 | 14.0318
IAR | 1005-4 | IAR 1005-4 #2 | 33.6904 | 1803.9085 | 91.4364 | 25.5711 | 39.5814 | 192.3551 | 38.9928 | 90.1339 | 95.042 | 94.927 | 98.7492 | 72.8924 | 66.5043 | 119.8026 | 572.9687 | 375.7069 | 104.1558 | 5.0948 | 3.3979 | 0.73577 | 0.8355 |  | -0.00063 | 88.941 | 84.0415 | 1.5063 | 0.7351 | 0.00081 | 15.3477 | 13.6729
IAR | 1005-4 | IAR 1005-4 #2 | 33.6988 | 1803.8748 | 91.421 | 25.6618 | 39.5669 | 192.1888 | 39.0249 | 90.2735 | 95.0414 | 95.386 | 98.7453 | 162.0445 | 64.5462 | 124.2557 | 576.4611 | 376.0344 | 103.733 | 5.0548 | 3.5567 | 0.735 | 0.8355 |  | -0.00063 | 88.9885 | 84.1089 | 1.5012 | 0.73436 | 0.00081 | 15.4645 | 13.788
IAR | 1005-4 | IAR 1005-4 #2 | 33.7071 | 1804.4491 | 91.3421 | 25.6301 | 39.5662 | 192.2127 | 38.9343 | 90.3829 | 95.0931 | 95.2054 | 98.7458 | 115.6147 | 65.4948 | 122.2606 | 572.6172 | 377.7258 | 103.3653 | 5.0665 | 3.4165 | 0.73585 | 0.8355 |  | -0.00063 | 88.9257 | 83.8442 | 1.5014 | 0.73518 | 0.00081 | 15.3361 | 13.6614
IAR | 1005-4 | IAR 1005-4 #2 | 33.7154 | 1803.8755 | 91.4727 | 25.6338 | 39.5723 | 192.2099 | 39.0023 | 90.4865 | 95.0483 | 94.9027 | 98.7331 | 91.4459 | 66.8921 | 122.7894 | 572.5516 | 374.9915 | 103.6414 | 5.0984 | 3.2027 | 0.73407 | 0.8355 |  | -0.00063 | 88.9334 | 83.7997 | 1.5001 | 0.7334 | 0.00081 | 15.6154 | 13.9367
IAR | 1005-4 | IAR 1005-4 #2 | 33.7238 | 1803.8383 | 91.3777 | 25.5323 | 39.5551 | 192.3065 | 38.9995 | 90.1654 | 95.0503 | 95.4582 | 98.7449 | 120.4258 | 67.9308 | 123.1668 | 576.7363 | 378.4583 | 103.6771 | 5.046 | 3.5532 | 0.7336 | 0.8355 |  | -0.00063 | 88.944 | 84.214 | 1.498 | 0.73293 | 0.00081 | 15.6893 | 14.0095
IAR | 1005-4 | IAR 1005-4 #2 | 33.7321 | 1805.2903 | 91.4498 | 25.4533 | 39.5523 | 192.2584 | 39.0069 | 90.2824 | 95.0692 | 95.0765 | 98.7515 | 110.1398 | 66.5694 | 124.6011 | 573.4433 | 373.5032 | 103.5336 | 5.0819 | 3.6054 | 0.73469 | 0.8355 |  | -0.00063 | 88.9495 | 84.4728 | 1.4722 | 0.73403 | 0.00081 | 15.5164 | 13.8391
IAR | 1005-4 | IAR 1005-4 #2 | 33.7404 | 1803.8019 | 91.2628 | 25.3939 | 39.5469 | 192.2217 | 39.0223 | 90.5315 | 95.0451 | 95.5304 | 98.7545 | 76.6398 | 66.9725 | 121.9579 | 571.3003 | 375.1227 | 103.6152 | 5.06 | 3.4543 | 0.73535 | 0.8355 |  | -0.00063 | 88.9293 | 84.3661 | 1.5002 | 0.73468 | 0.00081 | 15.415 | 13.7392
IAR | 1005-4 | IAR 1005-4 #2 | 33.7488 | 1802.2997 | 91.4279 | 25.4393 | 39.5418 | 192.0799 | 39.0521 | 90.4287 | 95.0657 | 95.2134 | 98.7508 | 161.2969 | 65.502 | 124.3077 | 575.973 | 374.8392 | 103.5546 | 5.071 | 3.3161 | 0.73482 | 0.8355 |  | -0.00063 | 88.9279 | 84.188 | 1.497 | 0.73415 | 0.00081 | 15.4981 | 13.8211
IAR | 1005-4 | IAR 1005-4 #2 | 33.7571 | 1803.8233 | 91.2795 | 25.511 | 39.5436 | 192.1389 | 38.9808 | 90.4792 | 95.058 | 95.1641 | 98.7566 | 112.5888 | 65.4426 | 124.5162 | 574.7936 | 376.7215 | 103.6183 | 5.1126 | 3.4428 | 0.73423 | 0.8355 |  | -0.00063 | 88.9706 | 83.5771 | 1.5044 | 0.73358 | 0.0008 | 15.5869 | 13.9086
IAR | 1005-4 | IAR 1005-4 #2 | 33.7654 | 1803.9915 | 91.3428 | 25.4 | 39.5473 | 191.948 | 39.0233 | 90.1023 | 95.0632 | 95.3398 | 98.7507 | 78.44 | 66.9393 | 123.001 | 569.5396 | 378.9495 | 104.0167 | 5.0913 | 3.6627 | 0.73384 | 0.8355 |  | -0.00063 | 88.9514 | 83.894 | 1.5003 | 0.73318 | 0.00081 | 15.65 | 13.9708
IAR | 1005-4 | IAR 1005-4 #2 | 33.7738 | 1803.857 | 91.313 | 25.3452 | 39.52 | 192.0932 | 39.0409 | 90.6179 | 95.063 | 95.0782 | 98.7519 | 129.2866 | 65.5107 | 123.6334 | 575.0936 | 377.566 | 103.7754 | 5.0858 | 3.2197 | 0.73511 | 0.8355 |  | -0.00063 | 88.9143 | 83.7191 | 1.5029 | 0.73443 | 0.00081 | 15.4539 | 13.7775
IAR | 1005-4 | IAR 1005-4 #2 | 33.7821 | 1805.4428 | 91.3123 | 25.3764 | 39.526 | 192.0401 | 39.0366 | 90.3924 | 95.0916 | 95.3816 | 98.7573 | 109.0104 | 66.0357 | 121.9485 | 574.9002 | 373.7355 | 104.2002 | 5.1343 | 3.3389 | 0.73697 | 0.8355 |  | -0.00063 | 88.9275 | 83.7915 | 1.505 | 0.73629 | 0.00081 | 15.1613 | 13.4892
IAR | 1005-4 | IAR 1005-4 #2 | 33.7904 | 1805.4931 | 91.3828 | 25.3902 | 39.5658 | 192.1382 | 39.0534 | 90.4797 | 95.0918 | 95.2636 | 98.7472 | 99.1067 | 67.9194 | 125.2117 | 575.2633 | 377.464 | 104.3108 | 5.0714 | 3.6897 | 0.73502 | 0.8355 |  | -0.00063 | 88.9321 | 84.0149 | 1.5011 | 0.73435 | 0.00081 | 15.4667 | 13.7902
IAR | 1005-4 | IAR 1005-4 #2 | 33.7988 | 1803.8614 | 91.4352 | 25.4549 | 39.5335 | 192.0316 | 39.0558 | 90.6059 | 95.0961 | 95.2586 | 98.762 | 186.9019 | 65.4981 | 124.1346 | 574.1272 | 376.7678 | 103.898 | 5.1057 | 3.4902 | 0.73572 | 0.8355 |  | -0.00063 | 88.9182 | 84.0621 | 1.5016 | 0.73504 | 0.00081 | 15.3583 | 13.6833
IAR | 1005-4 | IAR 1005-4 #2 | 33.8071 | 1802.2394 | 91.2987 | 25.4412 | 39.5291 | 192.2128 | 39.0056 | 90.245 | 95.0657 | 95.5039 | 98.7517 | 113.9619 | 65.0102 | 125.6696 | 574.6171 | 375.6325 | 103.9262 | 5.1384 | 3.3313 | 0.73614 | 0.8355 |  | -0.00063 | 88.9325 | 83.7554 | 1.502 | 0.73546 | 0.00081 | 15.291 | 13.617
IAR | 1005-4 | IAR 1005-4 #2 | 33.8154 | 1802.2713 | 91.2587 | 25.3867 | 39.5205 | 192.059 | 39.0054 | 90.3841 | 95.0536 | 95.3883 | 98.7494 | 81.1092 | 66.4845 | 121.6901 | 574.3784 | 376.8229 | 103.7567 | 5.0902 | 3.3273 | 0.7359 | 0.8355 |  | -0.00063 | 88.9022 | 84.0249 | 1.5001 | 0.73521 | 0.00081 | 15.3306 | 13.656
IAR | 1005-4 | IAR 1005-4 #2 | 33.8238 | 1803.8963 | 91.2568 | 25.5443 | 39.5324 | 192.0379 | 39.0496 | 90.0668 | 95.0986 | 95.5596 | 98.7454 | 124.5765 | 66.5045 | 119.8883 | 573.133 | 378.8838 | 103.5898 | 5.1051 | 3.5917 | 0.73443 | 0.8355 |  | -0.00063 | 88.9346 | 84.1415 | 1.4996 | 0.73376 | 0.00081 | 15.5595 | 13.8816
IAR | 1005-4 | IAR 1005-4 #2 | 33.8321 | 1802.3142 | 91.3081 | 25.6233 | 39.5064 | 192.107 | 39.0268 | 90.1542 | 95.0967 | 95.2303 | 98.7627 | 109.3032 | 65.5352 | 123.3395 | 575.445 | 376.5539 | 103.7506 | 5.0938 | 3.5638 | 0.73369 | 0.8355 |  | -0.00063 | 88.9038 | 84.1638 | 1.4994 | 0.733 | 0.00081 | 15.6793 | 13.9997
IAR | 1005-4 | IAR 1005-4 #2 | 33.8404 | 1805.4785 | 91.4397 | 25.4512 | 39.5021 | 192.0982 | 39.0415 | 90.6801 | 95.1056 | 95.1236 | 98.7567 | 85.4533 | 68.4032 | 124.2722 | 573.2895 | 376.0044 | 103.8711 | 5.0693 | 3.3739 | 0.73452 | 0.8355 |  | -0.00063 | 88.9054 | 84.1935 | 1.5082 | 0.73383 | 0.00081 | 15.5483 | 13.8706
IAR | 1005-4 | IAR 1005-4 #2 | 33.8488 | 1803.8619 | 91.4744 | 25.5025 | 39.5219 | 192.0059 | 39.0826 | 90.4954 | 95.0621 | 95.4593 | 98.7524 | 169.6121 | 65.0572 | 128.1403 | 577.3622 | 375.0338 | 103.6631 | 5.1293 | 3.2432 | 0.73518 | 0.8355 |  | -0.00063 | 88.9262 | 84.198 | 1.5014 | 0.7345 | 0.00081 | 15.4425 | 13.7663
IAR | 1005-4 | IAR 1005-4 #2 | 33.8571 | 1803.9338 | 91.1972 | 25.5023 | 39.5207 | 192.1795 | 39.0193 | 90.1205 | 95.0978 | 95.0465 | 98.756 | 117.2025 | 65.5218 | 123.2949 | 573.2853 | 374.8427 | 103.7495 | 5.0942 | 3.4438 | 0.73471 | 0.8355 |  | -0.00063 | 88.9116 | 84.1312 | 1.4959 | 0.73402 | 0.00081 | 15.5176 | 13.8403
IAR | 1005-4 | IAR 1005-4 #2 | 33.8654 | 1802.2811 | 91.2527 | 25.4705 | 39.5247 | 192.0821 | 39.0373 | 90.3265 | 95.0586 | 95.4628 | 98.7579 | 78.6288 | 65.5501 | 120.7706 | 573.1278 | 374.6752 | 104.0005 | 5.0995 | 3.4977 | 0.73498 | 0.8355 |  | -0.00063 | 88.8821 | 84.1976 | 1.507 | 0.73427 | 0.00081 | 15.478 | 13.8013
IAR | 1005-4 | IAR 1005-4 #2 | 33.8738 | 1805.5018 | 91.2791 | 25.481 | 39.5086 | 191.982 | 39.0782 | 90.0928 | 95.0326 | 95.2372 | 98.7471 | 132.7413 | 67.8811 | 125.2909 | 577.0039 | 375.782 | 103.5694 | 5.0903 | 3.5252 | 0.73472 | 0.8355 |  | -0.00063 | 88.9273 | 83.9864 | 1.5003 | 0.73404 | 0.00081 | 15.5142 | 13.837
IAR | 1005-4 | IAR 1005-4 #2 | 33.8821 | 1803.8349 | 91.4642 | 25.5453 | 39.5097 | 192.03 | 39.0691 | 90.4868 | 95.0439 | 95.2319 | 98.7559 | 114.1597 | 67.4511 | 123.7324 | 573.6838 | 375.2296 | 103.4268 | 5.0916 | 3.4979 | 0.73631 | 0.8355 |  | -0.00063 | 88.9228 | 83.9828 | 1.5038 | 0.73563 | 0.00081 | 15.2655 | 13.5919
IAR | 1005-4 | IAR 1005-4 #2 | 33.8904 | 1803.8465 | 91.2191 | 25.53 | 39.5034 | 192.2038 | 39.0832 | 90.4164 | 95.091 | 95.398 | 98.7659 | 101.642 | 66.4904 | 128.8031 | 571.4833 | 377.3174 | 103.8651 | 5.0758 | 3.614 | 0.73541 | 0.8355 |  | -0.00063 | 88.923 | 84.1224 | 1.4992 | 0.73473 | 0.00081 | 15.4067 | 13.7311
IAR | 1005-4 | IAR 1005-4 #2 | 33.8988 | 1803.8647 | 91.4241 | 25.5454 | 39.5243 | 192.0828 | 39.1495 | 90.4622 | 95.1028 | 95.2934 | 98.754 | 199.0618 | 65.9851 | 120.6001 | 576.5227 | 374.3291 | 103.372 | 5.1377 | 3.3876 | 0.73427 | 0.8355 |  | -0.00063 | 88.9323 | 83.6082 | 1.4982 | 0.7336 | 0.0008 | 15.5845 | 13.9063
IAR | 1005-4 | IAR 1005-4 #2 | 33.9071 | 1804.016 | 91.1754 | 25.6064 | 39.4979 | 192.0909 | 39.0612 | 90.2138 | 95.1291 | 95.0805 | 98.7678 | 121.3007 | 66.0008 | 123.5764 | 574.8321 | 374.9293 | 103.813 | 5.1089 | 3.0968 | 0.73501 | 0.8355 |  | -0.00063 | 88.9422 | 83.7156 | 1.5001 | 0.73434 | 0.00081 | 15.4669 | 13.7904
IAR | 1005-4 | IAR 1005-4 #2 | 33.9154 | 1803.9021 | 91.4099 | 25.655 | 39.517 | 192.0615 | 39.0757 | 90.5855 | 95.1245 | 95.392 | 98.7547 | 77.4973 | 65.4818 | 123.2386 | 570.3863 | 373.6714 | 104.4609 | 5.1209 | 3.2571 | 0.73646 | 0.8355 |  | -0.00063 | 88.9275 | 83.4238 | 1.5028 | 0.73579 | 0.0008 | 15.24 | 13.5668
IAR | 1005-4 | IAR 1005-4 #2 | 33.9238 | 1803.8612 | 91.192 | 25.7083 | 39.5052 | 192.1773 | 39.1021 | 90.0788 | 95.1358 | 95.2068 | 98.7514 | 132.5338 | 67.8898 | 124.6496 | 576.2842 | 377.0301 | 104.26 | 5.0962 | 3.7216 | 0.73474 | 0.8355 |  | -0.00063 | 88.9563 | 83.9446 | 1.5009 | 0.73408 | 0.00081 | 15.5085 | 13.8314
IAR | 1005-4 | IAR 1005-4 #2 | 33.9321 | 1803.8644 | 91.4467 | 25.7046 | 39.4845 | 192.1673 | 39.0893 | 90.6872 | 95.1142 | 95.0961 | 98.764 | 110.7281 | 67.4205 | 123.4944 | 574.2426 | 375.7367 | 104.0983 | 5.1225 | 3.5992 | 0.73372 | 0.8355 |  | -0.00063 | 88.9511 | 84.1505 | 1.5023 | 0.73306 | 0.00081 | 15.6691 | 13.9896
IAR | 1005-4 | IAR 1005-4 #2 | 33.9404 | 1803.8812 | 91.2454 | 25.6018 | 39.4678 | 192.1999 | 39.0515 | 90.4619 | 95.0697 | 95.4926 | 98.7579 | 103.4647 | 67.908 | 124.5186 | 575.5089 | 374.1843 | 104.3764 | 5.147 | 3.4603 | 0.73415 | 0.8355 |  | -0.00063 | 88.9545 | 84.2399 | 1.4968 | 0.73349 | 0.00081 | 15.6018 | 13.9233
IAR | 1005-4 | IAR 1005-4 #2 | 33.9488 | 1802.3098 | 91.4045 | 25.5188 | 39.4601 | 192.0454 | 39.0962 | 90.6546 | 95.1209 | 95.3903 | 98.7598 | 181.9304 | 65.4917 | 122.72 | 573.0424 | 374.8918 | 103.7972 | 5.083 | 3.2993 | 0.73573 | 0.8355 |  | -0.00063 | 88.9365 | 83.9351 | 1.4998 | 0.73506 | 0.00081 | 15.3537 | 13.6788
IAR | 1005-4 | IAR 1005-4 #2 | 33.9571 | 1803.8763 | 91.3272 | 25.6277 | 39.4532 | 192.0861 | 39.0214 | 90.3447 | 95.1244 | 95.0968 | 98.7476 | 117.725 | 65.0334 | 122.0287 | 575.2408 | 377.825 | 104.0862 | 5.1331 | 3.3797 | 0.73474 | 0.8355 |  | -0.00063 | 88.9438 | 83.9835 | 1.4988 | 0.73407 | 0.00081 | 15.5097 | 13.8325
IAR | 1005-4 | IAR 1005-4 #2 | 33.9654 | 1800.6518 | 91.2352 | 25.7849 | 39.457 | 192.115 | 39.0617 | 90.2603 | 95.112 | 95.1831 | 98.7694 | 81.6403 | 66.4617 | 122.5122 | 573.6725 | 378.6491 | 103.7453 | 5.0758 | 3.5608 | 0.73459 | 0.8355 |  | -0.00063 | 88.9262 | 83.835 | 1.5008 | 0.73392 | 0.00081 | 15.5341 | 13.8566
IAR | 1005-4 | IAR 1005-4 #2 | 33.9738 | 1803.8894 | 91.189 | 25.8954 | 39.4366 | 192.1183 | 39.067 | 90.2144 | 95.1335 | 95.2634 | 98.7578 | 125.071 | 67.44 | 122.272 | 576.9062 | 377.3814 | 103.6251 | 5.1372 | 3.5063 | 0.73637 | 0.8355 |  | -0.00063 | 88.9578 | 84.4483 | 1.5043 | 0.73571 | 0.00081 | 15.2523 | 13.5789
IAR | 1005-4 | IAR 1005-4 #2 | 33.9821 | 1803.9236 | 91.2407 | 26.0286 | 39.4355 | 192.3653 | 39.0522 | 90.1745 | 95.1108 | 95.1465 | 98.7692 | 111.6119 | 67.4306 | 128.2549 | 572.881 | 376.7384 | 104.1069 | 5.1098 | 3.2695 | 0.73494 | 0.8355 |  | -0.00063 | 88.9252 | 84.3714 | 1.4986 | 0.73427 | 0.00081 | 15.4791 | 13.8024
IAR | 1005-4 | IAR 1005-4 #2 | 33.9905 | 1803.8901 | 91.3066 | 26.1723 | 39.4434 | 192.3969 | 39.0458 | 90.2592 | 95.1319 | 95.467 | 98.7682 | 88.7726 | 67.9209 | 123.3529 | 573.3742 | 377.3229 | 103.5225 | 5.1358 | 3.5524 | 0.73542 | 0.8355 |  | -0.00063 | 88.9334 | 84.5715 | 1.4903 | 0.73475 | 0.00081 | 15.4031 | 13.7274
IAR | 1005-4 | IAR 1005-4 #2 | 33.9988 | 1804.3249 | 91.2517 | 26.2798 | 39.4287 | 192.3516 | 39.0529 | 90.8256 | 95.1075 | 95.0479 | 98.7607 | 169.3024 | 65.5036 | 124.433 | 576.5698 | 375.933 | 103.2664 | 5.1406 | 3.4994 | 0.73615 | 0.8355 |  | -0.00063 | 88.9304 | 84.0852 | 1.5 | 0.73548 | 0.00081 | 15.2889 | 13.6149
IAR | 1005-4 | IAR 1005-4 #2 | 34.0071 | 1803.8473 | 91.2677 | 26.298 | 39.4174 | 192.2708 | 38.9726 | 90.455 | 95.1219 | 95.4835 | 98.7628 | 120.7612 | 65.5132 | 119.5437 | 572.8976 | 376.7919 | 103.7417 | 5.086 | 3.4689 | 0.73529 | 0.8355 |  | -0.00063 | 88.9114 | 83.8346 | 1.5018 | 0.7346 | 0.00081 | 15.426 | 13.75
IAR | 1005-4 | IAR 1005-4 #2 | 34.0155 | 1805.5086 | 91.0822 | 26.3599 | 39.4077 | 192.2951 | 38.9788 | 90.3833 | 95.1296 | 95.244 | 98.7615 | 80.7121 | 65.537 | 124.2531 | 571.6454 | 374.6006 | 103.4294 | 5.1125 | 3.3427 | 0.73314 | 0.8355 |  | -0.00063 | 88.8973 | 83.9312 | 1.497 | 0.73245 | 0.00081 | 15.7663 | 14.0855
IAR | 1005-4 | IAR 1005-4 #2 | 34.0238 | 1805.354 | 91.1214 | 26.5445 | 39.3903 | 192.2978 | 39.0224 | 90.7038 | 95.1099 | 95.1729 | 98.7569 | 138.5138 | 66.9843 | 123.777 | 576.7021 | 374.8377 | 103.7765 | 5.1204 | 3.5706 | 0.73343 | 0.8355 |  | -0.00063 | 88.9027 | 83.4777 | 1.4995 | 0.73274 | 0.0008 | 15.7198 | 14.0396
IAR | 1005-4 | IAR 1005-4 #2 | 34.0321 | 1802.2793 | 91.0526 | 26.6102 | 39.3715 | 192.2991 | 38.9823 | 90.43 | 95.102 | 95.4802 | 98.7636 | 107.5618 | 67.4227 | 122.3233 | 574.4472 | 375.5538 | 103.7375 | 5.0757 | 3.5145 | 0.73544 | 0.8355 |  | -0.00063 | 88.8921 | 83.6931 | 1.5045 | 0.73474 | 0.00081 | 15.4046 | 13.7289
IAR | 1005-4 | IAR 1005-4 #2 | 34.0405 | 1805.407 | 91.293 | 26.7101 | 39.3887 | 192.4271 | 38.9744 | 90.2226 | 95.0904 | 95.0308 | 98.7562 | 101.7985 | 65.9659 | 121.9103 | 570.9365 | 375.3474 | 103.7531 | 5.1058 | 3.2801 | 0.73431 | 0.8355 |  | -0.00063 | 88.8967 | 83.969 | 1.4985 | 0.73362 | 0.00081 | 15.5818 | 13.9036
IAR | 1005-4 | IAR 1005-4 #2 | 34.0488 | 1802.2704 | 91.1879 | 26.7249 | 39.3988 | 192.5177 | 38.9948 | 90.2857 | 95.1 | 95.3439 | 98.7646 | 93.5429 | 65.4872 | 124.1379 | 576.121 | 371.7573 | 104.3312 | 5.0989 | 3.291 | 0.73307 | 0.8355 |  | -0.00063 | 88.8811 | 83.8583 | 1.4999 | 0.73237 | 0.00081 | 15.7787 | 14.0976
IAR | 1005-4 | IAR 1005-4 #2 | 34.0571 | 1800.8312 | 91.0843 | 26.8143 | 39.3927 | 192.4506 | 38.9586 | 90.2584 | 95.0984 | 95.2631 | 98.7526 | 129.4067 | 65.072 | 124.2125 | 575.0819 | 375.3261 | 104.1471 | 5.0995 | 3.5206 | 0.73646 | 0.8355 |  | -0.00063 | 88.8968 | 84.1468 | 1.5013 | 0.73577 | 0.00081 | 15.2433 | 13.57
IAR | 1005-4 | IAR 1005-4 #2 | 34.0655 | 1803.862 | 91.263 | 26.8243 | 39.3896 | 192.5017 | 38.9186 | 90.6053 | 95.07 | 95.3221 | 98.7481 | 82.3535 | 65.0633 | 128.3708 | 575.8457 | 374.5349 | 103.6417 | 5.0799 | 3.3681 | 0.73527 | 0.8355 |  | -0.00063 | 88.9031 | 84.2527 | 1.4988 | 0.73458 | 0.00081 | 15.43 | 13.754
IAR | 1005-4 | IAR 1005-4 #2 | 34.0738 | 1803.8359 | 90.9828 | 26.8444 | 39.3774 | 192.4407 | 38.9467 | 90.5291 | 95.0251 | 95.4213 | 98.7417 | 133.3476 | 65.4892 | 122.5211 | 577 | 370.0152 | 103.8668 | 5.1195 | 3.3149 | 0.73437 | 0.8355 |  | -0.00063 | 88.8763 | 84.2029 | 1.4992 | 0.73366 | 0.00081 | 15.5743 | 13.8962
IAR | 1005-4 | IAR 1005-4 #2 | 34.0821 | 1805.5095 | 91.2892 | 26.8964 | 39.3866 | 192.6109 | 38.9054 | 90.3998 | 95.036 | 95.2702 | 98.756 | 109.5969 | 68.9432 | 122.5115 | 574.6725 | 376.3193 | 103.9129 | 5.0782 | 3.8414 | 0.7365 | 0.8355 |  | -0.00063 | 88.8914 | 84.3281 | 1.5005 | 0.7358 | 0.00081 | 15.2382 | 13.565
IAR | 1005-4 | IAR 1005-4 #2 | 34.0905 | 1805.4575 | 91.0683 | 26.9169 | 39.3817 | 192.5234 | 38.9173 | 90.534 | 95.0498 | 95.2006 | 98.751 | 102.9634 | 66.4665 | 123.671 | 569.3738 | 375.6652 | 103.68 | 5.0871 | 3.4061 | 0.73599 | 0.8355 |  | -0.00063 | 88.895 | 84.2408 | 1.4995 | 0.7353 | 0.00081 | 15.3176 | 13.6432
IAR | 1005-4 | IAR 1005-4 #2 | 34.0988 | 1802.2782 | 91.1001 | 26.9777 | 39.3524 | 192.6299 | 38.9119 | 90.4955 | 95.0613 | 95.1993 | 98.7502 | 195.0251 | 65.0586 | 122.0644 | 575.0987 | 377.2917 | 103.8141 | 5.0946 | 3.2821 | 0.7333 | 0.8355 |  | -0.00063 | 88.8908 | 84.281 | 1.4722 | 0.7326 | 0.00081 | 15.7424 | 14.0619
IAR | 1005-4 | IAR 1005-4 #2 | 34.1071 | 1803.9204 | 91.0182 | 27.138 | 39.3449 | 192.7105 | 38.8741 | 90.4858 | 95.0247 | 94.9671 | 98.747 | 124.9625 | 65.5015 | 126.167 | 574.6662 | 376.3703 | 103.5312 | 5.0748 | 3.2008 | 0.73372 | 0.8355 |  | -0.00063 | 88.8955 | 83.7166 | 1.4969 | 0.73303 | 0.00081 | 15.6749 | 13.9954
IAR | 1005-4 | IAR 1005-4 #2 | 34.1155 | 1803.921 | 91.0953 | 27.1921 | 39.3388 | 192.7456 | 38.8348 | 90.4587 | 95.0634 | 95.3704 | 98.7586 | 95.3561 | 66.0288 | 123.4268 | 575.2753 | 375.6463 | 103.9115 | 5.0704 | 3.4416 | 0.73383 | 0.8355 |  | -0.00063 | 88.9074 | 83.9732 | 1.4982 | 0.73314 | 0.00081 | 15.6562 | 13.977
IAR | 1005-4 | IAR 1005-4 #2 | 34.1238 | 1803.8824 | 91.2987 | 27.2885 | 39.3528 | 192.8687 | 38.8547 | 90.1915 | 95.0705 | 95.2044 | 98.7643 | 141.898 | 66.9272 | 122.0494 | 575.7822 | 375.041 | 103.9018 | 5.0625 | 3.5168 | 0.7338 | 0.8355 |  | -0.00063 | 88.8808 | 84.1228 | 1.5001 | 0.73309 | 0.00081 | 15.6642 | 13.9848
IAR | 1005-4 | IAR 1005-4 #2 | 34.1322 | 1803.855 | 91.2035 | 27.1883 | 39.3452 | 192.7661 | 38.8118 | 90.4027 | 95.0524 | 95.5144 | 98.7463 | 113.9033 | 68.3867 | 118.7676 | 575.7548 | 375.7678 | 103.5604 | 5.0722 | 3.6183 | 0.7334 | 0.8355 |  | -0.00063 | 88.8944 | 84.1066 | 1.4986 | 0.7327 | 0.00081 | 15.7256 | 14.0453
IAR | 1005-4 | IAR 1005-4 #2 | 34.1405 | 1802.2975 | 91.3302 | 27.1567 | 39.3456 | 192.9122 | 38.8211 | 90.3809 | 95.0576 | 95.2498 | 98.7493 | 107.6505 | 67.4149 | 123.7942 | 572.9355 | 374.7283 | 102.966 | 5.0724 | 3.4475 | 0.73582 | 0.8355 |  | -0.00063 | 88.8746 | 84.1552 | 1.5032 | 0.73512 | 0.00081 | 15.3458 | 13.671
IAR | 1005-4 | IAR 1005-4 #2 | 34.1488 | 1802.2895 | 91.2525 | 27.1793 | 39.347 | 192.9856 | 38.8203 | 90.1925 | 95.1042 | 95.0758 | 98.7577 | 92.5642 | 65.5362 | 121.3909 | 576.3675 | 372.809 | 103.7277 | 5.0592 | 3.3786 | 0.73506 | 0.8355 |  | -0.00063 | 88.8641 | 84.066 | 1.5066 | 0.73435 | 0.00081 | 15.4668 | 13.7903
IAR | 1005-4 | IAR 1005-4 #2 | 34.1572 | 1803.9138 | 91.1649 | 27.0859 | 39.353 | 193.0164 | 38.7656 | 90.4842 | 95.1035 | 95.3579 | 98.7484 | 128.1871 | 65.5212 | 122.8518 | 571.6024 | 375.9821 | 104.308 | 5.0574 | 3.4878 | 0.73523 | 0.8355 |  | -0.00063 | 88.9046 | 84.0541 | 1.5012 | 0.73453 | 0.00081 | 15.437 | 13.7609
IAR | 1005-4 | IAR 1005-4 #2 | 34.1655 | 1803.8451 | 91.2674 | 27.057 | 39.3518 | 192.8782 | 38.7544 | 90.2981 | 95.0933 | 95.0527 | 98.7494 | 93.3031 | 66.0041 | 123.587 | 573.4381 | 379.5674 | 103.8983 | 5.0368 | 3.2413 | 0.73466 | 0.8355 |  | -0.00063 | 88.8925 | 83.911 | 1.4994 | 0.73396 | 0.00081 | 15.527 | 13.8496
IAR | 1005-4 | IAR 1005-4 #2 | 34.1738 | 1803.8802 | 91.114 | 26.8563 | 39.3653 | 192.7501 | 38.803 | 90.5625 | 95.1194 | 95.4085 | 98.7586 | 138.1113 | 65.9784 | 122.7121 | 577.3256 | 375.0659 | 103.6145 | 5.0347 | 3.401 | 0.73457 | 0.8355 |  | -0.00063 | 88.8959 | 83.7809 | 1.5022 | 0.73388 | 0.00081 | 15.5404 | 13.8628
IAR | 1005-4 | IAR 1005-4 #2 | 34.1822 | 1803.8691 | 91.2499 | 26.693 | 39.3894 | 192.7798 | 38.7654 | 90.3318 | 95.1299 | 95.1658 | 98.7591 | 111.201 | 67.3946 | 124.8392 | 571.3046 | 375.7488 | 104.2364 | 5.0644 | 3.529 | 0.73404 | 0.8355 |  | -0.00063 | 88.9128 | 83.8452 | 1.5006 | 0.73336 | 0.00081 | 15.6226 | 13.9438
IAR | 1005-4 | IAR 1005-4 #2 | 34.1905 | 1805.3512 | 91.2599 | 26.7793 | 39.3963 | 192.8867 | 38.74 | 90.2953 | 95.1444 | 95.0866 | 98.7574 | 106.2629 | 67.4396 | 123.7068 | 572.7563 | 376.0901 | 103.5649 | 5.0747 | 3.6489 | 0.7355 | 0.8355 |  | -0.00063 | 88.904 | 84.0672 | 1.506 | 0.73481 | 0.00081 | 15.3932 | 13.7177
IAR | 1005-4 | IAR 1005-4 #2 | 34.1988 | 1803.8465 | 91.2194 | 26.8358 | 39.3864 | 192.9947 | 38.764 | 90.2921 | 95.0679 | 95.4615 | 98.7618 | 172.5026 | 66.4772 | 124.083 | 576.6299 | 375.1155 | 104.0271 | 5.0661 | 3.3512 | 0.73418 | 0.8355 |  | -0.00063 | 88.8647 | 84.1307 | 1.502 | 0.73346 | 0.00081 | 15.6059 | 13.9273
IAR | 1005-4 | IAR 1005-4 #2 | 34.2072 | 1803.9114 | 91.0846 | 26.8566 | 39.3738 | 192.8941 | 38.7088 | 90.5751 | 95.0768 | 95.014 | 98.7599 | 128.4541 | 64.5854 | 120.814 | 573.8166 | 376.5712 | 103.7585 | 5.054 | 3.2399 | 0.73419 | 0.8355 |  | -0.00063 | 88.8983 | 83.6216 | 1.4961 | 0.7335 | 0.0008 | 15.6001 | 13.9217
IAR | 1005-4 | IAR 1005-4 #2 | 34.2155 | 1803.84 | 91.2194 | 26.939 | 39.3798 | 193.0105 | 38.6636 | 90.4375 | 95.0951 | 95.4035 | 98.7534 | 104.473 | 65.0632 | 123.5738 | 572.7733 | 373.7126 | 104.0506 | 5.0688 | 3.6175 | 0.73505 | 0.8355 |  | -0.00063 | 88.9118 | 83.9634 | 1.5017 | 0.73436 | 0.00081 | 15.4643 | 13.7878
IAR | 1005-4 | IAR 1005-4 #2 | 34.2238 | 1803.9135 | 91.1424 | 27.0418 | 39.3814 | 192.8458 | 38.6875 | 90.2681 | 95.0906 | 95.2618 | 98.7545 | 142.1787 | 66.5117 | 121.6101 | 576.4964 | 378.4875 | 103.8036 | 5.0876 | 3.463 | 0.73394 | 0.8355 |  | -0.00063 | 88.9244 | 83.8744 | 1.5004 | 0.73326 | 0.00081 | 15.6372 | 13.9582
IAR | 1005-4 | IAR 1005-4 #2 | 34.2321 | 1803.8549 | 91.2989 | 27.1188 | 39.3835 | 192.7392 | 38.6869 | 90.1746 | 95.0651 | 95.0259 | 98.754 | 111.0664 | 66.5068 | 124.4455 | 575.0625 | 375.2056 | 103.8361 | 5.0412 | 3.2954 | 0.73568 | 0.8355 |  | -0.00063 | 88.9408 | 83.9801 | 1.5028 | 0.73501 | 0.00081 | 15.3626 | 13.6876
IAR | 1005-4 | IAR 1005-4 #2 | 34.2405 | 1805.4817 | 91.0837 | 27.1345 | 39.3562 | 192.8126 | 38.6701 | 90.5497 | 95.0053 | 95.3829 | 98.7621 | 107.0983 | 66.9383 | 123.1689 | 573.8178 | 376.3049 | 103.5229 | 5.0714 | 3.5178 | 0.73535 | 0.8355 |  | -0.00063 | 88.9056 | 83.9995 | 1.5016 | 0.73466 | 0.00081 | 15.4175 | 13.7417
IAR | 1005-4 | IAR 1005-4 #2 | 34.2488 | 1805.437 | 91.0654 | 27.1636 | 39.3711 | 192.8793 | 38.6891 | 90.3475 | 95.0263 | 95.2974 | 98.7563 | 94.0711 | 67.4064 | 121.9497 | 574.9997 | 374.7897 | 103.7678 | 5.0557 | 3.6059 | 0.73349 | 0.8355 |  | -0.00063 | 88.8772 | 84.3326 | 1.4965 | 0.73278 | 0.00081 | 15.7136 | 14.0335
IAR | 1005-4 | IAR 1005-4 #2 | 34.2572 | 1803.8978 | 91.1008 | 27.0282 | 39.3681 | 192.8154 | 38.6337 | 90.5273 | 95.0388 | 95.5615 | 98.7597 | 132.4148 | 65.0583 | 118.9331 | 575.4422 | 373.0902 | 103.4181 | 4.9853 | 3.3743 | 0.73551 | 0.8355 |  | -0.00063 | 88.8467 | 83.7514 | 1.5021 | 0.73478 | 0.00081 | 15.398 | 13.7225
IAR | 1005-4 | IAR 1005-4 #2 | 34.2655 | 1803.8797 | 91.3503 | 26.7472 | 39.3858 | 192.8417 | 38.5944 | 90.3707 | 95.0421 | 95.1616 | 98.7459 | 109.0676 | 64.5467 | 119.4707 | 574.1248 | 374.4366 | 103.8751 | 5.0129 | 3.2554 | 0.73488 | 0.8355 |  | -0.00063 | 88.9181 | 83.9603 | 1.5017 | 0.73419 | 0.00081 | 15.4907 | 13.8138
IAR | 1005-4 | IAR 1005-4 #2 | 34.2738 | 1803.8828 | 91.2257 | 26.5021 | 39.3596 | 192.75 | 38.6153 | 90.485 | 95.0605 | 95.2539 | 98.7515 | 155.5287 | 66.9724 | 127.7546 | 573.5008 | 375.2314 | 104.0432 | 5.014 | 3.6566 | 0.73328 | 0.8355 |  | -0.00063 | 88.8963 | 84.191 | 1.492 | 0.73259 | 0.00081 | 15.7446 | 14.064
IAR | 1005-4 | IAR 1005-4 #2 | 34.2822 | 1803.8766 | 91.1759 | 26.34 | 39.3612 | 192.8111 | 38.6187 | 90.2031 | 95.0596 | 95.4714 | 98.7626 | 116.0477 | 66.442 | 123.2091 | 575.2427 | 373.1162 | 103.5454 | 4.9846 | 3.505 | 0.73432 | 0.8355 |  | -0.00063 | 88.8944 | 84.0425 | 1.502 | 0.73363 | 0.00081 | 15.5801 | 13.902
IAR | 1005-4 | IAR 1005-4 #2 | 34.2905 | 1803.8631 | 91.1238 | 25.9358 | 39.3723 | 192.75 | 38.6003 | 90.3013 | 95.1299 | 95.1985 | 98.767 | 105.1075 | 67.8803 | 122.8528 | 576.6451 | 377.103 | 103.8292 | 5.0045 | 3.348 | 0.73669 | 0.8355 |  | -0.00063 | 88.9155 | 83.8227 | 1.5021 | 0.73601 | 0.00081 | 15.2052 | 13.5325
IAR | 1005-4 | IAR 1005-4 #2 | 34.2988 | 1805.4548 | 91.0652 | 25.6075 | 39.373 | 192.5795 | 38.6137 | 90.5202 | 95.1131 | 95.2734 | 98.757 | 72.1269 | 65.5227 | 124.6627 | 574.3697 | 373.0405 | 104.0038 | 5.0278 | 3.3836 | 0.73325 | 0.8355 |  | -0.00063 | 88.9221 | 84.2646 | 1.4689 | 0.73257 | 0.00081 | 15.7466 | 14.066
IAR | 1005-4 | IAR 1005-4 #2 | 34.3072 | 1803.8886 | 91.1849 | 25.4354 | 39.3576 | 192.4076 | 38.6473 | 90.4889 | 95.1273 | 95.0655 | 98.7558 | 145.681 | 65.0631 | 125.5218 | 573.2336 | 373.2624 | 104.0035 | 5.0638 | 3.4146 | 0.73352 | 0.8355 |  | -0.00063 | 88.9157 | 83.9372 | 1.5008 | 0.73284 | 0.00081 | 15.7041 | 14.0242
IAR | 1005-4 | IAR 1005-4 #2 | 34.3155 | 1802.302 | 91.1167 | 25.5032 | 39.3603 | 192.347 | 38.606 | 90.4579 | 95.1242 | 95.454 | 98.7649 | 108.438 | 65.0271 | 127.5495 | 576.489 | 372.5699 | 104.2363 | 5.0587 | 3.3303 | 0.73323 | 0.8355 |  | -0.00063 | 88.911 | 83.7271 | 1.5002 | 0.73254 | 0.00081 | 15.7509 | 14.0703
IAR | 1005-4 | IAR 1005-4 #2 | 34.3238 | 1803.8662 | 91.3389 | 25.4269 | 39.3592 | 192.1159 | 38.6104 | 90.5553 | 95.1525 | 95.4635 | 98.7591 | 137.1512 | 67.4339 | 123.7291 | 572.3775 | 374.4794 | 104.0824 | 5.0954 | 3.4662 | 0.73433 | 0.8355 |  | -0.00063 | 88.931 | 83.843 | 1.5037 | 0.73365 | 0.00081 | 15.576 | 13.8978
IAR | 1005-4 | IAR 1005-4 #2 | 34.3322 | 1803.8396 | 91.2211 | 25.5515 | 39.3741 | 192.2108 | 38.623 | 90.3658 | 95.1544 | 95.3519 | 98.7674 | 114.1053 | 67.927 | 120.4727 | 572.4723 | 377.7513 | 103.852 | 5.091 | 3.6938 | 0.73346 | 0.8355 |  | -0.00063 | 88.966 | 83.8694 | 1.5006 | 0.73281 | 0.00081 | 15.7086 | 14.0285
IAR | 1005-4 | IAR 1005-4 #2 | 34.3405 | 1800.6736 | 91.2404 | 25.5747 | 39.3717 | 192.1571 | 38.627 | 90.5047 | 95.1143 | 95.2321 | 98.7657 | 102.9604 | 68.3984 | 122.4698 | 576.875 | 376.2708 | 103.7581 | 5.0849 | 3.74 | 0.73468 | 0.8355 |  | -0.00063 | 88.9469 | 83.9349 | 1.5011 | 0.73402 | 0.00081 | 15.5182 | 13.8409
IAR | 1005-4 | IAR 1005-4 #2 | 34.3488 | 1803.9111 | 91.1791 | 25.4976 | 39.3348 | 192.2214 | 38.655 | 90.3033 | 95.01 | 95.1241 | 98.7593 | 95.2577 | 66.972 | 122.8601 | 574.6761 | 374.7819 | 103.6179 | 5.1356 | 3.2849 | 0.73532 | 0.8355 |  | -0.00063 | 88.9359 | 84.0283 | 1.5022 | 0.73465 | 0.00081 | 15.4187 | 13.7429
IAR | 1005-4 | IAR 1005-4 #2 | 34.3571 | 1802.2611 | 91.1158 | 25.5459 | 39.3255 | 192.1399 | 38.64 | 90.3662 | 95.04 | 95.4676 | 98.7724 | 132.9869 | 65.5364 | 128.3296 | 571.1167 | 376.2336 | 103.865 | 5.1036 | 3.2244 | 0.73513 | 0.8355 |  | -0.00063 | 88.932 | 84.013 | 1.5033 | 0.73446 | 0.00081 | 15.4486 | 13.7723
IAR | 1005-4 | IAR 1005-4 #2 | 34.3655 | 1803.8345 | 91.1558 | 25.5383 | 39.3108 | 192.1602 | 38.6084 | 90.4365 | 95.0251 | 95.1463 | 98.7617 | 105.1776 | 65.0219 | 124.3715 | 576.3148 | 376.0734 | 103.8165 | 5.0685 | 3.351 | 0.73562 | 0.8355 |  | -0.00063 | 88.921 | 83.923 | 1.5129 | 0.73494 | 0.00081 | 15.3737 | 13.6985
IAR | 1005-4 | IAR 1005-4 #2 | 34.3738 | 1804.0257 | 91.3044 | 25.7346 | 39.2808 | 192.2572 | 38.6358 | 90.4251 | 95.0165 | 95.462 | 98.7722 | 150.7027 | 68.3514 | 121.2439 | 575.5741 | 376.8508 | 103.6934 | 5.1162 | 3.6282 | 0.73317 | 0.8355 |  | -0.00063 | 88.9565 | 84.1927 | 1.5009 | 0.73251 | 0.00081 | 15.7558 | 14.0751
IAR | 1005-4 | IAR 1005-4 #2 | 34.3822 | 1803.8376 | 91.2908 | 25.6853 | 39.2711 | 192.2552 | 38.6548 | 90.3171 | 95.0185 | 95.5428 | 98.7641 | 116.8825 | 69.331 | 119.4045 | 569.1449 | 376.6519 | 103.3824 | 5.0771 | 3.7162 | 0.73385 | 0.8355 |  | -0.00063 | 88.9535 | 84.1511 | 1.4807 | 0.73319 | 0.00081 | 15.6495 | 13.9703
IAR | 1005-4 | IAR 1005-4 #2 | 34.3905 | 1803.8353 | 91.249 | 25.4919 | 39.2715 | 192.186 | 38.6768 | 90.2524 | 95.1075 | 95.1664 | 98.766 | 107.367 | 67.9084 | 120.0741 | 574.8309 | 375.1884 | 103.3394 | 5.0586 | 3.4979 | 0.73524 | 0.8355 |  | -0.00063 | 88.9269 | 84.1673 | 1.4994 | 0.73456 | 0.00081 | 15.4324 | 13.7564
IAR | 1005-4 | IAR 1005-4 #2 | 34.3988 | 1803.9039 | 91.4205 | 25.4653 | 39.281 | 192.0375 | 38.6934 | 90.5945 | 95.0771 | 95.4439 | 98.7597 | 90.315 | 68.3801 | 129.5062 | 574.5676 | 376.3949 | 104.064 | 5.0998 | 3.684 | 0.73625 | 0.8355 |  | -0.00063 | 88.9645 | 84.1188 | 1.5014 | 0.7356 | 0.00081 | 15.2702 | 13.5966
IAR | 1005-4 | IAR 1005-4 #2 | 34.4072 | 1803.8847 | 91.3251 | 25.335 | 39.2512 | 192.032 | 38.6642 | 90.579 | 95.0493 | 95.0691 | 98.7751 | 128.9201 | 66.9875 | 121.8227 | 569.8974 | 375.3818 | 103.4467 | 5.134 | 3.3411 | 0.73679 | 0.8355 |  | -0.00063 | 88.9268 | 84.104 | 1.4994 | 0.73611 | 0.00081 | 15.1891 | 13.5166
IAR | 1005-4 | IAR 1005-4 #2 | 34.4155 | 1802.279 | 91.3122 | 25.3013 | 39.2477 | 191.8936 | 38.6373 | 90.2411 | 94.979 | 95.2098 | 98.7601 | 106.2574 | 65.5406 | 123.4655 | 575.262 | 374.8075 | 104.0007 | 5.0968 | 3.142 | 0.73628 | 0.8355 |  | -0.00063 | 88.9202 | 83.4295 | 1.5014 | 0.7356 | 0.0008 | 15.2698 | 13.5961
IAR | 1005-4 | IAR 1005-4 #2 | 34.4238 | 1803.8852 | 91.2144 | 25.3142 | 39.2227 | 192.0256 | 38.6665 | 90.4268 | 95.0184 | 95.4794 | 98.7721 | 92.995 | 67.8902 | 125.3071 | 576.0796 | 374.9535 | 104.0837 | 5.1057 | 3.5078 | 0.73185 | 0.8355 |  | -0.00063 | 88.8937 | 83.6553 | 1.4694 | 0.73115 | 0.00081 | 15.9716 | 14.2877
IAR | 1005-4 | IAR 1005-4 #2 | 34.4322 | 1803.7461 | 91.1225 | 25.3429 | 39.233 | 192.0156 | 38.7146 | 90.1719 | 95.0504 | 95.238 | 98.7741 | 119.186 | 67.8956 | 125.0364 | 574.3322 | 373.8161 | 104.1129 | 5.1098 | 3.6195 | 0.73394 | 0.8355 |  | -0.00063 | 88.9056 | 83.8087 | 1.5005 | 0.73326 | 0.00081 | 15.6386 | 13.9596
IAR | 1005-4 | IAR 1005-4 #2 | 34.4405 | 1804.0612 | 91.0605 | 25.3249 | 39.2439 | 192.047 | 38.7166 | 90.4377 | 95.0636 | 95.4222 | 98.7728 | 106.4219 | 66.0112 | 126.6151 | 573.2712 | 376.5262 | 103.7279 | 5.1062 | 3.3949 | 0.73486 | 0.8355 |  | -0.00063 | 88.9439 | 83.6446 | 1.5017 | 0.7342 | 0.0008 | 15.49 | 13.8132
IAR | 1005-4 | IAR 1005-4 #2 | 34.4488 | 1803.8933 | 91.3538 | 25.2592 | 39.2282 | 191.9392 | 38.7323 | 90.5844 | 95.0578 | 95.4789 | 98.7742 | 73.4524 | 65.0457 | 121.4418 | 574.8654 | 376.3467 | 103.846 | 5.1333 | 3.2871 | 0.73442 | 0.8355 |  | -0.00063 | 88.9049 | 84.1092 | 1.5022 | 0.73373 | 0.00081 | 15.5632 | 13.8852
IAR | 1005-4 | IAR 1005-4 #2 | 34.4571 | 1802.2191 | 91.1318 | 25.1657 | 39.2361 | 191.9437 | 38.7792 | 90.3826 | 95.0734 | 95.0898 | 98.7671 | 148.7588 | 66.0159 | 120.5295 | 573.6391 | 377.952 | 104.3687 | 5.1197 | 3.398 | 0.73397 | 0.8355 |  | -0.00063 | 88.8992 | 83.9364 | 1.5005 | 0.73327 | 0.00081 | 15.636 | 13.957
IAR | 1005-4 | IAR 1005-4 #2 | 34.4655 | 1803.892 | 91.1575 | 25.2874 | 39.2537 | 191.9253 | 38.6966 | 90.3917 | 95.0943 | 95.3305 | 98.7656 | 106.2172 | 64.5903 | 119.7283 | 574.5224 | 374.8372 | 103.8779 | 5.1272 | 3.4846 | 0.73527 | 0.8355 |  | -0.00063 | 88.9069 | 84.3071 | 1.5073 | 0.73458 | 0.00081 | 15.4305 | 13.7545
IAR | 1005-4 | IAR 1005-4 #2 | 34.4738 | 1803.8233 | 91.3021 | 25.2058 | 39.2454 | 191.8927 | 38.745 | 90.8358 | 95.0581 | 95.1428 | 98.7799 | 92.7206 | 68.8927 | 123.3988 | 573.4572 | 376.6376 | 103.5427 | 5.1032 | 3.7347 | 0.73412 | 0.8355 |  | -0.00063 | 88.9005 | 83.9675 | 1.499 | 0.73343 | 0.00081 | 15.611 | 13.9324
IAR | 1005-4 | IAR 1005-4 #2 | 34.4821 | 1803.8513 | 91.2215 | 25.2014 | 39.2144 | 191.7717 | 38.754 | 90.464 | 95.0423 | 95.0397 | 98.7791 | 125.5638 | 67.4576 | 122.8414 | 573.0323 | 374.3113 | 104.1558 | 5.0938 | 3.2169 | 0.73409 | 0.8355 |  | -0.00063 | 88.8863 | 84.2846 | 1.4988 | 0.73339 | 0.00081 | 15.617 | 13.9382
IAR | 1005-4 | IAR 1005-4 #2 | 34.4905 | 1805.2934 | 91.3924 | 25.2359 | 39.2305 | 191.8898 | 38.706 | 90.6995 | 95.012 | 95.5273 | 98.7748 | 108.7111 | 67.4542 | 124.4671 | 576.8215 | 374.9969 | 103.9169 | 5.1075 | 3.393 | 0.7337 | 0.8355 |  | -0.00063 | 88.8804 | 84.3701 | 1.4752 | 0.73299 | 0.00081 | 15.6805 | 14.0009
IAR | 1005-4 | IAR 1005-4 #2 | 34.4988 | 1805.4871 | 91.2279 | 25.2391 | 39.2388 | 191.8695 | 38.7489 | 90.692 | 95.0054 | 95.1221 | 98.7652 | 77.636 | 65.0506 | 125.0297 | 572.5306 | 374.0068 | 103.5662 | 5.1382 | 3.4809 | 0.73577 | 0.8355 |  | -0.00063 | 88.9124 | 84.2029 | 1.5 | 0.73509 | 0.00081 | 15.3505 | 13.6756
IAR | 1005-4 | IAR 1005-4 #2 | 34.5072 | 1804.8261 | 91.2138 | 25.3378 | 39.2437 | 191.8866 | 38.7829 | 90.6746 | 94.9652 | 95.3961 | 98.7785 | 152.7475 | 65.524 | 121.6037 | 572.9231 | 375.7252 | 104.1381 | 5.0895 | 3.4908 | 0.73415 | 0.8355 |  | -0.00063 | 88.8786 | 83.939 | 1.4967 | 0.73344 | 0.00081 | 15.6091 | 13.9305
IAR | 1005-4 | IAR 1005-4 #2 | 34.5155 | 1805.4429 | 91.3203 | 25.3506 | 39.2238 | 191.8158 | 38.6899 | 90.6424 | 94.9853 | 95.2446 | 98.7738 | 109.629 | 65.4904 | 124.135 | 576.5872 | 378.9637 | 103.7996 | 5.1448 | 3.2706 | 0.7343 | 0.8355 |  | -0.00063 | 88.8934 | 84.1457 | 1.5036 | 0.7336 | 0.00081 | 15.5842 | 13.906
IAR | 1005-4 | IAR 1005-4 #2 | 34.5238 | 1803.9209 | 91.1826 | 25.3706 | 39.233 | 191.8022 | 38.7379 | 90.6762 | 95.0374 | 95.2002 | 98.7752 | 161.962 | 66.4622 | 123.1579 | 575.0888 | 375.8605 | 103.774 | 5.147 | 3.4679 | 0.73581 | 0.8355 |  | -0.00063 | 88.9147 | 83.8007 | 1.5021 | 0.73513 | 0.00081 | 15.3433 | 13.6686
IAR | 1005-4 | IAR 1005-4 #2 | 34.5322 | 1802.1555 | 91.3975 | 25.2704 | 39.2352 | 191.8851 | 38.7516 | 90.4816 | 95.0454 | 95.4614 | 98.7818 | 113.6536 | 66.972 | 122.7111 | 571.4864 | 375.5521 | 103.9902 | 5.0891 | 3.6124 | 0.734 | 0.8355 |  | -0.00063 | 88.896 | 84.1288 | 1.4822 | 0.7333 | 0.00081 | 15.6308 | 13.9519
IAR | 1005-4 | IAR 1005-4 #2 | 34.5405 | 1803.8619 | 91.3372 | 25.2993 | 39.2305 | 191.7665 | 38.7699 | 90.6398 | 95.0508 | 95.0113 | 98.7751 | 106.4774 | 67.4167 | 123.1797 | 576.083 | 373.7742 | 103.9113 | 5.1406 | 3.3262 | 0.73596 | 0.8355 |  | -0.00063 | 88.8927 | 83.8744 | 1.4994 | 0.73527 | 0.00081 | 15.3219 | 13.6474
IAR | 1005-4 | IAR 1005-4 #2 | 34.5488 | 1803.8642 | 91.1716 | 25.3431 | 39.2253 | 191.866 | 38.7854 | 90.695 | 95.0605 | 95.439 | 98.7802 | 71.0223 | 65.0402 | 122.5199 | 574.7814 | 377.9027 | 103.4587 | 5.1124 | 3.2435 | 0.73207 | 0.8355 |  | -0.00063 | 88.8765 | 83.5181 | 1.495 | 0.73136 | 0.0008 | 15.9386 | 14.2553
IAR | 1005-4 | IAR 1005-4 #2 | 34.5572 | 1802.2505 | 91.1396 | 25.3478 | 39.234 | 191.8959 | 38.8074 | 90.3409 | 95.0559 | 95.4149 | 98.781 | 131.1988 | 65.5426 | 124.6502 | 569.8057 | 376.0442 | 104.353 | 5.1004 | 3.2198 | 0.73307 | 0.8355 |  | -0.00063 | 88.873 | 83.4835 | 1.5009 | 0.73236 | 0.0008 | 15.7805 | 14.0994
IAR | 1005-4 | IAR 1005-4 #2 | 34.5655 | 1805.4578 | 91.0426 | 25.2971 | 39.2285 | 191.7908 | 38.7707 | 90.3114 | 95.0943 | 95.1585 | 98.7804 | 108.0723 | 66.4935 | 124.7115 | 575.432 | 377.245 | 104.5979 | 5.1332 | 3.4425 | 0.73274 | 0.8355 |  | -0.00063 | 88.9043 | 83.6467 | 1.4992 | 0.73205 | 0.0008 | 15.8296 | 14.1478
IAR | 1005-4 | IAR 1005-4 #2 | 34.5738 | 1803.9094 | 91.2108 | 25.2694 | 39.2217 | 191.7762 | 38.821 | 90.3707 | 95.0635 | 95.4723 | 98.7807 | 151.904 | 67.4404 | 128.6067 | 575.6061 | 374.1922 | 104.2143 | 5.1141 | 3.6217 | 0.73395 | 0.8355 |  | -0.00063 | 88.8668 | 84.068 | 1.5013 | 0.73323 | 0.00081 | 15.6422 | 13.9631
IAR | 1005-4 | IAR 1005-4 #2 | 34.5821 | 1802.2949 | 91.108 | 25.2545 | 39.2308 | 191.8042 | 38.8047 | 90.7528 | 95.0788 | 95.456 | 98.7877 | 116.0577 | 65.0488 | 123.8417 | 575.1902 | 377.7176 | 104.2527 | 5.0861 | 3.2235 | 0.73466 | 0.8355 |  | -0.00063 | 88.8817 | 84.5101 | 1.5019 | 0.73396 | 0.00081 | 15.5284 | 13.8509
IAR | 1005-4 | IAR 1005-4 #2 | 34.5905 | 1803.8367 | 91.2699 | 25.2774 | 39.2296 | 191.8225 | 38.808 | 90.4469 | 95.0398 | 95.194 | 98.7831 | 107.4289 | 66.9778 | 123.0511 | 573.3169 | 375.5493 | 103.8693 | 5.1264 | 3.5861 | 0.73486 | 0.8355 |  | -0.00063 | 88.9079 | 84.3418 | 1.4991 | 0.73417 | 0.00081 | 15.4946 | 13.8176
IAR | 1005-4 | IAR 1005-4 #2 | 34.5988 | 1803.7926 | 91.1544 | 25.3981 | 39.248 | 191.7313 | 38.8331 | 90.653 | 95.0233 | 95.5152 | 98.7933 | 78.9543 | 65.0519 | 124.4266 | 574.3112 | 375.2259 | 103.8352 | 5.148 | 3.5538 | 0.73474 | 0.8355 |  | -0.00063 | 88.9081 | 84.3375 | 1.4802 | 0.73405 | 0.00081 | 15.5128 | 13.8356
IAR | 1005-4 | IAR 1005-4 #2 | 34.6071 | 1805.4404 | 91.289 | 25.4236 | 39.2517 | 191.7521 | 38.8391 | 90.4126 | 95.0717 | 95.2026 | 98.7806 | 138.4717 | 65.0737 | 122.3592 | 573.4152 | 375.9405 | 103.7291 | 5.1532 | 3.2843 | 0.73472 | 0.8355 |  | -0.00063 | 88.8888 | 84.2978 | 1.4991 | 0.73402 | 0.00081 | 15.5189 | 13.8416
IAR | 1005-4 | IAR 1005-4 #2 | 34.6155 | 1802.2794 | 91.3699 | 25.3694 | 39.2223 | 191.7213 | 38.7824 | 90.2889 | 95.082 | 95.1533 | 98.7798 | 107.7805 | 65.0326 | 123.5007 | 576.3291 | 378.6641 | 103.5468 | 5.1024 | 3.2557 | 0.73397 | 0.8355 |  | -0.00063 | 88.8888 | 84.2026 | 1.5022 | 0.73327 | 0.00081 | 15.6363 | 13.9573
IAR | 1005-4 | IAR 1005-4 #2 | 34.6238 | 1805.4896 | 91.1649 | 25.4801 | 39.2496 | 191.9122 | 38.8378 | 90.7691 | 95.0711 | 95.0327 | 98.7925 | 139.516 | 66.5133 | 127.2475 | 573.2759 | 374.9481 | 103.4379 | 5.1102 | 3.2681 | 0.73338 | 0.8355 |  | -0.00063 | 88.9203 | 83.9884 | 1.5006 | 0.7327 | 0.00081 | 15.7265 | 14.0462
IAR | 1005-4 | IAR 1005-4 #2 | 34.6322 | 1805.4649 | 91.1983 | 25.7006 | 39.2311 | 191.8511 | 38.8655 | 90.6528 | 95.0793 | 95.4425 | 98.7911 | 119.7557 | 65.0205 | 123.4838 | 571.2632 | 375.1115 | 103.5872 | 5.0958 | 3.3966 | 0.73328 | 0.8355 |  | -0.00063 | 88.9278 | 83.8979 | 1.4984 | 0.73261 | 0.00081 | 15.7408 | 14.0603
IAR | 1005-4 | IAR 1005-4 #2 | 34.6405 | 1805.4429 | 91.084 | 25.9292 | 39.2254 | 191.9442 | 38.8534 | 90.6065 | 95.1058 | 95.13 | 98.7955 | 108.3845 | 66.5132 | 123.9289 | 576.161 | 375.7445 | 103.2918 | 5.1268 | 3.6293 | 0.73419 | 0.8355 |  | -0.00063 | 88.8948 | 83.8713 | 1.5018 | 0.7335 | 0.00081 | 15.6004 | 13.9219
IAR | 1005-4 | IAR 1005-4 #2 | 34.6488 | 1803.8458 | 91.0354 | 25.8745 | 39.2341 | 191.8446 | 38.851 | 90.5828 | 95.1088 | 95.5008 | 98.7991 | 73.0287 | 66.0361 | 121.069 | 576.6577 | 375.1662 | 103.3065 | 5.1394 | 3.5125 | 0.7338 | 0.8355 |  | -0.00063 | 88.8576 | 83.9878 | 1.4964 | 0.73308 | 0.00081 | 15.6664 | 13.9869
IAR | 1005-4 | IAR 1005-4 #2 | 34.6572 | 1802.4484 | 91.0227 | 26.0069 | 39.2467 | 191.9398 | 38.8686 | 90.2756 | 95.1062 | 95.2361 | 98.792 | 140.17 | 64.6272 | 123.6751 | 569.3907 | 375.2598 | 103.6057 | 5.1173 | 3.2628 | 0.73526 | 0.8355 |  | -0.00063 | 88.8722 | 83.7349 | 1.4998 | 0.73455 | 0.00081 | 15.4345 | 13.7584
IAR | 1005-4 | IAR 1005-4 #2 | 34.6655 | 1803.8741 | 91.1607 | 26.2014 | 39.2325 | 192.0127 | 38.807 | 90.436 | 95.0665 | 95.1833 | 98.7922 | 113.6783 | 64.6178 | 123.1404 | 575.1658 | 375.6743 | 103.6976 | 5.1292 | 3.4237 | 0.73576 | 0.8355 |  | -0.00063 | 88.9074 | 83.933 | 1.4818 | 0.73507 | 0.00081 | 15.3529 | 13.6781
IAR | 1005-4 | IAR 1005-4 #2 | 34.6738 | 1803.9144 | 91.0915 | 26.3475 | 39.2143 | 192.0196 | 38.8373 | 90.6643 | 95.0513 | 95.4503 | 98.7883 | 92.9339 | 65.587 | 124.0947 | 574.8877 | 375.9701 | 103.9959 | 5.1241 | 3.645 | 0.73482 | 0.8355 |  | -0.00063 | 88.8737 | 83.8641 | 1.5001 | 0.73411 | 0.00081 | 15.5043 | 13.8272
IAR | 1005-4 | IAR 1005-4 #2 | 34.6822 | 1805.4777 | 91.178 | 26.4106 | 39.2327 | 192.2038 | 38.8325 | 90.1336 | 95.086 | 95.3938 | 98.79 | 120.4957 | 65.9704 | 120.3637 | 571.46 | 376.4199 | 103.8598 | 5.1171 | 3.4575 | 0.73376 | 0.8355 |  | -0.00063 | 88.9052 | 83.9175 | 1.4996 | 0.73307 | 0.00081 | 15.6678 | 13.9883
IAR | 1005-4 | IAR 1005-4 #2 | 34.6905 | 1803.8708 | 91.2205 | 26.4414 | 39.2361 | 192.2323 | 38.8291 | 90.351 | 95.0861 | 94.977 | 98.7829 | 102.6904 | 67.4031 | 122.3915 | 574.3366 | 376.6937 | 103.8526 | 5.1004 | 3.342 | 0.73543 | 0.8355 |  | -0.00063 | 88.8996 | 83.8937 | 1.5035 | 0.73474 | 0.00081 | 15.4045 | 13.7289
IAR | 1005-4 | IAR 1005-4 #2 | 34.6988 | 1803.877 | 91.2051 | 26.4409 | 39.2331 | 192.0453 | 38.8311 | 90.2292 | 95.1238 | 95.3137 | 98.7931 | 84.2606 | 65.0156 | 124.3141 | 575.4141 | 374.4691 | 104.1318 | 5.1076 | 3.2935 | 0.73589 | 0.8355 |  | -0.00063 | 88.8477 | 84.1226 | 1.5083 | 0.73516 | 0.00081 | 15.338 | 13.6633
IAR | 1005-4 | IAR 1005-4 #2 | 34.7071 | 1803.7698 | 91.1899 | 26.47 | 39.2324 | 192.1185 | 38.8796 | 90.1812 | 95.0435 | 95.2927 | 98.7886 | 169.0347 | 64.125 | 124.3176 | 573.8906 | 373.2689 | 103.8814 | 5.1521 | 3.3685 | 0.73426 | 0.8355 |  | -0.00063 | 88.8778 | 83.8347 | 1.5025 | 0.73355 | 0.00081 | 15.5918 | 13.9134
IAR | 1005-4 | IAR 1005-4 #2 | 34.7155 | 1804.0645 | 91.1425 | 26.615 | 39.2353 | 192.2573 | 38.8089 | 90.6547 | 95.085 | 95.2692 | 98.7895 | 117.9368 | 67.4527 | 122.9898 | 574.5107 | 377.416 | 104.2948 | 5.1048 | 3.6682 | 0.73619 | 0.8355 |  | -0.00063 | 88.8778 | 83.8824 | 1.5031 | 0.73548 | 0.00081 | 15.2879 | 13.614
IAR | 1005-4 | IAR 1005-4 #2 | 34.7238 | 1800.6818 | 91.2718 | 26.8053 | 39.2281 | 192.3944 | 38.8183 | 90.1367 | 95.1211 | 95.4713 | 98.7905 | 88.7913 | 66.5077 | 123.2727 | 573.2682 | 374.6353 | 104.523 | 5.1146 | 3.4063 | 0.73422 | 0.8355 |  | -0.00063 | 88.8494 | 83.9822 | 1.5036 | 0.73349 | 0.00081 | 15.6015 | 13.923
IAR | 1005-4 | IAR 1005-4 #2 | 34.7321 | 1802.2689 | 91.2506 | 26.8988 | 39.2439 | 192.288 | 38.809 | 90.1954 | 95.0609 | 95.264 | 98.7961 | 125.8812 | 65.045 | 122.936 | 573.1417 | 375.2427 | 103.9547 | 5.1215 | 3.3961 | 0.73448 | 0.8355 |  | -0.00063 | 88.8776 | 83.8332 | 1.4986 | 0.73377 | 0.00081 | 15.5577 | 13.8799
IAR | 1005-4 | IAR 1005-4 #2 | 34.7405 | 1805.5191 | 90.9537 | 26.9401 | 39.2175 | 192.3022 | 38.7859 | 90.647 | 95.0616 | 95.4081 | 98.7937 | 103.0286 | 67.9484 | 123.8449 | 576.0786 | 373.3337 | 103.9114 | 5.1267 | 3.8047 | 0.73534 | 0.8355 |  | -0.00063 | 88.8906 | 83.9546 | 1.5008 | 0.73464 | 0.00081 | 15.4209 | 13.7451
IAR | 1005-4 | IAR 1005-4 #2 | 34.7488 | 1802.2683 | 91.3008 | 26.9522 | 39.2307 | 192.411 | 38.789 | 90.3322 | 95.0946 | 95.2408 | 98.7939 | 82.9733 | 67.4565 | 121.9321 | 572.7554 | 374.9669 | 103.9288 | 5.098 | 3.4744 | 0.73374 | 0.8355 |  | -0.00063 | 88.8946 | 84.1996 | 1.4996 | 0.73304 | 0.00081 | 15.6727 | 13.9932
IAR | 1005-4 | IAR 1005-4 #2 | 34.7572 | 1803.8888 | 91.044 | 27.0136 | 39.2454 | 192.3896 | 38.8103 | 90.5086 | 95.0561 | 94.9799 | 98.787 | 169.0291 | 64.6011 | 125.7837 | 572.6082 | 375.7012 | 103.6529 | 5.0722 | 3.0026 | 0.73306 | 0.8355 |  | -0.00063 | 88.9068 | 84.1841 | 1.4969 | 0.73237 | 0.00081 | 15.7785 | 14.0974
IAR | 1005-4 | IAR 1005-4 #2 | 34.7655 | 1802.2812 | 91.0607 | 26.9099 | 39.256 | 192.3164 | 38.7453 | 90.583 | 95.0731 | 95.1486 | 98.787 | 115.5484 | 65.0395 | 123.7925 | 576.3689 | 375.2673 | 103.3962 | 5.0883 | 3.3485 | 0.7367 | 0.8355 |  | -0.00063 | 88.8574 | 83.8425 | 1.5052 | 0.73598 | 0.00081 | 15.2097 | 13.5369
IAR | 1005-4 | IAR 1005-4 #2 | 34.7738 | 1802.2764 | 91.2052 | 26.7738 | 39.2546 | 192.4256 | 38.7649 | 90.5677 | 95.0631 | 95.1753 | 98.7933 | 90.7251 | 66.9218 | 122.802 | 573.4429 | 376.2965 | 104.2125 | 5.1186 | 3.5725 | 0.73463 | 0.8355 |  | -0.00063 | 88.893 | 84.1707 | 1.4965 | 0.73393 | 0.00081 | 15.5318 | 13.8544
IAR | 1005-4 | IAR 1005-4 #2 | 34.7822 | 1803.9034 | 91.0879 | 26.7582 | 39.2566 | 192.4452 | 38.7612 | 90.5494 | 95.0996 | 95.6079 | 98.7986 | 116.3335 | 67.8492 | 120.3247 | 570.7403 | 376.9482 | 103.7368 | 5.0795 | 3.688 | 0.73611 | 0.8355 |  | -0.00063 | 88.8929 | 84.1806 | 1.5033 | 0.73541 | 0.00081 | 15.2988 | 13.6247
IAR | 1005-4 | IAR 1005-4 #2 | 34.7905 | 1803.8599 | 91.1421 | 26.782 | 39.2702 | 192.3636 | 38.7689 | 90.6435 | 95.075 | 95.3213 | 98.7922 | 106.242 | 67.414 | 124.2896 | 576.4977 | 374.7367 | 103.7703 | 5.0954 | 3.4219 | 0.73244 | 0.8355 |  | -0.00063 | 88.9014 | 84.4732 | 1.5038 | 0.73175 | 0.00081 | 15.8773 | 14.1948
IAR | 1005-4 | IAR 1005-4 #2 | 34.7988 | 1805.4643 | 91.3278 | 26.7863 | 39.2492 | 192.4022 | 38.7815 | 90.3071 | 95.0239 | 95.193 | 98.788 | 74.5953 | 66.4597 | 123.4876 | 574.3996 | 377.6034 | 103.6905 | 5.0563 | 3.4109 | 0.73352 | 0.8355 |  | -0.00063 | 88.9459 | 84.0895 | 1.4959 | 0.73286 | 0.00081 | 15.7019 | 14.0219
IAR | 1005-4 | IAR 1005-4 #2 | 34.8072 | 1802.2869 | 91.0741 | 26.866 | 39.2695 | 192.2739 | 38.8165 | 90.6345 | 95.0938 | 95.4404 | 98.7858 | 162.2129 | 66.0156 | 122.1039 | 569.8974 | 376.4174 | 103.7217 | 5.045 | 3.4209 | 0.73238 | 0.8355 |  | -0.00063 | 88.9114 | 83.8099 | 1.4986 | 0.73169 | 0.00081 | 15.8857 | 14.2031
IAR | 1005-4 | IAR 1005-4 #2 | 34.8155 | 1805.4616 | 91.1395 | 27.0835 | 39.2552 | 192.3639 | 38.7334 | 90.2983 | 95.0452 | 95.0347 | 98.7951 | 112.7241 | 65.0293 | 121.2575 | 575.2406 | 374.5464 | 103.7212 | 5.0448 | 3.233 | 0.73533 | 0.8355 |  | -0.00063 | 88.8753 | 83.7349 | 1.5068 | 0.73462 | 0.00081 | 15.4229 | 13.747
IAR | 1005-4 | IAR 1005-4 #2 | 34.8238 | 1803.8475 | 91.2045 | 27.2581 | 39.2581 | 192.4829 | 38.7165 | 90.147 | 95.0577 | 95.3345 | 98.7848 | 75.6189 | 68.9006 | 123.0957 | 574.7755 | 378.086 | 104.1286 | 5.0871 | 3.4388 | 0.73556 | 0.8355 |  | -0.00063 | 88.9141 | 83.6503 | 1.5022 | 0.73487 | 0.0008 | 15.3839 | 13.7086
IAR | 1005-4 | IAR 1005-4 #2 | 34.8321 | 1803.8862 | 91.0542 | 27.266 | 39.2525 | 192.4669 | 38.7296 | 90.4623 | 95.0874 | 95.2281 | 98.7959 | 134.3932 | 65.4945 | 124.9507 | 575.0308 | 373.2383 | 104.2435 | 5.0551 | 3.4468 | 0.73527 | 0.8355 |  | -0.00063 | 88.9125 | 83.688 | 1.5026 | 0.73459 | 0.00081 | 15.4287 | 13.7527
IAR | 1005-4 | IAR 1005-4 #2 | 34.8405 | 1803.882 | 91.2627 | 27.0833 | 39.2783 | 192.296 | 38.6982 | 90.2129 | 95.045 | 95.223 | 98.7928 | 113.1691 | 68.3554 | 123.2155 | 574.288 | 375.291 | 104.2431 | 5.035 | 3.5838 | 0.73473 | 0.8355 |  | -0.00063 | 88.8932 | 83.8375 | 1.4992 | 0.73404 | 0.00081 | 15.5153 | 13.8381
IAR | 1005-4 | IAR 1005-4 #2 | 34.8488 | 1803.8821 | 91.1055 | 26.9487 | 39.2718 | 192.4333 | 38.7026 | 90.6316 | 95.0624 | 95.4575 | 98.7902 | 105.2962 | 68.8751 | 123.6062 | 575.1511 | 377.7182 | 104.0162 | 5.0748 | 3.4832 | 0.73493 | 0.8355 |  | -0.00063 | 88.9063 | 84.085 | 1.5017 | 0.73424 | 0.00081 | 15.4835 | 13.8068
IAR | 1005-4 | IAR 1005-4 #2 | 34.8571 | 1805.4778 | 91.207 | 27.0107 | 39.2829 | 192.4261 | 38.6819 | 90.3572 | 95.0956 | 95.3255 | 98.7927 | 205.5265 | 65.0571 | 122.1078 | 575.2845 | 374.0636 | 103.867 | 5.0296 | 3.1864 | 0.7348 | 0.8355 |  | -0.00063 | 88.8974 | 83.8793 | 1.5014 | 0.7341 | 0.00081 | 15.5047 | 13.8276
IAR | 1005-4 | IAR 1005-4 #2 | 34.8655 | 1802.3119 | 91.2564 | 26.9627 | 39.2954 | 192.3591 | 38.6374 | 90.424 | 95.1034 | 95.5637 | 98.7877 | 124.8366 | 65.0165 | 118.859 | 572.9295 | 374.5175 | 103.4201 | 5.0643 | 3.4801 | 0.73438 | 0.8355 |  | -0.00063 | 88.8978 | 83.8361 | 1.5001 | 0.73369 | 0.00081 | 15.5701 | 13.8921
IAR | 1005-4 | IAR 1005-4 #2 | 34.8738 | 1803.8353 | 91.1315 | 26.9804 | 39.2797 | 192.4013 | 38.6028 | 90.4965 | 95.0868 | 95.2317 | 98.7911 | 91.9267 | 65.4977 | 122.985 | 575.5686 | 374.3562 | 103.6713 | 5.0497 | 3.368 | 0.73439 | 0.8355 |  | -0.00063 | 88.8601 | 84.1411 | 1.5003 | 0.73367 | 0.00081 | 15.5731 | 13.895
IAR | 1005-4 | IAR 1005-4 #2 | 34.8822 | 1803.8861 | 91.2572 | 26.9985 | 39.2871 | 192.2865 | 38.6289 | 90.3151 | 95.1168 | 95.025 | 98.7889 | 141.5271 | 67.9084 | 126.5751 | 574.3886 | 374.3807 | 103.5247 | 5.0443 | 3.1943 | 0.73597 | 0.8355 |  | -0.00063 | 88.8977 | 84.2997 | 1.502 | 0.73527 | 0.00081 | 15.3208 | 13.6463
IAR | 1005-4 | IAR 1005-4 #2 | 34.8905 | 1805.4917 | 91.1817 | 27.0075 | 39.2837 | 192.2728 | 38.584 | 90.5812 | 95.0816 | 95.2014 | 98.7887 | 111.9789 | 66.9807 | 123.8444 | 576.7435 | 375.7068 | 103.4726 | 5.0484 | 3.5412 | 0.73521 | 0.8355 |  | -0.00063 | 88.8919 | 84.3711 | 1.5047 | 0.73451 | 0.00081 | 15.4404 | 13.7642
IAR | 1005-4 | IAR 1005-4 #2 | 34.8988 | 1803.9094 | 91.2666 | 26.9255 | 39.2884 | 192.3336 | 38.6045 | 90.613 | 95.0907 | 95.4582 | 98.7962 | 104.9267 | 64.5461 | 120.3541 | 574.882 | 374.5711 | 103.668 | 5.0866 | 3.4606 | 0.73528 | 0.8355 |  | -0.00063 | 88.8844 | 84.4325 | 1.5033 | 0.73458 | 0.00081 | 15.4306 | 13.7546
IAR | 1005-4 | IAR 1005-4 #2 | 34.9072 | 1803.8709 | 91.1015 | 27.1189 | 39.2805 | 192.3623 | 38.6139 | 90.3537 | 95.0926 | 95.1844 | 98.7948 | 207.8004 | 66.0074 | 123.3292 | 574.8728 | 375.6841 | 103.79 | 5.0284 | 3.309 | 0.73381 | 0.8355 |  | -0.00063 | 88.8896 | 84.4149 | 1.4854 | 0.73311 | 0.00081 | 15.6614 | 13.982
IAR | 1005-4 | IAR 1005-4 #2 | 34.9155 | 1805.4725 | 91.1455 | 26.9863 | 39.2675 | 192.5373 | 38.5478 | 90.2274 | 95.1146 | 95.2366 | 98.7904 | 123.6842 | 65.5194 | 122.1382 | 576.5141 | 376.4837 | 103.5002 | 5.0559 | 3.3288 | 0.73561 | 0.8355 |  | -0.00063 | 88.8755 | 83.9399 | 1.5014 | 0.7349 | 0.00081 | 15.3793 | 13.704
IAR | 1005-4 | IAR 1005-4 #2 | 34.9238 | 1803.8175 | 91.1459 | 26.5713 | 39.2923 | 192.3804 | 38.5378 | 90.456 | 95.0397 | 95.361 | 98.7901 | 107.2931 | 67.4138 | 123.9254 | 569.8419 | 376.4493 | 103.7862 | 5.0126 | 3.7121 | 0.73574 | 0.8355 |  | -0.00063 | 88.8913 | 84.083 | 1.5021 | 0.73504 | 0.00081 | 15.357 | 13.6821
IAR | 1005-4 | IAR 1005-4 #2 | 34.9322 | 1803.8986 | 91.0452 | 26.2885 | 39.285 | 192.4077 | 38.5965 | 90.2743 | 95.0699 | 95.0846 | 98.7789 | 152.9315 | 65.9977 | 122.2002 | 573.6308 | 375.8201 | 103.8523 | 5.006 | 3.3069 | 0.73353 | 0.8355 |  | -0.00063 | 88.8889 | 83.6803 | 1.4966 | 0.73283 | 0.00081 | 15.705 | 14.025
IAR | 1005-4 | IAR 1005-4 #2 | 34.9405 | 1803.9744 | 91.029 | 25.9981 | 39.2857 | 192.3068 | 38.5712 | 90.2339 | 95.1152 | 95.4517 | 98.7913 | 117.0685 | 67.9248 | 123.1043 | 576.989 | 375.7305 | 103.8994 | 4.9762 | 3.4085 | 0.73228 | 0.8355 |  | -0.00063 | 88.875 | 83.3917 | 1.4981 | 0.73158 | 0.0008 | 15.9043 | 14.2214
IAR | 1005-4 | IAR 1005-4 #2 | 34.9488 | 1805.4627 | 91.0821 | 25.8867 | 39.2861 | 192.2305 | 38.5605 | 90.2684 | 95.0817 | 95.1742 | 98.7913 | 105.9642 | 65.5363 | 124.5113 | 572.1433 | 371.2346 | 103.9881 | 5.0572 | 3.4248 | 0.73367 | 0.8355 |  | -0.00063 | 88.8888 | 83.6584 | 1.5083 | 0.73297 | 0.00081 | 15.6838 | 14.0041
IAR | 1005-4 | IAR 1005-4 #2 | 34.9571 | 1803.8288 | 91.1084 | 25.9215 | 39.2802 | 192.2258 | 38.5962 | 90.5324 | 95.0752 | 95.1902 | 98.7905 | 71.392 | 64.12 | 123.4858 | 573.2895 | 374.8921 | 103.9842 | 5.067 | 3.4356 | 0.73207 | 0.8355 |  | -0.00063 | 88.9106 | 83.712 | 1.4993 | 0.73138 | 0.00081 | 15.9346 | 14.2513
IAR | 1005-4 | IAR 1005-4 #2 | 34.9655 | 1803.9153 | 91.0552 | 25.8451 | 39.2859 | 192.211 | 38.5842 | 90.2473 | 95.0285 | 95.4562 | 98.7857 | 140.35 | 64.112 | 123.9098 | 576.309 | 375.615 | 103.8727 | 5.0719 | 3.1907 | 0.73453 | 0.8355 |  | -0.00063 | 88.9677 | 83.9553 | 1.505 | 0.73388 | 0.00081 | 15.5397 | 13.8621
IAR | 1005-4 | IAR 1005-4 #2 | 34.9738 | 1803.8758 | 91.0137 | 25.8052 | 39.2793 | 192.3298 | 38.5309 | 90.2603 | 94.9923 | 95.0527 | 98.7896 | 107.6685 | 65.976 | 120.1908 | 571.5422 | 373.7556 | 103.9705 | 5.0527 | 3.4369 | 0.73441 | 0.8355 |  | -0.00063 | 88.9331 | 84.3326 | 1.5073 | 0.73374 | 0.00081 | 15.5628 | 13.8849
IAR | 1005-4 | IAR 1005-4 #2 | 34.9821 | 1805.4489 | 91.2733 | 25.8033 | 39.2603 | 192.2813 | 38.5732 | 90.6078 | 95.0598 | 95.6759 | 98.7931 | 151.0644 | 66.4796 | 119.4897 | 573.0167 | 375.721 | 103.6356 | 5.0582 | 3.6911 | 0.73421 | 0.8355 |  | -0.00063 | 88.9463 | 84.6999 | 1.5002 | 0.73354 | 0.00082 | 15.5932 | 13.9149
IAR | 1005-4 | IAR 1005-4 #2 | 34.9905 | 1805.4495 | 91.1544 | 25.4917 | 39.2761 | 192.3282 | 38.5428 | 90.3555 | 95.044 | 95.3359 | 98.788 | 118.6611 | 67.9127 | 123.107 | 576.6311 | 377.608 | 104.0116 | 5.0949 | 3.5505 | 0.73518 | 0.8355 |  | -0.00063 | 88.9635 | 84.6668 | 1.4987 | 0.73453 | 0.00081 | 15.4387 | 13.7625
IAR | 1005-4 | IAR 1005-4 #2 | 34.9988 | 1803.8797 | 91.1542 | 25.4361 | 39.2645 | 192.2529 | 38.5462 | 90.4842 | 95.0258 | 94.9006 | 98.7822 | 106.8155 | 66.51 | 124.8842 | 574.8882 | 377.8448 | 103.6036 | 5.0617 | 3.1718 | 0.7338 | 0.8355 |  | -0.00063 | 88.9127 | 83.9571 | 1.498 | 0.73312 | 0.00081 | 15.6602 | 13.9808
IAR | 1005-4 | IAR 1005-4 #2 | 35.0072 | 1802.2887 | 91.161 | 25.4614 | 39.256 | 192.2987 | 38.6034 | 90.6642 | 95.0288 | 95.503 | 98.7839 | 82.9864 | 67.409 | 126.8757 | 572.5699 | 373.0489 | 103.6203 | 5.084 | 3.4145 | 0.73354 | 0.8355 |  | -0.00063 | 88.935 | 83.6924 | 1.4989 | 0.73287 | 0.00081 | 15.6997 | 14.0198
IAR | 1005-4 | IAR 1005-4 #2 | 35.0155 | 1803.8365 | 91.0073 | 25.3846 | 39.2316 | 192.2696 | 38.5982 | 90.2503 | 95.0686 | 95.1049 | 98.7952 | 134.2645 | 66.4647 | 124.9794 | 574.3797 | 376.0109 | 104.0366 | 5.0977 | 3.5107 | 0.73224 | 0.8355 |  | -0.00063 | 88.9121 | 83.6083 | 1.4985 | 0.73156 | 0.0008 | 15.9071 | 14.2242
IAR | 1005-4 | IAR 1005-4 #2 | 35.0238 | 1803.6755 | 91.0925 | 25.4885 | 39.2168 | 192.3375 | 38.5811 | 90.3914 | 95.037 | 95.5382 | 98.7886 | 86.9846 | 67.4601 | 121.1846 | 575.2658 | 375.3594 | 103.5107 | 5.0989 | 3.6324 | 0.73422 | 0.8355 |  | -0.00063 | 88.9541 | 83.6385 | 1.5016 | 0.73356 | 0.0008 | 15.59 | 13.9117
IAR | 1005-4 | IAR 1005-4 #2 | 35.0322 | 1803.6752 | 91.1783 | 25.4803 | 39.2086 | 192.2701 | 38.6146 | 90.4011 | 94.9731 | 95.2534 | 98.7844 | 135.0602 | 65.0289 | 124.2932 | 574.0754 | 377.0028 | 103.6685 | 5.0885 | 3.2813 | 0.73229 | 0.8355 |  | -0.00063 | 88.9166 | 83.6679 | 1.4945 | 0.73161 | 0.00081 | 15.8994 | 14.2166
IAR | 1005-4 | IAR 1005-4 #2 | 35.0405 | 1802.3056 | 91.1814 | 25.4544 | 39.2225 | 192.2488 | 38.6161 | 90.4239 | 95.0454 | 95.2449 | 98.791 | 110.6174 | 67.9077 | 123.0275 | 573.0635 | 375.3131 | 103.9287 | 5.1162 | 3.5622 | 0.73466 | 0.8355 |  | -0.00063 | 88.9025 | 84.2238 | 1.5088 | 0.73397 | 0.00081 | 15.5259 | 13.8485
IAR | 1005-4 | IAR 1005-4 #2 | 35.0488 | 1805.4818 | 91.2153 | 25.3703 | 39.2104 | 192.1132 | 38.6419 | 90.5397 | 95.076 | 95.4651 | 98.7861 | 100.7037 | 66.4654 | 124.4558 | 574.1286 | 377.2066 | 103.6321 | 5.1363 | 3.5803 | 0.7365 | 0.8355 |  | -0.00063 | 88.9388 | 83.9797 | 1.5028 | 0.73583 | 0.00081 | 15.2336 | 13.5605
IAR | 1005-4 | IAR 1005-4 #2 | 35.0572 | 1805.5145 | 91.1588 | 25.2227 | 39.2077 | 192.044 | 38.6909 | 90.4256 | 95.0991 | 95.0391 | 98.7904 | 193.0464 | 65.5399 | 123.313 | 575.6137 | 376.1876 | 103.4515 | 5.1463 | 3.1742 | 0.73448 | 0.8355 |  | -0.00063 | 88.9041 | 84.0635 | 1.5026 | 0.73379 | 0.00081 | 15.555 | 13.8772
IAR | 1005-4 | IAR 1005-4 #2 | 35.0655 | 1802.2525 | 91.2555 | 25.1738 | 39.2209 | 191.9923 | 38.6512 | 90.7414 | 95.0807 | 95.3273 | 98.7953 | 121.3571 | 65.4978 | 123.3179 | 573.4446 | 375.8047 | 103.7743 | 5.1525 | 3.19 | 0.73508 | 0.8355 |  | -0.00063 | 88.9257 | 83.7684 | 1.4994 | 0.7344 | 0.00081 | 15.4576 | 13.7812
IAR | 1005-4 | IAR 1005-4 #2 | 35.0738 | 1803.8537 | 91.1585 | 25.1306 | 39.2279 | 192.0455 | 38.6578 | 90.3994 | 95.0775 | 95.2719 | 98.7925 | 100.224 | 67.4045 | 125.5148 | 572.4864 | 375.9603 | 103.776 | 5.1435 | 3.649 | 0.73468 | 0.8355 |  | -0.00063 | 88.929 | 83.8995 | 1.5002 | 0.734 | 0.00081 | 15.5208 | 13.8435
IAR | 1005-4 | IAR 1005-4 #2 | 35.0821 | 1803.8891 | 91.2729 | 25.1838 | 39.2148 | 191.9521 | 38.7272 | 90.3478 | 95.0747 | 95.0977 | 98.7943 | 146.1065 | 66.4763 | 124.9679 | 575.4271 | 372.8625 | 104.0625 | 5.1159 | 3.5791 | 0.73569 | 0.8355 |  | -0.00063 | 88.9504 | 84.1358 | 1.5017 | 0.73503 | 0.00081 | 15.3595 | 13.6845
IAR | 1005-4 | IAR 1005-4 #2 | 35.0905 | 1802.258 | 91.1645 | 25.1437 | 39.216 | 191.8929 | 38.6841 | 90.5784 | 95.0318 | 95.4694 | 98.7934 | 109.549 | 68.3596 | 127.2535 | 575.9139 | 376.6236 | 104.2739 | 5.1507 | 3.6044 | 0.73331 | 0.8355 |  | -0.00063 | 88.9272 | 84.1057 | 1.4996 | 0.73263 | 0.00081 | 15.737 | 14.0565
IAR | 1005-4 | IAR 1005-4 #2 | 35.0988 | 1803.8233 | 91.3504 | 25.2261 | 39.2329 | 191.9491 | 38.6833 | 90.2725 | 95.0359 | 95.6324 | 98.8045 | 102.8092 | 65.9774 | 121.8641 | 570.7628 | 375.5693 | 103.6573 | 5.1102 | 3.2968 | 0.73295 | 0.8355 |  | -0.00063 | 88.8782 | 84.1541 | 1.4967 | 0.73224 | 0.00081 | 15.7986 | 14.1173
IAR | 1005-4 | IAR 1005-4 #2 | 35.1071 | 1803.8529 | 91.1489 | 25.187 | 39.2362 | 191.8774 | 38.7066 | 90.3693 | 95.0371 | 95.1626 | 98.796 | 90.2463 | 66.0042 | 122.9539 | 575.5679 | 374.3218 | 103.9923 | 5.1579 | 3.4597 | 0.73408 | 0.8355 |  | -0.00063 | 88.9 | 83.8794 | 1.5001 | 0.73339 | 0.00081 | 15.6181 | 13.9394
IAR | 1005-4 | IAR 1005-4 #2 | 35.1155 | 1805.5067 | 91.1445 | 25.3038 | 39.2341 | 191.9452 | 38.6793 | 90.6167 | 95.0221 | 95.4057 | 98.7952 | 134.1938 | 66.509 | 123.1826 | 577.1706 | 375.7676 | 104.1391 | 5.1432 | 3.5995 | 0.73458 | 0.8355 |  | -0.00063 | 88.9088 | 83.8191 | 1.5016 | 0.73389 | 0.00081 | 15.5384 | 13.8608
IAR | 1005-4 | IAR 1005-4 #2 | 35.1238 | 1803.8549 | 91.2348 | 25.3645 | 39.2345 | 192.082 | 38.6594 | 90.6775 | 95.0647 | 95.2978 | 98.7977 | 108.2277 | 65.9726 | 123.389 | 570.5369 | 375.9846 | 104.0838 | 5.1404 | 3.3187 | 0.73403 | 0.8355 |  | -0.00063 | 88.9075 | 83.9708 | 1.4974 | 0.73334 | 0.00081 | 15.6253 | 13.9465
IAR | 1005-4 | IAR 1005-4 #2 | 35.1321 | 1803.8592 | 91.181 | 25.3457 | 39.2644 | 191.9506 | 38.7112 | 90.3572 | 95.0416 | 94.9885 | 98.8018 | 148.4682 | 67.4217 | 125.3544 | 572.7778 | 378.5484 | 103.4609 | 5.1446 | 3.2813 | 0.73357 | 0.8355 |  | -0.00063 | 88.9231 | 84.0218 | 1.5032 | 0.73289 | 0.00081 | 15.6961 | 14.0163
IAR | 1005-4 | IAR 1005-4 #2 | 35.1405 | 1802.2828 | 91.3088 | 25.305 | 39.2347 | 192.0502 | 38.6799 | 90.3615 | 95.0145 | 95.5003 | 98.8044 | 111.6906 | 69.3227 | 126.0644 | 576.2789 | 374.9228 | 104.0537 | 5.1403 | 3.4003 | 0.73282 | 0.8355 |  | -0.00063 | 88.8832 | 84.2595 | 1.5029 | 0.73212 | 0.00081 | 15.8181 | 14.1365
IAR | 1005-4 | IAR 1005-4 #2 | 35.1488 | 1800.8604 | 91.1202 | 25.3473 | 39.2184 | 192.0501 | 38.7075 | 90.3037 | 95.0477 | 95.1034 | 98.8015 | 103.4666 | 66.9318 | 125.9962 | 573.9601 | 375.9823 | 103.7671 | 5.1221 | 3.5551 | 0.73382 | 0.8355 |  | -0.00063 | 88.8977 | 84.1247 | 1.4985 | 0.73313 | 0.00081 | 15.6587 | 13.9794
IAR | 1005-4 | IAR 1005-4 #2 | 35.1572 | 1802.2719 | 91.2982 | 25.2567 | 39.2315 | 191.9828 | 38.7374 | 90.6388 | 95.0172 | 95.4977 | 98.8044 | 92.1176 | 65.5166 | 120.9794 | 572.2658 | 374.0685 | 103.702 | 5.1354 | 3.3453 | 0.73438 | 0.8355 |  | -0.00063 | 88.8866 | 83.4945 | 1.4992 | 0.73368 | 0.0008 | 15.5713 | 13.8932
IAR | 1005-4 | IAR 1005-4 #2 | 35.1655 | 1803.94 | 91.2295 | 25.3313 | 39.2448 | 191.7451 | 38.7175 | 90.4617 | 95.0418 | 95.3001 | 98.8042 | 136.9187 | 66.0627 | 125.3549 | 572.7938 | 375.7995 | 103.3552 | 5.1518 | 3.3681 | 0.73375 | 0.8355 |  | -0.00063 | 88.9057 | 83.8107 | 1.5022 | 0.73306 | 0.00081 | 15.6701 | 13.9906
IAR | 1005-4 | IAR 1005-4 #2 | 35.1738 | 1805.1638 | 91.1384 | 25.3563 | 39.2364 | 192.0096 | 38.7039 | 90.3902 | 95.0304 | 95.122 | 98.806 | 109.0552 | 66.9555 | 123.1933 | 574.4541 | 373.6755 | 103.6527 | 5.1117 | 3.4449 | 0.73567 | 0.8355 |  | -0.00063 | 88.8886 | 83.9375 | 1.5015 | 0.73497 | 0.00081 | 15.3686 | 13.6935
IAR | 1005-4 | IAR 1005-4 #2 | 35.1822 | 1803.8468 | 91.3407 | 25.3041 | 39.2302 | 191.9398 | 38.7332 | 90.4107 | 95.0299 | 95.4424 | 98.8003 | 139.4395 | 67.9797 | 128.8323 | 576.3014 | 376.5535 | 103.8828 | 5.1301 | 3.6787 | 0.73552 | 0.8355 |  | -0.00063 | 88.9489 | 84.3833 | 1.5018 | 0.73486 | 0.00081 | 15.3865 | 13.7111
IAR | 1005-4 | IAR 1005-4 #2 | 35.1905 | 1805.4765 | 91.199 | 25.2984 | 39.2326 | 191.8488 | 38.7401 | 90.6445 | 95.0228 | 95.4893 | 98.8012 | 115.4858 | 67.4516 | 122.7625 | 573.3061 | 375.0192 | 103.4684 | 5.1319 | 3.6003 | 0.73608 | 0.8355 |  | -0.00063 | 88.9031 | 83.8913 | 1.5008 | 0.73539 | 0.00081 | 15.3029 | 13.6288
IAR | 1005-4 | IAR 1005-4 #2 | 35.1988 | 1803.8712 | 91.1014 | 25.3669 | 39.2292 | 191.9975 | 38.7711 | 90.7186 | 95.0459 | 95.1018 | 98.811 | 107.1091 | 67.0121 | 123.2125 | 571.5779 | 377.0181 | 103.7989 | 5.1278 | 3.3008 | 0.73387 | 0.8355 |  | -0.00063 | 88.9059 | 83.9883 | 1.5004 | 0.73318 | 0.00081 | 15.6512 | 13.972
IAR | 1005-4 | IAR 1005-4 #2 | 35.2071 | 1804.0209 | 91.3618 | 25.3644 | 39.2397 | 191.9204 | 38.8003 | 90.337 | 95.0496 | 95.4926 | 98.8171 | 70.7152 | 66.4827 | 124.7215 | 576.1255 | 375.3376 | 103.7483 | 5.1231 | 3.2982 | 0.73425 | 0.8355 |  | -0.00063 | 88.9163 | 83.9054 | 1.5001 | 0.73357 | 0.00081 | 15.5888 | 13.9105
IAR | 1005-4 | IAR 1005-4 #2 | 35.2155 | 1803.8603 | 91.0455 | 25.431 | 39.2036 | 191.8234 | 38.8093 | 90.6959 | 95.0457 | 95.3202 | 98.8116 | 153.4149 | 65.02 | 125.8124 | 575.4117 | 374.5148 | 104.1754 | 5.1222 | 3.3568 | 0.73321 | 0.8355 |  | -0.00063 | 88.9317 | 83.8083 | 1.4972 | 0.73254 | 0.00081 | 15.7516 | 14.0709
IAR | 1005-4 | IAR 1005-4 #2 | 35.2238 | 1803.8801 | 91.2198 | 25.3807 | 39.2316 | 191.7814 | 38.7512 | 90.5451 | 95.0555 | 95.3093 | 98.8078 | 110.4806 | 67.3574 | 128.1846 | 570.5754 | 374.0878 | 104.2423 | 5.1123 | 3.4993 | 0.73222 | 0.8355 |  | -0.00063 | 88.9172 | 84.0613 | 1.5073 | 0.73153 | 0.00081 | 15.9109 | 14.2279
IAR | 1005-4 | IAR 1005-4 #2 | 35.2321 | 1802.2991 | 91.3296 | 25.4513 | 39.2251 | 191.8421 | 38.7985 | 90.2255 | 95.0725 | 95.4651 | 98.8073 | 156.233 | 67.8385 | 122.6638 | 574.6767 | 374.6206 | 103.9681 | 5.1026 | 3.3813 | 0.73543 | 0.8355 |  | -0.00063 | 88.9096 | 83.8597 | 1.5029 | 0.73474 | 0.00081 | 15.4046 | 13.729
IAR | 1005-4 | IAR 1005-4 #2 | 35.2405 | 1803.9006 | 91.1395 | 25.3428 | 39.2154 | 191.7697 | 38.7831 | 90.6232 | 95.0998 | 95.0525 | 98.8118 | 117.4208 | 66.4504 | 120.5367 | 576.2605 | 375.4589 | 104.1092 | 5.1227 | 3.4274 | 0.73425 | 0.8355 |  | -0.00063 | 88.9002 | 84.1929 | 1.5047 | 0.73355 | 0.00081 | 15.5917 | 13.9133
IAR | 1005-4 | IAR 1005-4 #2 | 35.2488 | 1803.8974 | 91.3213 | 25.5239 | 39.2187 | 191.9674 | 38.8169 | 90.5384 | 95.1192 | 95.321 | 98.8132 | 109.7552 | 68.844 | 124.0586 | 570.5674 | 375.6496 | 104.1953 | 5.1026 | 3.8441 | 0.73593 | 0.8355 |  | -0.00063 | 88.9038 | 84.3519 | 1.5008 | 0.73524 | 0.00081 | 15.3261 | 13.6516
IAR | 1005-4 | IAR 1005-4 #2 | 35.2571 | 1805.412 | 91.1109 | 25.7015 | 39.2315 | 191.8543 | 38.8085 | 90.6662 | 95.1141 | 95.221 | 98.8144 | 74.5393 | 65.9613 | 122.6718 | 574.3952 | 377.0256 | 104.0142 | 5.1427 | 3.348 | 0.73621 | 0.8355 |  | -0.00063 | 88.9105 | 84.1565 | 1.4999 | 0.73552 | 0.00081 | 15.2823 | 13.6084
IAR | 1005-4 | IAR 1005-4 #2 | 35.2655 | 1803.8554 | 91.1449 | 25.8749 | 39.2428 | 191.9201 | 38.8403 | 90.3239 | 95.0659 | 95.1007 | 98.8111 | 145.2131 | 64.1199 | 127.9735 | 577.3592 | 376.7835 | 103.2571 | 5.1438 | 3.0804 | 0.73613 | 0.8355 |  | -0.00063 | 88.8874 | 83.9449 | 1.5009 | 0.73543 | 0.00081 | 15.2962 | 13.6221
IAR | 1005-4 | IAR 1005-4 #2 | 35.2738 | 1803.8435 | 91.1962 | 26.0246 | 39.232 | 191.9708 | 38.7951 | 90.3225 | 95.1029 | 95.4684 | 98.8075 | 103.4991 | 66.0193 | 127.2767 | 574.3288 | 376.9243 | 104.4612 | 5.159 | 3.2488 | 0.736 | 0.8355 |  | -0.00063 | 88.8965 | 84.0895 | 1.5006 | 0.7353 | 0.00081 | 15.3164 | 13.642
IAR | 1005-4 | IAR 1005-4 #2 | 35.2821 | 1802.2825 | 90.969 | 26.1365 | 39.2266 | 192.0711 | 38.8268 | 90.7251 | 95.1248 | 95.0513 | 98.8119 | 142.9097 | 66.946 | 124.6023 | 572.4683 | 375.7276 | 103.879 | 5.1072 | 3.5728 | 0.73533 | 0.8355 |  | -0.00063 | 88.8858 | 84.0136 | 1.505 | 0.73462 | 0.00081 | 15.4231 | 13.7472
IAR | 1005-4 | IAR 1005-4 #2 | 35.2905 | 1803.7158 | 90.9984 | 26.2252 | 39.2226 | 192.0851 | 38.7975 | 90.3888 | 95.1183 | 95.4738 | 98.8246 | 117.6478 | 66.975 | 120.8454 | 574.2193 | 375.5487 | 103.4499 | 5.1138 | 3.5581 | 0.73129 | 0.8355 |  | -0.00063 | 88.8855 | 84.044 | 1.5023 | 0.73059 | 0.00081 | 16.0613 | 14.3762
IAR | 1005-4 | IAR 1005-4 #2 | 35.2988 | 1803.9023 | 91.2388 | 26.3963 | 39.2106 | 192.2231 | 38.8008 | 90.2375 | 95.1177 | 95.4214 | 98.8154 | 106.7984 | 67.4618 | 123.3141 | 574.886 | 377.1384 | 103.5315 | 5.1018 | 3.5068 | 0.73301 | 0.8355 |  | -0.00063 | 88.889 | 84.2668 | 1.502 | 0.73231 | 0.00081 | 15.7888 | 14.1076
IAR | 1005-4 | IAR 1005-4 #2 | 35.3071 | 1802.2368 | 91.1161 | 26.4569 | 39.2138 | 192.2317 | 38.839 | 90.4113 | 95.117 | 95.2485 | 98.8207 | 94.6549 | 65.0586 | 120.2444 | 573.9785 | 372.8843 | 103.7186 | 5.0888 | 3.3416 | 0.73341 | 0.8355 |  | -0.00063 | 88.8751 | 83.6749 | 1.4983 | 0.7327 | 0.00081 | 15.7265 | 14.0463
IAR | 1005-4 | IAR 1005-4 #2 | 35.3155 | 1805.4824 | 91.1973 | 26.5574 | 39.2087 | 192.1774 | 38.8176 | 90.4023 | 95.1051 | 95.2559 | 98.8282 | 123.8453 | 66.0163 | 122.8984 | 574.213 | 375.4368 | 103.5606 | 5.1132 | 3.4743 | 0.73748 | 0.8355 |  | -0.00063 | 88.8373 | 84.0298 | 1.5045 | 0.73674 | 0.00081 | 15.0905 | 13.4194
IAR | 1005-4 | IAR 1005-4 #2 | 35.3238 | 1800.6662 | 91.0808 | 26.5784 | 39.2233 | 192.1401 | 38.7894 | 90.4223 | 95.0177 | 95.2489 | 98.8259 | 104.0027 | 67.915 | 120.688 | 574.5894 | 371.7234 | 103.8965 | 5.1071 | 3.4157 | 0.73178 | 0.8355 |  | -0.00063 | 88.8628 | 84.0268 | 1.4989 | 0.73106 | 0.00081 | 15.9864 | 14.3023
IAR | 1005-4 | IAR 1005-4 #2 | 35.3321 | 1802.2455 | 91.1837 | 26.6331 | 39.2255 | 192.2106 | 38.823 | 90.1431 | 95.0762 | 95.066 | 98.8277 | 146.1461 | 67.9267 | 123.3905 | 576.3237 | 376.6457 | 104.0066 | 5.1084 | 3.2992 | 0.73446 | 0.8355 |  | -0.00063 | 88.8715 | 83.6836 | 1.4999 | 0.73375 | 0.00081 | 15.5602 | 13.8824
IAR | 1005-4 | IAR 1005-4 #2 | 35.3405 | 1805.3034 | 91.0015 | 26.7174 | 39.2252 | 192.2575 | 38.7783 | 90.4899 | 95.0576 | 95.3758 | 98.8351 | 112.7688 | 66.4632 | 122.5832 | 575.253 | 375.5086 | 104.3131 | 5.0735 | 3.2224 | 0.73372 | 0.8355 |  | -0.00063 | 88.8771 | 83.6466 | 1.5012 | 0.73301 | 0.00081 | 15.677 | 13.9975
IAR | 1005-4 | IAR 1005-4 #2 | 35.3488 | 1803.8638 | 91.1006 | 26.8436 | 39.2197 | 192.1773 | 38.7892 | 90.301 | 95.1041 | 95.2802 | 98.8324 | 106.991 | 68.3932 | 124.8488 | 570.7024 | 374.5981 | 104.8471 | 5.0992 | 3.6948 | 0.73296 | 0.8355 |  | -0.00063 | 88.907 | 83.7405 | 1.4991 | 0.73228 | 0.00081 | 15.7934 | 14.1122
IAR | 1005-4 | IAR 1005-4 #2 | 35.3571 | 1802.2421 | 91.0498 | 26.8701 | 39.2514 | 192.0361 | 38.8023 | 90.5606 | 95.109 | 95.1174 | 98.8423 | 87.2195 | 65.5217 | 123.7629 | 574.6598 | 374.5291 | 104.0761 | 5.1161 | 3.5015 | 0.7336 | 0.8355 |  | -0.00063 | 88.9014 | 83.664 | 1.4997 | 0.73291 | 0.00081 | 15.6933 | 14.0135
IAR | 1005-4 | IAR 1005-4 #2 | 35.3655 | 1803.8305 | 91.0797 | 26.9027 | 39.2356 | 192.1255 | 38.7837 | 90.3319 | 95.1096 | 95.424 | 98.8267 | 129.3037 | 65.0153 | 127.0437 | 576.1104 | 374.6121 | 103.7153 | 5.1012 | 3.3093 | 0.73618 | 0.8355 |  | -0.00063 | 88.9173 | 83.868 | 1.5028 | 0.7355 | 0.00081 | 15.2859 | 13.612
IAR | 1005-4 | IAR 1005-4 #2 | 35.3738 | 1803.8956 | 91.0973 | 26.9152 | 39.236 | 192.1327 | 38.7502 | 90.525 | 95.0948 | 95.1596 | 98.8407 | 102.9197 | 66.5024 | 120.6807 | 570.8778 | 376.0596 | 103.9778 | 5.0628 | 3.3754 | 0.73511 | 0.8355 |  | -0.00063 | 88.8909 | 84.2369 | 1.4919 | 0.73441 | 0.00081 | 15.4571 | 13.7807
IAR | 1005-4 | IAR 1005-4 #2 | 35.3821 | 1803.7002 | 91.0975 | 26.8924 | 39.2423 | 192.2225 | 38.7576 | 90.2589 | 95.1119 | 95.6754 | 98.8439 | 141.6461 | 67.4504 | 120.3121 | 574.9504 | 377.7338 | 104.2716 | 5.1091 | 3.7617 | 0.7358 | 0.8355 |  | -0.00063 | 88.8898 | 84.4276 | 1.5031 | 0.7351 | 0.00081 | 15.3481 | 13.6733
IAR | 1005-4 | IAR 1005-4 #2 | 35.3905 | 1806.8859 | 91.3003 | 26.838 | 39.244 | 192.2792 | 38.7338 | 90.6144 | 95.0604 | 95.3768 | 98.852 | 114.578 | 67.4466 | 123.142 | 577.751 | 375.2868 | 104.0575 | 5.1177 | 3.5375 | 0.73674 | 0.8355 |  | -0.00063 | 88.9014 | 84.5111 | 1.5014 | 0.73605 | 0.00081 | 15.1991 | 13.5264
IAR | 1005-4 | IAR 1005-4 #2 | 35.3988 | 1803.7382 | 91.2655 | 26.8216 | 39.2502 | 192.2732 | 38.7675 | 90.569 | 95.0883 | 95.1999 | 98.8524 | 106.0476 | 66.0462 | 127.2152 | 571.4696 | 375.5297 | 103.7463 | 5.0613 | 3.2233 | 0.73377 | 0.8355 |  | -0.00063 | 88.906 | 84.5375 | 1.5004 | 0.73308 | 0.00081 | 15.6664 | 13.987
IAR | 1005-4 | IAR 1005-4 #2 | 35.4072 | 1803.8859 | 91.2726 | 26.808 | 39.2367 | 192.2626 | 38.7921 | 90.6098 | 95.0527 | 95.5544 | 98.8495 | 89.6366 | 66.478 | 125.5815 | 573.2553 | 375.7976 | 103.5623 | 5.0884 | 3.3697 | 0.73294 | 0.8355 |  | -0.00063 | 88.8771 | 83.9709 | 1.4978 | 0.73223 | 0.00081 | 15.8011 | 14.1197
IAR | 1005-4 | IAR 1005-4 #2 | 35.4155 | 1803.9045 | 91.3046 | 26.9053 | 39.2389 | 192.2861 | 38.759 | 90.5637 | 95.0877 | 95.0474 | 98.8384 | 124.0654 | 66.0037 | 124.2728 | 576.6757 | 375.1394 | 104.0314 | 5.0652 | 3.5167 | 0.73155 | 0.8355 |  | -0.00063 | 88.8738 | 83.9878 | 1.504 | 0.73084 | 0.00081 | 16.0215 | 14.3369
IAR | 1005-4 | IAR 1005-4 #2 | 35.4238 | 1805.4858 | 91.1384 | 27.1215 | 39.2591 | 192.3199 | 38.7264 | 90.537 | 95.047 | 95.6214 | 98.8547 | 88.7025 | 65.9839 | 118.6032 | 573.7689 | 375.4192 | 103.7218 | 5.0433 | 3.4753 | 0.73353 | 0.8355 |  | -0.00063 | 88.914 | 83.5383 | 1.4995 | 0.73284 | 0.0008 | 15.7035 | 14.0235
IAR | 1005-4 | IAR 1005-4 #2 | 35.4321 | 1803.8868 | 91.2803 | 27.1669 | 39.2547 | 192.3095 | 38.7754 | 90.6159 | 95.0749 | 95.3351 | 98.8465 | 135.2189 | 68.4065 | 123.3587 | 573.3977 | 375.3223 | 103.7347 | 5.0991 | 3.4989 | 0.73362 | 0.8355 |  | -0.00063 | 88.8689 | 83.9769 | 1.5071 | 0.73291 | 0.00081 | 15.6938 | 14.0139
IAR | 1005-4 | IAR 1005-4 #2 | 35.4405 | 1805.4822 | 91.1188 | 27.2214 | 39.2787 | 192.0885 | 38.738 | 90.4388 | 95.0649 | 95.1028 | 98.8522 | 105.6858 | 66.5153 | 122.8046 | 574.6907 | 375.1825 | 103.4834 | 5.0557 | 3.4819 | 0.73333 | 0.8355 |  | -0.00063 | 88.8812 | 83.9713 | 1.5002 | 0.73262 | 0.00081 | 15.7389 | 14.0585
IAR | 1005-4 | IAR 1005-4 #2 | 35.4488 | 1803.8648 | 91.1321 | 27.1719 | 39.2739 | 192.2353 | 38.7182 | 90.1516 | 95.085 | 95.4665 | 98.8524 | 97.8207 | 67.4575 | 125.1624 | 574.0977 | 374.6526 | 103.4894 | 5.043 | 3.6917 | 0.73283 | 0.8355 |  | -0.00063 | 88.9111 | 83.6586 | 1.4996 | 0.73214 | 0.00081 | 15.8143 | 14.1327
IAR | 1005-4 | IAR 1005-4 #2 | 35.4571 | 1805.5059 | 91.2348 | 27.0767 | 39.3005 | 192.1779 | 38.7559 | 90.6 | 95.0957 | 95.4546 | 98.8434 | 92.3238 | 64.5285 | 123.6669 | 572.7058 | 375.2803 | 104.0988 | 5.0582 | 3.1626 | 0.73141 | 0.8355 |  | -0.00063 | 88.9032 | 83.7935 | 1.5001 | 0.73072 | 0.00081 | 16.0398 | 14.355
IAR | 1005-4 | IAR 1005-4 #2 | 35.4655 | 1803.8771 | 91.0245 | 27.0242 | 39.3123 | 192.1979 | 38.7279 | 90.6247 | 95.11 | 95.4167 | 98.8478 | 126.9028 | 65.0558 | 124.1446 | 575.1755 | 373.8942 | 103.9208 | 5.0524 | 3.261 | 0.73431 | 0.8355 |  | -0.00063 | 88.9034 | 83.9471 | 1.5027 | 0.73362 | 0.00081 | 15.5812 | 13.903
IAR | 1005-4 | IAR 1005-4 #2 | 35.4738 | 1805.4391 | 91.2912 | 26.9134 | 39.3054 | 192.103 | 38.693 | 90.676 | 95.1142 | 95.2213 | 98.8515 | 98.5502 | 65.0734 | 123.8411 | 573.1866 | 375.3048 | 104.3602 | 5.0502 | 3.5575 | 0.73579 | 0.8355 |  | -0.00063 | 88.9151 | 84.0676 | 1.502 | 0.73511 | 0.00081 | 15.3473 | 13.6725
IAR | 1005-4 | IAR 1005-4 #2 | 35.4821 | 1803.862 | 91.009 | 26.811 | 39.3157 | 192.1758 | 38.7103 | 90.2428 | 95.1039 | 95.3328 | 98.8565 | 140.682 | 69.3283 | 123.8978 | 573.9343 | 377.8761 | 104.0914 | 5.0706 | 3.8611 | 0.73415 | 0.8355 |  | -0.00063 | 88.8987 | 84.5435 | 1.5009 | 0.73345 | 0.00081 | 15.6074 | 13.9288
IAR | 1005-4 | IAR 1005-4 #2 | 35.4905 | 1803.8657 | 91.2702 | 26.7597 | 39.3153 | 192.1627 | 38.6585 | 90.6141 | 95.1336 | 95.5162 | 98.8544 | 106.9221 | 65.5398 | 124.4578 | 573.3429 | 374.6288 | 103.7709 | 5.064 | 3.2374 | 0.73346 | 0.8355 |  | -0.00063 | 88.8875 | 84.2537 | 1.4977 | 0.73276 | 0.00081 | 15.7171 | 14.0369
IAR | 1005-4 | IAR 1005-4 #2 | 35.4988 | 1803.8678 | 91.2276 | 26.8244 | 39.3192 | 192.0915 | 38.6858 | 90.5413 | 95.0537 | 95.3308 | 98.847 | 103.8577 | 66.5044 | 122.2279 | 572.9315 | 375.0127 | 104.2113 | 5.0441 | 3.3257 | 0.73354 | 0.8355 |  | -0.00063 | 88.9009 | 84.0466 | 1.5025 | 0.73285 | 0.00081 | 15.7023 | 14.0224
IAR | 1005-4 | IAR 1005-4 #2 | 35.5071 | 1802.2505 | 91.1057 | 26.9319 | 39.3064 | 192.1136 | 38.6821 | 90.5156 | 95.0619 | 95.7532 | 98.8525 | 116.1717 | 67.9324 | 119.7075 | 576.2741 | 374.1561 | 103.566 | 5.0444 | 3.6809 | 0.73443 | 0.8355 |  | -0.00063 | 88.9077 | 84.1203 | 1.4981 | 0.73375 | 0.00081 | 15.5613 | 13.8834
IAR | 1005-4 | IAR 1005-4 #2 | 35.5155 | 1802.0883 | 91.3591 | 27.1071 | 39.3089 | 192.1895 | 38.6209 | 90.5973 | 95.0312 | 95.3924 | 98.8571 | 125.5196 | 67.4536 | 122.4241 | 572.9107 | 377.2144 | 103.9788 | 5.0757 | 3.525 | 0.73468 | 0.8355 |  | -0.00063 | 88.8949 | 84.2312 | 1.4973 | 0.73398 | 0.00081 | 15.5246 | 13.8472
IAR | 1005-4 | IAR 1005-4 #2 | 35.5238 | 1803.8984 | 91.3443 | 27.1327 | 39.3221 | 192.2431 | 38.635 | 90.6861 | 95.068 | 95.239 | 98.8595 | 106.5007 | 65.0263 | 127.027 | 572.5582 | 373.1586 | 103.8398 | 5.0339 | 3.0515 | 0.7348 | 0.8355 |  | -0.00063 | 88.8654 | 84.0569 | 1.5012 | 0.73408 | 0.00081 | 15.5081 | 13.831
IAR | 1005-4 | IAR 1005-4 #2 | 35.5321 | 1802.261 | 91.2388 | 27.1509 | 39.329 | 192.1968 | 38.6332 | 90.6658 | 95.0238 | 95.1783 | 98.8498 | 150.6665 | 68.8572 | 122.4371 | 576.0782 | 373.5039 | 103.8909 | 5.064 | 3.688 | 0.733 | 0.8355 |  | -0.00063 | 88.8891 | 83.9309 | 1.4989 | 0.7323 | 0.00081 | 15.7893 | 14.1081
IAR | 1005-4 | IAR 1005-4 #2 | 35.5405 | 1803.722 | 91.2431 | 27.0079 | 39.3269 | 192.1807 | 38.6161 | 90.4502 | 95.0404 | 95.3532 | 98.8557 | 111.2347 | 66.9601 | 120.3078 | 572.9143 | 374.5033 | 103.4848 | 5.0057 | 3.5732 | 0.73308 | 0.8355 |  | -0.00063 | 88.8879 | 84.1015 | 1.5028 | 0.73238 | 0.00081 | 15.777 | 14.096
IAR | 1005-4 | IAR 1005-4 #2 | 35.5488 | 1803.8357 | 91.122 | 26.5728 | 39.3218 | 192.1354 | 38.6165 | 90.4758 | 94.9906 | 95.3743 | 98.8593 | 103.9301 | 66.9438 | 125.0678 | 572.8897 | 375.8671 | 103.5232 | 5.0455 | 3.4279 | 0.73505 | 0.8355 |  | -0.00063 | 88.8876 | 84.0058 | 1.5017 | 0.73435 | 0.00081 | 15.4655 | 13.789
IAR | 1005-4 | IAR 1005-4 #2 | 35.5571 | 1805.4601 | 91.0168 | 26.1714 | 39.3155 | 191.9444 | 38.6206 | 90.2253 | 95.0727 | 95.2409 | 98.8501 | 80.6259 | 67.9178 | 122.8705 | 576.2994 | 374.5255 | 104.1248 | 4.983 | 3.3573 | 0.73429 | 0.8355 |  | -0.00063 | 88.8716 | 84.0251 | 1.5001 | 0.73357 | 0.00081 | 15.5883 | 13.91
IAR | 1005-4 | IAR 1005-4 #2 | 35.5655 | 1802.2181 | 91.2918 | 26.0812 | 39.3417 | 191.9616 | 38.6142 | 90.646 | 95.0775 | 95.3401 | 98.8585 | 134.7225 | 66.4683 | 123.8851 | 574.3447 | 374.1666 | 103.599 | 5.023 | 3.4719 | 0.73337 | 0.8355 |  | -0.00063 | 88.8852 | 83.6963 | 1.499 | 0.73266 | 0.00081 | 15.732 | 14.0516
IAR | 1005-4 | IAR 1005-4 #2 | 35.5738 | 1803.8081 | 91.0461 | 26.0235 | 39.3442 | 191.8723 | 38.5977 | 90.4001 | 95.0964 | 95.4734 | 98.8625 | 101.2518 | 64.104 | 124.1584 | 569.5279 | 375.0381 | 103.8068 | 4.9883 | 3.431 | 0.73495 | 0.8355 |  | -0.00063 | 88.9027 | 83.6904 | 1.5008 | 0.73426 | 0.00081 | 15.4808 | 13.804
IAR | 1005-4 | IAR 1005-4 #2 | 35.5821 | 1803.8997 | 91.1999 | 25.9461 | 39.3586 | 191.904 | 38.6545 | 90.2903 | 95.1167 | 95.1334 | 98.8596 | 140.0872 | 66.9794 | 121.8319 | 574.921 | 377.4909 | 104.1566 | 5.0256 | 3.3536 | 0.73463 | 0.8355 |  | -0.00063 | 88.9168 | 83.6376 | 1.5011 | 0.73395 | 0.0008 | 15.5289 | 13.8514
IAR | 1005-4 | IAR 1005-4 #2 | 35.5905 | 1802.2528 | 91.2225 | 25.6679 | 39.3759 | 191.9319 | 38.6724 | 90.712 | 95.1119 | 95.1565 | 98.8619 | 113.0933 | 68.3822 | 122.6731 | 574.8116 | 375.6496 | 104.2398 | 5.0292 | 3.4018 | 0.73456 | 0.8355 |  | -0.00063 | 88.91 | 83.9271 | 1.5012 | 0.73388 | 0.00081 | 15.5407 | 13.8631
IAR | 1005-4 | IAR 1005-4 #2 | 35.5988 | 1803.9204 | 91.0534 | 25.7339 | 39.3878 | 192.0185 | 38.7042 | 90.3029 | 95.0257 | 95.3945 | 98.8581 | 103.1907 | 66.9714 | 123.9612 | 575.1775 | 374.7086 | 104.5032 | 5.0295 | 3.6089 | 0.73344 | 0.8355 |  | -0.00063 | 88.9044 | 84.0297 | 1.4984 | 0.73275 | 0.00081 | 15.7192 | 14.039
IAR | 1005-4 | IAR 1005-4 #2 | 35.6071 | 1803.8258 | 91.0554 | 25.8335 | 39.3956 | 192.0206 | 38.742 | 90.2843 | 95.0601 | 95.1899 | 98.8538 | 83.36 | 66.0004 | 125.0326 | 573.4143 | 372.368 | 104.0399 | 5.01 | 3.5268 | 0.73316 | 0.8355 |  | -0.00063 | 88.9199 | 83.8077 | 1.501 | 0.73248 | 0.00081 | 15.7605 | 14.0797
IAR | 1005-4 | IAR 1005-4 #2 | 35.6155 | 1803.8666 | 91.0403 | 25.6635 | 39.4027 | 191.9329 | 38.7544 | 90.3553 | 95.0773 | 95.5147 | 98.8592 | 136.6024 | 66.0327 | 128.203 | 575.1026 | 374.7525 | 104.2792 | 5.0399 | 3.3772 | 0.73219 | 0.8355 |  | -0.00063 | 88.9363 | 83.9914 | 1.5004 | 0.73152 | 0.00081 | 15.9136 | 14.2306
IAR | 1005-4 | IAR 1005-4 #2 | 35.6238 | 1803.8936 | 91.1404 | 25.7447 | 39.4406 | 192.0962 | 38.7283 | 90.6214 | 95.0328 | 95.542 | 98.858 | 104.5045 | 65.5159 | 122.1627 | 574.2526 | 374.0056 | 104.3391 | 5.0553 | 3.2742 | 0.73238 | 0.8355 |  | -0.00063 | 88.9557 | 83.7341 | 1.4966 | 0.73172 | 0.00081 | 15.8814 | 14.1989
IAR | 1005-4 | IAR 1005-4 #2 | 35.6321 | 1803.8806 | 91.2871 | 25.7995 | 39.4523 | 192.0472 | 38.8097 | 90.5374 | 95.058 | 95.3632 | 98.8682 | 145.5786 | 66.4809 | 122.7184 | 572.717 | 377.27 | 104.7987 | 5.0357 | 3.5988 | 0.73435 | 0.8355 |  | -0.00063 | 88.9554 | 83.772 | 1.5004 | 0.73369 | 0.00081 | 15.57 | 13.8919
IAR | 1005-4 | IAR 1005-4 #2 | 35.6405 | 1805.5234 | 91.3182 | 25.6961 | 39.48 | 191.9372 | 38.8231 | 90.5479 | 95.0628 | 95.292 | 98.8641 | 114.0559 | 66.4762 | 123.2138 | 574.2933 | 376.2169 | 103.8754 | 5.0232 | 3.5518 | 0.73331 | 0.8355 |  | -0.00063 | 88.9592 | 83.9767 | 1.4991 | 0.73265 | 0.00081 | 15.7341 | 14.0537
IAR | 1005-4 | IAR 1005-4 #2 | 35.6488 | 1802.2707 | 91.2439 | 25.6587 | 39.5138 | 191.9984 | 38.8653 | 90.8079 | 95.0636 | 94.9846 | 98.8605 | 105.4724 | 66.4831 | 123.5172 | 573.6747 | 374.5467 | 103.7659 | 5.0453 | 3.2295 | 0.73424 | 0.8355 |  | -0.00063 | 88.9721 | 83.9826 | 1.4969 | 0.73359 | 0.00081 | 15.5852 | 13.907
IAR | 1005-4 | IAR 1005-4 #2 | 35.6571 | 1802.2438 | 91.1109 | 25.7718 | 39.5374 | 191.9703 | 38.9258 | 90.375 | 95.0305 | 95.6326 | 98.8563 | 93.4877 | 65.5319 | 128.5323 | 576.9314 | 374.5726 | 104.3586 | 5.1042 | 3.294 | 0.73357 | 0.8355 |  | -0.00063 | 88.9742 | 84.1985 | 1.4991 | 0.73292 | 0.00081 | 15.6916 | 14.0118
IAR | 1005-4 | IAR 1005-4 #2 | 35.6655 | 1805.454 | 91.3393 | 25.6554 | 39.5658 | 191.9381 | 38.9606 | 90.3747 | 95.0464 | 95.4103 | 98.8715 | 128.1444 | 67.4338 | 124.5183 | 573.6128 | 374.3296 | 103.3623 | 5.0826 | 3.646 | 0.73555 | 0.8355 |  | -0.00063 | 88.9719 | 83.9668 | 1.5025 | 0.7349 | 0.00081 | 15.3795 | 13.7042
IAR | 1005-4 | IAR 1005-4 #2 | 35.6738 | 1803.8526 | 91.2051 | 25.6678 | 39.5783 | 191.983 | 38.9767 | 90.6953 | 95.0711 | 95.4883 | 98.8682 | 104.588 | 65.025 | 120.8768 | 572.9828 | 372.4966 | 103.9714 | 5.0769 | 3.4402 | 0.73392 | 0.8355 |  | -0.00063 | 88.9685 | 84.4046 | 1.499 | 0.73327 | 0.00081 | 15.6358 | 13.9568
IAR | 1005-4 | IAR 1005-4 #2 | 35.6821 | 1803.8478 | 91.4048 | 25.618 | 39.6126 | 191.9655 | 39.0593 | 90.4 | 95.1097 | 95.5198 | 98.8794 | 139.9413 | 65.0297 | 125.142 | 576.8908 | 373.6243 | 103.689 | 5.1022 | 3.357 | 0.73354 | 0.8355 |  | -0.00063 | 88.9625 | 83.9721 | 1.4975 | 0.73289 | 0.00081 | 15.6962 | 14.0163
IAR | 1005-4 | IAR 1005-4 #2 | 35.6905 | 1802.2171 | 91.206 | 25.6132 | 39.6306 | 191.9448 | 39.0757 | 90.6029 | 95.1017 | 95.2733 | 98.875 | 112.203 | 67.8996 | 120.0399 | 575.225 | 374.3293 | 103.9659 | 5.0578 | 3.5307 | 0.73327 | 0.8355 |  | -0.00063 | 88.9758 | 84.528 | 1.4985 | 0.73263 | 0.00081 | 15.7382 | 14.0577
IAR | 1005-4 | IAR 1005-4 #2 | 35.6988 | 1802.427 | 91.3526 | 25.5316 | 39.6671 | 191.9269 | 39.1507 | 90.8006 | 95.1291 | 95.2721 | 98.8788 | 104.2673 | 68.8897 | 123.9206 | 572.89 | 376.881 | 104.1795 | 5.0623 | 3.7387 | 0.73404 | 0.8355 |  | -0.00063 | 88.98 | 84.2003 | 1.4977 | 0.7334 | 0.00081 | 15.6159 | 13.9372
IAR | 1005-4 | IAR 1005-4 #2 | 35.7071 | 1803.8334 | 91.2496 | 25.4046 | 39.7077 | 191.9636 | 39.1933 | 90.9027 | 95.12 | 95.563 | 98.8723 | 88.7663 | 66.5033 | 128.0408 | 575.9555 | 375.0915 | 104.27 | 5.0566 | 3.67 | 0.73097 | 0.8355 |  | -0.00063 | 88.9359 | 83.789 | 1.4837 | 0.7303 | 0.00081 | 16.1078 | 14.422
IAR | 1005-4 | IAR 1005-4 #2 | 35.7155 | 1803.8658 | 91.5274 | 25.3464 | 39.7253 | 191.9039 | 39.173 | 90.4364 | 95.0846 | 95.1764 | 98.8686 | 128.2233 | 65.4819 | 122.5244 | 574.813 | 375.9391 | 104.2795 | 5.1099 | 3.1861 | 0.73157 | 0.8355 |  | -0.00063 | 88.938 | 83.5427 | 1.4981 | 0.7309 | 0.0008 | 16.0116 | 14.3272
IAR | 1005-4 | IAR 1005-4 #2 | 35.7238 | 1803.8612 | 91.2605 | 25.502 | 39.7366 | 192.0177 | 39.2173 | 90.7197 | 95.1146 | 95.4496 | 98.8813 | 106.3641 | 65.9819 | 123.9796 | 569.3754 | 373.1467 | 103.8009 | 5.1034 | 3.1844 | 0.73286 | 0.8355 |  | -0.00063 | 88.9601 | 83.4599 | 1.5031 | 0.73221 | 0.0008 | 15.8042 | 14.1228
IAR | 1005-4 | IAR 1005-4 #2 | 35.7321 | 1804.0659 | 91.4831 | 25.5177 | 39.7728 | 192.0275 | 39.2651 | 90.5016 | 95.1277 | 95.5142 | 98.8735 | 152.2922 | 67.4288 | 126.1642 | 575.292 | 375.0876 | 104.1924 | 5.1233 | 3.5014 | 0.73419 | 0.8355 |  | -0.00063 | 88.9903 | 83.8284 | 1.5012 | 0.73356 | 0.00081 | 15.5907 | 13.9124
IAR | 1005-4 | IAR 1005-4 #2 | 35.7405 | 1802.2454 | 91.4348 | 25.54 | 39.8055 | 191.9918 | 39.2712 | 90.4148 | 95.0908 | 95.2307 | 98.8829 | 114.6987 | 66.9767 | 124.3788 | 574.6945 | 374.7935 | 103.8898 | 5.0915 | 3.6247 | 0.73251 | 0.8355 |  | -0.00063 | 88.9891 | 84.1642 | 1.4997 | 0.73187 | 0.00081 | 15.8579 | 14.1757
IAR | 1005-4 | IAR 1005-4 #2 | 35.7488 | 1803.8274 | 91.3507 | 25.4692 | 39.8244 | 192.082 | 39.319 | 90.7365 | 95.1265 | 95.485 | 98.8853 | 107.0753 | 66.5019 | 127.9903 | 574.513 | 373.3006 | 103.7532 | 5.0867 | 3.585 | 0.73642 | 0.8355 |  | -0.00063 | 88.9957 | 84.3499 | 1.5043 | 0.73579 | 0.00081 | 15.2396 | 13.5663
IAR | 1005-4 | IAR 1005-4 #2 | 35.7571 | 1802.2903 | 91.4651 | 25.4459 | 39.8447 | 192.0567 | 39.3535 | 90.4378 | 95.149 | 95.5206 | 98.8771 | 80.2429 | 66.4221 | 122.8722 | 572.8713 | 375.3393 | 104.1974 | 5.1137 | 3.2875 | 0.73357 | 0.8355 |  | -0.00063 | 88.9786 | 84.3333 | 1.5009 | 0.73293 | 0.00081 | 15.6902 | 14.0104
IAR | 1005-4 | IAR 1005-4 #2 | 35.7655 | 1802.2475 | 91.3867 | 25.4624 | 39.8759 | 192.0558 | 39.4206 | 90.7254 | 95.1287 | 95.2479 | 98.8805 | 131.3048 | 66.4445 | 122.4554 | 575.0068 | 377.3296 | 104.2623 | 5.1024 | 3.4148 | 0.73645 | 0.8355 |  | -0.00063 | 88.9745 | 84.2167 | 1.5009 | 0.7358 | 0.00081 | 15.2381 | 13.5648
IAR | 1005-4 | IAR 1005-4 #2 | 35.7738 | 1803.9175 | 91.3135 | 25.4345 | 39.8991 | 192.0733 | 39.3726 | 90.5421 | 95.1197 | 95.4194 | 98.8889 | 111.9302 | 66.46 | 122.1355 | 573.9252 | 374.76 | 103.987 | 5.0764 | 3.5309 | 0.73454 | 0.8355 |  | -0.00063 | 88.9737 | 83.9022 | 1.4997 | 0.73389 | 0.00081 | 15.5387 | 13.8611
IAR | 1005-4 | IAR 1005-4 #2 | 35.7821 | 1803.7957 | 91.3329 | 25.46 | 39.9372 | 192.054 | 39.4596 | 90.6988 | 95.1268 | 95.2852 | 98.8859 | 90.5317 | 66.5006 | 122.9895 | 576.5954 | 377.3134 | 103.8716 | 5.115 | 3.2311 | 0.73598 | 0.8355 |  | -0.00063 | 88.9543 | 84.2149 | 1.5029 | 0.73532 | 0.00081 | 15.3137 | 13.6393
IAR | 1005-4 | IAR 1005-4 #2 | 35.7905 | 1803.8118 | 91.4049 | 25.5482 | 39.9694 | 192.0609 | 39.4709 | 90.4178 | 95.1265 | 95.171 | 98.8976 | 118.5346 | 67.4916 | 127.1072 | 572.91 | 375.6838 | 103.4528 | 5.0861 | 3.286 | 0.73452 | 0.8355 |  | -0.00063 | 88.9849 | 83.7858 | 1.4979 | 0.73388 | 0.00081 | 15.5401 | 13.8625
IAR | 1005-4 | IAR 1005-4 #2 | 35.7988 | 1802.2647 | 91.2843 | 25.5539 | 39.9996 | 192.1669 | 39.5089 | 90.8779 | 95.1014 | 95.7136 | 98.8898 | 108.1213 | 66.5039 | 124.101 | 573.1353 | 373.9168 | 103.9614 | 5.081 | 3.4124 | 0.73453 | 0.8355 |  | -0.00063 | 88.9512 | 84.0386 | 1.5001 | 0.73387 | 0.00081 | 15.5421 | 13.8645
IAR | 1005-4 | IAR 1005-4 #2 | 35.8071 | 1803.8788 | 91.3049 | 25.6069 | 40.0203 | 192.2654 | 39.5416 | 90.6091 | 95.1176 | 95.2072 | 98.8809 | 72.344 | 68.816 | 123.7928 | 576.9454 | 376.2358 | 103.7674 | 5.113 | 3.7938 | 0.73443 | 0.8355 |  | -0.00063 | 88.9607 | 83.9229 | 1.5026 | 0.73377 | 0.00081 | 15.5569 | 13.8791
IAR | 1005-4 | IAR 1005-4 #2 | 35.8155 | 1803.8585 | 91.3042 | 25.5838 | 40.038 | 192.2076 | 39.6019 | 90.7648 | 95.1519 | 95.575 | 98.8923 | 150.9349 | 65.536 | 119.4622 | 572.7466 | 373.9713 | 103.5677 | 5.0811 | 3.435 | 0.73257 | 0.8355 |  | -0.00063 | 88.9833 | 83.8823 | 1.4989 | 0.73193 | 0.00081 | 15.8489 | 14.1668
IAR | 1005-4 | IAR 1005-4 #2 | 35.8238 | 1802.4238 | 91.4196 | 25.568 | 40.0757 | 192.3179 | 39.5545 | 90.7867 | 95.1532 | 95.3179 | 98.8991 | 112.9005 | 65.043 | 124.7866 | 572.0359 | 374.6174 | 103.3456 | 5.1294 | 3.207 | 0.73476 | 0.8355 |  | -0.00063 | 88.9957 | 83.8616 | 1.5004 | 0.73413 | 0.00081 | 15.5012 | 13.8242
IAR | 1005-4 | IAR 1005-4 #2 | 35.8321 | 1802.28 | 91.5032 | 25.5746 | 40.1181 | 192.3308 | 39.6274 | 90.5415 | 95.1292 | 95.3143 | 98.9014 | 156.6964 | 65.5327 | 124.0224 | 576.2471 | 375.4692 | 103.9965 | 5.1149 | 3.3977 | 0.73423 | 0.8355 |  | -0.00063 | 88.9719 | 83.7581 | 1.5001 | 0.73358 | 0.00081 | 15.5866 | 13.9084
IAR | 1005-4 | IAR 1005-4 #2 | 35.8405 | 1803.7981 | 91.3503 | 25.5728 | 40.1236 | 192.4099 | 39.6591 | 90.7442 | 95.1455 | 95.4793 | 98.8995 | 114.8041 | 68.8903 | 125.0404 | 574.7802 | 375.4277 | 104.3558 | 5.1016 | 3.6693 | 0.73538 | 0.8355 |  | -0.00063 | 88.9753 | 83.9693 | 1.5041 | 0.73474 | 0.00081 | 15.4055 | 13.7298
IAR | 1005-4 | IAR 1005-4 #2 | 35.8488 | 1803.8934 | 91.3845 | 25.7398 | 40.1344 | 192.5012 | 39.6836 | 90.874 | 95.1443 | 95.1407 | 98.8969 | 102.9751 | 66.5083 | 122.0001 | 570.5925 | 376.4337 | 104.1036 | 5.1334 | 3.2716 | 0.73489 | 0.8355 |  | -0.00063 | 88.9712 | 84.1564 | 1.5036 | 0.73424 | 0.00081 | 15.4832 | 13.8064
IAR | 1005-4 | IAR 1005-4 #2 | 35.8571 | 1802.303 | 91.4922 | 25.7419 | 40.1822 | 192.5489 | 39.7354 | 90.6929 | 95.1676 | 95.2565 | 98.8954 | 69.9014 | 68.4533 | 123.7134 | 576.6515 | 375.7797 | 104.6018 | 5.0868 | 3.356 | 0.73354 | 0.8355 |  | -0.00063 | 89.0036 | 83.7357 | 1.5004 | 0.73291 | 0.00081 | 15.693 | 14.0132
IAR | 1005-4 | IAR 1005-4 #2 | 35.8655 | 1804.0471 | 91.3606 | 25.8483 | 40.2002 | 192.3994 | 39.7981 | 90.8647 | 95.1938 | 95.5094 | 98.8973 | 154.6493 | 66.0306 | 125.5008 | 574.7282 | 376.0216 | 104.6846 | 5.0817 | 3.2934 | 0.73298 | 0.8355 |  | -0.00063 | 89.0059 | 83.9395 | 1.4979 | 0.73235 | 0.00081 | 15.7811 | 14.1
IAR | 1005-4 | IAR 1005-4 #2 | 35.8738 | 1803.8953 | 91.3056 | 25.8582 | 40.2007 | 192.4726 | 39.7321 | 90.7985 | 95.1525 | 95.2211 | 98.8905 | 113.0237 | 65.0064 | 124.5826 | 574.8104 | 374.9738 | 103.745 | 5.0783 | 3.3886 | 0.73207 | 0.8355 |  | -0.00063 | 88.9975 | 83.9139 | 1.4833 | 0.73144 | 0.00081 | 15.9263 | 14.2431
IAR | 1005-4 | IAR 1005-4 #2 | 35.8821 | 1803.7985 | 91.3117 | 25.8337 | 40.2341 | 192.5059 | 39.779 | 90.9468 | 95.181 | 95.6032 | 98.9005 | 90.1819 | 66.9794 | 125.9841 | 575.4594 | 372.7899 | 103.7853 | 5.1029 | 3.4389 | 0.736 | 0.8355 |  | -0.00063 | 89.0046 | 84.0303 | 1.5023 | 0.73537 | 0.00081 | 15.3058 | 13.6317
IAR | 1005-4 | IAR 1005-4 #2 | 35.8905 | 1802.2553 | 91.4329 | 25.89 | 40.2508 | 192.5169 | 39.7952 | 90.069 | 95.168 | 95.6485 | 98.9009 | 120.6855 | 66.4834 | 123.7123 | 574.3716 | 375.9932 | 103.8608 | 5.0821 | 3.3187 | 0.73532 | 0.8355 |  | -0.00063 | 88.9727 | 84.0881 | 1.5041 | 0.73467 | 0.00081 | 15.4153 | 13.7395
IAR | 1005-4 | IAR 1005-4 #2 | 35.8988 | 1803.8511 | 91.6361 | 25.8742 | 40.2677 | 192.5897 | 39.7882 | 90.5813 | 95.1538 | 95.3331 | 98.8996 | 102.1939 | 66.0218 | 123.5185 | 574.0518 | 376.2596 | 104.0828 | 5.0617 | 3.5127 | 0.73601 | 0.8355 |  | -0.00063 | 89.0055 | 84.0417 | 1.503 | 0.73539 | 0.00081 | 15.3029 | 13.6288
IAR | 1005-4 | IAR 1005-4 #2 | 35.9071 | 1803.9019 | 91.6496 | 25.8408 | 40.2759 | 192.6044 | 39.8517 | 90.6393 | 95.1877 | 95.6661 | 98.9038 | 73.2072 | 68.3908 | 123.6426 | 573.0885 | 375.6849 | 103.8535 | 5.0747 | 3.837 | 0.7348 | 0.8355 |  | -0.00063 | 89.0052 | 84.2261 | 1.5034 | 0.73418 | 0.00081 | 15.4934 | 13.8165
IAR | 1005-4 | IAR 1005-4 #2 | 35.9155 | 1805.4493 | 91.4442 | 25.8463 | 40.2852 | 192.7658 | 39.8808 | 90.8509 | 95.18 | 95.2839 | 98.8984 | 151.1062 | 67.4571 | 122.948 | 575.2545 | 376.5041 | 103.7208 | 5.0853 | 3.3538 | 0.7354 | 0.8355 |  | -0.00063 | 88.9381 | 84.2965 | 1.5013 | 0.73473 | 0.00081 | 15.4056 | 13.73
IAR | 1005-4 | IAR 1005-4 #2 | 35.9238 | 1803.8541 | 91.6248 | 25.8052 | 40.3003 | 192.6441 | 39.8532 | 90.504 | 95.1936 | 95.0393 | 98.9005 | 114.4738 | 65.9813 | 125.7078 | 572.9108 | 375.5426 | 103.7804 | 5.0856 | 3.139 | 0.73298 | 0.8355 |  | -0.00063 | 89.0114 | 83.7993 | 1.4977 | 0.73235 | 0.00081 | 15.781 | 14.0999
IAR | 1005-4 | IAR 1005-4 #2 | 35.9321 | 1805.4702 | 91.715 | 25.8459 | 40.3075 | 192.6911 | 39.897 | 90.7606 | 95.2196 | 95.5249 | 98.906 | 161.8531 | 66.9432 | 128.5008 | 576.016 | 373.8178 | 104.0877 | 5.0943 | 3.2945 | 0.73351 | 0.8355 |  | -0.00063 | 89.0106 | 83.8167 | 1.5005 | 0.73289 | 0.00081 | 15.6966 | 14.0167
IAR | 1005-4 | IAR 1005-4 #2 | 35.9405 | 1803.8228 | 91.3823 | 25.8302 | 40.311 | 192.6508 | 39.8768 | 90.7653 | 95.1915 | 95.4859 | 98.9103 | 113.0915 | 66.5022 | 124.6913 | 572.5789 | 371.3677 | 103.7155 | 5.0525 | 3.4871 | 0.7331 | 0.8355 |  | -0.00063 | 89.0205 | 83.9179 | 1.47 | 0.73249 | 0.00081 | 15.7599 | 14.0792
IAR | 1005-4 | IAR 1005-4 #2 | 35.9488 | 1803.858 | 91.6788 | 25.8521 | 40.3137 | 192.7335 | 39.8895 | 90.5492 | 95.1731 | 95.3207 | 98.906 | 103.5318 | 67.4562 | 122.0222 | 573.4851 | 377.532 | 104.0977 | 5.0788 | 3.6562 | 0.73331 | 0.8355 |  | -0.00063 | 89.025 | 84.0841 | 1.4992 | 0.73269 | 0.00081 | 15.7278 | 14.0474
IAR | 1005-4 | IAR 1005-4 #2 | 35.9571 | 1803.8825 | 91.6554 | 25.8168 | 40.3247 | 192.6689 | 39.9347 | 90.7255 | 95.1625 | 95.6201 | 98.9075 | 73.048 | 68.4048 | 124.4358 | 576.5405 | 374.8119 | 103.8533 | 5.1233 | 3.6122 | 0.73132 | 0.8355 |  | -0.00063 | 89.0303 | 84.2046 | 1.4934 | 0.73071 | 0.00081 | 16.0423 | 14.3574
IAR | 1005-4 | IAR 1005-4 #2 | 35.9655 | 1803.9239 | 91.6349 | 25.8571 | 40.3231 | 192.6814 | 39.9676 | 90.7418 | 95.1777 | 95.3316 | 98.9108 | 147.306 | 66.4523 | 122.26 | 574.44 | 375.2761 | 103.9506 | 5.0901 | 3.4326 | 0.73617 | 0.8355 |  | -0.00063 | 88.9993 | 83.6995 | 1.5052 | 0.73554 | 0.00081 | 15.2796 | 13.6057
IAR | 1005-4 | IAR 1005-4 #2 | 35.9738 | 1802.2587 | 91.4093 | 25.7569 | 40.3153 | 192.6154 | 39.9066 | 90.4319 | 95.116 | 95.4902 | 98.9092 | 113.8388 | 65.5257 | 126.7769 | 572.2178 | 375.9689 | 104.2654 | 5.1017 | 3.5884 | 0.73228 | 0.8355 |  | -0.00063 | 89.0338 | 83.8111 | 1.5025 | 0.73167 | 0.00081 | 15.8899 | 14.2072
IAR | 1005-4 | IAR 1005-4 #2 | 35.9821 | 1803.9608 | 91.6323 | 25.7539 | 40.34 | 192.6272 | 39.916 | 90.5301 | 95.1856 | 95.3849 | 98.9056 | 91.1889 | 67.4509 | 121.0605 | 577.1539 | 373.797 | 104.327 | 5.1044 | 3.4709 | 0.73199 | 0.8355 |  | -0.00063 | 89.0152 | 83.6317 | 1.5011 | 0.73137 | 0.0008 | 15.9373 | 14.2539
IAR | 1005-4 | IAR 1005-4 #2 | 35.9905 | 1803.8471 | 91.6055 | 25.8987 | 40.359 | 192.7874 | 39.9435 | 90.5062 | 95.1905 | 95.3174 | 98.9098 | 123.1939 | 66.4995 | 123.2119 | 575.291 | 376.4498 | 104.7003 | 5.0559 | 3.2355 | 0.73376 | 0.8355 |  | -0.00063 | 89.0226 | 83.8865 | 1.5006 | 0.73314 | 0.00081 | 15.6568 | 13.9775
IAR | 1005-4 | IAR 1005-4 #2 | 35.9988 | 1805.4808 | 91.5681 | 26.0922 | 40.3512 | 192.7453 | 39.9309 | 90.57 | 95.1706 | 95.5094 | 98.9133 | 103.6495 | 65.0028 | 124.7518 | 569.6552 | 371.8623 | 104.3728 | 5.0941 | 3.3349 | 0.73451 | 0.8355 |  | -0.00063 | 89.0054 | 83.7682 | 1.5015 | 0.73388 | 0.00081 | 15.5399 | 13.8623
IAR | 1005-4 | IAR 1005-4 #2 | 36.0071 | 1803.9081 | 91.4094 | 26.2362 | 40.35 | 192.77 | 39.9574 | 90.351 | 95.2072 | 95.3427 | 98.911 | 83.3635 | 65.0258 | 124.6876 | 576.3128 | 374.6132 | 104.0893 | 5.108 | 3.4659 | 0.73421 | 0.8355 |  | -0.00063 | 88.9921 | 83.7578 | 1.5024 | 0.73358 | 0.00081 | 15.588 | 13.9097
IAR | 1005-4 | IAR 1005-4 #2 | 36.0155 | 1803.8856 | 91.4422 | 26.3711 | 40.3456 | 192.884 | 39.9818 | 90.4717 | 95.2057 | 95.4358 | 98.9247 | 170.6306 | 67.9264 | 128.1439 | 574.4084 | 375.1866 | 104.1331 | 5.0587 | 3.6479 | 0.73372 | 0.8355 |  | -0.00063 | 89.0128 | 84.173 | 1.5022 | 0.7331 | 0.00081 | 15.6629 | 13.9835
IAR | 1005-4 | IAR 1005-4 #2 | 36.0238 | 1802.3083 | 91.416 | 26.5265 | 40.3559 | 192.8998 | 39.8956 | 90.26 | 95.1746 | 95.5432 | 98.914 | 115.7226 | 65.0298 | 123.4804 | 575.1599 | 373.3925 | 104.3615 | 5.1074 | 3.2709 | 0.73485 | 0.8355 |  | -0.00063 | 88.9915 | 84.0825 | 1.501 | 0.73421 | 0.00081 | 15.4877 | 13.8108
IAR | 1005-4 | IAR 1005-4 #2 | 36.0321 | 1803.8688 | 91.5315 | 26.6589 | 40.3546 | 192.822 | 39.9317 | 90.533 | 95.202 | 95.1728 | 98.9223 | 81.7857 | 65.0579 | 119.9347 | 573.8091 | 376.1846 | 104.0507 | 5.0867 | 3.3175 | 0.73494 | 0.8355 |  | -0.00063 | 88.9863 | 84.0415 | 1.5033 | 0.7343 | 0.00081 | 15.4741 | 13.7974
IAR | 1005-4 | IAR 1005-4 #2 | 36.0405 | 1802.2329 | 91.4335 | 26.8284 | 40.3705 | 192.9767 | 39.9507 | 90.2318 | 95.2518 | 95.7429 | 98.9213 | 125.1037 | 65.5002 | 121.4512 | 574.485 | 377.2117 | 104.0961 | 5.0895 | 3.6157 | 0.73483 | 0.8355 |  | -0.00063 | 88.9934 | 84.1981 | 1.5005 | 0.7342 | 0.00081 | 15.4901 | 13.8132
IAR | 1005-4 | IAR 1005-4 #2 | 36.0488 | 1803.8736 | 91.3818 | 26.9158 | 40.3743 | 192.8762 | 39.9433 | 90.386 | 95.2134 | 95.3445 | 98.9161 | 103.8307 | 66.0236 | 122.2973 | 573.9466 | 377.175 | 104.304 | 5.0862 | 3.4051 | 0.73461 | 0.8355 |  | -0.00063 | 88.951 | 84.4335 | 1.5021 | 0.73395 | 0.00081 | 15.5289 | 13.8514
IAR | 1005-4 | IAR 1005-4 #2 | 36.0571 | 1804.1038 | 91.3358 | 26.9939 | 40.3775 | 193.0056 | 39.9575 | 90.3338 | 95.1908 | 95.1981 | 98.9286 | 91.5006 | 65.9875 | 123.4812 | 576.692 | 377.5151 | 103.9036 | 5.0565 | 3.1855 | 0.73553 | 0.8355 |  | -0.00063 | 88.9439 | 84.1689 | 1.5005 | 0.73486 | 0.00081 | 15.3854 | 13.71
IAR | 1005-4 | IAR 1005-4 #2 | 36.0655 | 1803.8655 | 91.4993 | 27.1471 | 40.3886 | 192.9561 | 39.9856 | 90.7566 | 95.1458 | 95.4856 | 98.9326 | 175.714 | 66.4609 | 127.8439 | 572.8996 | 376.895 | 103.6101 | 5.0929 | 3.2964 | 0.7328 | 0.8355 |  | -0.00063 | 88.9341 | 84.168 | 1.4954 | 0.73213 | 0.00081 | 15.8169 | 14.1353
IAR | 1005-4 | IAR 1005-4 #2 | 36.0738 | 1803.9186 | 91.5291 | 27.1758 | 40.3869 | 193.13 | 39.8938 | 90.6914 | 95.1504 | 95.6645 | 98.9193 | 120.7379 | 66.4714 | 124.0882 | 572.7293 | 373.1128 | 103.7808 | 5.0436 | 3.3741 | 0.73608 | 0.8355 |  | -0.00063 | 88.9581 | 84.1625 | 1.5012 | 0.73542 | 0.00081 | 15.2979 | 13.6238
IAR | 1005-4 | IAR 1005-4 #2 | 36.0821 | 1803.8195 | 91.3805 | 27.1279 | 40.4003 | 193.1419 | 39.9205 | 90.2224 | 95.1771 | 95.3362 | 98.9256 | 78.2112 | 64.5974 | 123.1737 | 576.2006 | 376.7534 | 103.2998 | 5.0468 | 3.3883 | 0.73484 | 0.8355 |  | -0.00063 | 88.9087 | 83.7954 | 1.5013 | 0.73416 | 0.00081 | 15.4966 | 13.8197
IAR | 1005-4 | IAR 1005-4 #2 | 36.0905 | 1805.5125 | 91.2675 | 27.2026 | 40.4188 | 193.0616 | 39.963 | 90.258 | 95.1493 | 95.6194 | 98.9232 | 124.8516 | 66.4419 | 120.4569 | 572.5485 | 375.4433 | 103.9252 | 5.072 | 3.5887 | 0.73304 | 0.8355 |  | -0.00063 | 88.9378 | 83.8049 | 1.4968 | 0.73237 | 0.00081 | 15.7782 | 14.0972
IAR | 1005-4 | IAR 1005-4 #2 | 36.0988 | 1805.5067 | 91.5685 | 27.1644 | 40.4116 | 193.167 | 39.9403 | 90.6397 | 95.1519 | 95.2678 | 98.9256 | 106.0637 | 65.974 | 122.6718 | 572.1936 | 377.1965 | 104.2527 | 5.0796 | 3.364 | 0.73504 | 0.8355 |  | -0.00063 | 88.9058 | 83.899 | 1.5036 | 0.73435 | 0.00081 | 15.4662 | 13.7896
IAR | 1005-4 | IAR 1005-4 #2 | 36.1071 | 1803.9083 | 91.5911 | 27.1506 | 40.4115 | 193.159 | 39.971 | 90.7296 | 95.15 | 95.4751 | 98.923 | 88.1492 | 66.0213 | 126.1672 | 576.8029 | 373.0661 | 104.0037 | 5.0679 | 3.5732 | 0.73267 | 0.8355 |  | -0.00063 | 88.9273 | 83.9956 | 1.5004 | 0.73199 | 0.00081 | 15.8386 | 14.1566
IAR | 1005-4 | IAR 1005-4 #2 | 36.1155 | 1803.8936 | 91.3929 | 27.2592 | 40.3967 | 193.1662 | 39.9637 | 90.3671 | 95.1464 | 95.5232 | 98.937 | 169.7636 | 66.9357 | 120.6484 | 574.6401 | 376.0519 | 104.1826 | 5.0558 | 3.4382 | 0.73378 | 0.8355 |  | -0.00063 | 88.9132 | 83.7349 | 1.5023 | 0.7331 | 0.00081 | 15.6638 | 13.9844
IAR | 1005-4 | IAR 1005-4 #2 | 36.1238 | 1805.509 | 91.5878 | 27.4008 | 40.3984 | 193.2427 | 39.8655 | 90.6063 | 95.1285 | 95.2133 | 98.9207 | 117.7276 | 66.4706 | 122.7634 | 571.468 | 375.9946 | 104.2632 | 5.0317 | 3.3103 | 0.7343 | 0.8355 |  | -0.00063 | 88.9509 | 84.0211 | 1.5029 | 0.73364 | 0.00081 | 15.5785 | 13.9004
IAR | 1005-4 | IAR 1005-4 #2 | 36.1321 | 1803.8263 | 91.4832 | 27.39 | 40.3795 | 193.1644 | 39.8355 | 90.3304 | 95.0741 | 95.5504 | 98.9208 | 85.8705 | 65.0033 | 124.2755 | 576.2661 | 372.2881 | 104.2414 | 5.0409 | 3.2487 | 0.7315 | 0.8355 |  | -0.00063 | 88.9148 | 83.8731 | 1.498 | 0.73082 | 0.00081 | 16.025 | 14.3404
IAR | 1005-4 | IAR 1005-4 #2 | 36.1405 | 1803.8926 | 91.3389 | 27.2968 | 40.3722 | 193.1451 | 39.845 | 90.4389 | 95.1312 | 95.4218 | 98.9269 | 125.532 | 65.9797 | 123.9263 | 574.1907 | 373.4516 | 103.9822 | 5.0455 | 3.5642 | 0.73315 | 0.8355 |  | -0.00063 | 88.9031 | 83.7346 | 1.5003 | 0.73246 | 0.00081 | 15.7643 | 14.0835
IAR | 1005-4 | IAR 1005-4 #2 | 36.1488 | 1802.4703 | 91.4481 | 27.3299 | 40.3786 | 193.1688 | 39.7849 | 89.8431 | 95.1186 | 95.3513 | 98.9251 | 110.4775 | 65.4897 | 123.1729 | 575.0928 | 374.2098 | 103.6974 | 5.0016 | 3.4777 | 0.7328 | 0.8355 |  | -0.00063 | 88.9694 | 83.9669 | 1.5003 | 0.73215 | 0.00081 | 15.8134 | 14.1318
IAR | 1005-4 | IAR 1005-4 #2 | 36.1571 | 1803.8272 | 91.3833 | 27.2099 | 40.4022 | 193.1737 | 39.7976 | 90.2706 | 95.1686 | 95.6589 | 98.9155 | 83.3721 | 69.3774 | 124.0503 | 575.9806 | 375.0152 | 104.0679 | 5.0747 | 3.6076 | 0.73338 | 0.8355 |  | -0.00063 | 88.9451 | 83.8942 | 1.5003 | 0.73271 | 0.00081 | 15.7244 | 14.0442
IAR | 1005-4 | IAR 1005-4 #2 | 36.1655 | 1802.3026 | 91.5236 | 27.0388 | 40.3986 | 193.0146 | 39.8134 | 90.3503 | 95.1458 | 95.1455 | 98.9197 | 170.3391 | 67.4489 | 120.5305 | 574.3501 | 373.6146 | 103.2523 | 5.016 | 3.4251 | 0.73467 | 0.8355 |  | -0.00063 | 88.9148 | 84.2584 | 1.501 | 0.73399 | 0.00081 | 15.5229 | 13.8455
IAR | 1005-4 | IAR 1005-4 #2 | 36.1738 | 1802.2961 | 91.5019 | 26.9972 | 40.3996 | 193.1168 | 39.7407 | 90.3044 | 95.0989 | 95.7952 | 98.9265 | 116.4685 | 67.887 | 121.2744 | 574.9553 | 375.102 | 103.9889 | 5.018 | 3.8223 | 0.73564 | 0.8355 |  | -0.00063 | 88.9191 | 84.4035 | 1.5002 | 0.73496 | 0.00081 | 15.3702 | 13.6951
IAR | 1005-4 | IAR 1005-4 #2 | 36.1821 | 1802.3112 | 91.4871 | 27.0234 | 40.4053 | 193.0242 | 39.7571 | 90.6133 | 95.0942 | 95.4131 | 98.9262 | 81.434 | 65.5469 | 122.2929 | 575.4624 | 375.8784 | 104.2036 | 5.0209 | 3.287 | 0.73588 | 0.8355 |  | -0.00063 | 88.9438 | 84.206 | 1.502 | 0.73521 | 0.00081 | 15.3302 | 13.6556
IAR | 1005-4 | IAR 1005-4 #2 | 36.1905 | 1803.8648 | 91.2978 | 27.1004 | 40.4111 | 192.9622 | 39.7799 | 90.4937 | 95.0979 | 95.411 | 98.925 | 133.0348 | 65.0601 | 129.2135 | 574.3331 | 373.6192 | 103.2847 | 5.0593 | 3.1533 | 0.73487 | 0.8355 |  | -0.00063 | 88.9328 | 83.9575 | 1.4999 | 0.73419 | 0.00081 | 15.4906 | 13.8137
IAR | 1005-4 | IAR 1005-4 #2 | 36.1988 | 1802.2812 | 91.3141 | 27.1417 | 40.388 | 193.0059 | 39.733 | 90.4527 | 95.143 | 95.316 | 98.9372 | 109.5237 | 65.5239 | 124.4056 | 574.1737 | 375.3098 | 103.7273 | 5.0209 | 3.4125 | 0.73388 | 0.8355 |  | -0.00063 | 88.9126 | 83.8319 | 1.5007 | 0.73319 | 0.00081 | 15.6485 | 13.9693
IAR | 1005-4 | IAR 1005-4 #2 | 36.2071 | 1803.9445 | 91.4403 | 27.1232 | 40.3945 | 192.8329 | 39.7238 | 90.1394 | 95.1256 | 95.3328 | 98.9257 | 76.4987 | 66.5016 | 122.7138 | 576.6184 | 375.9011 | 103.5541 | 5.027 | 3.5758 | 0.73412 | 0.8355 |  | -0.00063 | 88.8711 | 83.998 | 1.4997 | 0.73341 | 0.00081 | 15.6145 | 13.9358
IAR | 1005-4 | IAR 1005-4 #2 | 36.2155 | 1802.2474 | 91.2446 | 27.1167 | 40.3906 | 192.7624 | 39.7808 | 90.1555 | 95.1286 | 95.7087 | 98.9354 | 145.9303 | 65.4928 | 119.5186 | 575.0871 | 373.3028 | 103.1347 | 5.0079 | 3.4728 | 0.73321 | 0.8355 |  | -0.00063 | 88.899 | 84.0191 | 1.5012 | 0.73252 | 0.00081 | 15.7556 | 14.0749
IAR | 1005-4 | IAR 1005-4 #2 | 36.2238 | 1803.8422 | 91.3124 | 27.0417 | 40.4075 | 192.91 | 39.6782 | 90.2716 | 95.0532 | 95.4493 | 98.9305 | 114.058 | 68.8654 | 124.5198 | 572.5712 | 375.0177 | 103.7321 | 5.0344 | 3.5691 | 0.73308 | 0.8355 |  | -0.00063 | 88.9358 | 83.9588 | 1.4969 | 0.73241 | 0.00081 | 15.7722 | 14.0912
IAR | 1005-4 | IAR 1005-4 #2 | 36.2321 | 1803.8673 | 91.2271 | 27.0489 | 40.3934 | 193.0164 | 39.6994 | 90.2094 | 95.066 | 95.4699 | 98.9322 | 76.6117 | 65.9668 | 122.1958 | 577.0291 | 375.3483 | 103.4485 | 5.0448 | 3.3972 | 0.73256 | 0.8355 |  | -0.00063 | 88.9143 | 83.6063 | 1.498 | 0.73188 | 0.0008 | 15.8567 | 14.1745
IAR | 1005-4 | IAR 1005-4 #2 | 36.2405 | 1805.4571 | 91.2801 | 27.0574 | 40.3893 | 192.9992 | 39.7149 | 90.589 | 95.113 | 95.5566 | 98.9372 | 128.9186 | 64.5849 | 122.8972 | 573.186 | 375.873 | 104.6617 | 5.0355 | 3.4233 | 0.73345 | 0.8355 |  | -0.00063 | 88.8795 | 83.5646 | 1.5029 | 0.73274 | 0.0008 | 15.7196 | 14.0394
IAR | 1005-4 | IAR 1005-4 #2 | 36.2488 | 1802.3005 | 91.3524 | 27.2078 | 40.3948 | 192.9373 | 39.6756 | 90.5067 | 95.0317 | 95.3343 | 98.929 | 110.6449 | 66.4911 | 122.5666 | 573.615 | 373.9103 | 104.1463 | 5.0076 | 3.2512 | 0.73175 | 0.8355 |  | -0.00063 | 88.8823 | 83.5207 | 1.4992 | 0.73104 | 0.0008 | 15.9888 | 14.3047
IAR | 1005-4 | IAR 1005-4 #2 | 36.2571 | 1803.8332 | 91.1581 | 27.1668 | 40.4018 | 192.9471 | 39.6601 | 90.4058 | 95.0409 | 95.5546 | 98.9316 | 102.9397 | 67.8887 | 123.3984 | 576.8109 | 374.4689 | 103.9158 | 5.0032 | 3.329 | 0.73358 | 0.8355 |  | -0.00063 | 88.8811 | 83.8805 | 1.5037 | 0.73287 | 0.00081 | 15.6993 | 14.0194
IAR | 1005-4 | IAR 1005-4 #2 | 36.2655 | 1805.5173 | 91.4285 | 26.6927 | 40.3923 | 192.9501 | 39.6667 | 90.2741 | 95.0294 | 95.5092 | 98.9283 | 197.0376 | 65.6232 | 125.8207 | 573.5604 | 375.6526 | 104.4632 | 4.9999 | 3.5667 | 0.73329 | 0.8355 |  | -0.00063 | 88.8589 | 84.2205 | 1.5081 | 0.73257 | 0.00081 | 15.7463 | 14.0657
IAR | 1005-4 | IAR 1005-4 #2 | 36.2738 | 1805.4671 | 91.413 | 26.3585 | 40.385 | 192.8131 | 39.6053 | 90.3148 | 95.0162 | 95.4907 | 98.9259 | 124.6613 | 67.4467 | 126.0857 | 572.755 | 374.21 | 104.1059 | 4.9678 | 3.6743 | 0.73382 | 0.8355 |  | -0.00063 | 88.901 | 84.3884 | 1.5013 | 0.73313 | 0.00081 | 15.6582 | 13.9789
IAR | 1005-4 | IAR 1005-4 #2 | 36.2821 | 1803.878 | 91.2623 | 26.1787 | 40.3765 | 192.8626 | 39.5728 | 90.4252 | 95.041 | 95.6852 | 98.9313 | 98.6777 | 66.0179 | 124.1415 | 576.6617 | 376.9915 | 104.1287 | 4.9673 | 3.2923 | 0.73497 | 0.8355 |  | -0.00063 | 88.8972 | 84.6392 | 1.4988 | 0.73428 | 0.00081 | 15.4775 | 13.8008
IAR | 1005-4 | IAR 1005-4 #2 | 36.2905 | 1803.8466 | 91.2594 | 25.9937 | 40.3708 | 192.7373 | 39.6315 | 90.5759 | 95.0608 | 95.2756 | 98.93 | 138.4725 | 65.0578 | 121.8095 | 574.7757 | 375.391 | 103.8897 | 5.0009 | 3.2298 | 0.7346 | 0.8355 |  | -0.00063 | 88.8855 | 84.024 | 1.5044 | 0.7339 | 0.00081 | 15.5371 | 13.8595
IAR | 1005-4 | IAR 1005-4 #2 | 36.2988 | 1803.9098 | 91.4662 | 25.8216 | 40.3618 | 192.673 | 39.6136 | 90.137 | 95.0847 | 95.829 | 98.9319 | 111.9929 | 66.9777 | 121.5318 | 573.2857 | 375.0049 | 103.764 | 5.031 | 3.7675 | 0.73574 | 0.8355 |  | -0.00063 | 88.9287 | 84.2474 | 1.5029 | 0.73507 | 0.00081 | 15.3531 | 13.6783
IAR | 1005-4 | IAR 1005-4 #2 | 36.3071 | 1803.8411 | 91.3274 | 25.8891 | 40.3433 | 192.6106 | 39.6111 | 90.4831 | 95.0381 | 95.4236 | 98.9213 | 104.3231 | 68.3952 | 122.1569 | 575.629 | 376.2208 | 103.9523 | 5.0122 | 3.788 | 0.73403 | 0.8355 |  | -0.00063 | 88.9205 | 83.9566 | 1.5018 | 0.73335 | 0.00081 | 15.6239 | 13.9451
IAR | 1005-4 | IAR 1005-4 #2 | 36.3155 | 1803.8336 | 91.3197 | 25.9467 | 40.3469 | 192.5632 | 39.6429 | 90.2069 | 95.0453 | 95.2424 | 98.9323 | 96.6461 | 67.8868 | 123.6256 | 574.4781 | 373.8681 | 103.8604 | 5.0236 | 3.344 | 0.73227 | 0.8355 |  | -0.00063 | 88.9259 | 83.989 | 1.4996 | 0.73159 | 0.00081 | 15.9021 | 14.2192
IAR | 1005-4 | IAR 1005-4 #2 | 36.3238 | 1802.3251 | 91.3412 | 25.9562 | 40.353 | 192.5326 | 39.613 | 90.5249 | 95.0681 | 95.7004 | 98.9333 | 134.4495 | 67.9874 | 126.2191 | 575.4055 | 372.9901 | 103.6543 | 5.012 | 3.4278 | 0.7347 | 0.8355 |  | -0.00063 | 88.9185 | 83.8747 | 1.5017 | 0.73402 | 0.00081 | 15.5178 | 13.8405
IAR | 1005-4 | IAR 1005-4 #2 | 36.3321 | 1802.2881 | 91.2958 | 25.9454 | 40.3615 | 192.5169 | 39.5938 | 90.5486 | 95.0503 | 95.4771 | 98.9324 | 106.4975 | 67.077 | 124.8582 | 573.8855 | 374.1155 | 103.4286 | 5.0643 | 3.5017 | 0.7332 | 0.8355 |  | -0.00063 | 88.9115 | 83.8414 | 1.4769 | 0.73252 | 0.00081 | 15.7552 | 14.0745
IAR | 1005-4 | IAR 1005-4 #2 | 36.3405 | 1803.9154 | 91.4382 | 25.898 | 40.3473 | 192.4961 | 39.6308 | 89.8782 | 95.0545 | 95.3494 | 98.9375 | 153.7979 | 65.502 | 123.9782 | 574.1379 | 376.8191 | 103.9275 | 5.0495 | 3.4796 | 0.73255 | 0.8355 |  | -0.00063 | 88.9111 | 83.8923 | 1.4962 | 0.73186 | 0.00081 | 15.8592 | 14.1769
IAR | 1005-4 | IAR 1005-4 #2 | 36.3488 | 1803.8649 | 91.4888 | 25.8045 | 40.319 | 192.4514 | 39.6209 | 89.7386 | 95.0638 | 95.5025 | 98.9325 | 116.0186 | 65.0695 | 126.2756 | 575.7627 | 374.7532 | 103.8514 | 5.0596 | 3.2784 | 0.73256 | 0.8355 |  | -0.00063 | 88.9096 | 83.6309 | 1.4995 | 0.73187 | 0.0008 | 15.8577 | 14.1755
IAR | 1005-4 | IAR 1005-4 #2 | 36.3571 | 1803.8489 | 91.3203 | 25.8054 | 40.3251 | 192.4657 | 39.6298 | 90.5031 | 95.0557 | 95.3069 | 98.9332 | 105.0647 | 66.4609 | 121.13 | 575.3836 | 374.7676 | 103.7521 | 5.0343 | 3.4443 | 0.73264 | 0.8355 |  | -0.00063 | 88.9302 | 83.5262 | 1.5011 | 0.73197 | 0.0008 | 15.8422 | 14.1602
IAR | 1005-4 | IAR 1005-4 #2 | 36.3655 | 1803.8616 | 91.28 | 25.6552 | 40.3241 | 192.422 | 39.6233 | 90.6833 | 94.9978 | 95.553 | 98.9252 | 75.6373 | 66.9407 | 129.6371 | 574.316 | 374.0373 | 104.0433 | 5.0775 | 3.7846 | 0.73461 | 0.8355 |  | -0.00063 | 88.9153 | 83.8368 | 1.5038 | 0.73393 | 0.00081 | 15.5321 | 13.8546
IAR | 1005-4 | IAR 1005-4 #2 | 36.3738 | 1805.4461 | 91.3119 | 25.6226 | 40.3067 | 192.4057 | 39.6602 | 90.5576 | 95.0846 | 95.6292 | 98.9363 | 145.9368 | 67.9146 | 121.1885 | 574.6642 | 373.6223 | 104.0097 | 5.0648 | 3.5247 | 0.73409 | 0.8355 |  | -0.00063 | 88.9276 | 83.7513 | 1.5003 | 0.73341 | 0.00081 | 15.6136 | 13.9349
IAR | 1005-4 | IAR 1005-4 #2 | 36.3821 | 1803.8625 | 91.3678 | 25.7824 | 40.3126 | 192.4885 | 39.6182 | 90.5134 | 94.9876 | 95.2715 | 98.9377 | 110.609 | 67.8693 | 123.5058 | 576.21 | 374.5037 | 104.4726 | 5.0647 | 3.3206 | 0.73272 | 0.8355 |  | -0.00063 | 88.9135 | 84.1716 | 1.4986 | 0.73204 | 0.00081 | 15.8312 | 14.1494
IAR | 1005-4 | IAR 1005-4 #2 | 36.3905 | 1803.8539 | 91.4956 | 25.717 | 40.3098 | 192.3285 | 39.6217 | 90.2701 | 95.0252 | 95.4123 | 98.9396 | 159.9733 | 66.9768 | 124.2824 | 571.7903 | 374.2911 | 104.4095 | 5.1002 | 3.1854 | 0.73282 | 0.8355 |  | -0.00063 | 88.9111 | 83.9797 | 1.4975 | 0.73214 | 0.00081 | 15.8153 | 14.1337
IAR | 1005-4 | IAR 1005-4 #2 | 36.3988 | 1805.5305 | 91.5271 | 25.7969 | 40.3033 | 192.1998 | 39.6197 | 90.2937 | 94.9194 | 95.2759 | 98.9383 | 113.8502 | 65.0128 | 124.7558 | 573.071 | 375.0565 | 104.7358 | 5.1006 | 3.3826 | 0.73263 | 0.8355 |  | -0.00063 | 88.9111 | 84.0246 | 1.5029 | 0.73194 | 0.00081 | 15.8464 | 14.1644
IAR | 1005-4 | IAR 1005-4 #2 | 36.4071 | 1804.3519 | 91.3403 | 25.8288 | 40.28 | 192.3919 | 39.6317 | 90.3869 | 94.9649 | 95.37 | 98.9466 | 105.2055 | 66.472 | 124.3921 | 576.2997 | 376.6329 | 103.9981 | 5.0575 | 3.5912 | 0.7327 | 0.8355 |  | -0.00063 | 88.9178 | 84.0002 | 1.4979 | 0.73202 | 0.00081 | 15.8346 | 14.1527
IAR | 1005-4 | IAR 1005-4 #2 | 36.4155 | 1804.0877 | 91.4755 | 25.601 | 40.2753 | 192.5099 | 39.6247 | 89.9028 | 94.9853 | 95.6567 | 98.942 | 75.0316 | 66.0277 | 128.2895 | 574.9766 | 372.9959 | 103.7608 | 5.0649 | 3.413 | 0.73161 | 0.8355 |  | -0.00063 | 88.89 | 84.2453 | 1.5021 | 0.73091 | 0.00081 | 16.0103 | 14.3259
IAR | 1005-4 | IAR 1005-4 #2 | 36.4238 | 1805.504 | 91.2852 | 25.4815 | 40.2748 | 192.5122 | 39.6836 | 90.525 | 95.0716 | 95.6701 | 98.9523 | 141.5843 | 66.9741 | 122.182 | 574.0838 | 373.9108 | 104.1401 | 5.0764 | 3.4129 | 0.73442 | 0.8355 |  | -0.00063 | 88.9352 | 84.1394 | 1.5017 | 0.73375 | 0.00081 | 15.5602 | 13.8823
IAR | 1005-4 | IAR 1005-4 #2 | 36.4321 | 1802.2636 | 91.525 | 25.5953 | 40.2591 | 192.5 | 39.6374 | 90.2441 | 95.0583 | 95.2279 | 98.9466 | 109.766 | 66.96 | 120.8242 | 575.9254 | 375.1699 | 104.09 | 5.0688 | 3.4217 | 0.73288 | 0.8355 |  | -0.00063 | 88.9095 | 84.0818 | 1.4998 | 0.7322 | 0.00081 | 15.806 | 14.1245
IAR | 1005-4 | IAR 1005-4 #2 | 36.4405 | 1805.4992 | 91.3983 | 25.6261 | 40.2346 | 192.4903 | 39.6793 | 90.3272 | 95.0568 | 95.7157 | 98.9488 | 159.1094 | 67.4194 | 124.6131 | 575.0417 | 376.8959 | 104.1036 | 5.1056 | 3.7934 | 0.73306 | 0.8355 |  | -0.00063 | 88.8958 | 84.3381 | 1.5056 | 0.73236 | 0.00081 | 15.78 | 14.0989
IAR | 1005-4 | IAR 1005-4 #2 | 36.4488 | 1803.9099 | 91.4221 | 25.6164 | 40.2516 | 192.4602 | 39.6456 | 90.153 | 95.0244 | 95.3491 | 98.9457 | 116.4992 | 64.0796 | 123.3684 | 574.6398 | 374.9378 | 103.86 | 5.0897 | 3.2321 | 0.73374 | 0.8355 |  | -0.00063 | 88.9247 | 84.0407 | 1.4968 | 0.73307 | 0.00081 | 15.6683 | 13.9889
IAR | 1005-4 | IAR 1005-4 #2 | 36.4571 | 1803.8947 | 91.4301 | 25.4839 | 40.2465 | 192.3182 | 39.6831 | 90.1386 | 95.0465 | 95.3545 | 98.9588 | 105.2663 | 66.4618 | 127.5805 | 575.2936 | 374.3754 | 103.7442 | 5.0515 | 3.3138 | 0.73343 | 0.8355 |  | -0.00063 | 88.8908 | 83.7563 | 1.5016 | 0.73274 | 0.00081 | 15.7206 | 14.0404
IAR | 1005-4 | IAR 1005-4 #2 | 36.4655 | 1803.8745 | 91.547 | 25.3943 | 40.2404 | 192.256 | 39.7154 | 90.4453 | 95.0499 | 95.5966 | 98.9494 | 72.8244 | 68.4019 | 128.4999 | 574.4955 | 376.7088 | 104.0202 | 5.1002 | 3.4452 | 0.73317 | 0.8355 |  | -0.00063 | 88.9076 | 84.2961 | 1.4991 | 0.73248 | 0.00081 | 15.7606 | 14.0798
IAR | 1005-4 | IAR 1005-4 #2 | 36.4738 | 1802.2411 | 91.4372 | 25.5001 | 40.2415 | 192.3345 | 39.7543 | 90.4805 | 95.0557 | 95.1777 | 98.9555 | 139.5831 | 67.4413 | 124.7396 | 573.7299 | 372.0976 | 103.6411 | 5.0794 | 3.5649 | 0.73418 | 0.8355 |  | -0.00063 | 88.8971 | 83.908 | 1.5013 | 0.73348 | 0.00081 | 15.6029 | 13.9243
IAR | 1005-4 | IAR 1005-4 #2 | 36.4821 | 1805.4846 | 91.5849 | 25.4805 | 40.2586 | 192.3841 | 39.6915 | 90.5296 | 95.0308 | 95.6455 | 98.9454 | 110.8652 | 65.5138 | 121.0114 | 576.5312 | 374.7905 | 104.1676 | 5.0536 | 3.4839 | 0.73267 | 0.8355 |  | -0.00063 | 88.9012 | 84.2692 | 1.4971 | 0.73198 | 0.00081 | 15.8407 | 14.1587
IAR | 1005-4 | IAR 1005-4 #2 | 36.4905 | 1802.4459 | 91.4447 | 25.5944 | 40.2541 | 192.3157 | 39.7434 | 90.3284 | 95.0333 | 95.4391 | 98.9575 | 90.0402 | 65.5357 | 124.2908 | 574.4917 | 375.0342 | 103.9053 | 5.0943 | 3.3442 | 0.73517 | 0.8355 |  | -0.00063 | 88.9014 | 83.8309 | 1.5037 | 0.73447 | 0.00081 | 15.4467 | 13.7704
IAR | 1005-4 | IAR 1005-4 #2 | 36.4988 | 1803.8917 | 91.5969 | 25.6517 | 40.2298 | 192.4747 | 39.7451 | 90.4819 | 95.0172 | 95.2801 | 98.9549 | 122.7716 | 65.5382 | 122.6179 | 573.6377 | 376.1349 | 104.1533 | 5.0945 | 3.2975 | 0.73482 | 0.8355 |  | -0.00063 | 88.8707 | 83.6004 | 1.5014 | 0.73411 | 0.0008 | 15.5044 | 13.8273
IAR | 1005-4 | IAR 1005-4 #2 | 36.5071 | 1804.0871 | 91.5207 | 25.7241 | 40.2565 | 192.4531 | 39.741 | 90.6808 | 95.0208 | 95.5926 | 98.9536 | 107.6189 | 66.9375 | 129.8475 | 576.8427 | 374.757 | 104.2481 | 5.1 | 3.6685 | 0.73207 | 0.8355 |  | -0.00063 | 88.9071 | 84.1539 | 1.5022 | 0.73139 | 0.00081 | 15.9346 | 14.2513
IAR | 1005-4 | IAR 1005-4 #2 | 36.5155 | 1807.0853 | 91.5151 | 25.7421 | 40.271 | 192.5218 | 39.7535 | 90.6211 | 95.0413 | 95.6086 | 98.9603 | 79.1034 | 65.4873 | 120.7879 | 572.0925 | 374.8227 | 104.0428 | 5.082 | 3.3604 | 0.7329 | 0.8355 |  | -0.00063 | 88.8765 | 83.8808 | 1.4988 | 0.73219 | 0.00081 | 15.807 | 14.1255
IAR | 1005-4 | IAR 1005-4 #2 | 36.5238 | 1805.2953 | 91.3887 | 25.6952 | 40.2612 | 192.495 | 39.8033 | 90.5178 | 95.0163 | 95.196 | 98.9673 | 164.9275 | 66.9936 | 123.0434 | 572.5971 | 375.2408 | 104.9073 | 5.0737 | 3.244 | 0.73324 | 0.8355 |  | -0.00063 | 88.8912 | 83.6451 | 1.501 | 0.73254 | 0.00081 | 15.7522 | 14.0715
IAR | 1005-4 | IAR 1005-4 #2 | 36.5321 | 1802.3079 | 91.3906 | 25.5898 | 40.2499 | 192.4171 | 39.7248 | 90.5237 | 95.0347 | 95.6307 | 98.9539 | 114.615 | 66.5148 | 124.6543 | 576.4855 | 376.0956 | 104.4133 | 5.0971 | 3.4601 | 0.73246 | 0.8355 |  | -0.00063 | 88.9054 | 84.0972 | 1.4988 | 0.73177 | 0.00081 | 15.8741 | 14.1917
IAR | 1005-4 | IAR 1005-4 #2 | 36.5405 | 1805.4527 | 91.3293 | 25.6633 | 40.2511 | 192.4261 | 39.7167 | 90.0861 | 95.053 | 95.4557 | 98.9629 | 85.175 | 66.4556 | 126.2113 | 573.8236 | 375.8111 | 104.321 | 5.1003 | 3.5827 | 0.73425 | 0.8355 |  | -0.00063 | 88.9053 | 84.3293 | 1.4938 | 0.73356 | 0.00081 | 15.5912 | 13.9128
IAR | 1005-4 | IAR 1005-4 #2 | 36.5488 | 1803.8477 | 91.4497 | 25.7243 | 40.2633 | 192.3869 | 39.7852 | 90.6989 | 95.0667 | 95.495 | 98.9575 | 122.3993 | 64.5806 | 124.7214 | 572.9119 | 373.8481 | 104.0936 | 5.1158 | 3.4272 | 0.7321 | 0.8355 |  | -0.00063 | 88.9025 | 84.0339 | 1.4973 | 0.73141 | 0.00081 | 15.9315 | 14.2482
IAR | 1005-4 | IAR 1005-4 #2 | 36.5571 | 1803.8764 | 91.4434 | 25.6807 | 40.2649 | 192.4006 | 39.7583 | 90.4037 | 95.0116 | 95.6148 | 98.9637 | 107.7054 | 66.0242 | 124.0057 | 576.3027 | 374.897 | 104.4202 | 5.1003 | 3.2632 | 0.73394 | 0.8355 |  | -0.00063 | 88.8934 | 83.8639 | 1.499 | 0.73324 | 0.00081 | 15.6405 | 13.9615
IAR | 1005-4 | IAR 1005-4 #2 | 36.5655 | 1805.4427 | 91.2917 | 25.7007 | 40.2436 | 192.4881 | 39.7821 | 90.4554 | 95.027 | 95.3035 | 98.9655 | 79.3765 | 65.4888 | 120.4907 | 574.2996 | 375.3193 | 103.7182 | 5.1178 | 3.4025 | 0.73334 | 0.8355 |  | -0.00063 | 88.9021 | 83.9187 | 1.5025 | 0.73264 | 0.00081 | 15.7353 | 14.0549
IAR | 1005-4 | IAR 1005-4 #2 | 36.5738 | 1804.0229 | 91.5028 | 25.706 | 40.2491 | 192.603 | 39.8299 | 90.4929 | 95.067 | 95.7126 | 98.97 | 162.8738 | 68.8705 | 118.5911 | 576.0349 | 376.301 | 104.3467 | 5.1162 | 3.8941 | 0.73547 | 0.8355 |  | -0.00063 | 88.9061 | 84.1045 | 1.5024 | 0.73478 | 0.00081 | 15.398 | 13.7225
IAR | 1005-4 | IAR 1005-4 #2 | 36.5821 | 1805.5518 | 91.4872 | 25.7844 | 40.2815 | 192.6064 | 39.7592 | 90.7709 | 95.0642 | 95.432 | 98.9647 | 117.4683 | 65.9783 | 122.764 | 576.6435 | 376.5688 | 104.1706 | 5.085 | 3.4232 | 0.73352 | 0.8355 |  | -0.00063 | 88.8902 | 84.1474 | 1.4774 | 0.73282 | 0.00081 | 15.7078 | 14.0278
IAR | 1005-4 | IAR 1005-4 #2 | 36.5905 | 1803.8286 | 91.5485 | 25.7672 | 40.266 | 192.4745 | 39.772 | 90.7389 | 95.0507 | 95.1655 | 98.9705 | 81.2664 | 65.5326 | 123.6884 | 574.4977 | 376.3503 | 104.1294 | 5.0772 | 3.1711 | 0.73499 | 0.8355 |  | -0.00063 | 88.905 | 83.7138 | 1.5034 | 0.7343 | 0.00081 | 15.474 | 13.7973
IAR | 1005-4 | IAR 1005-4 #2 | 36.5988 | 1803.8685 | 91.4824 | 25.7843 | 40.2757 | 192.5114 | 39.8444 | 90.3107 | 95.0225 | 95.347 | 98.9703 | 122.6152 | 65.4915 | 127.6933 | 574.255 | 374.805 | 103.7723 | 5.0644 | 3.1681 | 0.736 | 0.8355 |  | -0.00063 | 88.8847 | 83.9457 | 1.504 | 0.7353 | 0.00081 | 15.3165 | 13.6421
IAR | 1005-4 | IAR 1005-4 #2 | 36.6071 | 1802.2998 | 91.5828 | 25.7118 | 40.2782 | 192.5497 | 39.824 | 90.6309 | 95.0176 | 95.6059 | 98.9715 | 103.088 | 66.9618 | 123.9246 | 576.1928 | 374.8188 | 103.7872 | 5.0919 | 3.4683 | 0.73211 | 0.8355 |  | -0.00063 | 88.8882 | 83.9139 | 1.4982 | 0.73141 | 0.00081 | 15.9305 | 14.2473
IAR | 1005-4 | IAR 1005-4 #2 | 36.6155 | 1803.8291 | 91.5913 | 25.7208 | 40.2567 | 192.6245 | 39.8054 | 90.7267 | 95.0559 | 95.3333 | 98.966 | 100.5422 | 65.9969 | 125.2243 | 574.8687 | 376.6591 | 103.6921 | 5.1235 | 3.5243 | 0.73348 | 0.8355 |  | -0.00063 | 88.8838 | 84.0255 | 1.5014 | 0.73277 | 0.00081 | 15.7145 | 14.0344
IAR | 1005-4 | IAR 1005-4 #2 | 36.6238 | 1805.429 | 91.344 | 25.7666 | 40.2691 | 192.6622 | 39.8484 | 90.2526 | 95.028 | 95.7129 | 98.9684 | 188.1423 | 67.9352 | 121.7156 | 573.9816 | 374.3084 | 104.1858 | 5.0897 | 3.5584 | 0.73533 | 0.8355 |  | -0.00063 | 88.8891 | 83.9594 | 1.5017 | 0.73463 | 0.00081 | 15.4226 | 13.7467
IAR | 1005-4 | IAR 1005-4 #2 | 36.6321 | 1803.8972 | 91.336 | 25.7386 | 40.2558 | 192.5882 | 39.7861 | 90.4764 | 95.0246 | 95.3938 | 98.972 | 120.0355 | 65.9892 | 124.314 | 577.4602 | 375.0156 | 104.151 | 5.0496 | 3.2992 | 0.7343 | 0.8355 |  | -0.00063 | 88.9188 | 84.3096 | 1.5018 | 0.73362 | 0.00081 | 15.5809 | 13.9027
IAR | 1005-4 | IAR 1005-4 #2 | 36.6405 | 1805.4869 | 91.5023 | 25.8359 | 40.2469 | 192.5982 | 39.8152 | 90.5538 | 95.0166 | 95.2936 | 98.977 | 80.2739 | 65.0692 | 120.8167 | 572.7273 | 375.3714 | 104.6161 | 5.0436 | 3.2725 | 0.73506 | 0.8355 |  | -0.00063 | 88.869 | 83.8494 | 1.5034 | 0.73435 | 0.00081 | 15.4663 | 13.7898
IAR | 1005-4 | IAR 1005-4 #2 | 36.6488 | 1803.8493 | 91.5503 | 25.8341 | 40.2606 | 192.5209 | 39.8353 | 90.6819 | 95.069 | 95.7197 | 98.9746 | 131.6524 | 66.4646 | 123.3935 | 572.8916 | 377.7538 | 103.9943 | 5.0886 | 3.5402 | 0.73325 | 0.8355 |  | -0.00063 | 88.874 | 84.0741 | 1.5046 | 0.73254 | 0.00081 | 15.7512 | 14.0705
IAR | 1005-4 | IAR 1005-4 #2 | 36.6571 | 1802.3576 | 91.2814 | 25.8003 | 40.2632 | 192.6173 | 39.8272 | 90.2966 | 95.0172 | 95.2338 | 98.9725 | 105.8131 | 67.8979 | 121.3954 | 576.6227 | 376.5672 | 104.2248 | 5.1066 | 3.351 | 0.73327 | 0.8355 |  | -0.00063 | 88.8803 | 83.9553 | 1.4996 | 0.73256 | 0.00081 | 15.7486 | 14.068
IAR | 1005-4 | IAR 1005-4 #2 | 36.6655 | 1802.4666 | 91.5276 | 25.7796 | 40.2553 | 192.6641 | 39.8181 | 90.5443 | 95.0958 | 95.5862 | 98.9714 | 100.1318 | 67.9017 | 123.7684 | 574.5159 | 374.224 | 104.1745 | 5.0844 | 3.3465 | 0.7355 | 0.8355 |  | -0.00063 | 88.8515 | 84.1295 | 1.504 | 0.73478 | 0.00081 | 15.3986 | 13.723
IAR | 1005-4 | IAR 1005-4 #2 | 36.6738 | 1803.8315 | 91.4359 | 25.7912 | 40.2306 | 192.7919 | 39.8539 | 90.3149 | 95.1029 | 95.6244 | 98.9652 | 188.838 | 69.8029 | 124.6023 | 572.3916 | 375.5774 | 103.9872 | 5.0953 | 3.6147 | 0.73494 | 0.8355 |  | -0.00063 | 88.9271 | 84.3427 | 1.5012 | 0.73427 | 0.00081 | 15.4795 | 13.8028
IAR | 1005-4 | IAR 1005-4 #2 | 36.6821 | 1802.2321 | 91.413 | 25.8288 | 40.2343 | 192.7672 | 39.8046 | 90.3764 | 95.0521 | 95.4524 | 98.9699 | 121.2981 | 67.4201 | 125.6193 | 576.6527 | 374.5279 | 104.1623 | 5.0899 | 3.6261 | 0.73351 | 0.8355 |  | -0.00063 | 88.9069 | 84.087 | 1.4983 | 0.73282 | 0.00081 | 15.7073 | 14.0273
IAR | 1005-4 | IAR 1005-4 #2 | 36.6905 | 1803.8688 | 91.4128 | 25.7154 | 40.2283 | 192.6945 | 39.7966 | 90.4091 | 95.0456 | 95.6136 | 98.9722 | 98.2934 | 65.9794 | 128.8003 | 574.5239 | 372.9326 | 103.9379 | 5.0824 | 3.4489 | 0.73477 | 0.8355 |  | -0.00063 | 88.8544 | 84.0583 | 1.5 | 0.73405 | 0.00081 | 15.513 | 13.8358
IAR | 1005-4 | IAR 1005-4 #2 | 36.6988 | 1803.6554 | 91.2841 | 25.8209 | 40.2201 | 192.7369 | 39.8211 | 90.3685 | 95.0602 | 95.7012 | 98.9729 | 147.9717 | 66.0165 | 124.1952 | 574.5301 | 373.8804 | 104.0041 | 5.1313 | 3.3824 | 0.73289 | 0.8355 |  | -0.00063 | 88.9212 | 83.8629 | 1.4993 | 0.73221 | 0.00081 | 15.8044 | 14.123
IAR | 1005-4 | IAR 1005-4 #2 | 36.7071 | 1803.8916 | 91.4453 | 25.6695 | 40.224 | 192.6891 | 39.8166 | 90.2283 | 95.093 | 95.4337 | 98.981 | 111.153 | 66.0488 | 123.2605 | 576.996 | 375.8463 | 104.0157 | 5.0882 | 3.5646 | 0.73264 | 0.8355 |  | -0.00063 | 88.9193 | 83.9772 | 1.5009 | 0.73196 | 0.00081 | 15.8438 | 14.1618
IAR | 1005-4 | IAR 1005-4 #2 | 36.7155 | 1804.0104 | 91.5647 | 25.631 | 40.2394 | 192.7539 | 39.8462 | 90.3995 | 95.0339 | 95.3839 | 98.9812 | 102.9884 | 67.4091 | 123.3779 | 574.6569 | 376.7257 | 104.0561 | 5.0618 | 3.7135 | 0.73584 | 0.8355 |  | -0.00063 | 88.9093 | 83.8655 | 1.5043 | 0.73515 | 0.00081 | 15.3406 | 13.6659
IAR | 1005-4 | IAR 1005-4 #2 | 36.7238 | 1803.9275 | 91.5942 | 25.6148 | 40.2287 | 192.8444 | 39.857 | 90.5609 | 95.0689 | 95.1974 | 98.983 | 92.7504 | 66.0417 | 124.4352 | 575.6019 | 376.3113 | 103.7636 | 5.069 | 3.2728 | 0.73255 | 0.8355 |  | -0.00063 | 88.8912 | 83.9877 | 1.4808 | 0.73186 | 0.00081 | 15.8601 | 14.1779
IAR | 1005-4 | IAR 1005-4 #2 | 36.7321 | 1805.4411 | 91.5336 | 25.8288 | 40.2168 | 193.0312 | 39.8296 | 90.4969 | 95.0513 | 95.5306 | 98.9752 | 130.6581 | 67.8926 | 127.9647 | 574.7557 | 376.243 | 104.3876 | 5.1319 | 3.3192 | 0.73356 | 0.8355 |  | -0.00063 | 88.9151 | 83.9657 | 1.5024 | 0.73288 | 0.00081 | 15.6981 | 14.0182
IAR | 1005-4 | IAR 1005-4 #2 | 36.7405 | 1803.8807 | 91.4404 | 25.9858 | 40.2375 | 192.8968 | 39.8237 | 89.9754 | 95.0816 | 95.3213 | 98.9833 | 108.5416 | 65.4804 | 125.0941 | 573.9601 | 375.8626 | 104.1588 | 5.0666 | 3.3621 | 0.73263 | 0.8355 |  | -0.00063 | 88.8696 | 83.9813 | 1.4836 | 0.73192 | 0.00081 | 15.8498 | 14.1677
IAR | 1005-4 | IAR 1005-4 #2 | 36.7488 | 1805.478 | 91.5155 | 26.1573 | 40.2349 | 192.8851 | 39.8503 | 90.513 | 95.0795 | 95.4307 | 98.9827 | 149.7813 | 66.0746 | 121.2695 | 575.642 | 375.9901 | 103.9015 | 5.1246 | 3.5138 | 0.73088 | 0.8355 |  | -0.00063 | 88.924 | 84.0558 | 1.4983 | 0.7302 | 0.00081 | 16.123 | 14.437
IAR | 1005-4 | IAR 1005-4 #2 | 36.7571 | 1803.888 | 91.3872 | 26.3023 | 40.2265 | 192.921 | 39.8312 | 90.2866 | 95.0935 | 95.7079 | 98.985 | 112.1513 | 66.4537 | 119.3206 | 576.2987 | 374.6712 | 103.9213 | 5.0924 | 3.4863 | 0.73447 | 0.8355 |  | -0.00063 | 88.9389 | 83.7788 | 1.5028 | 0.7338 | 0.00081 | 15.5531 | 13.8753
IAR | 1005-4 | IAR 1005-4 #2 | 36.7655 | 1803.9224 | 91.5358 | 26.3925 | 40.2111 | 193.0788 | 39.7996 | 90.3451 | 95.0776 | 95.4482 | 98.9789 | 102.0839 | 67.4339 | 123.6446 | 575.441 | 374.3925 | 104.5281 | 5.1057 | 3.4866 | 0.73463 | 0.8355 |  | -0.00063 | 88.8673 | 84.12 | 1.5051 | 0.73392 | 0.00081 | 15.5345 | 13.857
IAR | 1005-4 | IAR 1005-4 #2 | 36.7738 | 1802.2813 | 91.2417 | 26.4623 | 40.2248 | 193.0416 | 39.8233 | 90.346 | 95.0833 | 95.3679 | 98.9751 | 79.7233 | 67.9309 | 124.3534 | 573.2518 | 374.9524 | 104.6455 | 5.108 | 3.5344 | 0.73408 | 0.8355 |  | -0.00063 | 88.9104 | 84.1719 | 1.501 | 0.7334 | 0.00081 | 15.6163 | 13.9376
IAR | 1005-4 | IAR 1005-4 #2 | 36.7821 | 1805.498 | 91.3796 | 26.6078 | 40.2136 | 193.0538 | 39.808 | 90.2248 | 95.06 | 95.588 | 98.9844 | 137.7265 | 65.9475 | 123.3834 | 576.8449 | 373.3127 | 104.5719 | 5.0975 | 3.4991 | 0.73502 | 0.8355 |  | -0.00063 | 88.8636 | 83.9115 | 1.5017 | 0.7343 | 0.00081 | 15.4734 | 13.7967
IAR | 1005-4 | IAR 1005-4 #2 | 36.7905 | 1805.469 | 91.4578 | 26.7604 | 40.2073 | 193.1255 | 39.793 | 90.445 | 95.0568 | 95.2851 | 98.9743 | 106.4391 | 65.0353 | 122.4947 | 573.5804 | 377.1722 | 104.4459 | 5.1091 | 3.0916 | 0.73342 | 0.8355 |  | -0.00063 | 88.872 | 83.9153 | 1.4983 | 0.73271 | 0.00081 | 15.7252 | 14.0449
IAR | 1005-4 | IAR 1005-4 #2 | 36.7988 | 1805.5228 | 91.2714 | 26.7961 | 40.231 | 193.1891 | 39.8105 | 90.4277 | 95.0525 | 95.371 | 98.9853 | 88.3009 | 65.0145 | 122.8119 | 572.7363 | 376.9484 | 104.4163 | 5.09 | 3.0868 | 0.73205 | 0.8355 |  | -0.00063 | 88.8793 | 83.8928 | 1.4953 | 0.73135 | 0.00081 | 15.9404 | 14.257
IAR | 1005-4 | IAR 1005-4 #2 | 36.8071 | 1805.2902 | 91.3571 | 26.8668 | 40.2152 | 193.2399 | 39.7818 | 90.3326 | 95.1031 | 95.6572 | 98.9758 | 118.409 | 66.4706 | 124.3839 | 576.3015 | 376.9523 | 104.0337 | 5.0869 | 3.3651 | 0.73465 | 0.8355 |  | -0.00063 | 88.8944 | 84.1143 | 1.5021 | 0.73395 | 0.00081 | 15.5291 | 13.8517
IAR | 1005-4 | IAR 1005-4 #2 | 36.8155 | 1805.4922 | 91.478 | 26.9416 | 40.2444 | 193.2427 | 39.7936 | 90.2173 | 95.0768 | 95.4408 | 98.9732 | 106.244 | 66.5363 | 125.3087 | 575.0331 | 375.6331 | 104.2472 | 5.1165 | 3.6832 | 0.73239 | 0.8355 |  | -0.00063 | 88.882 | 84.1992 | 1.4967 | 0.73169 | 0.00081 | 15.8864 | 14.2038
IAR | 1005-4 | IAR 1005-4 #2 | 36.8238 | 1805.4407 | 91.2855 | 27.0182 | 40.2342 | 193.2007 | 39.8004 | 90.6173 | 95.0694 | 95.4396 | 98.9792 | 73.6224 | 66.5043 | 126.5321 | 574.5575 | 374.1837 | 103.8981 | 5.1072 | 3.4483 | 0.73309 | 0.8355 |  | -0.00063 | 88.8655 | 84.0619 | 1.498 | 0.73238 | 0.00081 | 15.7777 | 14.0967
IAR | 1005-4 | IAR 1005-4 #2 | 36.8321 | 1805.432 | 91.4804 | 27.1017 | 40.2381 | 193.1498 | 39.8151 | 90.1752 | 95.1068 | 95.608 | 98.981 | 149.6489 | 68.8715 | 123.6408 | 575.9386 | 374.742 | 103.7868 | 5.0658 | 3.4099 | 0.73249 | 0.8355 |  | -0.00063 | 88.8563 | 84.2088 | 1.4958 | 0.73176 | 0.00081 | 15.8745 | 14.192
IAR | 1005-4 | IAR 1005-4 #2 | 36.8405 | 1803.9257 | 91.3024 | 27.2071 | 40.2593 | 193.2764 | 39.7362 | 90.4132 | 95.0708 | 95.223 | 98.9665 | 114.3338 | 67.9513 | 122.0978 | 574.3044 | 375.135 | 103.6518 | 5.0565 | 3.419 | 0.73216 | 0.8355 |  | -0.00063 | 88.857 | 84.3967 | 1.4716 | 0.73144 | 0.00081 | 15.9254 | 14.2422
IAR | 1005-4 | IAR 1005-4 #2 | 36.8488 | 1803.8674 | 91.3337 | 27.2362 | 40.2367 | 193.2587 | 39.7542 | 90.5448 | 95.0678 | 95.5513 | 98.9712 | 163.251 | 66.9824 | 123.9777 | 575.6858 | 374.4028 | 103.4524 | 5.0827 | 3.4764 | 0.73214 | 0.8355 |  | -0.00063 | 88.8865 | 83.9412 | 1.4986 | 0.73144 | 0.00081 | 15.9259 | 14.2427
IAR | 1005-4 | IAR 1005-4 #2 | 36.8571 | 1802.3005 | 91.3293 | 27.1686 | 40.2356 | 193.2728 | 39.7504 | 90.3934 | 95.0699 | 95.2804 | 98.9696 | 112.8141 | 65.9726 | 124.7764 | 576.893 | 375.5497 | 103.5298 | 5.0496 | 3.1428 | 0.73382 | 0.8355 |  | -0.00063 | 88.8515 | 83.9713 | 1.5002 | 0.7331 | 0.00081 | 15.6639 | 13.9845
IAR | 1005-4 | IAR 1005-4 #2 | 36.8655 | 1802.2472 | 91.391 | 27.2001 | 40.2403 | 193.2415 | 39.7483 | 90.3761 | 95.071 | 95.5638 | 98.9805 | 105.1415 | 67.4511 | 127.5019 | 574.9086 | 374.9879 | 103.5145 | 5.0961 | 3.2773 | 0.73241 | 0.8355 |  | -0.00063 | 88.8691 | 84.0767 | 1.4988 | 0.73169 | 0.00081 | 15.8857 | 14.2031
IAR | 1005-4 | IAR 1005-4 #2 | 36.8738 | 1803.9245 | 91.2153 | 27.3276 | 40.2535 | 193.3364 | 39.7331 | 90.6323 | 95.0391 | 95.4253 | 98.972 | 72.5601 | 67.9345 | 124.476 | 575.1954 | 376.5238 | 103.674 | 5.0662 | 3.529 | 0.73296 | 0.8355 |  | -0.00063 | 88.8847 | 84.0052 | 1.4963 | 0.73226 | 0.00081 | 15.7962 | 14.1149
IAR | 1005-4 | IAR 1005-4 #2 | 36.8821 | 1803.8453 | 91.5112 | 27.3809 | 40.2218 | 192.9281 | 39.7469 | 90.3991 | 95.0077 | 95.2073 | 98.9757 | 148.2178 | 67.9315 | 124.1239 | 575.2228 | 375.3825 | 103.923 | 5.0526 | 3.6014 | 0.73378 | 0.8355 |  | -0.00063 | 88.9096 | 83.4766 | 1.5009 | 0.73309 | 0.0008 | 15.6643 | 13.9849
IAR | 1005-4 | IAR 1005-4 #2 | 36.8905 | 1803.8785 | 91.3221 | 27.3624 | 40.1872 | 192.3849 | 39.6369 | 90.4336 | 94.9654 | 95.7108 | 98.9771 | 109.085 | 66.0202 | 120.5478 | 574.6486 | 374.7806 | 104.1158 | 4.9728 | 3.3996 | 0.73419 | 0.8355 |  | -0.00063 | 88.9223 | 83.686 | 1.5013 | 0.73351 | 0.00081 | 15.5988 | 13.9204
IAR | 1005-4 | IAR 1005-4 #2 | 36.8988 | 1803.6987 | 91.2821 | 27.2783 | 40.205 | 192.1653 | 39.6611 | 90.5721 | 95.0462 | 95.6168 | 98.98 | 137.9966 | 66.0131 | 123.0593 | 573.9581 | 372.6918 | 103.8779 | 4.9767 | 3.2837 | 0.73429 | 0.8355 |  | -0.00063 | 88.878 | 83.6793 | 1.5038 | 0.73358 | 0.00081 | 15.5866 | 13.9084
IAR | 1005-4 | IAR 1005-4 #2 | 36.9071 | 1803.8661 | 91.2832 | 27.1402 | 40.2118 | 191.9523 | 39.6513 | 90.4386 | 95.0091 | 95.3446 | 98.9772 | 115.7141 | 65.0465 | 119.4147 | 577.058 | 374.2632 | 104.0288 | 4.9758 | 3.2779 | 0.7342 | 0.8355 |  | -0.00063 | 88.8629 | 83.3498 | 1.503 | 0.73348 | 0.0008 | 15.6028 | 13.9243
IAR | 1005-4 | IAR 1005-4 #2 | 36.9155 | 1803.8337 | 91.5412 | 26.9845 | 40.2002 | 191.8819 | 39.614 | 90.4554 | 95.0515 | 95.6233 | 98.9734 | 103.1505 | 67.4323 | 122.2588 | 571.3681 | 373.8793 | 104.5242 | 4.9969 | 3.717 | 0.73297 | 0.8355 |  | -0.00063 | 88.8773 | 84.0603 | 1.5047 | 0.73226 | 0.00081 | 15.7958 | 14.1145
IAR | 1005-4 | IAR 1005-4 #2 | 36.9238 | 1803.9242 | 91.2583 | 26.8504 | 40.1798 | 191.797 | 39.6036 | 90.1184 | 95.0853 | 95.2909 | 98.973 | 72.1955 | 66.5011 | 120.763 | 573.6367 | 374.4673 | 104.0252 | 4.998 | 3.2632 | 0.7351 | 0.8355 |  | -0.00063 | 88.8943 | 84.3272 | 1.5042 | 0.7344 | 0.00081 | 15.4577 | 13.7813
IAR | 1005-4 | IAR 1005-4 #2 | 36.9321 | 1803.7553 | 91.1981 | 26.871 | 40.172 | 191.6845 | 39.6153 | 90.3076 | 95.0587 | 95.2439 | 98.9765 | 148.447 | 66.512 | 122.3757 | 577.0307 | 374.893 | 104.4397 | 4.9684 | 3.3001 | 0.73377 | 0.8355 |  | -0.00063 | 88.8627 | 84.1093 | 1.4986 | 0.73306 | 0.00081 | 15.6699 | 13.9904
IAR | 1005-4 | IAR 1005-4 #2 | 36.9405 | 1805.4601 | 91.3649 | 26.8517 | 40.1752 | 191.8209 | 39.5273 | 90.1226 | 95.1006 | 95.6845 | 98.971 | 109.15 | 68.4018 | 124.3175 | 574.5101 | 371.612 | 104.6706 | 4.9508 | 3.4856 | 0.73544 | 0.8355 |  | -0.00063 | 88.8773 | 84.6553 | 1.5011 | 0.73474 | 0.00081 | 15.4055 | 13.7298
IAR | 1005-4 | IAR 1005-4 #2 | 36.9488 | 1803.8544 | 91.4378 | 26.8584 | 40.1404 | 191.7647 | 39.5526 | 90.3051 | 95.0945 | 95.5573 | 98.9775 | 110.3244 | 66.0113 | 124.0691 | 573.2558 | 374.2812 | 104.5583 | 4.9882 | 3.4816 | 0.73543 | 0.8355 |  | -0.00063 | 88.8385 | 84.2088 | 1.4995 | 0.7347 | 0.00081 | 15.4106 | 13.7349
IAR | 1005-4 | IAR 1005-4 #2 | 36.9571 | 1803.8697 | 91.2808 | 26.9943 | 40.1341 | 191.6935 | 39.5372 | 90.5141 | 95.057 | 95.7227 | 98.98 | 116.2596 | 65.0267 | 123.8355 | 577.1466 | 376.8377 | 103.7412 | 4.9496 | 3.2326 | 0.73407 | 0.8355 |  | -0.00063 | 88.8495 | 83.8429 | 1.4983 | 0.73334 | 0.00081 | 15.6247 | 13.9458
IAR | 1005-4 | IAR 1005-4 #2 | 36.9655 | 1803.867 | 91.3833 | 27.0463 | 40.1309 | 191.5406 | 39.5262 | 90.0409 | 95.0298 | 95.2597 | 98.9769 | 104.4661 | 66.9496 | 120.2191 | 574.696 | 376.2666 | 104.1626 | 4.9639 | 3.4664 | 0.73303 | 0.8355 |  | -0.00063 | 88.8284 | 83.5904 | 1.5018 | 0.7323 | 0.0008 | 15.7903 | 14.1091
IAR | 1005-4 | IAR 1005-4 #2 | 36.9738 | 1803.8973 | 91.3852 | 26.9951 | 40.136 | 191.5479 | 39.5036 | 90.3221 | 95.0409 | 95.8239 | 98.9797 | 73.178 | 65.9972 | 119.3743 | 574.2895 | 375.0213 | 104.2915 | 4.9691 | 3.5643 | 0.73175 | 0.8355 |  | -0.00063 | 88.8461 | 83.944 | 1.4964 | 0.73102 | 0.00081 | 15.9923 | 14.3081
IAR | 1005-4 | IAR 1005-4 #2 | 36.9821 | 1803.8931 | 91.3691 | 26.9654 | 40.1271 | 191.492 | 39.5436 | 90.2566 | 95.0742 | 95.5038 | 98.9783 | 146.2496 | 65.5305 | 121.6906 | 575.9435 | 375.0688 | 103.8558 | 4.9779 | 3.363 | 0.73148 | 0.8355 |  | -0.00063 | 88.8475 | 83.8455 | 1.501 | 0.73075 | 0.00081 | 16.0347 | 14.35
IAR | 1005-4 | IAR 1005-4 #2 | 36.9905 | 1805.4318 | 91.2402 | 26.9502 | 40.1181 | 191.3902 | 39.484 | 89.7259 | 95.0189 | 95.2784 | 98.9764 | 110.6878 | 68.3647 | 123.6089 | 574.6401 | 374.9392 | 103.5459 | 4.9519 | 3.4172 | 0.7318 | 0.8355 |  | -0.00063 | 88.8647 | 83.958 | 1.5037 | 0.73108 | 0.00081 | 15.9827 | 14.2986
IAR | 1005-4 | IAR 1005-4 #2 | 36.9988 | 1803.8129 | 91.4106 | 26.9014 | 40.1053 | 191.396 | 39.4631 | 90.2061 | 95.0737 | 95.6413 | 98.9735 | 78.3085 | 65.0689 | 127.0555 | 575.2523 | 377.1342 | 103.8667 | 4.9703 | 3.1098 | 0.73492 | 0.8355 |  | -0.00063 | 88.8435 | 84.203 | 1.5026 | 0.73419 | 0.00081 | 15.4913 | 13.8144
IAR | 1005-4 | IAR 1005-4 #2 | 37.0071 | 1800.644 | 91.1695 | 27.1021 | 40.0971 | 191.2951 | 39.4919 | 90.2224 | 95.0395 | 95.3361 | 98.9646 | 125.0298 | 64.5931 | 123.6336 | 572.7691 | 374.3774 | 103.8055 | 4.9951 | 3.3708 | 0.73263 | 0.8355 |  | -0.00063 | 88.8851 | 83.8163 | 1.501 | 0.73192 | 0.00081 | 15.8493 | 14.1672
IAR | 1005-4 | IAR 1005-4 #2 | 37.0155 | 1803.8453 | 91.0854 | 26.9226 | 40.0992 | 191.2341 | 39.4849 | 90.6192 | 95.0465 | 95.6121 | 98.9822 | 105.0824 | 65.9893 | 120.3719 | 573.9354 | 375.6147 | 104.1155 | 4.958 | 3.5988 | 0.73433 | 0.8355 |  | -0.00063 | 88.8491 | 84.0685 | 1.5019 | 0.73361 | 0.00081 | 15.5828 | 13.9046
IAR | 1005-4 | IAR 1005-4 #2 | 37.0238 | 1805.4829 | 91.2722 | 26.6028 | 40.1061 | 191.1468 | 39.4996 | 90.1695 | 95.0046 | 95.6419 | 98.9764 | 101.2176 | 67.8899 | 124.4251 | 576.2874 | 375.6868 | 104.0115 | 4.9698 | 3.5629 | 0.73536 | 0.8355 |  | -0.00063 | 88.8574 | 84.2549 | 1.503 | 0.73464 | 0.00081 | 15.4198 | 13.744
IAR | 1005-4 | IAR 1005-4 #2 | 37.0321 | 1803.8584 | 91.0787 | 26.2226 | 40.1024 | 191.1807 | 39.5145 | 90.5395 | 95.0075 | 95.395 | 98.9832 | 191.9729 | 67.4474 | 120.9207 | 574.9292 | 377.1245 | 104.5014 | 4.9592 | 3.4931 | 0.73485 | 0.8355 |  | -0.00063 | 88.8461 | 84.3858 | 1.5019 | 0.73412 | 0.00081 | 15.5021 | 13.825
IAR | 1005-4 | IAR 1005-4 #2 | 37.0404 | 1803.9085 | 91.1461 | 26.0693 | 40.1125 | 190.9926 | 39.3977 | 90.3575 | 95.0255 | 95.6928 | 98.9768 | 121.7336 | 66.4647 | 128.9907 | 573.8716 | 373.6087 | 103.9244 | 4.9497 | 3.5415 | 0.73364 | 0.8355 |  | -0.00063 | 88.8546 | 84.3097 | 1.5027 | 0.73291 | 0.00081 | 15.6925 | 14.0127
IAR | 1005-4 | IAR 1005-4 #2 | 37.0488 | 1803.7065 | 91.2852 | 25.8892 | 40.0784 | 190.9482 | 39.4281 | 90.5955 | 95.0281 | 95.7471 | 98.9809 | 86.744 | 66.4949 | 120.8997 | 574.6651 | 373.7905 | 104.2434 | 4.9663 | 3.4125 | 0.73168 | 0.8355 |  | -0.00063 | 88.8683 | 84.0738 | 1.4975 | 0.73097 | 0.00081 | 16.001 | 14.3167
IAR | 1005-4 | IAR 1005-4 #2 | 37.0571 | 1803.8952 | 91.1626 | 25.7774 | 40.0705 | 190.8454 | 39.4296 | 89.8167 | 95.0195 | 95.3311 | 98.9728 | 125.1004 | 65.0471 | 123.6331 | 576.7436 | 375.0303 | 103.7996 | 4.9416 | 3.1135 | 0.73257 | 0.8355 |  | -0.00063 | 88.8753 | 83.8366 | 1.4989 | 0.73186 | 0.00081 | 15.8591 | 14.1769
IAR | 1005-4 | IAR 1005-4 #2 | 37.0655 | 1802.2438 | 91.1827 | 25.71 | 40.0452 | 190.7458 | 39.4034 | 90.073 | 95.0312 | 95.6244 | 98.9749 | 105.6087 | 67.9235 | 124.5011 | 570.2877 | 376.0704 | 104.5501 | 5.007 | 3.4657 | 0.73113 | 0.8355 |  | -0.00063 | 88.9131 | 84.0977 | 1.508 | 0.73044 | 0.00081 | 16.0843 | 14.3988
IAR | 1005-4 | IAR 1005-4 #2 | 37.0738 | 1803.8742 | 91.2214 | 25.8998 | 40.0526 | 190.9382 | 39.39 | 90.5631 | 95.0481 | 95.4586 | 98.9791 | 85.7315 | 67.4001 | 124.327 | 574.6594 | 373.8498 | 104.0996 | 4.9797 | 3.5758 | 0.73255 | 0.8355 |  | -0.00063 | 88.9225 | 83.8965 | 1.5001 | 0.73187 | 0.00081 | 15.8577 | 14.1755
IAR | 1005-4 | IAR 1005-4 #2 | 37.0821 | 1803.8307 | 91.1315 | 25.9522 | 40.0431 | 190.9256 | 39.4324 | 90.6504 | 95.0106 | 95.631 | 98.9749 | 167.1788 | 67.4168 | 127.7696 | 576.45 | 373.4134 | 103.781 | 4.9765 | 3.4967 | 0.73562 | 0.8355 |  | -0.00063 | 88.9183 | 83.9846 | 1.505 | 0.73494 | 0.00081 | 15.3734 | 13.6982
IAR | 1005-4 | IAR 1005-4 #2 | 37.0904 | 1803.8403 | 91.1452 | 25.8692 | 40.0269 | 190.7886 | 39.371 | 90.2259 | 94.9718 | 95.7042 | 98.9795 | 114.1131 | 66.4645 | 121.1461 | 571.4045 | 375.679 | 104.299 | 4.9854 | 3.3128 | 0.73246 | 0.8355 |  | -0.00063 | 88.9083 | 84.1003 | 1.4988 | 0.73177 | 0.00081 | 15.8735 | 14.191
IAR | 1005-4 | IAR 1005-4 #2 | 37.0988 | 1805.4966 | 91.2336 | 25.7733 | 40.0165 | 190.6875 | 39.4103 | 90.127 | 94.968 | 95.3594 | 98.9829 | 81.6144 | 67.4539 | 122.1192 | 573.6998 | 375.9889 | 103.7119 | 4.9567 | 3.5022 | 0.73388 | 0.8355 |  | -0.00063 | 88.8656 | 84.0494 | 1.5044 | 0.73316 | 0.00081 | 15.653 | 13.9737
IAR | 1005-4 | IAR 1005-4 #2 | 37.1071 | 1805.491 | 91.066 | 25.7034 | 40.0059 | 190.8111 | 39.4084 | 90.5204 | 94.9851 | 95.9001 | 98.9752 | 128.8764 | 65.058 | 120.9275 | 576.8485 | 376.1493 | 103.8356 | 4.9679 | 3.526 | 0.73274 | 0.8355 |  | -0.00063 | 88.8764 | 83.8148 | 1.5003 | 0.73203 | 0.00081 | 15.832 | 14.1501
IAR | 1005-4 | IAR 1005-4 #2 | 37.1155 | 1803.8665 | 91.4069 | 25.5957 | 39.9774 | 190.754 | 39.4068 | 90.4416 | 94.9543 | 95.4471 | 98.9822 | 109.4778 | 66.4671 | 122.822 | 573.9377 | 375.1359 | 103.9649 | 5.0317 | 3.2947 | 0.73322 | 0.8355 |  | -0.00063 | 88.8745 | 83.8154 | 1.4999 | 0.73251 | 0.00081 | 15.7563 | 14.0756
IAR | 1005-4 | IAR 1005-4 #2 | 37.1238 | 1803.8697 | 91.1891 | 25.5976 | 39.9402 | 190.741 | 39.4194 | 90.3116 | 94.9791 | 95.5828 | 98.9804 | 102.1175 | 68.4003 | 128.1061 | 572.899 | 375.4627 | 103.2758 | 4.9949 | 3.4183 | 0.73208 | 0.8355 |  | -0.00063 | 88.9022 | 83.993 | 1.4982 | 0.73139 | 0.00081 | 15.9335 | 14.2501
IAR | 1005-4 | IAR 1005-4 #2 | 37.1321 | 1803.8956 | 91.3742 | 25.7477 | 39.9595 | 190.7028 | 39.4282 | 90.3105 | 95.0225 | 95.72 | 98.9683 | 191.476 | 67.9276 | 126.6979 | 576.3248 | 374.9519 | 104.1864 | 5.0347 | 3.3812 | 0.73501 | 0.8355 |  | -0.00063 | 88.9094 | 84.0542 | 1.5005 | 0.73433 | 0.00081 | 15.4698 | 13.7932
IAR | 1005-4 | IAR 1005-4 #2 | 37.1405 | 1802.2447 | 91.401 | 25.7084 | 39.9357 | 190.6078 | 39.4372 | 90.5919 | 94.9866 | 95.329 | 98.9742 | 115.6257 | 66.4662 | 123.5924 | 575.4273 | 376.3807 | 103.7914 | 5.0126 | 3.5333 | 0.73258 | 0.8355 |  | -0.00063 | 88.9163 | 83.9118 | 1.4997 | 0.7319 | 0.00081 | 15.8535 | 14.1714
IAR | 1005-4 | IAR 1005-4 #2 | 37.1488 | 1803.821 | 91.3313 | 25.7198 | 39.9247 | 190.6179 | 39.4553 | 90.5893 | 94.94 | 95.6353 | 98.9771 | 76.0054 | 65.5387 | 120.8596 | 575.4222 | 377.0068 | 104.1399 | 5.0452 | 3.5353 | 0.73204 | 0.8355 |  | -0.00063 | 88.899 | 84.1078 | 1.4978 | 0.73135 | 0.00081 | 15.9405 | 14.2571
IAR | 1005-4 | IAR 1005-4 #2 | 37.1571 | 1802.2896 | 91.3826 | 25.6539 | 39.9141 | 190.6989 | 39.5064 | 90.4527 | 94.934 | 95.6246 | 98.9826 | 130.4654 | 65.5207 | 123.7526 | 572.9272 | 374.7632 | 104.41 | 5.0251 | 3.3615 | 0.73136 | 0.8355 |  | -0.00063 | 88.869 | 84.0115 | 1.498 | 0.73065 | 0.00081 | 16.0518 | 14.3667
IAR | 1005-4 | IAR 1005-4 #2 | 37.1654 | 1805.4945 | 91.2245 | 25.5385 | 39.9158 | 190.6277 | 39.463 | 90.1848 | 94.9577 | 95.3994 | 98.9744 | 109.0834 | 65.9709 | 119.5987 | 573.9411 | 377.5521 | 104.0537 | 5.0195 | 3.3736 | 0.735 | 0.8355 |  | -0.00063 | 88.8589 | 83.7125 | 1.5008 | 0.73428 | 0.00081 | 15.4776 | 13.8009
IAR | 1005-4 | IAR 1005-4 #2 | 37.1738 | 1803.8746 | 91.4029 | 25.4215 | 39.932 | 190.6522 | 39.4582 | 90.3252 | 94.9669 | 95.4776 | 98.9673 | 103.2096 | 66.4831 | 124.9387 | 576.4398 | 376.6444 | 103.6841 | 5.056 | 3.5445 | 0.73356 | 0.8355 |  | -0.00063 | 88.8687 | 84.0341 | 1.5025 | 0.73284 | 0.00081 | 15.7038 | 14.0239
IAR | 1005-4 | IAR 1005-4 #2 | 37.1821 | 1803.8915 | 91.3326 | 25.4742 | 39.9037 | 190.534 | 39.503 | 89.995 | 94.9435 | 95.6914 | 98.9774 | 203.6541 | 67.4548 | 122.5144 | 574.7589 | 373.2712 | 103.9746 | 5.0138 | 3.7066 | 0.73175 | 0.8355 |  | -0.00063 | 88.936 | 83.9665 | 1.4966 | 0.73108 | 0.00081 | 15.9827 | 14.2987
IAR | 1005-4 | IAR 1005-4 #2 | 37.1904 | 1803.8521 | 91.2425 | 25.4434 | 39.8983 | 190.6245 | 39.4533 | 89.9675 | 94.9474 | 95.2443 | 98.9724 | 128.5857 | 67.3957 | 122.8 | 570.8427 | 375.3936 | 104.2652 | 5.029 | 3.2172 | 0.73387 | 0.8355 |  | -0.00063 | 88.9064 | 83.7276 | 1.4998 | 0.73318 | 0.00081 | 15.651 | 13.9718
IAR | 1005-4 | IAR 1005-4 #2 | 37.1988 | 1805.373 | 91.3522 | 25.4588 | 39.9113 | 190.49 | 39.4619 | 89.9268 | 94.9521 | 95.6248 | 98.9796 | 106.1203 | 65.0559 | 123.8281 | 574.478 | 374.1268 | 104.3431 | 5.0167 | 3.2275 | 0.73257 | 0.8355 |  | -0.00063 | 88.8676 | 83.8079 | 1.498 | 0.73186 | 0.00081 | 15.8595 | 14.1773
IAR | 1005-4 | IAR 1005-4 #2 | 37.2071 | 1802.2663 | 91.2366 | 25.5784 | 39.9124 | 190.4937 | 39.4869 | 90.434 | 94.9683 | 95.4564 | 98.9807 | 154.7535 | 67.418 | 124.0643 | 576.0087 | 376.4932 | 104.2967 | 5.0329 | 3.5696 | 0.73314 | 0.8355 |  | -0.00063 | 88.9168 | 83.9643 | 1.499 | 0.73246 | 0.00081 | 15.765 | 14.0841
IAR | 1005-4 | IAR 1005-4 #2 | 37.2154 | 1804.0178 | 91.4951 | 25.4641 | 39.8976 | 190.4982 | 39.4485 | 90.6938 | 94.9775 | 95.3795 | 98.9801 | 110.6265 | 65.9935 | 124.7277 | 571.7714 | 374.32 | 104.5396 | 5.0458 | 3.4969 | 0.73398 | 0.8355 |  | -0.00063 | 88.8635 | 84.1203 | 1.5011 | 0.73327 | 0.00081 | 15.6369 | 13.9579
IAR | 1005-4 | IAR 1005-4 #2 | 37.2238 | 1802.2406 | 91.2864 | 25.4424 | 39.8873 | 190.475 | 39.4864 | 90.2242 | 94.9532 | 95.7361 | 98.9736 | 103.7392 | 66.5276 | 123.9269 | 574.1365 | 375.5602 | 104.2241 | 5.0471 | 3.3512 | 0.73631 | 0.8355 |  | -0.00063 | 88.8602 | 84.2586 | 1.5044 | 0.73559 | 0.00081 | 15.2708 | 13.5971
IAR | 1005-4 | IAR 1005-4 #2 | 37.2321 | 1803.8263 | 91.258 | 25.4868 | 39.913 | 190.482 | 39.4882 | 90.3502 | 94.9992 | 95.448 | 98.9769 | 78.5491 | 67.411 | 122.2192 | 576.2893 | 377.2565 | 104.098 | 5.0149 | 3.4549 | 0.73473 | 0.8355 |  | -0.00063 | 88.846 | 84.4761 | 1.5014 | 0.734 | 0.00081 | 15.5207 | 13.8433
IAR | 1005-4 | IAR 1005-4 #2 | 37.2405 | 1802.2461 | 91.3054 | 25.5774 | 39.9062 | 190.5339 | 39.4821 | 90.7025 | 94.9816 | 95.553 | 98.9868 | 137.1069 | 67.5028 | 119.5073 | 574.2238 | 375.9985 | 103.9871 | 5.0428 | 3.6011 | 0.73441 | 0.8355 |  | -0.00063 | 88.8908 | 84.2825 | 1.4995 | 0.73372 | 0.00081 | 15.5662 | 13.8882
IAR | 1005-4 | IAR 1005-4 #2 | 37.2488 | 1803.8406 | 91.419 | 25.5952 | 39.8971 | 190.5314 | 39.4564 | 90.2776 | 94.9896 | 95.6866 | 98.9821 | 111.702 | 65.9935 | 124.1303 | 573.3452 | 375.5714 | 104.2977 | 5.0414 | 3.6776 | 0.73336 | 0.8355 |  | -0.00063 | 88.8488 | 83.8559 | 1.498 | 0.73263 | 0.00081 | 15.7371 | 14.0567
IAR | 1005-4 | IAR 1005-4 #2 | 37.2571 | 1803.9255 | 91.3741 | 25.6309 | 39.9096 | 190.5139 | 39.4573 | 90.361 | 94.9442 | 95.3625 | 98.9832 | 91.7507 | 66.967 | 123.1087 | 577.1673 | 376.7232 | 103.9981 | 5.0506 | 3.3575 | 0.73246 | 0.8355 |  | -0.00063 | 88.849 | 83.8317 | 1.4971 | 0.73174 | 0.00081 | 15.8785 | 14.196
IAR | 1005-4 | IAR 1005-4 #2 | 37.2655 | 1802.2911 | 91.3476 | 25.5952 | 39.9044 | 190.5638 | 39.4591 | 90.6024 | 95.0033 | 95.354 | 98.9793 | 119.8308 | 65.1033 | 128.181 | 574.3282 | 376.4502 | 103.9434 | 5.0113 | 3.1408 | 0.73433 | 0.8355 |  | -0.00063 | 88.8905 | 83.9342 | 1.504 | 0.73363 | 0.00081 | 15.5799 | 13.9017
IAR | 1005-4 | IAR 1005-4 #2 | 37.2738 | 1802.271 | 91.1875 | 25.5714 | 39.91 | 190.5406 | 39.4818 | 90.2701 | 94.9675 | 95.6367 | 98.979 | 102.1436 | 68.8685 | 123.1307 | 575.3901 | 373.5703 | 104.2549 | 5.0286 | 3.6413 | 0.73233 | 0.8355 |  | -0.00063 | 88.8608 | 83.8953 | 1.4958 | 0.73161 | 0.00081 | 15.8988 | 14.216
IAR | 1005-4 | IAR 1005-4 #2 | 37.2821 | 1805.4446 | 91.2152 | 25.6132 | 39.9003 | 190.5058 | 39.5171 | 90.2848 | 94.9721 | 95.3099 | 98.9808 | 70.3143 | 67.9451 | 123.3668 | 573.8364 | 376.4642 | 104.1935 | 5.0652 | 3.725 | 0.73218 | 0.8355 |  | -0.00063 | 88.8655 | 83.7646 | 1.4993 | 0.73146 | 0.00081 | 15.922 | 14.2388
IAR | 1005-4 | IAR 1005-4 #2 | 37.2904 | 1803.8363 | 91.1725 | 25.5917 | 39.8945 | 190.5871 | 39.5239 | 90.3343 | 95.01 | 95.7689 | 98.9833 | 148.1265 | 68.3763 | 120.6874 | 574.3139 | 376.2396 | 103.9457 | 5.0368 | 3.6745 | 0.73258 | 0.8355 |  | -0.00063 | 88.8674 | 83.9516 | 1.5001 | 0.73186 | 0.00081 | 15.8587 | 14.1765
IAR | 1005-4 | IAR 1005-4 #2 | 37.2988 | 1805.5138 | 91.3854 | 25.5402 | 39.8712 | 190.5114 | 39.476 | 90.5417 | 95.0071 | 95.5745 | 98.9755 | 111.182 | 65.9771 | 124.0219 | 576.2988 | 375.4822 | 104.3138 | 5.0342 | 3.345 | 0.73243 | 0.8355 |  | -0.00063 | 88.8735 | 84.0995 | 1.4984 | 0.73172 | 0.00081 | 15.8808 | 14.1983
IAR | 1005-4 | IAR 1005-4 #2 | 37.3071 | 1803.8915 | 91.2181 | 25.5315 | 39.8858 | 190.4209 | 39.5097 | 90.1544 | 95.0331 | 95.3698 | 98.9834 | 88.1565 | 66.5213 | 123.5633 | 575.4535 | 375.305 | 103.6224 | 5.0445 | 3.4554 | 0.73454 | 0.8355 |  | -0.00063 | 88.8879 | 83.604 | 1.5017 | 0.73384 | 0.0008 | 15.5467 | 13.869
IAR | 1005-4 | IAR 1005-4 #2 | 37.3154 | 1803.8908 | 91.3894 | 25.5816 | 39.8625 | 190.4983 | 39.5442 | 90.5145 | 95.0325 | 95.5643 | 98.9761 | 123.1136 | 66.9356 | 129.6528 | 573.4295 | 374.0723 | 104.2064 | 5.0179 | 3.64 | 0.73321 | 0.8355 |  | -0.00063 | 88.894 | 83.9535 | 1.5 | 0.73251 | 0.00081 | 15.7567 | 14.076
IAR | 1005-4 | IAR 1005-4 #2 | 37.3238 | 1805.3444 | 91.3257 | 25.5182 | 39.875 | 190.5051 | 39.5058 | 90.4986 | 95.0132 | 95.4769 | 98.9829 | 108.697 | 67.9332 | 121.2929 | 573.2838 | 373.8346 | 104.0771 | 5.0554 | 3.415 | 0.73278 | 0.8355 |  | -0.00063 | 88.8804 | 83.8978 | 1.5001 | 0.73207 | 0.00081 | 15.8256 | 14.1438
IAR | 1005-4 | IAR 1005-4 #2 | 37.3321 | 1802.3026 | 91.3 | 25.5511 | 39.88 | 190.3722 | 39.5721 | 90.6168 | 94.9969 | 95.5512 | 98.9838 | 84.6136 | 68.3853 | 122.6623 | 577.2277 | 375.2693 | 104.2967 | 5.0589 | 3.366 | 0.73533 | 0.8355 |  | -0.00063 | 88.8684 | 83.9383 | 1.5034 | 0.73462 | 0.00081 | 15.4241 | 13.7482
IAR | 1005-4 | IAR 1005-4 #2 | 37.3404 | 1803.869 | 91.182 | 25.5874 | 39.88 | 190.5901 | 39.5945 | 90.5258 | 95.011 | 95.5923 | 98.9893 | 167.8832 | 69.3541 | 125.0721 | 571.4305 | 379.1189 | 104.0708 | 5.056 | 3.7119 | 0.73369 | 0.8355 |  | -0.00063 | 88.8911 | 84.1054 | 1.502 | 0.733 | 0.00081 | 15.6797 | 14.0001
IAR | 1005-4 | IAR 1005-4 #2 | 37.3488 | 1805.4675 | 91.3435 | 25.594 | 39.8943 | 190.5812 | 39.5112 | 90.3682 | 95.065 | 95.3945 | 98.9831 | 114.648 | 66.4753 | 124.6619 | 572.9137 | 373.2862 | 104.4397 | 5.0414 | 3.5391 | 0.73428 | 0.8355 |  | -0.00063 | 88.8952 | 84.1136 | 1.5017 | 0.73359 | 0.00081 | 15.5862 | 13.9079
IAR | 1005-4 | IAR 1005-4 #2 | 37.3571 | 1803.8446 | 91.328 | 25.6474 | 39.882 | 190.4945 | 39.5657 | 90.3105 | 95.0791 | 95.553 | 98.9819 | 75.998 | 67.4287 | 126.8368 | 576.9887 | 374.7323 | 104.0032 | 5.0167 | 3.5773 | 0.73253 | 0.8355 |  | -0.00063 | 88.8779 | 84.0653 | 1.5002 | 0.73183 | 0.00081 | 15.8646 | 14.1823
IAR | 1005-4 | IAR 1005-4 #2 | 37.3655 | 1803.8543 | 91.4142 | 25.5838 | 39.917 | 190.6445 | 39.5994 | 90.391 | 95.0486 | 95.6986 | 98.9812 | 133.124 | 67.3996 | 122.3803 | 574.2043 | 375.9341 | 104.1707 | 5.0376 | 3.3951 | 0.73588 | 0.8355 |  | -0.00063 | 88.8583 | 84.038 | 1.5016 | 0.73517 | 0.00081 | 15.3379 | 13.6632
IAR | 1005-4 | IAR 1005-4 #2 | 37.3738 | 1805.4884 | 91.1027 | 25.5762 | 39.9175 | 190.4612 | 39.571 | 90.4554 | 95.0673 | 95.3778 | 98.9827 | 109.3317 | 69.2847 | 122.2729 | 572.9659 | 374.6927 | 104.4742 | 5.0497 | 3.6161 | 0.73281 | 0.8355 |  | -0.00063 | 88.8666 | 84.1488 | 1.5006 | 0.73209 | 0.00081 | 15.8224 | 14.1407
IAR | 1005-4 | IAR 1005-4 #2 | 37.3821 | 1802.5213 | 91.1461 | 25.5964 | 39.8966 | 190.4596 | 39.6056 | 90.3725 | 95.0354 | 95.5091 | 98.988 | 104.5123 | 66.9293 | 122.2358 | 576.7727 | 374.2499 | 103.5587 | 5.031 | 3.6079 | 0.73373 | 0.8355 |  | -0.00063 | 88.8806 | 83.8401 | 1.5007 | 0.73302 | 0.00081 | 15.6756 | 13.996
IAR | 1005-4 | IAR 1005-4 #2 | 37.3905 | 1805.5271 | 91.2983 | 25.8433 | 39.8976 | 190.6892 | 39.6078 | 90.6492 | 95.0537 | 95.459 | 98.9765 | 208.1384 | 68.8368 | 123.2608 | 574.8593 | 374.5177 | 104.2253 | 5.0426 | 3.549 | 0.73499 | 0.8355 |  | -0.00063 | 88.8693 | 84.2537 | 1.5007 | 0.73428 | 0.00081 | 15.4768 | 13.8002
IAR | 1005-4 | IAR 1005-4 #2 | 37.3988 | 1803.8846 | 91.4298 | 25.9492 | 39.9178 | 190.5682 | 39.5827 | 90.5338 | 95.059 | 95.528 | 98.9903 | 124.0906 | 65.4956 | 127.9826 | 573.7792 | 373.6025 | 103.5897 | 5.087 | 3.1534 | 0.73054 | 0.8355 |  | -0.00063 | 88.8374 | 83.6437 | 1.476 | 0.72981 | 0.00081 | 16.1852 | 14.4982
IAR | 1005-4 | IAR 1005-4 #2 | 37.4071 | 1802.2356 | 91.1208 | 26.1055 | 39.9228 | 190.6889 | 39.577 | 90.4459 | 95.079 | 95.5776 | 98.9882 | 102.5344 | 66.9307 | 124.5301 | 573.3979 | 376.1782 | 104.1303 | 5.0466 | 3.4962 | 0.73159 | 0.8355 |  | -0.00063 | 88.8959 | 83.4708 | 1.4973 | 0.73089 | 0.0008 | 16.013 | 14.3285
IAR | 1005-4 | IAR 1005-4 #2 | 37.4154 | 1802.3101 | 91.3094 | 26.3033 | 39.8879 | 190.8151 | 39.6165 | 90.5519 | 95.1017 | 95.2938 | 98.9834 | 158.0533 | 66.9708 | 124.7241 | 574.6627 | 375.9366 | 104.1612 | 5.0588 | 3.58 | 0.73384 | 0.8355 |  | -0.00063 | 88.8859 | 83.6375 | 1.5033 | 0.73314 | 0.0008 | 15.6568 | 13.9775
IAR | 1005-4 | IAR 1005-4 #2 | 37.4238 | 1803.946 | 91.1813 | 26.3533 | 39.9007 | 190.7903 | 39.5931 | 90.656 | 95.1073 | 95.8175 | 98.9915 | 113.0747 | 67.4266 | 119.3328 | 575.0198 | 375.9129 | 104.0229 | 5.0465 | 3.5655 | 0.73221 | 0.8355 |  | -0.00063 | 88.8863 | 83.6444 | 1.5013 | 0.7315 | 0.00081 | 15.9158 | 14.2327
IAR | 1005-4 | IAR 1005-4 #2 | 37.4321 | 1802.2604 | 91.2466 | 26.4682 | 39.9122 | 190.8846 | 39.5823 | 90.2753 | 95.1016 | 95.5866 | 98.9843 | 104.5972 | 68.4353 | 123.7426 | 572.9448 | 374.7584 | 104.1334 | 5.059 | 3.5077 | 0.73252 | 0.8355 |  | -0.00063 | 88.8982 | 84.1988 | 1.4999 | 0.73183 | 0.00081 | 15.8645 | 14.1822
IAR | 1005-4 | IAR 1005-4 #2 | 37.4404 | 1803.9214 | 91.2711 | 26.5581 | 39.8966 | 190.9853 | 39.6086 | 89.9942 | 95.0617 | 95.3119 | 98.9851 | 71.4071 | 68.8339 | 119.5426 | 574.6508 | 374.68 | 104.1444 | 5.0447 | 3.6034 | 0.73489 | 0.8355 |  | -0.00063 | 88.8748 | 84.1578 | 1.5024 | 0.73418 | 0.00081 | 15.4934 | 13.8164
IAR | 1005-4 | IAR 1005-4 #2 | 37.4488 | 1802.3018 | 91.2549 | 26.636 | 39.9046 | 190.7721 | 39.6304 | 89.8709 | 95.0792 | 95.5304 | 98.988 | 142.0569 | 65.5109 | 128.0317 | 575.2573 | 372.9903 | 103.8896 | 5.0463 | 3.5426 | 0.73306 | 0.8355 |  | -0.00063 | 88.8683 | 84.3365 | 1.5017 | 0.73235 | 0.00081 | 15.7819 | 14.1007
IAR | 1005-4 | IAR 1005-4 #2 | 37.4571 | 1805.4998 | 91.2221 | 26.7529 | 39.8973 | 190.8019 | 39.576 | 90.247 | 95.0239 | 95.4821 | 98.9775 | 111.8332 | 65.5299 | 119.937 | 576.019 | 374.1864 | 104.2727 | 5.0074 | 3.3274 | 0.73258 | 0.8355 |  | -0.00063 | 88.87 | 83.9824 | 1.4999 | 0.73187 | 0.00081 | 15.8585 | 14.1762
IAR | 1005-4 | IAR 1005-4 #2 | 37.4654 | 1805.4137 | 91.1566 | 26.8596 | 39.9039 | 190.828 | 39.5424 | 90.578 | 95.0702 | 95.2603 | 98.9887 | 94.6058 | 66.5119 | 121.7542 | 569.4396 | 375.0636 | 104.0782 | 5.0303 | 3.3082 | 0.7338 | 0.8355 |  | -0.00063 | 88.9029 | 84.2806 | 1.5044 | 0.73311 | 0.00081 | 15.6621 | 13.9827
IAR | 1005-4 | IAR 1005-4 #2 | 37.4738 | 1803.9443 | 91.1242 | 27.0174 | 39.8913 | 191.039 | 39.5686 | 90.4576 | 95.0126 | 95.568 | 98.9893 | 124.4291 | 67.8871 | 124.1231 | 573.2763 | 372.7892 | 103.6734 | 5.0304 | 3.4601 | 0.73528 | 0.8355 |  | -0.00063 | 88.8742 | 84.2553 | 1.5041 | 0.73457 | 0.00081 | 15.4312 | 13.7551
IAR | 1005-4 | IAR 1005-4 #2 | 37.4821 | 1803.8995 | 91.1254 | 27.1033 | 39.8733 | 191.07 | 39.5329 | 90.6364 | 95.0607 | 95.5196 | 98.9889 | 109.7128 | 67.4078 | 125.2542 | 576.4597 | 375.4677 | 103.7633 | 5.0293 | 3.6897 | 0.73558 | 0.8355 |  | -0.00063 | 88.9069 | 84.3054 | 1.5019 | 0.73489 | 0.00081 | 15.3805 | 13.7052
IAR | 1005-4 | IAR 1005-4 #2 | 37.4905 | 1805.5118 | 91.1466 | 27.1154 | 39.9003 | 190.9977 | 39.5451 | 90.6779 | 95.0492 | 95.4376 | 98.9824 | 78.7221 | 68.3506 | 122.8813 | 574.3081 | 373.6068 | 104.1828 | 5.0205 | 3.6522 | 0.73521 | 0.8355 |  | -0.00063 | 88.8689 | 84.2317 | 1.5055 | 0.73449 | 0.00081 | 15.4436 | 13.7674
IAR | 1005-4 | IAR 1005-4 #2 | 37.4988 | 1803.8979 | 91.3116 | 27.1447 | 39.9126 | 191.0616 | 39.5458 | 90.2669 | 95.0323 | 95.8324 | 98.9803 | 154.4524 | 66.9761 | 124.4469 | 574.0059 | 375.79 | 104.6127 | 5.0311 | 3.4099 | 0.73268 | 0.8355 |  | -0.00063 | 88.8846 | 83.9312 | 1.5028 | 0.73197 | 0.00081 | 15.8414 | 14.1594
IAR | 1005-4 | IAR 1005-4 #2 | 37.5071 | 1803.8607 | 91.4228 | 27.1626 | 39.9098 | 191.0315 | 39.4546 | 89.8584 | 95.046 | 95.2398 | 98.9769 | 110.7554 | 66.0253 | 119.66 | 575.9499 | 373.7163 | 103.7522 | 5.0135 | 3.2676 | 0.73371 | 0.8355 |  | -0.00063 | 88.8761 | 83.6053 | 1.5021 | 0.733 | 0.0008 | 15.6789 | 13.9993
IAR | 1005-4 | IAR 1005-4 #2 | 37.5155 | 1803.9034 | 91.1765 | 27.0973 | 39.904 | 191.0603 | 39.4936 | 90.5384 | 95.0034 | 95.8828 | 98.9753 | 81.1057 | 65.0127 | 121.1833 | 575.0249 | 375.6279 | 104.4048 | 4.9993 | 3.5187 | 0.73289 | 0.8355 |  | -0.00063 | 88.8749 | 83.656 | 1.4988 | 0.73219 | 0.00081 | 15.8077 | 14.1262
IAR | 1005-4 | IAR 1005-4 #2 | 37.5238 | 1805.3372 | 91.2986 | 27.0503 | 39.8856 | 191.033 | 39.5011 | 90.0435 | 95.0521 | 95.4548 | 98.9759 | 128.2857 | 67.9172 | 121.6182 | 574.3227 | 375.5791 | 104.0971 | 5.0203 | 3.4897 | 0.73429 | 0.8355 |  | -0.00063 | 88.8797 | 83.8485 | 1.5011 | 0.73358 | 0.00081 | 15.5866 | 13.9083
IAR | 1005-4 | IAR 1005-4 #2 | 37.5321 | 1803.8787 | 91.1832 | 27.3065 | 39.8921 | 191.1354 | 39.4905 | 90.6954 | 95.0494 | 95.2879 | 98.9775 | 107.4319 | 66.4895 | 122.6045 | 576.8219 | 374.1807 | 104.2777 | 4.9911 | 3.2137 | 0.73285 | 0.8355 |  | -0.00063 | 88.8771 | 83.8514 | 1.4798 | 0.73215 | 0.00081 | 15.8141 | 14.1325
IAR | 1005-4 | IAR 1005-4 #2 | 37.5404 | 1802.3251 | 91.1954 | 27.3699 | 39.8729 | 191.239 | 39.4811 | 90.61 | 94.9931 | 95.6879 | 98.9821 | 99.0397 | 67.8885 | 127.7178 | 574.5039 | 375.0086 | 104.2453 | 4.9533 | 3.4074 | 0.73244 | 0.8355 |  | -0.00063 | 88.8667 | 84.0853 | 1.5006 | 0.73172 | 0.00081 | 15.8811 | 14.1985
IAR | 1005-4 | IAR 1005-4 #2 | 37.5488 | 1803.8703 | 91.3411 | 27.4399 | 39.8632 | 191.2701 | 39.4853 | 90.3941 | 94.9851 | 95.2537 | 98.9822 | 192.6721 | 66.0116 | 124.697 | 575.5962 | 372.5425 | 104.1923 | 5.0179 | 3.5185 | 0.73361 | 0.8355 |  | -0.00063 | 88.8716 | 83.8221 | 1.4994 | 0.7329 | 0.00081 | 15.6953 | 14.0154
IAR | 1005-4 | IAR 1005-4 #2 | 37.5571 | 1803.8486 | 91.1636 | 27.4666 | 39.8782 | 191.2803 | 39.424 | 90.2639 | 94.9898 | 95.8117 | 98.9758 | 121.1882 | 65.4939 | 120.5622 | 573.7348 | 374.1803 | 104.0703 | 4.988 | 3.2702 | 0.73486 | 0.8355 |  | -0.00063 | 88.8903 | 83.6579 | 1.4985 | 0.73416 | 0.00081 | 15.4953 | 13.8183
IAR | 1005-4 | IAR 1005-4 #2 | 37.5654 | 1803.9243 | 91.3044 | 27.604 | 39.8971 | 191.2855 | 39.392 | 89.6402 | 94.9402 | 95.5085 | 98.9722 | 102.3804 | 65.5402 | 123.5532 | 574.7047 | 376.5877 | 104.2394 | 4.9723 | 3.3238 | 0.73155 | 0.8355 |  | -0.00063 | 88.8909 | 83.7051 | 1.4992 | 0.73085 | 0.00081 | 16.0197 | 14.3352
IAR | 1005-4 | IAR 1005-4 #2 | 37.5738 | 1803.8888 | 91.3761 | 27.5911 | 39.8991 | 191.2771 | 39.4127 | 90.3079 | 95.0352 | 95.5101 | 98.978 | 143.3438 | 66.4873 | 125.3838 | 576.2956 | 375.6231 | 103.9541 | 4.9923 | 3.6873 | 0.73208 | 0.8355 |  | -0.00063 | 88.8908 | 84.1544 | 1.4839 | 0.73138 | 0.00081 | 15.9352 | 14.2518
IAR | 1005-4 | IAR 1005-4 #2 | 37.5821 | 1803.8527 | 91.3458 | 27.4369 | 39.898 | 191.2777 | 39.3726 | 90.2231 | 95.0404 | 95.6934 | 98.9815 | 108.4323 | 66.4903 | 120.2635 | 573.584 | 373.8888 | 103.7573 | 4.9409 | 3.4278 | 0.73353 | 0.8355 |  | -0.00063 | 88.8595 | 84.1472 | 1.5007 | 0.73281 | 0.00081 | 15.7092 | 14.0291
IAR | 1005-4 | IAR 1005-4 #2 | 37.5904 | 1804.0873 | 91.475 | 27.3589 | 39.9205 | 191.2185 | 39.3921 | 90.3422 | 95.0495 | 95.2924 | 98.9865 | 96.827 | 66.4742 | 122.0405 | 572.0734 | 373.7156 | 104.0376 | 4.9707 | 3.2172 | 0.73458 | 0.8355 |  | -0.00063 | 88.8601 | 84.1992 | 1.504 | 0.73386 | 0.00081 | 15.5428 | 13.8652
IAR | 1005-4 | IAR 1005-4 #2 | 37.5988 | 1802.2922 | 91.3526 | 27.3423 | 39.9572 | 191.2125 | 39.3997 | 90.3315 | 95.0716 | 95.6468 | 98.9805 | 181.3332 | 66.9497 | 121.4514 | 575.4203 | 375.9209 | 104.1483 | 4.9917 | 3.28 | 0.73463 | 0.8355 |  | -0.00063 | 88.9083 | 84.3504 | 1.5018 | 0.73394 | 0.00081 | 15.5304 | 13.8529
IAR | 1005-4 | IAR 1005-4 #2 | 37.6071 | 1805.3999 | 91.3464 | 27.2414 | 39.9449 | 191.155 | 39.3431 | 90.0975 | 95.0526 | 95.5029 | 98.9755 | 120.7708 | 65.5402 | 124.5953 | 575.4153 | 374.3095 | 104.0832 | 4.9804 | 3.4404 | 0.73568 | 0.8355 |  | -0.00063 | 88.8921 | 84.2296 | 1.5025 | 0.73498 | 0.00081 | 15.3667 | 13.6916
IAR | 1005-4 | IAR 1005-4 #2 | 37.6155 | 1804.0474 | 91.4306 | 27.1995 | 39.9389 | 191.0959 | 39.3678 | 90.4913 | 95.036 | 95.4265 | 98.9764 | 83.722 | 65.4909 | 122.5019 | 571.237 | 374.1569 | 103.5825 | 4.9527 | 3.4539 | 0.73151 | 0.8355 |  | -0.00063 | 88.8862 | 84.3761 | 1.494 | 0.7308 | 0.00081 | 16.0271 | 14.3425
IAR | 1005-4 | IAR 1005-4 #2 | 37.6238 | 1803.9111 | 91.3571 | 27.1072 | 39.9629 | 190.9745 | 39.3757 | 90.6133 | 95.0436 | 95.6161 | 98.9757 | 127.9197 | 67.41 | 123.9893 | 574.4781 | 377.5813 | 103.8749 | 5.0104 | 3.4285 | 0.73355 | 0.8355 |  | -0.00063 | 88.9176 | 84.1471 | 1.5013 | 0.73287 | 0.00081 | 15.6995 | 14.0195
IAR | 1005-4 | IAR 1005-4 #2 | 37.6321 | 1802.2583 | 91.1649 | 26.9933 | 39.9587 | 191.0648 | 39.3669 | 90.4355 | 95.0869 | 95.3991 | 98.9757 | 103.5967 | 65.5017 | 121.3547 | 576.9684 | 373.6234 | 103.8486 | 5.0031 | 3.268 | 0.73489 | 0.8355 |  | -0.00063 | 88.9358 | 83.9074 | 1.4981 | 0.73422 | 0.00081 | 15.4863 | 13.8094
IAR | 1005-4 | IAR 1005-4 #2 | 37.6405 | 1803.7368 | 91.3377 | 26.8591 | 39.9558 | 191.0261 | 39.3733 | 90.3745 | 95.0713 | 95.8204 | 98.9701 | 70.2473 | 66.9301 | 119.9349 | 570.6866 | 376.8839 | 104.2591 | 4.9376 | 3.6789 | 0.73195 | 0.8355 |  | -0.00063 | 88.9029 | 84.1372 | 1.5008 | 0.73125 | 0.00081 | 15.9554 | 14.2718
IAR | 1005-4 | IAR 1005-4 #2 | 37.6488 | 1805.4597 | 91.2446 | 26.8138 | 39.9376 | 191.1379 | 39.3562 | 89.813 | 95.0503 | 95.4047 | 98.9744 | 133.4771 | 67.951 | 121.4301 | 575.2143 | 375.2378 | 103.9024 | 4.9474 | 3.7257 | 0.73323 | 0.8355 |  | -0.00063 | 88.8827 | 84.0912 | 1.5025 | 0.73253 | 0.00081 | 15.7538 | 14.0731
IAR | 1005-4 | IAR 1005-4 #2 | 37.6571 | 1802.2874 | 91.1807 | 26.896 | 39.9281 | 191.0609 | 39.2976 | 89.614 | 95.0705 | 95.2484 | 98.9746 | 108.6274 | 65.5183 | 121.8971 | 577.0069 | 376.2834 | 103.9721 | 4.9648 | 3.1016 | 0.73199 | 0.8355 |  | -0.00063 | 88.9317 | 83.5717 | 1.4948 | 0.73131 | 0.0008 | 15.9462 | 14.2627
IAR | 1005-4 | IAR 1005-4 #2 | 37.6654 | 1803.773 | 91.3188 | 26.9037 | 39.9414 | 191.0393 | 39.3612 | 90.3273 | 95.0601 | 95.7093 | 98.9789 | 90.8388 | 64.5527 | 124.787 | 570.9293 | 371.2842 | 103.9557 | 4.9379 | 3.1706 | 0.73258 | 0.8355 |  | -0.00063 | 88.9504 | 83.5328 | 1.4984 | 0.73192 | 0.0008 | 15.8499 | 14.1678
IAR | 1005-4 | IAR 1005-4 #2 | 37.6738 | 1803.8615 | 91.3436 | 27.0079 | 39.9347 | 191.1299 | 39.3422 | 90.2729 | 94.9921 | 95.3402 | 98.9697 | 123.6689 | 69.372 | 124.7877 | 573.4019 | 375.0826 | 103.9756 | 4.9378 | 3.826 | 0.73615 | 0.8355 |  | -0.00063 | 88.9146 | 83.5932 | 1.5061 | 0.73546 | 0.0008 | 15.2909 | 13.617
IAR | 1005-4 | IAR 1005-4 #2 | 37.6821 | 1803.6997 | 91.2272 | 26.5764 | 39.9229 | 191.1837 | 39.3251 | 90.3811 | 95.0218 | 95.7783 | 98.9834 | 105.8623 | 68.3938 | 118.7661 | 574.5324 | 375.3154 | 104.1599 | 4.9274 | 3.6209 | 0.73304 | 0.8355 |  | -0.00063 | 88.9061 | 83.77 | 1.505 | 0.73235 | 0.00081 | 15.781 | 14.0999
IAR | 1005-4 | IAR 1005-4 #2 | 37.6904 | 1803.8805 | 91.0851 | 26.3211 | 39.9276 | 191.0746 | 39.3164 | 90.1948 | 95.0626 | 95.4966 | 98.9641 | 80.9447 | 67.9098 | 123.8123 | 573.8101 | 374.9851 | 104.0477 | 4.9494 | 3.5118 | 0.73333 | 0.8355 |  | -0.00063 | 88.9247 | 84.0666 | 1.5011 | 0.73265 | 0.00081 | 15.7339 | 14.0535
IAR | 1005-4 | IAR 1005-4 #2 | 37.6988 | 1805.459 | 91.0333 | 25.9887 | 39.9422 | 190.9334 | 39.3572 | 90.2242 | 95.0804 | 95.4772 | 98.9635 | 167.9458 | 68.3993 | 123.1514 | 572.7475 | 375.108 | 103.6946 | 4.9458 | 3.5767 | 0.73485 | 0.8355 |  | -0.00063 | 88.909 | 84.1552 | 1.5051 | 0.73416 | 0.00081 | 15.4962 | 13.8193
IAR | 1005-4 | IAR 1005-4 #2 | 37.7071 | 1803.8646 | 91.2488 | 25.7982 | 39.9346 | 190.8681 | 39.2487 | 90.6102 | 95.085 | 95.631 | 98.9737 | 117.8002 | 66.9507 | 123.2941 | 574.902 | 375.5352 | 104.2767 | 4.9162 | 3.6408 | 0.73342 | 0.8355 |  | -0.00063 | 88.9287 | 84.189 | 1.5022 | 0.73275 | 0.00081 | 15.7188 | 14.0386
IAR | 1005-4 | IAR 1005-4 #2 | 37.7154 | 1807.09 | 91.1129 | 25.8579 | 39.943 | 190.8052 | 39.2831 | 90.0631 | 95.0403 | 95.2737 | 98.971 | 81.3041 | 65.496 | 120.7317 | 574.6983 | 371.846 | 103.8809 | 4.9591 | 3.2551 | 0.73205 | 0.8355 |  | -0.00063 | 88.9227 | 84.2889 | 1.5046 | 0.73137 | 0.00081 | 15.9369 | 14.2535
IAR | 1005-4 | IAR 1005-4 #2 | 37.7238 | 1805.488 | 91.3053 | 25.8963 | 39.9374 | 190.9169 | 39.3306 | 90.6438 | 94.9685 | 95.1714 | 98.9689 | 131.7296 | 66.0166 | 121.4817 | 575.255 | 375.5048 | 103.8778 | 4.9889 | 3.168 | 0.73425 | 0.8355 |  | -0.00063 | 88.9223 | 83.935 | 1.5002 | 0.73357 | 0.00081 | 15.5889 | 13.9105
IAR | 1005-4 | IAR 1005-4 #2 | 37.7321 | 1805.4696 | 91.168 | 25.9016 | 39.9343 | 190.9407 | 39.2856 | 90.3775 | 95.0679 | 95.771 | 98.9682 | 106.1799 | 67.4403 | 124.03 | 573.295 | 371.9332 | 104.0275 | 4.9957 | 3.4458 | 0.73258 | 0.8355 |  | -0.00063 | 88.8961 | 84.1987 | 1.5058 | 0.73189 | 0.00081 | 15.8554 | 14.1732
IAR | 1005-4 | IAR 1005-4 #2 | 37.7405 | 1803.8335 | 91.0499 | 25.7931 | 39.9261 | 190.8822 | 39.301 | 90.2178 | 95.0643 | 95.5525 | 98.9669 | 101.2157 | 67.4282 | 124.266 | 571.9323 | 373.803 | 104.1851 | 4.9534 | 3.6098 | 0.73457 | 0.8355 |  | -0.00063 | 88.9046 | 84.2882 | 1.5029 | 0.73388 | 0.00081 | 15.5406 | 13.863
IAR | 1005-4 | IAR 1005-4 #2 | 37.7488 | 1803.857 | 91.2915 | 25.7111 | 39.9 | 190.8068 | 39.3377 | 90.6897 | 95.0697 | 95.3697 | 98.975 | 195.548 | 66.9823 | 124.0627 | 574.9157 | 376.0797 | 104.0701 | 5.0059 | 3.5742 | 0.73259 | 0.8355 |  | -0.00063 | 88.9053 | 83.9214 | 1.4989 | 0.7319 | 0.00081 | 15.8526 | 14.1704
IAR | 1005-4 | IAR 1005-4 #2 | 37.7571 | 1803.8985 | 91.2701 | 25.7705 | 39.9316 | 190.8753 | 39.2566 | 90.417 | 95.0203 | 95.6689 | 98.9708 | 124.0352 | 66.9471 | 126.5209 | 577.5341 | 373.4393 | 103.9844 | 5.0205 | 3.4932 | 0.73333 | 0.8355 |  | -0.00063 | 88.9012 | 83.906 | 1.5045 | 0.73264 | 0.00081 | 15.7364 | 14.056
IAR | 1005-4 | IAR 1005-4 #2 | 37.7655 | 1805.4327 | 91.2479 | 25.803 | 39.9102 | 190.8373 | 39.2617 | 90.4801 | 94.9908 | 95.6574 | 98.9688 | 85.4443 | 66.5106 | 121.6596 | 569.8554 | 374.7858 | 104.0723 | 5.033 | 3.3681 | 0.73315 | 0.8355 |  | -0.00063 | 88.9548 | 83.6069 | 1.5031 | 0.73249 | 0.0008 | 15.7601 | 14.0793
IAR | 1005-4 | IAR 1005-4 #2 | 37.7738 | 1805.4177 | 91.176 | 25.7642 | 39.8971 | 190.8257 | 39.3155 | 89.6552 | 94.9806 | 95.3547 | 98.9744 | 136.7156 | 66.5012 | 123.3012 | 575.5746 | 374.0336 | 103.8935 | 5.0109 | 3.4812 | 0.73105 | 0.8355 |  | -0.00063 | 88.9402 | 83.6234 | 1.4973 | 0.73038 | 0.0008 | 16.0936 | 14.4079
IAR | 1005-4 | IAR 1005-4 #2 | 37.7821 | 1805.4201 | 91.2084 | 25.6679 | 39.889 | 190.803 | 39.2614 | 90.3033 | 94.9937 | 95.765 | 98.9673 | 109.6226 | 69.3328 | 121.6188 | 576.9779 | 375.0125 | 104.007 | 5.0517 | 3.9506 | 0.73229 | 0.8355 |  | -0.00063 | 88.8899 | 83.8165 | 1.5013 | 0.73159 | 0.00081 | 15.9022 | 14.2194
IAR | 1005-4 | IAR 1005-4 #2 | 37.7904 | 1802.4066 | 91.3829 | 25.6722 | 39.8885 | 190.5203 | 39.3314 | 90.7104 | 95.0161 | 95.3208 | 98.9702 | 97.8056 | 66.4665 | 124.5915 | 570.5858 | 376.6549 | 104.1543 | 5.0319 | 3.2753 | 0.73202 | 0.8355 |  | -0.00063 | 88.948 | 83.6501 | 1.4997 | 0.73136 | 0.0008 | 15.9386 | 14.2552
IAR | 1005-4 | IAR 1005-4 #2 | 37.7988 | 1803.895 | 91.1395 | 25.6523 | 39.8956 | 190.5931 | 39.3796 | 90.4094 | 94.9706 | 95.6733 | 98.9752 | 89.6745 | 67.8925 | 127.2491 | 572.9114 | 374.1261 | 104.6682 | 5.0718 | 3.4459 | 0.73405 | 0.8355 |  | -0.00063 | 88.9949 | 83.8831 | 1.5016 | 0.73342 | 0.00081 | 15.613 | 13.9344
IAR | 1005-4 | IAR 1005-4 #2 | 37.8071 | 1802.2606 | 91.3862 | 25.6012 | 39.8895 | 190.5388 | 39.3426 | 90.6958 | 94.9507 | 95.2692 | 98.9691 | 126.3897 | 68.3949 | 124.1407 | 577.4702 | 374.8528 | 104.136 | 5.0348 | 3.6355 | 0.73332 | 0.8355 |  | -0.00063 | 88.9472 | 83.9194 | 1.5015 | 0.73266 | 0.00081 | 15.733 | 14.0526
IAR | 1005-4 | IAR 1005-4 #2 | 37.8154 | 1803.8295 | 91.2348 | 25.6916 | 39.883 | 190.5894 | 39.3537 | 90.3638 | 94.9532 | 95.6758 | 98.9707 | 99.0086 | 65.9758 | 121.2596 | 571.4436 | 373.0205 | 104.6911 | 5.0247 | 3.5213 | 0.73262 | 0.8355 |  | -0.00063 | 88.9435 | 83.8433 | 1.497 | 0.73196 | 0.00081 | 15.8438 | 14.1618
IAR | 1005-4 | IAR 1005-4 #2 | 37.8238 | 1805.4691 | 91.5257 | 25.5995 | 39.8799 | 190.5383 | 39.4046 | 90.3275 | 94.9978 | 95.5412 | 98.9779 | 140.663 | 65.0696 | 124.0901 | 573.523 | 374.784 | 104.4775 | 5.0375 | 3.3171 | 0.73421 | 0.8355 |  | -0.00063 | 88.9338 | 84.0848 | 1.5014 | 0.73354 | 0.00081 | 15.5944 | 13.916
IAR | 1005-4 | IAR 1005-4 #2 | 37.8321 | 1802.2812 | 91.226 | 25.4301 | 39.8937 | 190.6043 | 39.4127 | 90.0687 | 94.9727 | 95.5068 | 98.9732 | 109.3315 | 68.9049 | 123.0852 | 575.639 | 377.3706 | 104.7085 | 5.033 | 3.7939 | 0.73079 | 0.8355 |  | -0.00063 | 88.9311 | 84.0063 | 1.499 | 0.73011 | 0.00081 | 16.1367 | 14.4504
IAR | 1005-4 | IAR 1005-4 #2 | 37.8404 | 1803.8577 | 91.4775 | 25.4236 | 39.8629 | 190.7066 | 39.4511 | 90.4512 | 95.0116 | 95.5861 | 98.972 | 104.3364 | 67.4157 | 128.174 | 574.4573 | 373.7756 | 104.4146 | 5.0266 | 3.6918 | 0.73235 | 0.8355 |  | -0.00063 | 88.9231 | 84.2941 | 1.4996 | 0.73167 | 0.00081 | 15.8895 | 14.2068
IAR | 1005-4 | IAR 1005-4 #2 | 37.8488 | 1803.8269 | 91.5093 | 25.3947 | 39.8631 | 190.6588 | 39.4581 | 90.5191 | 95.0191 | 95.516 | 98.9707 | 94.3565 | 67.8973 | 120.6149 | 574.2992 | 374.7534 | 104.5129 | 5.0409 | 3.5322 | 0.73365 | 0.8355 |  | -0.00063 | 88.9508 | 84.261 | 1.4996 | 0.73299 | 0.00081 | 15.6809 | 14.0013
IAR | 1005-4 | IAR 1005-4 #2 | 37.8571 | 1803.8683 | 91.3212 | 25.4512 | 39.8794 | 190.7184 | 39.4091 | 90.4426 | 95.0142 | 95.4286 | 98.9759 | 128.604 | 66.4752 | 123.0389 | 573.1409 | 375.9896 | 103.8674 | 5.026 | 3.1983 | 0.73408 | 0.8355 |  | -0.00063 | 88.937 | 84.2693 | 1.501 | 0.73341 | 0.00081 | 15.6139 | 13.9353
IAR | 1005-4 | IAR 1005-4 #2 | 37.8654 | 1800.6374 | 91.3229 | 25.5112 | 39.8861 | 190.7439 | 39.408 | 90.293 | 95.058 | 95.7003 | 98.9722 | 107.2837 | 65.5027 | 125.0101 | 573.0847 | 374.6788 | 103.8563 | 5.0394 | 3.3206 | 0.73321 | 0.8355 |  | -0.00063 | 88.9036 | 84.058 | 1.5008 | 0.73252 | 0.00081 | 15.7554 | 14.0746
IAR | 1005-4 | IAR 1005-4 #2 | 37.8738 | 1805.4616 | 91.2594 | 25.384 | 39.8725 | 190.64 | 39.488 | 90.3718 | 95.0098 | 95.5154 | 98.9681 | 159.6545 | 66.0053 | 124.8969 | 575.5847 | 375.2587 | 104.4103 | 5.0414 | 3.4815 | 0.73283 | 0.8355 |  | -0.00063 | 88.8929 | 83.95 | 1.4992 | 0.73213 | 0.00081 | 15.8161 | 14.1345
IAR | 1005-4 | IAR 1005-4 #2 | 37.8821 | 1803.898 | 91.5318 | 25.3302 | 39.8838 | 190.5928 | 39.4686 | 90.5506 | 95.0742 | 95.424 | 98.9716 | 113.2375 | 67.8453 | 123.5914 | 574.4795 | 374.4112 | 104.0396 | 5.0571 | 3.6268 | 0.73507 | 0.8355 |  | -0.00063 | 88.8645 | 84.1529 | 1.5041 | 0.73435 | 0.00081 | 15.4656 | 13.7891
IAR | 1005-4 | IAR 1005-4 #2 | 37.8905 | 1802.245 | 91.3056 | 25.3028 | 39.9046 | 190.6045 | 39.4752 | 90.5486 | 95.0044 | 95.6022 | 98.9737 | 101.2984 | 68.3655 | 128.1936 | 570.9057 | 374.4242 | 104.5991 | 5.0458 | 3.6081 | 0.73339 | 0.8355 |  | -0.00063 | 88.9062 | 84.1373 | 1.4995 | 0.7327 | 0.00081 | 15.7269 | 14.0466
IAR | 1005-4 | IAR 1005-4 #2 | 37.8988 | 1805.2662 | 91.2893 | 25.3409 | 39.905 | 190.6127 | 39.5048 | 90.0329 | 95.0395 | 95.637 | 98.9744 | 72.8745 | 67.4317 | 124.1005 | 575.2447 | 374.1729 | 103.5786 | 5.0504 | 3.4444 | 0.73307 | 0.8355 |  | -0.00063 | 88.9085 | 83.9045 | 1.4998 | 0.73238 | 0.00081 | 15.777 | 14.0959
IAR | 1005-4 | IAR 1005-4 #2 | 37.9071 | 1805.5074 | 91.4523 | 25.4731 | 39.9026 | 190.6485 | 39.5311 | 90.1382 | 95.0645 | 95.4578 | 98.9796 | 137.6215 | 66.4806 | 122.3732 | 577.1796 | 374.4473 | 104.506 | 5.0598 | 3.5229 | 0.73287 | 0.8355 |  | -0.00063 | 88.9462 | 83.7554 | 1.4982 | 0.73221 | 0.00081 | 15.8042 | 14.1228
IAR | 1005-4 | IAR 1005-4 #2 | 37.9154 | 1803.8599 | 91.3482 | 25.4015 | 39.9077 | 190.6439 | 39.5018 | 90.4442 | 95.0408 | 95.5537 | 98.9724 | 107.5918 | 67.8743 | 122.68 | 571.3127 | 374.704 | 103.943 | 5.0359 | 3.7468 | 0.73142 | 0.8355 |  | -0.00063 | 88.9209 | 83.798 | 1.4976 | 0.73074 | 0.00081 | 16.0374 | 14.3526
IAR | 1005-4 | IAR 1005-4 #2 | 37.9238 | 1803.8669 | 91.4968 | 25.3846 | 39.9175 | 190.6446 | 39.5102 | 90.4314 | 95.0547 | 95.4639 | 98.972 | 145.8024 | 65.9634 | 122.563 | 573.7058 | 375.7611 | 104.1125 | 5.0229 | 3.411 | 0.73329 | 0.8355 |  | -0.00063 | 88.9216 | 83.692 | 1.4995 | 0.73261 | 0.00081 | 15.7412 | 14.0607
IAR | 1005-4 | IAR 1005-4 #2 | 37.9321 | 1803.5007 | 91.1552 | 25.4314 | 39.9279 | 190.6613 | 39.5368 | 90.5709 | 95.0279 | 95.3963 | 98.9808 | 116.9068 | 67.5064 | 127.491 | 577.5414 | 376.7981 | 103.7045 | 5.0411 | 3.283 | 0.73249 | 0.8355 |  | -0.00063 | 88.8922 | 83.8043 | 1.5013 | 0.7318 | 0.00081 | 15.8694 | 14.187
IAR | 1005-4 | IAR 1005-4 #2 | 37.9404 | 1805.4502 | 91.3771 | 25.4689 | 39.9003 | 190.661 | 39.526 | 90.5626 | 95.0539 | 95.4123 | 98.98 | 105.3881 | 67.9048 | 124.9254 | 572.3899 | 375.0086 | 104.2388 | 5.0195 | 3.5551 | 0.73352 | 0.8355 |  | -0.00063 | 88.882 | 83.922 | 1.5008 | 0.73281 | 0.00081 | 15.7086 | 14.0285
IAR | 1005-4 | IAR 1005-4 #2 | 37.9488 | 1803.8875 | 91.2176 | 25.5078 | 39.9124 | 190.6279 | 39.5562 | 90.7851 | 95.0263 | 95.3816 | 98.9865 | 75.8074 | 68.8785 | 123.394 | 573.0886 | 374.6464 | 104.5178 | 5.0453 | 3.7764 | 0.73437 | 0.8355 |  | -0.00063 | 88.8884 | 84.0151 | 1.5022 | 0.73367 | 0.00081 | 15.5734 | 13.8953
IAR | 1005-4 | IAR 1005-4 #2 | 37.9571 | 1802.2982 | 91.1718 | 25.5434 | 39.9097 | 190.7601 | 39.5766 | 90.168 | 95.0389 | 95.8273 | 98.9722 | 154.7365 | 66.4316 | 119.5262 | 574.6878 | 372.0167 | 103.8966 | 5.0126 | 3.5221 | 0.73279 | 0.8355 |  | -0.00063 | 88.9268 | 83.8081 | 1.501 | 0.73211 | 0.00081 | 15.8191 | 14.1374
IAR | 1005-4 | IAR 1005-4 #2 | 37.9654 | 1803.8478 | 91.4272 | 25.5891 | 39.9175 | 190.553 | 39.5109 | 90.2636 | 95.0328 | 95.5153 | 98.9822 | 108.0109 | 66.9811 | 123.4782 | 574.3235 | 373.7105 | 103.9361 | 5.0669 | 3.4219 | 0.73145 | 0.8355 |  | -0.00063 | 88.9041 | 84.1469 | 1.4989 | 0.73076 | 0.00081 | 16.034 | 14.3492
IAR | 1005-4 | IAR 1005-4 #2 | 37.9738 | 1803.8781 | 91.189 | 25.5616 | 39.9192 | 190.623 | 39.5497 | 90.7225 | 95.0514 | 95.362 | 98.9783 | 81.072 | 66.4552 | 121.5736 | 575.9263 | 375.1734 | 104.1848 | 5.0434 | 3.3984 | 0.73452 | 0.8355 |  | -0.00063 | 88.9178 | 84.0105 | 1.5022 | 0.73384 | 0.00081 | 15.5467 | 13.869
IAR | 1005-4 | IAR 1005-4 #2 | 37.9821 | 1805.5097 | 91.2974 | 25.5535 | 39.936 | 190.5501 | 39.5583 | 89.8299 | 95.0779 | 95.6136 | 98.9838 | 119.4738 | 67.9226 | 129.2049 | 573.7343 | 376.9862 | 104.3546 | 5.0278 | 3.76 | 0.73176 | 0.8355 |  | -0.00063 | 88.8794 | 84.3349 | 1.4918 | 0.73105 | 0.00081 | 15.988 | 14.3039
IAR | 1005-4 | IAR 1005-4 #2 | 37.9904 | 1802.2362 | 91.1842 | 25.5246 | 39.9468 | 190.5894 | 39.5487 | 90.7265 | 95.0808 | 95.7027 | 98.9826 | 106.9478 | 69.3468 | 122.7588 | 574.1896 | 377.4456 | 103.4491 | 5.0451 | 3.7111 | 0.73295 | 0.8355 |  | -0.00063 | 88.8899 | 84.1862 | 1.5019 | 0.73225 | 0.00081 | 15.7969 | 14.1156
IAR | 1005-4 | IAR 1005-4 #2 | 37.9988 | 1803.8493 | 91.3118 | 25.4828 | 39.9459 | 190.7501 | 39.5753 | 90.7224 | 95.0477 | 95.4443 | 98.9797 | 89.5777 | 67.9176 | 123.0657 | 575.7621 | 375.5002 | 104.1868 | 5.0247 | 3.4121 | 0.73473 | 0.8355 |  | -0.00063 | 88.8794 | 84.1548 | 1.5025 | 0.73403 | 0.00081 | 15.5172 | 13.8399
IAR | 1005-4 | IAR 1005-4 #2 | 38.0071 | 1803.8197 | 91.2164 | 25.4712 | 39.9458 | 190.5065 | 39.6521 | 90.7542 | 95.0678 | 95.6734 | 98.9808 | 167.0607 | 67.8878 | 125.3116 | 575.2202 | 372.327 | 103.535 | 5.0408 | 3.4883 | 0.73367 | 0.8355 |  | -0.00063 | 88.8685 | 84.4505 | 1.4821 | 0.73296 | 0.00081 | 15.6858 | 14.0061
IAR | 1005-4 | IAR 1005-4 #2 | 38.0154 | 1805.4965 | 91.3706 | 25.4676 | 39.952 | 190.5462 | 39.5814 | 90.2345 | 95.0797 | 95.5035 | 98.9759 | 116.8926 | 67.9335 | 124.8487 | 571.3697 | 373.6361 | 103.9008 | 5.0853 | 3.7241 | 0.73344 | 0.8355 |  | -0.00063 | 88.9055 | 84.1655 | 1.4999 | 0.73275 | 0.00081 | 15.7185 | 14.0383
IAR | 1005-4 | IAR 1005-4 #2 | 38.0238 | 1802.3222 | 91.1276 | 25.5082 | 39.9759 | 190.5161 | 39.6078 | 90.6936 | 95.1054 | 95.5024 | 98.9832 | 82.0558 | 66.5023 | 126.2477 | 574.5246 | 376.3396 | 104.1428 | 5.0722 | 3.5162 | 0.73522 | 0.8355 |  | -0.00063 | 88.9116 | 84.1202 | 1.5049 | 0.73453 | 0.00081 | 15.4373 | 13.7612
IAR | 1005-4 | IAR 1005-4 #2 | 38.0321 | 1803.8897 | 91.4331 | 25.6062 | 39.9712 | 190.6173 | 39.6324 | 90.1934 | 95.1131 | 95.7459 | 98.9869 | 131.8079 | 66.4872 | 124.3923 | 576.4727 | 375.858 | 103.9359 | 5.0942 | 3.3906 | 0.73326 | 0.8355 |  | -0.00063 | 88.9003 | 84.1078 | 1.4986 | 0.73257 | 0.00081 | 15.7471 | 14.0665
IAR | 1005-4 | IAR 1005-4 #2 | 38.0404 | 1805.3452 | 91.3906 | 25.6368 | 39.9602 | 190.5872 | 39.6221 | 89.8435 | 95.0859 | 95.4465 | 98.9864 | 107.518 | 67.4562 | 122.2794 | 571.5797 | 375.9947 | 104.1522 | 5.0769 | 3.4523 | 0.73255 | 0.8355 |  | -0.00063 | 88.9169 | 83.6077 | 1.5006 | 0.73187 | 0.0008 | 15.8578 | 14.1756
IAR | 1005-4 | IAR 1005-4 #2 | 38.0488 | 1802.2268 | 91.4249 | 25.6169 | 39.9629 | 190.6533 | 39.6581 | 90.0652 | 95.058 | 95.7872 | 98.9841 | 102.3976 | 68.3926 | 123.5317 | 574.1127 | 372.8761 | 104.0508 | 5.0858 | 3.9763 | 0.73464 | 0.8355 |  | -0.00063 | 88.8707 | 83.9978 | 1.5007 | 0.73393 | 0.00081 | 15.5325 | 13.855
IAR | 1005-4 | IAR 1005-4 #2 | 38.0571 | 1803.9349 | 91.4345 | 25.6526 | 39.9661 | 190.5487 | 39.6714 | 90.3571 | 95.0723 | 95.4269 | 98.9889 | 191.7274 | 65.9928 | 122.8042 | 577.3177 | 375.973 | 104.184 | 5.0826 | 3.4038 | 0.73021 | 0.8355 |  | -0.00063 | 88.8889 | 83.9692 | 1.4851 | 0.72951 | 0.00081 | 16.2335 | 14.5459
IAR | 1005-4 | IAR 1005-4 #2 | 38.0654 | 1802.2638 | 91.1595 | 25.7691 | 39.9723 | 190.6124 | 39.624 | 90.7163 | 95.0928 | 95.6452 | 98.9732 | 115.6104 | 65.0199 | 128.6728 | 570.7736 | 374.3181 | 104.352 | 5.054 | 3.1798 | 0.73292 | 0.8355 |  | -0.00063 | 88.8403 | 83.6999 | 1.4994 | 0.73219 | 0.00081 | 15.8073 | 14.1258
IAR | 1005-4 | IAR 1005-4 #2 | 38.0738 | 1802.2702 | 91.3644 | 25.8372 | 39.961 | 190.629 | 39.6495 | 90.5811 | 95.0974 | 95.4379 | 98.9819 | 94.1003 | 66.0284 | 124.379 | 573.5897 | 374.6287 | 104.0671 | 5.1088 | 3.5246 | 0.73178 | 0.8355 |  | -0.00063 | 88.8623 | 83.6887 | 1.4975 | 0.73106 | 0.00081 | 15.9856 | 14.3016
IAR | 1005-4 | IAR 1005-4 #2 | 38.0821 | 1805.3642 | 91.209 | 26.0332 | 39.9841 | 190.7184 | 39.6824 | 90.4919 | 95.0539 | 95.2429 | 98.9831 | 138.2627 | 66.9504 | 125.2306 | 575.943 | 374.9253 | 104.0831 | 5.0849 | 3.6573 | 0.7321 | 0.8355 |  | -0.00063 | 88.8761 | 83.7397 | 1.5005 | 0.73139 | 0.00081 | 15.9341 | 14.2508
IAR | 1005-4 | IAR 1005-4 #2 | 38.0904 | 1802.3949 | 91.3848 | 26.2292 | 39.9785 | 190.7276 | 39.6611 | 90.2132 | 95.0833 | 95.6957 | 98.9848 | 112.2482 | 67.8782 | 119.3294 | 574.1217 | 375.5635 | 104.017 | 5.0604 | 3.574 | 0.73175 | 0.8355 |  | -0.00063 | 88.8466 | 83.7227 | 1.4983 | 0.73102 | 0.00081 | 15.9926 | 14.3085
IAR | 1005-4 | IAR 1005-4 #2 | 38.0988 | 1803.8879 | 91.0728 | 26.3804 | 39.9704 | 190.6834 | 39.6665 | 90.5276 | 95.0375 | 95.4928 | 98.9822 | 105.8033 | 67.8925 | 124.4704 | 573.2032 | 376.4136 | 104.2641 | 5.0926 | 3.4928 | 0.73516 | 0.8355 |  | -0.00063 | 88.8712 | 84.0652 | 1.5039 | 0.73445 | 0.00081 | 15.4501 | 13.7738
IAR | 1005-4 | IAR 1005-4 #2 | 38.1071 | 1805.5238 | 91.0367 | 26.4629 | 39.9664 | 190.8296 | 39.6811 | 90.6921 | 95.0668 | 95.3573 | 98.9711 | 98.3674 | 67.9251 | 120.2135 | 573.4649 | 373.7149 | 104.065 | 5.061 | 3.5763 | 0.73543 | 0.8355 |  | -0.00063 | 88.8488 | 84.0683 | 1.5022 | 0.7347 | 0.00081 | 15.4104 | 13.7347
IAR | 1005-4 | IAR 1005-4 #2 | 38.1154 | 1803.831 | 91.2755 | 26.5249 | 39.9729 | 190.9302 | 39.6123 | 90.0682 | 95.1072 | 95.5652 | 98.9801 | 127.6028 | 66.034 | 128.8116 | 574.8794 | 376.7362 | 104.4291 | 5.0438 | 3.5393 | 0.73448 | 0.8355 |  | -0.00063 | 88.8501 | 84.1564 | 1.5034 | 0.73376 | 0.00081 | 15.5594 | 13.8815
IAR | 1005-4 | IAR 1005-4 #2 | 38.1238 | 1803.9147 | 91.1235 | 26.5692 | 39.9847 | 190.9919 | 39.6248 | 90.6283 | 95.0579 | 95.5497 | 98.9752 | 106.2306 | 65.0348 | 122.72 | 575.4106 | 372.3037 | 103.8116 | 5.0876 | 3.4866 | 0.7344 | 0.8355 |  | -0.00063 | 88.8584 | 84.0235 | 1.5041 | 0.73368 | 0.00081 | 15.5712 | 13.8932
IAR | 1005-4 | IAR 1005-4 #2 | 38.1321 | 1803.8887 | 91.0791 | 26.7248 | 39.9634 | 190.8901 | 39.6642 | 90.6151 | 95.1079 | 95.1555 | 98.9774 | 164.0909 | 66.0242 | 122.3769 | 574.9174 | 376.2222 | 104.0913 | 5.0855 | 3.1881 | 0.73527 | 0.8355 |  | -0.00063 | 88.8355 | 84.1456 | 1.511 | 0.73454 | 0.00081 | 15.4362 | 13.7601
IAR | 1005-4 | IAR 1005-4 #2 | 38.1404 | 1803.9066 | 91.2071 | 26.8375 | 39.9719 | 190.9089 | 39.6188 | 90.4707 | 95.1022 | 95.5384 | 98.9737 | 114.9394 | 66.4992 | 122.0837 | 570.4068 | 373.2096 | 103.5585 | 5.0609 | 3.2816 | 0.73335 | 0.8355 |  | -0.00063 | 88.8533 | 84.0935 | 1.5023 | 0.73263 | 0.00081 | 15.738 | 14.0575
IAR | 1005-4 | IAR 1005-4 #2 | 38.1488 | 1805.4549 | 91.1277 | 26.9463 | 39.9869 | 190.9589 | 39.6015 | 90.3264 | 95.0127 | 95.4087 | 98.9778 | 107.5545 | 67.8931 | 123.5707 | 574.4681 | 373.9754 | 103.9741 | 5.0481 | 3.5807 | 0.73363 | 0.8355 |  | -0.00063 | 88.8167 | 84.1087 | 1.5028 | 0.73289 | 0.00081 | 15.6967 | 14.0168
IAR | 1005-4 | IAR 1005-4 #2 | 38.1571 | 1803.7889 | 91.231 | 27.0119 | 40.0007 | 190.9878 | 39.6058 | 89.8533 | 95.0623 | 95.4464 | 98.9758 | 76.0743 | 69.3725 | 124.1205 | 576.3009 | 375.4187 | 103.7065 | 5.0785 | 3.7753 | 0.73537 | 0.8355 |  | -0.00063 | 88.8137 | 84.1504 | 1.505 | 0.73462 | 0.00081 | 15.4238 | 13.7479
IAR | 1005-4 | IAR 1005-4 #2 | 38.1654 | 1805.4634 | 91.1336 | 27.0178 | 39.9706 | 191.0101 | 39.6068 | 89.9125 | 95.0393 | 95.7144 | 98.9752 | 140.6755 | 65.5127 | 123.7177 | 570.0941 | 376.8503 | 104.1077 | 5.0128 | 3.2787 | 0.73278 | 0.8355 |  | -0.00063 | 88.8275 | 83.957 | 1.496 | 0.73204 | 0.00081 | 15.8313 | 14.1495
IAR | 1005-4 | IAR 1005-4 #2 | 38.1738 | 1803.8704 | 91.0317 | 27.0967 | 39.9849 | 191.0776 | 39.5321 | 90.4791 | 95.0649 | 95.257 | 98.9856 | 106.905 | 67.4121 | 119.6626 | 574.6296 | 375.0341 | 103.5326 | 5.0331 | 3.4606 | 0.73157 | 0.8355 |  | -0.00063 | 88.8581 | 83.8185 | 1.4992 | 0.73085 | 0.00081 | 16.0197 | 14.3351
IAR | 1005-4 | IAR 1005-4 #2 | 38.1821 | 1805.5307 | 91.3613 | 27.1973 | 39.9874 | 191.0762 | 39.5813 | 90.4329 | 95.0685 | 95.7477 | 98.98 | 90.5532 | 68.866 | 119.4573 | 577.1349 | 372.7503 | 104.0172 | 5.0194 | 3.6871 | 0.73109 | 0.8355 |  | -0.00063 | 88.8526 | 83.8727 | 1.4961 | 0.73037 | 0.00081 | 16.0958 | 14.4101
IAR | 1005-4 | IAR 1005-4 #2 | 38.1904 | 1803.8463 | 91.286 | 27.2009 | 39.9879 | 191.07 | 39.5677 | 90.5112 | 95.0452 | 95.5404 | 98.9782 | 118.8953 | 68.832 | 122.6844 | 570.4533 | 375.7036 | 103.888 | 5.0092 | 3.5642 | 0.73164 | 0.8355 |  | -0.00063 | 88.8359 | 83.9777 | 1.499 | 0.7309 | 0.00081 | 16.0112 | 14.3268
IAR | 1005-4 | IAR 1005-4 #2 | 38.1988 | 1803.8806 | 91.3059 | 27.1516 | 40.0054 | 191.1094 | 39.5816 | 90.664 | 95.0346 | 95.5986 | 98.9841 | 100.9665 | 67.8868 | 128.0276 | 574.6667 | 373.2644 | 104.2494 | 5.0277 | 3.2441 | 0.73517 | 0.8355 |  | -0.00063 | 88.8548 | 83.8798 | 1.5019 | 0.73445 | 0.00081 | 15.4499 | 13.7736
IAR | 1005-4 | IAR 1005-4 #2 | 38.2071 | 1803.8511 | 91.3672 | 27.1443 | 39.9698 | 191.2554 | 39.5758 | 90.4677 | 95.0083 | 95.6961 | 98.9744 | 82.5163 | 69.3584 | 122.7205 | 576.9983 | 372.7957 | 104.06 | 5.0341 | 3.6058 | 0.73339 | 0.8355 |  | -0.00063 | 88.8321 | 83.9604 | 1.5007 | 0.73266 | 0.00081 | 15.733 | 14.0526
IAR | 1005-4 | IAR 1005-4 #2 | 38.2154 | 1803.8521 | 91.389 | 27.1744 | 39.9604 | 191.3056 | 39.5712 | 90.0729 | 95.0393 | 95.267 | 98.978 | 165.8413 | 65.0141 | 125.1204 | 571.1037 | 373.2291 | 104.0029 | 5.0136 | 3.4825 | 0.73196 | 0.8355 |  | -0.00063 | 88.8002 | 83.7251 | 1.5008 | 0.7312 | 0.00081 | 15.9641 | 14.2804
IAR | 1005-4 | IAR 1005-4 #2 | 38.2238 | 1803.8548 | 91.2869 | 27.3026 | 39.9456 | 191.2918 | 39.4981 | 90.5451 | 95.0202 | 95.7308 | 98.9773 | 113.3981 | 67.3952 | 123.5051 | 573.2824 | 374.5216 | 104.2809 | 5 | 3.4299 | 0.73268 | 0.8355 |  | -0.00063 | 88.8378 | 83.633 | 1.5 | 0.73194 | 0.00081 | 15.8459 | 14.1638
IAR | 1005-4 | IAR 1005-4 #2 | 38.2321 | 1803.8427 | 91.2491 | 27.4493 | 39.9573 | 191.381 | 39.505 | 90.1674 | 95.0224 | 95.5453 | 98.971 | 88.0496 | 67.4458 | 123.0278 | 575.4126 | 374.3777 | 104.5438 | 4.9847 | 3.4574 | 0.73322 | 0.8355 |  | -0.00063 | 88.8795 | 84.1296 | 1.5007 | 0.73251 | 0.00081 | 15.7561 | 14.0754
IAR | 1005-4 | IAR 1005-4 #2 | 38.2404 | 1802.2405 | 91.1819 | 27.4122 | 39.94 | 191.4042 | 39.4485 | 90.6488 | 94.9897 | 95.4564 | 98.9644 | 125.2777 | 67.4069 | 123.0322 | 573.7738 | 375.061 | 103.6539 | 5.0117 | 3.5793 | 0.73359 | 0.8355 |  | -0.00063 | 88.8344 | 84.1841 | 1.5022 | 0.73285 | 0.00081 | 15.702 | 14.022
IAR | 1005-4 | IAR 1005-4 #2 | 38.2488 | 1803.8731 | 91.1077 | 27.378 | 39.958 | 191.3197 | 39.4359 | 90.4126 | 95.0392 | 95.7593 | 98.974 | 109.4985 | 65.9787 | 122.0767 | 572.7235 | 376.1142 | 103.4822 | 4.9803 | 3.5339 | 0.73129 | 0.8355 |  | -0.00063 | 88.8581 | 84.2503 | 1.5062 | 0.73057 | 0.00081 | 16.0642 | 14.379
IAR | 1005-4 | IAR 1005-4 #2 | 38.2571 | 1803.8383 | 91.1365 | 27.4008 | 39.9604 | 191.474 | 39.4353 | 90.2202 | 95.0798 | 95.352 | 98.9768 | 81.993 | 67.4605 | 123.0511 | 574.4653 | 374.1037 | 104.2613 | 4.9784 | 3.3962 | 0.73225 | 0.8355 |  | -0.00063 | 88.8971 | 84.0897 | 1.4962 | 0.73156 | 0.00081 | 15.9074 | 14.2245
IAR | 1005-4 | IAR 1005-4 #2 | 38.2654 | 1803.8757 | 91.1626 | 27.2536 | 39.9807 | 191.3688 | 39.482 | 90.5023 | 95.0592 | 95.6124 | 98.9714 | 169.8767 | 65.0052 | 122.3822 | 573.2721 | 374.3146 | 104.0657 | 5.001 | 3.2549 | 0.7347 | 0.8355 |  | -0.00063 | 88.8432 | 83.9936 | 1.5072 | 0.73398 | 0.00081 | 15.525 | 13.8477
IAR | 1005-4 | IAR 1005-4 #2 | 38.2738 | 1803.8826 | 91.207 | 26.96 | 39.9854 | 191.2743 | 39.4054 | 89.7687 | 95.0514 | 95.4673 | 98.9627 | 113.8752 | 64.9554 | 123.9361 | 575.2359 | 375.3526 | 104.2075 | 4.9778 | 3.3625 | 0.73411 | 0.8355 |  | -0.00063 | 88.8229 | 83.9164 | 1.5002 | 0.73337 | 0.00081 | 15.6209 | 13.9421
IAR | 1005-4 | IAR 1005-4 #2 | 38.2821 | 1802.395 | 91.4127 | 26.8329 | 39.9924 | 191.1303 | 39.3995 | 90.5464 | 95.0961 | 95.5845 | 98.9719 | 79.2259 | 67.8802 | 127.3346 | 575.9745 | 374.3871 | 103.7731 | 5.021 | 3.3702 | 0.73362 | 0.8355 |  | -0.00063 | 88.8445 | 84.0052 | 1.4994 | 0.73289 | 0.00081 | 15.6962 | 14.0163
IAR | 1005-4 | IAR 1005-4 #2 | 38.2904 | 1803.8183 | 91.3717 | 26.8569 | 40.0068 | 191.2946 | 39.4148 | 90.5635 | 95.0827 | 95.5615 | 98.9797 | 123.8096 | 70.1938 | 128.1532 | 573.0503 | 375.1058 | 103.9262 | 4.9898 | 3.7389 | 0.73357 | 0.8355 |  | -0.00063 | 88.8539 | 84.298 | 1.5008 | 0.73284 | 0.00081 | 15.7038 | 14.0238
IAR | 1005-4 | IAR 1005-4 #2 | 38.2988 | 1803.8855 | 91.2752 | 27.0043 | 39.9793 | 191.2937 | 39.4251 | 90.1516 | 95.0382 | 95.3732 | 98.9679 | 107.3652 | 65.976 | 121.2556 | 575.915 | 375.1455 | 103.9683 | 4.9707 | 3.3615 | 0.73485 | 0.8355 |  | -0.00063 | 88.8614 | 83.9949 | 1.5017 | 0.73413 | 0.00081 | 15.5005 | 13.8235
IAR | 1005-4 | IAR 1005-4 #2 | 38.3071 | 1805.5127 | 91.1386 | 27.0045 | 39.9816 | 191.3734 | 39.4414 | 89.7104 | 95.0142 | 95.357 | 98.962 | 93.3913 | 67.9083 | 121.7512 | 575.0815 | 377.5324 | 103.6699 | 4.9781 | 3.5391 | 0.7354 | 0.8355 |  | -0.00063 | 88.8828 | 84.0863 | 1.5003 | 0.7347 | 0.00081 | 15.4118 | 13.736
IAR | 1005-4 | IAR 1005-4 #2 | 38.3154 | 1802.7498 | 91.2697 | 26.8413 | 39.9857 | 191.2015 | 39.4076 | 90.2344 | 95.0708 | 95.4611 | 98.9736 | 183.512 | 65.502 | 122.0906 | 570.3505 | 376.5532 | 104.3003 | 4.9666 | 3.5073 | 0.73377 | 0.8355 |  | -0.00063 | 88.9071 | 84.0594 | 1.5026 | 0.73308 | 0.00081 | 15.6666 | 13.9871
IAR | 1005-4 | IAR 1005-4 #2 | 38.3238 | 1805.4523 | 91.1862 | 26.8639 | 39.9921 | 191.188 | 39.3359 | 90.1665 | 95.0493 | 95.1981 | 98.974 | 121.2611 | 65.0033 | 122.5542 | 576.3158 | 374.6941 | 104.0389 | 4.985 | 3.1528 | 0.73257 | 0.8355 |  | -0.00063 | 88.8601 | 83.8706 | 1.4981 | 0.73186 | 0.00081 | 15.8601 | 14.1778
IAR | 1005-4 | IAR 1005-4 #2 | 38.3321 | 1805.5697 | 91.4313 | 26.8966 | 39.984 | 191.2146 | 39.3485 | 90.6964 | 95.026 | 95.3596 | 98.9654 | 81.443 | 65.9667 | 121.2774 | 576.0892 | 371.789 | 103.8925 | 4.9804 | 3.3413 | 0.73234 | 0.8355 |  | -0.00063 | 88.858 | 83.5903 | 1.5017 | 0.73162 | 0.0008 | 15.8974 | 14.2146
IAR | 1005-4 | IAR 1005-4 #2 | 38.3404 | 1802.2514 | 91.2872 | 26.9866 | 39.9685 | 191.1973 | 39.4001 | 90.4258 | 95.0405 | 95.2516 | 98.971 | 137.8691 | 66.5096 | 124.44 | 570.0355 | 373.0104 | 104.3564 | 4.9765 | 3.5874 | 0.73125 | 0.8355 |  | -0.00063 | 88.8414 | 83.8258 | 1.4984 | 0.73052 | 0.00081 | 16.0721 | 14.3867
IAR | 1005-4 | IAR 1005-4 #2 | 38.3488 | 1803.8638 | 91.3665 | 27.1969 | 39.9949 | 191.3111 | 39.3594 | 90.4037 | 95.0343 | 95.421 | 98.9692 | 106.5692 | 66.9426 | 122.1489 | 575.4821 | 375.0944 | 104.1973 | 4.9848 | 3.5922 | 0.73446 | 0.8355 |  | -0.00063 | 88.8414 | 84.01 | 1.5015 | 0.73373 | 0.00081 | 15.5635 | 13.8856
IAR | 1005-4 | IAR 1005-4 #2 | 38.3571 | 1805.439 | 91.1053 | 27.1113 | 39.9856 | 191.3442 | 39.3415 | 89.8279 | 95.0056 | 95.5577 | 98.9682 | 101.0829 | 68.3562 | 123.6479 | 574.5781 | 375.4502 | 104.8261 | 4.9859 | 3.5441 | 0.73432 | 0.8355 |  | -0.00063 | 88.856 | 84.035 | 1.5038 | 0.7336 | 0.00081 | 15.5838 | 13.9056
IAR | 1005-4 | IAR 1005-4 #2 | 38.3654 | 1805.4882 | 91.1042 | 27.1428 | 39.9674 | 191.3727 | 39.39 | 89.9053 | 95.0456 | 95.3276 | 98.9664 | 196.9213 | 65.5012 | 119.8511 | 569.7001 | 374.7695 | 104.207 | 4.9559 | 3.3114 | 0.73256 | 0.8355 |  | -0.00063 | 88.8304 | 84.1614 | 1.5007 | 0.73182 | 0.00081 | 15.8656 | 14.1833
IAR | 1005-4 | IAR 1005-4 #2 | 38.3738 | 1802.2928 | 91.1085 | 26.8417 | 39.9795 | 191.2855 | 39.2869 | 89.9508 | 95.0254 | 95.5166 | 98.9737 | 120.782 | 65.0206 | 127.6593 | 574.8508 | 373.3401 | 103.9088 | 4.9735 | 3.5056 | 0.73305 | 0.8355 |  | -0.00063 | 88.8714 | 83.8839 | 1.4992 | 0.73234 | 0.00081 | 15.7832 | 14.1021
IAR | 1005-4 | IAR 1005-4 #2 | 38.3821 | 1803.8624 | 91.2325 | 26.4246 | 39.9856 | 191.1137 | 39.2818 | 90.7308 | 94.9903 | 95.274 | 98.9674 | 81.1703 | 65.1001 | 120.8828 | 574.9891 | 373.1822 | 104.017 | 4.9522 | 3.3254 | 0.73283 | 0.8355 |  | -0.00063 | 88.8718 | 83.8787 | 1.5017 | 0.73212 | 0.00081 | 15.8185 | 14.1368
IAR | 1005-4 | IAR 1005-4 #2 | 38.3904 | 1805.4555 | 91.1739 | 26.1393 | 40.0188 | 191.0394 | 39.3307 | 90.3207 | 95.0579 | 95.1744 | 98.9578 | 130.4358 | 70.327 | 121.5609 | 571.1454 | 373.5802 | 103.9968 | 4.9651 | 3.5408 | 0.73421 | 0.8355 |  | -0.00063 | 88.87 | 84.18 | 1.5034 | 0.73349 | 0.00081 | 15.6011 | 13.9226
IAR | 1005-4 | IAR 1005-4 #2 | 38.3988 | 1803.8976 | 91.2316 | 25.8545 | 39.9972 | 190.9271 | 39.3057 | 90.6408 | 95.0748 | 95.5228 | 98.9605 | 110.8335 | 66.4711 | 123.766 | 573.456 | 374.1246 | 103.4604 | 4.9627 | 3.484 | 0.73463 | 0.8355 |  | -0.00063 | 88.8616 | 84.186 | 1.5051 | 0.73392 | 0.00081 | 15.5346 | 13.857
IAR | 1005-4 | IAR 1005-4 #2 | 38.4071 | 1805.4912 | 91.1439 | 25.6194 | 39.9908 | 190.8786 | 39.3446 | 90.1082 | 95.0687 | 95.4776 | 98.9599 | 98.638 | 67.8951 | 124.8647 | 575.2594 | 375.1074 | 104.0506 | 4.9498 | 3.6635 | 0.73332 | 0.8355 |  | -0.00063 | 88.8927 | 84.1761 | 1.5016 | 0.73262 | 0.00081 | 15.7385 | 14.058
IAR | 1005-4 | IAR 1005-4 #2 | 38.4154 | 1803.873 | 91.0618 | 25.5908 | 39.9908 | 190.8994 | 39.3617 | 90.0297 | 95.0975 | 95.733 | 98.9601 | 189.5096 | 66.4864 | 126.0177 | 573.7749 | 371.9899 | 104.1852 | 4.9567 | 3.4767 | 0.73516 | 0.8355 |  | -0.00063 | 88.8706 | 84.0146 | 1.5023 | 0.73445 | 0.00081 | 15.4499 | 13.7736
IAR | 1005-4 | IAR 1005-4 #2 | 38.4238 | 1803.838 | 91.3353 | 25.7526 | 40.0081 | 190.8525 | 39.3194 | 90.0631 | 95.0235 | 95.679 | 98.9616 | 121.0043 | 65.9975 | 120.9509 | 573.2697 | 375.3738 | 103.6967 | 4.9947 | 3.2336 | 0.7309 | 0.8355 |  | -0.00063 | 88.8761 | 83.9112 | 1.5023 | 0.73019 | 0.00081 | 16.124 | 14.4379
IAR | 1005-4 | IAR 1005-4 #2 | 38.4321 | 1805.4601 | 91.1168 | 25.8415 | 39.9734 | 190.898 | 39.3149 | 90.0136 | 95.0526 | 95.2564 | 98.957 | 80.6441 | 66.003 | 121.7864 | 575.2533 | 374.0433 | 103.5536 | 5.0113 | 3.4863 | 0.73331 | 0.8355 |  | -0.00063 | 88.9002 | 83.9607 | 1.5002 | 0.73262 | 0.00081 | 15.7388 | 14.0583
IAR | 1005-4 | IAR 1005-4 #2 | 38.4404 | 1803.8617 | 91.0668 | 25.8574 | 39.9713 | 190.8906 | 39.3855 | 90.3311 | 95.036 | 95.5282 | 98.9634 | 130.3873 | 66.9985 | 123.2701 | 573.1336 | 373.2624 | 103.707 | 4.9915 | 3.65 | 0.73175 | 0.8355 |  | -0.00063 | 88.867 | 83.9894 | 1.4986 | 0.73104 | 0.00081 | 15.9894 | 14.3053
IAR | 1005-4 | IAR 1005-4 #2 | 38.4488 | 1803.8458 | 91.1558 | 25.6513 | 39.9658 | 190.8549 | 39.3451 | 90.7021 | 95.0568 | 95.4751 | 98.9583 | 106.31 | 67.936 | 123.4455 | 576.5886 | 376.9262 | 104.4843 | 5.0161 | 3.6281 | 0.7325 | 0.8355 |  | -0.00063 | 88.9198 | 84.1526 | 1.4996 | 0.73182 | 0.00081 | 15.8652 | 14.1829
IAR | 1005-4 | IAR 1005-4 #2 | 38.4571 | 1803.906 | 91.2808 | 25.5291 | 39.9637 | 190.8828 | 39.3342 | 90.8021 | 95.0822 | 95.7395 | 98.9616 | 99.3541 | 67.451 | 127.5182 | 573.6121 | 373.8502 | 104.6749 | 5.0372 | 3.3646 | 0.73219 | 0.8355 |  | -0.00063 | 88.8747 | 83.9892 | 1.5 | 0.73148 | 0.00081 | 15.9192 | 14.2361
IAR | 1005-4 | IAR 1005-4 #2 | 38.4654 | 1806.9563 | 91.1002 | 25.6131 | 39.9385 | 190.8513 | 39.3952 | 90.4645 | 95.0017 | 95.7829 | 98.9612 | 198.5287 | 66.4741 | 126.7215 | 572.3655 | 374.2301 | 104.5291 | 5.0269 | 3.3121 | 0.73281 | 0.8355 |  | -0.00063 | 88.8834 | 83.8598 | 1.4978 | 0.7321 | 0.00081 | 15.8208 | 14.1391
IAR | 1005-4 | IAR 1005-4 #2 | 38.4738 | 1803.8928 | 91.2291 | 25.591 | 39.9248 | 190.7877 | 39.3348 | 89.7834 | 95.0048 | 95.2925 | 98.9646 | 128.6959 | 66.5109 | 123.5361 | 577.1251 | 375.0774 | 104.5466 | 5.0579 | 3.5951 | 0.73221 | 0.8355 |  | -0.00063 | 88.874 | 83.942 | 1.4984 | 0.7315 | 0.00081 | 15.9167 | 14.2337
IAR | 1005-4 | IAR 1005-4 #2 | 38.4821 | 1803.8227 | 91.3451 | 25.7081 | 39.9077 | 190.6376 | 39.3616 | 90.514 | 95.0215 | 95.7607 | 98.9588 | 96.0282 | 66.4792 | 120.4999 | 574.1153 | 373.5672 | 103.817 | 5.0009 | 3.5232 | 0.73259 | 0.8355 |  | -0.00063 | 88.8738 | 83.5872 | 1.5056 | 0.73188 | 0.0008 | 15.8557 | 14.1735
IAR | 1005-4 | IAR 1005-4 #2 | 38.4904 | 1803.8707 | 91.3461 | 25.7114 | 39.9083 | 190.7703 | 39.4034 | 90.4775 | 95.0072 | 95.5182 | 98.9468 | 140.0863 | 67.9279 | 124.3829 | 570.7747 | 373.0273 | 104.5785 | 5.03 | 3.5064 | 0.73354 | 0.8355 |  | -0.00063 | 88.8783 | 83.8677 | 1.5007 | 0.73283 | 0.00081 | 15.705 | 14.025
IAR | 1005-4 | IAR 1005-4 #2 | 38.4988 | 1803.8709 | 91.1443 | 25.6865 | 39.9077 | 190.7977 | 39.3853 | 90.1501 | 95.0228 | 95.4091 | 98.954 | 106.7609 | 69.3502 | 123.9221 | 576.2004 | 374.2125 | 103.7153 | 5.0369 | 3.7336 | 0.73268 | 0.8355 |  | -0.00063 | 88.9056 | 84.0386 | 1.5019 | 0.73199 | 0.00081 | 15.8384 | 14.1564
IAR | 1005-4 | IAR 1005-4 #2 | 38.5071 | 1802.2837 | 91.2133 | 25.7046 | 39.8951 | 190.8386 | 39.3825 | 89.9953 | 94.9728 | 95.6289 | 98.9579 | 101.7614 | 68.3901 | 121.6642 | 573.7371 | 376.2826 | 103.7686 | 5.0338 | 3.6199 | 0.73492 | 0.8355 |  | -0.00063 | 88.904 | 83.9391 | 1.5032 | 0.73423 | 0.00081 | 15.4847 | 13.8079
IAR | 1005-4 | IAR 1005-4 #2 | 38.5154 | 1802.2383 | 91.1799 | 25.6922 | 39.8777 | 190.8643 | 39.4449 | 90.4516 | 95.0583 | 95.2492 | 98.9529 | 97.6256 | 66.0266 | 122.7609 | 570.0848 | 375.4669 | 103.8873 | 5.0141 | 3.22 | 0.73225 | 0.8355 |  | -0.00063 | 88.8822 | 83.8687 | 1.5013 | 0.73155 | 0.00081 | 15.9085 | 14.2255
IAR | 1005-4 | IAR 1005-4 #2 | 38.5238 | 1803.8495 | 91.0936 | 25.6809 | 39.8914 | 190.8772 | 39.4136 | 90.5239 | 95.0028 | 95.6226 | 98.9588 | 128.4957 | 66.9651 | 122.9618 | 576.1176 | 371.8727 | 103.9894 | 5.0466 | 3.2877 | 0.73276 | 0.8355 |  | -0.00063 | 88.8772 | 84.1461 | 1.4792 | 0.73205 | 0.00081 | 15.8287 | 14.1469
IAR | 1005-4 | IAR 1005-4 #2 | 38.5321 | 1803.8019 | 91.3594 | 25.6269 | 39.887 | 190.8126 | 39.3903 | 89.9327 | 95.0032 | 95.4892 | 98.9562 | 107.5551 | 65.4854 | 125.7671 | 574.5711 | 373.4445 | 103.6546 | 5.079 | 3.4819 | 0.7358 | 0.8355 |  | -0.00063 | 88.8835 | 84.058 | 1.5026 | 0.73509 | 0.00081 | 15.3491 | 13.6742
IAR | 1005-4 | IAR 1005-4 #2 | 38.5404 | 1803.6537 | 91.2938 | 25.5104 | 39.8712 | 190.7605 | 39.4507 | 90.6056 | 94.9934 | 95.4524 | 98.9592 | 153.0442 | 66.935 | 123.5493 | 574.7453 | 374.0053 | 103.1432 | 5.0413 | 3.5705 | 0.73313 | 0.8355 |  | -0.00063 | 88.8501 | 84.4176 | 1.4749 | 0.73241 | 0.00081 | 15.7731 | 14.0921
IAR | 1005-4 | IAR 1005-4 #2 | 38.5488 | 1803.8359 | 91.2553 | 25.4441 | 39.8804 | 190.762 | 39.4292 | 90.6255 | 95.0281 | 95.6977 | 98.96 | 116.2134 | 69.3495 | 124.5603 | 573.4291 | 375.1228 | 103.5499 | 5.0347 | 3.6184 | 0.73274 | 0.8355 |  | -0.00063 | 88.8984 | 84.2643 | 1.5031 | 0.73204 | 0.00081 | 15.8307 | 14.1489
IAR | 1005-4 | IAR 1005-4 #2 | 38.5571 | 1803.8453 | 91.3589 | 25.5099 | 39.9014 | 190.8626 | 39.4455 | 90.3315 | 95.0062 | 95.5951 | 98.9554 | 101.9977 | 67.9367 | 121.781 | 574.8737 | 375.5845 | 103.8974 | 5.0742 | 3.4898 | 0.73394 | 0.8355 |  | -0.00063 | 88.8876 | 84.1303 | 1.5011 | 0.73324 | 0.00081 | 15.6407 | 13.9617
IAR | 1005-4 | IAR 1005-4 #2 | 38.5654 | 1803.8556 | 91.2987 | 25.4889 | 39.9246 | 190.6069 | 39.475 | 90.3651 | 95.0442 | 95.147 | 98.9534 | 72.9617 | 67.4514 | 121.0319 | 573.4891 | 375.8227 | 103.6823 | 5.0636 | 3.475 | 0.73255 | 0.8355 |  | -0.00063 | 88.8855 | 83.9956 | 1.4983 | 0.73185 | 0.00081 | 15.8616 | 14.1793
IAR | 1005-4 | IAR 1005-4 #2 | 38.5738 | 1802.278 | 91.2455 | 25.4306 | 39.9055 | 190.4645 | 39.4989 | 90.5324 | 94.9938 | 95.5888 | 98.9524 | 135.025 | 67.9344 | 123.6717 | 573.7332 | 372.3016 | 103.8998 | 5.0351 | 3.7505 | 0.73331 | 0.8355 |  | -0.00063 | 88.8776 | 83.7467 | 1.4992 | 0.7326 | 0.00081 | 15.7424 | 14.0618
IAR | 1005-4 | IAR 1005-4 #2 | 38.5821 | 1803.8133 | 91.4321 | 25.4696 | 39.9153 | 190.6722 | 39.4489 | 90.3391 | 95.0272 | 95.3031 | 98.9548 | 102.5537 | 66.9822 | 122.7403 | 573.2728 | 375.302 | 104.3352 | 5.0842 | 3.3348 | 0.73068 | 0.8355 |  | -0.00063 | 88.8719 | 83.6713 | 1.4985 | 0.72997 | 0.00081 | 16.1592 | 14.4726
IAR | 1005-4 | IAR 1005-4 #2 | 38.5904 | 1802.4645 | 91.291 | 25.5055 | 39.9241 | 190.6325 | 39.4647 | 90.3906 | 94.9976 | 95.413 | 98.9553 | 137.24 | 66.0015 | 127.9006 | 573.8753 | 375.6831 | 104.3411 | 5.0583 | 3.2115 | 0.73437 | 0.8355 |  | -0.00063 | 88.8499 | 83.5526 | 1.5017 | 0.73365 | 0.0008 | 15.5764 | 13.8983
IAR | 1005-4 | IAR 1005-4 #2 | 38.5988 | 1805.2643 | 91.1897 | 25.5173 | 39.9083 | 190.7601 | 39.461 | 90.613 | 94.9712 | 95.6379 | 98.9594 | 113.8651 | 69.339 | 127.0643 | 576.2464 | 373.9394 | 104.5685 | 5.0584 | 3.5006 | 0.73318 | 0.8355 |  | -0.00063 | 88.8049 | 83.9827 | 1.5052 | 0.73242 | 0.00081 | 15.7702 | 14.0892
IAR | 1005-4 | IAR 1005-4 #2 | 38.6071 | 1803.8604 | 91.489 | 25.6372 | 39.9041 | 190.9292 | 39.4527 | 89.7332 | 94.9851 | 95.2345 | 98.9531 | 105.2702 | 67.931 | 124.0353 | 574.8929 | 375.4512 | 104.3836 | 5.0653 | 3.6707 | 0.73424 | 0.8355 |  | -0.00063 | 88.8612 | 84.0641 | 1.502 | 0.73352 | 0.00081 | 15.5964 | 13.9179
IAR | 1005-4 | IAR 1005-4 #2 | 38.6154 | 1803.8214 | 91.3419 | 25.6255 | 39.909 | 190.8826 | 39.4865 | 90.3306 | 95.0025 | 95.6312 | 98.9592 | 74.4824 | 66.5081 | 121.1007 | 570.2684 | 372.3885 | 104.3692 | 5.0281 | 3.5476 | 0.73437 | 0.8355 |  | -0.00063 | 88.8747 | 83.9892 | 1.4993 | 0.73366 | 0.00081 | 15.5753 | 13.8972
IAR | 1005-4 | IAR 1005-4 #2 | 38.6238 | 1805.3909 | 91.3093 | 25.5959 | 39.9065 | 190.7733 | 39.493 | 89.8613 | 94.9613 | 95.7304 | 98.9586 | 146.8033 | 65.0224 | 119.3588 | 575.8337 | 375.0005 | 104.56 | 5.0273 | 3.3625 | 0.73282 | 0.8355 |  | -0.00063 | 88.8551 | 83.8049 | 1.5032 | 0.7321 | 0.00081 | 15.8212 | 14.1396
IAR | 1005-4 | IAR 1005-4 #2 | 38.6321 | 1805.4789 | 91.1734 | 25.5845 | 39.9034 | 190.8116 | 39.4246 | 90.5521 | 94.9956 | 95.4295 | 98.9593 | 114.6266 | 65.9796 | 121.2408 | 574.7665 | 373.4839 | 103.8679 | 5.0493 | 3.3677 | 0.73448 | 0.8355 |  | -0.00063 | 88.907 | 84.0991 | 1.5023 | 0.73379 | 0.00081 | 15.5544 | 13.8766
IAR | 1005-4 | IAR 1005-4 #2 | 38.6404 | 1805.5537 | 91.2632 | 25.5057 | 39.8879 | 190.7949 | 39.5038 | 90.404 | 94.9574 | 95.4691 | 98.9641 | 91.735 | 66.4971 | 125.9546 | 570.256 | 375.3357 | 103.9399 | 5.0507 | 3.6496 | 0.73303 | 0.8355 |  | -0.00063 | 88.8393 | 84.6204 | 1.5066 | 0.7323 | 0.00081 | 15.7899 | 14.1087
IAR | 1005-4 | IAR 1005-4 #2 | 38.6488 | 1803.88 | 91.22 | 25.4233 | 39.9135 | 190.8544 | 39.5185 | 90.6166 | 94.9676 | 95.6879 | 98.956 | 119.1395 | 67.4506 | 122.2849 | 573.1104 | 377.995 | 104.3979 | 5.0728 | 3.6192 | 0.73299 | 0.8355 |  | -0.00063 | 88.8778 | 84.2735 | 1.4976 | 0.73228 | 0.00081 | 15.7923 | 14.111
IAR | 1005-4 | IAR 1005-4 #2 | 38.6571 | 1803.8499 | 91.4034 | 25.471 | 39.9193 | 190.8254 | 39.5339 | 90.4505 | 94.9886 | 95.4817 | 98.9579 | 106.7953 | 68.4051 | 121.3096 | 575.6941 | 373.3574 | 104.5742 | 5.0909 | 3.6213 | 0.73183 | 0.8355 |  | -0.00063 | 88.8506 | 84.4684 | 1.4841 | 0.7311 | 0.00081 | 15.9793 | 14.2953
IAR | 1005-4 | IAR 1005-4 #2 | 38.6654 | 1802.2749 | 91.2621 | 25.5332 | 39.8973 | 190.8085 | 39.5506 | 90.3389 | 94.977 | 95.6132 | 98.9557 | 73.4309 | 67.8978 | 123.8484 | 574.3674 | 375.7137 | 104.0726 | 5.0454 | 3.3628 | 0.735 | 0.8355 |  | -0.00063 | 88.8396 | 84.0054 | 1.5011 | 0.73426 | 0.00081 | 15.4795 | 13.8028
IAR | 1005-4 | IAR 1005-4 #2 | 38.6738 | 1803.8741 | 91.394 | 25.5968 | 39.9006 | 190.7634 | 39.5744 | 90.2428 | 95.005 | 95.5036 | 98.9617 | 149.7939 | 65.013 | 123.5139 | 573.4231 | 374.037 | 103.6852 | 5.0366 | 3.3645 | 0.73242 | 0.8355 |  | -0.00063 | 88.83 | 83.833 | 1.5051 | 0.73168 | 0.00081 | 15.8871 | 14.2045
IAR | 1005-4 | IAR 1005-4 #2 | 38.6821 | 1803.7808 | 91.2659 | 25.5 | 39.9189 | 190.7029 | 39.5223 | 90.1827 | 94.9936 | 95.3371 | 98.9655 | 113.6955 | 67.4453 | 124.7785 | 574.9881 | 376.0456 | 103.8794 | 5.0488 | 3.6299 | 0.73141 | 0.8355 |  | -0.00063 | 88.8597 | 83.6304 | 1.4987 | 0.73069 | 0.0008 | 16.045 | 14.3601
IAR | 1005-4 | IAR 1005-4 #2 | 38.6904 | 1803.8769 | 91.1102 | 25.5314 | 39.9219 | 190.7975 | 39.5966 | 90.5221 | 95.0071 | 95.548 | 98.9638 | 79.1722 | 67.4511 | 127.2081 | 573.042 | 373.6704 | 103.9407 | 5.022 | 3.571 | 0.73288 | 0.8355 |  | -0.00063 | 88.8533 | 83.6684 | 1.5003 | 0.73216 | 0.00081 | 15.8117 | 14.1302
IAR | 1005-4 | IAR 1005-4 #2 | 38.6988 | 1802.2743 | 91.2361 | 25.5756 | 39.9133 | 190.781 | 39.6054 | 90.3615 | 95.0166 | 95.5567 | 98.9523 | 127.8989 | 66.4697 | 122.0812 | 573.9452 | 373.978 | 104.172 | 5.0586 | 3.3566 | 0.73219 | 0.8355 |  | -0.00063 | 88.8183 | 83.7214 | 1.4993 | 0.73145 | 0.00081 | 15.925 | 14.2419
IAR | 1005-4 | IAR 1005-4 #2 | 38.7071 | 1803.8806 | 91.2366 | 25.5729 | 39.9162 | 190.8556 | 39.5729 | 90.859 | 95.0355 | 95.2601 | 98.9521 | 106.4707 | 69.3411 | 121.9124 | 573.2555 | 376.9749 | 104.0141 | 5.0264 | 3.6833 | 0.73406 | 0.8355 |  | -0.00063 | 88.8549 | 83.7674 | 1.5028 | 0.73334 | 0.00081 | 15.6252 | 13.9464
IAR | 1005-4 | IAR 1005-4 #2 | 38.7154 | 1803.8389 | 91.1152 | 25.5879 | 39.926 | 190.9735 | 39.6159 | 90.3555 | 95.0665 | 95.6974 | 98.9583 | 103.2236 | 67.9295 | 123.5488 | 572.9242 | 375.8757 | 104.7831 | 5.0155 | 3.7817 | 0.73142 | 0.8355 |  | -0.00063 | 88.8179 | 84.1595 | 1.5028 | 0.73068 | 0.00081 | 16.047 | 14.3621
IAR | 1005-4 | IAR 1005-4 #2 | 38.7238 | 1802.2586 | 91.1496 | 25.6365 | 39.9227 | 190.9011 | 39.6331 | 90.6769 | 95.0672 | 95.6393 | 98.9595 | 160.9334 | 65.999 | 126.6027 | 576.6014 | 375.333 | 104.2605 | 5.0359 | 3.2361 | 0.73533 | 0.8355 |  | -0.00063 | 88.8544 | 83.9864 | 1.5035 | 0.73461 | 0.00081 | 15.4255 | 13.7495
IAR | 1005-4 | IAR 1005-4 #2 | 38.7321 | 1802.4753 | 91.4101 | 25.6871 | 39.9234 | 190.8666 | 39.6117 | 90.2541 | 95.0403 | 95.3399 | 98.9655 | 124.3645 | 66.0263 | 123.4863 | 574.1527 | 374.9801 | 103.7589 | 5.0571 | 3.5036 | 0.73407 | 0.8355 |  | -0.00063 | 88.8511 | 83.8491 | 1.4991 | 0.73334 | 0.00081 | 15.6245 | 13.9457
IAR | 1005-4 | IAR 1005-4 #2 | 38.7404 | 1802.3018 | 91.0803 | 25.6749 | 39.9109 | 190.9419 | 39.6151 | 90.3964 | 95.0452 | 95.5254 | 98.9645 | 108.3237 | 68.3888 | 120.3589 | 572.9117 | 374.8905 | 104.1619 | 5.0096 | 3.6726 | 0.73067 | 0.8355 |  | -0.00063 | 88.8229 | 84.0721 | 1.4953 | 0.72992 | 0.00081 | 16.167 | 14.4803
IAR | 1005-4 | IAR 1005-4 #2 | 38.7488 | 1803.8923 | 91.1269 | 25.6555 | 39.9306 | 190.9407 | 39.6365 | 90.6755 | 95.0274 | 95.6259 | 98.9589 | 155.7112 | 67.9405 | 123.8463 | 577.1065 | 375.4941 | 103.9407 | 5.0704 | 3.5538 | 0.7341 | 0.8355 |  | -0.00063 | 88.8753 | 84.1806 | 1.5037 | 0.73339 | 0.00081 | 15.6175 | 13.9388
IAR | 1005-4 | IAR 1005-4 #2 | 38.7571 | 1803.8882 | 91.2952 | 25.7853 | 39.9484 | 190.9174 | 39.6378 | 90.6548 | 95.0575 | 95.2864 | 98.9654 | 114.1412 | 66.5018 | 120.4062 | 574.3714 | 374.813 | 104.2085 | 5.0544 | 3.4058 | 0.73418 | 0.8355 |  | -0.00063 | 88.8492 | 84.0725 | 1.5001 | 0.73345 | 0.00081 | 15.6077 | 13.9291
IAR | 1005-4 | IAR 1005-4 #2 | 38.7654 | 1805.2829 | 91.3327 | 25.9464 | 39.9313 | 191.046 | 39.6677 | 89.8847 | 95.0576 | 95.4002 | 98.9653 | 101.3618 | 68.3522 | 123.2589 | 572.5494 | 375.6581 | 103.7275 | 5.0562 | 3.6429 | 0.73245 | 0.8355 |  | -0.00063 | 88.8417 | 84.4959 | 1.4674 | 0.73172 | 0.00081 | 15.8815 | 14.1989
IAR | 1005-4 | IAR 1005-4 #2 | 38.7738 | 1803.8519 | 91.2376 | 26.054 | 39.9498 | 190.9911 | 39.6724 | 90.4182 | 95.0726 | 95.579 | 98.9567 | 74.3136 | 65.5425 | 122.7646 | 576.4869 | 373.4249 | 103.5088 | 5.0523 | 3.4861 | 0.7341 | 0.8355 |  | -0.00063 | 88.848 | 84.0822 | 1.499 | 0.73337 | 0.00081 | 15.6202 | 13.9415
IAR | 1005-4 | IAR 1005-4 #2 | 38.7821 | 1805.5186 | 91.2186 | 26.1677 | 39.9485 | 191.0145 | 39.6583 | 90.2994 | 95.0721 | 95.208 | 98.9603 | 136.8168 | 66.4912 | 121.8475 | 574.5089 | 377.4051 | 104.0261 | 5.0836 | 3.3283 | 0.73257 | 0.8355 |  | -0.00063 | 88.8483 | 84.3347 | 1.4992 | 0.73185 | 0.00081 | 15.8613 | 14.179
IAR | 1005-4 | IAR 1005-4 #2 | 38.7904 | 1803.7029 | 91.1677 | 26.2438 | 39.9365 | 191.0285 | 39.6264 | 90.4421 | 95.0649 | 95.5466 | 98.9549 | 109.3647 | 66.9816 | 123.7109 | 569.696 | 374.9332 | 103.8893 | 5.0707 | 3.3343 | 0.73408 | 0.8355 |  | -0.00063 | 88.8356 | 83.9463 | 1.5015 | 0.73335 | 0.00081 | 15.6237 | 13.9449
IAR | 1005-4 | IAR 1005-4 #2 | 38.7988 | 1805.4122 | 91.2264 | 26.3796 | 39.9359 | 190.8967 | 39.6367 | 90.1721 | 95.0935 | 95.4562 | 98.9694 | 92.5435 | 67.4411 | 123.3627 | 575.609 | 375.1393 | 103.8023 | 5.0668 | 3.486 | 0.73366 | 0.8355 |  | -0.00063 | 88.8447 | 83.9606 | 1.5008 | 0.73293 | 0.00081 | 15.6893 | 14.0096
IAR | 1005-4 | IAR 1005-4 #2 | 38.8071 | 1803.8791 | 91.3657 | 26.503 | 39.9386 | 191.0558 | 39.6431 | 90.4448 | 95.0358 | 95.5072 | 98.9678 | 124.5465 | 66.4867 | 124.1638 | 574.8805 | 370.3111 | 103.6712 | 5.0912 | 3.6284 | 0.73201 | 0.8355 |  | -0.00063 | 88.8604 | 83.8328 | 1.4721 | 0.73129 | 0.00081 | 15.9502 | 14.2666
IAR | 1005-4 | IAR 1005-4 #2 | 38.8154 | 1803.8537 | 91.1393 | 26.6138 | 39.9561 | 191.229 | 39.629 | 90.007 | 95.1102 | 95.6101 | 98.9617 | 104.8352 | 68.3572 | 126.4924 | 574.7347 | 373.9427 | 103.9262 | 5.0457 | 3.7171 | 0.73255 | 0.8355 |  | -0.00063 | 88.8469 | 84.0167 | 1.499 | 0.73183 | 0.00081 | 15.8649 | 14.1826
IAR | 1005-4 | IAR 1005-4 #2 | 38.8238 | 1803.8948 | 91.3668 | 26.7248 | 39.95 | 191.1688 | 39.6526 | 90.4208 | 95.0614 | 95.177 | 98.9576 | 76.3721 | 66.4917 | 124.4108 | 573.3901 | 375.6383 | 104.2697 | 5.0841 | 3.5401 | 0.73214 | 0.8355 |  | -0.00063 | 88.8372 | 84.0428 | 1.5 | 0.73141 | 0.00081 | 15.9313 | 14.248
IAR | 1005-4 | IAR 1005-4 #2 | 38.8321 | 1805.4856 | 91.0925 | 26.858 | 39.9526 | 191.1885 | 39.6885 | 90.2289 | 95.0689 | 95.3914 | 98.9587 | 148.207 | 65.0514 | 120.17 | 575.256 | 378.2936 | 104.1631 | 5.0585 | 3.3145 | 0.73324 | 0.8355 |  | -0.00063 | 88.8335 | 83.7064 | 1.4977 | 0.73251 | 0.00081 | 15.757 | 14.0762
IAR | 1005-4 | IAR 1005-4 #2 | 38.8404 | 1802.3351 | 91.1213 | 26.9069 | 39.9513 | 191.3196 | 39.6128 | 90.5366 | 95.0517 | 95.447 | 98.954 | 107.3217 | 66.0265 | 122.1745 | 573.9412 | 374.3915 | 104.4454 | 5.0282 | 3.5557 | 0.73174 | 0.8355 |  | -0.00063 | 88.8301 | 83.5907 | 1.4977 | 0.731 | 0.0008 | 15.9959 | 14.3117
IAR | 1005-4 | IAR 1005-4 #2 | 38.8488 | 1803.8457 | 91.3218 | 27.0106 | 39.9532 | 191.3677 | 39.6165 | 90.6942 | 95.094 | 95.2913 | 98.9509 | 84.7007 | 67.4473 | 123.2619 | 576.8359 | 374.7354 | 104.2694 | 5.0763 | 3.5 | 0.73232 | 0.8355 |  | -0.00063 | 88.8795 | 83.9014 | 1.4956 | 0.73161 | 0.00081 | 15.8987 | 14.2159
IAR | 1005-4 | IAR 1005-4 #2 | 38.8571 | 1803.8061 | 91.316 | 27.0323 | 39.9663 | 191.193 | 39.6448 | 90.5455 | 95.0653 | 95.1008 | 98.9563 | 119.6556 | 66.465 | 123.8478 | 573.7684 | 375.4004 | 104.3731 | 5.0469 | 3.2166 | 0.73268 | 0.8355 |  | -0.00063 | 88.876 | 83.7834 | 1.4969 | 0.73198 | 0.00081 | 15.8408 | 14.1589
IAR | 1005-4 | IAR 1005-4 #2 | 38.8654 | 1803.8287 | 91.0674 | 26.9796 | 39.9795 | 191.0851 | 39.6135 | 90.2281 | 95.0735 | 95.5488 | 98.9586 | 105.6286 | 67.8952 | 123.5608 | 572.9306 | 375.3179 | 103.9692 | 5.0432 | 3.5837 | 0.73416 | 0.8355 |  | -0.00063 | 88.8292 | 84.0274 | 1.5019 | 0.73342 | 0.00081 | 15.6129 | 13.9343
IAR | 1005-4 | IAR 1005-4 #2 | 38.8738 | 1802.3124 | 91.1174 | 27.0817 | 39.9849 | 191.2747 | 39.6081 | 89.669 | 95.0882 | 95.3511 | 98.9533 | 72.5323 | 67.9069 | 122.1173 | 575.7474 | 377.6891 | 104.134 | 5.0315 | 3.674 | 0.73287 | 0.8355 |  | -0.00063 | 88.834 | 84.1897 | 1.5003 | 0.73213 | 0.00081 | 15.8165 | 14.1349
IAR | 1005-4 | IAR 1005-4 #2 | 38.8821 | 1803.8455 | 91.2977 | 27.0734 | 40.0007 | 191.4349 | 39.6083 | 90.0944 | 95.1072 | 95.6821 | 98.9585 | 147.7662 | 65.4816 | 119.9023 | 572.7341 | 373.9595 | 104.0315 | 5.0114 | 3.451 | 0.73391 | 0.8355 |  | -0.00063 | 88.8676 | 84.0679 | 1.4999 | 0.7332 | 0.00081 | 15.6479 | 13.9687
IAR | 1005-4 | IAR 1005-4 #2 | 38.8904 | 1803.8776 | 91.3348 | 27.1027 | 39.9669 | 191.4427 | 39.5473 | 90.4709 | 95.0783 | 95.5027 | 98.9502 | 113.58 | 65.0051 | 124.3609 | 572.5533 | 373.3532 | 104.402 | 5.0183 | 3.1962 | 0.73487 | 0.8355 |  | -0.00063 | 88.8461 | 84.1703 | 1.504 | 0.73414 | 0.00081 | 15.4995 | 13.8225
IAR | 1005-4 | IAR 1005-4 #2 | 38.8988 | 1803.8512 | 91.1528 | 27.2154 | 39.9359 | 191.4543 | 39.5819 | 89.8726 | 95.0578 | 95.5691 | 98.9628 | 129.2034 | 65.9939 | 128.7155 | 576.9839 | 374.7142 | 104.2358 | 5.021 | 3.661 | 0.73403 | 0.8355 |  | -0.00063 | 88.8347 | 84.157 | 1.5043 | 0.7333 | 0.00081 | 15.6315 | 13.9526
IAR | 1005-4 | IAR 1005-4 #2 | 38.9071 | 1805.4834 | 91.3516 | 27.3326 | 39.9295 | 191.435 | 39.5261 | 90.7498 | 95.0409 | 95.4402 | 98.9514 | 116.4478 | 67.4094 | 120.0572 | 574.0145 | 375.059 | 103.8687 | 4.9866 | 3.4632 | 0.73426 | 0.8355 |  | -0.00063 | 88.8745 | 83.9961 | 1.4999 | 0.73355 | 0.00081 | 15.592 | 13.9137
IAR | 1005-4 | IAR 1005-4 #2 | 38.9154 | 1803.8142 | 91.2457 | 27.3506 | 39.9501 | 191.4891 | 39.5178 | 90.5924 | 95.0399 | 95.1239 | 98.9446 | 106.6495 | 66.4929 | 121.1214 | 572.5715 | 375.0383 | 103.6639 | 4.9903 | 3.2997 | 0.73357 | 0.8355 |  | -0.00063 | 88.8665 | 84.1328 | 1.5015 | 0.73286 | 0.00081 | 15.7018 | 14.0219
IAR | 1005-4 | IAR 1005-4 #2 | 38.9238 | 1803.8318 | 91.355 | 27.3209 | 39.9451 | 191.5902 | 39.5228 | 90.2702 | 95.0489 | 95.3772 | 98.9432 | 72.9186 | 68.3767 | 123.2512 | 577.166 | 375.0526 | 103.7651 | 5.0175 | 3.5786 | 0.73483 | 0.8355 |  | -0.00063 | 88.9284 | 84.3183 | 1.5047 | 0.73415 | 0.00081 | 15.4973 | 13.8203
IAR | 1005-4 | IAR 1005-4 #2 | 38.9321 | 1803.9049 | 91.277 | 27.3279 | 39.9217 | 191.5218 | 39.5065 | 90.5502 | 95.0002 | 95.4319 | 98.9545 | 142.9893 | 66.4072 | 125.3062 | 574.6165 | 373.3862 | 104.2179 | 5.0013 | 3.5156 | 0.73202 | 0.8355 |  | -0.00063 | 88.8592 | 84.113 | 1.4989 | 0.7313 | 0.00081 | 15.9488 | 14.2653
IAR | 1005-4 | IAR 1005-4 #2 | 38.9404 | 1803.9122 | 91.332 | 27.3032 | 39.9569 | 191.4227 | 39.4502 | 90.4403 | 95.037 | 95.5914 | 98.9489 | 107.2159 | 65.9768 | 125.8839 | 573.8374 | 371.9686 | 103.3465 | 4.9885 | 3.38 | 0.7312 | 0.8355 |  | -0.00063 | 88.8359 | 83.947 | 1.5032 | 0.73047 | 0.00081 | 16.0807 | 14.3952
IAR | 1005-4 | IAR 1005-4 #2 | 38.9488 | 1803.8939 | 91.3294 | 27.0637 | 39.983 | 191.3585 | 39.4415 | 90.0877 | 95.0558 | 95.5894 | 98.9617 | 84.3521 | 67.4518 | 123.0196 | 576.9959 | 373.2997 | 103.6713 | 4.9854 | 3.4855 | 0.73243 | 0.8355 |  | -0.00063 | 88.9027 | 83.8743 | 1.5016 | 0.73173 | 0.00081 | 15.8793 | 14.1968
IAR | 1005-4 | IAR 1005-4 #2 | 38.9571 | 1803.885 | 91.3793 | 26.9542 | 39.9897 | 191.4022 | 39.4796 | 90.5421 | 95.11 | 95.2446 | 98.9449 | 124.3172 | 66.9656 | 120.1319 | 574.4966 | 375.8638 | 104.0168 | 4.9519 | 3.3673 | 0.73115 | 0.8355 |  | -0.00063 | 88.8947 | 84.0524 | 1.4967 | 0.73046 | 0.00081 | 16.0822 | 14.3968
IAR | 1005-4 | IAR 1005-4 #2 | 38.9654 | 1803.8215 | 91.3696 | 26.9632 | 39.9926 | 191.4362 | 39.4636 | 90.6502 | 95.0556 | 95.5569 | 98.9494 | 109.1712 | 65.5082 | 122.4469 | 575.2043 | 374.1441 | 104.2904 | 5.0087 | 3.5487 | 0.73054 | 0.8355 |  | -0.00063 | 88.896 | 83.5349 | 1.4927 | 0.72984 | 0.0008 | 16.18 | 14.4931
IAR | 1005-4 | IAR 1005-4 #2 | 38.9738 | 1803.8818 | 91.0897 | 26.8784 | 39.9941 | 191.3583 | 39.469 | 90.2436 | 95.0569 | 95.4352 | 98.9469 | 97.3153 | 68.8592 | 122.0891 | 576.7971 | 375.3715 | 103.8938 | 4.957 | 3.6248 | 0.73224 | 0.8355 |  | -0.00063 | 88.8816 | 83.6782 | 1.499 | 0.73154 | 0.00081 | 15.9107 | 14.2277
IAR | 1005-4 | IAR 1005-4 #2 | 38.9821 | 1805.4142 | 91.2483 | 26.7765 | 40.0103 | 191.3287 | 39.47 | 90.7328 | 95.0543 | 95.5515 | 98.9481 | 185.8881 | 65.4919 | 127.7409 | 573.922 | 373.0664 | 104.4535 | 4.9991 | 3.1069 | 0.7317 | 0.8355 |  | -0.00063 | 88.896 | 83.5331 | 1.4647 | 0.731 | 0.0008 | 15.9957 | 14.3115
IAR | 1005-4 | IAR 1005-4 #2 | 38.9904 | 1803.8303 | 91.2831 | 26.9184 | 39.9902 | 191.3258 | 39.3954 | 90.4347 | 95.0793 | 95.7198 | 98.9508 | 121.3815 | 65.0251 | 125.042 | 575.6193 | 374.8436 | 104.9059 | 4.9813 | 3.2795 | 0.73125 | 0.8355 |  | -0.00063 | 88.8663 | 83.7637 | 1.4985 | 0.73053 | 0.00081 | 16.0704 | 14.3851
IAR | 1005-4 | IAR 1005-4 #2 | 38.9988 | 1805.4831 | 91.1892 | 27.0092 | 39.9844 | 191.371 | 39.3765 | 90.3373 | 95.0657 | 95.4494 | 98.9513 | 96.5566 | 67.9132 | 120.5604 | 574.9522 | 373.0172 | 104.3044 | 4.9734 | 3.6691 | 0.7341 | 0.8355 |  | -0.00063 | 88.8808 | 84.1767 | 1.5031 | 0.73339 | 0.00081 | 15.6168 | 13.9381
IAR | 1005-4 | IAR 1005-4 #2 | 39.0071 | 1803.8607 | 91.2918 | 27.0409 | 39.9895 | 191.392 | 39.4196 | 90.0984 | 95.0544 | 95.6526 | 98.9506 | 138.7202 | 67.8923 | 122.6955 | 574.6665 | 373.5319 | 103.8391 | 4.9672 | 3.5199 | 0.73216 | 0.8355 |  | -0.00063 | 88.8701 | 84.2573 | 1.4988 | 0.73145 | 0.00081 | 15.9251 | 14.2419
IAR | 1005-4 | IAR 1005-4 #2 | 39.0154 | 1803.8661 | 91.2647 | 27.0087 | 39.9921 | 191.4268 | 39.3766 | 89.9592 | 95.0585 | 95.3645 | 98.9376 | 109.0426 | 67.4565 | 120.8952 | 576.8339 | 375.2182 | 104.1454 | 4.9603 | 3.493 | 0.73328 | 0.8355 |  | -0.00063 | 88.8836 | 84.0837 | 1.5029 | 0.73257 | 0.00081 | 15.7462 | 14.0656
IAR | 1005-4 | IAR 1005-4 #2 | 39.0238 | 1802.284 | 91.222 | 26.8896 | 40.0093 | 191.3088 | 39.3777 | 90.0538 | 95.0743 | 95.6087 | 98.9453 | 104.2403 | 67.4508 | 128.4001 | 574.7668 | 375.7339 | 103.9912 | 4.9919 | 3.6952 | 0.73323 | 0.8355 |  | -0.00063 | 88.9311 | 84.5028 | 1.5007 | 0.73256 | 0.00081 | 15.7492 | 14.0685
IAR | 1005-4 | IAR 1005-4 #2 | 39.0321 | 1805.4803 | 91.2834 | 26.8773 | 39.9924 | 191.3071 | 39.429 | 90.7631 | 95.0947 | 95.6032 | 98.9507 | 120.2994 | 65.4939 | 120.1016 | 570.7811 | 371.5743 | 103.5488 | 5.0206 | 3.3944 | 0.7354 | 0.8355 |  | -0.00063 | 88.8517 | 84.1255 | 1.5018 | 0.73468 | 0.00081 | 15.4148 | 13.739
IAR | 1005-4 | IAR 1005-4 #2 | 39.0404 | 1802.2398 | 91.0677 | 26.9636 | 40.008 | 191.2516 | 39.3942 | 90.2993 | 95.096 | 95.2358 | 98.9529 | 129.9909 | 65.0235 | 121.9511 | 574.4746 | 376.1871 | 103.922 | 4.9916 | 3.1319 | 0.73149 | 0.8355 |  | -0.00063 | 88.877 | 84.3418 | 1.4953 | 0.73079 | 0.00081 | 16.0298 | 14.3451
IAR | 1005-4 | IAR 1005-4 #2 | 39.0488 | 1803.8687 | 91.2969 | 26.8322 | 39.9865 | 191.2393 | 39.3319 | 90.0914 | 95.0704 | 95.5351 | 98.9476 | 106.0439 | 65.9998 | 121.8305 | 576.5645 | 374.6797 | 104.2442 | 5.0044 | 3.2581 | 0.73202 | 0.8355 |  | -0.00063 | 88.8384 | 83.8028 | 1.4995 | 0.73129 | 0.00081 | 15.9498 | 14.2663
IAR | 1005-4 | IAR 1005-4 #2 | 39.0571 | 1805.4633 | 91.1699 | 26.6938 | 40.0197 | 191.2295 | 39.3851 | 90.5576 | 95.0577 | 95.4975 | 98.9435 | 164.8969 | 69.8522 | 124.9024 | 572.015 | 373.0151 | 103.9752 | 4.95 | 3.8685 | 0.73313 | 0.8355 |  | -0.00063 | 88.8826 | 83.9232 | 1.4987 | 0.73243 | 0.00081 | 15.7691 | 14.0882
IAR | 1005-4 | IAR 1005-4 #2 | 39.0654 | 1803.9047 | 91.1837 | 26.3117 | 39.9945 | 191.265 | 39.3597 | 90.4266 | 95.0652 | 95.4023 | 98.9496 | 113.4753 | 66.51 | 124.3123 | 573.0927 | 375.2466 | 103.7007 | 4.9583 | 3.5436 | 0.73191 | 0.8355 |  | -0.00063 | 88.8886 | 84.0364 | 1.4985 | 0.73121 | 0.00081 | 15.9621 | 14.2784
IAR | 1005-4 | IAR 1005-4 #2 | 39.0738 | 1803.8899 | 91.401 | 26.0174 | 39.9958 | 191.2966 | 39.3562 | 90.1993 | 95.0698 | 95.6379 | 98.9456 | 104.3979 | 67.906 | 123.3684 | 576.457 | 375.3873 | 103.9226 | 4.9573 | 3.4635 | 0.73192 | 0.8355 |  | -0.00063 | 88.9279 | 83.9578 | 1.4952 | 0.73124 | 0.00081 | 15.9577 | 14.2741
IAR | 1005-4 | IAR 1005-4 #2 | 39.0821 | 1805.4983 | 91.2294 | 25.8188 | 40.0058 | 191.2302 | 39.3651 | 90.4221 | 95.0869 | 95.3477 | 98.944 | 75.2965 | 67.3974 | 122.2094 | 573.7311 | 371.2351 | 104.0737 | 4.9716 | 3.4399 | 0.73397 | 0.8355 |  | -0.00063 | 88.9424 | 83.8444 | 1.5019 | 0.7333 | 0.00081 | 15.6309 | 13.952
IAR | 1005-4 | IAR 1005-4 #2 | 39.0904 | 1803.8533 | 91.3558 | 25.9025 | 40.0022 | 191.1539 | 39.3743 | 90.0376 | 95.0481 | 95.6072 | 98.9537 | 150.0721 | 66.0124 | 118.1037 | 573.7527 | 374.7351 | 104.2839 | 4.9814 | 3.5358 | 0.73223 | 0.8355 |  | -0.00063 | 88.9504 | 83.6684 | 1.4979 | 0.73156 | 0.00081 | 15.9061 | 14.2232
IAR | 1005-4 | IAR 1005-4 #2 | 39.0988 | 1805.4429 | 91.3341 | 25.7625 | 39.9853 | 191.0785 | 39.3338 | 90.4451 | 95.0398 | 95.4571 | 98.9281 | 111.5624 | 66.4805 | 123.1189 | 577.5056 | 374.5997 | 104.0657 | 4.9877 | 3.6312 | 0.7307 | 0.8355 |  | -0.00063 | 88.9427 | 83.4865 | 1.4976 | 0.73004 | 0.0008 | 16.1487 | 14.4623
IAR | 1005-4 | IAR 1005-4 #2 | 39.1071 | 1803.8963 | 91.3039 | 25.8882 | 39.9801 | 191.1582 | 39.3599 | 90.3727 | 95.0186 | 95.2742 | 98.9407 | 157.1565 | 68.8739 | 123.9981 | 575.0771 | 375.3197 | 104.3934 | 4.9965 | 3.4082 | 0.73309 | 0.8355 |  | -0.00063 | 88.904 | 83.6731 | 1.5008 | 0.7324 | 0.00081 | 15.7743 | 14.0933
IAR | 1005-4 | IAR 1005-4 #2 | 39.1154 | 1803.8923 | 91.2792 | 25.8852 | 39.9885 | 191.2775 | 39.3424 | 89.957 | 95.0473 | 95.5903 | 98.9445 | 116.7561 | 66.9335 | 128.0722 | 575.6704 | 374.398 | 104.386 | 5.0068 | 3.3248 | 0.73033 | 0.8355 |  | -0.00063 | 88.9074 | 83.8807 | 1.5016 | 0.72964 | 0.00081 | 16.2118 | 14.5245
IAR | 1005-4 | IAR 1005-4 #2 | 39.1238 | 1803.845 | 91.3229 | 25.827 | 39.9673 | 191.2302 | 39.3728 | 90.2257 | 95.0273 | 95.5668 | 98.9446 | 108.2545 | 67.916 | 124.6523 | 572.9775 | 375.2744 | 103.7922 | 4.9922 | 3.5662 | 0.73435 | 0.8355 |  | -0.00063 | 88.9196 | 83.9098 | 1.5039 | 0.73367 | 0.00081 | 15.5731 | 13.895
IAR | 1005-4 | IAR 1005-4 #2 | 39.1321 | 1803.8532 | 91.1312 | 25.6717 | 39.9605 | 191.1209 | 39.3712 | 90.2784 | 95.0216 | 95.3497 | 98.9501 | 74.3017 | 67.9281 | 122.9429 | 574.17 | 374.3602 | 104.3368 | 5.0102 | 3.6972 | 0.73444 | 0.8355 |  | -0.00063 | 88.9232 | 84.1394 | 1.5039 | 0.73376 | 0.00081 | 15.5591 | 13.8812
IAR | 1005-4 | IAR 1005-4 #2 | 39.1404 | 1805.4458 | 91.2042 | 25.6528 | 39.955 | 191.0815 | 39.4071 | 90.5622 | 95.0185 | 95.6647 | 98.9508 | 140.8159 | 66.5014 | 121.3585 | 575.5146 | 373.1031 | 104.3577 | 5.0536 | 3.4775 | 0.7331 | 0.8355 |  | -0.00063 | 88.911 | 84.3731 | 1.4989 | 0.73241 | 0.00081 | 15.7723 | 14.0914
IAR | 1005-4 | IAR 1005-4 #2 | 39.1488 | 1805.4667 | 91.2538 | 25.6731 | 39.9494 | 190.9641 | 39.3942 | 90.1313 | 95.0264 | 95.2914 | 98.9475 | 107.7126 | 65.5013 | 120.1743 | 574.7386 | 374.1667 | 104.1368 | 5.042 | 3.3299 | 0.73361 | 0.8355 |  | -0.00063 | 88.9452 | 83.996 | 1.5001 | 0.73295 | 0.00081 | 15.6873 | 14.0076
IAR | 1005-4 | IAR 1005-4 #2 | 39.1571 | 1803.8903 | 91.2814 | 25.6374 | 39.9455 | 191.0317 | 39.454 | 90.5183 | 95.0588 | 95.4258 | 98.9543 | 152.9896 | 68.3651 | 126.7604 | 574.9097 | 375.6654 | 103.8296 | 5.0278 | 3.8961 | 0.73409 | 0.8355 |  | -0.00063 | 88.9776 | 84.0679 | 1.5005 | 0.73345 | 0.00081 | 15.6083 | 13.9298
IAR | 1005-4 | IAR 1005-4 #2 | 39.1654 | 1803.9119 | 91.1848 | 25.6601 | 39.9407 | 191.0966 | 39.4078 | 90.8151 | 95.016 | 95.6355 | 98.9536 | 115.3074 | 66.9721 | 120.9132 | 575.4348 | 373.414 | 104.0141 | 5.0434 | 3.4903 | 0.73283 | 0.8355 |  | -0.00063 | 88.9337 | 83.913 | 1.4982 | 0.73216 | 0.00081 | 15.8114 | 14.1299
IAR | 1005-4 | IAR 1005-4 #2 | 39.1738 | 1803.8527 | 91.4207 | 25.5399 | 39.9195 | 191.0599 | 39.4235 | 90.4048 | 95.0162 | 95.2423 | 98.9491 | 102.6603 | 68.4035 | 122.0348 | 576.7837 | 376.0646 | 103.8294 | 5.0674 | 3.419 | 0.73448 | 0.8355 |  | -0.00063 | 88.911 | 84.2041 | 1.5017 | 0.73379 | 0.00081 | 15.5538 | 13.8759
IAR | 1005-4 | IAR 1005-4 #2 | 39.1821 | 1802.2485 | 91.3191 | 25.4096 | 39.9319 | 191.065 | 39.4714 | 90.2276 | 95.0593 | 95.5996 | 98.9507 | 78.0326 | 65.9815 | 125.2716 | 570.0112 | 374.6455 | 103.5312 | 5.0136 | 3.3235 | 0.73243 | 0.8355 |  | -0.00063 | 88.8946 | 84.1452 | 1.4983 | 0.73174 | 0.00081 | 15.8792 | 14.1966
IAR | 1005-4 | IAR 1005-4 #2 | 39.1904 | 1802.2775 | 91.3266 | 25.4053 | 39.9317 | 190.8265 | 39.5012 | 90.4004 | 94.9988 | 95.5152 | 98.9574 | 141.8734 | 65.0058 | 124.5328 | 573.9607 | 373.8363 | 103.5637 | 5.079 | 3.5419 | 0.73422 | 0.8355 |  | -0.00063 | 88.889 | 83.7775 | 1.504 | 0.73352 | 0.00081 | 15.5973 | 13.9189
IAR | 1005-4 | IAR 1005-4 #2 | 39.1988 | 1803.9007 | 91.3835 | 25.4227 | 39.935 | 190.8967 | 39.4561 | 90.3143 | 95.01 | 95.4708 | 98.9552 | 106.2882 | 65.5281 | 123.4084 | 576.8332 | 370.3366 | 103.6766 | 5.0677 | 3.5177 | 0.73166 | 0.8355 |  | -0.00063 | 88.9237 | 83.7903 | 1.4979 | 0.73098 | 0.00081 | 15.9991 | 14.3149
IAR | 1005-4 | IAR 1005-4 #2 | 39.2071 | 1803.8919 | 91.3696 | 25.4269 | 39.9264 | 190.9492 | 39.4984 | 90.0723 | 95.0019 | 95.6453 | 98.9527 | 154.9567 | 67.9149 | 123.4044 | 571.5016 | 372.8894 | 104.015 | 5.0623 | 3.4633 | 0.73282 | 0.8355 |  | -0.00063 | 88.8949 | 83.9106 | 1.502 | 0.73212 | 0.00081 | 15.8178 | 14.1361
IAR | 1005-4 | IAR 1005-4 #2 | 39.2154 | 1803.8285 | 91.537 | 25.4003 | 39.9307 | 190.8676 | 39.4886 | 89.9559 | 95.0491 | 95.3349 | 98.9587 | 114.988 | 67.4607 | 120.2087 | 573.0206 | 372.55 | 104.1781 | 5.046 | 3.5617 | 0.73315 | 0.8355 |  | -0.00063 | 88.8834 | 84.0104 | 1.472 | 0.73245 | 0.00081 | 15.7659 | 14.085
IAR | 1005-4 | IAR 1005-4 #2 | 39.2238 | 1803.8253 | 91.3762 | 25.4007 | 39.9584 | 190.9185 | 39.4815 | 90.0747 | 95.0573 | 95.7056 | 98.9617 | 102.5731 | 67.4017 | 124.2549 | 576.9711 | 376.0121 | 104.3374 | 5.0565 | 3.8167 | 0.73409 | 0.8355 |  | -0.00063 | 88.893 | 84.0624 | 1.5007 | 0.7334 | 0.00081 | 15.6165 | 13.9378
IAR | 1005-4 | IAR 1005-4 #2 | 39.2321 | 1802.2566 | 91.3044 | 25.3615 | 39.944 | 190.8489 | 39.5479 | 90.3403 | 94.9717 | 95.3313 | 98.9647 | 74.1932 | 65.9787 | 122.6955 | 573.1278 | 375.7865 | 104.34 | 5.0479 | 3.3169 | 0.73173 | 0.8355 |  | -0.00063 | 88.8708 | 83.8245 | 1.4964 | 0.73102 | 0.00081 | 15.993 | 14.3088
IAR | 1005-4 | IAR 1005-4 #2 | 39.2404 | 1803.8963 | 91.4459 | 25.4578 | 39.9435 | 190.9322 | 39.5804 | 90.4512 | 94.9734 | 95.2878 | 98.9643 | 150.8818 | 68.3805 | 123.6964 | 573.5598 | 375.4509 | 104.703 | 5.0457 | 3.362 | 0.73368 | 0.8355 |  | -0.00063 | 88.8703 | 83.7082 | 1.503 | 0.73297 | 0.00081 | 15.6842 | 14.0045
IAR | 1005-4 | IAR 1005-4 #2 | 39.2488 | 1800.6882 | 91.4535 | 25.4774 | 39.9735 | 190.9652 | 39.5016 | 89.9447 | 94.996 | 95.5863 | 98.958 | 107.3216 | 65.979 | 128.2899 | 576.4211 | 375.0497 | 105.0162 | 5.0594 | 3.2269 | 0.73382 | 0.8355 |  | -0.00063 | 88.8559 | 83.9478 | 1.5002 | 0.7331 | 0.00081 | 15.6628 | 13.9834
IAR | 1005-4 | IAR 1005-4 #2 | 39.2571 | 1803.8318 | 91.2249 | 25.5 | 39.9735 | 190.9243 | 39.5624 | 90.3689 | 95.0251 | 95.844 | 98.9678 | 86.1064 | 67.9319 | 123.4644 | 574.874 | 375.0602 | 103.9421 | 5.0221 | 3.5009 | 0.73123 | 0.8355 |  | -0.00063 | 88.8696 | 83.8079 | 1.487 | 0.73052 | 0.00081 | 16.0723 | 14.387
IAR | 1005-4 | IAR 1005-4 #2 | 39.2654 | 1803.8511 | 91.2783 | 25.4959 | 39.9667 | 191.0061 | 39.559 | 90.193 | 95.0046 | 95.3767 | 98.9615 | 120.6657 | 67.8972 | 123.5854 | 574.8643 | 375.8653 | 104.0703 | 5.0529 | 3.678 | 0.73412 | 0.8355 |  | -0.00063 | 88.8788 | 83.8621 | 1.5048 | 0.73341 | 0.00081 | 15.6143 | 13.9357
IAR | 1005-4 | IAR 1005-4 #2 | 39.2738 | 1802.2416 | 91.2956 | 25.5566 | 39.9752 | 190.9985 | 39.5197 | 90.1404 | 95.0034 | 95.8267 | 98.9643 | 105.5451 | 67.4128 | 119.889 | 574.0619 | 375.7273 | 104.2061 | 5.0762 | 3.6086 | 0.73265 | 0.8355 |  | -0.00063 | 88.8718 | 83.8965 | 1.4997 | 0.73194 | 0.00081 | 15.8468 | 14.1647
IAR | 1005-4 | IAR 1005-4 #2 | 39.2821 | 1802.2754 | 91.3954 | 25.4866 | 39.9685 | 190.9159 | 39.6106 | 90.4198 | 95.0134 | 95.5324 | 98.9601 | 84.2753 | 68.4059 | 124.0306 | 575.0765 | 373.276 | 104.1727 | 5.062 | 3.4907 | 0.73184 | 0.8355 |  | -0.00063 | 88.8715 | 84.1915 | 1.4986 | 0.73113 | 0.00081 | 15.9748 | 14.2909
IAR | 1005-4 | IAR 1005-4 #2 | 39.2904 | 1802.2884 | 91.4369 | 25.5029 | 39.9985 | 190.8639 | 39.6543 | 90.359 | 95.0156 | 95.3719 | 98.9617 | 167.0325 | 66.9684 | 123.9121 | 574.3386 | 373.4302 | 103.4761 | 5.0624 | 3.4133 | 0.73398 | 0.8355 |  | -0.00063 | 88.8705 | 83.7499 | 1.5002 | 0.73327 | 0.00081 | 15.6365 | 13.9576
IAR | 1005-4 | IAR 1005-4 #2 | 39.2988 | 1803.8215 | 91.2966 | 25.4321 | 39.9914 | 190.8566 | 39.5698 | 90.6454 | 95.0558 | 95.5225 | 98.974 | 116.0656 | 66.5067 | 125.4755 | 576.7332 | 376.1976 | 103.7288 | 5.0193 | 3.5764 | 0.73312 | 0.8355 |  | -0.00063 | 88.921 | 84.1811 | 1.4997 | 0.73244 | 0.00081 | 15.767 | 14.0861
IAR | 1005-4 | IAR 1005-4 #2 | 39.3071 | 1803.8021 | 91.4098 | 25.3753 | 40.0009 | 190.9253 | 39.6052 | 90.314 | 95.0402 | 95.5778 | 98.965 | 83.2568 | 68.3781 | 120.8102 | 570.9778 | 376.0487 | 103.7482 | 5.0728 | 3.5646 | 0.73179 | 0.8355 |  | -0.00063 | 88.9179 | 83.7937 | 1.4994 | 0.73111 | 0.00081 | 15.9779 | 14.294
IAR | 1005-4 | IAR 1005-4 #2 | 39.3154 | 1803.8622 | 91.3029 | 25.4114 | 40.0203 | 190.9088 | 39.6331 | 90.6522 | 95.0342 | 95.1912 | 98.9654 | 123.1494 | 68.8761 | 122.7753 | 572.7764 | 375.7258 | 103.6933 | 5.0576 | 3.4585 | 0.73396 | 0.8355 |  | -0.00063 | 88.8965 | 84.3224 | 1.5005 | 0.73327 | 0.00081 | 15.6367 | 13.9576
IAR | 1005-4 | IAR 1005-4 #2 | 39.3238 | 1803.8756 | 91.2182 | 25.4332 | 39.9986 | 191.0005 | 39.6275 | 90.1897 | 94.957 | 95.6949 | 98.9668 | 102.356 | 68.3517 | 122.4802 | 576.1618 | 374.5537 | 104.1124 | 5.0805 | 3.4702 | 0.73333 | 0.8355 |  | -0.00063 | 88.8799 | 84.2189 | 1.5003 | 0.73263 | 0.00081 | 15.7383 | 14.0578
IAR | 1005-4 | IAR 1005-4 #2 | 39.3321 | 1802.2786 | 91.2068 | 25.5047 | 40.0086 | 190.9682 | 39.6667 | 90.2485 | 94.9986 | 95.5057 | 98.964 | 97.2376 | 67.0146 | 124.0102 | 574.525 | 376.5157 | 104.1494 | 5.0662 | 3.4763 | 0.73258 | 0.8355 |  | -0.00063 | 88.885 | 84.2877 | 1.4988 | 0.73188 | 0.00081 | 15.8559 | 14.1738
IAR | 1005-4 | IAR 1005-4 #2 | 39.3404 | 1803.8257 | 91.4867 | 25.5325 | 40.0256 | 190.9429 | 39.7052 | 89.9965 | 94.9886 | 95.375 | 98.9609 | 185.4348 | 65.979 | 124.0836 | 570.3935 | 374.2878 | 104.1243 | 5.0504 | 3.5167 | 0.73187 | 0.8355 |  | -0.00063 | 88.8728 | 83.6609 | 1.4983 | 0.73116 | 0.00081 | 15.9704 | 14.2865
IAR | 1005-4 | IAR 1005-4 #2 | 39.3488 | 1803.8498 | 91.1974 | 25.4183 | 40.0294 | 191.0111 | 39.6545 | 90.3271 | 95.0358 | 95.3117 | 98.961 | 119.9346 | 68.3517 | 124.5943 | 576.474 | 376.118 | 104.472 | 5.0446 | 3.6982 | 0.73374 | 0.8355 |  | -0.00063 | 88.9112 | 83.8419 | 1.5016 | 0.73305 | 0.00081 | 15.6708 | 13.9913
IAR | 1005-4 | IAR 1005-4 #2 | 39.3571 | 1803.8416 | 91.4831 | 25.3522 | 40.0315 | 190.934 | 39.6461 | 90.2789 | 95.057 | 95.5418 | 98.9622 | 82.6234 | 67.9181 | 128.0065 | 574.6188 | 373.7834 | 104.5843 | 5.0767 | 3.6136 | 0.73361 | 0.8355 |  | -0.00063 | 88.9057 | 83.7032 | 1.5011 | 0.73292 | 0.00081 | 15.6913 | 14.0115
IAR | 1005-4 | IAR 1005-4 #2 | 39.3654 | 1803.8635 | 91.4261 | 25.3662 | 40.0326 | 190.9615 | 39.7077 | 90.7399 | 95.0304 | 95.6145 | 98.9558 | 137.1702 | 67.9339 | 122.963 | 574.1468 | 374.9396 | 104.2442 | 5.0964 | 3.5109 | 0.73336 | 0.8355 |  | -0.00063 | 88.8433 | 83.7647 | 1.4908 | 0.73264 | 0.00081 | 15.7365 | 14.056
IAR | 1005-4 | IAR 1005-4 #2 | 39.3738 | 1803.8473 | 91.398 | 25.4844 | 40.0368 | 190.9724 | 39.6888 | 90.5568 | 95.062 | 95.3729 | 98.9568 | 110.6195 | 68.8921 | 122.021 | 573.2791 | 375.9006 | 104.1591 | 5.07 | 3.675 | 0.73368 | 0.8355 |  | -0.00063 | 88.8851 | 83.8586 | 1.503 | 0.73298 | 0.00081 | 15.6817 | 14.0021
IAR | 1005-4 | IAR 1005-4 #2 | 39.3821 | 1803.7959 | 91.3153 | 25.571 | 40.0406 | 190.9944 | 39.7244 | 89.794 | 95.039 | 95.6039 | 98.9692 | 105.1226 | 67.9845 | 122.7272 | 575.109 | 374.5482 | 104.3974 | 5.0661 | 3.8286 | 0.73359 | 0.8355 |  | -0.00063 | 88.8807 | 84.0025 | 1.5008 | 0.73289 | 0.00081 | 15.6966 | 14.0168
IAR | 1005-4 | IAR 1005-4 #2 | 39.3904 | 1805.4227 | 91.459 | 25.6607 | 40.0432 | 191.0749 | 39.7527 | 90.6115 | 95.0663 | 95.419 | 98.9582 | 184.6277 | 65.9888 | 123.6195 | 572.4784 | 375.6294 | 103.9554 | 5.0564 | 3.4968 | 0.73266 | 0.8355 |  | -0.00063 | 88.836 | 84.0061 | 1.5001 | 0.73193 | 0.00081 | 15.8481 | 14.166
IAR | 1005-4 | IAR 1005-4 #2 | 39.3988 | 1805.4842 | 91.288 | 25.7984 | 40.0491 | 191.015 | 39.7077 | 89.773 | 95.0856 | 95.1784 | 98.9651 | 119.0312 | 67.436 | 122.2314 | 576.4016 | 375.404 | 104.3148 | 5.0291 | 3.3092 | 0.73513 | 0.8355 |  | -0.00063 | 88.8657 | 83.8567 | 1.5032 | 0.73441 | 0.00081 | 15.456 | 13.7797
IAR | 1005-4 | IAR 1005-4 #2 | 39.4071 | 1802.3083 | 91.1517 | 25.914 | 40.0679 | 191.1156 | 39.7244 | 90.0784 | 95.1271 | 95.5249 | 98.9568 | 95.0772 | 65.5622 | 123.7487 | 572.9163 | 374.1563 | 103.9766 | 5.0596 | 3.4232 | 0.73087 | 0.8355 |  | -0.00063 | 88.9065 | 84.3875 | 1.4692 | 0.73018 | 0.00081 | 16.1261 | 14.44
IAR | 1005-4 | IAR 1005-4 #2 | 39.4154 | 1805.5361 | 91.312 | 26.1733 | 40.0641 | 190.9337 | 39.7613 | 90.4123 | 95.1283 | 95.2255 | 98.9562 | 138.8179 | 68.3667 | 124.9886 | 572.9127 | 375.8053 | 104.0538 | 5.1103 | 3.7072 | 0.73217 | 0.8355 |  | -0.00063 | 88.8907 | 84.3012 | 1.4974 | 0.73147 | 0.00081 | 15.9208 | 14.2377
IAR | 1005-4 | IAR 1005-4 #2 | 39.4238 | 1803.8334 | 91.2948 | 26.4157 | 40.0717 | 191.0295 | 39.7345 | 90.4462 | 95.0982 | 95.6301 | 98.9576 | 113.1012 | 66.0332 | 121.4944 | 576.2094 | 374.7566 | 104.1601 | 5.0675 | 3.5137 | 0.73402 | 0.8355 |  | -0.00063 | 88.883 | 84.2953 | 1.5021 | 0.73332 | 0.00081 | 15.6291 | 13.9502
IAR | 1005-4 | IAR 1005-4 #2 | 39.4321 | 1803.839 | 91.2258 | 26.5779 | 40.0806 | 191.0095 | 39.7284 | 90.4521 | 95.1122 | 95.6356 | 98.9592 | 104.8833 | 67.9301 | 123.2703 | 573.9455 | 375.2494 | 103.8691 | 5.1047 | 3.5847 | 0.73414 | 0.8355 |  | -0.00063 | 88.8442 | 84.1605 | 1.499 | 0.73342 | 0.00081 | 15.6132 | 13.9346
IAR | 1005-4 | IAR 1005-4 #2 | 39.4404 | 1803.8147 | 91.3157 | 26.697 | 40.0938 | 191.1857 | 39.7673 | 90.5568 | 95.1383 | 95.368 | 98.9674 | 99.0045 | 66.4988 | 121.8261 | 570.9468 | 374.9047 | 104.1241 | 5.0866 | 3.4267 | 0.73367 | 0.8355 |  | -0.00063 | 88.8676 | 83.9026 | 1.5031 | 0.73296 | 0.00081 | 15.686 | 14.0063
IAR | 1005-4 | IAR 1005-4 #2 | 39.4488 | 1803.8594 | 91.3385 | 26.7915 | 40.0775 | 191.2003 | 39.7268 | 90.1218 | 95.0148 | 95.4818 | 98.9598 | 128.4943 | 65.5118 | 126.7091 | 576.2388 | 375.6729 | 103.9143 | 5.1015 | 3.5273 | 0.73249 | 0.8355 |  | -0.00063 | 88.8604 | 84.0624 | 1.4981 | 0.73177 | 0.00081 | 15.8733 | 14.1909
IAR | 1005-4 | IAR 1005-4 #2 | 39.4571 | 1805.4675 | 91.3191 | 26.8861 | 40.0759 | 191.1934 | 39.7062 | 90.3095 | 95.0777 | 95.6031 | 98.9544 | 104.1133 | 65.0493 | 120.477 | 574.3965 | 375.4256 | 103.3883 | 5.1039 | 3.3557 | 0.73526 | 0.8355 |  | -0.00063 | 88.864 | 83.8934 | 1.5039 | 0.73455 | 0.00081 | 15.4351 | 13.759
IAR | 1005-4 | IAR 1005-4 #2 | 39.4654 | 1803.8927 | 91.4113 | 26.9302 | 40.0917 | 191.263 | 39.7551 | 90.5497 | 95.1205 | 95.628 | 98.9661 | 124.0686 | 66.3697 | 122.7916 | 570.076 | 375.1586 | 104.3905 | 5.057 | 3.329 | 0.73112 | 0.8355 |  | -0.00063 | 88.8756 | 83.9798 | 1.5039 | 0.73041 | 0.00081 | 16.0891 | 14.4035
IAR | 1005-4 | IAR 1005-4 #2 | 39.4738 | 1805.4834 | 91.1052 | 26.9767 | 40.1108 | 191.3087 | 39.7279 | 89.9204 | 95.0805 | 95.3294 | 98.9566 | 112.8281 | 66.5074 | 123.9558 | 577.0125 | 375.0449 | 103.9989 | 5.0678 | 3.5042 | 0.73297 | 0.8355 |  | -0.00063 | 88.8623 | 83.9899 | 1.4971 | 0.73226 | 0.00081 | 15.7968 | 14.1154
IAR | 1005-4 | IAR 1005-4 #2 | 39.4821 | 1803.8897 | 91.3779 | 27.1625 | 40.0949 | 191.5485 | 39.6962 | 90.6354 | 95.0691 | 95.3391 | 98.9678 | 103.672 | 68.8846 | 124.6898 | 573.9152 | 372.8308 | 104.1605 | 5.077 | 3.8509 | 0.73416 | 0.8355 |  | -0.00063 | 88.8843 | 84.009 | 1.5028 | 0.73346 | 0.00081 | 15.6069 | 13.9283
IAR | 1005-4 | IAR 1005-4 #2 | 39.4904 | 1803.868 | 91.232 | 27.1812 | 40.1079 | 191.6144 | 39.738 | 90.6396 | 95.0628 | 95.5079 | 98.9646 | 73.4707 | 65.5504 | 126.6545 | 575.6807 | 374.6336 | 104.2914 | 5.0232 | 3.5427 | 0.73171 | 0.8355 |  | -0.00063 | 88.8487 | 84.0055 | 1.5006 | 0.73099 | 0.00081 | 15.9975 | 14.3133
IAR | 1005-4 | IAR 1005-4 #2 | 39.4988 | 1805.467 | 91.3023 | 27.1158 | 40.0959 | 191.48 | 39.7483 | 90.5376 | 95.0572 | 95.5712 | 98.9697 | 149.0224 | 64.5857 | 121.4246 | 573.7727 | 374.9025 | 104.1977 | 5.055 | 3.2578 | 0.73175 | 0.8355 |  | -0.00063 | 88.8841 | 83.8905 | 1.4978 | 0.73105 | 0.00081 | 15.9876 | 14.3035
IAR | 1005-4 | IAR 1005-4 #2 | 39.5071 | 1803.8551 | 91.4101 | 27.2621 | 40.1108 | 191.3327 | 39.6793 | 90.6589 | 94.9792 | 95.5896 | 98.9619 | 112.4701 | 65.5871 | 118.9581 | 575.6077 | 374.7357 | 104.323 | 5.0385 | 3.5645 | 0.73325 | 0.8355 |  | -0.00063 | 88.8761 | 83.9943 | 1.5052 | 0.73254 | 0.00081 | 15.7522 | 14.0715
IAR | 1005-4 | IAR 1005-4 #2 | 39.5154 | 1802.2536 | 91.4002 | 27.1969 | 40.1018 | 191.5045 | 39.7024 | 90.4358 | 94.9945 | 95.6843 | 98.9648 | 152.8857 | 66.4344 | 123.8722 | 574.3762 | 375.2024 | 103.8156 | 5.0029 | 3.6718 | 0.73259 | 0.8355 |  | -0.00063 | 88.8475 | 83.7334 | 1.5004 | 0.73186 | 0.00081 | 15.8588 | 14.1765
IAR | 1005-4 | IAR 1005-4 #2 | 39.5238 | 1802.3237 | 91.1957 | 27.2556 | 40.0627 | 191.621 | 39.6801 | 90.0152 | 95.0103 | 95.231 | 98.9595 | 116.8874 | 66.9593 | 123.1595 | 576.8177 | 376.8598 | 103.8829 | 5.0281 | 3.2991 | 0.73302 | 0.8355 |  | -0.00063 | 88.8491 | 83.8626 | 1.5007 | 0.73229 | 0.00081 | 15.7906 | 14.1094
IAR | 1005-4 | IAR 1005-4 #2 | 39.5321 | 1805.4594 | 91.3872 | 27.2711 | 40.0849 | 191.6395 | 39.639 | 90.5931 | 95.031 | 95.102 | 98.9733 | 104.7698 | 67.4489 | 122.0255 | 573.9704 | 375.5413 | 104.059 | 4.9966 | 3.261 | 0.7338 | 0.8355 |  | -0.00063 | 88.8993 | 83.9234 | 1.5041 | 0.73311 | 0.00081 | 15.6622 | 13.9828
IAR | 1005-4 | IAR 1005-4 #2 | 39.5404 | 1805.5176 | 91.2449 | 27.3102 | 40.0844 | 191.5726 | 39.6824 | 90.2938 | 95.0333 | 95.7374 | 98.9702 | 71.3746 | 67.9277 | 123.1286 | 573.0343 | 374.5805 | 103.9993 | 5.0238 | 3.4871 | 0.7333 | 0.8355 |  | -0.00063 | 88.9103 | 84.1229 | 1.4997 | 0.73262 | 0.00081 | 15.7394 | 14.0589
IAR | 1005-4 | IAR 1005-4 #2 | 39.5488 | 1803.8775 | 91.1985 | 27.3608 | 40.0858 | 191.5904 | 39.6806 | 90.0202 | 95.0459 | 95.2999 | 98.9627 | 142.2748 | 65.4886 | 122.4069 | 576.2342 | 374.5128 | 104.0559 | 4.9809 | 3.3905 | 0.73355 | 0.8355 |  | -0.00063 | 88.8781 | 84.0061 | 1.5046 | 0.73284 | 0.00081 | 15.7035 | 14.0235
IAR | 1005-4 | IAR 1005-4 #2 | 39.5571 | 1803.6802 | 91.3444 | 27.2237 | 40.088 | 191.6045 | 39.5664 | 90.6582 | 95.0521 | 95.785 | 98.9694 | 112.8949 | 66.9474 | 120.4823 | 573.2715 | 372.7174 | 103.9649 | 5.0278 | 3.458 | 0.73137 | 0.8355 |  | -0.00063 | 88.8991 | 83.9277 | 1.4987 | 0.73067 | 0.00081 | 16.0477 | 14.3628
IAR | 1005-4 | IAR 1005-4 #2 | 39.5654 | 1805.4514 | 91.4063 | 27.2138 | 40.1192 | 191.5426 | 39.552 | 89.803 | 95.0798 | 95.3698 | 98.9666 | 84.3632 | 68.3958 | 122.9957 | 572.3889 | 373.3047 | 104.1151 | 4.9958 | 3.5046 | 0.73415 | 0.8355 |  | -0.00063 | 88.8543 | 84.1069 | 1.5023 | 0.73343 | 0.00081 | 15.6117 | 13.933
IAR | 1005-4 | IAR 1005-4 #2 | 39.5738 | 1805.4428 | 91.1701 | 27.1145 | 40.1287 | 191.4612 | 39.562 | 89.8646 | 95.0276 | 95.3772 | 98.9601 | 127.0384 | 67.4319 | 123.2125 | 576.7012 | 372.9638 | 103.4387 | 5.03 | 3.5518 | 0.73112 | 0.8355 |  | -0.00063 | 88.8423 | 84.0908 | 1.498 | 0.73039 | 0.00081 | 16.0933 | 14.4076
IAR | 1005-4 | IAR 1005-4 #2 | 39.5821 | 1803.9006 | 91.1855 | 27.1321 | 40.1256 | 191.3038 | 39.5478 | 90.044 | 95.0436 | 95.5026 | 98.9679 | 107.9369 | 67.4134 | 122.9167 | 574.4466 | 372.4507 | 103.9357 | 4.9835 | 3.6728 | 0.73124 | 0.8355 |  | -0.00063 | 88.8662 | 84.0166 | 1.4972 | 0.73052 | 0.00081 | 16.0713 | 14.386
IAR | 1005-4 | IAR 1005-4 #2 | 39.5904 | 1803.9087 | 91.3491 | 27.0098 | 40.1497 | 191.4242 | 39.5461 | 90.4904 | 95.0371 | 95.3463 | 98.9643 | 90.4821 | 67.8954 | 120.7171 | 572.5539 | 375.9174 | 104.2467 | 5.0118 | 3.4879 | 0.73482 | 0.8355 |  | -0.00063 | 88.8896 | 84.1294 | 1.5034 | 0.73412 | 0.00081 | 15.5023 | 13.8252
IAR | 1005-4 | IAR 1005-4 #2 | 39.5988 | 1803.8842 | 91.2808 | 26.8352 | 40.1669 | 191.2993 | 39.5884 | 90.5135 | 95.1034 | 95.6875 | 98.963 | 165.8166 | 65.4886 | 121.588 | 577.1689 | 373.7981 | 103.9099 | 5.0257 | 3.2537 | 0.73077 | 0.8355 |  | -0.00063 | 88.8854 | 84.0388 | 1.5012 | 0.73007 | 0.00081 | 16.1437 | 14.4574
IAR | 1005-4 | IAR 1005-4 #2 | 39.6071 | 1803.8578 | 91.462 | 26.7336 | 40.1456 | 191.3126 | 39.4931 | 90.0929 | 95.0648 | 95.3914 | 98.9541 | 111.1135 | 65.0653 | 124.9684 | 574.884 | 374.6234 | 104.1387 | 4.9841 | 3.4423 | 0.73198 | 0.8355 |  | -0.00063 | 88.897 | 83.9066 | 1.5006 | 0.73128 | 0.00081 | 15.9509 | 14.2674
IAR | 1005-4 | IAR 1005-4 #2 | 39.6154 | 1803.8523 | 91.3066 | 26.8914 | 40.1505 | 191.3689 | 39.5162 | 90.5271 | 95.0891 | 95.4172 | 98.9615 | 86.6563 | 67.4159 | 124.4089 | 574.7442 | 373.9058 | 104.9248 | 5.0362 | 3.6701 | 0.73218 | 0.8355 |  | -0.00063 | 88.8962 | 83.8975 | 1.5001 | 0.73148 | 0.00081 | 15.9188 | 14.2357
IAR | 1005-4 | IAR 1005-4 #2 | 39.6238 | 1803.8335 | 91.1306 | 27.0899 | 40.1247 | 191.5815 | 39.5522 | 90.5041 | 95.0601 | 95.7 | 98.9555 | 137.2858 | 69.3261 | 125.381 | 576.0837 | 375.8733 | 104.2397 | 5.0025 | 3.697 | 0.73146 | 0.8355 |  | -0.00063 | 88.9224 | 84.1645 | 1.4999 | 0.73078 | 0.00081 | 16.0307 | 14.3459
IAR | 1005-4 | IAR 1005-4 #2 | 39.6321 | 1802.2359 | 91.4462 | 27.0472 | 40.1341 | 191.433 | 39.5303 | 90.0331 | 95.0667 | 95.3387 | 98.9524 | 110.9158 | 66.9438 | 121.8345 | 574.1062 | 375.8237 | 104.1178 | 5.0244 | 3.3156 | 0.73198 | 0.8355 |  | -0.00063 | 88.8722 | 84.02 | 1.4963 | 0.73127 | 0.00081 | 15.953 | 14.2694
IAR | 1005-4 | IAR 1005-4 #2 | 39.6404 | 1802.2544 | 91.1573 | 27.1384 | 40.1368 | 191.4318 | 39.5037 | 90.3373 | 95.0507 | 95.5245 | 98.9504 | 103.8196 | 67.9217 | 119.4628 | 574.7373 | 376.6908 | 104.2119 | 5.0309 | 3.6848 | 0.73161 | 0.8355 |  | -0.00063 | 88.8845 | 84.0714 | 1.4975 | 0.7309 | 0.00081 | 16.0111 | 14.3267
IAR | 1005-4 | IAR 1005-4 #2 | 39.6487 | 1803.8537 | 91.1563 | 27.243 | 40.1263 | 191.3045 | 39.5371 | 90.5128 | 95.025 | 95.5478 | 98.9522 | 93.4736 | 66.946 | 122.9268 | 574.3307 | 375.0845 | 104.1955 | 4.9907 | 3.593 | 0.73503 | 0.8355 |  | -0.00063 | 88.8988 | 83.8334 | 1.5029 | 0.73433 | 0.00081 | 15.4687 | 13.7921
IAR | 1005-4 | IAR 1005-4 #2 | 39.6571 | 1805.4651 | 91.1864 | 27.2679 | 40.1374 | 191.3618 | 39.5161 | 90.5048 | 95.03 | 95.5743 | 98.9594 | 130.1304 | 65.983 | 122.8255 | 575.2278 | 372.877 | 104.4978 | 4.9976 | 3.2763 | 0.7332 | 0.8355 |  | -0.00063 | 88.9155 | 83.7975 | 1.4995 | 0.73252 | 0.00081 | 15.7551 | 14.0744
IAR | 1005-4 | IAR 1005-4 #2 | 39.6654 | 1803.8446 | 91.294 | 27.1301 | 40.1336 | 191.3547 | 39.4873 | 90.0477 | 95.0022 | 95.2859 | 98.9472 | 107.6445 | 65.544 | 125.7576 | 573.6879 | 375.3893 | 103.9532 | 4.9443 | 3.1348 | 0.73214 | 0.8355 |  | -0.00063 | 88.889 | 83.9174 | 1.4965 | 0.73144 | 0.00081 | 15.926 | 14.2428
IAR | 1005-4 | IAR 1005-4 #2 | 39.6738 | 1803.8961 | 91.2072 | 26.5946 | 40.1384 | 191.3596 | 39.4812 | 90.4887 | 95.0274 | 95.4909 | 98.9512 | 151.8265 | 68.3616 | 123.4704 | 576.555 | 373.0618 | 104.012 | 4.9494 | 3.5607 | 0.73169 | 0.8355 |  | -0.00063 | 88.8819 | 83.9514 | 1.4972 | 0.73099 | 0.00081 | 15.9975 | 14.3132
IAR | 1005-4 | IAR 1005-4 #2 | 39.6821 | 1803.8758 | 91.2295 | 26.2424 | 40.119 | 191.1998 | 39.4605 | 90.4881 | 95.0477 | 95.5274 | 98.9486 | 115.0966 | 66.5027 | 121.3596 | 574.1674 | 372.3913 | 104.3323 | 4.9495 | 3.5596 | 0.73254 | 0.8355 |  | -0.00063 | 88.9196 | 84.1294 | 1.4993 | 0.73186 | 0.00081 | 15.8599 | 14.1777
IAR | 1005-4 | IAR 1005-4 #2 | 39.6904 | 1805.4944 | 91.2069 | 25.9113 | 40.1357 | 191.1643 | 39.4474 | 90.4753 | 95.0743 | 95.6657 | 98.9497 | 103.6104 | 68.3893 | 124.1049 | 573.1123 | 375.3661 | 103.7353 | 4.9414 | 3.5445 | 0.73274 | 0.8355 |  | -0.00063 | 88.8974 | 83.9397 | 1.5009 | 0.73205 | 0.00081 | 15.8297 | 14.1479
IAR | 1005-4 | IAR 1005-4 #2 | 39.6988 | 1803.8372 | 91.3133 | 25.7803 | 40.138 | 191.1603 | 39.4773 | 90.0071 | 95.0453 | 95.3673 | 98.9473 | 81.1174 | 66.9399 | 123.4622 | 576.3016 | 373.3426 | 103.6964 | 4.9405 | 3.3786 | 0.72953 | 0.8355 |  | -0.00063 | 88.905 | 84.2653 | 1.4972 | 0.72884 | 0.00081 | 16.3401 | 14.6509
IAR | 1005-4 | IAR 1005-4 #2 | 39.7071 | 1802.3101 | 91.3998 | 25.8528 | 40.124 | 191.061 | 39.4618 | 89.6647 | 95.0437 | 95.5901 | 98.9472 | 130.1259 | 65.5397 | 127.6493 | 573.5529 | 372.3192 | 103.8075 | 4.98 | 3.4725 | 0.73153 | 0.8355 |  | -0.00063 | 88.928 | 84.0702 | 1.4953 | 0.73085 | 0.00081 | 16.0195 | 14.335
IAR | 1005-4 | IAR 1005-4 #2 | 39.7154 | 1803.8875 | 91.3605 | 25.9179 | 40.1166 | 191.0739 | 39.4391 | 90.1437 | 95.0054 | 95.7227 | 98.9403 | 106.9541 | 66.4937 | 122.3478 | 572.5756 | 371.6494 | 103.8856 | 5.0046 | 3.4055 | 0.73331 | 0.8355 |  | -0.00063 | 88.9214 | 83.7698 | 1.499 | 0.73263 | 0.00081 | 15.7373 | 14.0568
IAR | 1005-4 | IAR 1005-4 #2 | 39.7238 | 1803.7021 | 91.1902 | 25.8874 | 40.1277 | 191.1295 | 39.4633 | 90.6385 | 95.0281 | 95.3459 | 98.9447 | 92.7741 | 68.3558 | 123.2465 | 576.5493 | 373.338 | 103.9853 | 4.9873 | 3.3705 | 0.7322 | 0.8355 |  | -0.00063 | 88.8859 | 84.1434 | 1.5095 | 0.73149 | 0.00081 | 15.9173 | 14.2343
IAR | 1005-4 | IAR 1005-4 #2 | 39.7321 | 1805.4493 | 91.36 | 25.6927 | 40.1225 | 191.031 | 39.463 | 90.1713 | 95.0134 | 95.6504 | 98.9501 | 115.1002 | 66.4749 | 122.2559 | 574.5358 | 376.6972 | 103.9428 | 5.0592 | 3.279 | 0.733 | 0.8355 |  | -0.00063 | 88.9282 | 83.9607 | 1.4995 | 0.73232 | 0.00081 | 15.7863 | 14.1052
IAR | 1005-4 | IAR 1005-4 #2 | 39.7404 | 1802.2112 | 91.2989 | 25.7514 | 40.1209 | 190.8595 | 39.4889 | 90.2011 | 95.0098 | 95.514 | 98.9393 | 107.1136 | 68.3814 | 124.0133 | 570.9148 | 376.3177 | 104.5315 | 5.0503 | 3.5235 | 0.73209 | 0.8355 |  | -0.00063 | 88.8847 | 84.1147 | 1.5084 | 0.73138 | 0.00081 | 15.9347 | 14.2514
IAR | 1005-4 | IAR 1005-4 #2 | 39.7488 | 1804.0458 | 91.4312 | 25.7449 | 40.1092 | 190.9952 | 39.4811 | 89.8154 | 95.0358 | 95.3359 | 98.9427 | 73.9821 | 66.9788 | 124.2398 | 576.492 | 374.1793 | 104.2188 | 5.0185 | 3.6401 | 0.73181 | 0.8355 |  | -0.00063 | 88.9824 | 83.968 | 1.5023 | 0.73117 | 0.00081 | 15.9694 | 14.2856
IAR | 1005-4 | IAR 1005-4 #2 | 39.7571 | 1807.0872 | 91.416 | 25.7401 | 40.0979 | 190.9708 | 39.5471 | 89.9451 | 95.0635 | 95.5775 | 98.948 | 160.9973 | 67.442 | 127.1778 | 574.2051 | 373.4497 | 104.3581 | 5.0457 | 3.4949 | 0.73147 | 0.8355 |  | -0.00063 | 88.9403 | 83.8949 | 1.4967 | 0.7308 | 0.00081 | 16.0279 | 14.3433
IAR | 1005-4 | IAR 1005-4 #2 | 39.7654 | 1803.8316 | 91.4736 | 25.8023 | 40.0882 | 190.8996 | 39.5076 | 89.8853 | 95.0415 | 95.5962 | 98.9434 | 114.2493 | 66.9855 | 124.7966 | 575.3206 | 374.3774 | 103.8964 | 5.0461 | 3.3036 | 0.73159 | 0.8355 |  | -0.00063 | 88.9242 | 83.8818 | 1.4972 | 0.73091 | 0.00081 | 16.0094 | 14.325
IAR | 1005-4 | IAR 1005-4 #2 | 39.7737 | 1803.889 | 91.1415 | 25.7991 | 40.0796 | 190.9699 | 39.5314 | 90.5348 | 95.0068 | 95.3293 | 98.9412 | 93.5113 | 66.5045 | 121.8755 | 575.78 | 372.4013 | 104.2723 | 5.0331 | 3.445 | 0.7329 | 0.8355 |  | -0.00063 | 88.8997 | 83.7371 | 1.5028 | 0.7322 | 0.00081 | 15.8048 | 14.1233
IAR | 1005-4 | IAR 1005-4 #2 | 39.7821 | 1803.8432 | 91.4391 | 25.7341 | 40.0523 | 190.8962 | 39.5587 | 89.9648 | 94.9982 | 95.8442 | 98.9469 | 121.2304 | 66.4995 | 122.6612 | 574.6828 | 375.3352 | 104.3546 | 5.016 | 3.6365 | 0.7323 | 0.8355 |  | -0.00063 | 88.8962 | 84.0874 | 1.5005 | 0.73161 | 0.00081 | 15.8993 | 14.2164
IAR | 1005-4 | IAR 1005-4 #2 | 39.7904 | 1803.9159 | 91.3949 | 25.6564 | 40.0612 | 190.9202 | 39.5655 | 90.1714 | 95.0041 | 95.3839 | 98.943 | 106.2552 | 68.3652 | 122.9258 | 574.8162 | 376.8576 | 103.9427 | 5.0557 | 3.4798 | 0.73427 | 0.8355 |  | -0.00063 | 88.9168 | 84.3314 | 1.5013 | 0.73359 | 0.00081 | 15.586 | 13.9077
IAR | 1005-4 | IAR 1005-4 #2 | 39.7987 | 1803.8806 | 91.3439 | 25.6504 | 40.0678 | 191.002 | 39.6151 | 90.4224 | 94.9796 | 95.1485 | 98.9398 | 77.5588 | 66.5024 | 126.2649 | 576.6977 | 374.6594 | 103.9987 | 5.0613 | 3.2389 | 0.73366 | 0.8355 |  | -0.00063 | 88.908 | 84.246 | 1.5092 | 0.73297 | 0.00081 | 15.6837 | 14.004
IAR | 1005-4 | IAR 1005-4 #2 | 39.8071 | 1803.8914 | 91.3408 | 25.6246 | 40.0491 | 190.9013 | 39.6299 | 90.3064 | 95.0194 | 95.6494 | 98.9451 | 159.0685 | 66.9347 | 126.2057 | 574.6579 | 374.8566 | 104.3117 | 5.0427 | 3.2748 | 0.73307 | 0.8355 |  | -0.00063 | 88.9218 | 84.322 | 1.5002 | 0.73239 | 0.00081 | 15.7754 | 14.0944
IAR | 1005-4 | IAR 1005-4 #2 | 39.8154 | 1805.407 | 91.4728 | 25.6064 | 40.0446 | 190.8576 | 39.5712 | 89.8859 | 95.0129 | 95.2753 | 98.9481 | 110.9098 | 65.5354 | 124.8131 | 573.2797 | 371.9859 | 103.8272 | 5.056 | 3.4717 | 0.73245 | 0.8355 |  | -0.00063 | 88.9003 | 84.0576 | 1.4986 | 0.73176 | 0.00081 | 15.8759 | 14.1934
IAR | 1005-4 | IAR 1005-4 #2 | 39.8237 | 1803.6751 | 91.5356 | 25.6689 | 40.0465 | 190.8648 | 39.5933 | 89.7946 | 95.0455 | 95.7419 | 98.9502 | 89.4487 | 66.4731 | 120.2756 | 577.0385 | 375.7451 | 103.4938 | 5.0838 | 3.5477 | 0.73394 | 0.8355 |  | -0.00063 | 88.9318 | 84.071 | 1.4988 | 0.73327 | 0.00081 | 15.6366 | 13.9576
IAR | 1005-4 | IAR 1005-4 #2 | 39.8321 | 1803.8821 | 91.3901 | 25.4357 | 40.0588 | 190.8777 | 39.6032 | 90.696 | 95.0247 | 95.4479 | 98.9413 | 125.2021 | 67.4581 | 123.3127 | 574.1849 | 375.7602 | 103.851 | 5.0462 | 3.5034 | 0.73239 | 0.8355 |  | -0.00063 | 88.922 | 84.3057 | 1.4997 | 0.73172 | 0.00081 | 15.8824 | 14.1998
IAR | 1005-4 | IAR 1005-4 #2 | 39.8404 | 1802.2617 | 91.3272 | 25.4352 | 40.0541 | 190.929 | 39.6173 | 90.6213 | 95.0435 | 95.4535 | 98.952 | 108.7245 | 67.8431 | 123.7129 | 572.8836 | 375.8282 | 103.7262 | 5.0751 | 3.5898 | 0.7322 | 0.8355 |  | -0.00063 | 88.8813 | 83.952 | 1.5 | 0.7315 | 0.00081 | 15.9169 | 14.2339
IAR | 1005-4 | IAR 1005-4 #2 | 39.8488 | 1802.2894 | 91.2839 | 25.4357 | 40.0668 | 190.9087 | 39.6136 | 90.4217 | 94.9919 | 95.5372 | 98.9392 | 88.5854 | 66.0222 | 128.8693 | 576.4155 | 375.5356 | 103.831 | 5.0571 | 3.5687 | 0.73355 | 0.8355 |  | -0.00063 | 88.8697 | 84.0161 | 1.5021 | 0.73283 | 0.00081 | 15.7053 | 14.0253
IAR | 1005-4 | IAR 1005-4 #2 | 39.8571 | 1803.8967 | 91.198 | 25.5039 | 40.0659 | 190.8562 | 39.6819 | 90.6177 | 94.9966 | 95.5993 | 98.9411 | 175.3786 | 67.8403 | 122.7957 | 574.6496 | 374.7084 | 103.6877 | 5.0901 | 3.6386 | 0.73151 | 0.8355 |  | -0.00063 | 88.8657 | 83.4298 | 1.4969 | 0.7308 | 0.0008 | 16.0279 | 14.3432
IAR | 1005-4 | IAR 1005-4 #2 | 39.8654 | 1803.2702 | 91.2892 | 25.6334 | 40.0819 | 190.7772 | 39.5853 | 90.5162 | 94.9857 | 95.603 | 98.9448 | 112.1605 | 65.5836 | 123.5116 | 572.037 | 376.8067 | 104.2232 | 5.0556 | 3.2823 | 0.73132 | 0.8355 |  | -0.00063 | 88.8925 | 83.75 | 1.4802 | 0.73062 | 0.00081 | 16.0554 | 14.3704
IAR | 1005-4 | IAR 1005-4 #2 | 39.8738 | 1803.8732 | 91.3735 | 25.6771 | 40.0732 | 190.7468 | 39.6091 | 90.5482 | 94.975 | 95.6167 | 98.9395 | 76.9433 | 66.4963 | 124.1083 | 576.3024 | 373.4933 | 104.6818 | 5.0925 | 3.4111 | 0.73238 | 0.8355 |  | -0.00063 | 88.9029 | 83.6451 | 1.5017 | 0.73169 | 0.0008 | 15.8864 | 14.2038
IAR | 1005-4 | IAR 1005-4 #2 | 39.8821 | 1805.4875 | 91.4102 | 25.6226 | 40.072 | 190.8072 | 39.6659 | 90.5611 | 94.997 | 95.4062 | 98.9403 | 127.005 | 66.0269 | 125.4538 | 574.1448 | 373.0338 | 104.5418 | 5.0632 | 3.5332 | 0.73407 | 0.8355 |  | -0.00063 | 88.9163 | 83.7615 | 1.5043 | 0.73339 | 0.00081 | 15.6172 | 13.9385
IAR | 1005-4 | IAR 1005-4 #2 | 39.8904 | 1805.5279 | 91.4868 | 25.6174 | 40.1007 | 190.586 | 39.6523 | 89.9737 | 94.9317 | 95.4594 | 98.9395 | 107.6103 | 66.988 | 123.2379 | 574.7731 | 375.8505 | 104.0748 | 5.0694 | 3.6858 | 0.73345 | 0.8355 |  | -0.00063 | 88.8826 | 83.9412 | 1.5047 | 0.73274 | 0.00081 | 15.7193 | 14.0391
IAR | 1005-4 | IAR 1005-4 #2 | 39.8987 | 1803.8648 | 91.3134 | 25.5836 | 40.091 | 190.7126 | 39.6631 | 90.6519 | 95.0002 | 95.6968 | 98.9397 | 100.6934 | 68.8013 | 126.2811 | 575.2359 | 374.4836 | 104.4959 | 5.0873 | 3.6363 | 0.73426 | 0.8355 |  | -0.00063 | 88.8527 | 84.1546 | 1.5034 | 0.73354 | 0.00081 | 15.5945 | 13.9161
IAR | 1005-4 | IAR 1005-4 #2 | 39.9071 | 1805.3474 | 91.3341 | 25.5904 | 40.0913 | 190.8206 | 39.6987 | 89.7087 | 95.0093 | 95.1937 | 98.9399 | 200.1925 | 66.4429 | 119.8594 | 574.6757 | 375.6368 | 104.0245 | 5.0631 | 3.3648 | 0.7335 | 0.8355 |  | -0.00063 | 88.8921 | 84.1042 | 1.5011 | 0.7328 | 0.00081 | 15.7099 | 14.0298
IAR | 1005-4 | IAR 1005-4 #2 | 39.9154 | 1804.0257 | 91.4689 | 25.5596 | 40.1194 | 190.6701 | 39.6733 | 90.5038 | 95.0449 | 95.6839 | 98.9422 | 125.1534 | 65.0727 | 118.3455 | 574.6758 | 373.4166 | 104.2894 | 5.0711 | 3.5887 | 0.73416 | 0.8355 |  | -0.00063 | 88.8906 | 84.1508 | 1.5031 | 0.73347 | 0.00081 | 15.6055 | 13.9269
IAR | 1005-4 | IAR 1005-4 #2 | 39.9237 | 1803.8445 | 91.3749 | 25.4762 | 40.1245 | 190.7017 | 39.6882 | 90.6684 | 95.0003 | 95.4237 | 98.9462 | 102.4951 | 66.4554 | 123.7468 | 574.144 | 375.03 | 104.1009 | 5.0992 | 3.5444 | 0.73303 | 0.8355 |  | -0.00063 | 88.8602 | 83.9925 | 1.4994 | 0.73231 | 0.00081 | 15.7881 | 14.1069
IAR | 1005-4 | IAR 1005-4 #2 | 39.9321 | 1803.841 | 91.4992 | 25.4933 | 40.1401 | 190.6941 | 39.7436 | 90.5036 | 94.9802 | 95.1483 | 98.951 | 153.3082 | 66.9376 | 123.8084 | 573.7838 | 375.1541 | 104.3271 | 5.0332 | 3.2753 | 0.73166 | 0.8355 |  | -0.00063 | 88.8459 | 84.3666 | 1.5061 | 0.73093 | 0.00081 | 16.0066 | 14.3222
IAR | 1005-4 | IAR 1005-4 #2 | 39.9404 | 1805.4297 | 91.2713 | 25.5106 | 40.1284 | 190.6852 | 39.6682 | 90.4839 | 94.9646 | 95.3267 | 98.9441 | 114.7579 | 68.8729 | 127.4618 | 573.2983 | 374.8965 | 103.9437 | 5.0873 | 3.4903 | 0.73417 | 0.8355 |  | -0.00063 | 88.9214 | 84.1532 | 1.501 | 0.73349 | 0.00081 | 15.6017 | 13.9232
IAR | 1005-4 | IAR 1005-4 #2 | 39.9487 | 1803.8894 | 91.2449 | 25.5169 | 40.1517 | 190.7913 | 39.7063 | 90.0899 | 94.9899 | 95.4998 | 98.9395 | 103.5597 | 67.4004 | 124.5626 | 576.1463 | 371.8185 | 103.8401 | 5.092 | 3.4909 | 0.73438 | 0.8355 |  | -0.00063 | 88.9278 | 84.1172 | 1.5013 | 0.7337 | 0.00081 | 15.5685 | 13.8905
IAR | 1005-4 | IAR 1005-4 #2 | 39.9571 | 1803.8097 | 91.2968 | 25.6163 | 40.145 | 190.7471 | 39.7567 | 90.0153 | 94.9866 | 95.3034 | 98.9405 | 87.0384 | 65.0735 | 125.2104 | 573.253 | 374.2011 | 103.8075 | 5.0755 | 3.4759 | 0.73451 | 0.8355 |  | -0.00063 | 88.9186 | 84.3623 | 1.5015 | 0.73383 | 0.00081 | 15.5488 | 13.871
IAR | 1005-4 | IAR 1005-4 #2 | 39.9654 | 1803.9203 | 91.3577 | 25.5549 | 40.1227 | 190.8385 | 39.7677 | 90.0542 | 95.0017 | 95.635 | 98.9518 | 128.4048 | 66.5045 | 119.5054 | 572.7717 | 374.939 | 103.9734 | 5.0231 | 3.5758 | 0.7312 | 0.8355 |  | -0.00063 | 88.8755 | 83.5045 | 1.4973 | 0.73049 | 0.0008 | 16.0771 | 14.3917
IAR | 1005-4 | IAR 1005-4 #2 | 39.9738 | 1803.8367 | 91.2124 | 25.5437 | 40.137 | 190.7823 | 39.7546 | 90.4137 | 95.0027 | 95.3331 | 98.9501 | 107.9746 | 67.4133 | 121.5431 | 576.3102 | 374.9355 | 104.0179 | 5.0375 | 3.4742 | 0.73238 | 0.8355 |  | -0.00063 | 88.8754 | 83.9305 | 1.5026 | 0.73167 | 0.00081 | 15.8898 | 14.2071
IAR | 1005-4 | IAR 1005-4 #2 | 39.9821 | 1803.8491 | 91.2694 | 25.5381 | 40.1341 | 190.784 | 39.7925 | 90.2864 | 95.0152 | 95.3783 | 98.9484 | 90.6496 | 66.019 | 123.59 | 574.7548 | 375.6718 | 103.9668 | 5.0677 | 3.4787 | 0.73089 | 0.8355 |  | -0.00063 | 88.9538 | 83.6795 | 1.4977 | 0.73023 | 0.00081 | 16.1186 | 14.4326
IAR | 1005-4 | IAR 1005-4 #2 | 39.9904 | 1803.8389 | 91.5051 | 25.534 | 40.1508 | 190.8727 | 39.8003 | 90.6057 | 95.0848 | 95.4294 | 98.9572 | 117.9296 | 67.8921 | 129.3835 | 569.8893 | 374.3935 | 104.4671 | 5.0436 | 3.7531 | 0.73475 | 0.8355 |  | -0.00063 | 88.9252 | 83.8242 | 1.502 | 0.73408 | 0.00081 | 15.5093 | 13.8322
IAR | 1005-4 | IAR 1005-4 #2 | 39.9988 | 1803.8569 | 91.4612 | 25.5832 | 40.1469 | 190.9949 | 39.8159 | 90.456 | 95.0496 | 95.5044 | 98.9425 | 105.8779 | 69.3279 | 120.5312 | 576.2776 | 375.9946 | 103.8964 | 5.0812 | 3.6184 | 0.73202 | 0.8355 |  | -0.00063 | 88.9367 | 83.9595 | 1.4985 | 0.73135 | 0.00081 | 15.9405 | 14.2571
IAR | 1005-4 | IAR 1005-4 #2 | 40.0071 | 1802.2898 | 91.2475 | 25.5767 | 40.1506 | 190.9174 | 39.8604 | 90.0297 | 95.0086 | 95.2921 | 98.9511 | 74.5657 | 66.5387 | 122.1031 | 573.8716 | 376.1724 | 104.5857 | 5.0171 | 3.197 | 0.73424 | 0.8355 |  | -0.00063 | 88.9169 | 83.8363 | 1.5018 | 0.73356 | 0.00081 | 15.5907 | 13.9123
IAR | 1005-4 | IAR 1005-4 #2 | 40.0154 | 1805.468 | 91.3662 | 25.5702 | 40.1481 | 190.8196 | 39.8642 | 90.2331 | 95.0353 | 95.5614 | 98.9461 | 162.2795 | 65.4895 | 124.9674 | 570.5399 | 374.1303 | 104.5505 | 5.0509 | 3.2912 | 0.73141 | 0.8355 |  | -0.00063 | 88.8556 | 83.7495 | 1.4988 | 0.73068 | 0.00081 | 16.0459 | 14.361
IAR | 1005-4 | IAR 1005-4 #2 | 40.0237 | 1803.8734 | 91.4567 | 25.5535 | 40.1579 | 190.8229 | 39.8152 | 90.5892 | 94.963 | 95.4664 | 98.9527 | 116.2413 | 67.406 | 124.8754 | 573.7888 | 373.9176 | 104.6341 | 5.0583 | 3.6444 | 0.73409 | 0.8355 |  | -0.00063 | 88.9274 | 83.7427 | 1.5025 | 0.73341 | 0.00081 | 15.6136 | 13.935
IAR | 1005-4 | IAR 1005-4 #2 | 40.0321 | 1802.2197 | 91.3302 | 25.524 | 40.1526 | 190.84 | 39.8228 | 90.1624 | 94.9726 | 95.3692 | 98.9579 | 81.6593 | 67.9719 | 124.8195 | 575.7749 | 371.6924 | 103.9724 | 5.0696 | 3.6755 | 0.73192 | 0.8355 |  | -0.00063 | 88.8896 | 84.0383 | 1.4922 | 0.73122 | 0.00081 | 15.9616 | 14.2778
IAR | 1005-4 | IAR 1005-4 #2 | 40.0404 | 1802.3051 | 91.4017 | 25.5463 | 40.1543 | 190.9088 | 39.8618 | 90.114 | 94.9832 | 95.685 | 98.9528 | 128.265 | 69.3243 | 123.8143 | 573.5922 | 371.8109 | 104.6993 | 5.0909 | 3.6558 | 0.73381 | 0.8355 |  | -0.00063 | 88.9079 | 84.1382 | 1.5023 | 0.73312 | 0.00081 | 15.6605 | 13.9811
IAR | 1005-4 | IAR 1005-4 #2 | 40.0487 | 1802.4144 | 91.4605 | 25.5864 | 40.1861 | 190.9359 | 39.8566 | 90.3251 | 95.0484 | 95.2344 | 98.956 | 107.1331 | 67.9033 | 120.1911 | 573.0845 | 374.2286 | 104.3497 | 5.0603 | 3.5356 | 0.73321 | 0.8355 |  | -0.00063 | 88.9338 | 84.033 | 1.4977 | 0.73253 | 0.00081 | 15.7525 | 14.0719
IAR | 1005-4 | IAR 1005-4 #2 | 40.0571 | 1803.895 | 91.3146 | 25.6901 | 40.1814 | 190.8385 | 39.8384 | 90.1526 | 95.0493 | 95.5113 | 98.955 | 102.3049 | 66.0004 | 119.2899 | 573.265 | 374.433 | 104.5851 | 5.1114 | 3.6368 | 0.73185 | 0.8355 |  | -0.00063 | 88.9076 | 84.2575 | 1.4972 | 0.73116 | 0.00081 | 15.9705 | 14.2866
IAR | 1005-4 | IAR 1005-4 #2 | 40.0654 | 1800.7071 | 91.3692 | 25.9704 | 40.1714 | 190.8437 | 39.9039 | 90.3467 | 95.0053 | 95.5003 | 98.9533 | 191.3454 | 65.4899 | 122.0625 | 572.9344 | 373.901 | 104.3571 | 5.0821 | 3.4787 | 0.73408 | 0.8355 |  | -0.00063 | 88.9134 | 83.9576 | 1.4989 | 0.73339 | 0.00081 | 15.6167 | 13.938
IAR | 1005-4 | IAR 1005-4 #2 | 40.0737 | 1803.8749 | 91.3329 | 26.1445 | 40.1788 | 190.8668 | 39.8547 | 89.9823 | 95.0796 | 95.3673 | 98.9572 | 120.5519 | 67.888 | 122.5891 | 576.9589 | 378.3967 | 104.3029 | 5.1046 | 3.4893 | 0.73206 | 0.8355 |  | -0.00063 | 88.8928 | 84.1297 | 1.499 | 0.73136 | 0.00081 | 15.9388 | 14.2554
IAR | 1005-4 | IAR 1005-4 #2 | 40.0821 | 1805.4757 | 91.4476 | 26.2956 | 40.1951 | 191.101 | 39.8573 | 90.5438 | 95.0481 | 95.1952 | 98.9689 | 83.6575 | 67.9113 | 126.6904 | 574.8903 | 376.2653 | 103.8846 | 5.069 | 3.3986 | 0.73184 | 0.8355 |  | -0.00063 | 88.9329 | 83.8767 | 1.4986 | 0.73117 | 0.00081 | 15.9692 | 14.2853
IAR | 1005-4 | IAR 1005-4 #2 | 40.0904 | 1803.8841 | 91.3674 | 26.4096 | 40.1951 | 190.9919 | 39.8908 | 90.4771 | 95.0896 | 95.6975 | 98.9612 | 128.729 | 67.4276 | 124.1208 | 570.4284 | 376.3191 | 104.3613 | 5.0941 | 3.4046 | 0.73248 | 0.8355 |  | -0.00063 | 88.9163 | 84.3171 | 1.4996 | 0.7318 | 0.00081 | 15.8695 | 14.1871
IAR | 1005-4 | IAR 1005-4 #2 | 40.0988 | 1802.2809 | 91.2702 | 26.5826 | 40.1862 | 190.9667 | 39.8509 | 89.9059 | 95.0975 | 95.3339 | 98.9576 | 106.2191 | 68.3966 | 123.6501 | 576.1978 | 370.7215 | 103.7276 | 5.0918 | 3.7797 | 0.73245 | 0.8355 |  | -0.00063 | 88.9041 | 84.0477 | 1.4993 | 0.73176 | 0.00081 | 15.8747 | 14.1922
IAR | 1005-4 | IAR 1005-4 #2 | 40.1071 | 1803.8365 | 91.2128 | 26.633 | 40.1892 | 191.1657 | 39.8689 | 89.8467 | 95.1143 | 95.725 | 98.9571 | 97.1018 | 67.4568 | 120.5727 | 575.262 | 373.7631 | 104.3274 | 5.0465 | 3.6588 | 0.73399 | 0.8355 |  | -0.00063 | 88.8825 | 84.0874 | 1.507 | 0.73328 | 0.00081 | 15.6345 | 13.9555
IAR | 1005-4 | IAR 1005-4 #2 | 40.1154 | 1801.1969 | 91.4403 | 26.6995 | 40.2178 | 191.1319 | 39.9305 | 90.3357 | 95.1448 | 95.3451 | 98.9557 | 180.8983 | 64.5553 | 122.417 | 570.0533 | 376.132 | 104.2666 | 5.0632 | 3.285 | 0.73202 | 0.8355 |  | -0.00063 | 88.8852 | 84.2551 | 1.4987 | 0.73132 | 0.00081 | 15.9456 | 14.2621
IAR | 1005-4 | IAR 1005-4 #2 | 40.1238 | 1803.8447 | 91.3486 | 26.8184 | 40.2108 | 191.1618 | 39.8657 | 90.5359 | 95.0878 | 95.3926 | 98.9617 | 118.4563 | 66.4537 | 123.1334 | 575.4712 | 375.8429 | 103.4171 | 5.0728 | 3.6061 | 0.73383 | 0.8355 |  | -0.00063 | 88.8645 | 83.5975 | 1.5022 | 0.73312 | 0.0008 | 15.6602 | 13.9808
IAR | 1005-4 | IAR 1005-4 #2 | 40.1321 | 1803.854 | 91.362 | 26.8854 | 40.2124 | 191.1881 | 39.8344 | 90.6063 | 95.1085 | 95.5681 | 98.9521 | 103.4384 | 67.8853 | 122.5661 | 574.5314 | 373.5464 | 104.9032 | 5.0453 | 3.7093 | 0.73092 | 0.8355 |  | -0.00063 | 88.8819 | 83.827 | 1.4978 | 0.73021 | 0.00081 | 16.121 | 14.435
IAR | 1005-4 | IAR 1005-4 #2 | 40.1404 | 1802.2667 | 91.0977 | 26.9749 | 40.2227 | 191.2748 | 39.8886 | 89.8934 | 95.1011 | 95.2745 | 98.9585 | 151.215 | 66.9347 | 122.0724 | 569.8907 | 373.2072 | 103.9582 | 5.0669 | 3.2519 | 0.7321 | 0.8355 |  | -0.00063 | 88.8815 | 83.8128 | 1.4983 | 0.7314 | 0.00081 | 15.9325 | 14.2492
IAR | 1005-4 | IAR 1005-4 #2 | 40.1487 | 1803.6843 | 91.2024 | 27.0189 | 40.261 | 191.3314 | 39.8709 | 89.776 | 95.1058 | 95.5518 | 98.9544 | 115.7143 | 65.9857 | 123.2286 | 574.3096 | 375.6638 | 104.4094 | 5.0866 | 3.2509 | 0.73346 | 0.8355 |  | -0.00063 | 88.9072 | 83.7848 | 1.5015 | 0.73277 | 0.00081 | 15.7149 | 14.0348
IAR | 1005-4 | IAR 1005-4 #2 | 40.1571 | 1803.8336 | 91.1682 | 27.1458 | 40.2333 | 191.32 | 39.8624 | 90.0103 | 95.0719 | 95.4894 | 98.9558 | 104.5759 | 65.4932 | 125.3659 | 575.0718 | 372.4881 | 104.6388 | 5.0776 | 3.4592 | 0.7326 | 0.8355 |  | -0.00063 | 88.8935 | 83.7463 | 1.4987 | 0.73191 | 0.00081 | 15.852 | 14.1699
IAR | 1005-4 | IAR 1005-4 #2 | 40.1654 | 1803.8748 | 91.2926 | 27.1757 | 40.2437 | 191.3218 | 39.8595 | 90.4514 | 95.0938 | 95.5 | 98.9566 | 82.2377 | 65.0224 | 124.9544 | 573.8893 | 374.1933 | 104.4816 | 5.0443 | 3.3737 | 0.73469 | 0.8355 |  | -0.00063 | 88.8959 | 83.8494 | 1.503 | 0.73399 | 0.00081 | 15.5228 | 13.8454
IAR | 1005-4 | IAR 1005-4 #2 | 40.1737 | 1803.8862 | 91.393 | 27.1522 | 40.239 | 191.3104 | 39.8621 | 90.6343 | 95.0584 | 95.6162 | 98.9543 | 138.7213 | 68.855 | 122.2568 | 573.0891 | 370.6041 | 104.101 | 5.0491 | 3.5584 | 0.73236 | 0.8355 |  | -0.00063 | 88.8976 | 83.9988 | 1.5012 | 0.73166 | 0.00081 | 15.8904 | 14.2077
IAR | 1005-4 | IAR 1005-4 #2 | 40.1821 | 1802.291 | 91.3694 | 27.1252 | 40.2546 | 191.3304 | 39.8202 | 89.7605 | 95.1006 | 95.3525 | 98.9593 | 103.5613 | 69.3512 | 122.4073 | 574.6811 | 376.1792 | 104.52 | 5.0448 | 3.7259 | 0.73375 | 0.8355 |  | -0.00063 | 88.9301 | 84.2215 | 1.5075 | 0.73308 | 0.00081 | 15.6667 | 13.9872
IAR | 1005-4 | IAR 1005-4 #2 | 40.1904 | 1803.8848 | 91.1619 | 27.2289 | 40.2918 | 191.3878 | 39.838 | 90.0027 | 95.0854 | 95.494 | 98.9502 | 151.8929 | 66.4995 | 122.6489 | 574.4127 | 373.8709 | 103.544 | 5.0349 | 3.709 | 0.73247 | 0.8355 |  | -0.00063 | 88.9176 | 84.1302 | 1.5026 | 0.73179 | 0.00081 | 15.8704 | 14.1881
IAR | 1005-4 | IAR 1005-4 #2 | 40.1987 | 1803.7722 | 91.2562 | 27.2553 | 40.2593 | 191.4364 | 39.8295 | 90.2896 | 95.0832 | 95.4228 | 98.9441 | 110.8768 | 66.4716 | 122.1465 | 573.6755 | 373.5058 | 103.8345 | 5.0879 | 3.542 | 0.7315 | 0.8355 |  | -0.00063 | 88.9288 | 84.3045 | 1.4826 | 0.73083 | 0.00081 | 16.0232 | 14.3386
IAR | 1005-4 | IAR 1005-4 #2 | 40.2071 | 1803.8785 | 91.3081 | 27.4014 | 40.258 | 191.4618 | 39.8279 | 90.0631 | 95.0787 | 95.6013 | 98.9566 | 102.8752 | 67.9015 | 127.4053 | 575.4163 | 374.4454 | 104.2024 | 5.0233 | 3.3539 | 0.73403 | 0.8355 |  | -0.00063 | 88.9135 | 84.3316 | 1.5008 | 0.73335 | 0.00081 | 15.6238 | 13.945
IAR | 1005-4 | IAR 1005-4 #2 | 40.2154 | 1805.4893 | 91.3074 | 27.547 | 40.2661 | 191.42 | 39.8153 | 90.5714 | 95.0601 | 95.3155 | 98.9482 | 79.0274 | 65.4956 | 122.7595 | 573.1446 | 374.1121 | 104.0906 | 5.0368 | 3.4229 | 0.73475 | 0.8355 |  | -0.00063 | 88.9005 | 83.9566 | 1.5011 | 0.73406 | 0.00081 | 15.5115 | 13.8343
IAR | 1005-4 | IAR 1005-4 #2 | 40.2238 | 1803.851 | 91.3245 | 27.3858 | 40.2682 | 191.4269 | 39.8197 | 90.5374 | 95.0812 | 95.5836 | 98.9567 | 141.6156 | 65.5064 | 120.0593 | 576.6834 | 375.8297 | 104.3176 | 5.008 | 3.5453 | 0.73249 | 0.8355 |  | -0.00063 | 88.927 | 84.1432 | 1.5028 | 0.73181 | 0.00081 | 15.8668 | 14.1844
IAR | 1005-4 | IAR 1005-4 #2 | 40.2321 | 1803.8941 | 91.2145 | 27.1015 | 40.2885 | 191.4718 | 39.7416 | 90.2971 | 95.1035 | 95.6369 | 98.9507 | 112.1905 | 67.9011 | 123.5209 | 574.1509 | 373.246 | 104.3322 | 4.9778 | 3.5826 | 0.7314 | 0.8355 |  | -0.00063 | 88.929 | 83.9562 | 1.4996 | 0.73073 | 0.00081 | 16.0388 | 14.354
IAR | 1005-4 | IAR 1005-4 #2 | 40.2404 | 1803.9052 | 91.2628 | 26.945 | 40.2995 | 191.4451 | 39.7424 | 90.2195 | 95.0818 | 95.205 | 98.9514 | 89.0666 | 68.8972 | 119.1852 | 573.3079 | 377.4767 | 104.1931 | 4.9676 | 3.6609 | 0.73156 | 0.8355 |  | -0.00063 | 88.9317 | 84.2807 | 1.4989 | 0.73088 | 0.00081 | 16.0146 | 14.3301
IAR | 1005-4 | IAR 1005-4 #2 | 40.2488 | 1802.2874 | 91.4409 | 26.8689 | 40.3043 | 191.4976 | 39.7659 | 90.0516 | 95.1279 | 95.5246 | 98.945 | 117.2477 | 67.8836 | 125.6466 | 575.8826 | 372.5958 | 104.3312 | 5.0254 | 3.6271 | 0.7315 | 0.8355 |  | -0.00063 | 88.9176 | 83.9757 | 1.4953 | 0.73082 | 0.00081 | 16.0249 | 14.3403
IAR | 1005-4 | IAR 1005-4 #2 | 40.2571 | 1803.9119 | 91.2004 | 26.7594 | 40.3014 | 191.4369 | 39.7244 | 90.2585 | 95.1316 | 95.3487 | 98.946 | 104.1979 | 65.5341 | 120.3895 | 573.2965 | 375.9242 | 104.1433 | 5.0116 | 3.3183 | 0.73048 | 0.8355 |  | -0.00063 | 88.9322 | 83.4402 | 1.4939 | 0.72981 | 0.0008 | 16.1848 | 14.4978
IAR | 1005-4 | IAR 1005-4 #2 | 40.2654 | 1803.8587 | 91.2442 | 26.8622 | 40.2942 | 191.3847 | 39.7451 | 90.4147 | 95.1402 | 95.2413 | 98.94 | 92.5813 | 66.4771 | 122.9559 | 572.3651 | 374.2875 | 104.4377 | 5.0447 | 3.2729 | 0.73067 | 0.8355 |  | -0.00063 | 88.9376 | 83.5321 | 1.4973 | 0.73 | 0.0008 | 16.1542 | 14.4677
IAR | 1005-4 | IAR 1005-4 #2 | 40.2737 | 1803.8374 | 91.3585 | 26.9622 | 40.2823 | 191.4093 | 39.7268 | 90.3435 | 95.0917 | 95.5495 | 98.9508 | 172.155 | 65.5445 | 122.881 | 576.4917 | 372.9068 | 103.9633 | 5.0165 | 3.2908 | 0.73425 | 0.8355 |  | -0.00063 | 88.929 | 83.5018 | 1.503 | 0.73358 | 0.0008 | 15.5879 | 13.9096
IAR | 1005-4 | IAR 1005-4 #2 | 40.2821 | 1803.8954 | 91.2694 | 26.9616 | 40.304 | 191.4896 | 39.6598 | 90.3237 | 95.0748 | 95.4107 | 98.939 | 117.501 | 67.9319 | 125.1761 | 575.1263 | 373.5456 | 104.1012 | 5.0099 | 3.673 | 0.732 | 0.8355 |  | -0.00063 | 88.9327 | 84.1216 | 1.5008 | 0.73133 | 0.00081 | 15.9436 | 14.2601
IAR | 1005-4 | IAR 1005-4 #2 | 40.2904 | 1802.2666 | 91.4602 | 26.9187 | 40.3007 | 191.4743 | 39.6658 | 90.0191 | 95.0619 | 95.3358 | 98.9523 | 82.8029 | 68.9975 | 123.4 | 572.9534 | 374.269 | 104.3473 | 5.003 | 3.7267 | 0.73346 | 0.8355 |  | -0.00063 | 88.9221 | 84.4788 | 1.503 | 0.73278 | 0.00081 | 15.7139 | 14.0338
IAR | 1005-4 | IAR 1005-4 #2 | 40.2987 | 1803.8886 | 91.2113 | 27.0428 | 40.2844 | 191.5107 | 39.7052 | 90.4402 | 95.0484 | 95.656 | 98.9376 | 136.6043 | 66.4985 | 127.4273 | 577.0078 | 371.6081 | 104.1131 | 5.0324 | 3.5153 | 0.73416 | 0.8355 |  | -0.00063 | 88.94 | 84.351 | 1.5014 | 0.73349 | 0.00081 | 15.6012 | 13.9227
IAR | 1005-4 | IAR 1005-4 #2 | 40.3071 | 1803.814 | 91.4669 | 27.1629 | 40.2561 | 191.4694 | 39.6458 | 89.9172 | 95.0933 | 95.2833 | 98.9374 | 106.1581 | 64.1203 | 119.3762 | 574.2591 | 373.0507 | 103.9207 | 5.0386 | 3.2778 | 0.73175 | 0.8355 |  | -0.00063 | 88.9209 | 84.2388 | 1.4973 | 0.73107 | 0.00081 | 15.9847 | 14.3006
IAR | 1005-4 | IAR 1005-4 #2 | 40.3154 | 1803.8714 | 91.3341 | 27.0414 | 40.2942 | 191.5264 | 39.6789 | 89.9321 | 95.0435 | 95.6698 | 98.9457 | 105.3404 | 68.3628 | 122.6029 | 575.0422 | 376.9502 | 104.0261 | 5.0155 | 3.8414 | 0.73207 | 0.8355 |  | -0.00063 | 88.9021 | 84.0927 | 1.499 | 0.73137 | 0.00081 | 15.9363 | 14.2529
IAR | 1005-4 | IAR 1005-4 #2 | 40.3237 | 1802.2529 | 91.4229 | 27.0464 | 40.2954 | 191.5747 | 39.6804 | 89.6743 | 95.0715 | 95.4761 | 98.9375 | 205.4142 | 65.5173 | 122.2501 | 575.2366 | 372.8114 | 104.3302 | 4.9981 | 3.427 | 0.73146 | 0.8355 |  | -0.00063 | 88.9476 | 84.2149 | 1.5017 | 0.73079 | 0.00081 | 16.0288 | 14.3441
IAR | 1005-4 | IAR 1005-4 #2 | 40.3321 | 1803.8562 | 91.2238 | 27.1976 | 40.2975 | 191.4974 | 39.6125 | 90.5487 | 95.0357 | 95.2107 | 98.937 | 120.7281 | 68.8652 | 122.8764 | 573.9486 | 371.9866 | 104.1468 | 4.9989 | 3.3187 | 0.73385 | 0.8355 |  | -0.00063 | 88.9259 | 83.8582 | 1.5015 | 0.73317 | 0.00081 | 15.652 | 13.9727
IAR | 1005-4 | IAR 1005-4 #2 | 40.3404 | 1802.2549 | 91.1899 | 27.2744 | 40.266 | 191.618 | 39.6136 | 90.4535 | 95.0799 | 95.6135 | 98.9433 | 90.6917 | 70.3283 | 128.2994 | 574.1229 | 372.9496 | 104.0239 | 5.0266 | 3.555 | 0.73349 | 0.8355 |  | -0.00063 | 88.9144 | 84.1863 | 1.4877 | 0.7328 | 0.00081 | 15.7098 | 14.0298
IAR | 1005-4 | IAR 1005-4 #2 | 40.3488 | 1803.853 | 91.4124 | 27.3904 | 40.2769 | 191.6962 | 39.6388 | 89.8845 | 95.0284 | 95.2377 | 98.9383 | 133.6208 | 68.7015 | 123.0329 | 576.7275 | 372.1567 | 103.8893 | 4.9752 | 3.6556 | 0.7323 | 0.8355 |  | -0.00063 | 88.933 | 83.8029 | 1.502 | 0.73163 | 0.00081 | 15.8956 | 14.2129
IAR | 1005-4 | IAR 1005-4 #2 | 40.3571 | 1803.8394 | 91.2885 | 27.1008 | 40.2734 | 191.5102 | 39.606 | 90.3127 | 94.9946 | 95.6955 | 98.9459 | 110.4667 | 65.5568 | 120.8117 | 575.0724 | 373.3357 | 103.4789 | 4.978 | 3.5057 | 0.73 | 0.8355 |  | -0.00063 | 88.9026 | 83.7877 | 1.4981 | 0.72931 | 0.00081 | 16.2653 | 14.5772
IAR | 1005-4 | IAR 1005-4 #2 | 40.3654 | 1803.8303 | 91.3626 | 26.7874 | 40.2634 | 191.4277 | 39.6219 | 90.0269 | 94.9439 | 95.4924 | 98.9364 | 102.2987 | 67.4176 | 123.7137 | 574.4628 | 373.5958 | 103.7833 | 4.9646 | 3.48 | 0.73331 | 0.8355 |  | -0.00063 | 88.9217 | 83.659 | 1.5043 | 0.73263 | 0.00081 | 15.7375 | 14.057
IAR | 1005-4 | IAR 1005-4 #2 | 40.3737 | 1803.8947 | 91.4767 | 26.2999 | 40.2558 | 191.3423 | 39.6366 | 89.8579 | 95.0035 | 95.4458 | 98.9401 | 91.3198 | 66.0214 | 119.9964 | 577.4021 | 374.5582 | 104.0277 | 4.9574 | 3.35 | 0.73076 | 0.8355 |  | -0.00063 | 88.9296 | 83.646 | 1.4964 | 0.73009 | 0.0008 | 16.141 | 14.4547
IAR | 1005-4 | IAR 1005-4 #2 | 40.3821 | 1805.4491 | 91.1824 | 26.0155 | 40.2793 | 191.1772 | 39.5737 | 90.4945 | 95.0731 | 95.4251 | 98.9408 | 129.0981 | 70.3222 | 123.2702 | 572.7932 | 375.4035 | 103.6826 | 4.9888 | 3.7711 | 0.73249 | 0.8355 |  | -0.00063 | 88.9076 | 83.9207 | 1.499 | 0.73181 | 0.00081 | 15.868 | 14.1857
IAR | 1005-4 | IAR 1005-4 #2 | 40.3904 | 1805.4226 | 91.1998 | 25.7218 | 40.2825 | 191.1807 | 39.5959 | 90.4621 | 95.0463 | 95.6885 | 98.9428 | 102.1878 | 66.5275 | 122.3001 | 573.2587 | 375.3787 | 103.9712 | 4.9934 | 3.5419 | 0.7309 | 0.8355 |  | -0.00063 | 88.939 | 83.673 | 1.4988 | 0.73023 | 0.00081 | 16.1179 | 14.4319
IAR | 1005-4 | IAR 1005-4 #2 | 40.3987 | 1805.4892 | 91.2327 | 25.6421 | 40.2666 | 191.1517 | 39.626 | 90.6587 | 95.0539 | 95.2882 | 98.9407 | 147.2958 | 68.8616 | 121.1325 | 576.1483 | 375.153 | 104.603 | 4.9771 | 3.5595 | 0.73154 | 0.8355 |  | -0.00063 | 88.9548 | 83.9343 | 1.4978 | 0.73088 | 0.00081 | 16.0148 | 14.3303
IAR | 1005-4 | IAR 1005-4 #2 | 40.4071 | 1803.7985 | 91.2576 | 25.7415 | 40.258 | 191.1276 | 39.5831 | 90.2295 | 95.0295 | 95.6213 | 98.9415 | 109.481 | 66.0169 | 123.839 | 574.5002 | 371.6757 | 104.0825 | 4.9955 | 3.2934 | 0.73389 | 0.8355 |  | -0.00063 | 88.9878 | 83.9174 | 1.5013 | 0.73326 | 0.00081 | 15.6384 | 13.9594
IAR | 1005-4 | IAR 1005-4 #2 | 40.4154 | 1802.2701 | 91.2512 | 25.4791 | 40.2711 | 190.9977 | 39.5929 | 90.0623 | 95.0546 | 95.4522 | 98.9356 | 101.1968 | 66.0222 | 124.4518 | 572.4136 | 372.0031 | 104.3421 | 5.0323 | 3.5577 | 0.73254 | 0.8355 |  | -0.00063 | 88.9888 | 83.8201 | 1.4984 | 0.7319 | 0.00081 | 15.8531 | 14.1709
IAR | 1005-4 | IAR 1005-4 #2 | 40.4237 | 1805.4621 | 91.2326 | 25.3546 | 40.2634 | 190.8328 | 39.6353 | 90.4435 | 95.0535 | 95.4573 | 98.9448 | 93.262 | 67.3897 | 126.0204 | 576.2812 | 374.889 | 104.4709 | 5.0535 | 3.5504 | 0.73171 | 0.8355 |  | -0.00063 | 88.9552 | 83.9396 | 1.497 | 0.73105 | 0.00081 | 15.9881 | 14.304
IAR | 1005-4 | IAR 1005-4 #2 | 40.4321 | 1802.2758 | 91.4598 | 25.4207 | 40.2353 | 190.97 | 39.6386 | 90.0427 | 95.0718 | 95.7081 | 98.9462 | 126.0287 | 67.438 | 123.9568 | 574.3165 | 373.4551 | 103.9835 | 5.0733 | 3.4382 | 0.73433 | 0.8355 |  | -0.00063 | 88.9639 | 84.2275 | 1.5046 | 0.73367 | 0.00081 | 15.5726 | 13.8946
IAR | 1005-4 | IAR 1005-4 #2 | 40.4404 | 1805.4548 | 91.3201 | 25.5063 | 40.2201 | 190.9837 | 39.6016 | 90.6144 | 95.0429 | 95.2887 | 98.9419 | 102.7737 | 66.4749 | 120.7147 | 574.3004 | 375.7327 | 104.0525 | 5.0435 | 3.4519 | 0.73413 | 0.8355 |  | -0.00063 | 88.95 | 84.2394 | 1.5038 | 0.73347 | 0.00081 | 15.6051 | 13.9265
IAR | 1005-4 | IAR 1005-4 #2 | 40.4487 | 1802.2177 | 91.5662 | 25.4474 | 40.2244 | 190.9884 | 39.6639 | 90.3741 | 95.07 | 95.8884 | 98.9426 | 145.4929 | 68.3667 | 122.0273 | 575.9261 | 372.5961 | 104.1179 | 5.055 | 3.8539 | 0.73493 | 0.8355 |  | -0.00063 | 88.9549 | 84.2632 | 1.5048 | 0.73427 | 0.00081 | 15.478 | 13.8013
IAR | 1005-4 | IAR 1005-4 #2 | 40.4571 | 1802.2534 | 91.2403 | 25.5062 | 40.227 | 191.0216 | 39.6367 | 90.5663 | 95.0457 | 95.4455 | 98.946 | 112.0665 | 68.389 | 122.4994 | 573.9696 | 374.2297 | 104.2144 | 5.0773 | 3.5079 | 0.73203 | 0.8355 |  | -0.00063 | 88.91 | 84.4515 | 1.508 | 0.73134 | 0.00081 | 15.9414 | 14.258
IAR | 1005-4 | IAR 1005-4 #2 | 40.4654 | 1803.8492 | 91.4921 | 25.5163 | 40.205 | 190.9041 | 39.6918 | 90.2012 | 94.9796 | 95.2008 | 98.951 | 105.7695 | 66.0863 | 123.5807 | 576.0701 | 375.0557 | 103.8926 | 5.0448 | 3.1179 | 0.73226 | 0.8355 |  | -0.00063 | 88.9561 | 83.7686 | 1.4981 | 0.73161 | 0.00081 | 15.8996 | 14.2168
IAR | 1005-4 | IAR 1005-4 #2 | 40.4737 | 1802.2716 | 91.491 | 25.591 | 40.1888 | 190.9091 | 39.7266 | 90.5575 | 94.9765 | 95.6215 | 98.9506 | 188.069 | 66.0047 | 123.8804 | 573.8159 | 373.8747 | 104.1293 | 5.0546 | 3.3221 | 0.73208 | 0.8355 |  | -0.00063 | 88.9472 | 83.9104 | 1.4997 | 0.73142 | 0.00081 | 15.9295 | 14.2463
IAR | 1005-4 | IAR 1005-4 #2 | 40.4821 | 1805.459 | 91.4378 | 25.5426 | 40.1878 | 190.9047 | 39.6735 | 89.669 | 94.9918 | 95.2521 | 98.9428 | 120.7067 | 67.885 | 125.22 | 574.4911 | 371.8028 | 104.1354 | 5.042 | 3.6808 | 0.73185 | 0.8355 |  | -0.00063 | 88.9621 | 83.8401 | 1.4644 | 0.73119 | 0.00081 | 15.9653 | 14.2815
IAR | 1005-4 | IAR 1005-4 #2 | 40.4904 | 1803.8394 | 91.502 | 25.476 | 40.2062 | 190.7702 | 39.6823 | 90.4463 | 94.9905 | 95.7254 | 98.951 | 97.6956 | 67.8472 | 119.8536 | 574.6889 | 374.2294 | 103.8486 | 5.0216 | 3.657 | 0.7312 | 0.8355 |  | -0.00063 | 88.9809 | 84.0033 | 1.497 | 0.73056 | 0.00081 | 16.0665 | 14.3813
IAR | 1005-4 | IAR 1005-4 #2 | 40.4987 | 1802.3248 | 91.5581 | 25.2996 | 40.1889 | 190.7835 | 39.7472 | 90.4584 | 94.9981 | 95.5079 | 98.9469 | 136.2537 | 67.902 | 124.0368 | 575.5897 | 375.1401 | 103.7782 | 5.082 | 3.4201 | 0.73151 | 0.8355 |  | -0.00063 | 88.9594 | 84.0289 | 1.4817 | 0.73086 | 0.00081 | 16.0184 | 14.3339
IAR | 1005-4 | IAR 1005-4 #2 | 40.5071 | 1803.843 | 91.3473 | 25.1697 | 40.1888 | 190.7699 | 39.7278 | 90.4456 | 94.9992 | 95.4486 | 98.9514 | 107.7561 | 67.4569 | 124.1345 | 575.3615 | 374.7033 | 104.3468 | 5.0468 | 3.4991 | 0.73379 | 0.8355 |  | -0.00063 | 88.934 | 83.5344 | 1.5012 | 0.73311 | 0.0008 | 15.6609 | 13.9816
IAR | 1005-4 | IAR 1005-4 #2 | 40.5154 | 1803.8877 | 91.324 | 25.181 | 40.1893 | 190.7951 | 39.7316 | 90.2919 | 95.0747 | 95.4761 | 98.952 | 101.7005 | 65.4903 | 127.0875 | 573.4107 | 375.6072 | 104.387 | 5.0792 | 3.5145 | 0.73229 | 0.8355 |  | -0.00063 | 88.9415 | 83.7899 | 1.5001 | 0.73163 | 0.00081 | 15.8962 | 14.2135
IAR | 1005-4 | IAR 1005-4 #2 | 40.5237 | 1803.8328 | 91.5979 | 25.2312 | 40.1933 | 190.5443 | 39.765 | 90.4847 | 95.0362 | 95.4707 | 98.9507 | 78.8605 | 66.5091 | 120.9801 | 576.2931 | 374.7211 | 104.3892 | 5.0547 | 3.4151 | 0.73185 | 0.8355 |  | -0.00063 | 88.963 | 83.8178 | 1.5033 | 0.7312 | 0.00081 | 15.9647 | 14.281
IAR | 1005-4 | IAR 1005-4 #2 | 40.5321 | 1803.7946 | 91.4066 | 25.2744 | 40.1788 | 190.6339 | 39.7548 | 89.7769 | 94.9756 | 95.5479 | 98.9519 | 135.9318 | 68.4424 | 122.774 | 571.6143 | 376.1073 | 104.1331 | 5.085 | 3.4228 | 0.73276 | 0.8355 |  | -0.00063 | 88.9331 | 83.7569 | 1.5015 | 0.73209 | 0.00081 | 15.8235 | 14.1418
IAR | 1005-4 | IAR 1005-4 #2 | 40.5404 | 1802.2608 | 91.5072 | 25.3337 | 40.168 | 190.8134 | 39.6703 | 90.5082 | 94.9943 | 95.4719 | 98.9593 | 110.1047 | 66.972 | 124.9425 | 572.7343 | 369.8479 | 104.3251 | 5.0568 | 3.42 | 0.73363 | 0.8355 |  | -0.00063 | 88.9084 | 84.3132 | 1.5039 | 0.73294 | 0.00081 | 15.6885 | 14.0087
IAR | 1005-4 | IAR 1005-4 #2 | 40.5487 | 1803.8482 | 91.3714 | 25.373 | 40.1801 | 190.7528 | 39.7276 | 90.6148 | 95.0098 | 95.4044 | 98.9536 | 156.7839 | 67.9289 | 124.9291 | 576.6532 | 374.9299 | 104.4237 | 5.0842 | 3.6402 | 0.73504 | 0.8355 |  | -0.00063 | 88.9435 | 83.9281 | 1.504 | 0.73438 | 0.00081 | 15.4616 | 13.7852
IAR | 1005-4 | IAR 1005-4 #2 | 40.5571 | 1805.4691 | 91.2699 | 25.3544 | 40.1861 | 190.7287 | 39.7357 | 90.3217 | 95.0275 | 95.477 | 98.9546 | 117.272 | 68.4034 | 123.4339 | 574.6953 | 374.7653 | 103.8716 | 5.0726 | 3.6907 | 0.73186 | 0.8355 |  | -0.00063 | 88.9105 | 84.0407 | 1.4976 | 0.73117 | 0.00081 | 15.9682 | 14.2844
IAR | 1005-4 | IAR 1005-4 #2 | 40.5654 | 1805.485 | 91.3896 | 25.2615 | 40.1693 | 190.7157 | 39.7571 | 90.4979 | 95.0291 | 95.7928 | 98.9547 | 105.0815 | 65.016 | 124.1361 | 574.2185 | 376.2304 | 104.1388 | 5.1251 | 3.3396 | 0.73297 | 0.8355 |  | -0.00063 | 88.9296 | 84.0715 | 1.4993 | 0.73229 | 0.00081 | 15.7907 | 14.1095
IAR | 1005-4 | IAR 1005-4 #2 | 40.5737 | 1803.8993 | 91.3587 | 25.2338 | 40.1926 | 190.617 | 39.782 | 90.0729 | 95.0299 | 95.6098 | 98.9577 | 78.7025 | 65.4999 | 121.7541 | 576.6424 | 371.177 | 104.1458 | 5.0911 | 3.2484 | 0.73445 | 0.8355 |  | -0.00063 | 88.9375 | 84.0349 | 1.5037 | 0.73378 | 0.00081 | 15.5561 | 13.8783
IAR | 1005-4 | IAR 1005-4 #2 | 40.5821 | 1804.3668 | 91.4236 | 25.2098 | 40.2013 | 190.6268 | 39.8126 | 90.1274 | 95.0075 | 95.3168 | 98.9648 | 142.9008 | 68.8431 | 121.8737 | 574.6631 | 373.322 | 104.1984 | 5.0686 | 3.5718 | 0.7328 | 0.8355 |  | -0.00063 | 88.9201 | 84.1532 | 1.5029 | 0.73212 | 0.00081 | 15.8176 | 14.136
IAR | 1005-4 | IAR 1005-4 #2 | 40.5904 | 1803.9156 | 91.4017 | 25.3617 | 40.2184 | 190.7979 | 39.7681 | 90.2985 | 94.9655 | 95.478 | 98.9561 | 107.3586 | 67.4629 | 122.504 | 575.1355 | 374.7649 | 104.1482 | 5.0664 | 3.6679 | 0.73544 | 0.8355 |  | -0.00063 | 88.9298 | 84.1384 | 1.5035 | 0.73477 | 0.00081 | 15.4007 | 13.7251
IAR | 1005-4 | IAR 1005-4 #2 | 40.5987 | 1802.4111 | 91.3299 | 25.2062 | 40.1896 | 190.698 | 39.8004 | 89.9987 | 94.9752 | 95.4838 | 98.9665 | 88.8663 | 69.3727 | 123.0903 | 574.8714 | 375.9027 | 104.165 | 5.0844 | 3.7272 | 0.73237 | 0.8355 |  | -0.00063 | 88.9659 | 84.3158 | 1.4996 | 0.73172 | 0.00081 | 15.8812 | 14.1987
IAR | 1005-4 | IAR 1005-4 #2 | 40.6071 | 1802.2516 | 91.361 | 25.2378 | 40.1959 | 190.794 | 39.7787 | 90.2755 | 95.0225 | 95.5405 | 98.9592 | 118.8214 | 67.4022 | 128.4916 | 575.215 | 374.1943 | 103.837 | 5.0966 | 3.236 | 0.73418 | 0.8355 |  | -0.00063 | 88.9166 | 84.2621 | 1.5006 | 0.73349 | 0.00081 | 15.6012 | 13.9227
IAR | 1005-4 | IAR 1005-4 #2 | 40.6154 | 1803.8892 | 91.3867 | 25.2298 | 40.2033 | 190.7854 | 39.8275 | 90.0412 | 95.0314 | 95.7139 | 98.9624 | 103.1142 | 66.4958 | 123.736 | 574.5099 | 375.1899 | 103.9626 | 5.0782 | 3.3999 | 0.73097 | 0.8355 |  | -0.00063 | 88.9157 | 84.1106 | 1.4985 | 0.73028 | 0.00081 | 16.11 | 14.4241
IAR | 1005-4 | IAR 1005-4 #2 | 40.6237 | 1803.8308 | 91.3939 | 25.2245 | 40.2016 | 190.6836 | 39.8602 | 90.2789 | 95.0527 | 95.2769 | 98.9658 | 70.6702 | 65.5343 | 124.7179 | 576.2102 | 375.3909 | 104.2714 | 5.1125 | 3.4631 | 0.73224 | 0.8355 |  | -0.00063 | 88.9452 | 83.6638 | 1.4981 | 0.73158 | 0.00081 | 15.9043 | 14.2214
IAR | 1005-4 | IAR 1005-4 #2 | 40.6321 | 1803.8507 | 91.366 | 25.2306 | 40.2214 | 190.7676 | 39.9121 | 90.2497 | 95.0118 | 95.703 | 98.9653 | 157.0611 | 69.372 | 120.7652 | 574.6586 | 374.6433 | 104.1552 | 5.0503 | 3.8115 | 0.73121 | 0.8355 |  | -0.00063 | 88.9444 | 83.5454 | 1.4995 | 0.73055 | 0.0008 | 16.0679 | 14.3827
IAR | 1005-4 | IAR 1005-4 #2 | 40.6404 | 1802.327 | 91.395 | 25.2891 | 40.2226 | 190.771 | 39.8334 | 89.866 | 95.0438 | 95.4475 | 98.9667 | 115.3837 | 67.4571 | 124.4895 | 573.0895 | 374.7864 | 104.7466 | 5.0968 | 3.455 | 0.73245 | 0.8355 |  | -0.00063 | 88.9156 | 83.9115 | 1.5005 | 0.73176 | 0.00081 | 15.8747 | 14.1923
IAR | 1005-4 | IAR 1005-4 #2 | 40.6487 | 1805.5029 | 91.268 | 25.3054 | 40.239 | 190.7451 | 39.8746 | 89.8788 | 95.0388 | 95.4268 | 98.9651 | 81.4224 | 67.8977 | 121.3243 | 576.3518 | 374.8853 | 104.0392 | 5.0764 | 3.509 | 0.73187 | 0.8355 |  | -0.00063 | 88.9201 | 83.6308 | 1.4984 | 0.73119 | 0.0008 | 15.9663 | 14.2825
IAR | 1005-4 | IAR 1005-4 #2 | 40.6571 | 1803.8865 | 91.4407 | 25.4356 | 40.2372 | 190.8297 | 39.9134 | 90.4637 | 95.0428 | 95.516 | 98.9747 | 127.3483 | 66.0208 | 126.3623 | 573.7451 | 375.5808 | 104.2646 | 5.1062 | 3.6072 | 0.73424 | 0.8355 |  | -0.00063 | 88.8842 | 83.9384 | 1.5024 | 0.73354 | 0.00081 | 15.5941 | 13.9157
IAR | 1005-4 | IAR 1005-4 #2 | 40.6654 | 1803.8385 | 91.4807 | 25.6411 | 40.2303 | 190.8143 | 39.8962 | 90.6523 | 95.0999 | 95.6614 | 98.963 | 110.4952 | 66.5006 | 122.4735 | 572.2255 | 374.0399 | 104.5579 | 5.1308 | 3.4836 | 0.73289 | 0.8355 |  | -0.00063 | 88.9136 | 83.6307 | 1.5004 | 0.7322 | 0.0008 | 15.8052 | 14.1238
IAR | 1005-4 | IAR 1005-4 #2 | 40.6737 | 1802.2255 | 91.2127 | 25.7821 | 40.2413 | 190.9414 | 39.9168 | 89.9307 | 95.0209 | 95.1305 | 98.9596 | 97.0141 | 65.9962 | 121.9649 | 575.9405 | 376.0044 | 104.1762 | 5.1012 | 3.1971 | 0.73351 | 0.8355 |  | -0.00063 | 88.9196 | 83.776 | 1.5031 | 0.73283 | 0.00081 | 15.7063 | 14.0263
IAR | 1005-4 | IAR 1005-4 #2 | 40.6821 | 1803.8647 | 91.4391 | 25.9195 | 40.2407 | 190.9944 | 39.956 | 90.6143 | 95.0621 | 95.5661 | 98.965 | 175.7116 | 66.501 | 125.0149 | 574.573 | 376.5928 | 103.987 | 5.1322 | 3.4225 | 0.73252 | 0.8355 |  | -0.00063 | 88.9038 | 83.941 | 1.5013 | 0.73183 | 0.00081 | 15.8636 | 14.1813
IAR | 1005-4 | IAR 1005-4 #2 | 40.6904 | 1802.2564 | 91.3403 | 26.0996 | 40.2374 | 190.9146 | 39.9004 | 90.4823 | 95.0625 | 95.5063 | 98.9707 | 117.826 | 67.9026 | 125.7332 | 571.0843 | 375.7448 | 104.1245 | 5.1038 | 3.7207 | 0.73439 | 0.8355 |  | -0.00063 | 88.9092 | 83.8667 | 1.5028 | 0.7337 | 0.00081 | 15.5681 | 13.8901
IAR | 1005-4 | IAR 1005-4 #2 | 40.6987 | 1805.477 | 91.3956 | 26.2973 | 40.2305 | 190.9617 | 39.8997 | 90.3895 | 95.1086 | 95.4985 | 98.9694 | 94.2467 | 68.4069 | 124.646 | 577.0157 | 375.2552 | 103.7232 | 5.0759 | 3.661 | 0.73133 | 0.8355 |  | -0.00063 | 88.9125 | 84.1479 | 1.5014 | 0.73064 | 0.00081 | 16.0531 | 14.368
IAR | 1005-4 | IAR 1005-4 #2 | 40.7071 | 1805.3053 | 91.3919 | 26.4838 | 40.234 | 190.9493 | 39.9238 | 90.4286 | 94.989 | 95.7303 | 98.97 | 141.3041 | 66.5057 | 124.3599 | 574.0445 | 375.1511 | 103.8243 | 5.0845 | 3.3638 | 0.73208 | 0.8355 |  | -0.00063 | 88.9005 | 84.259 | 1.499 | 0.73138 | 0.00081 | 15.9351 | 14.2518
IAR | 1005-4 | IAR 1005-4 #2 | 40.7154 | 1805.4626 | 91.1157 | 26.5488 | 40.2479 | 190.9626 | 39.8787 | 89.8757 | 95.0535 | 95.7133 | 98.9615 | 112.9803 | 66.9682 | 119.8729 | 573.8855 | 377.7136 | 104.0342 | 5.1018 | 3.6861 | 0.73424 | 0.8355 |  | -0.00063 | 88.8786 | 84.3696 | 1.5012 | 0.73354 | 0.00081 | 15.5945 | 13.9161
IAR | 1005-4 | IAR 1005-4 #2 | 40.7237 | 1803.8736 | 91.3028 | 26.6395 | 40.2337 | 191.137 | 39.8869 | 90.6747 | 95.0961 | 95.4086 | 98.9614 | 106.4131 | 66.4834 | 123.4492 | 577.0014 | 370.4179 | 103.8436 | 5.1186 | 3.4731 | 0.73369 | 0.8355 |  | -0.00063 | 88.8756 | 84.099 | 1.5031 | 0.73298 | 0.00081 | 15.6815 | 14.0018
IAR | 1005-4 | IAR 1005-4 #2 | 40.7321 | 1803.861 | 91.1757 | 26.6456 | 40.2389 | 191.0934 | 39.9198 | 90.1537 | 95.0992 | 95.4153 | 98.9667 | 93.8803 | 66.9502 | 128.179 | 575.0616 | 377.5018 | 103.6959 | 5.0505 | 3.2929 | 0.73224 | 0.8355 |  | -0.00063 | 88.8621 | 84.036 | 1.4994 | 0.73153 | 0.00081 | 15.912 | 14.229
IAR | 1005-4 | IAR 1005-4 #2 | 40.7404 | 1802.243 | 91.3993 | 26.7305 | 40.2531 | 191.2042 | 39.888 | 90.5114 | 95.1047 | 95.7416 | 98.9732 | 128.3465 | 68.8757 | 123.2692 | 575.3556 | 374.6302 | 103.9026 | 5.0738 | 3.6429 | 0.73256 | 0.8355 |  | -0.00063 | 88.8996 | 84.2246 | 1.4835 | 0.73187 | 0.00081 | 15.8585 | 14.1763
IAR | 1005-4 | IAR 1005-4 #2 | 40.7487 | 1805.4879 | 91.1562 | 26.8451 | 40.261 | 191.2351 | 39.8443 | 90.1029 | 95.1037 | 95.2168 | 98.959 | 98.7206 | 67.9333 | 124.4713 | 573.0089 | 372.8391 | 103.8243 | 5.0835 | 3.6157 | 0.73456 | 0.8355 |  | -0.00063 | 88.9051 | 84.1312 | 1.5007 | 0.73387 | 0.00081 | 15.5412 | 13.8636
IAR | 1005-4 | IAR 1005-4 #2 | 40.7571 | 1805.438 | 91.3556 | 26.9739 | 40.267 | 191.235 | 39.884 | 90.2983 | 95.1214 | 95.7502 | 98.9625 | 136.4445 | 66.0353 | 119.8726 | 574.3338 | 374.6663 | 103.6308 | 5.0944 | 3.4133 | 0.73398 | 0.8355 |  | -0.00063 | 88.8821 | 83.5415 | 1.4999 | 0.73328 | 0.0008 | 15.6348 | 13.9558
IAR | 1005-4 | IAR 1005-4 #2 | 40.7654 | 1803.8548 | 91.391 | 27.0902 | 40.2479 | 191.2474 | 39.8685 | 90.3919 | 95.0391 | 95.5128 | 98.9602 | 107.1372 | 65.5419 | 123.6649 | 575.9355 | 373.9438 | 104.3833 | 5.0652 | 3.331 | 0.73166 | 0.8355 |  | -0.00063 | 88.9117 | 83.5255 | 1.4995 | 0.73098 | 0.0008 | 15.9994 | 14.3152
IAR | 1005-4 | IAR 1005-4 #2 | 40.7737 | 1803.8589 | 91.3385 | 27.1589 | 40.2599 | 191.365 | 39.8767 | 90.0253 | 95.0919 | 95.4057 | 98.9671 | 99.3342 | 65.9725 | 122.1608 | 573.8387 | 373.7841 | 104.6474 | 5.0535 | 3.4151 | 0.73126 | 0.8355 |  | -0.00063 | 88.8798 | 83.5496 | 1.4991 | 0.73056 | 0.0008 | 16.0663 | 14.3811
IAR | 1005-4 | IAR 1005-4 #2 | 40.7821 | 1802.2492 | 91.1543 | 27.2494 | 40.2808 | 191.3734 | 39.9087 | 90.0439 | 95.0584 | 95.623 | 98.9715 | 89.4404 | 65.9936 | 122.3714 | 574.0257 | 374.3094 | 104.0051 | 5.064 | 3.541 | 0.73172 | 0.8355 |  | -0.00063 | 88.9009 | 83.5193 | 1.502 | 0.73103 | 0.0008 | 15.9913 | 14.3071
IAR | 1005-4 | IAR 1005-4 #2 | 40.7904 | 1802.3015 | 91.2148 | 27.1083 | 40.2704 | 191.374 | 39.8857 | 90.0434 | 95.0921 | 95.17 | 98.9673 | 134.0984 | 67.4538 | 121.4141 | 576.1246 | 375.5033 | 104.145 | 5.0449 | 3.2791 | 0.73347 | 0.8355 |  | -0.00063 | 88.8841 | 84.1298 | 1.5009 | 0.73276 | 0.00081 | 15.7162 | 14.036
IAR | 1005-4 | IAR 1005-4 #2 | 40.7987 | 1805.6016 | 91.1754 | 27.2318 | 40.2503 | 191.3579 | 39.8235 | 90.3413 | 95.0585 | 95.3967 | 98.9577 | 107.0227 | 67.9577 | 122.7079 | 575.5791 | 375.9664 | 104.6296 | 5.0698 | 3.3163 | 0.7314 | 0.8355 |  | -0.00063 | 88.8804 | 84.179 | 1.499 | 0.73069 | 0.00081 | 16.0446 | 14.3597
IAR | 1005-4 | IAR 1005-4 #2 | 40.8071 | 1803.8298 | 91.2239 | 27.3146 | 40.2641 | 191.5247 | 39.8367 | 90.1339 | 95.0623 | 95.3097 | 98.9598 | 129.964 | 66.5037 | 124.2583 | 570.1992 | 374.9511 | 104.2795 | 5.037 | 3.5158 | 0.73474 | 0.8355 |  | -0.00063 | 88.8765 | 84.197 | 1.5027 | 0.73403 | 0.00081 | 15.5165 | 13.8393
IAR | 1005-4 | IAR 1005-4 #2 | 40.8154 | 1803.8748 | 91.4312 | 27.3999 | 40.2492 | 191.5274 | 39.8239 | 90.3945 | 95.0752 | 95.3951 | 98.9692 | 117.6279 | 65.5508 | 122.8464 | 574.3151 | 373.2778 | 104.1396 | 5.0061 | 3.4823 | 0.73362 | 0.8355 |  | -0.00063 | 88.8924 | 84.1538 | 1.5017 | 0.73292 | 0.00081 | 15.6913 | 14.0115
IAR | 1005-4 | IAR 1005-4 #2 | 40.8237 | 1803.8593 | 91.2958 | 27.4314 | 40.2649 | 191.4938 | 39.7999 | 89.9236 | 95.0334 | 95.6469 | 98.9619 | 104.2407 | 66.4754 | 123.5249 | 576.1168 | 374.1212 | 103.774 | 5.0107 | 3.3714 | 0.73262 | 0.8355 |  | -0.00063 | 88.9184 | 84.181 | 1.5007 | 0.73194 | 0.00081 | 15.8474 | 14.1653
IAR | 1005-4 | IAR 1005-4 #2 | 40.8321 | 1805.5107 | 91.3538 | 27.4722 | 40.24 | 191.4892 | 39.8055 | 90.3019 | 95.0211 | 95.2377 | 98.9599 | 76.049 | 66.9415 | 120.5272 | 569.5738 | 374.4302 | 103.4129 | 5.0115 | 3.4672 | 0.7328 | 0.8355 |  | -0.00063 | 88.8891 | 84.0846 | 1.5021 | 0.7321 | 0.00081 | 15.8221 | 14.1404
IAR | 1005-4 | IAR 1005-4 #2 | 40.8404 | 1802.2854 | 91.2049 | 27.2709 | 40.2794 | 191.5075 | 39.8102 | 90.3547 | 95.0848 | 95.8266 | 98.9467 | 147.0179 | 67.4488 | 122.6146 | 574.4518 | 374.0008 | 103.9378 | 4.9879 | 3.6679 | 0.7347 | 0.8355 |  | -0.00063 | 88.9274 | 84.2685 | 1.5007 | 0.73402 | 0.00081 | 15.518 | 13.8407
IAR | 1005-4 | IAR 1005-4 #2 | 40.8487 | 1803.8561 | 91.3256 | 27.178 | 40.2946 | 191.4732 | 39.7532 | 90.5088 | 95.0926 | 95.4889 | 98.9691 | 106.0128 | 68.8757 | 122.6241 | 577.5333 | 374.567 | 104.02 | 5.0042 | 3.7169 | 0.73261 | 0.8355 |  | -0.00063 | 88.8539 | 84.1284 | 1.4994 | 0.73188 | 0.00081 | 15.8554 | 14.1732
IAR | 1005-4 | IAR 1005-4 #2 | 40.8571 | 1803.8805 | 91.1758 | 27.042 | 40.3184 | 191.2121 | 39.7675 | 90.3616 | 95.0303 | 95.229 | 98.9622 | 88.2422 | 67.4139 | 124.5317 | 571.6384 | 377.9091 | 104.023 | 4.9898 | 3.3095 | 0.73174 | 0.8355 |  | -0.00063 | 88.8667 | 83.7898 | 1.5032 | 0.73103 | 0.00081 | 15.9916 | 14.3074
IAR | 1005-4 | IAR 1005-4 #2 | 40.8654 | 1805.2531 | 91.1932 | 27.0647 | 40.3226 | 191.2507 | 39.7649 | 90.512 | 95.0817 | 95.6163 | 98.9664 | 120.1532 | 64.5741 | 127.8318 | 573.5242 | 374.2343 | 103.8559 | 4.9926 | 3.2073 | 0.73154 | 0.8355 |  | -0.00063 | 88.8838 | 83.7409 | 1.4989 | 0.73083 | 0.00081 | 16.0221 | 14.3375
IAR | 1005-4 | IAR 1005-4 #2 | 40.8737 | 1805.4625 | 91.1752 | 26.8996 | 40.3324 | 191.3106 | 39.7462 | 90.5035 | 95.0626 | 95.3632 | 98.9592 | 106.9514 | 67.4144 | 124.8537 | 575.3538 | 372.1918 | 103.684 | 5.0305 | 3.6462 | 0.7311 | 0.8355 |  | -0.00063 | 88.9078 | 83.7126 | 1.4968 | 0.73041 | 0.00081 | 16.0899 | 14.4043
IAR | 1005-4 | IAR 1005-4 #2 | 40.8821 | 1803.8398 | 91.3139 | 26.9049 | 40.3344 | 191.311 | 39.7535 | 90.0938 | 95.1273 | 95.7711 | 98.9656 | 80.8357 | 67.8524 | 120.3886 | 573.632 | 374.5689 | 103.5489 | 5.005 | 3.5729 | 0.7315 | 0.8355 |  | -0.00063 | 88.9126 | 83.815 | 1.4791 | 0.73081 | 0.00081 | 16.0258 | 14.3412
IAR | 1005-4 | IAR 1005-4 #2 | 40.8904 | 1805.4698 | 91.1615 | 27.0062 | 40.3353 | 191.3145 | 39.7808 | 90.7417 | 95.0792 | 95.4756 | 98.9628 | 169.3277 | 66.9878 | 123.7451 | 572.1848 | 374.3476 | 104.1691 | 5.0052 | 3.4521 | 0.73228 | 0.8355 |  | -0.00063 | 88.8864 | 83.9837 | 1.5011 | 0.73158 | 0.00081 | 15.9039 | 14.221
IAR | 1005-4 | IAR 1005-4 #2 | 40.8987 | 1803.8441 | 91.2815 | 27.0676 | 40.31 | 191.4559 | 39.702 | 90.2472 | 95.0272 | 95.471 | 98.9756 | 113.5474 | 66.9467 | 123.4601 | 574.5374 | 375.026 | 104.4574 | 5.0063 | 3.6857 | 0.73124 | 0.8355 |  | -0.00063 | 88.8889 | 83.6196 | 1.4974 | 0.73054 | 0.0008 | 16.0687 | 14.3834
IAR | 1005-4 | IAR 1005-4 #2 | 40.9071 | 1805.3336 | 91.5241 | 27.1493 | 40.3127 | 191.3818 | 39.6876 | 89.7552 | 95.1027 | 95.6533 | 98.964 | 86.4182 | 66.8783 | 124.2255 | 574.6419 | 374.0792 | 104.8285 | 4.9827 | 3.602 | 0.73279 | 0.8355 |  | -0.00063 | 88.8817 | 83.8893 | 1.5002 | 0.73208 | 0.00081 | 15.8244 | 14.1426
IAR | 1005-4 | IAR 1005-4 #2 | 40.9154 | 1805.4751 | 91.2373 | 27.2 | 40.3314 | 191.2182 | 39.7213 | 90.4567 | 95.0699 | 95.2635 | 98.9646 | 139.6536 | 65.9893 | 121.5143 | 574.6586 | 373.5506 | 104.1503 | 5.0074 | 3.1984 | 0.73372 | 0.8355 |  | -0.00063 | 88.8984 | 83.9064 | 1.5008 | 0.73302 | 0.00081 | 15.6755 | 13.9959
IAR | 1005-4 | IAR 1005-4 #2 | 40.9237 | 1802.2764 | 91.3241 | 27.0134 | 40.3188 | 191.1676 | 39.6614 | 89.9851 | 95.0579 | 95.6809 | 98.9652 | 108.7664 | 65.99 | 123.0939 | 573.2359 | 372.3742 | 104.0131 | 4.9959 | 3.2259 | 0.73303 | 0.8355 |  | -0.00063 | 88.8701 | 83.7759 | 1.499 | 0.73232 | 0.00081 | 15.7868 | 14.1056
IAR | 1005-4 | IAR 1005-4 #2 | 40.9321 | 1805.435 | 91.3244 | 27.1459 | 40.3023 | 191.1675 | 39.6834 | 90.09 | 95.0189 | 95.6093 | 98.9662 | 104.0843 | 67.4287 | 124.8307 | 572.4686 | 375.3289 | 104.0741 | 4.9728 | 3.4094 | 0.73039 | 0.8355 |  | -0.00063 | 88.8813 | 83.9557 | 1.496 | 0.72969 | 0.00081 | 16.2045 | 14.5173
IAR | 1005-4 | IAR 1005-4 #2 | 40.9404 | 1805.5119 | 91.3686 | 27.2195 | 40.3245 | 191.2869 | 39.7174 | 90.1438 | 95.0204 | 95.4365 | 98.9658 | 97.1868 | 66.0227 | 123.8019 | 575.7724 | 375.0575 | 104.0876 | 5.0178 | 3.536 | 0.73151 | 0.8355 |  | -0.00063 | 88.8945 | 84.304 | 1.5018 | 0.73081 | 0.00081 | 16.0255 | 14.3408
IAR | 1005-4 | IAR 1005-4 #2 | 40.9487 | 1803.885 | 91.3396 | 27.2388 | 40.3293 | 191.334 | 39.6582 | 89.8521 | 95.0011 | 95.7142 | 98.9762 | 127.3844 | 67.3786 | 124.7105 | 572.7317 | 373.5405 | 104.5198 | 4.9754 | 3.3947 | 0.735 | 0.8355 |  | -0.00063 | 88.8933 | 84.0972 | 1.5037 | 0.73431 | 0.00081 | 15.473 | 13.7964
IAR | 1005-4 | IAR 1005-4 #2 | 40.9571 | 1805.4497 | 91.2347 | 26.9949 | 40.3108 | 191.2936 | 39.6391 | 90.0624 | 95.0293 | 95.4106 | 98.9637 | 107.0578 | 70.3172 | 121.4567 | 571.6143 | 373.7948 | 104.3686 | 4.9962 | 3.6789 | 0.73437 | 0.8355 |  | -0.00063 | 88.8859 | 84.2995 | 1.5021 | 0.73366 | 0.00081 | 15.5742 | 13.8961
IAR | 1005-4 | IAR 1005-4 #2 | 40.9654 | 1805.487 | 91.2039 | 26.6856 | 40.3127 | 191.3047 | 39.6576 | 90.5794 | 95.0432 | 95.8548 | 98.9657 | 146.6447 | 65.0601 | 121.303 | 576.5838 | 375.8093 | 103.8477 | 4.975 | 3.564 | 0.73224 | 0.8355 |  | -0.00063 | 88.8608 | 84.4763 | 1.5047 | 0.73153 | 0.00081 | 15.9123 | 14.2292
IAR | 1005-4 | IAR 1005-4 #2 | 40.9737 | 1803.8448 | 91.2069 | 26.2128 | 40.3137 | 191.0808 | 39.6288 | 90.4929 | 95.0633 | 95.5455 | 98.9675 | 111.4717 | 65.0297 | 122.9743 | 574.1525 | 376.9869 | 103.8789 | 4.9522 | 3.3946 | 0.73205 | 0.8355 |  | -0.00063 | 88.8975 | 83.9559 | 1.4966 | 0.73136 | 0.00081 | 15.9393 | 14.2559
IAR | 1005-4 | IAR 1005-4 #2 | 40.9821 | 1803.9068 | 91.2725 | 26.0124 | 40.3054 | 191.0699 | 39.6179 | 90.1982 | 95.0615 | 95.2332 | 98.9651 | 103.1859 | 68.842 | 122.5704 | 571.2517 | 376.0315 | 103.6274 | 4.9586 | 3.4459 | 0.73095 | 0.8355 |  | -0.00063 | 88.8803 | 83.8543 | 1.4989 | 0.73024 | 0.00081 | 16.1163 | 14.4303
IAR | 1005-4 | IAR 1005-4 #2 | 40.9904 | 1803.8148 | 91.2684 | 25.7794 | 40.3078 | 191.1733 | 39.6304 | 89.9837 | 95.0837 | 95.6861 | 98.9621 | 79.6585 | 67.9648 | 128.0912 | 576.1875 | 375.6168 | 104.1201 | 4.9897 | 3.4572 | 0.73261 | 0.8355 |  | -0.00063 | 88.9281 | 84.2866 | 1.5034 | 0.73193 | 0.00081 | 15.8482 | 14.1661
IAR | 1005-4 | IAR 1005-4 #2 | 40.9987 | 1802.2476 | 91.3605 | 25.584 | 40.3052 | 191.1285 | 39.6444 | 89.7046 | 95.1005 | 95.1868 | 98.9618 | 133.518 | 67.8455 | 124.4504 | 576.9901 | 373.3276 | 103.6776 | 4.9913 | 3.6444 | 0.73345 | 0.8355 |  | -0.00063 | 88.9314 | 83.9346 | 1.5015 | 0.73278 | 0.00081 | 15.7137 | 14.0336
IAR | 1005-4 | IAR 1005-4 #2 | 41.0071 | 1805.4402 | 91.465 | 25.4149 | 40.2883 | 191.0268 | 39.6152 | 90.5957 | 95.1194 | 95.3424 | 98.9578 | 106.1035 | 68.3117 | 124.8447 | 570.2305 | 374.2931 | 104.251 | 5.009 | 3.6778 | 0.7333 | 0.8355 |  | -0.00063 | 88.9215 | 83.951 | 1.4998 | 0.73262 | 0.00081 | 15.7385 | 14.058
IAR | 1005-4 | IAR 1005-4 #2 | 41.0154 | 1803.8643 | 91.2408 | 25.3026 | 40.2985 | 190.963 | 39.6689 | 90.5212 | 95.0745 | 95.5125 | 98.9664 | 154.882 | 67.3213 | 124.2593 | 574.8435 | 375.7367 | 104.3041 | 5.0488 | 3.3643 | 0.73031 | 0.8355 |  | -0.00063 | 88.938 | 83.9779 | 1.498 | 0.72964 | 0.00081 | 16.2125 | 14.5251
IAR | 1005-4 | IAR 1005-4 #2 | 41.0237 | 1807.0423 | 91.2676 | 25.3745 | 40.2814 | 190.9016 | 39.6649 | 90.5131 | 95.0472 | 95.3915 | 98.9522 | 114.0479 | 66.0058 | 123.8666 | 574.956 | 375.1746 | 104.0794 | 5.0465 | 3.2933 | 0.73271 | 0.8355 |  | -0.00063 | 88.9243 | 83.3885 | 1.4993 | 0.73203 | 0.0008 | 15.832 | 14.1502
IAR | 1005-4 | IAR 1005-4 #2 | 41.0321 | 1802.0693 | 91.4424 | 25.1357 | 40.3286 | 190.8244 | 39.7677 | 90.3104 | 95.1155 | 95.6638 | 98.9544 | 102.8074 | 68.4009 | 126.7762 | 570.5867 | 375.1606 | 104.4097 | 5.1226 | 3.7654 | 0.73203 | 0.8355 |  | -0.00063 | 88.9175 | 83.7113 | 1.4982 | 0.73135 | 0.00081 | 15.9398 | 14.2564
IAR | 1005-4 | IAR 1005-4 #2 | 41.0404 | 1803.832 | 91.262 | 25.8111 | 40.3443 | 191.0661 | 39.8421 | 90.2059 | 95.0477 | 95.6725 | 98.963 | 73.9798 | 69.3022 | 122.0149 | 573.4287 | 372.8823 | 104.0717 | 5.1155 | 3.7484 | 0.73123 | 0.8355 |  | -0.00063 | 88.9178 | 83.865 | 1.5003 | 0.73055 | 0.00081 | 16.0672 | 14.3819
IAR | 1005-4 | IAR 1005-4 #2 | 41.0487 | 1803.9869 | 91.4831 | 26.5946 | 40.3982 | 191.201 | 39.9229 | 89.6905 | 95.1513 | 95.2397 | 98.9731 | 148.288 | 67.4763 | 121.2159 | 574.2811 | 374.9181 | 104.5588 | 5.0912 | 3.3161 | 0.73076 | 0.8355 |  | -0.00063 | 88.9426 | 84.0929 | 1.5007 | 0.73009 | 0.00081 | 16.1404 | 14.4541
IAR | 1005-4 | IAR 1005-4 #2 | 41.0571 | 1803.889 | 91.5675 | 27.2283 | 40.3978 | 191.3949 | 39.908 | 90.4956 | 95.1599 | 95.5575 | 98.9575 | 110.7561 | 67.4651 | 121.6717 | 573.299 | 373.9723 | 104.2348 | 5.085 | 3.3765 | 0.73286 | 0.8355 |  | -0.00063 | 88.9597 | 83.9731 | 1.5009 | 0.7322 | 0.00081 | 15.8053 | 14.1239
IAR | 1005-4 | IAR 1005-4 #2 | 41.0654 | 1802.3281 | 91.3834 | 27.752 | 40.4334 | 191.5852 | 39.964 | 90.6124 | 95.142 | 95.5723 | 98.9609 | 81.2189 | 66.4686 | 124.3552 | 574.4766 | 374.248 | 104.464 | 5.0486 | 3.5389 | 0.73289 | 0.8355 |  | -0.00063 | 88.9567 | 84.2273 | 1.5017 | 0.73223 | 0.00081 | 15.8001 | 14.1187
IAR | 1005-4 | IAR 1005-4 #2 | 41.0737 | 1805.3955 | 91.3544 | 28.1701 | 40.4727 | 191.614 | 40.0104 | 90.5065 | 95.1665 | 95.3285 | 98.9574 | 121.6038 | 65.0178 | 124.5205 | 573.1034 | 372.645 | 104.0812 | 5.0609 | 3.4676 | 0.73215 | 0.8355 |  | -0.00063 | 88.9164 | 84.2194 | 1.5012 | 0.73146 | 0.00081 | 15.9222 | 14.2391
IAR | 1005-4 | IAR 1005-4 #2 | 41.0821 | 1803.8455 | 91.5764 | 28.4781 | 40.4967 | 191.6694 | 40.0166 | 90.2178 | 95.1544 | 95.6887 | 98.956 | 104.5047 | 66.4662 | 123.0546 | 573.345 | 372.486 | 104.1837 | 5.1054 | 3.3506 | 0.73213 | 0.8355 |  | -0.00063 | 88.9636 | 84.1788 | 1.5008 | 0.73147 | 0.00081 | 15.9206 | 14.2375
IAR | 1005-4 | IAR 1005-4 #2 | 41.0904 | 1803.826 | 91.567 | 28.7679 | 40.5271 | 192.0069 | 40.0332 | 90 | 95.1461 | 95.2185 | 98.9502 | 97.2641 | 67.9352 | 119.4917 | 575.6186 | 373.7218 | 104.0866 | 5.0109 | 3.501 | 0.73246 | 0.8355 |  | -0.00063 | 88.9511 | 84.2033 | 1.4987 | 0.7318 | 0.00081 | 15.8694 | 14.187
IAR | 1005-4 | IAR 1005-4 #2 | 41.0987 | 1805.2954 | 91.5197 | 28.9926 | 40.5511 | 192.0346 | 40.1061 | 90.6574 | 95.199 | 95.7703 | 98.9573 | 180.2318 | 66.9879 | 118.9335 | 572.2498 | 372.598 | 104.3093 | 5.0523 | 3.6542 | 0.73285 | 0.8355 |  | -0.00063 | 88.9682 | 84.5197 | 1.5011 | 0.7322 | 0.00081 | 15.8054 | 14.1239
IAR | 1005-4 | IAR 1005-4 #2 | 41.1071 | 1803.8936 | 91.4605 | 29.1313 | 40.5623 | 192.1613 | 40.0452 | 89.9691 | 95.1955 | 95.5706 | 98.956 | 119.8647 | 67.4466 | 121.5103 | 572.4883 | 376.4657 | 104.0582 | 5.0228 | 3.4464 | 0.73246 | 0.8355 |  | -0.00063 | 88.9783 | 84.3663 | 1.4985 | 0.73181 | 0.00081 | 15.8666 | 14.1843
IAR | 1005-4 | IAR 1005-4 #2 | 41.1154 | 1802.2521 | 91.455 | 29.1318 | 40.5958 | 192.3921 | 40.0721 | 90.0373 | 95.178 | 95.3006 | 98.9586 | 90.6125 | 67.9388 | 123.6252 | 576.4595 | 373.4075 | 104.0077 | 5.0041 | 3.2069 | 0.73198 | 0.8355 |  | -0.00063 | 88.9625 | 83.6848 | 1.4984 | 0.73132 | 0.00081 | 15.9446 | 14.2611
IAR | 1005-4 | IAR 1005-4 #2 | 41.1237 | 1803.6885 | 91.6994 | 29.1032 | 40.6277 | 192.3348 | 40.1383 | 90.459 | 95.205 | 95.5741 | 98.9605 | 139.0468 | 67.4179 | 127.0906 | 574.6463 | 373.4889 | 103.9232 | 5.0234 | 3.1825 | 0.73113 | 0.8355 |  | -0.00063 | 89.0001 | 83.8838 | 1.4968 | 0.7305 | 0.00081 | 16.0752 | 14.3898
IAR | 1005-4 | IAR 1005-4 #2 | 41.1321 | 1803.8576 | 91.4889 | 29.0102 | 40.5997 | 192.3686 | 40.0885 | 89.7533 | 95.1574 | 95.3058 | 98.9546 | 107.7055 | 65.9831 | 122.1408 | 570.5826 | 371.0946 | 103.587 | 5.0238 | 3.5092 | 0.73096 | 0.8355 |  | -0.00063 | 89.0038 | 83.7985 | 1.4988 | 0.73033 | 0.00081 | 16.1025 | 14.4167
IAR | 1005-4 | IAR 1005-4 #2 | 41.1404 | 1803.8698 | 91.4259 | 28.5924 | 40.577 | 192.3563 | 40.0713 | 90.1441 | 95.1293 | 95.8268 | 98.9589 | 98.4971 | 68.3957 | 118.7857 | 576.4749 | 372.32 | 103.9388 | 4.9483 | 3.6652 | 0.72971 | 0.8355 |  | -0.00063 | 89.0085 | 83.8836 | 1.4987 | 0.72909 | 0.00081 | 16.3007 | 14.6121
IAR | 1005-4 | IAR 1005-4 #2 | 41.1487 | 1803.8479 | 91.6409 | 28.1868 | 40.5554 | 192.2375 | 40.044 | 89.8009 | 95.105 | 95.5504 | 98.9588 | 87.238 | 68.8596 | 122.726 | 574.1766 | 373.1064 | 104.204 | 4.9854 | 3.5198 | 0.73149 | 0.8355 |  | -0.00063 | 89.0094 | 84.2569 | 1.5001 | 0.73087 | 0.00081 | 16.0168 | 14.3323
IAR | 1005-4 | IAR 1005-4 #2 | 41.1571 | 1802.2685 | 91.7623 | 28.1027 | 40.5418 | 192.0956 | 40.0135 | 90.4925 | 95.1026 | 95.4964 | 98.9638 | 128.1819 | 67.4305 | 122.4675 | 570.5701 | 373.8325 | 104.0284 | 4.9985 | 3.4989 | 0.73162 | 0.8355 |  | -0.00063 | 89.0095 | 83.7384 | 1.4998 | 0.731 | 0.00081 | 15.9965 | 14.3123
IAR | 1005-4 | IAR 1005-4 #2 | 41.1654 | 1803.8598 | 91.5772 | 27.8485 | 40.5111 | 191.9451 | 39.9799 | 89.8476 | 95.1179 | 95.5811 | 98.9534 | 103.323 | 66.9445 | 125.7802 | 575.3962 | 375.9004 | 104.1657 | 5.003 | 3.7042 | 0.73156 | 0.8355 |  | -0.00063 | 88.9778 | 83.7695 | 1.5009 | 0.73092 | 0.00081 | 16.0092 | 14.3247
IAR | 1005-4 | IAR 1005-4 #2 | 41.1737 | 1803.8429 | 91.6568 | 27.7086 | 40.5215 | 191.9129 | 39.993 | 90.4249 | 95.1109 | 95.2602 | 98.9535 | 153.7567 | 66.0075 | 120.332 | 574.8907 | 372.7229 | 104.0811 | 5.032 | 3.3668 | 0.73073 | 0.8355 |  | -0.00063 | 88.9745 | 83.7407 | 1.4991 | 0.73009 | 0.00081 | 16.1411 | 14.4548
IAR | 1005-4 | IAR 1005-4 #2 | 41.1821 | 1805.4786 | 91.6647 | 27.7586 | 40.5238 | 191.8794 | 39.9517 | 90.1499 | 95.0664 | 95.6961 | 98.9645 | 115.6673 | 65.0742 | 122.5897 | 570.9451 | 375.254 | 104.3014 | 4.9778 | 3.2217 | 0.73346 | 0.8355 |  | -0.00063 | 88.9774 | 83.6383 | 1.5024 | 0.73281 | 0.0008 | 15.7085 | 14.0285
IAR | 1005-4 | IAR 1005-4 #2 | 41.1904 | 1805.4709 | 91.6326 | 27.6715 | 40.5151 | 191.935 | 39.9755 | 90.304 | 95.1093 | 95.5397 | 98.9666 | 106.4839 | 67.4445 | 123.2288 | 573.0879 | 369.6977 | 103.8794 | 5.0192 | 3.5237 | 0.73031 | 0.8355 |  | -0.00063 | 88.9658 | 83.9342 | 1.4746 | 0.72966 | 0.00081 | 16.2089 | 14.5215
IAR | 1005-4 | IAR 1005-4 #2 | 41.1987 | 1803.9219 | 91.569 | 27.6039 | 40.5245 | 192.0026 | 40.0442 | 90.3978 | 95.1034 | 95.3646 | 98.9535 | 81.7412 | 66.9428 | 123.1376 | 574.7611 | 376.2456 | 103.8955 | 4.9823 | 3.583 | 0.73096 | 0.8355 |  | -0.00063 | 88.9716 | 84.1506 | 1.4999 | 0.73031 | 0.00081 | 16.1051 | 14.4193
IAR | 1005-4 | IAR 1005-4 #2 | 41.2071 | 1803.9309 | 91.6552 | 27.9317 | 40.5369 | 192.0135 | 40.0603 | 90.5962 | 95.1279 | 95.6362 | 98.9594 | 138.5647 | 67.4567 | 123.296 | 574.3527 | 374.4064 | 104.3568 | 4.9851 | 3.4076 | 0.73359 | 0.8355 |  | -0.00063 | 88.9584 | 84.217 | 1.5038 | 0.73294 | 0.00081 | 15.689 | 14.0093
IAR | 1005-4 | IAR 1005-4 #2 | 41.2154 | 1803.8234 | 91.7091 | 28.4896 | 40.5449 | 192.1237 | 40.0617 | 90.4352 | 95.0816 | 95.1998 | 98.9553 | 110.0179 | 65.0515 | 119.5387 | 573.6117 | 375.8575 | 103.4654 | 4.9662 | 3.2252 | 0.73089 | 0.8355 |  | -0.00063 | 88.9968 | 84.2508 | 1.5 | 0.73026 | 0.00081 | 16.1137 | 14.4277
IAR | 1005-4 | IAR 1005-4 #2 | 41.2237 | 1803.9126 | 91.5127 | 28.9575 | 40.5799 | 192.2351 | 40.1258 | 90.063 | 95.0881 | 95.2855 | 98.947 | 126.8092 | 66.028 | 122.228 | 574.1588 | 373.1933 | 104.5164 | 4.9641 | 3.4682 | 0.73368 | 0.8355 |  | -0.00063 | 89.0047 | 84.1979 | 1.5022 | 0.73306 | 0.00081 | 15.6701 | 13.9906
IAR | 1005-4 | IAR 1005-4 #2 | 41.2321 | 1805.6303 | 91.6208 | 29.324 | 40.5983 | 192.4005 | 40.113 | 90.6452 | 95.1141 | 95.3923 | 98.944 | 115.9395 | 66.0181 | 121.94 | 573.4012 | 374.3622 | 103.7239 | 4.9537 | 3.6105 | 0.73265 | 0.8355 |  | -0.00063 | 89.0269 | 84.2515 | 1.5025 | 0.73204 | 0.00081 | 15.8312 | 14.1494
IAR | 1005-4 | IAR 1005-4 #2 | 41.2404 | 1803.8544 | 91.6955 | 29.6086 | 40.5999 | 192.5496 | 40.1501 | 90.5188 | 95.1078 | 95.2789 | 98.9547 | 103.3766 | 66.0188 | 122.6558 | 576.3844 | 372.684 | 104.1901 | 4.9217 | 3.2719 | 0.73413 | 0.8355 |  | -0.00063 | 89.0073 | 84.0821 | 1.5008 | 0.73351 | 0.00081 | 15.5987 | 13.9202
IAR | 1005-4 | IAR 1005-4 #2 | 41.2487 | 1805.5171 | 91.7247 | 29.8264 | 40.6521 | 192.7853 | 40.1948 | 90.6168 | 95.1831 | 95.5767 | 98.9567 | 73.1323 | 67.4539 | 126.6504 | 572.3863 | 372.7368 | 103.9352 | 4.9538 | 3.3756 | 0.73155 | 0.8355 |  | -0.00063 | 89.0429 | 84.144 | 1.4993 | 0.73094 | 0.00081 | 16.0046 | 14.3202
IAR | 1005-4 | IAR 1005-4 #2 | 41.2571 | 1802.2803 | 91.7303 | 29.9987 | 40.6587 | 192.8464 | 40.2274 | 90.259 | 95.1292 | 95.2575 | 98.9484 | 147.9585 | 66.9699 | 122.3821 | 572.5519 | 370.6763 | 103.5123 | 4.9567 | 3.5643 | 0.73083 | 0.8355 |  | -0.00063 | 89.0451 | 84.3476 | 1.5011 | 0.73023 | 0.00081 | 16.1181 | 14.4321
IAR | 1005-4 | IAR 1005-4 #2 | 41.2654 | 1805.4728 | 91.6596 | 30.1502 | 40.6976 | 192.9559 | 40.181 | 90.1839 | 95.1508 | 95.3563 | 98.9462 | 107.0525 | 65.5008 | 123.3435 | 576.2482 | 371.509 | 103.6457 | 4.9291 | 3.4118 | 0.73024 | 0.8355 |  | -0.00063 | 89.0323 | 84.0561 | 1.4977 | 0.72964 | 0.00081 | 16.213 | 14.5257
IAR | 1005-4 | IAR 1005-4 #2 | 41.2737 | 1805.5212 | 91.6324 | 30.2676 | 40.7046 | 192.8734 | 40.2192 | 90.4212 | 95.1356 | 95.6889 | 98.9502 | 93.2142 | 65.0094 | 118.9502 | 572.709 | 372.6599 | 104.207 | 4.968 | 3.3778 | 0.73083 | 0.8355 |  | -0.00063 | 89.0245 | 83.4837 | 1.4985 | 0.73022 | 0.0008 | 16.12 | 14.434
IAR | 1005-4 | IAR 1005-4 #2 | 41.2821 | 1803.8826 | 91.6671 | 30.3813 | 40.7185 | 193.0705 | 40.2413 | 90.5873 | 95.1557 | 95.4741 | 98.9447 | 119.6701 | 66.0275 | 122.7889 | 571.8361 | 371.28 | 104.1962 | 4.93 | 3.392 | 0.73314 | 0.8355 |  | -0.00063 | 89.0713 | 83.8525 | 1.504 | 0.73256 | 0.00081 | 15.7487 | 14.068
IAR | 1005-4 | IAR 1005-4 #2 | 41.2904 | 1803.8887 | 91.7306 | 30.4871 | 40.7165 | 193.0852 | 40.2468 | 90.1954 | 95.1447 | 95.5699 | 98.9472 | 105.4324 | 66.0231 | 126.1788 | 576.0394 | 376.2239 | 104.0171 | 4.8961 | 3.5861 | 0.73207 | 0.8355 |  | -0.00063 | 89.0553 | 84.1142 | 1.5029 | 0.73147 | 0.00081 | 15.9212 | 14.2381
IAR | 1005-4 | IAR 1005-4 #2 | 41.2987 | 1803.8626 | 91.7011 | 30.5676 | 40.718 | 193.0836 | 40.2731 | 90.6007 | 95.1539 | 95.4591 | 98.9441 | 85.1033 | 66.5074 | 119.8729 | 574.0058 | 371.3029 | 103.7681 | 4.9053 | 3.4796 | 0.7309 | 0.8355 |  | -0.00063 | 89.0837 | 83.99 | 1.5089 | 0.73033 | 0.00081 | 16.1028 | 14.4171
IAR | 1005-4 | IAR 1005-4 #2 | 41.3071 | 1802.2728 | 91.5994 | 30.5923 | 40.7359 | 193.1809 | 40.3287 | 89.9907 | 95.1304 | 95.3213 | 98.9523 | 171.8149 | 65.5122 | 122.0656 | 570.4341 | 372.9333 | 103.8859 | 4.9368 | 3.246 | 0.73339 | 0.8355 |  | -0.00063 | 89.0946 | 84.1123 | 1.5004 | 0.73282 | 0.00081 | 15.708 | 14.028
IAR | 1005-4 | IAR 1005-4 #2 | 41.3154 | 1803.8858 | 91.728 | 30.6669 | 40.7637 | 193.1748 | 40.2503 | 89.837 | 95.1359 | 95.6299 | 98.9589 | 114.7421 | 64.5833 | 121.0213 | 576.1296 | 370.861 | 103.7573 | 4.9257 | 3.1623 | 0.73369 | 0.8355 |  | -0.00063 | 89.0652 | 83.9672 | 1.5032 | 0.7331 | 0.00081 | 15.6631 | 13.9837
IAR | 1005-4 | IAR 1005-4 #2 | 41.3237 | 1805.4335 | 91.5809 | 30.7315 | 40.7734 | 193.1401 | 40.2959 | 90.149 | 95.1376 | 95.5024 | 98.9523 | 84.0645 | 65.0643 | 123.4453 | 574.2773 | 371.0069 | 103.6911 | 4.9326 | 3.3398 | 0.73071 | 0.8355 |  | -0.00063 | 89.0943 | 83.8557 | 1.4995 | 0.73014 | 0.00081 | 16.1332 | 14.4469
IAR | 1005-4 | IAR 1005-4 #2 | 41.3321 | 1805.5228 | 91.5516 | 30.742 | 40.7887 | 193.3347 | 40.3536 | 90.3146 | 95.133 | 95.3271 | 98.9471 | 138.1883 | 66.9791 | 122.4096 | 575.5165 | 373.7089 | 104.4442 | 4.8885 | 3.6488 | 0.73035 | 0.8355 |  | -0.00063 | 89.1094 | 83.9621 | 1.4997 | 0.72979 | 0.00081 | 16.1886 | 14.5016
IAR | 1005-4 | IAR 1005-4 #2 | 41.3404 | 1803.5586 | 91.5575 | 30.8181 | 40.7974 | 193.365 | 40.3083 | 90.5726 | 95.1287 | 95.6005 | 98.9575 | 109.4436 | 65.4952 | 122.7424 | 575.0582 | 373.1139 | 103.8457 | 4.8995 | 3.3298 | 0.73024 | 0.8355 |  | -0.00063 | 89.1034 | 84.2621 | 1.4977 | 0.72968 | 0.00081 | 16.2063 | 14.519
IAR | 1005-4 | IAR 1005-4 #2 | 41.3487 | 1805.4846 | 91.5723 | 30.8716 | 40.8111 | 193.3709 | 40.3222 | 90.2483 | 95.1389 | 95.2387 | 98.9535 | 102.0243 | 66.4936 | 119.4237 | 573.9382 | 374.2311 | 103.8092 | 4.9013 | 3.4031 | 0.73244 | 0.8355 |  | -0.00063 | 89.1173 | 83.8077 | 1.4997 | 0.73188 | 0.00081 | 15.8562 | 14.174
IAR | 1005-4 | IAR 1005-4 #2 | 41.3571 | 1805.5094 | 91.6273 | 30.9241 | 40.8303 | 193.5586 | 40.3643 | 90.5794 | 95.1754 | 95.5383 | 98.9609 | 98.28 | 67.4527 | 120.9205 | 573.3789 | 373.8612 | 103.754 | 4.9272 | 3.5213 | 0.73181 | 0.8355 |  | -0.00063 | 89.1296 | 84.2432 | 1.5005 | 0.73126 | 0.00081 | 15.9549 | 14.2712
IAR | 1005-4 | IAR 1005-4 #2 | 41.3654 | 1803.8534 | 91.8218 | 30.9524 | 40.8302 | 193.3658 | 40.3381 | 90.0703 | 95.1532 | 95.5238 | 98.9598 | 131.1096 | 64.5454 | 121.6868 | 573.8878 | 375.5222 | 103.909 | 4.8884 | 3.4316 | 0.7313 | 0.8355 |  | -0.00063 | 89.1123 | 84.0123 | 1.5039 | 0.73074 | 0.00081 | 16.0377 | 14.3529
IAR | 1005-4 | IAR 1005-4 #2 | 41.3737 | 1803.8718 | 91.5375 | 31.0443 | 40.8426 | 193.4875 | 40.3126 | 90.3707 | 95.1692 | 95.494 | 98.9535 | 100.5261 | 63.6294 | 121.7569 | 572.7503 | 372.2067 | 103.6194 | 4.8751 | 3.2884 | 0.73281 | 0.8355 |  | -0.00063 | 89.1262 | 83.8993 | 1.5024 | 0.73226 | 0.00081 | 15.7959 | 14.1146
IAR | 1005-4 | IAR 1005-4 #2 | 41.3821 | 1803.8853 | 91.6641 | 31.0826 | 40.8592 | 193.4773 | 40.3599 | 90.6226 | 95.1509 | 95.5937 | 98.9486 | 145.3034 | 67.4095 | 126.747 | 573.3308 | 369.988 | 103.4892 | 4.9181 | 3.3178 | 0.73262 | 0.8355 |  | -0.00063 | 89.1365 | 84.0355 | 1.5007 | 0.73208 | 0.00081 | 15.8253 | 14.1435
IAR | 1005-4 | IAR 1005-4 #2 | 41.3904 | 1803.8686 | 91.7445 | 31.0698 | 40.8622 | 193.5239 | 40.3595 | 89.8633 | 95.1148 | 95.7215 | 98.9526 | 106.2755 | 66.9994 | 121.9745 | 576.6503 | 366.5028 | 103.6319 | 4.8765 | 3.4038 | 0.73194 | 0.8355 |  | -0.00063 | 89.1294 | 84.2456 | 1.4979 | 0.73139 | 0.00081 | 15.9332 | 14.2499
IAR | 1005-4 | IAR 1005-4 #2 | 41.3987 | 1803.905 | 91.8022 | 31.1441 | 40.8422 | 193.5284 | 40.3752 | 89.9405 | 95.1 | 95.2648 | 98.9573 | 97.8954 | 65.9946 | 123.8231 | 573.4139 | 369.4129 | 103.7455 | 4.8757 | 3.4373 | 0.73188 | 0.8355 |  | -0.00063 | 89.1242 | 83.9592 | 1.5011 | 0.73133 | 0.00081 | 15.943 | 14.2596
IAR | 1005-4 | IAR 1005-4 #2 | 41.4071 | 1805.4586 | 91.4915 | 31.1594 | 40.8528 | 193.6087 | 40.3822 | 90.3346 | 95.1264 | 95.647 | 98.9474 | 77.9532 | 67.0042 | 117.7182 | 572.5458 | 370.4764 | 104.1919 | 4.8823 | 3.5465 | 0.7305 | 0.8355 |  | -0.00063 | 89.1296 | 84.1853 | 1.505 | 0.72995 | 0.00081 | 16.1628 | 14.4762
IAR | 1005-4 | IAR 1005-4 #2 | 41.4154 | 1803.8671 | 91.685 | 31.2145 | 40.8622 | 193.6335 | 40.3943 | 90.3988 | 95.1043 | 95.5363 | 98.9601 | 131.6825 | 65.0008 | 123.6495 | 576.3397 | 373.5131 | 103.8689 | 4.8732 | 3.2139 | 0.73102 | 0.8355 |  | -0.00063 | 89.1532 | 84.233 | 1.4994 | 0.73049 | 0.00081 | 16.0771 | 14.3917
IAR | 1005-4 | IAR 1005-4 #2 | 41.4237 | 1803.9034 | 91.5739 | 31.2326 | 40.8745 | 193.5659 | 40.3752 | 90.5619 | 95.1115 | 95.4399 | 98.9606 | 104.5187 | 65.4463 | 121.7632 | 574.7494 | 372.8023 | 104.0042 | 4.8635 | 3.3319 | 0.73064 | 0.8355 |  | -0.00063 | 89.14 | 83.7276 | 1.5013 | 0.7301 | 0.00081 | 16.1395 | 14.4532
IAR | 1005-4 | IAR 1005-4 #2 | 41.4321 | 1802.3078 | 91.8271 | 31.2381 | 40.8595 | 193.5896 | 40.39 | 90.0448 | 95.1079 | 95.6017 | 98.9489 | 150.4071 | 68.3985 | 123.4121 | 569.7143 | 373.4715 | 103.9912 | 4.8781 | 3.7572 | 0.73289 | 0.8355 |  | -0.00063 | 89.086 | 84.3462 | 1.5011 | 0.73232 | 0.00081 | 15.7871 | 14.1059
IAR | 1005-4 | IAR 1005-4 #2 | 41.4404 | 1803.8588 | 91.6921 | 31.2853 | 40.88 | 193.7114 | 40.3781 | 90.4667 | 95.0588 | 95.244 | 98.9589 | 111.5381 | 68.3156 | 119.6578 | 575.8986 | 371.2896 | 103.9978 | 4.8583 | 3.4385 | 0.73015 | 0.8355 |  | -0.00063 | 89.1211 | 84.1593 | 1.4984 | 0.7296 | 0.00081 | 16.2194 | 14.5319
IAR | 1005-4 | IAR 1005-4 #2 | 41.4487 | 1805.4568 | 91.6914 | 31.3001 | 40.8728 | 193.6806 | 40.3833 | 89.9126 | 95.0916 | 95.2169 | 98.958 | 106.7914 | 65.5414 | 120.3844 | 573.934 | 372.2137 | 103.9649 | 4.832 | 3.1341 | 0.73158 | 0.8355 |  | -0.00063 | 89.1064 | 84.0241 | 1.5005 | 0.73101 | 0.00081 | 15.9937 | 14.3095
IAR | 1005-4 | IAR 1005-4 #2 | 41.4571 | 1805.4985 | 91.7081 | 31.3367 | 40.8822 | 193.736 | 40.4153 | 90.3369 | 95.0923 | 95.2756 | 98.9535 | 78.7937 | 69.3169 | 122.4283 | 569.8328 | 372.3932 | 103.8313 | 4.8832 | 3.6233 | 0.7328 | 0.8355 |  | -0.00063 | 89.1059 | 84.2228 | 1.5034 | 0.73224 | 0.00081 | 15.7997 | 14.1183
IAR | 1005-4 | IAR 1005-4 #2 | 41.4654 | 1803.8867 | 91.5013 | 31.3407 | 40.887 | 193.7046 | 40.4021 | 90.6389 | 95.0744 | 95.3917 | 98.9612 | 137.8937 | 65.0674 | 123.4102 | 573.0942 | 370.2689 | 103.518 | 4.8667 | 3.39 | 0.73034 | 0.8355 |  | -0.00063 | 89.0657 | 83.9199 | 1.4995 | 0.72976 | 0.00081 | 16.1939 | 14.5068
IAR | 1005-4 | IAR 1005-4 #2 | 41.4737 | 1803.8507 | 91.5064 | 31.3383 | 40.8877 | 193.6174 | 40.3557 | 90.0459 | 95.0391 | 95.5207 | 98.9444 | 108.4205 | 64.0749 | 127.3612 | 574.2162 | 370.1999 | 103.5617 | 4.8803 | 3.2864 | 0.73033 | 0.8355 |  | -0.00063 | 89.0978 | 83.7516 | 1.5004 | 0.72976 | 0.00081 | 16.1931 | 14.5061
IAR | 1005-4 | IAR 1005-4 #2 | 41.4821 | 1803.8945 | 91.6182 | 31.3858 | 40.9207 | 193.6701 | 40.4039 | 90.2319 | 95.0614 | 95.6207 | 98.9535 | 114.2015 | 67.4247 | 122.2674 | 573.6234 | 371.2997 | 104.4301 | 4.8631 | 3.3893 | 0.73041 | 0.8355 |  | -0.00063 | 89.1053 | 83.8233 | 1.4998 | 0.72984 | 0.00081 | 16.1797 | 14.4928
IAR | 1005-4 | IAR 1005-4 #2 | 41.4904 | 1805.4645 | 91.4537 | 31.4354 | 40.911 | 193.6708 | 40.4117 | 90.3426 | 95.0779 | 95.3451 | 98.9408 | 114.9981 | 67.4176 | 119.1073 | 572.3316 | 374.8433 | 104.1979 | 4.8485 | 3.4688 | 0.73215 | 0.8355 |  | -0.00063 | 89.0725 | 83.9689 | 1.5023 | 0.73157 | 0.00081 | 15.9058 | 14.2229
IAR | 1005-4 | IAR 1005-4 #2 | 41.4987 | 1803.915 | 91.5013 | 31.42 | 40.9323 | 193.7845 | 40.4271 | 90.3953 | 94.9754 | 95.4386 | 98.9511 | 104.3583 | 66.5022 | 121.0696 | 574.478 | 371.1815 | 103.4524 | 4.8296 | 3.5719 | 0.72861 | 0.8355 |  | -0.00063 | 89.0777 | 83.9247 | 1.4968 | 0.72803 | 0.00081 | 16.4703 | 14.7792
IAR | 1005-4 | IAR 1005-4 #2 | 41.5071 | 1803.9452 | 91.6176 | 31.4779 | 40.9419 | 193.7801 | 40.4554 | 90.1618 | 95.095 | 95.4762 | 98.948 | 72.8458 | 66.4588 | 121.8549 | 573.1458 | 370.8838 | 104.1082 | 4.8274 | 3.3884 | 0.73356 | 0.8355 |  | -0.00063 | 89.0835 | 83.9826 | 1.5023 | 0.73298 | 0.00081 | 15.6817 | 14.002
IAR | 1005-4 | IAR 1005-4 #2 | 41.5154 | 1803.84 | 91.5261 | 31.483 | 40.9335 | 193.7888 | 40.4714 | 90.3014 | 95.0269 | 95.5381 | 98.9449 | 147.4416 | 66.0193 | 126.6043 | 576.3865 | 374.2511 | 103.4901 | 4.846 | 3.1728 | 0.73109 | 0.8355 |  | -0.00063 | 89.1148 | 84.1873 | 1.497 | 0.73054 | 0.00081 | 16.0695 | 14.3842
IAR | 1005-4 | IAR 1005-4 #2 | 41.5237 | 1803.9185 | 91.4703 | 31.4798 | 40.95 | 193.7302 | 40.4171 | 90.301 | 95.0524 | 95.6817 | 98.9472 | 112.1691 | 64.5756 | 122.9795 | 572.8967 | 372.984 | 104.2206 | 4.8153 | 3.2052 | 0.72993 | 0.8355 |  | -0.00063 | 89.1036 | 83.8009 | 1.4959 | 0.72937 | 0.00081 | 16.256 | 14.568
IAR | 1005-4 | IAR 1005-4 #2 | 41.5321 | 1805.4832 | 91.5576 | 31.4664 | 40.9314 | 193.5902 | 40.4415 | 90.0348 | 94.9799 | 95.2761 | 98.9496 | 79.3605 | 65.0638 | 123.5723 | 573.0906 | 370.4453 | 104.2621 | 4.8414 | 3.3641 | 0.73061 | 0.8355 |  | -0.00063 | 89.0807 | 83.7941 | 1.4978 | 0.73004 | 0.00081 | 16.1491 | 14.4627
IAR | 1005-4 | IAR 1005-4 #2 | 41.5404 | 1803.8581 | 91.4912 | 31.5406 | 40.9412 | 193.6913 | 40.4592 | 90.3119 | 95.0225 | 95.7318 | 98.9536 | 131.0048 | 67.5161 | 118.5721 | 576.4104 | 371.2447 | 103.4753 | 4.8427 | 3.6461 | 0.72901 | 0.8355 |  | -0.00063 | 89.0687 | 83.5998 | 1.4991 | 0.72843 | 0.0008 | 16.406 | 14.7159
IAR | 1005-4 | IAR 1005-4 #2 | 41.5487 | 1805.5086 | 91.6141 | 31.5469 | 40.956 | 193.8713 | 40.4423 | 90.0367 | 95.0184 | 95.2476 | 98.9431 | 107.7922 | 64.9791 | 119.263 | 573.4286 | 370.812 | 104.1523 | 4.8134 | 3.2309 | 0.73037 | 0.8355 |  | -0.00063 | 89.089 | 83.9071 | 1.4839 | 0.7298 | 0.00081 | 16.1873 | 14.5003
IAR | 1005-4 | IAR 1005-4 #2 | 41.5571 | 1805.4919 | 91.5989 | 31.4854 | 40.9419 | 193.8588 | 40.4595 | 90.3153 | 95.0201 | 95.4648 | 98.953 | 101.7341 | 66.9891 | 125.5198 | 573.102 | 370.3978 | 104.5424 | 4.8629 | 3.6021 | 0.73178 | 0.8355 |  | -0.00063 | 89.0716 | 83.8938 | 1.503 | 0.73119 | 0.00081 | 15.9653 | 14.2815
IAR | 1005-4 | IAR 1005-4 #2 | 41.5654 | 1805.498 | 91.5357 | 31.5066 | 40.9381 | 193.9258 | 40.4832 | 90.0432 | 94.9957 | 95.6132 | 98.9463 | 200.5065 | 66.8928 | 120.8251 | 575.6315 | 370.5386 | 103.9082 | 4.8308 | 3.4599 | 0.73098 | 0.8355 |  | -0.00063 | 89.0619 | 83.748 | 1.4958 | 0.73039 | 0.00081 | 16.0926 | 14.407
IAR | 1005-4 | IAR 1005-4 #2 | 41.5737 | 1802.2517 | 91.6231 | 31.5725 | 40.9364 | 193.956 | 40.4449 | 90.0577 | 94.9358 | 95.1917 | 98.9504 | 120.9184 | 65.038 | 121.5561 | 574.1058 | 371.249 | 104.0023 | 4.8583 | 3.0468 | 0.73092 | 0.8355 |  | -0.00063 | 89.018 | 83.7557 | 1.5014 | 0.7303 | 0.00081 | 16.1076 | 14.4218
IAR | 1005-4 | IAR 1005-4 #2 | 41.5821 | 1803.8885 | 91.6667 | 31.6 | 40.9639 | 193.8996 | 40.4472 | 89.8834 | 94.981 | 95.6055 | 98.9477 | 91.2174 | 64.0529 | 121.2306 | 569.6542 | 371.3976 | 103.3916 | 4.8127 | 3.0986 | 0.7301 | 0.8355 |  | -0.00063 | 89.0896 | 84.0826 | 1.5002 | 0.72953 | 0.00081 | 16.2299 | 14.5423
IAR | 1005-4 | IAR 1005-4 #2 | 41.5904 | 1805.4835 | 91.5403 | 31.6776 | 40.9616 | 193.9128 | 40.4864 | 90.2185 | 94.9225 | 95.3798 | 98.9444 | 136.9084 | 67.8815 | 122.4909 | 576.0858 | 371.6075 | 103.6921 | 4.8381 | 3.5665 | 0.73281 | 0.8355 |  | -0.00063 | 89.091 | 84.3694 | 1.5037 | 0.73223 | 0.00081 | 15.8003 | 14.1189
IAR | 1005-4 | IAR 1005-4 #2 | 41.5987 | 1802.2758 | 91.5606 | 31.6459 | 40.9528 | 193.9064 | 40.4638 | 90.0427 | 94.9999 | 95.4806 | 98.9421 | 108.68 | 67.4155 | 123.2279 | 574.0628 | 374.565 | 103.6513 | 4.856 | 3.5728 | 0.73319 | 0.8355 |  | -0.00063 | 89.0664 | 84.6101 | 1.5002 | 0.73261 | 0.00081 | 15.7415 | 14.0609
IAR | 1005-4 | IAR 1005-4 #2 | 41.6071 | 1803.8881 | 91.502 | 31.6523 | 40.9591 | 193.9648 | 40.4574 | 90.3031 | 94.9987 | 95.7117 | 98.9471 | 102.8635 | 66.4427 | 127.3375 | 573.8772 | 369.5355 | 103.6891 | 4.8361 | 3.439 | 0.73158 | 0.8355 |  | -0.00063 | 89.0492 | 84.4963 | 1.4993 | 0.73098 | 0.00081 | 15.9995 | 14.3153
IAR | 1005-4 | IAR 1005-4 #2 | 41.6154 | 1803.9456 | 91.6147 | 31.6666 | 40.989 | 194.0008 | 40.5012 | 89.574 | 94.9732 | 95.6344 | 98.9526 | 122.1348 | 67.4393 | 122.3471 | 572.9123 | 371.3228 | 103.1652 | 4.8448 | 3.3819 | 0.73164 | 0.8355 |  | -0.00063 | 89.0487 | 84.3637 | 1.5015 | 0.73104 | 0.00081 | 15.9892 | 14.3051
IAR | 1005-4 | IAR 1005-4 #2 | 41.6237 | 1803.9003 | 91.5407 | 31.6705 | 40.9825 | 194.0966 | 40.4897 | 89.9867 | 94.9683 | 95.4625 | 98.9509 | 129.0549 | 65.0649 | 120.8304 | 574.3144 | 370.4698 | 104.1108 | 4.8259 | 3.2181 | 0.73241 | 0.8355 |  | -0.00063 | 89.0694 | 83.685 | 1.5036 | 0.73182 | 0.0008 | 15.8649 | 14.1826
IAR | 1005-4 | IAR 1005-4 #2 | 41.6321 | 1805.4713 | 91.5176 | 31.6664 | 40.9725 | 193.9559 | 40.4712 | 90.3567 | 94.9892 | 95.6371 | 98.94 | 99.6738 | 64.5922 | 117.0456 | 573.2758 | 372.7432 | 103.5093 | 4.8517 | 3.4252 | 0.72959 | 0.8355 |  | -0.00063 | 89.0821 | 83.6402 | 1.4982 | 0.72901 | 0.0008 | 16.313 | 14.6242
IAR | 1005-4 | IAR 1005-4 #2 | 41.6404 | 1803.8681 | 91.5797 | 31.6881 | 40.9971 | 194.0199 | 40.5002 | 89.5047 | 94.9219 | 95.4137 | 98.9324 | 154.1141 | 67.4647 | 121.823 | 575.6523 | 370.4697 | 103.6094 | 4.8142 | 3.5705 | 0.73144 | 0.8355 |  | -0.00063 | 89.061 | 83.7164 | 1.5 | 0.73085 | 0.00081 | 16.0196 | 14.3351
IAR | 1005-4 | IAR 1005-4 #2 | 41.6487 | 1803.9367 | 91.5404 | 31.7513 | 40.9948 | 194.1636 | 40.4799 | 89.6887 | 94.9623 | 95.1653 | 98.9431 | 107.7589 | 66.4983 | 122.7823 | 572.7228 | 371.2366 | 103.0353 | 4.8176 | 3.2282 | 0.73219 | 0.8355 |  | -0.00063 | 89.0537 | 83.8589 | 1.4988 | 0.73159 | 0.00081 | 15.902 | 14.2192
IAR | 1005-4 | IAR 1005-4 #2 | 41.6571 | 1803.9394 | 91.4906 | 31.7522 | 41.0039 | 194.0734 | 40.5036 | 90.3207 | 94.9922 | 95.6008 | 98.9353 | 101.5285 | 65.992 | 126.1623 | 572.5341 | 369.6876 | 103.7678 | 4.8319 | 3.2093 | 0.73206 | 0.8355 |  | -0.00063 | 89.0743 | 84.1604 | 1.5078 | 0.73147 | 0.00081 | 15.9207 | 14.2376
IAR | 1005-4 | IAR 1005-4 #2 | 41.6654 | 1805.4875 | 91.6787 | 31.772 | 40.9924 | 193.9961 | 40.5252 | 90.2339 | 94.9518 | 95.446 | 98.9456 | 73.2468 | 67.4652 | 123.3357 | 576.4771 | 368.5652 | 103.918 | 4.8368 | 3.5604 | 0.73332 | 0.8355 |  | -0.00063 | 89.0509 | 83.7688 | 1.5024 | 0.73272 | 0.00081 | 15.7236 | 14.0434
IAR | 1005-4 | IAR 1005-4 #2 | 41.6737 | 1802.323 | 91.5024 | 31.7904 | 41.0107 | 194.01 | 40.5536 | 90.0615 | 94.9751 | 95.4472 | 98.9438 | 149.0042 | 65.0644 | 122.1551 | 573.7776 | 371.5092 | 103.9033 | 4.8357 | 3.4521 | 0.73243 | 0.8355 |  | -0.00063 | 89.0201 | 84.0661 | 1.5013 | 0.73181 | 0.00081 | 15.867 | 14.1847
IAR | 1005-4 | IAR 1005-4 #2 | 41.6821 | 1802.3077 | 91.5345 | 31.7893 | 41.0339 | 194.1251 | 40.4801 | 90.3096 | 94.9819 | 95.4908 | 98.9432 | 112.8105 | 64.5942 | 122.4242 | 570.5881 | 371.2323 | 103.2816 | 4.8595 | 3.1866 | 0.73103 | 0.8355 |  | -0.00063 | 89.0636 | 83.7471 | 1.5016 | 0.73044 | 0.00081 | 16.0844 | 14.3989
IAR | 1005-4 | IAR 1005-4 #2 | 41.6904 | 1803.8371 | 91.5014 | 31.8101 | 41.0144 | 194.0556 | 40.5041 | 90.0443 | 94.9501 | 95.3858 | 98.9401 | 91.4735 | 66.4761 | 122.7626 | 575.7976 | 368.39 | 103.7211 | 4.824 | 3.4012 | 0.73108 | 0.8355 |  | -0.00063 | 89.0314 | 84.0826 | 1.5028 | 0.73047 | 0.00081 | 16.0795 | 14.3941
IAR | 1005-4 | IAR 1005-4 #2 | 41.6987 | 1805.4734 | 91.5269 | 31.8379 | 41.0107 | 194.2173 | 40.5352 | 89.7612 | 94.9212 | 95.3867 | 98.9431 | 123.2887 | 66.9937 | 119.4798 | 574.7465 | 371.6431 | 104.2028 | 4.8117 | 3.4705 | 0.731 | 0.8355 |  | -0.00063 | 89.0758 | 84.0917 | 1.4978 | 0.73041 | 0.00081 | 16.089 | 14.4034
IAR | 1005-4 | IAR 1005-4 #2 | 41.7071 | 1803.8899 | 91.5058 | 31.8538 | 41.0333 | 194.1978 | 40.5232 | 89.8857 | 94.9269 | 95.4771 | 98.942 | 105.5402 | 66.0346 | 122.2656 | 569.1763 | 370.6982 | 104.0888 | 4.8471 | 3.5357 | 0.73252 | 0.8355 |  | -0.00063 | 89.0517 | 84.3346 | 1.5001 | 0.73192 | 0.00081 | 15.85 | 14.1679
IAR | 1005-4 | IAR 1005-4 #2 | 41.7154 | 1802.2876 | 91.759 | 31.8524 | 41.0381 | 194.0767 | 40.5491 | 90.2462 | 94.9754 | 95.2876 | 98.9316 | 82.3086 | 67.4179 | 122.4543 | 574.6261 | 368.9447 | 103.625 | 4.8054 | 3.2972 | 0.73167 | 0.8355 |  | -0.00063 | 89.0361 | 84.0118 | 1.5028 | 0.73106 | 0.00081 | 15.9861 | 14.3021
IAR | 1005-4 | IAR 1005-4 #2 | 41.7237 | 1803.8729 | 91.6185 | 31.8283 | 41.0289 | 194.1573 | 40.5725 | 90.2877 | 94.9282 | 95.6337 | 98.9309 | 165.7689 | 65.5612 | 120.3862 | 574.436 | 371.0857 | 104.043 | 4.8011 | 3.3229 | 0.73185 | 0.8355 |  | -0.00063 | 89.0195 | 84.2933 | 1.5008 | 0.73123 | 0.00081 | 15.9591 | 14.2755
IAR | 1005-4 | IAR 1005-4 #2 | 41.7321 | 1805.5804 | 91.5627 | 31.8651 | 41.0272 | 194.1909 | 40.5132 | 90.1693 | 94.9557 | 95.4869 | 98.9347 | 113.6156 | 65.0319 | 124.9351 | 574.139 | 368.2877 | 103.376 | 4.8446 | 3.4172 | 0.72964 | 0.8355 |  | -0.00063 | 89.0423 | 83.8456 | 1.4983 | 0.72904 | 0.00081 | 16.3087 | 14.6199
IAR | 1005-4 | IAR 1005-4 #2 | 41.7404 | 1805.512 | 91.5801 | 31.8985 | 41.0324 | 194.0669 | 40.5077 | 89.7529 | 94.9168 | 95.4391 | 98.9378 | 75.1623 | 64.9029 | 121.8835 | 574.877 | 369.1476 | 103.1457 | 4.8445 | 3.4346 | 0.72999 | 0.8355 |  | -0.00063 | 89.0231 | 83.8725 | 1.4987 | 0.72937 | 0.00081 | 16.2545 | 14.5665
IAR | 1005-4 | IAR 1005-4 #2 | 41.7487 | 1803.8296 | 91.5199 | 31.8755 | 41.0275 | 194.1473 | 40.5586 | 89.7139 | 94.9071 | 95.6948 | 98.9317 | 126.1862 | 67.9151 | 123.479 | 575.2979 | 370.7255 | 103.9219 | 4.8266 | 3.5276 | 0.7318 | 0.8355 |  | -0.00063 | 89.0371 | 84.1968 | 1.5009 | 0.7312 | 0.00081 | 15.9645 | 14.2808
IAR | 1005-4 | IAR 1005-4 #2 | 41.7571 | 1803.9248 | 91.6509 | 31.9196 | 41.0431 | 194.1521 | 40.5676 | 89.7414 | 94.9139 | 95.3478 | 98.9259 | 105.5285 | 65.4989 | 119.7523 | 573.7471 | 371.9424 | 103.3414 | 4.8125 | 3.2355 | 0.72993 | 0.8355 |  | -0.00063 | 89.0487 | 83.9423 | 1.4989 | 0.72933 | 0.00081 | 16.2613 | 14.5732
IAR | 1005-4 | IAR 1005-4 #2 | 41.7654 | 1803.8621 | 91.7254 | 31.9359 | 41.0536 | 194.1055 | 40.5574 | 89.8894 | 94.9225 | 95.6727 | 98.9289 | 100.0696 | 66.9829 | 121.4603 | 572.7266 | 368.3738 | 102.7707 | 4.8388 | 3.7702 | 0.73163 | 0.8355 |  | -0.00063 | 89.0233 | 84.2522 | 1.5008 | 0.73102 | 0.00081 | 15.9929 | 14.3087
IAR | 1005-4 | IAR 1005-4 #2 | 41.7737 | 1803.8902 | 91.481 | 31.9505 | 41.0742 | 194.1513 | 40.5841 | 89.5181 | 94.9346 | 95.4392 | 98.9338 | 182.8512 | 66.547 | 122.0435 | 575.2374 | 372.7566 | 103.1382 | 4.7791 | 3.5157 | 0.73136 | 0.8355 |  | -0.00063 | 89.0298 | 84.236 | 1.5014 | 0.73075 | 0.00081 | 16.0358 | 14.3509
IAR | 1005-4 | IAR 1005-4 #2 | 41.7821 | 1803.8773 | 91.5209 | 31.9759 | 41.0626 | 194.1377 | 40.5641 | 89.9254 | 94.8588 | 95.2576 | 98.9322 | 118.1703 | 65.5114 | 125.6941 | 572.7985 | 367.4925 | 103.4349 | 4.8274 | 3.0757 | 0.73059 | 0.8355 |  | -0.00063 | 89.0461 | 83.7858 | 1.4998 | 0.72998 | 0.00081 | 16.1574 | 14.4708
IAR | 1005-4 | IAR 1005-4 #2 | 41.7904 | 1803.7817 | 91.5373 | 31.9407 | 41.0493 | 193.9326 | 40.558 | 90.109 | 94.8935 | 95.5153 | 98.9305 | 84.0293 | 64.5591 | 126.2447 | 576.5975 | 367.9699 | 104.1468 | 4.8421 | 3.1442 | 0.73119 | 0.8355 |  | -0.00063 | 89.0497 | 83.8057 | 1.5011 | 0.73059 | 0.00081 | 16.0615 | 14.3763
IAR | 1005-4 | IAR 1005-4 #2 | 41.7987 | 1803.8876 | 91.6123 | 31.9756 | 41.0593 | 194.0055 | 40.5926 | 90.225 | 94.9313 | 95.2318 | 98.9262 | 135.6607 | 67.4415 | 123.0389 | 574.3346 | 370.4122 | 103.8042 | 4.8107 | 3.6693 | 0.73145 | 0.8355 |  | -0.00063 | 89.0303 | 84.0317 | 1.502 | 0.73084 | 0.00081 | 16.0217 | 14.3371
IAR | 1005-4 | IAR 1005-4 #2 | 41.8071 | 1802.3345 | 91.6603 | 31.9652 | 41.0695 | 194.0481 | 40.5683 | 90.3394 | 94.8683 | 95.8341 | 98.9288 | 110.945 | 66.987 | 119.2481 | 572.5569 | 368.5738 | 103.6341 | 4.7767 | 3.5611 | 0.73308 | 0.8355 |  | -0.00063 | 89.0089 | 83.7168 | 1.505 | 0.73245 | 0.00081 | 15.7653 | 14.0844
IAR | 1005-4 | IAR 1005-4 #2 | 41.8154 | 1803.8904 | 91.6803 | 31.9786 | 41.058 | 194.0211 | 40.5739 | 90.1953 | 94.8798 | 95.3772 | 98.9263 | 103.4577 | 66.9885 | 121.6599 | 576.6189 | 370.7216 | 103.583 | 4.798 | 3.4388 | 0.73093 | 0.8355 |  | -0.00063 | 89.0466 | 84.1263 | 1.4985 | 0.73032 | 0.00081 | 16.1032 | 14.4174
IAR | 1005-4 | IAR 1005-4 #2 | 41.8237 | 1802.4152 | 91.4216 | 32.02 | 41.0613 | 194.0423 | 40.6158 | 89.5337 | 94.8895 | 95.3607 | 98.9317 | 92.6474 | 67.4625 | 122.4072 | 574.0069 | 370.6515 | 103.1753 | 4.8083 | 3.5221 | 0.73275 | 0.8355 |  | -0.00063 | 89.0417 | 83.919 | 1.5023 | 0.73214 | 0.00081 | 15.8145 | 14.133
IAR | 1005-4 | IAR 1005-4 #2 | 41.8321 | 1803.8485 | 91.4692 | 32.0464 | 41.0521 | 194.0748 | 40.5877 | 89.6349 | 94.874 | 95.495 | 98.9317 | 124.0579 | 65.0654 | 124.5191 | 572.0384 | 369.9573 | 104.377 | 4.8203 | 3.5129 | 0.72916 | 0.8355 |  | -0.00063 | 89.0221 | 84.1413 | 1.4987 | 0.72855 | 0.00081 | 16.3866 | 14.6967
IAR | 1005-4 | IAR 1005-4 #2 | 41.8404 | 1805.4914 | 91.6246 | 32.0225 | 41.0429 | 194.0521 | 40.5673 | 90.0163 | 94.8807 | 95.1845 | 98.9314 | 100.7061 | 64.0778 | 119.9875 | 576.2085 | 371.7899 | 102.9804 | 4.7932 | 3.1425 | 0.73033 | 0.8355 |  | -0.00063 | 89.0111 | 83.7747 | 1.4967 | 0.72971 | 0.00081 | 16.2016 | 14.5144
IAR | 1005-4 | IAR 1005-4 #2 | 41.8487 | 1803.855 | 91.6273 | 32.0152 | 41.0786 | 194.0833 | 40.6165 | 90.1184 | 94.8539 | 95.2484 | 98.9311 | 151.2236 | 67.4294 | 120.882 | 574.5358 | 369.5779 | 103.6339 | 4.7772 | 3.3132 | 0.73058 | 0.8355 |  | -0.00063 | 89.0325 | 83.8739 | 1.499 | 0.72997 | 0.00081 | 16.1598 | 14.4732
IAR | 1005-4 | IAR 1005-4 #2 | 41.8571 | 1803.9107 | 91.5096 | 32.0198 | 41.0575 | 193.9557 | 40.5954 | 89.7037 | 94.8843 | 95.4114 | 98.9275 | 109.0216 | 66.9657 | 122.6285 | 572.1982 | 369.6338 | 103.0777 | 4.8379 | 3.4013 | 0.7313 | 0.8355 |  | -0.00063 | 89.0118 | 83.9497 | 1.5014 | 0.73068 | 0.00081 | 16.0471 | 14.3622
IAR | 1005-4 | IAR 1005-4 #2 | 41.8654 | 1805.446 | 91.7688 | 32.0446 | 41.0495 | 194.0515 | 40.5815 | 90.2439 | 94.8672 | 95.3612 | 98.9346 | 101.2137 | 66.4884 | 122.9856 | 576.9783 | 368.4069 | 103.6328 | 4.8097 | 3.584 | 0.73231 | 0.8355 |  | -0.00063 | 89.009 | 84.1947 | 1.5064 | 0.73168 | 0.00081 | 15.8873 | 14.2047
IAR | 1005-4 | IAR 1005-4 #2 | 41.8737 | 1805.4708 | 91.473 | 32.0563 | 41.0748 | 193.7572 | 40.602 | 89.8912 | 94.8758 | 95.5353 | 98.9279 | 76.5269 | 67.4666 | 124.8576 | 574.5128 | 373.5298 | 104.2136 | 4.8123 | 3.5356 | 0.73205 | 0.8355 |  | -0.00063 | 89.0205 | 84.2433 | 1.5015 | 0.73143 | 0.00081 | 15.9279 | 14.2446
IAR | 1005-4 | IAR 1005-4 #2 | 41.8821 | 1803.959 | 91.4736 | 32.0706 | 41.0845 | 193.8254 | 40.6087 | 89.8138 | 94.8966 | 95.1933 | 98.9301 | 137.3807 | 65.997 | 119.4655 | 575.0957 | 373.1605 | 103.427 | 4.8109 | 3.3177 | 0.73069 | 0.8355 |  | -0.00063 | 89.027 | 83.9548 | 1.4983 | 0.73008 | 0.00081 | 16.1421 | 14.4558
IAR | 1005-4 | IAR 1005-4 #2 | 41.8904 | 1800.7233 | 91.5829 | 32.0526 | 41.0797 | 193.8112 | 40.5799 | 89.7288 | 94.8728 | 95.7417 | 98.921 | 109.4759 | 64.0938 | 118.3631 | 576.0944 | 368.1917 | 103.6025 | 4.7908 | 3.4659 | 0.72976 | 0.8355 |  | -0.00063 | 89.0138 | 84.0505 | 1.4946 | 0.72914 | 0.00081 | 16.2918 | 14.6032
IAR | 1005-4 | IAR 1005-4 #2 | 41.8987 | 1803.8728 | 91.6159 | 32.0865 | 41.0832 | 193.9487 | 40.6236 | 90.0148 | 94.8688 | 95.4585 | 98.9273 | 92.6953 | 67.4608 | 120.4841 | 574.6779 | 370.2423 | 103.3701 | 4.7725 | 3.5834 | 0.73035 | 0.8355 |  | -0.00063 | 89.0238 | 84.0934 | 1.4993 | 0.72974 | 0.00081 | 16.1965 | 14.5094
IAR | 1005-4 | IAR 1005-4 #2 | 41.9071 | 1805.5212 | 91.4722 | 32.1148 | 41.0735 | 194.0346 | 40.6151 | 89.8782 | 94.8793 | 95.3655 | 98.9197 | 121.1621 | 66.9522 | 125.916 | 575.3519 | 370.339 | 103.1039 | 4.8177 | 3.3274 | 0.73247 | 0.8355 |  | -0.00063 | 89.0173 | 83.8136 | 1.5028 | 0.73185 | 0.00081 | 15.8605 | 14.1782
IAR | 1005-4 | IAR 1005-4 #2 | 41.9154 | 1802.2699 | 91.7183 | 32.1303 | 41.1011 | 194.02 | 40.6129 | 90.0676 | 94.9196 | 95.5423 | 98.922 | 101.8607 | 67.4653 | 121.5972 | 573.3084 | 368.798 | 103.4964 | 4.784 | 3.495 | 0.73241 | 0.8355 |  | -0.00063 | 89.0342 | 84.1369 | 1.5015 | 0.7318 | 0.00081 | 15.8684 | 14.186
IAR | 1005-4 | IAR 1005-4 #2 | 41.9237 | 1803.8807 | 91.4452 | 32.1239 | 41.1026 | 194.0746 | 40.6507 | 89.7085 | 94.8902 | 95.2376 | 98.9267 | 89.4555 | 66.917 | 121.8069 | 574.3106 | 366.6602 | 103.524 | 4.7907 | 3.5898 | 0.73223 | 0.8355 |  | -0.00063 | 89.0226 | 84.1312 | 1.5105 | 0.73162 | 0.00081 | 15.898 | 14.2152
IAR | 1005-4 | IAR 1005-4 #2 | 41.9321 | 1803.939 | 91.5625 | 32.1547 | 41.0977 | 194.0351 | 40.6803 | 90.1352 | 94.7584 | 95.6954 | 98.9242 | 172.9624 | 66.0371 | 118.7833 | 575.3453 | 370.6104 | 103.2373 | 4.7852 | 3.373 | 0.73034 | 0.8355 |  | -0.00063 | 89.0415 | 83.7069 | 1.4984 | 0.72973 | 0.00081 | 16.1971 | 14.51
IAR | 1005-4 | IAR 1005-4 #2 | 41.9404 | 1802.3326 | 91.4559 | 32.1941 | 41.117 | 193.9431 | 40.6083 | 89.808 | 94.8744 | 95.3683 | 98.9164 | 116.9186 | 64.1733 | 121.6534 | 572.7961 | 368.8429 | 103.3002 | 4.813 | 3.1551 | 0.73182 | 0.8355 |  | -0.00063 | 89.0091 | 83.6632 | 1.5061 | 0.7312 | 0.0008 | 15.9644 | 14.2806
IAR | 1005-4 | IAR 1005-4 #2 | 41.9487 | 1805.4524 | 91.8027 | 32.1875 | 41.1311 | 194.0612 | 40.6442 | 90.2463 | 94.8684 | 95.5674 | 98.9318 | 94.899 | 66.9244 | 126.2906 | 574.6542 | 368.872 | 103.7443 | 4.8256 | 3.6326 | 0.72997 | 0.8355 |  | -0.00063 | 89.0549 | 83.8139 | 1.4979 | 0.72938 | 0.00081 | 16.254 | 14.5661
IAR | 1005-4 | IAR 1005-4 #2 | 41.9571 | 1803.8509 | 91.4878 | 32.1717 | 41.1136 | 194.0745 | 40.6815 | 90.1583 | 94.9016 | 95.2382 | 98.9257 | 141.8507 | 67.4642 | 119.479 | 575.6052 | 370.0984 | 102.8003 | 4.7923 | 3.4289 | 0.73004 | 0.8355 |  | -0.00063 | 89.0496 | 83.911 | 1.4981 | 0.72944 | 0.00081 | 16.2445 | 14.5566
IAR | 1005-4 | IAR 1005-4 #2 | 41.9654 | 1804.0659 | 91.4562 | 32.1727 | 41.1196 | 194.0976 | 40.6596 | 89.7253 | 94.8916 | 95.6317 | 98.9244 | 111.9549 | 66.4736 | 121.7729 | 572.8249 | 368.1427 | 102.737 | 4.7852 | 3.3308 | 0.73165 | 0.8355 |  | -0.00063 | 89.0208 | 83.9258 | 1.5024 | 0.73104 | 0.00081 | 15.9898 | 14.3057
IAR | 1005-4 | IAR 1005-4 #2 | 41.9737 | 1805.4749 | 91.7534 | 32.2087 | 41.1289 | 194.1312 | 40.6723 | 89.9088 | 94.8644 | 95.4904 | 98.9266 | 101.8006 | 68.4003 | 122.5635 | 571.6036 | 369.6072 | 103.8062 | 4.7895 | 3.673 | 0.73237 | 0.8355 |  | -0.00063 | 89.0605 | 83.9046 | 1.5026 | 0.73177 | 0.00081 | 15.8729 | 14.1904
IAR | 1005-4 | IAR 1005-4 #2 | 41.9821 | 1803.8487 | 91.739 | 32.2075 | 41.1364 | 194.1254 | 40.6989 | 90.2195 | 94.8974 | 95.4874 | 98.9183 | 91.4345 | 66.0729 | 123.4994 | 575.9304 | 368.6681 | 103.9145 | 4.8201 | 3.4846 | 0.72954 | 0.8355 |  | -0.00063 | 89.032 | 83.9019 | 1.4994 | 0.72893 | 0.00081 | 16.3257 | 14.6367
IAR | 1005-4 | IAR 1005-4 #2 | 41.9904 | 1803.9222 | 91.7327 | 32.2293 | 41.1403 | 194.1557 | 40.6828 | 90.1462 | 94.8734 | 95.5943 | 98.925 | 132.1782 | 64.5085 | 121.8734 | 572.0022 | 365.9309 | 103.1743 | 4.7709 | 3.1967 | 0.73075 | 0.8355 |  | -0.00063 | 89.0118 | 83.9606 | 1.4995 | 0.73013 | 0.00081 | 16.134 | 14.4478
IAR | 1005-4 | IAR 1005-4 #2 | 41.9987 | 1802.3377 | 91.5646 | 32.2386 | 41.1193 | 193.9674 | 40.6643 | 90.2843 | 94.8852 | 95.4215 | 98.9213 | 109.6209 | 64.6032 | 120.7308 | 572.1364 | 369.6628 | 104.0937 | 4.7863 | 3.2393 | 0.73059 | 0.8355 |  | -0.00063 | 89.0307 | 83.9649 | 1.5001 | 0.72997 | 0.00081 | 16.1589 | 14.4723
IAR | 1005-4 | IAR 1005-4 #2 | 42.0071 | 1805.4733 | 91.5095 | 32.2478 | 41.1295 | 193.9932 | 40.6749 | 90.1543 | 94.8674 | 95.6274 | 98.9244 | 160.4094 | 67.9103 | 118.808 | 576.6325 | 371.377 | 103.7917 | 4.7706 | 3.6787 | 0.7327 | 0.8355 |  | -0.00063 | 89.0669 | 84.5258 | 1.5008 | 0.73211 | 0.00081 | 15.8194 | 14.1377
IAR | 1005-4 | IAR 1005-4 #2 | 42.0154 | 1804.0705 | 91.7008 | 32.0753 | 41.1444 | 194.0373 | 40.6761 | 89.5923 | 94.8707 | 95.4796 | 98.9214 | 114.6475 | 65.4795 | 121.3718 | 574.6821 | 368.0717 | 103.798 | 4.7928 | 3.2309 | 0.73149 | 0.8355 |  | -0.00063 | 89.0254 | 84.4943 | 1.4975 | 0.73088 | 0.00081 | 16.0153 | 14.3308
IAR | 1005-4 | IAR 1005-4 #2 | 42.0237 | 1803.8392 | 91.3985 | 31.8379 | 41.0689 | 193.9651 | 40.6489 | 89.8098 | 94.8084 | 95.4419 | 98.9155 | 103.4491 | 66.4719 | 126.334 | 570.6014 | 369.9393 | 104.0515 | 4.7976 | 3.2556 | 0.72958 | 0.8355 |  | -0.00063 | 88.9954 | 84.1703 | 1.489 | 0.72895 | 0.00081 | 16.3227 | 14.6337
IAR | 1005-4 | IAR 1005-4 #2 | 42.0321 | 1802.3388 | 91.3652 | 32.1325 | 41.0258 | 193.9023 | 40.6146 | 89.5962 | 94.7517 | 95.6342 | 98.9271 | 70.1904 | 67.4402 | 121.8244 | 575.8416 | 368.6764 | 103.1014 | 4.8693 | 3.4532 | 0.73268 | 0.8355 |  | -0.00063 | 88.9476 | 84.0864 | 1.5038 | 0.73202 | 0.00081 | 15.8346 | 14.1528
IAR | 1005-4 | IAR 1005-4 #2 | 42.0404 | 1805.3804 | 91.5361 | 32.0726 | 40.9867 | 193.885 | 40.5652 | 89.8236 | 94.7732 | 95.4045 | 98.9184 | 145.8215 | 64.1251 | 123.6782 | 574.8757 | 371.3079 | 103.9564 | 4.8345 | 3.3867 | 0.72954 | 0.8355 |  | -0.00063 | 88.904 | 83.6574 | 1.4982 | 0.72885 | 0.00081 | 16.3388 | 14.6496
IAR | 1005-4 | IAR 1005-4 #2 | 42.0487 | 1803.8144 | 91.3869 | 31.4726 | 40.9912 | 193.7032 | 40.4622 | 90.0093 | 94.7159 | 95.8178 | 98.928 | 109.1955 | 64.1273 | 118.6676 | 570.4093 | 369.3086 | 103.3967 | 4.7826 | 3.2393 | 0.73039 | 0.8355 |  | -0.00063 | 88.886 | 83.6995 | 1.5002 | 0.72969 | 0.00081 | 16.2045 | 14.5172
IAR | 1005-4 | IAR 1005-4 #2 | 42.0571 | 1803.9294 | 91.3453 | 30.9878 | 40.99 | 193.6207 | 40.4199 | 89.5869 | 94.7396 | 95.483 | 98.9247 | 90.1258 | 68.4145 | 123.1918 | 576.4329 | 371.0448 | 104.2226 | 4.7908 | 3.461 | 0.73229 | 0.8355 |  | -0.00063 | 88.8934 | 83.5838 | 1.5018 | 0.73159 | 0.0008 | 15.9018 | 14.219
IAR | 1005-4 | IAR 1005-4 #2 | 42.0654 | 1803.8383 | 91.5763 | 30.6823 | 40.9633 | 193.4591 | 40.4061 | 89.6383 | 94.7667 | 95.6171 | 98.9201 | 124.3541 | 66.9842 | 125.6333 | 574.1794 | 368.5416 | 104.3303 | 4.771 | 3.6663 | 0.72998 | 0.8355 |  | -0.00063 | 88.8798 | 83.9124 | 1.4988 | 0.72927 | 0.00081 | 16.2708 | 14.5826
IAR | 1005-4 | IAR 1005-4 #2 | 42.0737 | 1803.8381 | 91.4988 | 30.3442 | 40.9601 | 193.3855 | 40.3478 | 89.4003 | 94.726 | 95.5942 | 98.9175 | 107.3353 | 67.0239 | 121.3087 | 569.7298 | 370.9696 | 104.1987 | 4.7668 | 3.5713 | 0.73019 | 0.8355 |  | -0.00063 | 88.8517 | 83.6916 | 1.4989 | 0.72947 | 0.00081 | 16.2397 | 14.552
IAR | 1005-4 | IAR 1005-4 #2 | 42.0821 | 1805.4656 | 91.4917 | 30.1071 | 40.9537 | 193.2768 | 40.3158 | 89.5311 | 94.7241 | 95.2508 | 98.9173 | 79.9794 | 67.4154 | 120.8117 | 573.952 | 370.9228 | 103.8081 | 4.7704 | 3.3282 | 0.73107 | 0.8355 |  | -0.00063 | 88.8544 | 83.8638 | 1.5004 | 0.73035 | 0.00081 | 16.0995 | 14.4138
IAR | 1005-4 | IAR 1005-4 #2 | 42.0904 | 1805.5115 | 91.4569 | 30.0089 | 40.9312 | 193.1627 | 40.336 | 89.6069 | 94.7309 | 95.4733 | 98.9209 | 163.0399 | 65.0325 | 119.4477 | 573.7382 | 369.1257 | 103.9005 | 4.8048 | 3.2938 | 0.7327 | 0.8355 |  | -0.00063 | 88.8402 | 83.9464 | 1.5015 | 0.73197 | 0.00081 | 15.8426 | 14.1606
IAR | 1005-4 | IAR 1005-4 #2 | 42.0987 | 1803.0426 | 91.4792 | 29.9803 | 40.9177 | 193.1589 | 40.26 | 89.3258 | 94.7526 | 95.3288 | 98.9211 | 116.6724 | 64.5483 | 121.6464 | 573.9344 | 370.5172 | 103.5402 | 4.7764 | 3.0536 | 0.73064 | 0.8355 |  | -0.00063 | 88.836 | 83.7625 | 1.5 | 0.72991 | 0.00081 | 16.1699 | 14.4832
IAR | 1005-4 | IAR 1005-4 #2 | 42.1071 | 1803.9422 | 91.3376 | 29.8366 | 40.8911 | 193.1004 | 40.2495 | 90.0502 | 94.7373 | 95.4233 | 98.9144 | 80.2815 | 67.4621 | 123.5778 | 574.1461 | 371.6143 | 103.2517 | 4.7786 | 3.6639 | 0.72985 | 0.8355 |  | -0.00063 | 88.8127 | 84.0868 | 1.4985 | 0.7291 | 0.00081 | 16.2988 | 14.6102
IAR | 1005-4 | IAR 1005-4 #2 | 42.1154 | 1802.2458 | 91.2763 | 29.7996 | 40.9062 | 193.0689 | 40.2565 | 90.0542 | 94.7429 | 95.7456 | 98.9198 | 129.5908 | 67.8747 | 124.482 | 574.2496 | 367.2516 | 103.5656 | 4.8038 | 3.4625 | 0.73263 | 0.8355 |  | -0.00063 | 88.8094 | 84.5331 | 1.503 | 0.73188 | 0.00081 | 15.8564 | 14.1742
IAR | 1005-4 | IAR 1005-4 #2 | 42.1237 | 1803.9096 | 91.2706 | 29.7816 | 40.8886 | 192.9581 | 40.2279 | 90.0287 | 94.7228 | 95.6498 | 98.9208 | 106.9023 | 66.5664 | 121.0953 | 573.2142 | 369.0311 | 103.1125 | 4.819 | 3.3627 | 0.73164 | 0.8355 |  | -0.00063 | 88.8304 | 84.4903 | 1.5001 | 0.7309 | 0.00081 | 16.0118 | 14.3273
IAR | 1005-4 | IAR 1005-4 #2 | 42.1321 | 1803.8837 | 91.3972 | 29.8544 | 40.8716 | 192.9977 | 40.2196 | 89.6782 | 94.697 | 95.8517 | 98.9268 | 100.4272 | 67.9292 | 117.6688 | 573.0563 | 369.7484 | 103.5952 | 4.8058 | 3.7267 | 0.73109 | 0.8355 |  | -0.00063 | 88.7916 | 84.5536 | 1.4961 | 0.73033 | 0.00081 | 16.1022 | 14.4164
IAR | 1005-4 | IAR 1005-4 #2 | 42.1404 | 1803.8656 | 91.2605 | 29.8223 | 40.8407 | 193.0089 | 40.24 | 89.9835 | 94.7161 | 95.6033 | 98.9103 | 185.9172 | 65.5301 | 122.6903 | 573.9702 | 374.384 | 103.4506 | 4.836 | 3.5606 | 0.73169 | 0.8355 |  | -0.00063 | 88.7703 | 84.0006 | 1.5007 | 0.73091 | 0.00081 | 16.01 | 14.3256
IAR | 1005-4 | IAR 1005-4 #2 | 42.1487 | 1802.2774 | 91.3987 | 29.8052 | 40.8574 | 193.0221 | 40.1608 | 89.6911 | 94.696 | 95.3952 | 98.9184 | 121.5672 | 65.0621 | 122.85 | 572.9277 | 367.2997 | 103.2987 | 4.8022 | 3.1579 | 0.73121 | 0.8355 |  | -0.00063 | 88.7859 | 83.8212 | 1.5009 | 0.73045 | 0.00081 | 16.0839 | 14.3984
IAR | 1005-4 | IAR 1005-4 #2 | 42.157 | 1803.9146 | 91.3221 | 29.7588 | 40.8527 | 192.9406 | 40.1726 | 89.6131 | 94.6775 | 95.5643 | 98.9141 | 85.7123 | 66.0007 | 126.6733 | 577.1264 | 368.0536 | 103.7292 | 4.8282 | 3.2668 | 0.73075 | 0.8355 |  | -0.00063 | 88.7752 | 83.8315 | 1.4972 | 0.72998 | 0.00081 | 16.1587 | 14.4721
IAR | 1005-4 | IAR 1005-4 #2 | 42.1654 | 1805.4627 | 91.4114 | 29.7155 | 40.8321 | 192.9768 | 40.193 | 89.3457 | 94.6815 | 95.67 | 98.9212 | 136.2415 | 67.897 | 123.701 | 573.0255 | 369.0981 | 103.6041 | 4.8452 | 3.4887 | 0.73191 | 0.8355 |  | -0.00063 | 88.7888 | 83.7706 | 1.5045 | 0.73114 | 0.00081 | 15.9727 | 14.2889
IAR | 1005-4 | IAR 1005-4 #2 | 42.1737 | 1803.8684 | 91.2839 | 29.7433 | 40.8314 | 193.1043 | 40.1816 | 90.1015 | 94.697 | 95.4566 | 98.9252 | 108.8441 | 66.9341 | 124.0461 | 572.1656 | 371.6925 | 103.5426 | 4.8065 | 3.5488 | 0.72998 | 0.8355 |  | -0.00063 | 88.7611 | 83.8533 | 1.4988 | 0.7292 | 0.00081 | 16.2822 | 14.5938
IAR | 1005-4 | IAR 1005-4 #2 | 42.1821 | 1802.3097 | 91.2558 | 29.7559 | 40.8189 | 193.0837 | 40.1466 | 90.0366 | 94.6929 | 95.7068 | 98.9208 | 102.6203 | 66.9653 | 121.4763 | 576.8459 | 372.3151 | 103.6284 | 4.8129 | 3.4537 | 0.7309 | 0.8355 |  | -0.00063 | 88.7486 | 83.7683 | 1.4995 | 0.73011 | 0.00081 | 16.137 | 14.4508
IAR | 1005-4 | IAR 1005-4 #2 | 42.1904 | 1805.5496 | 91.4435 | 29.6823 | 40.8272 | 192.9862 | 40.1594 | 89.3881 | 94.6533 | 95.5206 | 98.9111 | 90.9572 | 67.4248 | 123.1875 | 574.4841 | 368.0934 | 104.6465 | 4.8074 | 3.3063 | 0.72973 | 0.8355 |  | -0.00063 | 88.7154 | 83.9582 | 1.4991 | 0.72892 | 0.00081 | 16.3274 | 14.6384
IAR | 1005-4 | IAR 1005-4 #2 | 42.1987 | 1803.8268 | 91.4551 | 29.6184 | 40.8076 | 193.029 | 40.1459 | 89.5473 | 94.6545 | 95.5637 | 98.924 | 130.6264 | 65.5429 | 125.0696 | 570.7836 | 369.1718 | 103.6595 | 4.824 | 3.437 | 0.72987 | 0.8355 |  | -0.00063 | 88.6905 | 83.5653 | 1.4997 | 0.72905 | 0.0008 | 16.3066 | 14.6179
IAR | 1005-4 | IAR 1005-4 #2 | 42.2071 | 1803.8499 | 91.2911 | 29.4154 | 40.8306 | 192.9086 | 40.0859 | 90.1895 | 94.6694 | 95.6659 | 98.9161 | 107.547 | 66.4676 | 120.4425 | 575.852 | 369.8114 | 103.4817 | 4.8537 | 3.3564 | 0.73185 | 0.8355 |  | -0.00063 | 88.7225 | 83.5445 | 1.5046 | 0.73105 | 0.0008 | 15.9884 | 14.3042
IAR | 1005-4 | IAR 1005-4 #2 | 42.2154 | 1803.8446 | 91.5173 | 28.9733 | 40.8333 | 192.9505 | 40.0989 | 89.6112 | 94.707 | 95.2107 | 98.917 | 147.4349 | 70.3273 | 121.134 | 574.5337 | 369.5531 | 103.9502 | 4.7905 | 3.4506 | 0.73214 | 0.8355 |  | -0.00063 | 88.7208 | 84.0001 | 1.5032 | 0.73134 | 0.00081 | 15.9421 | 14.2587
IAR | 1005-4 | IAR 1005-4 #2 | 42.2237 | 1803.9049 | 91.4696 | 28.7609 | 40.8362 | 192.9877 | 40.086 | 89.9092 | 94.7113 | 95.5672 | 98.9143 | 114.3 | 66.4737 | 123.6377 | 570.7421 | 369.4963 | 103.8539 | 4.8206 | 3.3749 | 0.7305 | 0.8355 |  | -0.00063 | 88.7086 | 84.2493 | 1.4982 | 0.72969 | 0.00081 | 16.2044 | 14.5171
IAR | 1005-4 | IAR 1005-4 #2 | 42.2321 | 1803.8913 | 91.5205 | 28.6392 | 40.8199 | 192.9032 | 40.0764 | 89.9003 | 94.7321 | 95.5856 | 98.9101 | 103.6783 | 67.8977 | 124.2998 | 575.5591 | 371.7086 | 104.2835 | 4.7984 | 3.6471 | 0.73059 | 0.8355 |  | -0.00063 | 88.7398 | 84.1775 | 1.4991 | 0.7298 | 0.00081 | 16.1875 | 14.5005
IAR | 1005-4 | IAR 1005-4 #2 | 42.2404 | 1804.0467 | 91.4728 | 28.3375 | 40.8164 | 192.7496 | 40.0768 | 90.1612 | 94.7635 | 95.7067 | 98.908 | 76.6622 | 66.9799 | 125.8737 | 574.3784 | 369.6631 | 103.8628 | 4.8501 | 3.4187 | 0.73171 | 0.8355 |  | -0.00063 | 88.6933 | 84.1269 | 1.5031 | 0.73089 | 0.00081 | 16.0135 | 14.329
IAR | 1005-4 | IAR 1005-4 #2 | 42.2487 | 1802.3604 | 91.5023 | 28.1593 | 40.8023 | 192.7093 | 40.0866 | 90.1688 | 94.7876 | 95.4378 | 98.9077 | 145.7133 | 65.5419 | 121.2659 | 576.1055 | 366.0047 | 103.317 | 4.8132 | 3.2595 | 0.73162 | 0.8355 |  | -0.00063 | 88.7451 | 84.0154 | 1.5063 | 0.73083 | 0.00081 | 16.0231 | 14.3385
IAR | 1005-4 | IAR 1005-4 #2 | 42.257 | 1805.3637 | 91.6452 | 27.9656 | 40.8314 | 192.6513 | 40.027 | 89.4566 | 94.7712 | 95.4715 | 98.9179 | 112.981 | 65.0628 | 122.6333 | 576.4945 | 371.0081 | 103.7719 | 4.8453 | 3.3549 | 0.7307 | 0.8355 |  | -0.00063 | 88.7781 | 83.9086 | 1.5011 | 0.72993 | 0.00081 | 16.1657 | 14.4791
IAR | 1005-4 | IAR 1005-4 #2 | 42.2654 | 1802.2758 | 91.5227 | 27.847 | 40.8221 | 192.7198 | 40.0222 | 90.079 | 94.8112 | 95.4915 | 98.9246 | 96.0365 | 68.3589 | 122.3849 | 575.0488 | 369.7154 | 103.6111 | 4.8876 | 3.5935 | 0.73208 | 0.8355 |  | -0.00063 | 88.7783 | 84.109 | 1.5006 | 0.73131 | 0.00081 | 15.9461 | 14.2626
IAR | 1005-4 | IAR 1005-4 #2 | 42.2737 | 1803.8483 | 91.4661 | 27.777 | 40.7978 | 192.6975 | 40.0165 | 90.0167 | 94.8262 | 95.3166 | 98.9113 | 120.2667 | 67.4146 | 123.3853 | 574.2295 | 371.9471 | 103.8692 | 4.8309 | 3.3495 | 0.73144 | 0.8355 |  | -0.00063 | 88.7565 | 83.9923 | 1.4975 | 0.73065 | 0.00081 | 16.0509 | 14.3659
IAR | 1005-4 | IAR 1005-4 #2 | 42.282 | 1805.3735 | 91.4288 | 27.6389 | 40.7987 | 192.649 | 40.019 | 90.1937 | 94.8228 | 95.6901 | 98.9134 | 106.4448 | 67.4622 | 127.2169 | 574.2961 | 374.0102 | 103.5182 | 4.8606 | 3.355 | 0.73043 | 0.8355 |  | -0.00063 | 88.7884 | 84.2733 | 1.4989 | 0.72967 | 0.00081 | 16.2076 | 14.5203
IAR | 1005-4 | IAR 1005-4 #2 | 42.2904 | 1803.938 | 91.3679 | 27.4657 | 40.8138 | 192.5897 | 40.0129 | 90.3721 | 94.8988 | 95.2615 | 98.9126 | 84.2806 | 68.3558 | 124.8942 | 573.5981 | 370.7939 | 103.8187 | 4.8639 | 3.5819 | 0.73046 | 0.8355 |  | -0.00063 | 88.776 | 83.7961 | 1.4986 | 0.72969 | 0.00081 | 16.205 | 14.5178
IAR | 1005-4 | IAR 1005-4 #2 | 42.2987 | 1805.5353 | 91.4599 | 27.4726 | 40.816 | 192.5784 | 40.0632 | 90.0297 | 94.9103 | 95.6414 | 98.914 | 165.099 | 67.4339 | 120.3226 | 575.5497 | 371.6773 | 103.6739 | 4.882 | 3.5999 | 0.73411 | 0.8355 |  | -0.00063 | 88.7894 | 83.7338 | 1.5029 | 0.73334 | 0.00081 | 15.6245 | 13.9457
IAR | 1005-4 | IAR 1005-4 #2 | 42.3071 | 1803.8595 | 91.6321 | 27.3251 | 40.7936 | 192.3462 | 40.0009 | 89.744 | 94.8953 | 95.4359 | 98.9156 | 113.7754 | 66.0148 | 123.6791 | 574.557 | 373.5297 | 104.0364 | 4.8969 | 3.242 | 0.7295 | 0.8355 |  | -0.00063 | 88.7946 | 84.0951 | 1.4982 | 0.72874 | 0.00081 | 16.3554 | 14.6659
IAR | 1005-4 | IAR 1005-4 #2 | 42.3154 | 1805.4684 | 91.6345 | 27.1592 | 40.7843 | 192.3672 | 39.9923 | 89.601 | 94.9047 | 95.4859 | 98.9098 | 81.7696 | 67.944 | 122.8272 | 574.6698 | 370.3996 | 104.1315 | 4.892 | 3.5206 | 0.73141 | 0.8355 |  | -0.00063 | 88.7859 | 83.6527 | 1.5001 | 0.73065 | 0.00081 | 16.0515 | 14.3665
IAR | 1005-4 | IAR 1005-4 #2 | 42.3237 | 1802.2478 | 91.5049 | 27.041 | 40.7974 | 192.2883 | 40.0215 | 90.2682 | 94.953 | 95.7506 | 98.9209 | 132.1226 | 69.3543 | 121.9855 | 575.939 | 370.5241 | 103.8522 | 4.9315 | 3.7538 | 0.73262 | 0.8355 |  | -0.00063 | 88.7778 | 84.1517 | 1.5048 | 0.73185 | 0.00081 | 15.8616 | 14.1794
IAR | 1005-4 | IAR 1005-4 #2 | 42.3321 | 1805.42 | 91.5255 | 26.971 | 40.7929 | 192.2949 | 40.0107 | 89.7681 | 94.9711 | 95.3164 | 98.9107 | 109.0712 | 68.3586 | 121.9818 | 576.1703 | 373.635 | 103.8521 | 4.9045 | 3.4131 | 0.73097 | 0.8355 |  | -0.00063 | 88.816 | 84.0701 | 1.5004 | 0.73022 | 0.00081 | 16.1194 | 14.4333
IAR | 1005-4 | IAR 1005-4 #2 | 42.3404 | 1802.2426 | 91.5137 | 26.7387 | 40.7919 | 192.1786 | 39.9933 | 90.3772 | 95.0044 | 95.7657 | 98.9244 | 104.4032 | 66.4592 | 123.2854 | 569.7817 | 370.0531 | 104.5053 | 4.8958 | 3.2818 | 0.73243 | 0.8355 |  | -0.00063 | 88.829 | 83.9026 | 1.5015 | 0.7317 | 0.00081 | 15.8853 | 14.2027
IAR | 1005-4 | IAR 1005-4 #2 | 42.3487 | 1805.5467 | 91.6077 | 26.5674 | 40.7862 | 192.0651 | 40.0418 | 89.6448 | 94.9622 | 95.5475 | 98.9254 | 192.526 | 66.5159 | 123.7689 | 573.1072 | 371.3034 | 104.0846 | 4.9108 | 3.4439 | 0.73009 | 0.8355 |  | -0.00063 | 88.8672 | 84.0213 | 1.4983 | 0.72938 | 0.00081 | 16.2544 | 14.5664
IAR | 1005-4 | IAR 1005-4 #2 | 42.3571 | 1802.2997 | 91.5628 | 26.5546 | 40.7962 | 191.8842 | 39.9696 | 90.2121 | 95.0441 | 95.665 | 98.926 | 121.8321 | 65.491 | 125.1847 | 576.986 | 372.3052 | 104.1496 | 4.9342 | 3.4747 | 0.73083 | 0.8355 |  | -0.00063 | 88.8082 | 83.7523 | 1.5017 | 0.73008 | 0.00081 | 16.1425 | 14.4561
IAR | 1005-4 | IAR 1005-4 #2 | 42.3654 | 1803.931 | 91.4727 | 26.4737 | 40.8104 | 191.8389 | 39.9772 | 90.3416 | 95.0022 | 95.7107 | 98.9254 | 107.0635 | 68.3609 | 127.9575 | 571.1169 | 371.1264 | 104.1676 | 4.9508 | 3.6091 | 0.73226 | 0.8355 |  | -0.00063 | 88.8682 | 84.0552 | 1.5014 | 0.73155 | 0.00081 | 15.9086 | 14.2256
IAR | 1005-4 | IAR 1005-4 #2 | 42.3737 | 1805.4524 | 91.3933 | 26.397 | 40.762 | 191.8718 | 40.0191 | 90.3443 | 95.0333 | 95.6983 | 98.929 | 147.4315 | 68.374 | 123.7818 | 573.2487 | 373.086 | 104.155 | 4.9451 | 3.5678 | 0.73327 | 0.8355 |  | -0.00063 | 88.8269 | 84.1523 | 1.5018 | 0.73253 | 0.00081 | 15.753 | 14.0723
IAR | 1005-4 | IAR 1005-4 #2 | 42.3821 | 1802.2662 | 91.3821 | 26.3643 | 40.7872 | 191.8248 | 40.003 | 90.2057 | 95.0256 | 95.2869 | 98.9367 | 113.7569 | 67.4247 | 120.7056 | 576.7957 | 371.1938 | 103.8866 | 4.9435 | 3.4945 | 0.73231 | 0.8355 |  | -0.00063 | 88.8365 | 84.3254 | 1.4992 | 0.73157 | 0.00081 | 15.905 | 14.2221
IAR | 1005-4 | IAR 1005-4 #2 | 42.3904 | 1803.8628 | 91.354 | 26.3442 | 40.7774 | 191.8811 | 39.9968 | 89.9569 | 95.0033 | 95.5739 | 98.9255 | 104.2578 | 65.518 | 122.4128 | 574.2484 | 373.1693 | 103.5986 | 4.9418 | 3.5652 | 0.73259 | 0.8355 |  | -0.00063 | 88.8489 | 83.9622 | 1.5015 | 0.73186 | 0.00081 | 15.8587 | 14.1765
IAR | 1005-4 | IAR 1005-4 #2 | 42.3987 | 1803.9015 | 91.4933 | 26.1954 | 40.8006 | 191.8662 | 40.0227 | 89.8438 | 95.0179 | 95.4516 | 98.9323 | 86.1924 | 69.3491 | 123.1522 | 572.5493 | 370.2787 | 103.6024 | 4.9853 | 3.4562 | 0.73312 | 0.8355 |  | -0.00063 | 88.8725 | 83.9774 | 1.5012 | 0.73241 | 0.00081 | 15.7717 | 14.0907
IAR | 1005-4 | IAR 1005-4 #2 | 42.407 | 1805.4643 | 91.6627 | 26.1607 | 40.7743 | 191.7533 | 40.009 | 89.8962 | 95.0511 | 95.3037 | 98.9347 | 129.8831 | 66.5045 | 123.9753 | 576.5 | 372.4379 | 104.1966 | 4.9747 | 3.1582 | 0.73268 | 0.8355 |  | -0.00063 | 88.8781 | 84.0263 | 1.499 | 0.73197 | 0.00081 | 15.8413 | 14.1593
IAR | 1005-4 | IAR 1005-4 #2 | 42.4154 | 1802.272 | 91.373 | 26.0668 | 40.7714 | 191.8121 | 39.9726 | 90.0174 | 95.0197 | 95.4108 | 98.9356 | 104.1859 | 67.9026 | 123.7629 | 574.6896 | 370.5985 | 103.9987 | 4.9853 | 3.5606 | 0.73231 | 0.8355 |  | -0.00063 | 88.8668 | 83.7599 | 1.5023 | 0.7316 | 0.00081 | 15.9009 | 14.2181
IAR | 1005-4 | IAR 1005-4 #2 | 42.4237 | 1803.9084 | 91.4364 | 26.1524 | 40.7737 | 191.7151 | 40.0176 | 89.6757 | 95.0367 | 95.4475 | 98.9301 | 151.8918 | 67.9435 | 124.3601 | 575.0313 | 370.3477 | 103.7155 | 4.9764 | 3.5758 | 0.73096 | 0.8355 |  | -0.00063 | 88.8397 | 84.0768 | 1.4823 | 0.73023 | 0.00081 | 16.1187 | 14.4327
IAR | 1005-4 | IAR 1005-4 #2 | 42.4321 | 1803.8629 | 91.597 | 26.1505 | 40.7708 | 191.7739 | 40.0048 | 90.1736 | 95.0744 | 95.8147 | 98.9319 | 116.8269 | 68.8516 | 120.9919 | 573.421 | 373.2928 | 104.1661 | 5.0146 | 3.6155 | 0.73019 | 0.8355 |  | -0.00063 | 88.8749 | 83.8464 | 1.4997 | 0.72948 | 0.00081 | 16.2374 | 14.5497
IAR | 1005-4 | IAR 1005-4 #2 | 42.4404 | 1803.8884 | 91.3199 | 26.239 | 40.7661 | 191.7082 | 40.0241 | 90.1097 | 94.9897 | 95.6019 | 98.9441 | 104.5133 | 66.9848 | 124.1797 | 573.9726 | 370.0578 | 104.3582 | 4.9835 | 3.4256 | 0.73205 | 0.8355 |  | -0.00063 | 88.8843 | 83.9435 | 1.4984 | 0.73135 | 0.00081 | 15.9409 | 14.2575
IAR | 1005-4 | IAR 1005-4 #2 | 42.4487 | 1803.8905 | 91.4927 | 26.2768 | 40.7725 | 191.6288 | 40.0273 | 90.0691 | 95.0715 | 95.546 | 98.9452 | 77.5086 | 66.0198 | 124.7927 | 576.8454 | 371.1651 | 104.2576 | 4.9914 | 3.4479 | 0.73045 | 0.8355 |  | -0.00063 | 88.8908 | 83.7793 | 1.4977 | 0.72975 | 0.00081 | 16.1941 | 14.507
IAR | 1005-4 | IAR 1005-4 #2 | 42.4571 | 1803.8839 | 91.3217 | 26.2099 | 40.7795 | 191.6933 | 40.0366 | 89.9257 | 95.1137 | 95.7775 | 98.9491 | 148.7 | 65.9976 | 121.665 | 572.7725 | 371.0665 | 104.4048 | 4.9716 | 3.4341 | 0.73302 | 0.8355 |  | -0.00063 | 88.8988 | 83.8474 | 1.5007 | 0.73233 | 0.00081 | 15.7852 | 14.1041
IAR | 1005-4 | IAR 1005-4 #2 | 42.4654 | 1805.4813 | 91.4008 | 26.0635 | 40.7789 | 191.7253 | 39.9448 | 89.9902 | 95.1147 | 95.3505 | 98.9595 | 111.5659 | 66.51 | 121.004 | 572.0155 | 372.9623 | 103.832 | 4.9865 | 3.4046 | 0.73066 | 0.8355 |  | -0.00063 | 88.9214 | 83.9714 | 1.5032 | 0.72999 | 0.00081 | 16.1572 | 14.4707
IAR | 1005-4 | IAR 1005-4 #2 | 42.4737 | 1803.8498 | 91.4885 | 25.8024 | 40.7739 | 191.651 | 40.0022 | 89.8588 | 95.1397 | 95.6843 | 98.9552 | 92.7867 | 67.4158 | 123.815 | 574.4722 | 368.9703 | 104.4793 | 4.9938 | 3.3532 | 0.73077 | 0.8355 |  | -0.00063 | 88.9362 | 83.7318 | 1.501 | 0.7301 | 0.00081 | 16.1385 | 14.4522
IAR | 1005-4 | IAR 1005-4 #2 | 42.4821 | 1802.1949 | 91.5624 | 26.0236 | 40.7741 | 191.6685 | 40.0301 | 90.5827 | 95.079 | 95.4138 | 98.9543 | 121.0032 | 70.7629 | 124.0007 | 576.2917 | 373.4159 | 104.1603 | 4.9835 | 3.8725 | 0.73147 | 0.8355 |  | -0.00063 | 88.9407 | 84.2381 | 1.5045 | 0.7308 | 0.00081 | 16.0273 | 14.3426
IAR | 1005-4 | IAR 1005-4 #2 | 42.4904 | 1803.8875 | 91.5008 | 25.9909 | 40.7616 | 191.7349 | 40.0089 | 89.8285 | 95.1259 | 95.5182 | 98.9595 | 102.3991 | 66.4814 | 124.8918 | 570.3918 | 371.3574 | 104.0947 | 5.0143 | 3.5527 | 0.73221 | 0.8355 |  | -0.00063 | 88.9452 | 84.0711 | 1.5034 | 0.73154 | 0.00081 | 15.9097 | 14.2267
IAR | 1005-4 | IAR 1005-4 #2 | 42.4987 | 1803.7074 | 91.5259 | 25.9908 | 40.7527 | 191.4953 | 40.0168 | 90.4496 | 95.1158 | 95.5383 | 98.9538 | 77.9305 | 67.8923 | 124.6111 | 573.2422 | 368.6839 | 103.8522 | 5.0368 | 3.5447 | 0.73146 | 0.8355 |  | -0.00063 | 88.9045 | 84.0113 | 1.4996 | 0.73077 | 0.00081 | 16.0318 | 14.3471
IAR | 1005-4 | IAR 1005-4 #2 | 42.507 | 1803.8296 | 91.3772 | 25.9079 | 40.7443 | 191.5023 | 40.0457 | 89.9563 | 95.1346 | 95.542 | 98.9601 | 151.7495 | 68.4556 | 122.2208 | 577.3836 | 374.7313 | 104.2917 | 5.0157 | 3.4143 | 0.73114 | 0.8355 |  | -0.00063 | 88.9589 | 83.9566 | 1.499 | 0.73048 | 0.00081 | 16.0778 | 14.3924
IAR | 1005-4 | IAR 1005-4 #2 | 42.5154 | 1802.261 | 91.4835 | 25.962 | 40.7483 | 191.5612 | 39.9868 | 90.4006 | 95.1149 | 95.4198 | 98.9582 | 115.736 | 67.8979 | 121.9135 | 571.1512 | 373.5596 | 104.3232 | 5.0082 | 3.5014 | 0.73115 | 0.8355 |  | -0.00063 | 88.9563 | 84.0996 | 1.4989 | 0.73049 | 0.00081 | 16.0767 | 14.3913
IAR | 1005-4 | IAR 1005-4 #2 | 42.5237 | 1803.8729 | 91.5595 | 25.9713 | 40.7374 | 191.5836 | 40.0034 | 90.5754 | 95.1682 | 95.557 | 98.9568 | 81.9782 | 68.3589 | 121.6997 | 573.7134 | 373.2068 | 104.1435 | 5.0334 | 3.8046 | 0.73252 | 0.8355 |  | -0.00063 | 88.9434 | 84.2092 | 1.5031 | 0.73186 | 0.00081 | 15.8597 | 14.1775
IAR | 1005-4 | IAR 1005-4 #2 | 42.532 | 1805.4906 | 91.4374 | 25.9613 | 40.7353 | 191.4461 | 40.0009 | 89.9901 | 95.162 | 95.4203 | 98.9695 | 131.2766 | 67.9485 | 122.6136 | 576.0968 | 373.5508 | 103.5441 | 5.0466 | 3.3944 | 0.73114 | 0.8355 |  | -0.00063 | 88.9643 | 84.1122 | 1.5009 | 0.73049 | 0.00081 | 16.0776 | 14.3922
IAR | 1005-4 | IAR 1005-4 #2 | 42.5404 | 1802.4078 | 91.4494 | 25.9671 | 40.7343 | 191.4492 | 39.9698 | 90.1019 | 95.1718 | 95.5824 | 98.9647 | 110.1952 | 68.4563 | 127.8672 | 573.4501 | 373.2305 | 104.4172 | 5.057 | 3.4074 | 0.73045 | 0.8355 |  | -0.00063 | 88.9787 | 84.2415 | 1.4693 | 0.72981 | 0.00081 | 16.1855 | 14.4985
IAR | 1005-4 | IAR 1005-4 #2 | 42.5487 | 1803.8744 | 91.5944 | 25.904 | 40.7188 | 191.4792 | 39.9903 | 90.9407 | 95.2057 | 95.7097 | 98.9675 | 100.8088 | 66.4626 | 124.249 | 573.8064 | 370.432 | 104.2396 | 5.0344 | 3.3267 | 0.73376 | 0.8355 |  | -0.00063 | 88.989 | 84.0675 | 1.5051 | 0.73312 | 0.00081 | 15.6599 | 13.9806
IAR | 1005-4 | IAR 1005-4 #2 | 42.5571 | 1802.4935 | 91.5919 | 25.9127 | 40.7572 | 191.484 | 40.0172 | 90.4942 | 95.1757 | 95.3641 | 98.98 | 201.1068 | 66.4843 | 125.2638 | 574.4709 | 370.8161 | 104.3661 | 5.0217 | 3.5506 | 0.73122 | 0.8355 |  | -0.00063 | 88.9647 | 83.6902 | 1.493 | 0.73057 | 0.00081 | 16.0645 | 14.3793
IAR | 1005-4 | IAR 1005-4 #2 | 42.5654 | 1805.4532 | 91.5208 | 25.7198 | 40.7222 | 191.5291 | 40.0046 | 90.3591 | 95.2016 | 95.7951 | 98.9771 | 120.7982 | 67.4911 | 120.175 | 575.1088 | 372.6874 | 104.502 | 5.0593 | 3.5939 | 0.73005 | 0.8355 |  | -0.00063 | 88.9858 | 83.828 | 1.4987 | 0.72941 | 0.00081 | 16.2487 | 14.5608
IAR | 1005-4 | IAR 1005-4 #2 | 42.5737 | 1803.8837 | 91.6035 | 25.6278 | 40.7265 | 191.4339 | 39.9849 | 90.731 | 95.2281 | 95.5393 | 98.9761 | 101.572 | 67.4568 | 123.5438 | 575.4686 | 372.5409 | 103.9141 | 5.0722 | 3.4611 | 0.73009 | 0.8355 |  | -0.00063 | 88.9561 | 84 | 1.4996 | 0.72943 | 0.00081 | 16.2454 | 14.5575
IAR | 1005-4 | IAR 1005-4 #2 | 42.5821 | 1803.863 | 91.6675 | 25.6873 | 40.7238 | 191.465 | 40.0303 | 90.7338 | 95.2167 | 95.5227 | 98.9769 | 139.6941 | 68.8874 | 123.9823 | 573.438 | 373.5537 | 104.3495 | 5.0644 | 3.6677 | 0.73291 | 0.8355 |  | -0.00063 | 88.9804 | 83.7834 | 1.5011 | 0.73227 | 0.00081 | 15.7951 | 14.1138
IAR | 1005-4 | IAR 1005-4 #2 | 42.5904 | 1802.2713 | 91.3787 | 25.7763 | 40.7366 | 191.5391 | 40.0117 | 89.9413 | 95.2012 | 95.6099 | 98.9725 | 109.0301 | 69.8286 | 122.652 | 574.3069 | 373.099 | 104.7169 | 5.0719 | 3.7445 | 0.73301 | 0.8355 |  | -0.00063 | 88.9894 | 83.96 | 1.5006 | 0.73237 | 0.00081 | 15.7787 | 14.0976
IAR | 1005-4 | IAR 1005-4 #2 | 42.5987 | 1803.8159 | 91.3238 | 25.9861 | 40.7612 | 191.5318 | 40.0484 | 90.379 | 95.0864 | 95.3395 | 98.9765 | 105.0836 | 68.3601 | 122.2465 | 575.8956 | 373.2093 | 104.5192 | 5.0816 | 3.3026 | 0.73251 | 0.8355 |  | -0.00063 | 89.0094 | 83.9794 | 1.5007 | 0.73189 | 0.00081 | 15.8547 | 14.1725
IAR | 1005-4 | IAR 1005-4 #2 | 42.6071 | 1803.8386 | 91.437 | 26.0472 | 40.741 | 191.4064 | 40.05 | 90.5441 | 95.1359 | 95.4626 | 98.978 | 93.073 | 66.5439 | 123.1754 | 574.7451 | 374.35 | 103.9621 | 5.0607 | 3.1942 | 0.73199 | 0.8355 |  | -0.00063 | 89.0247 | 83.7324 | 1.5017 | 0.73137 | 0.00081 | 15.9369 | 14.2535
IAR | 1005-4 | IAR 1005-4 #2 | 42.6154 | 1803.8926 | 91.5864 | 26.1725 | 40.7294 | 191.4863 | 40.0509 | 90.4631 | 95.1719 | 95.5682 | 98.9838 | 133.7621 | 67.399 | 124.7736 | 571.1346 | 372.6342 | 103.9858 | 5.0296 | 3.4217 | 0.73035 | 0.8355 |  | -0.00063 | 88.9931 | 84.0331 | 1.4996 | 0.72971 | 0.00081 | 16.2006 | 14.5134
IAR | 1005-4 | IAR 1005-4 #2 | 42.6237 | 1805.3832 | 91.3669 | 26.1996 | 40.7612 | 191.5645 | 40.0326 | 90.1454 | 95.119 | 95.6213 | 98.9844 | 109.7219 | 67.5016 | 123.8943 | 575.7508 | 374.7712 | 104.1504 | 5.0734 | 3.6112 | 0.73178 | 0.8355 |  | -0.00063 | 88.9854 | 84.3964 | 1.5022 | 0.73114 | 0.00081 | 15.9736 | 14.2897
IAR | 1005-4 | IAR 1005-4 #2 | 42.632 | 1805.4308 | 91.4122 | 26.1973 | 40.7529 | 191.5074 | 40.0565 | 89.9108 | 95.15 | 95.7874 | 98.995 | 93.0945 | 65.993 | 125.7844 | 574.1217 | 372.6742 | 104.3355 | 5.06 | 3.3692 | 0.7303 | 0.8355 |  | -0.00063 | 89.0149 | 84.4972 | 1.4716 | 0.72968 | 0.00081 | 16.2055 | 14.5182
IAR | 1005-4 | IAR 1005-4 #2 | 42.6404 | 1803.8408 | 91.5534 | 26.1308 | 40.7419 | 191.6277 | 40.09 | 90.3696 | 95.1451 | 95.3757 | 98.9929 | 117.8769 | 70.3261 | 120.9614 | 570.8619 | 373.7759 | 104.5257 | 5.0995 | 3.7401 | 0.73353 | 0.8355 |  | -0.00063 | 89.0036 | 84.4951 | 1.5021 | 0.7329 | 0.00081 | 15.6944 | 14.0145
IAR | 1005-4 | IAR 1005-4 #2 | 42.6487 | 1803.8899 | 91.4088 | 26.0579 | 40.7375 | 191.602 | 40.0785 | 89.8879 | 95.1621 | 95.4471 | 98.9922 | 105.7457 | 67.8926 | 123.0198 | 575.2536 | 372.7422 | 104.2838 | 5.0672 | 3.5316 | 0.73208 | 0.8355 |  | -0.00063 | 89.0126 | 84.1008 | 1.4983 | 0.73146 | 0.00081 | 15.9235 | 14.2403
IAR | 1005-4 | IAR 1005-4 #2 | 42.657 | 1803.8271 | 91.5668 | 26.0314 | 40.7463 | 191.5242 | 40.0899 | 90.7208 | 95.174 | 95.5607 | 98.9977 | 73.6101 | 65.5114 | 122.3327 | 577.7637 | 375.5086 | 103.7243 | 5.074 | 3.4466 | 0.72948 | 0.8355 |  | -0.00063 | 89.0394 | 83.5365 | 1.4973 | 0.72887 | 0.0008 | 16.3344 | 14.6452
IAR | 1005-4 | IAR 1005-4 #2 | 42.6654 | 1805.4716 | 91.427 | 25.795 | 40.757 | 191.2649 | 40.152 | 90.1402 | 95.1956 | 95.3803 | 98.9978 | 151.703 | 66.4866 | 122.237 | 571.0836 | 372.2225 | 104.1184 | 5.0842 | 3.361 | 0.72905 | 0.8355 |  | -0.00063 | 89.0385 | 83.5328 | 1.4971 | 0.72844 | 0.0008 | 16.4033 | 14.7131
IAR | 1005-4 | IAR 1005-4 #2 | 42.6737 | 1805.4542 | 91.6879 | 25.7312 | 40.7444 | 191.3335 | 40.0509 | 90.6207 | 95.1539 | 95.4694 | 98.9891 | 109.157 | 66.9498 | 128.0247 | 573.6321 | 372.2706 | 104.042 | 5.0739 | 3.366 | 0.7315 | 0.8355 |  | -0.00063 | 89.0191 | 83.3679 | 1.5013 | 0.73088 | 0.0008 | 16.0151 | 14.3306
IAR | 1005-4 | IAR 1005-4 #2 | 42.682 | 1803.8595 | 91.3953 | 25.7829 | 40.7267 | 191.4391 | 40.1174 | 90.0572 | 95.1838 | 95.8027 | 98.9958 | 84.869 | 67.4558 | 124.0979 | 577.0211 | 375.5985 | 104.3934 | 5.0589 | 3.4393 | 0.73202 | 0.8355 |  | -0.00063 | 89.0119 | 83.8619 | 1.5027 | 0.7314 | 0.00081 | 15.9325 | 14.2492
IAR | 1005-4 | IAR 1005-4 #2 | 42.6904 | 1802.2776 | 91.5405 | 25.8966 | 40.7356 | 191.5207 | 40.126 | 90.2685 | 95.1969 | 95.3569 | 99.0057 | 128.7285 | 67.4387 | 124.0036 | 574.3159 | 369.9113 | 104.3 | 5.0624 | 3.602 | 0.73217 | 0.8355 |  | -0.00063 | 89.0185 | 84.0177 | 1.5015 | 0.73155 | 0.00081 | 15.9089 | 14.2259
IAR | 1005-4 | IAR 1005-4 #2 | 42.6987 | 1802.2593 | 91.7015 | 25.9515 | 40.7075 | 191.4928 | 40.1586 | 90.3991 | 95.1158 | 95.7823 | 99.0072 | 106.8566 | 67.4496 | 121.272 | 573.0261 | 373.0602 | 104.6961 | 5.0906 | 3.5718 | 0.73219 | 0.8355 |  | -0.00063 | 89.0366 | 84.2136 | 1.5009 | 0.73158 | 0.00081 | 15.9034 | 14.2205
IAR | 1005-4 | IAR 1005-4 #2 | 42.7071 | 1803.8582 | 91.4732 | 26.0328 | 40.703 | 191.4895 | 40.1447 | 90.5369 | 95.187 | 95.5631 | 99.0129 | 90.5002 | 65.5078 | 125.3601 | 574.0255 | 370.151 | 104.1325 | 5.0985 | 3.362 | 0.73048 | 0.8355 |  | -0.00063 | 88.982 | 84.3408 | 1.499 | 0.72984 | 0.00081 | 16.18 | 14.4931
IAR | 1005-4 | IAR 1005-4 #2 | 42.7154 | 1803.8696 | 91.5411 | 26.0396 | 40.6951 | 191.4577 | 40.1719 | 90.614 | 95.18 | 95.5458 | 99.0118 | 171.2372 | 66.0295 | 122.7832 | 575.2579 | 372.2934 | 104.4206 | 5.1185 | 3.3516 | 0.73136 | 0.8355 |  | -0.00063 | 89.0056 | 83.9281 | 1.4994 | 0.73073 | 0.00081 | 16.0384 | 14.3536
IAR | 1005-4 | IAR 1005-4 #2 | 42.7237 | 1803.7312 | 91.6946 | 26.0461 | 40.7026 | 191.6047 | 40.0887 | 90.5018 | 95.1451 | 95.5841 | 99.0218 | 116.4535 | 68.3773 | 129.2772 | 575.7697 | 371.102 | 103.8369 | 5.1133 | 3.7753 | 0.732 | 0.8355 |  | -0.00063 | 89.0047 | 84.4267 | 1.4895 | 0.73138 | 0.00081 | 15.9361 | 14.2527
IAR | 1005-4 | IAR 1005-4 #2 | 42.7321 | 1803.8985 | 91.5979 | 25.9907 | 40.7067 | 191.5506 | 40.1657 | 90.799 | 95.2049 | 95.7373 | 99.0097 | 84.8502 | 66.9637 | 122.4416 | 572.4344 | 370.1382 | 104.414 | 5.1206 | 3.5225 | 0.73275 | 0.8355 |  | -0.00063 | 89.0265 | 84.3228 | 1.5006 | 0.73214 | 0.00081 | 15.8151 | 14.1335
IAR | 1005-4 | IAR 1005-4 #2 | 42.7404 | 1803.8555 | 91.7525 | 26.0099 | 40.7074 | 191.3351 | 40.1726 | 90.7225 | 95.1849 | 95.3718 | 99.0179 | 129.5547 | 67.9439 | 123.4537 | 572.5241 | 372.5136 | 103.7741 | 5.086 | 3.3488 | 0.73172 | 0.8355 |  | -0.00063 | 89.025 | 83.9225 | 1.4976 | 0.73111 | 0.00081 | 15.9784 | 14.2944
IAR | 1005-4 | IAR 1005-4 #2 | 42.7487 | 1805.444 | 91.5272 | 25.9717 | 40.7169 | 191.5097 | 40.1408 | 90.1417 | 95.2537 | 95.6661 | 99.0069 | 110.0326 | 68.8972 | 124.2771 | 575.7826 | 372.3548 | 104.3578 | 5.1027 | 3.5865 | 0.73368 | 0.8355 |  | -0.00063 | 89.0427 | 84.1654 | 1.5028 | 0.73308 | 0.00081 | 15.6664 | 13.987
IAR | 1005-4 | IAR 1005-4 #2 | 42.757 | 1803.8167 | 91.6778 | 26.0824 | 40.7101 | 191.535 | 40.1844 | 90.8073 | 95.1327 | 95.4982 | 99.0175 | 101.7274 | 65.9829 | 124.7498 | 574.6643 | 372.6149 | 104.3114 | 5.1078 | 3.5684 | 0.73089 | 0.8355 |  | -0.00063 | 89.0532 | 83.9693 | 1.4923 | 0.73029 | 0.00081 | 16.1086 | 14.4227
IAR | 1005-4 | IAR 1005-4 #2 | 42.7654 | 1803.8192 | 91.5109 | 25.945 | 40.6963 | 191.5542 | 40.2322 | 90.1992 | 95.1953 | 95.6763 | 99.0135 | 190.0036 | 66.0087 | 128.8258 | 570.3918 | 373.6249 | 103.6491 | 5.0808 | 3.459 | 0.73323 | 0.8355 |  | -0.00063 | 89.028 | 83.8021 | 1.5015 | 0.73262 | 0.00081 | 15.7388 | 14.0583
IAR | 1005-4 | IAR 1005-4 #2 | 42.7737 | 1803.8082 | 91.6104 | 25.7989 | 40.6925 | 191.4828 | 40.2225 | 90.2453 | 95.1954 | 95.7078 | 99.0175 | 125.2284 | 67.939 | 124.3199 | 574.3373 | 373.8736 | 103.9527 | 5.0888 | 3.4929 | 0.73416 | 0.8355 |  | -0.00063 | 88.9909 | 83.9395 | 1.5027 | 0.73353 | 0.00081 | 15.5954 | 13.917
IAR | 1005-4 | IAR 1005-4 #2 | 42.782 | 1803.8702 | 91.6864 | 25.8092 | 40.7202 | 191.4218 | 40.196 | 90.5669 | 95.2054 | 95.6997 | 99.0119 | 106.7085 | 67.4418 | 121.5649 | 577.1647 | 373.9474 | 103.9341 | 5.1162 | 3.4346 | 0.73075 | 0.8355 |  | -0.00063 | 89.0121 | 83.9515 | 1.5005 | 0.73013 | 0.00081 | 16.1343 | 14.4481
IAR | 1005-4 | IAR 1005-4 #2 | 42.7904 | 1803.8738 | 91.7345 | 25.742 | 40.7195 | 191.3968 | 40.2673 | 90.356 | 95.199 | 95.3826 | 99.024 | 155.7908 | 68.3795 | 122.2714 | 572.0251 | 373.0884 | 104.3997 | 5.0805 | 3.7002 | 0.73025 | 0.8355 |  | -0.00063 | 89.0257 | 83.9768 | 1.4989 | 0.72964 | 0.00081 | 16.213 | 14.5257
IAR | 1005-4 | IAR 1005-4 #2 | 42.7987 | 1803.8964 | 91.669 | 25.7611 | 40.7341 | 191.3306 | 40.2671 | 90.4707 | 95.1943 | 95.5479 | 99.0161 | 110.1201 | 67.9177 | 123.3232 | 573.6408 | 372.1442 | 104.2511 | 5.1113 | 3.5774 | 0.73251 | 0.8355 |  | -0.00063 | 88.9851 | 83.7722 | 1.5005 | 0.73187 | 0.00081 | 15.8579 | 14.1757
IAR | 1005-4 | IAR 1005-4 #2 | 42.807 | 1803.9319 | 91.725 | 25.7699 | 40.7407 | 191.3161 | 40.2582 | 90.3403 | 95.2207 | 95.1445 | 99.0162 | 100.5937 | 66.4623 | 123.6869 | 576.7832 | 372.6111 | 104.5312 | 5.0905 | 3.2441 | 0.72902 | 0.8355 |  | -0.00063 | 89.0084 | 83.781 | 1.4939 | 0.7284 | 0.00081 | 16.4108 | 14.7205
IAR | 1005-4 | IAR 1005-4 #2 | 42.8154 | 1802.2762 | 91.5307 | 25.816 | 40.7578 | 191.3327 | 40.2648 | 90.3554 | 95.1981 | 95.7942 | 99.0238 | 72.6695 | 65.5373 | 127.4298 | 573.8127 | 371.8056 | 104.4632 | 5.0992 | 3.2902 | 0.7333 | 0.8355 |  | -0.00063 | 88.9921 | 83.7597 | 1.5036 | 0.73266 | 0.00081 | 15.7319 | 14.0516
IAR | 1005-4 | IAR 1005-4 #2 | 42.8237 | 1803.8501 | 91.6253 | 25.7652 | 40.7411 | 191.3841 | 40.3059 | 90.7551 | 95.1672 | 95.6951 | 99.0127 | 138.639 | 66.514 | 124.0835 | 573.6756 | 373.8747 | 104.3413 | 5.0937 | 3.4992 | 0.73336 | 0.8355 |  | -0.00063 | 89.0085 | 83.8208 | 1.5033 | 0.73274 | 0.00081 | 15.7204 | 14.0402
IAR | 1005-4 | IAR 1005-4 #2 | 42.8321 | 1802.228 | 91.698 | 25.7469 | 40.7469 | 191.4193 | 40.2677 | 90.2052 | 95.1072 | 95.5448 | 99.0165 | 109.2616 | 68.3916 | 121.9952 | 573.5578 | 371.5137 | 104.1745 | 5.1037 | 3.6621 | 0.73074 | 0.8355 |  | -0.00063 | 88.9921 | 84.1309 | 1.5005 | 0.73011 | 0.00081 | 16.138 | 14.4517
IAR | 1005-4 | IAR 1005-4 #2 | 42.8404 | 1803.9003 | 91.7472 | 25.7707 | 40.7556 | 191.4911 | 40.2814 | 90.2528 | 95.1216 | 95.8163 | 99.0231 | 88.8854 | 67.8877 | 120.9431 | 574.6752 | 374.7274 | 103.9936 | 5.1045 | 3.4152 | 0.73336 | 0.8355 |  | -0.00063 | 89.0091 | 83.7454 | 1.501 | 0.73274 | 0.00081 | 15.7202 | 14.04
IAR | 1005-4 | IAR 1005-4 #2 | 42.8487 | 1805.5006 | 91.7243 | 25.9279 | 40.7977 | 191.4125 | 40.2929 | 90.1276 | 95.0924 | 95.5788 | 99.0101 | 116.3643 | 68.3948 | 124.081 | 574.9369 | 373.9115 | 104.0659 | 5.0689 | 3.4756 | 0.73151 | 0.8355 |  | -0.00063 | 88.9888 | 84.237 | 1.4697 | 0.73087 | 0.00081 | 16.016 | 14.3315
IAR | 1005-4 | IAR 1005-4 #2 | 42.8571 | 1802.2698 | 91.6603 | 25.9341 | 40.7822 | 191.3538 | 40.3312 | 90.2833 | 95.1229 | 95.4481 | 99.0244 | 103.9087 | 67.4274 | 120.8203 | 573.7314 | 373.4064 | 104.5562 | 5.1147 | 3.4054 | 0.73045 | 0.8355 |  | -0.00063 | 89.0177 | 83.9741 | 1.4979 | 0.72983 | 0.00081 | 16.1813 | 14.4944
IAR | 1005-4 | IAR 1005-4 #2 | 42.8654 | 1803.8631 | 91.5806 | 25.8393 | 40.768 | 191.4574 | 40.3256 | 90.4279 | 95.1723 | 95.6712 | 99.0216 | 74.2183 | 65.536 | 126.1354 | 573.2813 | 372.4845 | 103.9996 | 5.0855 | 3.526 | 0.73301 | 0.8355 |  | -0.00063 | 88.9942 | 84.4021 | 1.5028 | 0.73238 | 0.00081 | 15.7774 | 14.0963
IAR | 1005-4 | IAR 1005-4 #2 | 42.8737 | 1803.8088 | 91.5271 | 25.7892 | 40.7772 | 191.4072 | 40.3287 | 90.978 | 95.1666 | 95.7546 | 99.0208 | 152.4692 | 65.4981 | 122.6566 | 574.4909 | 372.974 | 104.4507 | 5.1077 | 3.4443 | 0.73302 | 0.8355 |  | -0.00063 | 89.0269 | 84.1101 | 1.5004 | 0.73241 | 0.00081 | 15.7723 | 14.0913
IAR | 1005-4 | IAR 1005-4 #2 | 42.882 | 1802.4574 | 91.7663 | 25.8687 | 40.7956 | 191.3911 | 40.2814 | 90.1799 | 95.1937 | 95.3986 | 99.0232 | 112.0736 | 69.3453 | 123.527 | 576.0711 | 374.3177 | 103.7733 | 5.0712 | 3.4635 | 0.73354 | 0.8355 |  | -0.00063 | 89.0287 | 84.346 | 1.5015 | 0.73292 | 0.00081 | 15.6909 | 14.0111
IAR | 1005-4 | IAR 1005-4 #2 | 42.8904 | 1805.4839 | 91.5953 | 25.848 | 40.778 | 191.5173 | 40.3023 | 90.3747 | 95.1626 | 95.3706 | 99.0162 | 84.3607 | 68.8636 | 123.0374 | 571.8711 | 373.8909 | 104.0933 | 5.0704 | 3.4365 | 0.73401 | 0.8355 |  | -0.00063 | 89.0045 | 84.0764 | 1.5048 | 0.73338 | 0.00081 | 15.6185 | 13.9397
IAR | 1005-4 | IAR 1005-4 #2 | 42.8987 | 1802.2589 | 91.7459 | 25.901 | 40.7688 | 191.4767 | 40.3118 | 90.1781 | 95.1547 | 95.7665 | 99.0123 | 127.3469 | 67.4073 | 125.1418 | 573.0634 | 373.2207 | 104.1596 | 5.0856 | 3.4349 | 0.73149 | 0.8355 |  | -0.00063 | 89.0045 | 84.0612 | 1.4938 | 0.73086 | 0.00081 | 16.0183 | 14.3338
IAR | 1005-4 | IAR 1005-4 #2 | 42.907 | 1803.8532 | 91.7068 | 25.962 | 40.7736 | 191.4726 | 40.2895 | 90.3008 | 95.1508 | 95.4652 | 99.0185 | 102.9954 | 67.4227 | 124.5239 | 576.2944 | 375.872 | 103.9755 | 5.0918 | 3.6734 | 0.73244 | 0.8355 |  | -0.00063 | 89.0106 | 83.8677 | 1.5009 | 0.73182 | 0.00081 | 15.8663 | 14.184
IAR | 1005-4 | IAR 1005-4 #2 | 42.9154 | 1803.8918 | 91.576 | 25.877 | 40.7834 | 191.5156 | 40.3148 | 90.8213 | 95.1502 | 95.6279 | 99.0199 | 99.1926 | 66.4917 | 129.4055 | 574.795 | 375.1608 | 104.0042 | 5.0626 | 3.468 | 0.73176 | 0.8355 |  | -0.00063 | 88.9853 | 83.9187 | 1.4988 | 0.73112 | 0.00081 | 15.9769 | 14.2929
IAR | 1005-4 | IAR 1005-4 #2 | 42.9237 | 1805.4422 | 91.7316 | 25.8047 | 40.7521 | 191.5529 | 40.3492 | 89.935 | 95.1511 | 95.7083 | 99.0155 | 183.895 | 65.5286 | 124.6507 | 574.6966 | 374.4906 | 104.0348 | 5.0848 | 3.289 | 0.73268 | 0.8355 |  | -0.00063 | 89.0022 | 83.8895 | 1.5018 | 0.73205 | 0.00081 | 15.8288 | 14.147
IAR | 1005-4 | IAR 1005-4 #2 | 42.932 | 1802.26 | 91.4622 | 25.8129 | 40.7527 | 191.5428 | 40.2775 | 90.7291 | 95.0447 | 95.3709 | 99.0126 | 118.4851 | 68.3985 | 121.5587 | 576.6668 | 373.6055 | 104.0573 | 5.107 | 3.6715 | 0.7324 | 0.8355 |  | -0.00063 | 88.9844 | 83.7551 | 1.5016 | 0.73176 | 0.00081 | 15.8751 | 14.1927
IAR | 1005-4 | IAR 1005-4 #2 | 42.9404 | 1802.2317 | 91.5294 | 25.9006 | 40.7699 | 191.5318 | 40.2931 | 90.4571 | 95.1361 | 95.8447 | 99.0118 | 90.2382 | 67.8892 | 124.1982 | 574.2978 | 376.342 | 104.1667 | 5.0765 | 3.7376 | 0.73177 | 0.8355 |  | -0.00063 | 88.9997 | 83.8779 | 1.5007 | 0.73114 | 0.00081 | 15.9733 | 14.2894
IAR | 1005-4 | IAR 1005-4 #2 | 42.9487 | 1803.8407 | 91.696 | 25.8345 | 40.7895 | 191.5045 | 40.3625 | 90.0769 | 95.1346 | 95.4893 | 99.0272 | 138.5106 | 66.0298 | 123.1921 | 574.9747 | 375.432 | 104.5092 | 5.1122 | 3.4888 | 0.73307 | 0.8355 |  | -0.00063 | 88.9594 | 83.8552 | 1.4995 | 0.73241 | 0.00081 | 15.7719 | 14.0909
IAR | 1005-4 | IAR 1005-4 #2 | 42.9571 | 1802.2474 | 91.6415 | 25.7375 | 40.76 | 191.551 | 40.323 | 90.1258 | 95.1542 | 95.1906 | 99.0168 | 111.4615 | 66.9458 | 124.635 | 575.1798 | 375.0091 | 104.6029 | 5.0772 | 3.287 | 0.73249 | 0.8355 |  | -0.00063 | 88.9427 | 83.8532 | 1.5044 | 0.73182 | 0.00081 | 15.8656 | 14.1832
IAR | 1005-4 | IAR 1005-4 #2 | 42.9654 | 1803.9156 | 91.4824 | 25.7387 | 40.7429 | 191.4499 | 40.318 | 90.6779 | 95.1645 | 95.7387 | 99.0229 | 107.8034 | 65.494 | 128.0591 | 574.2931 | 375.7293 | 104.1946 | 5.0675 | 3.2348 | 0.73123 | 0.8355 |  | -0.00063 | 88.9766 | 84.0421 | 1.4972 | 0.73058 | 0.00081 | 16.0625 | 14.3773
IAR | 1005-4 | IAR 1005-4 #2 | 42.9737 | 1803.7024 | 91.5507 | 25.7805 | 40.752 | 191.4896 | 40.3615 | 90.603 | 95.151 | 95.3501 | 99.0109 | 179.067 | 66.4449 | 124.8873 | 573.8394 | 374.7701 | 104.32 | 5.0724 | 3.4725 | 0.73167 | 0.8355 |  | -0.00063 | 88.9848 | 83.7395 | 1.5028 | 0.73103 | 0.00081 | 15.9906 | 14.3064
IAR | 1005-4 | IAR 1005-4 #2 | 42.982 | 1802.2525 | 91.6711 | 25.7398 | 40.7606 | 191.3499 | 40.3525 | 89.8546 | 95.1569 | 95.561 | 99.0259 | 130.0514 | 65.5142 | 122.6487 | 576.3986 | 372.838 | 104.1743 | 5.1278 | 3.4797 | 0.731 | 0.8355 |  | -0.00063 | 88.9645 | 83.787 | 1.498 | 0.73035 | 0.00081 | 16.0993 | 14.4135
IAR | 1005-4 | IAR 1005-4 #2 | 42.9904 | 1803.845 | 91.5122 | 25.7512 | 40.7545 | 191.4538 | 40.348 | 90.7042 | 95.1816 | 95.7452 | 99.0197 | 109.681 | 67.4653 | 121.7383 | 574.5052 | 376.8038 | 103.9869 | 5.0923 | 3.5568 | 0.73251 | 0.8355 |  | -0.00063 | 88.9902 | 83.9482 | 1.5029 | 0.73188 | 0.00081 | 15.8565 | 14.1743
IAR | 1005-4 | IAR 1005-4 #2 | 42.9987 | 1803.8495 | 91.6617 | 25.8007 | 40.7698 | 191.5289 | 40.3687 | 89.8726 | 95.1165 | 95.5121 | 99.0179 | 155.725 | 66.3867 | 123.2976 | 572.5856 | 373.0883 | 104.5439 | 5.0965 | 3.3788 | 0.73177 | 0.8355 |  | -0.00063 | 88.9577 | 84.4599 | 1.5002 | 0.73112 | 0.00081 | 15.9776 | 14.2937
IAR | 1005-4 | IAR 1005-4 #2 | 43.007 | 1805.4925 | 91.5266 | 25.7627 | 40.7661 | 191.6393 | 40.3526 | 90.2903 | 95.1612 | 95.4134 | 99.0175 | 113.7255 | 67.4551 | 120.1412 | 576.6775 | 376.369 | 103.7849 | 5.0954 | 3.5171 | 0.73088 | 0.8355 |  | -0.00063 | 88.9646 | 84.2985 | 1.4798 | 0.73023 | 0.00081 | 16.1187 | 14.4327
IAR | 1005-4 | IAR 1005-4 #2 | 43.0154 | 1802.2306 | 91.6455 | 25.7686 | 40.754 | 191.4726 | 40.3848 | 89.9248 | 95.1373 | 95.6323 | 99.0211 | 100.2072 | 68.4151 | 128.5426 | 574.4691 | 377.2745 | 103.8929 | 5.1091 | 3.6848 | 0.73176 | 0.8355 |  | -0.00063 | 88.9441 | 84.3206 | 1.4978 | 0.7311 | 0.00081 | 15.9806 | 14.2966
IAR | 1005-4 | IAR 1005-4 #2 | 43.0237 | 1803.7241 | 91.4471 | 25.8152 | 40.7475 | 191.4566 | 40.3905 | 90.5195 | 95.0427 | 95.4635 | 99.0207 | 76.8607 | 66.5288 | 121.1539 | 572.3746 | 372.8789 | 104.085 | 5.1112 | 3.3255 | 0.73243 | 0.8355 |  | -0.00063 | 88.926 | 84.0418 | 1.5039 | 0.73175 | 0.00081 | 15.8767 | 14.1942
IAR | 1005-4 | IAR 1005-4 #2 | 43.032 | 1803.8594 | 91.7482 | 25.7775 | 40.7457 | 191.5019 | 40.4015 | 90.3512 | 95.1426 | 95.3248 | 99.0157 | 138.4615 | 65.9864 | 124.1199 | 576.6512 | 376.435 | 104.0974 | 5.0767 | 3.2086 | 0.73162 | 0.8355 |  | -0.00063 | 88.9614 | 83.6381 | 1.4996 | 0.73096 | 0.0008 | 16.0017 | 14.3174
IAR | 1005-4 | IAR 1005-4 #2 | 43.0404 | 1803.8757 | 91.5354 | 25.7194 | 40.764 | 191.4189 | 40.3363 | 90.2889 | 95.1021 | 95.6316 | 99.0184 | 109.6612 | 67.4166 | 122.5379 | 574.1088 | 374.5954 | 103.835 | 5.0639 | 3.4875 | 0.73129 | 0.8355 |  | -0.00063 | 88.9253 | 83.7944 | 1.5002 | 0.73061 | 0.00081 | 16.0578 | 14.3727
IAR | 1005-4 | IAR 1005-4 #2 | 43.0487 | 1802.266 | 91.7168 | 25.8743 | 40.7573 | 191.424 | 40.3856 | 90.3996 | 95.1399 | 95.4335 | 99.0161 | 90.7449 | 68.8503 | 126.0443 | 568.8792 | 377.658 | 104.1389 | 5.0593 | 3.7009 | 0.73146 | 0.8355 |  | -0.00063 | 88.9469 | 83.9537 | 1.4987 | 0.7308 | 0.00081 | 16.0283 | 14.3436
IAR | 1005-4 | IAR 1005-4 #2 | 43.0571 | 1802.2648 | 91.4969 | 25.9293 | 40.7565 | 191.5323 | 40.3823 | 90.699 | 95.1348 | 95.4684 | 99.0145 | 120.3862 | 68.2899 | 123.7985 | 574.864 | 370.3156 | 104.1691 | 5.0782 | 3.6864 | 0.73044 | 0.8355 |  | -0.00063 | 88.954 | 84.0424 | 1.5 | 0.72978 | 0.00081 | 16.1904 | 14.5033
IAR | 1005-4 | IAR 1005-4 #2 | 43.0654 | 1803.8921 | 91.4255 | 26.1064 | 40.7655 | 191.4534 | 40.4213 | 90.1309 | 95.0911 | 95.759 | 99.0221 | 106.9142 | 66.9223 | 125.1323 | 575.3792 | 375.0478 | 104.2021 | 5.0796 | 3.3797 | 0.73075 | 0.8355 |  | -0.00063 | 88.9097 | 83.7679 | 1.4984 | 0.73007 | 0.00081 | 16.1444 | 14.458
IAR | 1005-4 | IAR 1005-4 #2 | 43.0737 | 1803.8441 | 91.4968 | 26.2319 | 40.7909 | 191.661 | 40.4685 | 90.7668 | 95.0756 | 95.4669 | 99.0235 | 88.2505 | 67.9443 | 121.5183 | 573.9988 | 371.6299 | 104.4356 | 5.0902 | 3.5235 | 0.73042 | 0.8355 |  | -0.00063 | 88.9446 | 83.9298 | 1.5007 | 0.72975 | 0.00081 | 16.1944 | 14.5073
IAR | 1005-4 | IAR 1005-4 #2 | 43.0821 | 1805.4415 | 91.3556 | 26.3846 | 40.8061 | 191.6465 | 40.5303 | 89.9598 | 95.156 | 95.3487 | 99.0161 | 180.0138 | 65.5681 | 123.0394 | 572.9227 | 375.8195 | 103.9662 | 5.1136 | 3.4394 | 0.73224 | 0.8355 |  | -0.00063 | 88.9214 | 83.9094 | 1.5008 | 0.73156 | 0.00081 | 15.9063 | 14.2234
IAR | 1005-4 | IAR 1005-4 #2 | 43.0904 | 1802.2257 | 91.4942 | 26.6855 | 40.8196 | 191.7522 | 40.4709 | 90.0156 | 95.1123 | 95.4539 | 99.0191 | 116.7303 | 66.0273 | 121.3755 | 575.4287 | 373.3386 | 104.3387 | 5.1008 | 3.5619 | 0.73364 | 0.8355 |  | -0.00063 | 88.8722 | 83.8001 | 1.5031 | 0.73293 | 0.00081 | 15.6903 | 14.0105
IAR | 1005-4 | IAR 1005-4 #2 | 43.0988 | 1802.2521 | 91.4448 | 26.8108 | 40.8537 | 191.7545 | 40.4864 | 90.1585 | 95.122 | 95.3381 | 99.0237 | 79.8767 | 69.377 | 123.5246 | 574.125 | 376.3752 | 104.7786 | 5.1022 | 3.5162 | 0.73015 | 0.8355 |  | -0.00063 | 88.9078 | 83.8271 | 1.4964 | 0.72946 | 0.00081 | 16.2414 | 14.5536
IAR | 1005-4 | IAR 1005-4 #2 | 43.1071 | 1803.8711 | 91.626 | 26.934 | 40.9027 | 191.9014 | 40.5678 | 90.7313 | 95.1564 | 95.7659 | 99.0331 | 129.6671 | 68.3813 | 126.788 | 576.0631 | 375.5752 | 104.275 | 5.092 | 3.4865 | 0.73337 | 0.8355 |  | -0.00063 | 88.8805 | 84.3314 | 1.5022 | 0.73267 | 0.00081 | 15.7317 | 14.0513
IAR | 1005-4 | IAR 1005-4 #2 | 43.1155 | 1803.8662 | 91.4305 | 27.0611 | 40.9088 | 191.872 | 40.551 | 90.3759 | 95.14 | 95.4553 | 99.0148 | 106.1501 | 66.0528 | 124.0987 | 574.4737 | 375.0002 | 104.3268 | 5.1047 | 3.4559 | 0.73266 | 0.8355 |  | -0.00063 | 88.8703 | 84.0438 | 1.5031 | 0.73195 | 0.00081 | 15.8447 | 14.1627
IAR | 1005-4 | IAR 1005-4 #2 | 43.1238 | 1805.4776 | 91.5661 | 27.2713 | 40.9273 | 191.8625 | 40.5654 | 90.7565 | 95.0893 | 95.6815 | 99.0238 | 99.8864 | 65.0459 | 120.6941 | 573.2687 | 374.2923 | 104.2975 | 5.0918 | 3.4269 | 0.73166 | 0.8355 |  | -0.00063 | 88.8824 | 83.9941 | 1.5006 | 0.73095 | 0.00081 | 16.0032 | 14.3188
IAR | 1005-4 | IAR 1005-4 #2 | 43.1321 | 1805.503 | 91.4602 | 27.3397 | 40.9507 | 191.9057 | 40.6065 | 90.2327 | 95.0985 | 95.5048 | 99.0279 | 190.0071 | 65.4804 | 123.2184 | 576.1893 | 374.2758 | 103.9898 | 5.1097 | 3.2493 | 0.73241 | 0.8355 |  | -0.00063 | 88.8653 | 83.9482 | 1.5075 | 0.7317 | 0.00081 | 15.8849 | 14.2023
IAR | 1005-4 | IAR 1005-4 #2 | 43.1405 | 1803.8769 | 91.3889 | 27.3971 | 40.9831 | 191.9703 | 40.5721 | 90.3243 | 95.0972 | 95.4002 | 99.0194 | 121.4812 | 65.5366 | 119.5311 | 572.9069 | 373.1141 | 103.9071 | 5.0627 | 3.3255 | 0.73142 | 0.8355 |  | -0.00063 | 88.8848 | 83.913 | 1.4983 | 0.73072 | 0.00081 | 16.0407 | 14.3559
IAR | 1005-4 | IAR 1005-4 #2 | 43.1488 | 1802.2946 | 91.3509 | 27.3487 | 40.9941 | 192.1527 | 40.6007 | 89.9209 | 95.0871 | 95.7305 | 99.0202 | 90.2887 | 68.8829 | 128.3515 | 572.9198 | 372.1426 | 104.3062 | 5.0667 | 3.8461 | 0.73121 | 0.8355 |  | -0.00063 | 88.8881 | 84.4389 | 1.5032 | 0.73051 | 0.00081 | 16.0737 | 14.3884
IAR | 1005-4 | IAR 1005-4 #2 | 43.1571 | 1803.8948 | 91.4999 | 27.3289 | 41.005 | 192.0717 | 40.6424 | 90.5992 | 95.1007 | 95.5035 | 99.021 | 142.2283 | 67.8479 | 120.6007 | 575.6998 | 374.1532 | 103.8235 | 5.0513 | 3.5027 | 0.73356 | 0.8355 |  | -0.00063 | 88.8774 | 84.5601 | 1.5037 | 0.73285 | 0.00081 | 15.7021 | 14.0221
IAR | 1005-4 | IAR 1005-4 #2 | 43.1655 | 1803.822 | 91.5823 | 27.5236 | 41.0243 | 192.0979 | 40.6041 | 90.5344 | 95.1307 | 95.5016 | 99.0231 | 110.3124 | 66.9954 | 122.4092 | 574.446 | 376.3996 | 104.0352 | 5.0451 | 3.3304 | 0.73159 | 0.8355 |  | -0.00063 | 88.8917 | 84.4281 | 1.4865 | 0.73089 | 0.00081 | 16.0129 | 14.3284
IAR | 1005-4 | IAR 1005-4 #2 | 43.1738 | 1803.8901 | 91.4422 | 27.5602 | 41.0595 | 192.079 | 40.6006 | 90.4103 | 95.1416 | 95.6678 | 99.0313 | 101.1113 | 65.5244 | 122.0071 | 571.642 | 372.9708 | 104.3389 | 5.0502 | 3.2969 | 0.73272 | 0.8355 |  | -0.00063 | 88.9003 | 83.7638 | 1.4961 | 0.73202 | 0.00081 | 15.8332 | 14.1514
IAR | 1005-4 | IAR 1005-4 #2 | 43.1821 | 1803.8406 | 91.6052 | 27.5333 | 41.0498 | 192.1541 | 40.6163 | 90.6107 | 95.1046 | 95.4853 | 99.0211 | 92.3535 | 66.4699 | 124.3623 | 576.8085 | 369.5396 | 104.4762 | 5.0112 | 3.5558 | 0.731 | 0.8355 |  | -0.00063 | 88.8976 | 83.715 | 1.4967 | 0.7303 | 0.00081 | 16.1069 | 14.4211
IAR | 1005-4 | IAR 1005-4 #2 | 43.1905 | 1803.8589 | 91.4184 | 27.5477 | 41.0863 | 192.2062 | 40.5928 | 90.22 | 95.1544 | 95.5415 | 99.0258 | 126.4685 | 65.5145 | 127.8852 | 574.4701 | 374.8914 | 104.4353 | 5.0354 | 3.3793 | 0.73109 | 0.8355 |  | -0.00063 | 88.8883 | 83.5699 | 1.5003 | 0.73039 | 0.0008 | 16.0927 | 14.4071
IAR | 1005-4 | IAR 1005-4 #2 | 43.1988 | 1803.9163 | 91.4855 | 27.5099 | 41.1006 | 192.1385 | 40.5459 | 90.0724 | 95.1932 | 95.3135 | 99.0152 | 104.0516 | 66.4608 | 120.697 | 574.3477 | 375.0153 | 104.3524 | 5.0175 | 3.3818 | 0.7317 | 0.8355 |  | -0.00063 | 88.9254 | 83.7405 | 1.5 | 0.73102 | 0.00081 | 15.9927 | 14.3085
IAR | 1005-4 | IAR 1005-4 #2 | 43.2071 | 1805.3077 | 91.3874 | 27.4038 | 41.1206 | 192.1719 | 40.5546 | 90.0213 | 95.1002 | 95.6604 | 99.0237 | 90.0904 | 66.5058 | 118.049 | 576.322 | 375.273 | 104.537 | 5.0244 | 3.6033 | 0.73085 | 0.8355 |  | -0.00063 | 88.8898 | 83.7596 | 1.5024 | 0.73015 | 0.00081 | 16.1309 | 14.4447
IAR | 1005-4 | IAR 1005-4 #2 | 43.2155 | 1805.4706 | 91.4918 | 27.3532 | 41.1181 | 192.2245 | 40.546 | 90.4746 | 95.1586 | 95.4734 | 99.0171 | 115.5622 | 68.8492 | 121.9745 | 574.317 | 375.174 | 104.2307 | 4.9979 | 3.812 | 0.73095 | 0.8355 |  | -0.00063 | 88.9091 | 84.272 | 1.4988 | 0.73026 | 0.00081 | 16.113 | 14.427
IAR | 1005-4 | IAR 1005-4 #2 | 43.2238 | 1803.8653 | 91.4263 | 27.3866 | 41.1404 | 192.2793 | 40.5594 | 89.9706 | 95.105 | 95.2157 | 99.0221 | 102.0096 | 65.0408 | 122.9526 | 574.8998 | 374.7324 | 104.5109 | 5.0052 | 3.083 | 0.73309 | 0.8355 |  | -0.00063 | 88.9008 | 83.9516 | 1.5009 | 0.7324 | 0.00081 | 15.7737 | 14.0927
IAR | 1005-4 | IAR 1005-4 #2 | 43.2321 | 1803.892 | 91.6043 | 27.36 | 41.148 | 192.2413 | 40.5638 | 90.3966 | 95.1642 | 95.6017 | 99.0146 | 74.1406 | 66.4533 | 127.2149 | 574.5319 | 373.2717 | 104.439 | 5.0547 | 3.315 | 0.73139 | 0.8355 |  | -0.00063 | 88.867 | 84.3544 | 1.5084 | 0.73068 | 0.00081 | 16.0466 | 14.3616
IAR | 1005-4 | IAR 1005-4 #2 | 43.2405 | 1803.8247 | 91.5563 | 27.305 | 41.157 | 192.1475 | 40.587 | 90.6962 | 95.0895 | 95.3483 | 99.0147 | 155.149 | 65.5059 | 122.5645 | 573.9512 | 372.8927 | 103.9866 | 5.0026 | 3.4822 | 0.73063 | 0.8355 |  | -0.00063 | 88.9284 | 84.0334 | 1.4952 | 0.72996 | 0.00081 | 16.1616 | 14.475
IAR | 1005-4 | IAR 1005-4 #2 | 43.2488 | 1805.4688 | 91.4976 | 27.235 | 41.17 | 192.0478 | 40.4953 | 89.9222 | 95.1169 | 95.6353 | 99.0217 | 115.7371 | 66.0336 | 120.3833 | 575.2792 | 374.5704 | 104.3713 | 5.0124 | 3.594 | 0.73209 | 0.8355 |  | -0.00063 | 88.8861 | 84.1401 | 1.5051 | 0.73139 | 0.00081 | 15.9346 | 14.2513
IAR | 1005-4 | IAR 1005-4 #2 | 43.2571 | 1803.8905 | 91.5575 | 27.219 | 41.1705 | 192.1266 | 40.5009 | 90.5066 | 95.1377 | 95.519 | 99.0111 | 84.2986 | 68.397 | 123.6132 | 574.5659 | 372.8274 | 104.524 | 5.0228 | 3.5276 | 0.73084 | 0.8355 |  | -0.00063 | 88.92 | 84.3677 | 1.4986 | 0.73016 | 0.00081 | 16.1299 | 14.4437
IAR | 1005-4 | IAR 1005-4 #2 | 43.2655 | 1803.8799 | 91.4263 | 27.2589 | 41.1415 | 192.2255 | 40.5051 | 90.1059 | 95.129 | 95.5385 | 99.0137 | 131.0162 | 66.9639 | 120.4081 | 574.8865 | 370.8119 | 104.094 | 5.0426 | 3.469 | 0.73199 | 0.8355 |  | -0.00063 | 88.8698 | 84.218 | 1.5059 | 0.73127 | 0.00081 | 15.9524 | 14.2688
IAR | 1005-4 | IAR 1005-4 #2 | 43.2738 | 1803.8993 | 91.6298 | 27.1933 | 41.152 | 192.2588 | 40.4708 | 90.481 | 95.1301 | 95.6955 | 99.0127 | 109.3635 | 66.0127 | 127.4708 | 574.4991 | 374.192 | 104.2162 | 5.0254 | 3.499 | 0.73234 | 0.8355 |  | -0.00063 | 88.9489 | 84.2743 | 1.5034 | 0.73168 | 0.00081 | 15.8887 | 14.206
IAR | 1005-4 | IAR 1005-4 #2 | 43.2821 | 1802.2683 | 91.5611 | 27.0388 | 41.1326 | 192.0474 | 40.4641 | 90.7044 | 95.1341 | 95.4815 | 99.0185 | 101.8665 | 65.9984 | 121.2297 | 575.9526 | 375.3931 | 104.5898 | 5.0396 | 3.3451 | 0.73148 | 0.8355 |  | -0.00063 | 88.904 | 83.996 | 1.5 | 0.73079 | 0.00081 | 16.0299 | 14.3452
IAR | 1005-4 | IAR 1005-4 #2 | 43.2905 | 1805.4536 | 91.4175 | 26.9822 | 41.1277 | 191.9739 | 40.5055 | 90.4933 | 95.1023 | 95.2626 | 99.0237 | 175.3493 | 66.4708 | 121.5877 | 571.0588 | 372.6155 | 104.069 | 5.0091 | 3.1768 | 0.73291 | 0.8355 |  | -0.00063 | 88.8789 | 84.0383 | 1.5023 | 0.7322 | 0.00081 | 15.8056 | 14.1241
IAR | 1005-4 | IAR 1005-4 #2 | 43.2988 | 1803.854 | 91.5106 | 27.0779 | 41.1267 | 192.0759 | 40.4318 | 90.1238 | 95.1292 | 95.7609 | 99.0117 | 116.9903 | 67.9293 | 124.8554 | 573.2726 | 373.1001 | 104.0174 | 5.021 | 3.4577 | 0.73077 | 0.8355 |  | -0.00063 | 88.8843 | 84.0731 | 1.4972 | 0.73006 | 0.00081 | 16.1445 | 14.4582
IAR | 1005-4 | IAR 1005-4 #2 | 43.3072 | 1803.842 | 91.3438 | 26.8697 | 41.1524 | 192.0511 | 40.4427 | 90.2781 | 95.1269 | 95.5567 | 99.0073 | 101.7123 | 66.4921 | 124.6218 | 576.8054 | 373.4235 | 104.2509 | 5.0064 | 3.4916 | 0.73145 | 0.8355 |  | -0.00063 | 88.8573 | 83.6343 | 1.5003 | 0.73073 | 0.0008 | 16.0387 | 14.3539
IAR | 1005-4 | IAR 1005-4 #2 | 43.3155 | 1802.2529 | 91.4858 | 26.3582 | 41.1259 | 191.9271 | 40.4561 | 90.6419 | 95.1201 | 95.4562 | 99.0138 | 147.0552 | 68.3902 | 123.3833 | 573.2283 | 368.1315 | 104.3916 | 4.9845 | 3.7478 | 0.7325 | 0.8355 |  | -0.00063 | 88.9036 | 83.7048 | 1.5026 | 0.7318 | 0.00081 | 15.868 | 14.1857
IAR | 1005-4 | IAR 1005-4 #2 | 43.3238 | 1803.8742 | 91.4925 | 26.0059 | 41.1312 | 191.9716 | 40.4295 | 90.5854 | 95.141 | 95.7737 | 99.0118 | 113.0716 | 66.9748 | 124.2566 | 573.0177 | 373.8383 | 104.3387 | 4.9854 | 3.3681 | 0.73264 | 0.8355 |  | -0.00063 | 88.9048 | 83.9204 | 1.5003 | 0.73195 | 0.00081 | 15.845 | 14.163
IAR | 1005-4 | IAR 1005-4 #2 | 43.3321 | 1802.4046 | 91.4213 | 25.9412 | 41.1442 | 191.8515 | 40.4359 | 90.1013 | 95.0777 | 95.3448 | 99.0072 | 102.4876 | 65.0455 | 120.2977 | 576.6508 | 373.2925 | 104.2682 | 4.9896 | 3.3051 | 0.73101 | 0.8355 |  | -0.00063 | 88.9166 | 83.4791 | 1.5001 | 0.73033 | 0.0008 | 16.103 | 14.4172
IAR | 1005-4 | IAR 1005-4 #2 | 43.3405 | 1803.8239 | 91.6077 | 25.6523 | 41.1275 | 191.851 | 40.4479 | 90.2628 | 95.0931 | 95.9412 | 99.0061 | 80.1088 | 66.9713 | 122.6089 | 574.5703 | 376.107 | 104.0561 | 4.9763 | 3.6075 | 0.73116 | 0.8355 |  | -0.00063 | 88.931 | 83.7799 | 1.5024 | 0.73048 | 0.00081 | 16.0778 | 14.3924
IAR | 1005-4 | IAR 1005-4 #2 | 43.3488 | 1803.8391 | 91.3514 | 25.5919 | 41.138 | 191.84 | 40.4197 | 90.6634 | 95.0833 | 95.5324 | 99.0097 | 140.904 | 66.9793 | 122.2189 | 574.1263 | 371.6908 | 103.9349 | 5.0231 | 3.6123 | 0.73068 | 0.8355 |  | -0.00063 | 88.9192 | 84.2474 | 1.5002 | 0.73 | 0.00081 | 16.1548 | 14.4683
IAR | 1005-4 | IAR 1005-4 #2 | 43.3571 | 1803.8068 | 91.295 | 25.5347 | 41.1127 | 191.7481 | 40.3821 | 90.4018 | 95.1165 | 95.1837 | 99.0133 | 111.8091 | 66.9442 | 122.9065 | 576.1227 | 375.7426 | 104.0456 | 4.9924 | 3.2904 | 0.73259 | 0.8355 |  | -0.00063 | 88.9049 | 84.132 | 1.5019 | 0.7319 | 0.00081 | 15.8524 | 14.1703
IAR | 1005-4 | IAR 1005-4 #2 | 43.3655 | 1804.0677 | 91.6013 | 25.4618 | 41.1076 | 191.8962 | 40.4318 | 90.0284 | 95.1388 | 95.6749 | 99.0091 | 89.6226 | 70.2669 | 128.0552 | 574.4949 | 374.3143 | 104.1338 | 5.0272 | 3.6504 | 0.73257 | 0.8355 |  | -0.00063 | 88.9111 | 84.5122 | 1.4997 | 0.73188 | 0.00081 | 15.8558 | 14.1736
IAR | 1005-4 | IAR 1005-4 #2 | 43.3738 | 1805.4661 | 91.5052 | 25.6314 | 41.1119 | 191.8081 | 40.4445 | 90.5443 | 95.137 | 95.4965 | 99.0039 | 120.3184 | 67.4211 | 124.194 | 575.5637 | 372.4499 | 103.7145 | 5.0406 | 3.5124 | 0.73158 | 0.8355 |  | -0.00063 | 88.9235 | 84.3601 | 1.497 | 0.7309 | 0.00081 | 16.0119 | 14.3275
IAR | 1005-4 | IAR 1005-4 #2 | 43.3822 | 1805.5076 | 91.3566 | 25.5572 | 41.111 | 191.7401 | 40.4416 | 90.7396 | 95.1285 | 95.7603 | 99.0064 | 105.156 | 66.0058 | 120.854 | 573.4317 | 373.0904 | 103.8964 | 5.0401 | 3.5203 | 0.73355 | 0.8355 |  | -0.00063 | 88.9301 | 83.9519 | 1.5019 | 0.73287 | 0.00081 | 15.6988 | 14.0189
IAR | 1005-4 | IAR 1005-4 #2 | 43.3905 | 1804.0236 | 91.3228 | 25.6119 | 41.0972 | 191.6909 | 40.4427 | 90.1276 | 95.1182 | 95.5776 | 99.0017 | 75.0884 | 66.489 | 125.0398 | 574.3233 | 373.0418 | 103.8328 | 5.0577 | 3.391 | 0.73264 | 0.8355 |  | -0.00063 | 88.9409 | 83.8728 | 1.5014 | 0.73197 | 0.00081 | 15.8416 | 14.1596
IAR | 1005-4 | IAR 1005-4 #2 | 43.3988 | 1805.4677 | 91.4427 | 25.5179 | 41.1145 | 191.6167 | 40.4913 | 89.994 | 95.1459 | 95.5088 | 99.0071 | 147.1668 | 67.9382 | 123.2427 | 575.9489 | 375.7182 | 103.771 | 5.0596 | 3.7035 | 0.73251 | 0.8355 |  | -0.00063 | 88.9497 | 83.6484 | 1.4999 | 0.73185 | 0.0008 | 15.8616 | 14.1793
IAR | 1005-4 | IAR 1005-4 #2 | 43.4072 | 1804.0152 | 91.4362 | 25.5691 | 41.1073 | 191.6759 | 40.4137 | 90.4417 | 95.094 | 95.752 | 99.0106 | 111.3234 | 67.9018 | 122.8787 | 574.2631 | 376.2381 | 103.8478 | 5.1076 | 3.6476 | 0.73033 | 0.8355 |  | -0.00063 | 88.9175 | 83.8582 | 1.4978 | 0.72964 | 0.00081 | 16.2116 | 14.5242
IAR | 1005-4 | IAR 1005-4 #2 | 43.4155 | 1803.8707 | 91.3662 | 25.6686 | 41.0811 | 191.6267 | 40.4658 | 90.7204 | 95.0187 | 95.4865 | 99.0081 | 89.9119 | 67.9346 | 121.0576 | 570.5976 | 373.6427 | 103.7223 | 5.102 | 3.5212 | 0.73082 | 0.8355 |  | -0.00063 | 88.8912 | 84.0337 | 1.4995 | 0.73012 | 0.00081 | 16.1359 | 14.4496
IAR | 1005-4 | IAR 1005-4 #2 | 43.4238 | 1803.8954 | 91.4375 | 25.7281 | 41.0789 | 191.7628 | 40.5074 | 90.5833 | 95.0427 | 95.6816 | 99.0163 | 120.8831 | 69.3562 | 123.5998 | 574.8841 | 372.7104 | 103.5218 | 5.0827 | 3.4459 | 0.73297 | 0.8355 |  | -0.00063 | 88.872 | 83.8499 | 1.5016 | 0.73226 | 0.00081 | 15.7962 | 14.1149
IAR | 1005-4 | IAR 1005-4 #2 | 43.4321 | 1803.8435 | 91.553 | 25.8638 | 41.0769 | 191.758 | 40.5203 | 90.406 | 95.017 | 95.433 | 99.0119 | 108.1069 | 66.9597 | 124.0677 | 576.6537 | 372.2079 | 104.0755 | 5.0898 | 3.4203 | 0.73312 | 0.8355 |  | -0.00063 | 88.8829 | 83.8273 | 1.5008 | 0.73241 | 0.00081 | 15.7717 | 14.0907
IAR | 1005-4 | IAR 1005-4 #2 | 43.4405 | 1802.435 | 91.5813 | 25.8219 | 41.0779 | 191.8016 | 40.5717 | 89.8577 | 95.029 | 95.4926 | 99.0138 | 86.0465 | 65.4868 | 125.2243 | 569.6143 | 374.8127 | 103.7703 | 5.0821 | 3.4628 | 0.73151 | 0.8355 |  | -0.00063 | 88.9197 | 83.7887 | 1.4976 | 0.73083 | 0.00081 | 16.0227 | 14.3382
IAR | 1005-4 | IAR 1005-4 #2 | 43.4488 | 1803.919 | 91.5755 | 25.868 | 41.0786 | 191.687 | 40.6203 | 90.395 | 94.9825 | 95.5998 | 99.014 | 173.9002 | 67.9269 | 129.0626 | 572.9002 | 374.839 | 104.426 | 5.0957 | 3.6088 | 0.73144 | 0.8355 |  | -0.00063 | 88.9014 | 83.8761 | 1.4983 | 0.73075 | 0.00081 | 16.0356 | 14.3508
IAR | 1005-4 | IAR 1005-4 #2 | 43.4571 | 1803.8539 | 91.3543 | 25.8429 | 41.0716 | 191.6559 | 40.565 | 90.6161 | 95.0012 | 95.6932 | 99.0186 | 117.9069 | 68.3966 | 124.7342 | 576.6602 | 375.0213 | 104.7377 | 5.1249 | 3.5218 | 0.73009 | 0.8355 |  | -0.00063 | 88.8808 | 84.0598 | 1.502 | 0.72938 | 0.00081 | 16.2534 | 14.5655
IAR | 1005-4 | IAR 1005-4 #2 | 43.4655 | 1804.0547 | 91.6642 | 25.7429 | 41.0966 | 191.6403 | 40.5993 | 89.9635 | 95.0369 | 95.2441 | 99.0131 | 79.6466 | 65.5241 | 120.9817 | 573.2677 | 374.7565 | 104.1584 | 5.0737 | 3.3488 | 0.73148 | 0.8355 |  | -0.00063 | 88.8946 | 83.8403 | 1.4987 | 0.73078 | 0.00081 | 16.0301 | 14.3454
IAR | 1005-4 | IAR 1005-4 #2 | 43.4738 | 1805.3897 | 91.4466 | 25.7478 | 41.0832 | 191.6715 | 40.6343 | 90.5714 | 95.088 | 95.4008 | 99.0119 | 131.0417 | 70.313 | 122.4318 | 572.7456 | 373.029 | 104.2642 | 5.0718 | 3.8929 | 0.73108 | 0.8355 |  | -0.00063 | 88.8708 | 84.0544 | 1.499 | 0.73037 | 0.00081 | 16.0959 | 14.4102
IAR | 1005-4 | IAR 1005-4 #2 | 43.4821 | 1802.7195 | 91.3857 | 25.7982 | 41.0705 | 191.6864 | 40.6166 | 90.6295 | 95.0448 | 95.4671 | 99.0208 | 106.825 | 66.5105 | 122.6385 | 576.3263 | 372.2767 | 104.0231 | 5.0726 | 3.5206 | 0.73274 | 0.8355 |  | -0.00063 | 88.8949 | 84.0112 | 1.5024 | 0.73204 | 0.00081 | 15.8309 | 14.1491
IAR | 1005-4 | IAR 1005-4 #2 | 43.4905 | 1802.2779 | 91.6175 | 25.8129 | 41.0786 | 191.6004 | 40.6308 | 90.2585 | 95.0187 | 95.2862 | 99.0173 | 100.4198 | 64.119 | 124.581 | 574.6941 | 374.1579 | 104.3654 | 5.0531 | 3.1252 | 0.73181 | 0.8355 |  | -0.00063 | 88.882 | 83.6088 | 1.4991 | 0.7311 | 0.0008 | 15.9795 | 14.2956
IAR | 1005-4 | IAR 1005-4 #2 | 43.4988 | 1805.5365 | 91.4827 | 25.7047 | 41.0763 | 191.6026 | 40.6378 | 90.3209 | 94.9671 | 95.5042 | 99.0085 | 195.1914 | 65.5009 | 128.3342 | 575.1131 | 373.0153 | 104.48 | 5.0931 | 3.2006 | 0.7302 | 0.8355 |  | -0.00063 | 88.8674 | 83.9547 | 1.5022 | 0.72949 | 0.00081 | 16.2367 | 14.549
IAR | 1005-4 | IAR 1005-4 #2 | 43.5071 | 1803.8836 | 91.5031 | 25.7104 | 41.0827 | 191.6899 | 40.6013 | 90.0532 | 95.0726 | 95.8353 | 99.0168 | 120.2224 | 67.9235 | 123.9261 | 574.5788 | 371.3146 | 104.5312 | 5.0664 | 3.494 | 0.7333 | 0.8355 |  | -0.00063 | 88.9064 | 84.2212 | 1.5022 | 0.73261 | 0.00081 | 15.7413 | 14.0608
IAR | 1005-4 | IAR 1005-4 #2 | 43.5155 | 1803.8817 | 91.3966 | 25.6812 | 41.0499 | 191.549 | 40.5905 | 90.7759 | 95.0501 | 95.4769 | 99.0174 | 103.8678 | 69.1364 | 124.8443 | 573.9961 | 374.4431 | 104.0888 | 5.1185 | 3.8111 | 0.73206 | 0.8355 |  | -0.00063 | 88.842 | 84.0984 | 1.5018 | 0.73133 | 0.00081 | 15.944 | 14.2606
IAR | 1005-4 | IAR 1005-4 #2 | 43.5238 | 1803.8524 | 91.5559 | 25.6393 | 41.0742 | 191.4989 | 40.6267 | 90.1475 | 95.0145 | 95.8364 | 99.0192 | 153.1149 | 68.4049 | 120.8836 | 575.4229 | 372.7297 | 104.4031 | 5.0833 | 3.6534 | 0.73347 | 0.8355 |  | -0.00063 | 88.8734 | 84.3372 | 1.5049 | 0.73276 | 0.00081 | 15.7174 | 14.0373
IAR | 1005-4 | IAR 1005-4 #2 | 43.5321 | 1805.4654 | 91.6379 | 25.5522 | 41.069 | 191.4594 | 40.5904 | 90.3764 | 95.085 | 95.5606 | 99.0146 | 112.5695 | 66.9878 | 124.3508 | 574.5098 | 376.1358 | 104.0417 | 5.119 | 3.4644 | 0.73347 | 0.8355 |  | -0.00063 | 88.8723 | 84.3717 | 1.5026 | 0.73276 | 0.00081 | 15.7172 | 14.037
IAR | 1005-4 | IAR 1005-4 #2 | 43.5405 | 1803.8294 | 91.4222 | 25.5303 | 41.0695 | 191.4433 | 40.6438 | 90.5694 | 95.0989 | 95.4342 | 99.0187 | 106.9268 | 66.0208 | 124.0885 | 575.0992 | 373.1449 | 103.8013 | 5.1133 | 3.5135 | 0.73297 | 0.8355 |  | -0.00063 | 88.9004 | 84.0814 | 1.5026 | 0.73228 | 0.00081 | 15.7932 | 14.112
IAR | 1005-4 | IAR 1005-4 #2 | 43.5488 | 1803.8729 | 91.5616 | 25.5725 | 41.0495 | 191.4163 | 40.674 | 90.2461 | 95.0236 | 95.7425 | 99.0221 | 81.9225 | 65.9598 | 125.3877 | 574.8844 | 373.1653 | 104.1386 | 5.0895 | 3.5246 | 0.73353 | 0.8355 |  | -0.00063 | 88.8838 | 84.0896 | 1.5017 | 0.73283 | 0.00081 | 15.7064 | 14.0264
IAR | 1005-4 | IAR 1005-4 #2 | 43.5571 | 1803.9141 | 91.3029 | 25.5603 | 41.0512 | 191.4541 | 40.6595 | 90.5744 | 95.083 | 95.3997 | 99.03 | 132.1595 | 69.3443 | 122.8035 | 576.6558 | 373.5126 | 103.6652 | 5.0825 | 3.5122 | 0.73263 | 0.8355 |  | -0.00063 | 88.8567 | 84.1177 | 1.5014 | 0.73191 | 0.00081 | 15.8522 | 14.17
IAR | 1005-4 | IAR 1005-4 #2 | 43.5655 | 1805.4033 | 91.6502 | 25.7129 | 41.0891 | 191.5048 | 40.6126 | 90.002 | 95.029 | 95.5667 | 99.0159 | 104.9707 | 66.4316 | 123.2624 | 571.5595 | 374.2028 | 104.6087 | 5.0539 | 3.2981 | 0.73224 | 0.8355 |  | -0.00063 | 88.8659 | 83.5542 | 1.4997 | 0.73153 | 0.0008 | 15.9118 | 14.2288
IAR | 1005-4 | IAR 1005-4 #2 | 43.5738 | 1802.2812 | 91.3713 | 25.773 | 41.0658 | 191.6262 | 40.6294 | 90.5953 | 95.0622 | 95.5967 | 99.0254 | 88.6804 | 67.5198 | 124.5123 | 572.7574 | 372.3125 | 103.7368 | 5.1225 | 3.5023 | 0.73282 | 0.8355 |  | -0.00063 | 88.8645 | 83.6941 | 1.4997 | 0.7321 | 0.00081 | 15.8205 | 14.1388
IAR | 1005-4 | IAR 1005-4 #2 | 43.5821 | 1803.8344 | 91.4285 | 25.7924 | 41.0523 | 191.5608 | 40.6295 | 90.3883 | 94.9668 | 95.567 | 99.0287 | 122.0711 | 67.4598 | 125.846 | 577.1872 | 375.0712 | 104.7592 | 5.0744 | 3.6549 | 0.73058 | 0.8355 |  | -0.00063 | 88.8458 | 83.7278 | 1.4989 | 0.72985 | 0.00081 | 16.1788 | 14.4919
IAR | 1005-4 | IAR 1005-4 #2 | 43.5905 | 1803.8818 | 91.6632 | 25.7568 | 41.0466 | 191.456 | 40.6266 | 90.0086 | 95.0302 | 95.7802 | 99.0228 | 108.942 | 65.4596 | 128.2702 | 574.171 | 375.3199 | 104.7674 | 5.0795 | 3.4082 | 0.73296 | 0.8355 |  | -0.00063 | 88.8557 | 83.6613 | 1.5058 | 0.73224 | 0.00081 | 15.7996 | 14.1183
IAR | 1005-4 | IAR 1005-4 #2 | 43.5988 | 1803.8631 | 91.6718 | 25.7815 | 41.0565 | 191.4274 | 40.6249 | 90.2793 | 95.0773 | 95.7629 | 99.0247 | 84.2699 | 65.5293 | 122.7966 | 572.6008 | 372.0921 | 104.4943 | 5.1209 | 3.3043 | 0.73145 | 0.8355 |  | -0.00063 | 88.8508 | 83.8943 | 1.5025 | 0.73073 | 0.00081 | 16.0389 | 14.3541
IAR | 1005-4 | IAR 1005-4 #2 | 43.6071 | 1803.884 | 91.6985 | 25.7791 | 41.0352 | 191.4021 | 40.6902 | 90.4386 | 95.0794 | 95.4318 | 99.0276 | 169.8904 | 67.9144 | 122.4173 | 576.2976 | 376.0048 | 104.3829 | 5.0929 | 3.4958 | 0.73115 | 0.8355 |  | -0.00063 | 88.864 | 84.1236 | 1.4994 | 0.73044 | 0.00081 | 16.0853 | 14.3998
IAR | 1005-4 | IAR 1005-4 #2 | 43.6155 | 1803.8515 | 91.3211 | 25.6934 | 41.0639 | 191.5466 | 40.6114 | 90.5008 | 95.0523 | 95.8503 | 99.0175 | 117.9748 | 67.3945 | 121.0482 | 575.0735 | 373.5463 | 104.6233 | 5.079 | 3.7427 | 0.73229 | 0.8355 |  | -0.00063 | 88.8645 | 84.3978 | 1.5028 | 0.73157 | 0.00081 | 15.9055 | 14.2225
IAR | 1005-4 | IAR 1005-4 #2 | 43.6238 | 1803.8587 | 91.5911 | 25.7126 | 41.0462 | 191.4735 | 40.6421 | 90.0199 | 95.0251 | 95.5209 | 99.0351 | 81.4028 | 66.4596 | 123.0344 | 574.7915 | 375.4339 | 103.7605 | 5.0832 | 3.4958 | 0.73585 | 0.8355 |  | -0.00063 | 88.8679 | 84.3785 | 1.5047 | 0.73514 | 0.00081 | 15.3427 | 13.6679
IAR | 1005-4 | IAR 1005-4 #2 | 43.6321 | 1803.8995 | 91.4252 | 25.7062 | 41.0639 | 191.5431 | 40.6784 | 90.5694 | 95.0841 | 95.2676 | 99.0234 | 136.1823 | 65.503 | 126.21 | 575.9196 | 376.2854 | 104.2496 | 5.089 | 3.1682 | 0.73345 | 0.8355 |  | -0.00063 | 88.8697 | 84.3868 | 1.5056 | 0.73274 | 0.00081 | 15.7205 | 14.0403
IAR | 1005-4 | IAR 1005-4 #2 | 43.6405 | 1805.4898 | 91.5711 | 25.7019 | 41.0621 | 191.5411 | 40.6773 | 90.6895 | 95.077 | 95.8085 | 99.0294 | 112.4013 | 67.967 | 127.1398 | 573.9823 | 374.8205 | 104.3743 | 5.0679 | 3.4208 | 0.7309 | 0.8355 |  | -0.00063 | 88.87 | 84.2499 | 1.5003 | 0.73019 | 0.00081 | 16.1254 | 14.4392
IAR | 1005-4 | IAR 1005-4 #2 | 43.6488 | 1803.8649 | 91.397 | 25.719 | 41.0467 | 191.5513 | 40.665 | 90.5499 | 95.0631 | 95.3688 | 99.0263 | 101.6577 | 65.0114 | 124.6939 | 574.9384 | 375.1901 | 103.7449 | 5.0957 | 3.4958 | 0.7318 | 0.8355 |  | -0.00063 | 88.8727 | 84.1482 | 1.4992 | 0.73109 | 0.00081 | 15.9812 | 14.2972
IAR | 1005-4 | IAR 1005-4 #2 | 43.6571 | 1803.8376 | 91.3718 | 25.623 | 41.0402 | 191.5086 | 40.707 | 90.0862 | 95.0902 | 95.709 | 99.0375 | 178.5297 | 68.4057 | 120.9715 | 574.3239 | 376.8915 | 103.8848 | 5.0992 | 3.7943 | 0.73146 | 0.8355 |  | -0.00063 | 88.8638 | 84.045 | 1.5004 | 0.73074 | 0.00081 | 16.0371 | 14.3523
IAR | 1005-4 | IAR 1005-4 #2 | 43.6655 | 1805.4115 | 91.5201 | 25.6511 | 41.06 | 191.5868 | 40.6933 | 90.0092 | 95.0955 | 95.5954 | 99.0291 | 122.8627 | 66.0499 | 123.9509 | 573.7724 | 372.9549 | 103.7657 | 5.121 | 3.4676 | 0.73393 | 0.8355 |  | -0.00063 | 88.8896 | 83.909 | 1.4999 | 0.73323 | 0.00081 | 15.643 | 13.9639
IAR | 1005-4 | IAR 1005-4 #2 | 43.6738 | 1803.9021 | 91.4005 | 25.6954 | 41.0609 | 191.5559 | 40.6959 | 90.0301 | 95.0774 | 95.3643 | 99.0327 | 101.0409 | 67.9436 | 125.6987 | 575.2493 | 374.2446 | 103.9093 | 5.073 | 3.7092 | 0.7321 | 0.8355 |  | -0.00063 | 88.8851 | 83.6444 | 1.5051 | 0.7314 | 0.00081 | 15.9327 | 14.2493
IAR | 1005-4 | IAR 1005-4 #2 | 43.6821 | 1802.2584 | 91.6742 | 25.6187 | 41.0533 | 191.4779 | 40.7158 | 90.7503 | 95.0534 | 95.7057 | 99.0366 | 148.0979 | 66.0136 | 125.3869 | 575.2345 | 374.4317 | 104.1431 | 5.0883 | 3.5762 | 0.7307 | 0.8355 |  | -0.00063 | 88.877 | 83.7335 | 1.4953 | 0.72999 | 0.00081 | 16.1563 | 14.4697
IAR | 1005-4 | IAR 1005-4 #2 | 43.6905 | 1803.8627 | 91.5026 | 25.5557 | 41.0804 | 191.5825 | 40.7229 | 90.4962 | 95.1268 | 95.3372 | 99.0276 | 114.3647 | 66.462 | 122.3524 | 570.3081 | 376.0162 | 104.0409 | 5.0696 | 3.3448 | 0.73291 | 0.8355 |  | -0.00063 | 88.8839 | 83.9522 | 1.5015 | 0.73221 | 0.00081 | 15.8036 | 14.1222
IAR | 1005-4 | IAR 1005-4 #2 | 43.6988 | 1803.8606 | 91.4213 | 25.5354 | 41.1133 | 191.4594 | 40.742 | 90.0179 | 95.1261 | 95.6475 | 99.0377 | 102.6223 | 65.0688 | 123.0778 | 574.4718 | 373.1119 | 104.508 | 5.0946 | 3.2411 | 0.73018 | 0.8355 |  | -0.00063 | 88.9001 | 83.8559 | 1.4964 | 0.72948 | 0.00081 | 16.2371 | 14.5494
IAR | 1005-4 | IAR 1005-4 #2 | 43.7071 | 1802.2696 | 91.5492 | 25.6472 | 41.0865 | 191.5954 | 40.7731 | 90.1162 | 95.0108 | 95.5093 | 99.0298 | 76.0313 | 66.4529 | 125.9239 | 576.8223 | 374.703 | 104.4862 | 5.0839 | 3.601 | 0.73164 | 0.8355 |  | -0.00063 | 88.8857 | 83.7928 | 1.5024 | 0.73094 | 0.00081 | 16.0059 | 14.3216
IAR | 1005-4 | IAR 1005-4 #2 | 43.7155 | 1803.8708 | 91.4226 | 25.5897 | 41.0628 | 191.5623 | 40.7803 | 90.4575 | 95.0786 | 95.5314 | 99.0296 | 143.4746 | 69.3602 | 126.2916 | 570.1461 | 374.9885 | 104.1417 | 5.0397 | 3.7106 | 0.73081 | 0.8355 |  | -0.00063 | 88.8897 | 84.03 | 1.5033 | 0.73011 | 0.00081 | 16.1373 | 14.451
IAR | 1005-4 | IAR 1005-4 #2 | 43.7238 | 1805.4869 | 91.6719 | 25.6839 | 41.0333 | 191.7452 | 40.7246 | 90.8162 | 95.1408 | 95.8188 | 99.0326 | 111.6915 | 68.4053 | 124.2047 | 573.6203 | 374.6174 | 104.7935 | 5.0874 | 3.5369 | 0.7303 | 0.8355 |  | -0.00063 | 88.8875 | 84.2281 | 1.4996 | 0.7296 | 0.00081 | 16.2193 | 14.5318
IAR | 1005-4 | IAR 1005-4 #2 | 43.7321 | 1803.8937 | 91.6053 | 25.6828 | 41.0479 | 191.7511 | 40.7497 | 90.7593 | 95.0685 | 95.4764 | 99.0325 | 98.3593 | 65.4916 | 121.9582 | 577.142 | 375.0876 | 104.4421 | 5.0826 | 3.3175 | 0.73021 | 0.8355 |  | -0.00063 | 88.8828 | 83.9927 | 1.5025 | 0.72951 | 0.00081 | 16.2333 | 14.5457
IAR | 1005-4 | IAR 1005-4 #2 | 43.7405 | 1803.8834 | 91.6189 | 25.6885 | 41.0457 | 191.6809 | 40.7048 | 90.6751 | 95.1588 | 95.728 | 99.037 | 121.1294 | 66.5086 | 118.5438 | 571.2473 | 375.9451 | 104.2199 | 5.0787 | 3.6026 | 0.7323 | 0.8355 |  | -0.00063 | 88.8754 | 83.8969 | 1.4991 | 0.73159 | 0.00081 | 15.9014 | 14.2186
IAR | 1005-4 | IAR 1005-4 #2 | 43.7488 | 1805.4307 | 91.5559 | 25.6946 | 41.0417 | 191.6729 | 40.7278 | 90.1805 | 95.18 | 95.3901 | 99.0335 | 102.0092 | 66.4649 | 122.3674 | 572.2531 | 375.2549 | 104.0095 | 5.0729 | 3.5482 | 0.7314 | 0.8355 |  | -0.00063 | 88.8341 | 83.9834 | 1.5013 | 0.73067 | 0.00081 | 16.0485 | 14.3635
IAR | 1005-4 | IAR 1005-4 #2 | 43.7571 | 1802.1085 | 91.4026 | 25.8928 | 41.0492 | 191.643 | 40.7413 | 90.0273 | 95.1188 | 95.2717 | 99.0338 | 72.6625 | 66.0294 | 123.9617 | 576.5097 | 377.3566 | 104.3421 | 5.1055 | 3.1988 | 0.73054 | 0.8355 |  | -0.00063 | 88.8797 | 83.9128 | 1.4992 | 0.72983 | 0.00081 | 16.1813 | 14.4944
IAR | 1005-4 | IAR 1005-4 #2 | 43.7655 | 1805.4235 | 91.5157 | 26.0426 | 41.0321 | 191.6876 | 40.7521 | 90.3041 | 95.1154 | 95.7306 | 99.0413 | 143.3048 | 66.4698 | 128.2781 | 574.9063 | 374.6465 | 104.1754 | 5.1102 | 3.2866 | 0.73083 | 0.8355 |  | -0.00063 | 88.8648 | 84.0443 | 1.4977 | 0.73012 | 0.00081 | 16.1366 | 14.4503
IAR | 1005-4 | IAR 1005-4 #2 | 43.7738 | 1802.2761 | 91.407 | 26.1946 | 41.0203 | 191.6825 | 40.6925 | 90.0739 | 95.1212 | 95.406 | 99.0436 | 115.0462 | 66.0048 | 123.5636 | 573.7853 | 373.8743 | 104.0005 | 5.11 | 3.534 | 0.73134 | 0.8355 |  | -0.00063 | 88.8711 | 83.9499 | 1.4697 | 0.73063 | 0.00081 | 16.0552 | 14.3701
IAR | 1005-4 | IAR 1005-4 #2 | 43.7821 | 1805.4509 | 91.6482 | 26.1802 | 41.0195 | 191.6744 | 40.7142 | 90.5482 | 95.1434 | 95.5524 | 99.0336 | 89.0558 | 67.4112 | 121.4754 | 573.5062 | 376.4512 | 104.1286 | 5.087 | 3.6408 | 0.73281 | 0.8355 |  | -0.00063 | 88.8664 | 84.3025 | 1.5034 | 0.7321 | 0.00081 | 15.8214 | 14.1397
IAR | 1005-4 | IAR 1005-4 #2 | 43.7905 | 1803.8244 | 91.6306 | 26.3556 | 41.0191 | 191.8204 | 40.7359 | 90.6307 | 95.1167 | 95.7656 | 99.0382 | 127.4041 | 65.5424 | 120.8396 | 574.3221 | 374.603 | 104.0861 | 5.1206 | 3.3874 | 0.73181 | 0.8355 |  | -0.00063 | 88.9035 | 83.9939 | 1.5014 | 0.73112 | 0.00081 | 15.9761 | 14.2922
IAR | 1005-4 | IAR 1005-4 #2 | 43.7988 | 1802.2475 | 91.5016 | 26.6027 | 41.0324 | 191.7345 | 40.7265 | 90.6797 | 95.1555 | 95.461 | 99.038 | 107.8409 | 65.4958 | 122.3737 | 575.9081 | 373.6376 | 103.8162 | 5.0962 | 3.3909 | 0.73112 | 0.8355 |  | -0.00063 | 88.8916 | 83.9629 | 1.499 | 0.73042 | 0.00081 | 16.0886 | 14.403
IAR | 1005-4 | IAR 1005-4 #2 | 43.8071 | 1805.4019 | 91.378 | 26.8424 | 41.0338 | 191.7592 | 40.7285 | 90.1179 | 95.0903 | 95.5856 | 99.0427 | 88.4424 | 65.009 | 129.1056 | 572.7787 | 374.9174 | 103.8684 | 5.0888 | 3.4755 | 0.73125 | 0.8355 |  | -0.00063 | 88.8634 | 84.1675 | 1.5011 | 0.73054 | 0.00081 | 16.0697 | 14.3844
IAR | 1005-4 | IAR 1005-4 #2 | 43.8155 | 1803.8448 | 91.3156 | 26.9828 | 41.0396 | 191.8396 | 40.7485 | 89.8149 | 95.0577 | 95.7806 | 99.0366 | 173.1229 | 65.4924 | 121.782 | 573.264 | 372.134 | 103.8264 | 5.0906 | 3.4568 | 0.73358 | 0.8355 |  | -0.00063 | 88.8456 | 83.9857 | 1.5006 | 0.73285 | 0.00081 | 15.7021 | 14.0221
IAR | 1005-4 | IAR 1005-4 #2 | 43.8238 | 1803.8669 | 91.5457 | 27.1008 | 41.055 | 191.946 | 40.6911 | 90.5669 | 95.0929 | 95.6527 | 99.0337 | 112.657 | 66.4692 | 122.6311 | 575.568 | 374.7385 | 104.1 | 5.0706 | 3.2529 | 0.73103 | 0.8355 |  | -0.00063 | 88.8716 | 83.9157 | 1.4977 | 0.73032 | 0.00081 | 16.1044 | 14.4186
IAR | 1005-4 | IAR 1005-4 #2 | 43.8321 | 1805.4666 | 91.3817 | 27.1416 | 41.0421 | 192.104 | 40.6764 | 90.324 | 95.0794 | 95.535 | 99.0336 | 76.5519 | 66.5172 | 123.4392 | 574.2366 | 373.7466 | 104.3081 | 5.053 | 3.4892 | 0.73146 | 0.8355 |  | -0.00063 | 88.8471 | 84.0476 | 1.4998 | 0.73073 | 0.00081 | 16.0379 | 14.3531
IAR | 1005-4 | IAR 1005-4 #2 | 43.8405 | 1803.8303 | 91.5567 | 27.205 | 41.0547 | 192.0794 | 40.7036 | 90.3481 | 95.0807 | 95.4523 | 99.0394 | 125.5688 | 66.4952 | 124.9704 | 571.2499 | 372.3653 | 104.5157 | 5.0866 | 3.558 | 0.73027 | 0.8355 |  | -0.00063 | 88.8208 | 84.1693 | 1.4977 | 0.72952 | 0.00081 | 16.2308 | 14.5431
IAR | 1005-4 | IAR 1005-4 #2 | 43.8488 | 1802.2859 | 91.3844 | 27.3123 | 41.0207 | 192.0038 | 40.6559 | 90.5573 | 95.0347 | 95.7167 | 99.0294 | 107.0048 | 66.471 | 125.4743 | 575.5669 | 372.7723 | 104.0039 | 5.0991 | 3.4418 | 0.73104 | 0.8355 |  | -0.00063 | 88.8406 | 84.0566 | 1.4994 | 0.73031 | 0.00081 | 16.1055 | 14.4197
IAR | 1005-4 | IAR 1005-4 #2 | 43.8571 | 1803.7062 | 91.4492 | 27.2684 | 41.0346 | 192.1016 | 40.6488 | 90.606 | 95.0603 | 95.7832 | 99.0403 | 103.2767 | 65.0264 | 122.6069 | 575.0666 | 373.8616 | 104.0104 | 5.0567 | 3.3097 | 0.73196 | 0.8355 |  | -0.00063 | 88.8505 | 84.2521 | 1.5014 | 0.73123 | 0.00081 | 15.9588 | 14.2751
IAR | 1005-4 | IAR 1005-4 #2 | 43.8655 | 1803.8834 | 91.55 | 27.461 | 41.0502 | 192.1445 | 40.6609 | 90.1297 | 95.063 | 95.6642 | 99.0341 | 198.8984 | 65.0377 | 119.1541 | 570.3853 | 372.5709 | 103.9784 | 5.0384 | 3.4535 | 0.73317 | 0.8355 |  | -0.00063 | 88.8623 | 84.0161 | 1.5005 | 0.73245 | 0.00081 | 15.7652 | 14.0843
IAR | 1005-4 | IAR 1005-4 #2 | 43.8738 | 1803.8896 | 91.4569 | 27.5353 | 41.0373 | 192.1724 | 40.6256 | 90.5214 | 94.9612 | 95.4204 | 99.0369 | 127.4036 | 67.42 | 121.5138 | 575.4284 | 371.8723 | 104.1001 | 5.0535 | 3.6587 | 0.7327 | 0.8355 |  | -0.00063 | 88.8907 | 84.254 | 1.5007 | 0.732 | 0.00081 | 15.8371 | 14.1551
IAR | 1005-4 | IAR 1005-4 #2 | 43.8821 | 1803.8978 | 91.5428 | 27.6289 | 41.0123 | 192.1787 | 40.5799 | 90.5521 | 95.0596 | 95.4722 | 99.037 | 107.1185 | 66.5034 | 123.065 | 576.8049 | 376.5301 | 104.2472 | 5.025 | 3.2517 | 0.73282 | 0.8355 |  | -0.00063 | 88.8487 | 84.1713 | 1.4998 | 0.73209 | 0.00081 | 15.8224 | 14.1407
IAR | 1005-4 | IAR 1005-4 #2 | 43.8905 | 1802.2618 | 91.4924 | 27.4744 | 41.0326 | 192.1725 | 40.5732 | 90.6567 | 95.0745 | 95.6241 | 99.0382 | 151.0692 | 66.9568 | 126.9959 | 569.8892 | 374.0408 | 104.3367 | 5.038 | 3.369 | 0.73279 | 0.8355 |  | -0.00063 | 88.8568 | 84.0935 | 1.5045 | 0.73207 | 0.00081 | 15.8268 | 14.1451
IAR | 1005-4 | IAR 1005-4 #2 | 43.8988 | 1804.0152 | 91.536 | 27.3968 | 41.0679 | 192.1692 | 40.5338 | 89.7766 | 95.0643 | 95.4064 | 99.0373 | 114.532 | 65.5124 | 122.206 | 575.1361 | 371.699 | 103.9012 | 5.0356 | 3.4279 | 0.73033 | 0.8355 |  | -0.00063 | 88.8494 | 83.7848 | 1.4982 | 0.7296 | 0.00081 | 16.218 | 14.5306
IAR | 1005-4 | IAR 1005-4 #2 | 43.9071 | 1805.4368 | 91.2883 | 27.4099 | 41.0618 | 192.1652 | 40.516 | 90.2385 | 95.1106 | 95.7611 | 99.0378 | 106.0486 | 65.5268 | 120.7131 | 574.0981 | 374.2027 | 104.3494 | 4.9947 | 3.4817 | 0.73051 | 0.8355 |  | -0.00063 | 88.8676 | 84.0625 | 1.4981 | 0.7298 | 0.00081 | 16.1866 | 14.4996
IAR | 1005-4 | IAR 1005-4 #2 | 43.9155 | 1803.8538 | 91.5231 | 27.4647 | 41.0382 | 192.2429 | 40.5061 | 89.763 | 95.0983 | 95.7766 | 99.0307 | 83.3806 | 64.5484 | 120.7706 | 570.7772 | 375.5383 | 103.3452 | 4.9966 | 3.3114 | 0.73156 | 0.8355 |  | -0.00063 | 88.8605 | 83.8275 | 1.5007 | 0.73084 | 0.00081 | 16.0208 | 14.3362
IAR | 1005-4 | IAR 1005-4 #2 | 43.9238 | 1803.8754 | 91.3697 | 27.3949 | 41.0491 | 192.1058 | 40.4494 | 90.0296 | 95.0544 | 95.4191 | 99.0385 | 133.2054 | 66.5075 | 120.1047 | 573.4196 | 373.472 | 103.532 | 5.0343 | 3.4236 | 0.73233 | 0.8355 |  | -0.00063 | 88.8739 | 83.6958 | 1.5018 | 0.73162 | 0.00081 | 15.8969 | 14.2141
IAR | 1005-4 | IAR 1005-4 #2 | 43.9321 | 1803.8805 | 91.3276 | 27.2973 | 41.0352 | 192.0044 | 40.4319 | 90.3479 | 95.0277 | 95.5933 | 99.0396 | 105.5213 | 69.8393 | 123.9053 | 575.0951 | 372.6146 | 103.8554 | 5.0073 | 3.8497 | 0.73278 | 0.8355 |  | -0.00063 | 88.8554 | 84.2096 | 1.5031 | 0.73206 | 0.00081 | 15.8279 | 14.1461
IAR | 1005-4 | IAR 1005-4 #2 | 43.9405 | 1802.269 | 91.5198 | 27.2559 | 41.0342 | 192.1553 | 40.4321 | 90.5108 | 95.0922 | 95.4364 | 99.0264 | 92.3823 | 67.892 | 120.8823 | 573.4251 | 374.474 | 104.0953 | 5.0028 | 3.4337 | 0.7314 | 0.8355 |  | -0.00063 | 88.8611 | 83.9085 | 1.5011 | 0.73068 | 0.00081 | 16.0467 | 14.3618
IAR | 1005-4 | IAR 1005-4 #2 | 43.9488 | 1803.8715 | 91.3889 | 27.2776 | 41.0392 | 192.043 | 40.4393 | 90.4028 | 95.0493 | 95.484 | 99.0411 | 118.298 | 65.9642 | 122.7416 | 572.5471 | 375.1086 | 103.7629 | 4.9762 | 3.1481 | 0.73302 | 0.8355 |  | -0.00063 | 88.8724 | 83.7692 | 1.5012 | 0.73231 | 0.00081 | 15.7885 | 14.1073
IAR | 1005-4 | IAR 1005-4 #2 | 43.9571 | 1803.8839 | 91.3582 | 27.1854 | 41.0197 | 192.1076 | 40.4086 | 90.6272 | 95.082 | 95.7755 | 99.0359 | 106.3635 | 66.9392 | 124.1012 | 574.2754 | 372.6923 | 104.1602 | 5.04 | 3.3923 | 0.73203 | 0.8355 |  | -0.00063 | 88.8451 | 84.014 | 1.5028 | 0.7313 | 0.00081 | 15.9481 | 14.2646
IAR | 1005-4 | IAR 1005-4 #2 | 43.9655 | 1803.9021 | 91.3549 | 27.088 | 41.0217 | 191.9508 | 40.4189 | 90.4037 | 94.9867 | 95.4315 | 99.0466 | 82.1999 | 66.0059 | 124.1538 | 572.5202 | 373.481 | 104.8456 | 5.016 | 3.4489 | 0.7305 | 0.8355 |  | -0.00063 | 88.8738 | 83.7472 | 1.4978 | 0.72979 | 0.00081 | 16.1877 | 14.5007
IAR | 1005-4 | IAR 1005-4 #2 | 43.9738 | 1802.2928 | 91.552 | 27.0628 | 41.0082 | 191.9163 | 40.4305 | 89.9408 | 95.0272 | 95.4529 | 99.038 | 165.4524 | 66.0271 | 123.4047 | 573.4506 | 373.8007 | 104.2987 | 4.997 | 3.5296 | 0.72927 | 0.8355 |  | -0.00063 | 88.827 | 83.9415 | 1.4991 | 0.72854 | 0.00081 | 16.3887 | 14.6988
IAR | 1005-4 | IAR 1005-4 #2 | 43.9821 | 1803.8384 | 91.4974 | 27.1444 | 41.0086 | 191.7499 | 40.3245 | 89.6718 | 95.0301 | 95.653 | 99.0367 | 115.3022 | 66.4811 | 122.73 | 572.8983 | 376.8618 | 104.4209 | 5.0286 | 3.3812 | 0.73117 | 0.8355 |  | -0.00063 | 88.8409 | 83.8796 | 1.4989 | 0.73044 | 0.00081 | 16.0854 | 14.3999
IAR | 1005-4 | IAR 1005-4 #2 | 43.9905 | 1803.9308 | 91.4576 | 27.3336 | 41.0006 | 191.759 | 40.3602 | 89.8108 | 95.0406 | 95.3859 | 99.0434 | 81.1799 | 67.9341 | 120.0205 | 572.0613 | 375.4469 | 104.161 | 5.0213 | 3.5673 | 0.73023 | 0.8355 |  | -0.00063 | 88.8348 | 83.9277 | 1.497 | 0.72949 | 0.00081 | 16.2356 | 14.5479
IAR | 1005-4 | IAR 1005-4 #2 | 43.9988 | 1802.2801 | 91.4203 | 27.4078 | 41.0262 | 191.8865 | 40.3705 | 89.6919 | 94.9396 | 95.8093 | 99.0447 | 128.2188 | 66.4826 | 118.3235 | 575.6635 | 373.8489 | 103.8889 | 5.0187 | 3.5985 | 0.73159 | 0.8355 |  | -0.00063 | 88.8338 | 83.883 | 1.501 | 0.73086 | 0.00081 | 16.0181 | 14.3336
IAR | 1005-4 | IAR 1005-4 #2 | 44.0071 | 1805.4494 | 91.2953 | 27.2366 | 41.0137 | 191.8215 | 40.3413 | 90.1833 | 94.967 | 95.5389 | 99.0473 | 104.2258 | 65.048 | 123.1435 | 574.6775 | 375.6252 | 104.0431 | 4.9906 | 3.4888 | 0.73298 | 0.8355 |  | -0.00063 | 88.8441 | 83.8344 | 1.5028 | 0.73225 | 0.00081 | 15.797 | 14.1157
IAR | 1005-4 | IAR 1005-4 #2 | 44.0155 | 1808.4746 | 91.4946 | 27.0651 | 40.993 | 191.775 | 40.3653 | 89.6551 | 94.9689 | 95.3811 | 99.0333 | 97.7377 | 65.5352 | 123.5618 | 570.4154 | 372.5018 | 103.6531 | 5.009 | 3.1162 | 0.73005 | 0.8355 |  | -0.00063 | 88.8722 | 83.7843 | 1.4989 | 0.72933 | 0.00081 | 16.2609 | 14.5728
IAR | 1005-4 | IAR 1005-4 #2 | 44.0238 | 1803.8712 | 91.34 | 27.2082 | 41.0035 | 191.7369 | 40.3763 | 90.4899 | 95.0119 | 95.6846 | 99.0363 | 180.842 | 66.0334 | 127.7986 | 576.2724 | 373.5104 | 103.6945 | 5.038 | 3.2573 | 0.72979 | 0.8355 |  | -0.00063 | 88.8134 | 84.1916 | 1.4969 | 0.72904 | 0.00081 | 16.3081 | 14.6194
IAR | 1005-4 | IAR 1005-4 #2 | 44.0321 | 1805.4661 | 91.438 | 27.2002 | 41.0013 | 191.7574 | 40.2993 | 89.8659 | 95.0254 | 95.3791 | 99.0368 | 121.9224 | 66.9397 | 123.3502 | 576.6436 | 373.7149 | 104.4518 | 5.0133 | 3.6471 | 0.73077 | 0.8355 |  | -0.00063 | 88.817 | 84.0623 | 1.5025 | 0.73002 | 0.00081 | 16.151 | 14.4645
IAR | 1005-4 | IAR 1005-4 #2 | 44.0405 | 1803.8571 | 91.262 | 27.1799 | 41.0033 | 191.8688 | 40.31 | 90.6034 | 95.0072 | 95.6144 | 99.0338 | 101.7207 | 67.441 | 120.4708 | 569.883 | 372.5396 | 103.8755 | 5.0167 | 3.6766 | 0.73137 | 0.8355 |  | -0.00063 | 88.8425 | 84.1274 | 1.5005 | 0.73064 | 0.00081 | 16.0535 | 14.3684
IAR | 1005-4 | IAR 1005-4 #2 | 44.0488 | 1805.4622 | 91.4081 | 27.0855 | 40.9788 | 191.9231 | 40.3204 | 90.0942 | 94.9953 | 95.5833 | 99.0357 | 147.6836 | 67.8777 | 124.8687 | 574.3591 | 374.9601 | 103.5097 | 5.006 | 3.4793 | 0.73074 | 0.8355 |  | -0.00063 | 88.8206 | 83.9628 | 1.4964 | 0.73 | 0.00081 | 16.1553 | 14.4688
IAR | 1005-4 | IAR 1005-4 #2 | 44.0571 | 1805.4722 | 91.3253 | 26.8489 | 40.9839 | 191.9714 | 40.2841 | 90.4054 | 94.941 | 95.3431 | 99.0326 | 113.4189 | 65.0422 | 120.6308 | 574.7888 | 373.1745 | 104.2507 | 4.9399 | 3.2845 | 0.73206 | 0.8355 |  | -0.00063 | 88.8256 | 84.1722 | 1.5029 | 0.73132 | 0.00081 | 15.9443 | 14.2608
IAR | 1005-4 | IAR 1005-4 #2 | 44.0655 | 1807.0403 | 91.2197 | 26.2503 | 40.9875 | 191.8525 | 40.2507 | 90.5999 | 95.0363 | 95.6946 | 99.0392 | 102.5283 | 66.9655 | 126.5514 | 571.486 | 372.8392 | 104.3275 | 4.9546 | 3.5246 | 0.73017 | 0.8355 |  | -0.00063 | 88.8412 | 84.1473 | 1.4974 | 0.72944 | 0.00081 | 16.2438 | 14.556
IAR | 1005-4 | IAR 1005-4 #2 | 44.0738 | 1803.7979 | 91.2676 | 25.826 | 40.9811 | 191.6779 | 40.2765 | 90.616 | 95.0629 | 95.7891 | 99.0394 | 89.679 | 66.0168 | 122.2202 | 573.101 | 373.0232 | 104.218 | 4.9619 | 3.4621 | 0.73244 | 0.8355 |  | -0.00063 | 88.8405 | 83.9781 | 1.4976 | 0.73171 | 0.00081 | 15.8827 | 14.2001
IAR | 1005-4 | IAR 1005-4 #2 | 44.0821 | 1803.7278 | 91.5028 | 25.8134 | 40.9718 | 191.4985 | 40.2739 | 90.1727 | 95.0486 | 95.3893 | 99.0505 | 132.5978 | 67.9017 | 123.6368 | 574.7323 | 372.4561 | 103.8927 | 4.9718 | 3.3913 | 0.73092 | 0.8355 |  | -0.00063 | 88.8394 | 84.0185 | 1.4991 | 0.73019 | 0.00081 | 16.1245 | 14.4384
IAR | 1005-4 | IAR 1005-4 #2 | 44.0905 | 1805.455 | 91.46 | 25.7415 | 40.9748 | 191.6244 | 40.2403 | 90.0682 | 95.0122 | 95.7194 | 99.0354 | 105.8446 | 67.9486 | 123.0229 | 573.268 | 373.8468 | 104.4901 | 4.9719 | 3.3849 | 0.73081 | 0.8355 |  | -0.00063 | 88.8538 | 84.0293 | 1.4994 | 0.73009 | 0.00081 | 16.1404 | 14.4541
IAR | 1005-4 | IAR 1005-4 #2 | 44.0988 | 1803.8029 | 91.4847 | 25.819 | 40.9884 | 191.6223 | 40.2889 | 89.9094 | 95.083 | 95.5795 | 99.0394 | 90.6853 | 67.9193 | 125.0083 | 573.2687 | 374.3844 | 104.5339 | 4.9861 | 3.7049 | 0.73003 | 0.8355 |  | -0.00063 | 88.8451 | 83.9968 | 1.4991 | 0.7293 | 0.00081 | 16.2664 | 14.5783
IAR | 1005-4 | IAR 1005-4 #2 | 44.1071 | 1805.4421 | 91.483 | 25.8333 | 40.9831 | 191.5241 | 40.2872 | 90.2023 | 94.9948 | 95.4535 | 99.0467 | 115.5994 | 66.0283 | 124.0417 | 573.8985 | 373.7025 | 104.458 | 4.9998 | 3.506 | 0.73311 | 0.8355 |  | -0.00063 | 88.8736 | 83.8516 | 1.5027 | 0.7324 | 0.00081 | 15.773 | 14.0921
IAR | 1005-4 | IAR 1005-4 #2 | 44.1155 | 1803.7104 | 91.2403 | 25.7184 | 40.9448 | 191.4997 | 40.2682 | 89.8708 | 95.0711 | 95.7934 | 99.0334 | 104.7565 | 65.4415 | 124.1084 | 573.3945 | 373.1566 | 104.2784 | 5.0447 | 3.228 | 0.72977 | 0.8355 |  | -0.00063 | 88.8651 | 83.9037 | 1.5006 | 0.72906 | 0.00081 | 16.3053 | 14.6166
IAR | 1005-4 | IAR 1005-4 #2 | 44.1238 | 1803.8723 | 91.407 | 25.6608 | 40.9607 | 191.4431 | 40.3075 | 89.7086 | 95.0704 | 95.4351 | 99.048 | 75.4532 | 66.5091 | 121.3695 | 574.1338 | 376.0072 | 104.1947 | 5.0453 | 3.3376 | 0.73322 | 0.8355 |  | -0.00063 | 88.8666 | 83.793 | 1.5035 | 0.73251 | 0.00081 | 15.7568 | 14.076
IAR | 1005-4 | IAR 1005-4 #2 | 44.1321 | 1802.2553 | 91.2729 | 25.8253 | 40.9728 | 191.5269 | 40.3181 | 90.604 | 95.1038 | 95.7513 | 99.0344 | 154.408 | 66.504 | 124.3496 | 572.9086 | 372.7907 | 104.106 | 5.0277 | 3.7254 | 0.73081 | 0.8355 |  | -0.00063 | 88.8841 | 83.8492 | 1.5003 | 0.73011 | 0.00081 | 16.138 | 14.4517
IAR | 1005-4 | IAR 1005-4 #2 | 44.1405 | 1803.8639 | 91.45 | 25.6651 | 40.9531 | 191.5283 | 40.2394 | 90.0069 | 95.0739 | 95.5933 | 99.037 | 116.9446 | 66.4586 | 122.6981 | 572.6512 | 376.6425 | 104.431 | 5.0516 | 3.406 | 0.73192 | 0.8355 |  | -0.00063 | 88.8397 | 83.8573 | 1.504 | 0.73119 | 0.00081 | 15.9663 | 14.2825
IAR | 1005-4 | IAR 1005-4 #2 | 44.1488 | 1802.2488 | 91.2972 | 25.5452 | 40.9462 | 191.6364 | 40.2963 | 90.1686 | 95.0489 | 95.2711 | 99.0464 | 86.5954 | 68.8455 | 123.8058 | 576.3283 | 374.7863 | 104.4097 | 5.0575 | 3.385 | 0.72999 | 0.8355 |  | -0.00063 | 88.8622 | 83.9416 | 1.5011 | 0.72927 | 0.00081 | 16.2713 | 14.5831
IAR | 1005-4 | IAR 1005-4 #2 | 44.1571 | 1803.8851 | 91.3183 | 25.533 | 40.9563 | 191.7003 | 40.3386 | 90.5796 | 95.0609 | 95.8173 | 99.0503 | 131.477 | 66.5462 | 127.528 | 573.0893 | 374.4708 | 104.0364 | 5.073 | 3.3127 | 0.73086 | 0.8355 |  | -0.00063 | 88.867 | 84.0725 | 1.5 | 0.73015 | 0.00081 | 16.1315 | 14.4453
IAR | 1005-4 | IAR 1005-4 #2 | 44.1655 | 1803.8464 | 91.3626 | 25.6852 | 40.9677 | 191.7495 | 40.313 | 90.5954 | 95.0589 | 95.701 | 99.0514 | 109.0437 | 65.9546 | 124.1702 | 570.4378 | 373.0082 | 103.732 | 5.0461 | 3.3678 | 0.73183 | 0.8355 |  | -0.00063 | 88.8631 | 83.805 | 1.5017 | 0.73112 | 0.00081 | 15.9772 | 14.2933
IAR | 1005-4 | IAR 1005-4 #2 | 44.1738 | 1803.8644 | 91.2634 | 25.7166 | 40.9293 | 191.5703 | 40.3594 | 90.3969 | 95.005 | 95.535 | 99.0469 | 98.525 | 67.4457 | 121.2121 | 576.5092 | 374.9479 | 104.3218 | 5.0622 | 3.6246 | 0.73269 | 0.8355 |  | -0.00063 | 88.8709 | 84.1707 | 1.5039 | 0.73198 | 0.00081 | 15.8402 | 14.1583
IAR | 1005-4 | IAR 1005-4 #2 | 44.1821 | 1803.8639 | 91.5242 | 25.7675 | 40.9198 | 191.6218 | 40.4164 | 89.8628 | 94.989 | 95.5779 | 99.0511 | 173.2341 | 67.9365 | 123.46 | 574.2234 | 374.2717 | 104.0003 | 5.0903 | 3.4284 | 0.7315 | 0.8355 |  | -0.00063 | 88.8703 | 84.3479 | 1.4892 | 0.73079 | 0.00081 | 16.0292 | 14.3445
IAR | 1005-4 | IAR 1005-4 #2 | 44.1905 | 1803.87 | 91.6027 | 25.8127 | 40.9037 | 191.551 | 40.3655 | 90.3751 | 94.9859 | 95.501 | 99.0462 | 114.0914 | 68.385 | 121.8505 | 568.7964 | 374.653 | 104.3935 | 5.071 | 3.5281 | 0.73027 | 0.8355 |  | -0.00063 | 88.8533 | 84.0549 | 1.4966 | 0.72955 | 0.00081 | 16.2266 | 14.539
IAR | 1005-4 | IAR 1005-4 #2 | 44.1988 | 1802.3386 | 91.5214 | 25.8262 | 40.9237 | 191.5186 | 40.377 | 90.4856 | 95.0462 | 95.7861 | 99.0552 | 78.6802 | 69.3332 | 129.0905 | 574.8765 | 375.856 | 103.7853 | 5.0742 | 3.8468 | 0.73016 | 0.8355 |  | -0.00063 | 88.8935 | 84.3101 | 1.4984 | 0.72947 | 0.00081 | 16.2399 | 14.5521
IAR | 1005-4 | IAR 1005-4 #2 | 44.2071 | 1803.7339 | 91.6335 | 25.7904 | 40.9196 | 191.5832 | 40.4468 | 90.6159 | 94.9797 | 95.8775 | 99.0495 | 132.7022 | 67.446 | 122.826 | 574.4579 | 371.301 | 103.6513 | 5.0716 | 3.616 | 0.73319 | 0.8355 |  | -0.00063 | 88.8951 | 84.0447 | 1.5011 | 0.7325 | 0.00081 | 15.7587 | 14.078
IAR | 1005-4 | IAR 1005-4 #2 | 44.2155 | 1805.4375 | 91.607 | 25.8462 | 40.8964 | 191.6393 | 40.4749 | 90.505 | 95.0102 | 95.4784 | 99.0548 | 106.422 | 65.9929 | 122.9548 | 572.8872 | 374.6113 | 104.1338 | 5.0918 | 3.2361 | 0.73111 | 0.8355 |  | -0.00063 | 88.8797 | 83.8493 | 1.4967 | 0.7304 | 0.00081 | 16.0907 | 14.4051
IAR | 1005-4 | IAR 1005-4 #2 | 44.2238 | 1802.2671 | 91.6039 | 25.8778 | 40.9155 | 191.5054 | 40.4781 | 90.5497 | 95.0512 | 95.7714 | 99.0516 | 102.451 | 66.0207 | 123.2502 | 573.4546 | 372.9784 | 104.1892 | 5.0842 | 3.1535 | 0.72987 | 0.8355 |  | -0.00063 | 88.901 | 83.4734 | 1.4959 | 0.72918 | 0.0008 | 16.2863 | 14.5979
IAR | 1005-4 | IAR 1005-4 #2 | 44.2321 | 1804.072 | 91.4602 | 25.9081 | 40.9123 | 191.4795 | 40.496 | 90.5889 | 95.0666 | 95.5892 | 99.0643 | 154.2052 | 66.4366 | 124.8933 | 575.2215 | 376.6012 | 104.3217 | 5.0485 | 3.5123 | 0.73181 | 0.8355 |  | -0.00063 | 88.8888 | 83.6525 | 1.5018 | 0.73111 | 0.00081 | 15.9785 | 14.2945
IAR | 1005-4 | IAR 1005-4 #2 | 44.2405 | 1803.903 | 91.5329 | 25.956 | 40.9188 | 191.4074 | 40.4798 | 90.0581 | 94.9789 | 95.466 | 99.0609 | 130.3926 | 66.0116 | 123.7391 | 573.2091 | 376.4592 | 103.6133 | 5.0813 | 3.5735 | 0.7305 | 0.8355 |  | -0.00063 | 88.8933 | 83.982 | 1.4971 | 0.72981 | 0.00081 | 16.1858 | 14.4989
IAR | 1005-4 | IAR 1005-4 #2 | 44.2488 | 1805.4772 | 91.4683 | 25.8867 | 40.9027 | 191.4765 | 40.4463 | 90.5835 | 95.0255 | 95.7589 | 99.0628 | 107.3006 | 66.9819 | 124.945 | 574.0098 | 374.0483 | 104.4448 | 5.086 | 3.4577 | 0.73189 | 0.8355 |  | -0.00063 | 88.8884 | 83.9813 | 1.5026 | 0.73119 | 0.00081 | 15.9652 | 14.2814
IAR | 1005-4 | IAR 1005-4 #2 | 44.2571 | 1803.9313 | 91.6489 | 25.7073 | 40.9115 | 191.5691 | 40.4892 | 90.7057 | 95.0685 | 95.3811 | 99.065 | 147.9237 | 68.9119 | 121.1239 | 572.9207 | 373.8913 | 104.1031 | 5.0603 | 3.6107 | 0.73338 | 0.8355 |  | -0.00063 | 88.8743 | 84.1929 | 1.5052 | 0.73267 | 0.00081 | 15.7317 | 14.0513
IAR | 1005-4 | IAR 1005-4 #2 | 44.2655 | 1803.8829 | 91.5588 | 25.6775 | 40.9374 | 191.6597 | 40.4643 | 90.1697 | 95.0876 | 95.4927 | 99.0589 | 112.2665 | 65.5215 | 123.4865 | 573.4613 | 370.9163 | 104.3944 | 5.0461 | 3.5151 | 0.73131 | 0.8355 |  | -0.00063 | 88.8892 | 84.3091 | 1.4981 | 0.73061 | 0.00081 | 16.0572 | 14.3721
IAR | 1005-4 | IAR 1005-4 #2 | 44.2738 | 1803.8801 | 91.6429 | 25.6276 | 40.9171 | 191.5464 | 40.4788 | 90.7018 | 95.0587 | 95.5564 | 99.059 | 100.9678 | 65.4938 | 123.6591 | 576.0472 | 377.1983 | 104.1564 | 5.0957 | 3.528 | 0.73207 | 0.8355 |  | -0.00063 | 88.8885 | 84.0534 | 1.5016 | 0.73137 | 0.00081 | 15.9377 | 14.2544
IAR | 1005-4 | IAR 1005-4 #2 | 44.2821 | 1802.2482 | 91.6878 | 25.6472 | 40.9141 | 191.5722 | 40.5049 | 90.5847 | 95.0812 | 95.5617 | 99.0676 | 87.1354 | 67.4201 | 122.9146 | 571.8115 | 375.6919 | 103.6729 | 5.0915 | 3.5398 | 0.73326 | 0.8355 |  | -0.00063 | 88.9323 | 84.127 | 1.5024 | 0.73259 | 0.00081 | 15.7436 | 14.063
IAR | 1005-4 | IAR 1005-4 #2 | 44.2905 | 1803.8324 | 91.5933 | 25.6037 | 40.9471 | 191.6188 | 40.5031 | 90.3009 | 95.1001 | 95.7787 | 99.0621 | 138.571 | 67.4076 | 127.6541 | 571.5399 | 373.8268 | 103.8851 | 5.1064 | 3.3487 | 0.73184 | 0.8355 |  | -0.00063 | 88.9018 | 84.2565 | 1.5013 | 0.73114 | 0.00081 | 15.9731 | 14.2892
IAR | 1005-4 | IAR 1005-4 #2 | 44.2988 | 1805.5017 | 91.5647 | 25.5623 | 40.9504 | 191.5999 | 40.4662 | 90.5408 | 95.1121 | 95.6437 | 99.0623 | 109.5703 | 68.8871 | 125.747 | 575.8035 | 376.8989 | 104.4686 | 5.0723 | 3.6795 | 0.73138 | 0.8355 |  | -0.00063 | 88.9172 | 84.1936 | 1.4996 | 0.7307 | 0.00081 | 16.0441 | 14.3592
IAR | 1005-4 | IAR 1005-4 #2 | 44.3071 | 1804.0103 | 91.3438 | 25.4926 | 40.9408 | 191.5264 | 40.5302 | 89.9595 | 95.0359 | 95.4483 | 99.0651 | 164.8597 | 67.896 | 124.027 | 575.9192 | 376.1577 | 103.8408 | 5.0759 | 3.6598 | 0.73138 | 0.8355 |  | -0.00063 | 88.8627 | 84.322 | 1.4973 | 0.73066 | 0.00081 | 16.0491 | 14.3641
IAR | 1005-4 | IAR 1005-4 #2 | 44.3155 | 1803.891 | 91.6565 | 25.6084 | 40.9283 | 191.5448 | 40.4991 | 90.7236 | 95.0478 | 95.6692 | 99.0697 | 109.459 | 66.9795 | 121.7491 | 570.4117 | 373.5236 | 104.3011 | 5.0856 | 3.6007 | 0.73094 | 0.8355 |  | -0.00063 | 88.8702 | 83.8178 | 1.4982 | 0.73022 | 0.00081 | 16.1191 | 14.4331
IAR | 1005-4 | IAR 1005-4 #2 | 44.3238 | 1803.8594 | 91.4616 | 25.5364 | 40.9341 | 191.2952 | 40.519 | 89.8601 | 95.0868 | 95.6983 | 99.0688 | 101.137 | 65.5127 | 125.637 | 573.0902 | 375.1875 | 104.2252 | 5.0915 | 3.3371 | 0.73053 | 0.8355 |  | -0.00063 | 88.8685 | 83.6444 | 1.4988 | 0.72982 | 0.00081 | 16.1833 | 14.4963
IAR | 1005-4 | IAR 1005-4 #2 | 44.3321 | 1803.879 | 91.621 | 25.5611 | 40.937 | 191.3815 | 40.5328 | 90.5906 | 95.1002 | 95.4607 | 99.0581 | 78.3264 | 66.0151 | 119.902 | 575.3917 | 372.9325 | 104.8384 | 5.0667 | 3.392 | 0.73132 | 0.8355 |  | -0.00063 | 88.8958 | 83.4111 | 1.5009 | 0.73062 | 0.0008 | 16.056 | 14.3709
IAR | 1005-4 | IAR 1005-4 #2 | 44.3405 | 1802.2812 | 91.5957 | 25.5647 | 40.8954 | 191.5256 | 40.5283 | 90.4078 | 95.0991 | 95.6442 | 99.068 | 136.5277 | 69.8359 | 129.589 | 573.6147 | 376.4846 | 104.2992 | 5.0831 | 3.9558 | 0.73305 | 0.8355 |  | -0.00063 | 88.8461 | 83.7892 | 1.5059 | 0.73233 | 0.00081 | 15.7854 | 14.1042
IAR | 1005-4 | IAR 1005-4 #2 | 44.3488 | 1802.3787 | 91.5005 | 25.5462 | 40.9129 | 191.5538 | 40.476 | 90.3371 | 95.0901 | 95.7936 | 99.0702 | 108.8414 | 67.9214 | 122.8582 | 572.9103 | 373.9466 | 104.269 | 5.0955 | 3.7606 | 0.7311 | 0.8355 |  | -0.00063 | 88.8872 | 83.6338 | 1.5027 | 0.7304 | 0.0008 | 16.0912 | 14.4056
IAR | 1005-4 | IAR 1005-4 #2 | 44.3571 | 1803.8479 | 91.6464 | 25.5782 | 40.9319 | 191.6968 | 40.5132 | 90.6424 | 95.1033 | 95.4089 | 99.0759 | 115.7016 | 67.4576 | 123.7966 | 573.626 | 376.7636 | 104.2956 | 5.1284 | 3.3236 | 0.72974 | 0.8355 |  | -0.00063 | 88.9226 | 84.1938 | 1.4996 | 0.72906 | 0.00081 | 16.3044 | 14.6157
IAR | 1005-4 | IAR 1005-4 #2 | 44.3655 | 1805.4625 | 91.6086 | 25.5915 | 40.9114 | 191.7505 | 40.5027 | 90.6024 | 95.0246 | 95.6908 | 99.0745 | 118.5606 | 66.9684 | 123.6835 | 573.261 | 371.1886 | 104.0808 | 5.1214 | 3.3152 | 0.7311 | 0.8355 |  | -0.00063 | 88.8975 | 83.9617 | 1.498 | 0.73041 | 0.00081 | 16.0896 | 14.4041
IAR | 1005-4 | IAR 1005-4 #2 | 44.3738 | 1803.838 | 91.5766 | 25.6575 | 40.9372 | 191.6814 | 40.5378 | 90.6557 | 95.0308 | 95.7362 | 99.072 | 106.6711 | 67.4553 | 124.9139 | 576.4772 | 375.1646 | 103.8514 | 5.1142 | 3.3534 | 0.73323 | 0.8355 |  | -0.00063 | 88.8594 | 84.1596 | 1.5042 | 0.73252 | 0.00081 | 15.7556 | 14.0749
IAR | 1005-4 | IAR 1005-4 #2 | 44.3821 | 1803.8659 | 91.6473 | 25.6097 | 40.9369 | 191.5357 | 40.5725 | 90.3016 | 95.1121 | 95.6022 | 99.0837 | 75.7192 | 66.0015 | 124.6596 | 574.4956 | 375.0825 | 104.3569 | 5.1086 | 3.4015 | 0.7314 | 0.8355 |  | -0.00063 | 88.8951 | 84.0497 | 1.5015 | 0.7307 | 0.00081 | 16.0433 | 14.3584
IAR | 1005-4 | IAR 1005-4 #2 | 44.3905 | 1803.8773 | 91.3828 | 25.5414 | 40.94 | 191.6002 | 40.5926 | 90.2201 | 95.1171 | 95.5885 | 99.0721 | 152.8495 | 67.9261 | 124.7654 | 569.3881 | 371.4069 | 104.0915 | 5.1012 | 3.6214 | 0.7311 | 0.8355 |  | -0.00063 | 88.8963 | 84.0934 | 1.4979 | 0.7304 | 0.00081 | 16.091 | 14.4054
IAR | 1005-4 | IAR 1005-4 #2 | 44.3988 | 1802.2433 | 91.5352 | 25.591 | 40.9275 | 191.5709 | 40.5329 | 89.8873 | 95.0891 | 95.7973 | 99.0729 | 108.9747 | 67.9218 | 128.393 | 573.7907 | 373.4397 | 103.8765 | 5.0932 | 3.5199 | 0.73047 | 0.8355 |  | -0.00063 | 88.8943 | 84.1371 | 1.4991 | 0.72977 | 0.00081 | 16.1913 | 14.5043
IAR | 1005-4 | IAR 1005-4 #2 | 44.4071 | 1803.8602 | 91.5221 | 25.5542 | 40.9522 | 191.571 | 40.558 | 90.5852 | 95.0802 | 95.7821 | 99.0775 | 80.6847 | 66.0154 | 123.9239 | 577.1792 | 377.3942 | 104.6271 | 5.1173 | 3.3717 | 0.73438 | 0.8355 |  | -0.00063 | 88.8853 | 84.0667 | 1.5045 | 0.73368 | 0.00081 | 15.5722 | 13.8941
IAR | 1005-4 | IAR 1005-4 #2 | 44.4155 | 1802.1942 | 91.6422 | 25.531 | 40.9838 | 191.5197 | 40.594 | 90.3351 | 95.1274 | 95.3423 | 99.079 | 130.6516 | 68.3566 | 120.7999 | 573.6947 | 372.19 | 103.8059 | 5.1264 | 3.4911 | 0.73066 | 0.8355 |  | -0.00063 | 88.8734 | 84.1883 | 1.499 | 0.72995 | 0.00081 | 16.1631 | 14.4764
IAR | 1005-4 | IAR 1005-4 #2 | 44.4238 | 1803.8692 | 91.6384 | 25.5838 | 40.9702 | 191.4846 | 40.5626 | 90.6651 | 95.1088 | 95.8591 | 99.0852 | 108.4448 | 65.9745 | 119.3739 | 572.5491 | 373.5697 | 103.7755 | 5.1023 | 3.6057 | 0.72998 | 0.8355 |  | -0.00063 | 88.8716 | 84.1988 | 1.5033 | 0.72927 | 0.00081 | 16.2718 | 14.5835
IAR | 1005-4 | IAR 1005-4 #2 | 44.4321 | 1803.8714 | 91.3945 | 25.6913 | 40.9773 | 191.6401 | 40.5634 | 90.3796 | 95.0754 | 95.6251 | 99.0897 | 97.9378 | 66.0207 | 123.4559 | 576.1359 | 374.1695 | 104.0648 | 5.1264 | 3.4317 | 0.73048 | 0.8355 |  | -0.00063 | 88.9051 | 84.1305 | 1.4996 | 0.72979 | 0.00081 | 16.1884 | 14.5014
IAR | 1005-4 | IAR 1005-4 #2 | 44.4405 | 1803.8693 | 91.3972 | 25.6627 | 40.9778 | 191.6298 | 40.6357 | 90.1748 | 95.1298 | 95.3893 | 99.0847 | 176.5919 | 68.3919 | 126.4333 | 574.5111 | 373.6468 | 103.6499 | 5.069 | 3.3516 | 0.73291 | 0.8355 |  | -0.00063 | 88.9008 | 83.938 | 1.5008 | 0.73221 | 0.00081 | 15.8031 | 14.1217
IAR | 1005-4 | IAR 1005-4 #2 | 44.4488 | 1803.8918 | 91.6948 | 25.6697 | 40.9985 | 191.6907 | 40.5727 | 90.3068 | 95.1116 | 95.7142 | 99.0876 | 115.9356 | 67.4226 | 127.4631 | 574.1272 | 373.8184 | 104.0999 | 5.0805 | 3.3657 | 0.73218 | 0.8355 |  | -0.00063 | 88.8689 | 83.8281 | 1.5013 | 0.73147 | 0.00081 | 15.9219 | 14.2387
IAR | 1005-4 | IAR 1005-4 #2 | 44.4571 | 1803.8428 | 91.5226 | 25.6171 | 40.9892 | 191.6006 | 40.6221 | 90.6772 | 95.1265 | 95.4177 | 99.0917 | 100.2393 | 67.4505 | 123.5843 | 572.925 | 373.4908 | 104.6373 | 5.0858 | 3.5978 | 0.72996 | 0.8355 |  | -0.00063 | 88.8574 | 83.596 | 1.4959 | 0.72924 | 0.0008 | 16.2755 | 14.5872
IAR | 1005-4 | IAR 1005-4 #2 | 44.4655 | 1802.2314 | 91.395 | 25.663 | 40.9767 | 191.6641 | 40.6739 | 90.3896 | 95.0923 | 95.7598 | 99.0834 | 141.3669 | 66.9726 | 120.7523 | 573.9783 | 373.6968 | 104.5693 | 5.1106 | 3.5775 | 0.72993 | 0.8355 |  | -0.00063 | 88.8885 | 83.7815 | 1.4977 | 0.72923 | 0.00081 | 16.2771 | 14.5888
IAR | 1005-4 | IAR 1005-4 #2 | 44.4738 | 1803.8967 | 91.3754 | 25.5219 | 41.0048 | 191.6396 | 40.6471 | 90.2536 | 95.1329 | 95.8703 | 99.091 | 110.3127 | 66.4589 | 120.7964 | 575.521 | 374.3659 | 104.3792 | 5.0941 | 3.5219 | 0.72973 | 0.8355 |  | -0.00063 | 88.9051 | 83.4001 | 1.5002 | 0.72904 | 0.0008 | 16.3077 | 14.619
IAR | 1005-4 | IAR 1005-4 #2 | 44.4821 | 1803.8908 | 91.6178 | 25.5164 | 41.0371 | 191.532 | 40.6557 | 90.7155 | 95.1089 | 95.6852 | 99.0877 | 105.8572 | 65.5411 | 124.639 | 575.899 | 375.7629 | 104.1002 | 5.1062 | 3.2799 | 0.73135 | 0.8355 |  | -0.00063 | 88.8876 | 83.9123 | 1.5023 | 0.73065 | 0.00081 | 16.0521 | 14.367
IAR | 1005-4 | IAR 1005-4 #2 | 44.4905 | 1803.9246 | 91.3902 | 25.6041 | 41.0022 | 191.6157 | 40.697 | 90.4969 | 95.0537 | 95.3764 | 99.087 | 82.3653 | 67.9277 | 120.9695 | 575.3039 | 371.832 | 103.9478 | 5.0911 | 3.463 | 0.73122 | 0.8355 |  | -0.00063 | 88.8789 | 84.0443 | 1.5012 | 0.73051 | 0.00081 | 16.073 | 14.3877
IAR | 1005-4 | IAR 1005-4 #2 | 44.4988 | 1803.8453 | 91.664 | 25.7065 | 41.0116 | 191.7931 | 40.6823 | 90.1584 | 95.1902 | 95.5888 | 99.0882 | 138.7581 | 69.3155 | 126.8833 | 573.0783 | 376.2103 | 104.3672 | 5.0963 | 3.7588 | 0.73279 | 0.8355 |  | -0.00063 | 88.9129 | 84.5938 | 1.5037 | 0.7321 | 0.00081 | 15.8209 | 14.1392
IAR | 1005-4 | IAR 1005-4 #2 | 44.5071 | 1802.2357 | 91.5322 | 25.7882 | 41.0056 | 191.797 | 40.6442 | 90.0524 | 95.0447 | 95.722 | 99.0943 | 111.3398 | 67.4487 | 120.7775 | 576.4257 | 374.9994 | 104.0851 | 5.1019 | 3.5296 | 0.73103 | 0.8355 |  | -0.00063 | 88.9262 | 84.5136 | 1.5002 | 0.73035 | 0.00081 | 16.0992 | 14.4135
IAR | 1005-4 | IAR 1005-4 #2 | 44.5155 | 1803.9334 | 91.7209 | 25.7183 | 41.0224 | 191.7778 | 40.6942 | 90.1004 | 95.0788 | 95.4317 | 99.0805 | 94.5695 | 67.8923 | 122.35 | 573.2327 | 375.9296 | 104.3787 | 5.1166 | 3.455 | 0.73314 | 0.8355 |  | -0.00063 | 88.891 | 84.5714 | 1.4991 | 0.73244 | 0.00081 | 15.7677 | 14.0868
IAR | 1005-4 | IAR 1005-4 #2 | 44.5238 | 1803.8709 | 91.368 | 25.6436 | 41.0357 | 191.6664 | 40.6946 | 90.3642 | 95.1188 | 95.7573 | 99.0903 | 123.9172 | 67.4632 | 122.2473 | 572.4127 | 371.7718 | 104.0114 | 5.086 | 3.389 | 0.73115 | 0.8355 |  | -0.00063 | 88.9028 | 84.0106 | 1.499 | 0.73046 | 0.00081 | 16.0814 | 14.3959
IAR | 1005-4 | IAR 1005-4 #2 | 44.5321 | 1802.4543 | 91.5557 | 25.6745 | 41.0351 | 191.71 | 40.6837 | 90.4645 | 95.0247 | 95.5984 | 99.0961 | 103.5369 | 66.4509 | 124.3674 | 576.08 | 372.3904 | 103.3218 | 5.1079 | 3.3995 | 0.73059 | 0.8355 |  | -0.00063 | 88.8923 | 83.7155 | 1.4977 | 0.72989 | 0.00081 | 16.1722 | 14.4855
IAR | 1005-4 | IAR 1005-4 #2 | 44.5405 | 1803.8445 | 91.7188 | 25.6895 | 41.0328 | 191.6606 | 40.7289 | 90.0497 | 95.1145 | 95.6345 | 99.0875 | 80.9752 | 66.9376 | 124.8672 | 573.3142 | 372.4502 | 103.8294 | 5.0703 | 3.5797 | 0.72986 | 0.8355 |  | -0.00063 | 88.9102 | 83.5541 | 1.4965 | 0.72918 | 0.0008 | 16.2862 | 14.5978
IAR | 1005-4 | IAR 1005-4 #2 | 44.5488 | 1803.7613 | 91.4246 | 25.6595 | 41.0274 | 191.6031 | 40.7599 | 90.7086 | 95.1022 | 95.5781 | 99.0966 | 157.0299 | 69.333 | 124.5914 | 575.5891 | 371.8763 | 103.9434 | 5.0943 | 3.7665 | 0.73064 | 0.8355 |  | -0.00063 | 88.9017 | 83.8389 | 1.5011 | 0.72995 | 0.00081 | 16.1629 | 14.4762
IAR | 1005-4 | IAR 1005-4 #2 | 44.5571 | 1802.2387 | 91.5183 | 25.7529 | 41.0202 | 191.5507 | 40.6758 | 90.59 | 95.0602 | 95.7853 | 99.0939 | 112.5283 | 67.4376 | 124.2893 | 575.0944 | 374.7311 | 104.0371 | 5.1446 | 3.3959 | 0.73062 | 0.8355 |  | -0.00063 | 88.8733 | 84.0006 | 1.5024 | 0.72991 | 0.00081 | 16.1696 | 14.4829
IAR | 1005-4 | IAR 1005-4 #2 | 44.5655 | 1802.2562 | 91.6392 | 25.9746 | 41.0572 | 191.7594 | 40.6955 | 90.0291 | 95.1103 | 95.8068 | 99.0869 | 82.4475 | 68.4013 | 121.9407 | 574.3273 | 375.2854 | 104.3775 | 5.1441 | 3.5047 | 0.72995 | 0.8355 |  | -0.00063 | 88.8592 | 84.0697 | 1.497 | 0.72923 | 0.00081 | 16.2778 | 14.5895
IAR | 1005-4 | IAR 1005-4 #2 | 44.5738 | 1803.9059 | 91.3405 | 26.2033 | 41.0427 | 191.7085 | 40.7322 | 90.7998 | 95.1468 | 95.5739 | 99.0958 | 132.855 | 66.0201 | 122.6708 | 572.7199 | 375.2376 | 104.0758 | 5.0998 | 3.5817 | 0.73417 | 0.8355 |  | -0.00063 | 88.8959 | 83.7497 | 1.5017 | 0.73347 | 0.00081 | 15.6042 | 13.9257
IAR | 1005-4 | IAR 1005-4 #2 | 44.5821 | 1802.3127 | 91.3474 | 26.4358 | 41.0407 | 191.6755 | 40.7178 | 90.6042 | 95.0397 | 95.9113 | 99.1004 | 108.3523 | 65.6008 | 122.8638 | 572.6342 | 376.038 | 104.1293 | 5.1234 | 3.6225 | 0.73121 | 0.8355 |  | -0.00063 | 88.8752 | 83.7871 | 1.492 | 0.7305 | 0.00081 | 16.0747 | 14.3893
IAR | 1005-4 | IAR 1005-4 #2 | 44.5905 | 1802.2444 | 91.6005 | 26.7071 | 41.0355 | 191.7656 | 40.7218 | 89.741 | 95.1329 | 95.4778 | 99.0879 | 104.1282 | 65.5249 | 122.8149 | 573.99 | 372.2785 | 104.4898 | 5.1146 | 3.2311 | 0.73141 | 0.8355 |  | -0.00063 | 88.8561 | 83.973 | 1.4998 | 0.73069 | 0.00081 | 16.0444 | 14.3595
IAR | 1005-4 | IAR 1005-4 #2 | 44.5988 | 1803.89 | 91.5795 | 26.7814 | 41.0427 | 191.777 | 40.7368 | 90.282 | 95.0917 | 95.6261 | 99.0959 | 89.4499 | 66.4841 | 128.8679 | 572.7772 | 374.9035 | 104.8071 | 5.1081 | 3.2837 | 0.73276 | 0.8355 |  | -0.00063 | 88.8739 | 84.018 | 1.504 | 0.73205 | 0.00081 | 15.8285 | 14.1468
IAR | 1005-4 | IAR 1005-4 #2 | 44.6071 | 1803.6817 | 91.5027 | 26.8032 | 41.0346 | 191.9078 | 40.7094 | 89.798 | 95.0975 | 95.8587 | 99.0972 | 129.4744 | 68.391 | 124.5739 | 576.8851 | 373.754 | 103.9021 | 5.1245 | 3.6451 | 0.73083 | 0.8355 |  | -0.00063 | 88.8819 | 84.1675 | 1.4987 | 0.73013 | 0.00081 | 16.1347 | 14.4484
IAR | 1005-4 | IAR 1005-4 #2 | 44.6155 | 1803.8502 | 91.4252 | 26.9619 | 41.047 | 192.0776 | 40.6549 | 90.4347 | 95.1207 | 95.3485 | 99.0897 | 105.3403 | 67.9428 | 124.6701 | 573.2788 | 374.0136 | 104.3135 | 5.1317 | 3.6934 | 0.73129 | 0.8355 |  | -0.00063 | 88.8701 | 84.5304 | 1.5041 | 0.73058 | 0.00081 | 16.0624 | 14.3772
IAR | 1005-4 | IAR 1005-4 #2 | 44.6238 | 1805.299 | 91.5433 | 27.1086 | 41.048 | 192.09 | 40.7 | 90.1808 | 95.1034 | 95.8785 | 99.1 | 163.5959 | 66.0304 | 121.7743 | 572.6134 | 372.8265 | 104.2395 | 5.0709 | 3.3369 | 0.73145 | 0.8355 |  | -0.00063 | 88.8584 | 84.2665 | 1.4994 | 0.73073 | 0.00081 | 16.0389 | 14.354
IAR | 1005-4 | IAR 1005-4 #2 | 44.6321 | 1802.2787 | 91.4711 | 27.2252 | 41.0701 | 191.9968 | 40.693 | 90.4124 | 95.0968 | 95.5222 | 99.0873 | 113.0859 | 67.9051 | 123.4364 | 576.1873 | 374.9473 | 104.2111 | 5.058 | 3.5154 | 0.72959 | 0.8355 |  | -0.00063 | 88.8736 | 84.4621 | 1.4762 | 0.72888 | 0.00081 | 16.3342 | 14.6451
IAR | 1005-4 | IAR 1005-4 #2 | 44.6405 | 1805.4757 | 91.3973 | 27.3263 | 41.0681 | 192.0782 | 40.7008 | 90.6896 | 94.9865 | 95.5534 | 99.0903 | 102.0398 | 66.1624 | 123.4981 | 574.3478 | 372.4655 | 104.1013 | 5.0944 | 3.4181 | 0.73337 | 0.8355 |  | -0.00063 | 88.8502 | 84.2711 | 1.5008 | 0.73264 | 0.00081 | 15.7358 | 14.0554
IAR | 1005-4 | IAR 1005-4 #2 | 44.6488 | 1803.8272 | 91.3239 | 27.353 | 41.0468 | 191.9151 | 40.714 | 90.447 | 95.0955 | 95.7736 | 99.0855 | 72.9589 | 66.5615 | 121.9769 | 570.4279 | 374.1591 | 104.1308 | 5.0992 | 3.5314 | 0.73015 | 0.8355 |  | -0.00063 | 88.8998 | 83.6967 | 1.4983 | 0.72946 | 0.00081 | 16.2408 | 14.5531
IAR | 1005-4 | IAR 1005-4 #2 | 44.6571 | 1803.8374 | 91.4394 | 27.5455 | 41.0444 | 192.014 | 40.6868 | 89.9617 | 95.0597 | 95.3356 | 99.0841 | 141.3459 | 66.0191 | 121.2645 | 575.9451 | 375.8152 | 103.7765 | 5.0638 | 3.1942 | 0.72998 | 0.8355 |  | -0.00063 | 88.8636 | 83.8712 | 1.4988 | 0.72926 | 0.00081 | 16.2721 | 14.5839
IAR | 1005-4 | IAR 1005-4 #2 | 44.6655 | 1802.2896 | 91.4339 | 27.6939 | 41.0598 | 192.0175 | 40.6184 | 90.1358 | 95.0147 | 95.74 | 99.0875 | 109.1151 | 67.4654 | 124.4653 | 573.9767 | 373.8739 | 103.8097 | 5.0245 | 3.48 | 0.73133 | 0.8355 |  | -0.00063 | 88.8752 | 83.614 | 1.5011 | 0.73062 | 0.0008 | 16.0557 | 14.3707
IAR | 1005-4 | IAR 1005-4 #2 | 44.6738 | 1803.8571 | 91.535 | 27.7631 | 41.0543 | 192.0781 | 40.612 | 90.1687 | 95.0581 | 95.5778 | 99.0998 | 93.2289 | 65.9763 | 124.0123 | 570.3111 | 373.6556 | 104.332 | 5.0444 | 3.5038 | 0.73112 | 0.8355 |  | -0.00063 | 88.8753 | 83.9016 | 1.478 | 0.73041 | 0.00081 | 16.0888 | 14.4033
IAR | 1005-4 | IAR 1005-4 #2 | 44.6821 | 1803.8549 | 91.405 | 27.8583 | 41.0652 | 192.0028 | 40.5968 | 90.5499 | 95.0394 | 95.723 | 99.0963 | 121.0992 | 64.6349 | 127.9112 | 576.4797 | 371.1776 | 104.0784 | 5.0244 | 3.3327 | 0.72978 | 0.8355 |  | -0.00063 | 88.8821 | 83.6696 | 1.4992 | 0.72908 | 0.00081 | 16.3023 | 14.6136
IAR | 1005-4 | IAR 1005-4 #2 | 44.6905 | 1802.2776 | 91.5134 | 27.7824 | 41.0802 | 192.1189 | 40.5631 | 89.9377 | 95.0614 | 95.7501 | 99.0962 | 107.7794 | 65.0184 | 124.2708 | 574.067 | 370.8122 | 103.9297 | 5.0343 | 3.2761 | 0.73123 | 0.8355 |  | -0.00063 | 88.8976 | 83.8452 | 1.503 | 0.73054 | 0.00081 | 16.0696 | 14.3844
IAR | 1005-4 | IAR 1005-4 #2 | 44.6988 | 1802.2185 | 91.3932 | 27.5572 | 41.0841 | 192.1205 | 40.5704 | 90.1358 | 95.075 | 95.6398 | 99.0911 | 76.3251 | 66.5067 | 122.7229 | 575.0094 | 374.3585 | 104.3712 | 5.0107 | 3.5703 | 0.7319 | 0.8355 |  | -0.00063 | 88.8755 | 83.9321 | 1.5009 | 0.73119 | 0.00081 | 15.9653 | 14.2815
IAR | 1005-4 | IAR 1005-4 #2 | 44.7071 | 1805.4696 | 91.483 | 27.4216 | 41.0856 | 192.1453 | 40.5742 | 90.6108 | 95.1099 | 95.7133 | 99.0858 | 152.6304 | 69.3684 | 124.2007 | 575.2377 | 376.1474 | 104.4627 | 4.9961 | 3.8853 | 0.73039 | 0.8355 |  | -0.00063 | 88.8642 | 83.9729 | 1.4997 | 0.72968 | 0.00081 | 16.2062 | 14.5189
IAR | 1005-4 | IAR 1005-4 #2 | 44.7155 | 1803.8831 | 91.4762 | 27.4001 | 41.1011 | 191.9903 | 40.5007 | 90.2843 | 95.1253 | 95.5182 | 99.0859 | 110.1445 | 68.9016 | 122.6876 | 574.3228 | 376.5403 | 104.1037 | 5.0187 | 3.4614 | 0.73282 | 0.8355 |  | -0.00063 | 88.8871 | 84.27 | 1.5049 | 0.73212 | 0.00081 | 15.818 | 14.1363
IAR | 1005-4 | IAR 1005-4 #2 | 44.7238 | 1803.8718 | 91.4278 | 27.1845 | 41.1104 | 191.9445 | 40.4984 | 90.0309 | 95.0941 | 95.7352 | 99.0934 | 76.3972 | 66.9124 | 128.4344 | 574.427 | 373.3876 | 104.4193 | 5.0483 | 3.2999 | 0.73225 | 0.8355 |  | -0.00063 | 88.8983 | 84.2655 | 1.504 | 0.73156 | 0.00081 | 15.9072 | 14.2243
IAR | 1005-4 | IAR 1005-4 #2 | 44.7321 | 1803.8896 | 91.4918 | 27.2103 | 41.1084 | 191.9441 | 40.4867 | 89.9265 | 95.0965 | 95.7362 | 99.0819 | 127.1473 | 65.9627 | 122.8777 | 576.6715 | 372.3838 | 104.186 | 5.0253 | 3.3663 | 0.73217 | 0.8355 |  | -0.00063 | 88.8356 | 83.8594 | 1.5011 | 0.73143 | 0.00081 | 15.9268 | 14.2436
IAR | 1005-4 | IAR 1005-4 #2 | 44.7405 | 1803.8745 | 91.2532 | 27.3384 | 41.0924 | 192.0868 | 40.4777 | 90.4216 | 95.1033 | 95.4149 | 99.0982 | 104.793 | 67.8871 | 124.2672 | 574.6573 | 371.5676 | 104.4394 | 5.0151 | 3.624 | 0.73305 | 0.8355 |  | -0.00063 | 88.8342 | 83.9599 | 1.5013 | 0.73231 | 0.00081 | 15.7879 | 14.1067
IAR | 1005-4 | IAR 1005-4 #2 | 44.7488 | 1805.4546 | 91.5275 | 27.4646 | 41.0899 | 192.1826 | 40.4973 | 90.0291 | 95.0364 | 95.808 | 99.0849 | 98.0963 | 67.4896 | 118.8537 | 573.2746 | 373.1476 | 104.0824 | 4.9906 | 3.595 | 0.7325 | 0.8355 |  | -0.00063 | 88.8594 | 83.9461 | 1.5019 | 0.73178 | 0.00081 | 15.8725 | 14.1901
IAR | 1005-4 | IAR 1005-4 #2 | 44.7571 | 1803.8053 | 91.2792 | 27.4618 | 41.0778 | 192.1089 | 40.485 | 90.2958 | 95.0591 | 95.7083 | 99.0853 | 179.8458 | 66.9726 | 124.9676 | 576.686 | 374.7397 | 103.4447 | 5.0021 | 3.4066 | 0.73221 | 0.8355 |  | -0.00063 | 88.8771 | 84.1571 | 1.4976 | 0.7315 | 0.00081 | 15.9159 | 14.2328
IAR | 1005-4 | IAR 1005-4 #2 | 44.7655 | 1803.8368 | 91.4606 | 27.4674 | 41.082 | 192.0573 | 40.4071 | 90.0787 | 95.0047 | 95.5197 | 99.0899 | 117.9415 | 68.3621 | 122.1077 | 573.1969 | 373.813 | 104.3491 | 5.0049 | 3.6378 | 0.73144 | 0.8355 |  | -0.00063 | 88.8823 | 83.8264 | 1.4998 | 0.73074 | 0.00081 | 16.0373 | 14.3525
IAR | 1005-4 | IAR 1005-4 #2 | 44.7738 | 1804.0252 | 91.3353 | 27.3854 | 41.0738 | 192.0309 | 40.4175 | 90.0031 | 95.0885 | 95.7512 | 99.0937 | 89.4021 | 67.8272 | 128.5809 | 572.5176 | 373.5856 | 104.7897 | 5.0038 | 3.6874 | 0.73089 | 0.8355 |  | -0.00063 | 88.8817 | 84.0264 | 1.5007 | 0.73019 | 0.00081 | 16.1248 | 14.4387
IAR | 1005-4 | IAR 1005-4 #2 | 44.7821 | 1805.4622 | 91.4678 | 27.4042 | 41.063 | 192.0447 | 40.4346 | 89.8215 | 95.01 | 95.7897 | 99.0894 | 139.6361 | 66.9732 | 122.2595 | 576.3897 | 373.4993 | 104.5297 | 4.9988 | 3.5792 | 0.73213 | 0.8355 |  | -0.00063 | 88.8964 | 84.0861 | 1.502 | 0.73144 | 0.00081 | 15.9264 | 14.2432
IAR | 1005-4 | IAR 1005-4 #2 | 44.7905 | 1803.8698 | 91.2921 | 27.4382 | 41.0596 | 192.0012 | 40.4044 | 90.0534 | 95.0306 | 95.3416 | 99.0898 | 110.5047 | 65.5233 | 122.1376 | 574.0757 | 375.3999 | 103.7288 | 4.9998 | 3.1337 | 0.7309 | 0.8355 |  | -0.00063 | 88.8514 | 84.1471 | 1.5004 | 0.73017 | 0.00081 | 16.1275 | 14.4414
IAR | 1005-4 | IAR 1005-4 #2 | 44.7988 | 1802.2461 | 91.2138 | 27.4684 | 41.0763 | 191.9877 | 40.4076 | 89.6732 | 95.0358 | 95.7775 | 99.0907 | 100.0281 | 66.9781 | 122.2387 | 570.5794 | 373.7879 | 104.5184 | 4.9876 | 3.3592 | 0.73064 | 0.8355 |  | -0.00063 | 88.8416 | 84.1006 | 1.499 | 0.72991 | 0.00081 | 16.17 | 14.4832
IAR | 1005-4 | IAR 1005-4 #2 | 44.8071 | 1805.2884 | 91.543 | 27.455 | 41.0666 | 191.9124 | 40.4333 | 90.6952 | 95.0391 | 95.7079 | 99.0947 | 163.8898 | 67.428 | 125.1959 | 576.1029 | 371.5505 | 103.7882 | 4.9844 | 3.632 | 0.73114 | 0.8355 |  | -0.00063 | 88.8381 | 83.9536 | 1.4998 | 0.73041 | 0.00081 | 16.0901 | 14.4045
IAR | 1005-4 | IAR 1005-4 #2 | 44.8155 | 1805.4386 | 91.2655 | 27.3582 | 41.0585 | 191.9316 | 40.3768 | 90.2009 | 95.0467 | 95.5045 | 99.0912 | 120.6477 | 66.9555 | 123.5484 | 574.0531 | 372.01 | 103.7438 | 4.9935 | 3.5412 | 0.7306 | 0.8355 |  | -0.00063 | 88.8292 | 84.0065 | 1.5028 | 0.72986 | 0.00081 | 16.1776 | 14.4907
IAR | 1005-4 | IAR 1005-4 #2 | 44.8238 | 1803.8868 | 91.3584 | 27.4463 | 41.0642 | 192.0728 | 40.3795 | 90.0151 | 95.0246 | 95.7677 | 99.0889 | 104.4427 | 69.7989 | 127.8405 | 575.7415 | 373.7788 | 103.803 | 4.9569 | 3.6533 | 0.73082 | 0.8355 |  | -0.00063 | 88.8608 | 84.131 | 1.4991 | 0.7301 | 0.00081 | 16.1391 | 14.4528
IAR | 1005-4 | IAR 1005-4 #2 | 44.8321 | 1802.3127 | 91.4578 | 27.4169 | 41.0696 | 192.0416 | 40.409 | 90.3086 | 95.0206 | 95.8193 | 99.0995 | 149.5286 | 66.4957 | 120.8328 | 574.8917 | 373.1372 | 104.018 | 4.9969 | 3.2724 | 0.73113 | 0.8355 |  | -0.00063 | 88.8346 | 84.1447 | 1.5003 | 0.7304 | 0.00081 | 16.092 | 14.4064
IAR | 1005-4 | IAR 1005-4 #2 | 44.8405 | 1803.8315 | 91.2275 | 26.8695 | 41.0755 | 191.9111 | 40.3808 | 90.0203 | 95.0473 | 95.6794 | 99.0951 | 114.495 | 65.5211 | 122.2329 | 575.2399 | 373.7695 | 104.2558 | 4.9476 | 3.371 | 0.7308 | 0.8355 |  | -0.00063 | 88.8441 | 83.8775 | 1.4982 | 0.73007 | 0.00081 | 16.1439 | 14.4576
IAR | 1005-4 | IAR 1005-4 #2 | 44.8488 | 1800.8475 | 91.3735 | 26.3933 | 41.0734 | 191.9072 | 40.3841 | 90.1624 | 95.036 | 95.6591 | 99.0892 | 104.2269 | 67.9228 | 122.6555 | 574.0215 | 376.1678 | 104.5447 | 4.9471 | 3.6766 | 0.73101 | 0.8355 |  | -0.00063 | 88.8188 | 83.4797 | 1.5005 | 0.73027 | 0.0008 | 16.1118 | 14.4259
IAR | 1005-4 | IAR 1005-4 #2 | 44.8571 | 1803.8805 | 91.4994 | 25.8942 | 41.0931 | 191.7394 | 40.3702 | 90.635 | 95.0867 | 95.4251 | 99.0864 | 78.0578 | 70.3356 | 124.4815 | 576.5012 | 373.7617 | 105.2927 | 4.9901 | 3.484 | 0.73069 | 0.8355 |  | -0.00063 | 88.8184 | 83.8576 | 1.4804 | 0.72995 | 0.00081 | 16.1634 | 14.4767
IAR | 1005-4 | IAR 1005-4 #2 | 44.8655 | 1800.6358 | 91.2407 | 25.7459 | 41.1025 | 191.6836 | 40.4169 | 89.7134 | 95.0619 | 95.8474 | 99.0859 | 147.6269 | 66.5154 | 127.9396 | 575.2807 | 372.7329 | 104.2922 | 4.9658 | 3.2696 | 0.73019 | 0.8355 |  | -0.00063 | 88.8631 | 83.9096 | 1.5002 | 0.72947 | 0.00081 | 16.2388 | 14.5511
IAR | 1005-4 | IAR 1005-4 #2 | 44.8738 | 1805.4551 | 91.2661 | 25.7745 | 41.0957 | 191.6718 | 40.3667 | 89.9637 | 95.0608 | 95.8605 | 99.0873 | 109.8692 | 69.3694 | 125.8093 | 573.3751 | 374.9961 | 104.2244 | 4.9931 | 3.5711 | 0.73158 | 0.8355 |  | -0.00063 | 88.8848 | 83.8103 | 1.5033 | 0.73087 | 0.00081 | 16.016 | 14.3315
IAR | 1005-4 | IAR 1005-4 #2 | 44.8821 | 1803.8279 | 91.5069 | 25.7429 | 41.0825 | 191.654 | 40.3949 | 90.529 | 95.0956 | 95.5414 | 99.0888 | 164.7484 | 66.9418 | 125.0111 | 576.7815 | 372.1367 | 104.5692 | 5.0022 | 3.5339 | 0.73148 | 0.8355 |  | -0.00063 | 88.9019 | 84.1035 | 1.4997 | 0.73078 | 0.00081 | 16.0303 | 14.3455
IAR | 1005-4 | IAR 1005-4 #2 | 44.8905 | 1803.8532 | 91.5345 | 25.7034 | 41.092 | 191.5552 | 40.3812 | 90.4978 | 95.0573 | 95.8493 | 99.0862 | 109.8549 | 65.5058 | 121.1721 | 572.5496 | 373.4087 | 104.5535 | 4.99 | 3.4693 | 0.732 | 0.8355 |  | -0.00063 | 88.868 | 84.0092 | 1.5012 | 0.73129 | 0.00081 | 15.9498 | 14.2663
IAR | 1005-4 | IAR 1005-4 #2 | 44.8988 | 1803.3509 | 91.3875 | 25.461 | 41.0932 | 191.4275 | 40.4019 | 90.542 | 95.0371 | 95.7109 | 99.083 | 100.4931 | 65.5307 | 124.7485 | 572.9412 | 372.2124 | 104.5801 | 5.0301 | 3.2618 | 0.73209 | 0.8355 |  | -0.00063 | 88.9137 | 84.0281 | 1.5001 | 0.7314 | 0.00081 | 15.9318 | 14.2485
IAR | 1005-4 | IAR 1005-4 #2 | 44.9071 | 1803.8145 | 91.2544 | 25.5541 | 41.0814 | 191.3983 | 40.4372 | 89.9652 | 95.0326 | 95.5969 | 99.0991 | 161.7308 | 67.91 | 121.6352 | 576.7892 | 373.3752 | 103.7154 | 5.041 | 3.5658 | 0.73217 | 0.8355 |  | -0.00063 | 88.8732 | 83.9943 | 1.5 | 0.73146 | 0.00081 | 15.9234 | 14.2403
IAR | 1005-4 | IAR 1005-4 #2 | 44.9155 | 1802.277 | 91.411 | 25.551 | 41.0772 | 191.2725 | 40.4078 | 90.3028 | 95.0926 | 95.7221 | 99.0955 | 125.2681 | 67.4221 | 129.4898 | 574.299 | 370.3066 | 104.2356 | 5.0309 | 3.6718 | 0.73289 | 0.8355 |  | -0.00063 | 88.8912 | 84.3915 | 1.5018 | 0.73219 | 0.00081 | 15.807 | 14.1255
IAR | 1005-4 | IAR 1005-4 #2 | 44.9238 | 1803.8515 | 91.2318 | 25.5198 | 41.0796 | 191.2344 | 40.3843 | 89.9117 | 95.0912 | 95.8453 | 99.0849 | 100.8921 | 68.3693 | 121.6676 | 570.5806 | 371.7047 | 104.0089 | 5.0164 | 3.5795 | 0.73282 | 0.8355 |  | -0.00063 | 88.9309 | 83.9484 | 1.5026 | 0.73214 | 0.00081 | 15.8144 | 14.1328
IAR | 1005-4 | IAR 1005-4 #2 | 44.9321 | 1803.8561 | 91.3126 | 25.5963 | 41.0987 | 191.2978 | 40.4529 | 89.7421 | 95.0574 | 95.3746 | 99.0796 | 140.0082 | 68.3871 | 122.6252 | 575.0854 | 373.1679 | 103.7837 | 5.0392 | 3.3618 | 0.73239 | 0.8355 |  | -0.00063 | 88.8969 | 84.1895 | 1.5012 | 0.7317 | 0.00081 | 15.8853 | 14.2027
IAR | 1005-4 | IAR 1005-4 #2 | 44.9405 | 1803.8522 | 91.4326 | 25.5495 | 41.0805 | 191.3136 | 40.439 | 90.6192 | 95.0628 | 95.5283 | 99.0891 | 112.1887 | 65.5357 | 123.7902 | 575.1232 | 372.6039 | 104.5748 | 5.0737 | 3.1818 | 0.73203 | 0.8355 |  | -0.00063 | 88.9106 | 84.0259 | 1.503 | 0.73134 | 0.00081 | 15.9413 | 14.2579
IAR | 1005-4 | IAR 1005-4 #2 | 44.9488 | 1805.4073 | 91.3121 | 25.6479 | 41.0829 | 191.2847 | 40.4265 | 89.7878 | 95.0744 | 95.7642 | 99.0825 | 103.3649 | 65.9809 | 123.7629 | 573.963 | 373.2514 | 104.4132 | 5.0684 | 3.3684 | 0.73156 | 0.8355 |  | -0.00063 | 88.9313 | 83.9914 | 1.5016 | 0.73089 | 0.00081 | 16.014 | 14.3295
IAR | 1005-4 | IAR 1005-4 #2 | 44.9571 | 1803.7885 | 91.2616 | 25.7173 | 41.08 | 191.4224 | 40.474 | 90.044 | 95.0293 | 95.628 | 99.0861 | 92.6578 | 68.8703 | 124.5206 | 573.2759 | 374.04 | 103.8011 | 5.1008 | 3.8666 | 0.73284 | 0.8355 |  | -0.00063 | 88.8936 | 84.0138 | 1.5018 | 0.73214 | 0.00081 | 15.8144 | 14.1328
IAR | 1005-4 | IAR 1005-4 #2 | 44.9655 | 1803.9311 | 91.3679 | 25.7555 | 41.05 | 191.4596 | 40.4792 | 90.1209 | 95.007 | 95.7863 | 99.0885 | 128.2744 | 66.9644 | 128.599 | 574.7074 | 372.6931 | 104.0913 | 5.0586 | 3.4764 | 0.7307 | 0.8355 |  | -0.00063 | 88.8789 | 84.0542 | 1.5002 | 0.73 | 0.00081 | 16.1555 | 14.4689
IAR | 1005-4 | IAR 1005-4 #2 | 44.9738 | 1806.8903 | 91.2968 | 25.6974 | 41.0288 | 191.5745 | 40.4662 | 89.8329 | 95.0045 | 95.8914 | 99.0879 | 101.0225 | 67.4542 | 124.4649 | 572.9063 | 373.3206 | 104.0414 | 5.0907 | 3.534 | 0.73101 | 0.8355 |  | -0.00063 | 88.8731 | 83.812 | 1.4994 | 0.7303 | 0.00081 | 16.1068 | 14.421
IAR | 1005-4 | IAR 1005-4 #2 | 44.9821 | 1803.8744 | 91.3693 | 25.7117 | 41.0211 | 191.6353 | 40.5258 | 89.8928 | 95.0589 | 95.5995 | 99.0798 | 87.8653 | 67.9198 | 122.7916 | 575.5796 | 373.2542 | 104.0405 | 5.0569 | 3.4904 | 0.73291 | 0.8355 |  | -0.00063 | 88.9045 | 83.6631 | 1.5051 | 0.73222 | 0.00081 | 15.8026 | 14.1212
IAR | 1005-4 | IAR 1005-4 #2 | 44.9905 | 1805.2999 | 91.3076 | 25.7316 | 41.0257 | 191.4907 | 40.5354 | 90.2035 | 95.0167 | 95.9291 | 99.0845 | 117.0199 | 65.5361 | 119.5323 | 573.0121 | 375.6791 | 104.5471 | 5.075 | 3.6016 | 0.72944 | 0.8355 |  | -0.00063 | 88.8857 | 83.8363 | 1.4999 | 0.72873 | 0.00081 | 16.357 | 14.6675
IAR | 1005-4 | IAR 1005-4 #2 | 44.9988 | 1802.2317 | 91.6301 | 25.7337 | 41.0216 | 191.4168 | 40.5231 | 90.1396 | 95.0199 | 95.6681 | 99.0764 | 105.2376 | 64.5615 | 122.4168 | 572.6795 | 374.8729 | 104.3907 | 5.0753 | 3.3414 | 0.73186 | 0.8355 |  | -0.00063 | 88.8996 | 83.6524 | 1.5004 | 0.73116 | 0.00081 | 15.9697 | 14.2859
IAR | 1005-4 | IAR 1005-4 #2 | 45.0071 | 1805.4995 | 91.4594 | 25.8315 | 41.0185 | 191.3959 | 40.5505 | 90.0327 | 95.0152 | 95.3936 | 99.0925 | 74.1034 | 67.9471 | 123.7852 | 576.5228 | 373.8658 | 104.0277 | 5.0773 | 3.3987 | 0.73141 | 0.8355 |  | -0.00063 | 88.9134 | 83.9385 | 1.4856 | 0.73073 | 0.00081 | 16.0392 | 14.3544
IAR | 1005-4 | IAR 1005-4 #2 | 45.0155 | 1802.2936 | 91.5541 | 25.8897 | 41.0398 | 191.373 | 40.6105 | 90.661 | 94.9931 | 95.56 | 99.0919 | 148.8034 | 66.9494 | 127.7809 | 575.2467 | 374.2516 | 104.2507 | 5.0812 | 3.3307 | 0.73259 | 0.8355 |  | -0.00063 | 88.9091 | 84.1686 | 1.5049 | 0.7319 | 0.00081 | 15.8524 | 14.1703
IAR | 1005-4 | IAR 1005-4 #2 | 45.0238 | 1807.0513 | 91.6802 | 25.7861 | 41.0264 | 191.3498 | 40.5648 | 89.9122 | 95.0628 | 95.9649 | 99.0933 | 111.064 | 66.9588 | 126.0036 | 570.1222 | 374.6804 | 104.362 | 5.0805 | 3.4345 | 0.73163 | 0.8355 |  | -0.00063 | 88.9336 | 84.2352 | 1.4996 | 0.73096 | 0.00081 | 16.0029 | 14.3186
IAR | 1005-4 | IAR 1005-4 #2 | 45.0321 | 1805.482 | 91.6661 | 25.7658 | 41.0335 | 191.4178 | 40.6036 | 90.3361 | 95.0448 | 95.5705 | 99.0935 | 92.9097 | 65.9882 | 123.6406 | 574.9527 | 370.4737 | 103.8932 | 5.0878 | 3.5474 | 0.73339 | 0.8355 |  | -0.00063 | 88.9114 | 83.9706 | 1.5051 | 0.7327 | 0.00081 | 15.7262 | 14.0459
IAR | 1005-4 | IAR 1005-4 #2 | 45.0405 | 1803.8607 | 91.395 | 25.6166 | 41.0251 | 191.2689 | 40.6077 | 90.1659 | 95.012 | 95.9493 | 99.0996 | 121.035 | 66.0163 | 119.408 | 573.7332 | 373.2949 | 104.4186 | 5.0521 | 3.4792 | 0.73296 | 0.8355 |  | -0.00063 | 88.9139 | 84.1484 | 1.5006 | 0.73227 | 0.00081 | 15.7943 | 14.113
IAR | 1005-4 | IAR 1005-4 #2 | 45.0488 | 1802.4281 | 91.4675 | 25.5851 | 41.0429 | 191.0898 | 40.6219 | 89.8539 | 95.0726 | 95.6033 | 99.0973 | 107.6118 | 66.4539 | 122.6082 | 570.775 | 374.0505 | 103.8907 | 5.0837 | 3.3666 | 0.7297 | 0.8355 |  | -0.00063 | 88.9108 | 84.3604 | 1.4712 | 0.72902 | 0.00081 | 16.312 | 14.6232
IAR | 1005-4 | IAR 1005-4 #2 | 45.0571 | 1803.8821 | 91.5926 | 25.5893 | 41.0631 | 191.1791 | 40.6497 | 90.3506 | 95.08 | 95.5183 | 99.0952 | 79.2853 | 66.4941 | 123.5314 | 572.732 | 374.7381 | 103.6568 | 5.0943 | 3.5742 | 0.73125 | 0.8355 |  | -0.00063 | 88.9061 | 84.0954 | 1.5009 | 0.73056 | 0.00081 | 16.0654 | 14.3802
IAR | 1005-4 | IAR 1005-4 #2 | 45.0655 | 1802.4261 | 91.5613 | 25.6185 | 41.0399 | 191.2054 | 40.7083 | 89.703 | 95.1146 | 95.8157 | 99.0931 | 150.5211 | 66.9759 | 122.8118 | 574.5801 | 373.6514 | 104.1882 | 5.0638 | 3.5863 | 0.7312 | 0.8355 |  | -0.00063 | 88.878 | 83.8777 | 1.4988 | 0.73049 | 0.00081 | 16.0768 | 14.3914
IAR | 1005-4 | IAR 1005-4 #2 | 45.0738 | 1803.8435 | 91.404 | 25.6889 | 41.0347 | 191.2168 | 40.6135 | 90.2113 | 95.0548 | 95.7315 | 99.0951 | 110.5328 | 68.397 | 121.2488 | 573.2854 | 374.6016 | 103.7358 | 5.0534 | 3.5592 | 0.73249 | 0.8355 |  | -0.00063 | 88.8759 | 84.2352 | 1.5012 | 0.73178 | 0.00081 | 15.8721 | 14.1896
IAR | 1005-4 | IAR 1005-4 #2 | 45.0821 | 1805.2798 | 91.6695 | 25.6377 | 41.0586 | 191.3715 | 40.6374 | 89.8726 | 95.0901 | 95.4957 | 99.1031 | 78.9306 | 65.9917 | 123.7756 | 572.5483 | 372.8824 | 104.8701 | 5.0523 | 3.2357 | 0.73249 | 0.8355 |  | -0.00063 | 88.8989 | 84.1685 | 1.5043 | 0.7318 | 0.00081 | 15.8689 | 14.1865
IAR | 1005-4 | IAR 1005-4 #2 | 45.0905 | 1805.4592 | 91.4138 | 25.6648 | 41.0614 | 191.3015 | 40.672 | 90.2358 | 95.0679 | 95.6487 | 99.0927 | 125.3365 | 66.3438 | 124.6075 | 574.602 | 372.78 | 104.3756 | 5.0721 | 3.563 | 0.7317 | 0.8355 |  | -0.00063 | 88.8943 | 83.724 | 1.4981 | 0.73101 | 0.00081 | 15.9945 | 14.3103
IAR | 1005-4 | IAR 1005-4 #2 | 45.0988 | 1803.84 | 91.4693 | 25.7195 | 41.0608 | 191.3719 | 40.6444 | 90.5621 | 95.102 | 95.4135 | 99.1031 | 106.9612 | 65.4955 | 125.5758 | 573.0449 | 374.2022 | 103.9952 | 5.0779 | 3.5648 | 0.73126 | 0.8355 |  | -0.00063 | 88.9034 | 83.3898 | 1.5008 | 0.73057 | 0.0008 | 16.0644 | 14.3792
IAR | 1005-4 | IAR 1005-4 #2 | 45.1071 | 1802.3056 | 91.5093 | 25.8072 | 41.0716 | 191.4426 | 40.6788 | 90.5967 | 95.105 | 95.7201 | 99.0973 | 102.4239 | 66.4795 | 128.4702 | 576.2979 | 370.9349 | 104.5703 | 5.0949 | 3.6056 | 0.72956 | 0.8355 |  | -0.00063 | 88.8736 | 83.7945 | 1.4991 | 0.72885 | 0.00081 | 16.3377 | 14.6486
IAR | 1005-4 | IAR 1005-4 #2 | 45.1155 | 1805.4284 | 91.4348 | 25.7907 | 41.0792 | 191.5402 | 40.6951 | 90.4013 | 95.0326 | 95.878 | 99.1024 | 192.0864 | 69.7603 | 124.4503 | 573.2825 | 373.083 | 104.4992 | 5.1343 | 3.6271 | 0.73064 | 0.8355 |  | -0.00063 | 88.8974 | 83.9824 | 1.5019 | 0.72995 | 0.00081 | 16.1635 | 14.4768
IAR | 1005-4 | IAR 1005-4 #2 | 45.1238 | 1804.1072 | 91.6513 | 25.7374 | 41.076 | 191.5033 | 40.6407 | 89.9353 | 95.0417 | 95.5685 | 99.0995 | 122.8528 | 68.8711 | 122.904 | 571.5742 | 374.9694 | 104.3266 | 5.0579 | 3.5356 | 0.73062 | 0.8355 |  | -0.00063 | 88.8917 | 84.2257 | 1.511 | 0.72992 | 0.00081 | 16.1671 | 14.4804
IAR | 1005-4 | IAR 1005-4 #2 | 45.1321 | 1803.6084 | 91.6769 | 25.7834 | 41.0758 | 191.5099 | 40.6497 | 89.8344 | 95.031 | 95.9666 | 99.0983 | 104.7625 | 66.9466 | 122.021 | 575.9666 | 376.3591 | 104.2408 | 5.0855 | 3.676 | 0.73233 | 0.8355 |  | -0.00063 | 88.9041 | 84.1759 | 1.5018 | 0.73164 | 0.00081 | 15.8936 | 14.2108
IAR | 1005-4 | IAR 1005-4 #2 | 45.1405 | 1805.2887 | 91.4277 | 25.878 | 41.0855 | 191.4835 | 40.6877 | 90.5618 | 95.0423 | 95.6331 | 99.0966 | 151.2972 | 65.5648 | 123.4523 | 576.2994 | 377.3926 | 104.4615 | 5.0995 | 3.4293 | 0.72994 | 0.8355 |  | -0.00063 | 88.8693 | 84.1572 | 1.4967 | 0.72923 | 0.00081 | 16.2783 | 14.5899
IAR | 1005-4 | IAR 1005-4 #2 | 45.1488 | 1803.884 | 91.5225 | 25.9551 | 41.0965 | 191.6097 | 40.6788 | 90.5832 | 95.0357 | 95.416 | 99.104 | 110.1702 | 66.903 | 124.0917 | 569.6628 | 374.2519 | 104.1917 | 5.0758 | 3.3612 | 0.73156 | 0.8355 |  | -0.00063 | 88.9149 | 83.8677 | 1.5004 | 0.73088 | 0.00081 | 16.0156 | 14.3311
IAR | 1005-4 | IAR 1005-4 #2 | 45.1571 | 1803.8231 | 91.5808 | 25.8797 | 41.1051 | 191.4416 | 40.6803 | 90.0277 | 95.0451 | 95.7869 | 99.1039 | 104.5307 | 66.4646 | 127.7267 | 575.0658 | 374.22 | 104.421 | 5.1028 | 3.2671 | 0.73108 | 0.8355 |  | -0.00063 | 88.8987 | 84.0895 | 1.5005 | 0.73038 | 0.00081 | 16.0942 | 14.4086
IAR | 1005-4 | IAR 1005-4 #2 | 45.1655 | 1805.4341 | 91.4746 | 25.8819 | 41.1082 | 191.442 | 40.6856 | 90.6274 | 95.0805 | 95.8667 | 99.0953 | 84.4111 | 68.3734 | 123.693 | 577.3586 | 373.8651 | 104.2943 | 5.0951 | 3.5539 | 0.73224 | 0.8355 |  | -0.00063 | 88.8858 | 84.0851 | 1.5024 | 0.73154 | 0.00081 | 15.9108 | 14.2278
IAR | 1005-4 | IAR 1005-4 #2 | 45.1738 | 1803.9035 | 91.674 | 25.856 | 41.0993 | 191.5554 | 40.7072 | 89.9632 | 95.0373 | 95.458 | 99.0986 | 129.5121 | 66.8743 | 124.6801 | 570.6073 | 374.4023 | 104.5712 | 5.095 | 3.6172 | 0.73153 | 0.8355 |  | -0.00063 | 88.8661 | 84.4122 | 1.5056 | 0.73082 | 0.00081 | 16.0248 | 14.3401
IAR | 1005-4 | IAR 1005-4 #2 | 45.1821 | 1805.4618 | 91.6279 | 25.914 | 41.118 | 191.5819 | 40.6807 | 90.0425 | 95.1047 | 95.7078 | 99.1038 | 108.4318 | 67.8761 | 120.7172 | 572.8808 | 375.0354 | 104.0449 | 5.0561 | 3.598 | 0.72954 | 0.8355 |  | -0.00063 | 88.9247 | 84.164 | 1.4965 | 0.72886 | 0.00081 | 16.3371 | 14.6479
IAR | 1005-4 | IAR 1005-4 #2 | 45.1905 | 1802.2456 | 91.3808 | 25.9031 | 41.0982 | 191.5286 | 40.7184 | 90.7038 | 95.0854 | 95.4665 | 99.1056 | 153.8348 | 65.5151 | 121.8059 | 575.1063 | 372.6936 | 103.8178 | 5.0982 | 3.3553 | 0.72955 | 0.8355 |  | -0.00063 | 88.9121 | 84.0871 | 1.497 | 0.72887 | 0.00081 | 16.3356 | 14.6464
IAR | 1005-4 | IAR 1005-4 #2 | 45.1988 | 1804.0036 | 91.4106 | 25.8842 | 41.0693 | 191.5361 | 40.679 | 90.8534 | 95.0488 | 95.6276 | 99.1053 | 114.2784 | 66.5264 | 125.9117 | 573.6328 | 373.5186 | 104.017 | 5.0821 | 3.6414 | 0.73303 | 0.8355 |  | -0.00063 | 88.9138 | 83.9313 | 1.5037 | 0.73235 | 0.00081 | 15.7819 | 14.1008
IAR | 1005-4 | IAR 1005-4 #2 | 45.2071 | 1803.8525 | 91.5506 | 25.7779 | 41.0827 | 191.5079 | 40.7193 | 90.0011 | 95.0996 | 95.6432 | 99.1101 | 105.666 | 65.5041 | 128.197 | 572.7361 | 375.6753 | 103.9456 | 5.0635 | 3.5603 | 0.73251 | 0.8355 |  | -0.00063 | 88.9047 | 83.719 | 1.5028 | 0.73182 | 0.00081 | 15.8652 | 14.1829
IAR | 1005-4 | IAR 1005-4 #2 | 45.2155 | 1803.9004 | 91.4275 | 25.6602 | 41.1369 | 191.2971 | 40.7296 | 90.6989 | 95.0527 | 95.357 | 99.1021 | 73.4379 | 66.9763 | 122.1824 | 574.2769 | 374.0608 | 104.4002 | 5.097 | 3.2834 | 0.7304 | 0.8355 |  | -0.00063 | 88.8846 | 83.6402 | 1.4985 | 0.72969 | 0.0008 | 16.2038 | 14.5166
IAR | 1005-4 | IAR 1005-4 #2 | 45.2238 | 1803.8211 | 91.6639 | 25.6221 | 41.12 | 191.3711 | 40.7604 | 90.0363 | 95.0688 | 95.7618 | 99.1101 | 143.1096 | 67.8945 | 124.5527 | 573.0629 | 374.5653 | 104.3316 | 5.0869 | 3.532 | 0.73077 | 0.8355 |  | -0.00063 | 88.8932 | 83.7824 | 1.4932 | 0.73008 | 0.00081 | 16.1427 | 14.4563
IAR | 1005-4 | IAR 1005-4 #2 | 45.2321 | 1802.281 | 91.5537 | 25.6571 | 41.104 | 191.3685 | 40.7056 | 90.5736 | 95.0193 | 95.6652 | 99.1114 | 105.458 | 67.4744 | 124.2043 | 573.6165 | 371.6378 | 105.0077 | 5.0921 | 3.6081 | 0.73036 | 0.8355 |  | -0.00063 | 88.9016 | 83.9762 | 1.4985 | 0.72967 | 0.00081 | 16.2079 | 14.5206
IAR | 1005-4 | IAR 1005-4 #2 | 45.2405 | 1803.8699 | 91.5464 | 25.6518 | 41.0959 | 191.3634 | 40.7545 | 90.2472 | 95.1131 | 95.6766 | 99.1229 | 90.4735 | 66.0634 | 128.5499 | 573.8929 | 373.9618 | 104.102 | 5.0778 | 3.4964 | 0.73108 | 0.8355 |  | -0.00063 | 88.8917 | 83.7173 | 1.5014 | 0.73038 | 0.00081 | 16.0936 | 14.4079
IAR | 1005-4 | IAR 1005-4 #2 | 45.2488 | 1803.8592 | 91.7093 | 25.698 | 41.1114 | 191.3527 | 40.7584 | 90.1674 | 95.0844 | 95.8281 | 99.1091 | 120.3351 | 65.9335 | 122.9318 | 573.0889 | 371.9481 | 104.145 | 5.0979 | 3.2845 | 0.72962 | 0.8355 |  | -0.00063 | 88.9199 | 83.6914 | 1.4984 | 0.72894 | 0.00081 | 16.3232 | 14.6343
IAR | 1005-4 | IAR 1005-4 #2 | 45.2571 | 1803.8479 | 91.417 | 25.8483 | 41.1251 | 191.443 | 40.7812 | 90.5739 | 95.1042 | 95.461 | 99.1154 | 104.3502 | 66.0188 | 121.9411 | 575.5974 | 376.7587 | 104.1813 | 5.0745 | 3.475 | 0.73252 | 0.8355 |  | -0.00063 | 88.917 | 83.7952 | 1.5019 | 0.73183 | 0.00081 | 15.8636 | 14.1813
IAR | 1005-4 | IAR 1005-4 #2 | 45.2655 | 1803.8517 | 91.4578 | 25.7437 | 41.1046 | 191.5555 | 40.7526 | 90.6945 | 95.0957 | 95.8906 | 99.1186 | 81.8324 | 67.4193 | 120.9257 | 572.9216 | 372.2405 | 104.0123 | 5.0613 | 3.7171 | 0.73107 | 0.8355 |  | -0.00063 | 88.9107 | 84.0855 | 1.501 | 0.73038 | 0.00081 | 16.0938 | 14.4081
IAR | 1005-4 | IAR 1005-4 #2 | 45.2738 | 1805.4687 | 91.389 | 25.5778 | 41.119 | 191.5064 | 40.8024 | 90.7643 | 95.096 | 95.3677 | 99.1139 | 158.8148 | 66.4663 | 124.8249 | 573.0855 | 373.2454 | 104.1036 | 5.0968 | 3.1969 | 0.73166 | 0.8355 |  | -0.00063 | 88.9036 | 84.1736 | 1.5019 | 0.73096 | 0.00081 | 16.0015 | 14.3172
IAR | 1005-4 | IAR 1005-4 #2 | 45.2821 | 1803.864 | 91.4789 | 25.5027 | 41.116 | 191.439 | 40.7437 | 90.322 | 95.0956 | 95.7182 | 99.1119 | 114.1438 | 68.7995 | 128.2722 | 576.6166 | 373.2547 | 103.6756 | 5.0777 | 3.4623 | 0.73319 | 0.8355 |  | -0.00063 | 88.8942 | 84.3598 | 1.5019 | 0.73249 | 0.00081 | 15.7589 | 14.0781
IAR | 1005-4 | IAR 1005-4 #2 | 45.2904 | 1803.8089 | 91.3943 | 25.5982 | 41.1164 | 191.5054 | 40.7505 | 90.5796 | 95.1031 | 95.3824 | 99.1186 | 80.5099 | 67.4435 | 125.1426 | 572.9607 | 373.4463 | 104.3725 | 5.0427 | 3.5839 | 0.73191 | 0.8355 |  | -0.00063 | 88.9198 | 84.1838 | 1.501 | 0.73123 | 0.00081 | 15.9589 | 14.2752
IAR | 1005-4 | IAR 1005-4 #2 | 45.2988 | 1803.8185 | 91.6133 | 25.7187 | 41.1107 | 191.48 | 40.7907 | 90.0335 | 95.0785 | 95.8924 | 99.1148 | 133.2986 | 65.5825 | 121.5 | 572.2441 | 374.3634 | 104.3854 | 5.0051 | 3.5276 | 0.73316 | 0.8355 |  | -0.00063 | 88.8926 | 84.3483 | 1.5019 | 0.73246 | 0.00081 | 15.7638 | 14.083
IAR | 1005-4 | IAR 1005-4 #2 | 45.3071 | 1802.2134 | 91.4645 | 25.7362 | 41.1018 | 191.5412 | 40.7641 | 90.5263 | 95.1203 | 95.6878 | 99.1132 | 110.9332 | 67.4295 | 124.8483 | 575.6631 | 371.9658 | 104.248 | 4.9952 | 3.3884 | 0.73154 | 0.8355 |  | -0.00063 | 88.8868 | 84.24 | 1.497 | 0.73084 | 0.00081 | 16.0207 | 14.3362
IAR | 1005-4 | IAR 1005-4 #2 | 45.3155 | 1802.2525 | 91.7499 | 25.7945 | 41.1243 | 191.5584 | 40.7911 | 90.4868 | 95.0755 | 95.5756 | 99.1112 | 100.3931 | 67.4487 | 122.8881 | 574.6299 | 373.6292 | 104.1735 | 4.9857 | 3.5662 | 0.73108 | 0.8355 |  | -0.00063 | 88.8813 | 83.933 | 1.4769 | 0.73038 | 0.00081 | 16.0951 | 14.4094
IAR | 1005-4 | IAR 1005-4 #2 | 45.3238 | 1805.4669 | 91.457 | 25.7205 | 41.1025 | 191.5719 | 40.8143 | 90.122 | 95.0731 | 95.8258 | 99.1142 | 193.1867 | 67.9148 | 122.6053 | 571.8172 | 374.4717 | 103.9972 | 5.0081 | 3.7269 | 0.73119 | 0.8355 |  | -0.00063 | 88.8858 | 84.1432 | 1.4998 | 0.73048 | 0.00081 | 16.0779 | 14.3925
IAR | 1005-4 | IAR 1005-4 #2 | 45.3321 | 1803.6966 | 91.7349 | 25.653 | 41.0752 | 191.5322 | 40.7543 | 90.4391 | 95.1041 | 95.6509 | 99.1212 | 118.6759 | 67.8899 | 120.5895 | 575.7646 | 369.5778 | 103.8536 | 4.9739 | 3.5711 | 0.72994 | 0.8355 |  | -0.00063 | 88.9079 | 84.0017 | 1.4979 | 0.72925 | 0.00081 | 16.2744 | 14.5861
IAR | 1005-4 | IAR 1005-4 #2 | 45.3404 | 1802.2401 | 91.3643 | 25.7587 | 41.0895 | 191.5615 | 40.7502 | 90.3293 | 95.043 | 95.7983 | 99.1364 | 94.686 | 66.4859 | 123.2197 | 574.1655 | 374.9873 | 103.9209 | 4.9862 | 3.3085 | 0.73093 | 0.8355 |  | -0.00063 | 88.915 | 83.7701 | 1.4999 | 0.73025 | 0.00081 | 16.1158 | 14.4298
IAR | 1005-4 | IAR 1005-4 #2 | 45.3488 | 1802.2631 | 91.6544 | 26.0454 | 41.1146 | 191.5856 | 40.8087 | 90.1379 | 95.0725 | 95.5612 | 99.1248 | 138.0495 | 66.0325 | 124.0677 | 570.3929 | 371.9708 | 104.6694 | 5.0092 | 3.4699 | 0.73008 | 0.8355 |  | -0.00063 | 88.9244 | 83.4387 | 1.498 | 0.7294 | 0.0008 | 16.2499 | 14.562
IAR | 1005-4 | IAR 1005-4 #2 | 45.3571 | 1805.4888 | 91.6111 | 26.1564 | 41.1222 | 191.5318 | 40.7812 | 90.3508 | 95.1238 | 95.6357 | 99.1164 | 107.7506 | 64.5536 | 125.262 | 575.959 | 373.0104 | 104.8724 | 5.0227 | 3.4621 | 0.72998 | 0.8355 |  | -0.00063 | 88.9263 | 83.5265 | 1.4985 | 0.7293 | 0.0008 | 16.2664 | 14.5783
IAR | 1005-4 | IAR 1005-4 #2 | 45.3655 | 1803.8198 | 91.4371 | 26.2911 | 41.1029 | 191.5549 | 40.8016 | 90.1175 | 95.094 | 95.8789 | 99.1163 | 100.7974 | 66.9346 | 124.3584 | 574.0549 | 377.2983 | 104.3637 | 5.0194 | 3.455 | 0.72988 | 0.8355 |  | -0.00063 | 88.903 | 83.8131 | 1.5007 | 0.72918 | 0.00081 | 16.285 | 14.5966
IAR | 1005-4 | IAR 1005-4 #2 | 45.3738 | 1802.2562 | 91.6195 | 26.441 | 41.1127 | 191.5379 | 40.8088 | 90.3681 | 95.0825 | 95.6861 | 99.1233 | 86.5767 | 66.95 | 122.5779 | 574.677 | 372.9248 | 104.6786 | 4.9898 | 3.438 | 0.7299 | 0.8355 |  | -0.00063 | 88.921 | 84.0659 | 1.5018 | 0.72922 | 0.00081 | 16.2792 | 14.5909
IAR | 1005-4 | IAR 1005-4 #2 | 45.3821 | 1803.7599 | 91.7173 | 26.6084 | 41.1292 | 191.5686 | 40.7956 | 90.5008 | 95.1195 | 95.5532 | 99.1231 | 132.0253 | 66.9743 | 122.6947 | 575.1225 | 375.2403 | 104.1414 | 4.9672 | 3.5935 | 0.73047 | 0.8355 |  | -0.00063 | 88.8825 | 84.4558 | 1.5018 | 0.72977 | 0.00081 | 16.1924 | 14.5053
IAR | 1005-4 | IAR 1005-4 #2 | 45.3905 | 1802.4146 | 91.4362 | 26.7499 | 41.1504 | 191.5391 | 40.76 | 89.9193 | 95.1378 | 95.7847 | 99.1191 | 107.395 | 67.9084 | 123.6634 | 574.8742 | 376.2145 | 104.1963 | 5.0012 | 3.6932 | 0.73256 | 0.8355 |  | -0.00063 | 88.9023 | 84.3971 | 1.502 | 0.73187 | 0.00081 | 15.8577 | 14.1755
IAR | 1005-4 | IAR 1005-4 #2 | 45.3988 | 1802.3214 | 91.6387 | 26.9653 | 41.1382 | 191.6962 | 40.8107 | 90.5766 | 95.1091 | 95.5453 | 99.1248 | 154.0431 | 65.0556 | 123.2649 | 573.7383 | 373.6829 | 103.9872 | 4.9919 | 3.3297 | 0.73062 | 0.8355 |  | -0.00063 | 88.8669 | 84.1391 | 1.4983 | 0.7299 | 0.00081 | 16.17 | 14.4833
IAR | 1005-4 | IAR 1005-4 #2 | 45.4071 | 1803.9156 | 91.3482 | 27.0775 | 41.1254 | 191.5568 | 40.7792 | 89.7806 | 95.0775 | 95.7117 | 99.1323 | 113.7989 | 65.4959 | 128.0788 | 576.63 | 374.7269 | 103.8746 | 5.0037 | 3.1484 | 0.73133 | 0.8355 |  | -0.00063 | 88.8388 | 84.1598 | 1.5024 | 0.7306 | 0.00081 | 16.0593 | 14.3741
IAR | 1005-4 | IAR 1005-4 #2 | 45.4154 | 1804.015 | 91.3598 | 27.2169 | 41.1497 | 191.7031 | 40.8076 | 90.032 | 95.1103 | 95.8269 | 99.1201 | 105.4459 | 66.9486 | 123.3708 | 573.9475 | 373.9645 | 103.8954 | 4.9655 | 3.5194 | 0.73151 | 0.8355 |  | -0.00063 | 88.8517 | 84.2512 | 1.4986 | 0.73079 | 0.00081 | 16.0297 | 14.345
IAR | 1005-4 | IAR 1005-4 #2 | 45.4238 | 1802.2361 | 91.355 | 27.3375 | 41.1597 | 191.8052 | 40.8147 | 90.1065 | 95.1364 | 95.3859 | 99.1317 | 76.7889 | 66.9334 | 124.3967 | 572.9351 | 374.2869 | 103.8582 | 4.9714 | 3.6512 | 0.73151 | 0.8355 |  | -0.00063 | 88.879 | 84.1082 | 1.4986 | 0.73081 | 0.00081 | 16.0264 | 14.3418
IAR | 1005-4 | IAR 1005-4 #2 | 45.4321 | 1803.8846 | 91.3171 | 27.4155 | 41.1528 | 191.8496 | 40.8135 | 90.108 | 95.0765 | 95.8054 | 99.1255 | 133.9883 | 66.5045 | 121.284 | 576.6456 | 374.1305 | 104.0381 | 4.9774 | 3.6634 | 0.73231 | 0.8355 |  | -0.00063 | 88.8717 | 83.8778 | 1.5023 | 0.7316 | 0.00081 | 15.9012 | 14.2184
IAR | 1005-4 | IAR 1005-4 #2 | 45.4404 | 1805.4833 | 91.3775 | 27.5379 | 41.1501 | 191.8969 | 40.7294 | 89.7085 | 95.0296 | 95.6224 | 99.1288 | 106.6203 | 68.8567 | 123.0203 | 572.5862 | 374.1236 | 104.1921 | 4.9755 | 3.6184 | 0.73288 | 0.8355 |  | -0.00063 | 88.8652 | 84.1816 | 1.5027 | 0.73217 | 0.00081 | 15.8105 | 14.129
IAR | 1005-4 | IAR 1005-4 #2 | 45.4488 | 1803.883 | 91.4721 | 27.6081 | 41.1452 | 192.004 | 40.7616 | 90.2091 | 95.0693 | 95.6908 | 99.1273 | 119.9282 | 66.0175 | 126.9846 | 572.5892 | 371.0953 | 103.89 | 4.9319 | 3.5088 | 0.72959 | 0.8355 |  | -0.00063 | 88.8519 | 83.9277 | 1.4981 | 0.72886 | 0.00081 | 16.3365 | 14.6473
IAR | 1005-4 | IAR 1005-4 #2 | 45.4571 | 1803.8693 | 91.4816 | 27.6613 | 41.1478 | 192.1713 | 40.7339 | 90.2105 | 94.981 | 95.7975 | 99.1274 | 120.2898 | 65.0153 | 122.118 | 576.8634 | 374.4838 | 103.6793 | 4.9625 | 3.4148 | 0.72963 | 0.8355 |  | -0.00063 | 88.8667 | 83.4955 | 1.497 | 0.72892 | 0.0008 | 16.327 | 14.638
IAR | 1005-4 | IAR 1005-4 #2 | 45.4654 | 1803.8297 | 91.5596 | 27.7017 | 41.1538 | 192.3567 | 40.7245 | 90.195 | 95.0668 | 95.4342 | 99.1327 | 106.2026 | 65.9701 | 121.6557 | 574.1082 | 375.9255 | 103.9933 | 4.9305 | 3.3215 | 0.73337 | 0.8355 |  | -0.00063 | 88.858 | 83.8106 | 1.5074 | 0.73265 | 0.00081 | 15.7342 | 14.0538
IAR | 1005-4 | IAR 1005-4 #2 | 45.4738 | 1803.9348 | 91.516 | 27.6139 | 41.1592 | 192.4247 | 40.7151 | 90.3885 | 95.0903 | 95.814 | 99.1204 | 73.1004 | 67.8883 | 123.3358 | 572.8985 | 374.0372 | 104.1665 | 4.9202 | 3.4529 | 0.73255 | 0.8355 |  | -0.00063 | 88.8516 | 83.839 | 1.5027 | 0.73183 | 0.00081 | 15.864 | 14.1817
IAR | 1005-4 | IAR 1005-4 #2 | 45.4821 | 1803.8667 | 91.4169 | 27.3055 | 41.1973 | 192.1687 | 40.7118 | 90.1999 | 95.1534 | 95.617 | 99.1252 | 152.4148 | 66.4962 | 125.7956 | 576.6511 | 372.2137 | 104.7179 | 4.9491 | 3.5072 | 0.73192 | 0.8355 |  | -0.00063 | 88.8441 | 83.8337 | 1.5011 | 0.7312 | 0.00081 | 15.9647 | 14.281
IAR | 1005-4 | IAR 1005-4 #2 | 45.4905 | 1804.0186 | 91.4471 | 27.1318 | 41.2058 | 191.7867 | 40.616 | 90.26 | 95.1196 | 95.4351 | 99.1272 | 112.8956 | 67.4108 | 123.4956 | 574.8378 | 375.8689 | 104.6042 | 4.9607 | 3.672 | 0.7297 | 0.8355 |  | -0.00063 | 88.8396 | 84.083 | 1.5008 | 0.72897 | 0.00081 | 16.3193 | 14.6303
IAR | 1005-4 | IAR 1005-4 #2 | 45.4988 | 1803.8661 | 91.5718 | 27.302 | 41.188 | 191.8374 | 40.6296 | 90.6278 | 95.1228 | 95.8492 | 99.1261 | 79.6991 | 66.4548 | 123.6612 | 574.8015 | 373.7866 | 104.3245 | 4.928 | 3.3249 | 0.73036 | 0.8355 |  | -0.00063 | 88.8779 | 84.0306 | 1.4998 | 0.72965 | 0.00081 | 16.2106 | 14.5232
IAR | 1005-4 | IAR 1005-4 #2 | 45.5071 | 1805.4444 | 91.6055 | 27.3042 | 41.196 | 191.8084 | 40.6201 | 90.546 | 95.1117 | 95.5044 | 99.1224 | 128.0053 | 64.5555 | 121.0079 | 576.653 | 373.6594 | 104.4328 | 4.9357 | 3.1902 | 0.73242 | 0.8355 |  | -0.00063 | 88.879 | 83.7537 | 1.5004 | 0.73171 | 0.00081 | 15.8831 | 14.2006
IAR | 1005-4 | IAR 1005-4 #2 | 45.5155 | 1803.8283 | 91.3518 | 27.4918 | 41.2179 | 191.8171 | 40.594 | 90.2943 | 95.0133 | 96.0396 | 99.1321 | 104.1845 | 65.4836 | 120.8742 | 573.9408 | 375.4327 | 104.4692 | 4.8948 | 3.5075 | 0.73035 | 0.8355 |  | -0.00063 | 88.8894 | 83.969 | 1.5019 | 0.72965 | 0.00081 | 16.2111 | 14.5237
IAR | 1005-4 | IAR 1005-4 #2 | 45.5238 | 1805.4535 | 91.5316 | 27.503 | 41.1976 | 191.8789 | 40.5787 | 90.471 | 94.9763 | 95.5985 | 99.1254 | 100.1546 | 67.9253 | 122.4761 | 575.4056 | 374.9621 | 103.7287 | 4.8994 | 3.6234 | 0.73309 | 0.8355 |  | -0.00063 | 88.8631 | 83.9095 | 1.5037 | 0.73238 | 0.00081 | 15.7777 | 14.0966
IAR | 1005-4 | IAR 1005-4 #2 | 45.5321 | 1803.8878 | 91.5046 | 27.4081 | 41.192 | 191.7617 | 40.5781 | 89.7878 | 95.0538 | 95.391 | 99.1342 | 187.5944 | 67.4467 | 122.5528 | 573.8498 | 374.8016 | 104.0818 | 4.9196 | 3.3838 | 0.7292 | 0.8355 |  | -0.00063 | 88.8363 | 84.3871 | 1.5052 | 0.72847 | 0.00081 | 16.3996 | 14.7095
IAR | 1005-4 | IAR 1005-4 #2 | 45.5404 | 1805.4805 | 91.4484 | 27.2218 | 41.1597 | 191.7676 | 40.4989 | 90.0558 | 95.0445 | 95.733 | 99.1288 | 122.8776 | 66.4607 | 128.1425 | 574.2979 | 375.3734 | 103.7872 | 4.8974 | 3.2351 | 0.73073 | 0.8355 |  | -0.00063 | 88.8452 | 84.338 | 1.4993 | 0.73 | 0.00081 | 16.1549 | 14.4683
IAR | 1005-4 | IAR 1005-4 #2 | 45.5488 | 1803.8979 | 91.6055 | 27.3378 | 41.1815 | 191.7422 | 40.5041 | 90.1262 | 95.068 | 95.5382 | 99.1278 | 85.7912 | 66.5068 | 123.4824 | 574.6263 | 373.8057 | 103.5619 | 4.9126 | 3.5604 | 0.73006 | 0.8355 |  | -0.00063 | 88.8932 | 84.2103 | 1.4999 | 0.72936 | 0.00081 | 16.257 | 14.569
IAR | 1005-4 | IAR 1005-4 #2 | 45.5571 | 1803.8623 | 91.3539 | 27.3895 | 41.1683 | 191.707 | 40.5318 | 90.3846 | 95.079 | 95.4831 | 99.1212 | 136.0617 | 65.5067 | 125.0991 | 576.6214 | 373.6316 | 104.4561 | 4.905 | 3.4444 | 0.73063 | 0.8355 |  | -0.00063 | 88.855 | 84.2804 | 1.5011 | 0.72991 | 0.00081 | 16.169 | 14.4823
IAR | 1005-4 | IAR 1005-4 #2 | 45.5655 | 1803.8981 | 91.5669 | 27.4249 | 41.1585 | 191.823 | 40.4788 | 89.6773 | 94.9918 | 95.8668 | 99.1292 | 112.2188 | 65.5344 | 118.8401 | 574.3328 | 373.3041 | 103.9663 | 4.909 | 3.4149 | 0.73161 | 0.8355 |  | -0.00063 | 88.8596 | 83.8489 | 1.5015 | 0.7309 | 0.00081 | 16.0123 | 14.3278
IAR | 1005-4 | IAR 1005-4 #2 | 45.5738 | 1803.8749 | 91.5504 | 27.3958 | 41.1504 | 191.8334 | 40.4728 | 89.8526 | 95.0122 | 95.5791 | 99.1208 | 101.6158 | 67.4359 | 122.9459 | 573.0793 | 372.6369 | 103.5865 | 4.9071 | 3.5327 | 0.73123 | 0.8355 |  | -0.00063 | 88.8332 | 84.0073 | 1.5013 | 0.73049 | 0.00081 | 16.0762 | 14.3908
IAR | 1005-4 | IAR 1005-4 #2 | 45.5821 | 1805.401 | 91.3967 | 27.3167 | 41.1691 | 191.768 | 40.5033 | 89.8217 | 95.0693 | 95.5532 | 99.1269 | 184.8893 | 65.4895 | 123.7572 | 575.6858 | 372.1974 | 103.5045 | 4.9161 | 3.5374 | 0.73135 | 0.8355 |  | -0.00063 | 88.8232 | 84.0687 | 1.4975 | 0.73061 | 0.00081 | 16.0582 | 14.373
IAR | 1005-4 | IAR 1005-4 #2 | 45.5904 | 1803.8415 | 91.3274 | 27.2687 | 41.1732 | 191.8333 | 40.4804 | 90.0378 | 95.0417 | 95.8435 | 99.1319 | 119.6574 | 66.4537 | 122.7443 | 574.1709 | 373.625 | 104.8557 | 4.9229 | 3.5982 | 0.73016 | 0.8355 |  | -0.00063 | 88.8079 | 83.8514 | 1.502 | 0.72941 | 0.00081 | 16.249 | 14.5611
IAR | 1005-4 | IAR 1005-4 #2 | 45.5988 | 1803.7984 | 91.3375 | 27.1952 | 41.1493 | 191.8644 | 40.4617 | 90.435 | 94.9666 | 95.4977 | 99.1283 | 102.2472 | 66.9877 | 121.9799 | 572.9275 | 372.6217 | 104.003 | 4.9237 | 3.3116 | 0.72794 | 0.8355 |  | -0.00063 | 88.7967 | 84.0287 | 1.493 | 0.72718 | 0.00081 | 16.6061 | 14.913
IAR | 1005-4 | IAR 1005-4 #2 | 45.6071 | 1805.459 | 91.5568 | 27.2631 | 41.1462 | 191.9465 | 40.4911 | 89.988 | 94.97 | 95.7681 | 99.1167 | 161.4516 | 64.5923 | 122.7229 | 576.641 | 373.5703 | 104.1948 | 4.9021 | 3.1292 | 0.72915 | 0.8355 |  | -0.00063 | 88.8427 | 83.6239 | 1.4973 | 0.72843 | 0.0008 | 16.4062 | 14.716
IAR | 1005-4 | IAR 1005-4 #2 | 45.6155 | 1803.8541 | 91.5364 | 27.2468 | 41.1337 | 191.9136 | 40.4773 | 89.6927 | 95.0206 | 95.7475 | 99.1256 | 112.0264 | 64.0822 | 124.4869 | 574.8014 | 370.3443 | 104.086 | 4.9139 | 3.1986 | 0.73011 | 0.8355 |  | -0.00063 | 88.8337 | 83.7154 | 1.4725 | 0.72937 | 0.00081 | 16.255 | 14.567
IAR | 1005-4 | IAR 1005-4 #2 | 45.6238 | 1803.8346 | 91.5631 | 26.9455 | 41.1174 | 191.8603 | 40.4518 | 89.8079 | 95.0108 | 95.6467 | 99.1302 | 103.8662 | 65.5436 | 124.878 | 569.2573 | 374.1398 | 104.9204 | 4.8914 | 3.5391 | 0.73025 | 0.8355 |  | -0.00063 | 88.8272 | 83.7925 | 1.5009 | 0.72952 | 0.00081 | 16.232 | 14.5444
IAR | 1005-4 | IAR 1005-4 #2 | 45.6321 | 1803.8818 | 91.3722 | 26.3576 | 41.1075 | 191.735 | 40.468 | 90.5081 | 94.9944 | 95.5316 | 99.1255 | 75.643 | 67.8896 | 124.452 | 575.9288 | 372.5095 | 104.1754 | 4.8403 | 3.7238 | 0.7315 | 0.8355 |  | -0.00063 | 88.8256 | 84.1066 | 1.5043 | 0.73076 | 0.00081 | 16.0336 | 14.3488
IAR | 1005-4 | IAR 1005-4 #2 | 45.6405 | 1802.305 | 91.35 | 26.1614 | 41.1091 | 191.6428 | 40.4692 | 89.7894 | 95.0428 | 95.7788 | 99.1245 | 148.0158 | 66.0193 | 123.5707 | 573.7804 | 372.8191 | 104.5496 | 4.8928 | 3.4284 | 0.73028 | 0.8355 |  | -0.00063 | 88.8567 | 84.1997 | 1.4993 | 0.72956 | 0.00081 | 16.2248 | 14.5373
IAR | 1005-4 | IAR 1005-4 #2 | 45.6488 | 1803.8352 | 91.519 | 26.1233 | 41.1279 | 191.6929 | 40.4057 | 89.7151 | 95.0099 | 95.5838 | 99.1133 | 115.9403 | 66.0295 | 122.2729 | 574.2984 | 372.809 | 104.7763 | 4.9128 | 3.3858 | 0.73193 | 0.8355 |  | -0.00063 | 88.8394 | 84.1831 | 1.5034 | 0.7312 | 0.00081 | 15.9637 | 14.2799
IAR | 1005-4 | IAR 1005-4 #2 | 45.6571 | 1804.0857 | 91.4761 | 25.915 | 41.1306 | 191.5687 | 40.4184 | 90.0556 | 95.0151 | 95.6283 | 99.1261 | 91.0611 | 67.4406 | 121.9092 | 573.9642 | 373.4859 | 103.6614 | 4.9234 | 3.6718 | 0.73121 | 0.8355 |  | -0.00063 | 88.8562 | 84.1381 | 1.5016 | 0.73049 | 0.00081 | 16.0772 | 14.3918
IAR | 1005-4 | IAR 1005-4 #2 | 45.6654 | 1803.8132 | 91.4518 | 25.6277 | 41.106 | 191.536 | 40.4552 | 90.2164 | 95.0128 | 95.5951 | 99.1301 | 122.5246 | 65.5149 | 122.3157 | 575.0795 | 374.917 | 104.5883 | 4.9188 | 3.5297 | 0.72998 | 0.8355 |  | -0.00063 | 88.8791 | 83.8211 | 1.5034 | 0.72928 | 0.00081 | 16.2701 | 14.5819
IAR | 1005-4 | IAR 1005-4 #2 | 45.6738 | 1805.4499 | 91.4874 | 25.4781 | 41.1105 | 191.5078 | 40.4177 | 89.9176 | 95.0352 | 95.4641 | 99.1177 | 109.2434 | 65.5164 | 124.6064 | 573.023 | 375.591 | 103.899 | 4.9054 | 3.2259 | 0.72998 | 0.8355 |  | -0.00063 | 88.8484 | 83.8689 | 1.4983 | 0.72925 | 0.00081 | 16.2737 | 14.5854
IAR | 1005-4 | IAR 1005-4 #2 | 45.6821 | 1803.8858 | 91.3303 | 25.5073 | 41.1209 | 191.4831 | 40.454 | 90.4961 | 95.0322 | 95.8009 | 99.1295 | 88.6361 | 66.9434 | 128.4556 | 576.1818 | 372.7458 | 103.6763 | 4.8993 | 3.3589 | 0.73201 | 0.8355 |  | -0.00063 | 88.8597 | 84.0681 | 1.5047 | 0.73129 | 0.00081 | 15.9503 | 14.2667
IAR | 1005-4 | IAR 1005-4 #2 | 45.6904 | 1803.8366 | 91.1982 | 25.5498 | 41.0939 | 191.5504 | 40.4813 | 90.4571 | 95.0453 | 95.9304 | 99.1361 | 169.0681 | 66.4043 | 126.1559 | 572.9257 | 373.171 | 104.6658 | 4.9266 | 3.3469 | 0.7308 | 0.8355 |  | -0.00063 | 88.876 | 84.1045 | 1.499 | 0.73009 | 0.00081 | 16.1409 | 14.4546
IAR | 1005-4 | IAR 1005-4 #2 | 45.6988 | 1803.8407 | 91.2928 | 25.5424 | 41.0987 | 191.3907 | 40.4129 | 90.5136 | 95.0529 | 95.623 | 99.1361 | 113.4486 | 66.464 | 123.3049 | 572.3801 | 371.6032 | 103.8924 | 4.9245 | 3.5987 | 0.73196 | 0.8355 |  | -0.00063 | 88.8541 | 83.9856 | 1.5021 | 0.73124 | 0.00081 | 15.9573 | 14.2736
IAR | 1005-4 | IAR 1005-4 #2 | 45.7071 | 1803.8447 | 91.3298 | 25.6553 | 41.108 | 191.3013 | 40.4265 | 90.3713 | 95.0221 | 95.9428 | 99.1323 | 79.968 | 66.9389 | 120.4332 | 576.8087 | 372.8056 | 103.6085 | 4.931 | 3.6174 | 0.72997 | 0.8355 |  | -0.00063 | 88.8734 | 84.0808 | 1.499 | 0.72926 | 0.00081 | 16.2734 | 14.5851
IAR | 1005-4 | IAR 1005-4 #2 | 45.7154 | 1805.4598 | 91.5176 | 25.6924 | 41.1179 | 191.1833 | 40.4637 | 89.8786 | 95.0315 | 95.5903 | 99.135 | 126.4522 | 66.0367 | 124.7137 | 574.6896 | 371.3129 | 103.7988 | 4.998 | 3.6241 | 0.73085 | 0.8355 |  | -0.00063 | 88.8766 | 83.8509 | 1.4994 | 0.73014 | 0.00081 | 16.1328 | 14.4466
IAR | 1005-4 | IAR 1005-4 #2 | 45.7238 | 1803.8338 | 91.3734 | 25.7155 | 41.1223 | 191.0852 | 40.4517 | 90.3478 | 94.9167 | 95.5898 | 99.1236 | 105.0003 | 66.4885 | 124.4194 | 571.1064 | 373.8279 | 103.7098 | 5.0055 | 3.4569 | 0.73046 | 0.8355 |  | -0.00063 | 88.8305 | 83.8151 | 1.5004 | 0.72972 | 0.00081 | 16.1996 | 14.5124
IAR | 1005-4 | IAR 1005-4 #2 | 45.7321 | 1803.6381 | 91.4721 | 25.8351 | 41.0914 | 191.2188 | 40.4822 | 90.2329 | 95.0026 | 95.7387 | 99.1402 | 105.6123 | 66.0296 | 128.6096 | 575.8138 | 373.1539 | 104.0151 | 4.9968 | 3.5882 | 0.73001 | 0.8355 |  | -0.00063 | 88.8295 | 84.1782 | 1.5067 | 0.72928 | 0.00081 | 16.2704 | 14.5822
IAR | 1005-4 | IAR 1005-4 #2 | 45.7405 | 1803.8549 | 91.3502 | 25.8024 | 41.0948 | 191.3907 | 40.5097 | 90.02 | 94.9203 | 95.7774 | 99.1285 | 201.3491 | 67.4319 | 120.8964 | 574.0471 | 375.6077 | 104.5226 | 4.9825 | 3.5707 | 0.73031 | 0.8355 |  | -0.00063 | 88.8439 | 83.9928 | 1.4993 | 0.72959 | 0.00081 | 16.2209 | 14.5334
IAR | 1005-4 | IAR 1005-4 #2 | 45.7488 | 1803.8535 | 91.5933 | 25.7157 | 41.0662 | 191.4529 | 40.4717 | 89.9462 | 94.9003 | 95.3631 | 99.1337 | 124.1794 | 67.932 | 122.4014 | 568.4779 | 373.0765 | 104.966 | 4.9714 | 3.2601 | 0.73093 | 0.8355 |  | -0.00063 | 88.8526 | 84.3505 | 1.5088 | 0.73021 | 0.00081 | 16.1213 | 14.4353
IAR | 1005-4 | IAR 1005-4 #2 | 45.7571 | 1803.8417 | 91.3629 | 25.7015 | 41.0605 | 191.4136 | 40.5146 | 90.2758 | 95.0264 | 95.7373 | 99.13 | 106.2216 | 66.8988 | 124.5279 | 574.8552 | 373.0647 | 104.1986 | 4.9844 | 3.4283 | 0.73198 | 0.8355 |  | -0.00063 | 88.865 | 84.0369 | 1.5015 | 0.73126 | 0.00081 | 15.9538 | 14.2702
IAR | 1005-4 | IAR 1005-4 #2 | 45.7655 | 1802.2886 | 91.554 | 25.8042 | 41.0327 | 191.3818 | 40.574 | 89.8785 | 95.0063 | 95.6556 | 99.1334 | 158.3478 | 66.5212 | 125.3157 | 574.3534 | 372.1454 | 104.2217 | 4.9815 | 3.583 | 0.73204 | 0.8355 |  | -0.00063 | 88.8685 | 84.0601 | 1.5036 | 0.73133 | 0.00081 | 15.9436 | 14.2602
IAR | 1005-4 | IAR 1005-4 #2 | 45.7738 | 1803.8089 | 91.2998 | 25.9137 | 41.0605 | 191.4502 | 40.5509 | 90.5389 | 95.0372 | 95.8275 | 99.1323 | 116.5078 | 65.4937 | 127.6058 | 574.7864 | 371.488 | 103.8522 | 4.9893 | 3.4661 | 0.73087 | 0.8355 |  | -0.00063 | 88.8467 | 83.9428 | 1.4973 | 0.73014 | 0.00081 | 16.1327 | 14.4465
IAR | 1005-4 | IAR 1005-4 #2 | 45.7821 | 1805.423 | 91.3289 | 25.9219 | 41.0454 | 191.3657 | 40.5781 | 90.4922 | 94.9767 | 95.445 | 99.1405 | 101.6522 | 65.9887 | 124.956 | 572.733 | 373.8665 | 104.5006 | 4.9594 | 3.4631 | 0.72983 | 0.8355 |  | -0.00063 | 88.8647 | 84.0053 | 1.4752 | 0.72911 | 0.00081 | 16.2963 | 14.6077
IAR | 1005-4 | IAR 1005-4 #2 | 45.7904 | 1805.3668 | 91.4933 | 25.8953 | 41.044 | 191.4693 | 40.5939 | 90.5298 | 94.9725 | 95.8171 | 99.1457 | 74.7981 | 68.3982 | 123.3605 | 573.6213 | 375.1556 | 104.0393 | 4.9643 | 3.6228 | 0.72976 | 0.8355 |  | -0.00063 | 88.8565 | 83.9168 | 1.4976 | 0.72904 | 0.00081 | 16.3076 | 14.6188
IAR | 1005-4 | IAR 1005-4 #2 | 45.7988 | 1805.4294 | 91.4254 | 25.9383 | 41.0477 | 191.492 | 40.5965 | 90.6576 | 94.96 | 95.5975 | 99.1333 | 140.3288 | 66.4822 | 122.3085 | 573.0656 | 374.4488 | 104.8768 | 5.0001 | 3.5152 | 0.73245 | 0.8355 |  | -0.00063 | 88.8495 | 84.2406 | 1.5059 | 0.73173 | 0.00081 | 15.8802 | 14.1976
IAR | 1005-4 | IAR 1005-4 #2 | 45.8071 | 1803.8327 | 91.2933 | 25.9169 | 41.0666 | 191.5361 | 40.5584 | 90.4469 | 94.9828 | 95.8268 | 99.1377 | 110.1434 | 67.8917 | 118.856 | 575.608 | 374.5915 | 103.6212 | 4.9739 | 3.6737 | 0.72992 | 0.8355 |  | -0.00063 | 88.8698 | 84.0744 | 1.4977 | 0.7292 | 0.00081 | 16.282 | 14.5936
IAR | 1005-4 | IAR 1005-4 #2 | 45.8154 | 1803.8135 | 91.3868 | 25.8899 | 41.0264 | 191.3679 | 40.6225 | 90.2333 | 94.9967 | 95.6479 | 99.1341 | 91.0203 | 66.9449 | 122.069 | 574.2994 | 374.4833 | 104.1923 | 4.995 | 3.668 | 0.72858 | 0.8355 |  | -0.00063 | 88.8718 | 84.0431 | 1.4963 | 0.72787 | 0.00081 | 16.4956 | 14.8041
IAR | 1005-4 | IAR 1005-4 #2 | 45.8238 | 1803.8738 | 91.689 | 25.8951 | 41.0353 | 191.2747 | 40.5841 | 90.4791 | 94.8819 | 95.7343 | 99.1372 | 117.5027 | 66.0104 | 123.5253 | 570.3499 | 375.4292 | 103.5344 | 5.0249 | 3.368 | 0.73181 | 0.8355 |  | -0.00063 | 88.8587 | 84.0071 | 1.5025 | 0.73109 | 0.00081 | 15.9813 | 14.2973
IAR | 1005-4 | IAR 1005-4 #2 | 45.8321 | 1802.3091 | 91.4851 | 25.8855 | 41.0409 | 191.3965 | 40.614 | 90.6607 | 95.0169 | 95.674 | 99.135 | 104.4367 | 65.5202 | 128.5495 | 575.0047 | 372.8288 | 104.0953 | 5.0204 | 3.1734 | 0.73299 | 0.8355 |  | -0.00063 | 88.8543 | 83.7297 | 1.5034 | 0.73227 | 0.00081 | 15.7941 | 14.1128
IAR | 1005-4 | IAR 1005-4 #2 | 45.8404 | 1803.9062 | 91.5817 | 25.8144 | 41.0507 | 191.2854 | 40.6216 | 89.8812 | 95.0246 | 95.8035 | 99.1367 | 74.9208 | 66.4741 | 128.3213 | 577.4958 | 373.8051 | 104.4973 | 4.9659 | 3.3655 | 0.72963 | 0.8355 |  | -0.00063 | 88.8555 | 83.8994 | 1.4963 | 0.72891 | 0.00081 | 16.329 | 14.64
IAR | 1005-4 | IAR 1005-4 #2 | 45.8488 | 1805.4894 | 91.5246 | 25.8572 | 41.0446 | 191.3641 | 40.6422 | 89.7625 | 95.0095 | 95.5154 | 99.1312 | 149.5151 | 68.3964 | 125.2 | 570.5975 | 369.5492 | 104.2597 | 4.9817 | 3.6981 | 0.7307 | 0.8355 |  | -0.00063 | 88.8683 | 84.0012 | 1.5003 | 0.72999 | 0.00081 | 16.1569 | 14.4704
IAR | 1005-4 | IAR 1005-4 #2 | 45.8571 | 1803.8812 | 91.3788 | 25.7867 | 41.0325 | 191.3392 | 40.5934 | 90.2569 | 95.0223 | 95.9162 | 99.1437 | 107.0819 | 66.4894 | 120.0332 | 573.2248 | 372.2894 | 103.9827 | 4.9793 | 3.6039 | 0.72926 | 0.8355 |  | -0.00063 | 88.8681 | 83.9179 | 1.4976 | 0.72854 | 0.00081 | 16.3873 | 14.6974
IAR | 1005-4 | IAR 1005-4 #2 | 45.8655 | 1803.842 | 91.4471 | 25.8574 | 41.0545 | 191.3839 | 40.6149 | 90.5435 | 95.0496 | 95.8359 | 99.1401 | 80.1098 | 66.9836 | 123.7538 | 575.0594 | 372.5006 | 104.3915 | 4.9826 | 3.4652 | 0.73022 | 0.8355 |  | -0.00063 | 88.8671 | 83.981 | 1.4976 | 0.7295 | 0.00081 | 16.234 | 14.5463
IAR | 1005-4 | IAR 1005-4 #2 | 45.8738 | 1803.8197 | 91.4844 | 25.6841 | 41.0573 | 191.3517 | 40.6572 | 90.0927 | 95.0089 | 95.4712 | 99.1326 | 124.7724 | 67.4117 | 121.8825 | 575.5437 | 373.9598 | 104.7635 | 4.9518 | 3.4431 | 0.73122 | 0.8355 |  | -0.00063 | 88.8679 | 83.7014 | 1.5009 | 0.7305 | 0.00081 | 16.0746 | 14.3892
IAR | 1005-4 | IAR 1005-4 #2 | 45.8821 | 1802.2649 | 91.3718 | 25.6399 | 41.0527 | 191.3462 | 40.629 | 90.2928 | 94.9989 | 95.77 | 99.1434 | 108.0784 | 65.0165 | 129.6718 | 573.4053 | 373.0699 | 104.295 | 4.9904 | 3.5308 | 0.72991 | 0.8355 |  | -0.00063 | 88.8532 | 84.0021 | 1.5016 | 0.72919 | 0.00081 | 16.2845 | 14.5961
IAR | 1005-4 | IAR 1005-4 #2 | 45.8905 | 1805.441 | 91.4139 | 25.6446 | 41.0895 | 191.2478 | 40.636 | 90.3663 | 95.0427 | 95.8469 | 99.1465 | 98.2729 | 67.4335 | 122.753 | 573.0429 | 372.6024 | 104.4994 | 5.0002 | 3.5497 | 0.73031 | 0.8355 |  | -0.00063 | 88.8465 | 83.7998 | 1.4983 | 0.72959 | 0.00081 | 16.2209 | 14.5334
IAR | 1005-4 | IAR 1005-4 #2 | 45.8988 | 1803.8208 | 91.546 | 25.6222 | 41.0857 | 191.3397 | 40.69 | 89.9729 | 95.0925 | 95.4655 | 99.1302 | 177.2656 | 68.357 | 121.4595 | 572.228 | 375.139 | 104.2765 | 5.0078 | 3.5311 | 0.73047 | 0.8355 |  | -0.00063 | 88.8869 | 84.0722 | 1.5016 | 0.72977 | 0.00081 | 16.1912 | 14.5042
IAR | 1005-4 | IAR 1005-4 #2 | 45.9071 | 1802.4759 | 91.3864 | 25.6396 | 41.0814 | 191.3413 | 40.6318 | 90.0059 | 95.072 | 95.8158 | 99.1342 | 117.8008 | 67.8846 | 122.9297 | 576.5977 | 371.7434 | 104.1194 | 5.0035 | 3.3645 | 0.73042 | 0.8355 |  | -0.00063 | 88.8804 | 84.0178 | 1.4968 | 0.72971 | 0.00081 | 16.2004 | 14.5132
IAR | 1005-4 | IAR 1005-4 #2 | 45.9154 | 1805.5316 | 91.4405 | 25.8102 | 41.0819 | 191.2789 | 40.6454 | 89.7957 | 95.0257 | 95.5418 | 99.1493 | 80.8817 | 66.0117 | 124.099 | 574.8281 | 371.5714 | 104.0506 | 4.9746 | 3.4318 | 0.73131 | 0.8355 |  | -0.00063 | 88.8688 | 84.0203 | 1.5002 | 0.73059 | 0.00081 | 16.0603 | 14.3752
IAR | 1005-4 | IAR 1005-4 #2 | 45.9238 | 1805.456 | 91.5417 | 25.8298 | 41.0782 | 191.3145 | 40.7 | 90.6307 | 95.005 | 95.7002 | 99.1368 | 130.0667 | 66.5159 | 124.8185 | 569.5748 | 372.6136 | 104.0631 | 5.0376 | 3.5642 | 0.7307 | 0.8355 |  | -0.00063 | 88.8629 | 83.8888 | 1.4986 | 0.72998 | 0.00081 | 16.1583 | 14.4717
IAR | 1005-4 | IAR 1005-4 #2 | 45.9321 | 1803.8621 | 91.7044 | 25.8568 | 41.113 | 191.3709 | 40.6638 | 90.8683 | 95.0185 | 95.5054 | 99.1536 | 108.4613 | 66.4879 | 124.0597 | 573.6086 | 373.71 | 103.9295 | 4.995 | 3.4867 | 0.72898 | 0.8355 |  | -0.00063 | 88.866 | 84.1197 | 1.4737 | 0.72826 | 0.00081 | 16.4325 | 14.7419
IAR | 1005-4 | IAR 1005-4 #2 | 45.9404 | 1803.839 | 91.5786 | 25.8396 | 41.0972 | 191.2899 | 40.6999 | 90.6693 | 95.0433 | 95.8602 | 99.1442 | 99.9394 | 65.9725 | 125.9178 | 577.1359 | 374.3442 | 104.0045 | 4.9786 | 3.3821 | 0.73036 | 0.8355 |  | -0.00063 | 88.8776 | 83.8837 | 1.5014 | 0.72965 | 0.00081 | 16.211 | 14.5236
IAR | 1005-4 | IAR 1005-4 #2 | 45.9488 | 1805.4932 | 91.4717 | 25.748 | 41.081 | 191.394 | 40.7223 | 90.0015 | 95.0831 | 95.4543 | 99.1411 | 173.7801 | 68.3953 | 120.5736 | 573.0338 | 373.607 | 103.7911 | 4.9988 | 3.5599 | 0.73225 | 0.8355 |  | -0.00063 | 88.8976 | 84.0282 | 1.5023 | 0.73156 | 0.00081 | 15.9072 | 14.2242
IAR | 1005-4 | IAR 1005-4 #2 | 45.9571 | 1805.4529 | 91.649 | 25.7374 | 41.0982 | 191.4014 | 40.6723 | 90.7507 | 94.9596 | 95.986 | 99.147 | 113.3886 | 66.9536 | 120.8488 | 572.8854 | 374.663 | 103.419 | 4.9748 | 3.7418 | 0.73067 | 0.8355 |  | -0.00063 | 88.8714 | 84.1762 | 1.499 | 0.72996 | 0.00081 | 16.1612 | 14.4746
IAR | 1005-4 | IAR 1005-4 #2 | 45.9654 | 1802.2129 | 91.5597 | 25.8273 | 41.0978 | 191.4476 | 40.6591 | 90.5957 | 95.0623 | 95.6766 | 99.1527 | 89.4364 | 67.453 | 122.9146 | 575.4279 | 373.452 | 103.9132 | 5.0075 | 3.6819 | 0.73231 | 0.8355 |  | -0.00063 | 88.8469 | 84.0477 | 1.4988 | 0.73158 | 0.00081 | 15.9037 | 14.2208
IAR | 1005-4 | IAR 1005-4 #2 | 45.9738 | 1803.8181 | 91.3726 | 25.9009 | 41.0783 | 191.3303 | 40.7306 | 89.9843 | 95.0317 | 95.2998 | 99.1522 | 140.4046 | 65.4897 | 123.6776 | 574.477 | 372.7826 | 104.1104 | 4.9589 | 3.1622 | 0.73062 | 0.8355 |  | -0.00063 | 88.8841 | 84.0346 | 1.4983 | 0.72992 | 0.00081 | 16.1683 | 14.4816
IAR | 1005-4 | IAR 1005-4 #2 | 45.9821 | 1803.8375 | 91.4207 | 25.9044 | 41.0873 | 191.3707 | 40.6929 | 89.8257 | 95.0625 | 95.7812 | 99.1498 | 109.3958 | 65.4942 | 128.3345 | 574.2304 | 372.4971 | 104.0448 | 4.9953 | 3.2143 | 0.73144 | 0.8355 |  | -0.00063 | 88.8482 | 84.0712 | 1.5033 | 0.73072 | 0.00081 | 16.0408 | 14.356
IAR | 1005-4 | IAR 1005-4 #2 | 45.9905 | 1805.4464 | 91.4203 | 25.9179 | 41.1085 | 191.2642 | 40.6912 | 90.2715 | 95.0785 | 95.856 | 99.1548 | 102.336 | 66.4484 | 126.6561 | 573.2741 | 375.1046 | 104.9329 | 5.0127 | 3.3107 | 0.73146 | 0.8355 |  | -0.00063 | 88.8463 | 84.0587 | 1.4991 | 0.73074 | 0.00081 | 16.0376 | 14.3528
IAR | 1005-4 | IAR 1005-4 #2 | 45.9988 | 1803.8816 | 91.726 | 25.8296 | 41.111 | 191.3262 | 40.7262 | 90.7653 | 94.9887 | 95.4885 | 99.1474 | 89.4535 | 67.4174 | 125.0546 | 574.1082 | 373.6753 | 104.0544 | 5.0272 | 3.5941 | 0.73144 | 0.8355 |  | -0.00063 | 88.8644 | 84.0199 | 1.5037 | 0.73072 | 0.00081 | 16.0396 | 14.3548
IAR | 1005-4 | IAR 1005-4 #2 | 46.0071 | 1805.3957 | 91.422 | 25.806 | 41.1066 | 191.3413 | 40.7313 | 90.7089 | 95.0178 | 95.8537 | 99.1602 | 134.279 | 68.3715 | 121.2639 | 574.202 | 374.8185 | 105.1182 | 4.988 | 3.758 | 0.73055 | 0.8355 |  | -0.00063 | 88.8567 | 84.1709 | 1.501 | 0.72983 | 0.00081 | 16.182 | 14.4951
IAR | 1005-4 | IAR 1005-4 #2 | 46.0155 | 1805.5014 | 91.4521 | 25.8193 | 41.1118 | 191.3296 | 40.6885 | 90.2384 | 94.9928 | 95.511 | 99.1634 | 109.0633 | 66.9351 | 123.8851 | 576.4861 | 373.5858 | 103.921 | 5.0336 | 3.461 | 0.73131 | 0.8355 |  | -0.00063 | 88.8608 | 84.0741 | 1.5 | 0.7306 | 0.00081 | 16.0599 | 14.3748
IAR | 1005-4 | IAR 1005-4 #2 | 46.0238 | 1803.8055 | 91.5522 | 25.8104 | 41.1297 | 191.4286 | 40.7342 | 90.4643 | 95.0488 | 95.4625 | 99.1524 | 142.0191 | 65.5109 | 119.9876 | 574.9509 | 372.8533 | 104.4188 | 4.9654 | 3.3516 | 0.73078 | 0.8355 |  | -0.00063 | 88.9003 | 83.8805 | 1.4994 | 0.73009 | 0.00081 | 16.1403 | 14.454
IAR | 1005-4 | IAR 1005-4 #2 | 46.0321 | 1803.8632 | 91.4023 | 25.7058 | 41.12 | 191.51 | 40.7205 | 89.9622 | 95.0304 | 95.6542 | 99.1605 | 117.456 | 66.9603 | 127.0375 | 572.7338 | 374.6122 | 104.0589 | 5.0095 | 3.6919 | 0.73011 | 0.8355 |  | -0.00063 | 88.8809 | 83.9707 | 1.4692 | 0.7294 | 0.00081 | 16.2502 | 14.5623
IAR | 1005-4 | IAR 1005-4 #2 | 46.0404 | 1803.8888 | 91.4928 | 25.7657 | 41.1271 | 191.5599 | 40.738 | 90.1387 | 95.0282 | 95.4586 | 99.1487 | 102.013 | 66.0203 | 121.8152 | 573.6002 | 374.6799 | 104.0505 | 4.9836 | 3.4266 | 0.73189 | 0.8355 |  | -0.00063 | 88.8719 | 83.844 | 1.5029 | 0.73118 | 0.00081 | 15.9676 | 14.2838
IAR | 1005-4 | IAR 1005-4 #2 | 46.0488 | 1802.2619 | 91.3785 | 25.7583 | 41.1361 | 191.531 | 40.7352 | 90.2813 | 95.0625 | 95.3299 | 99.1552 | 72.319 | 67.4271 | 121.6223 | 571.9083 | 374.4233 | 104.1076 | 5.0094 | 3.3057 | 0.73338 | 0.8355 |  | -0.00063 | 88.8844 | 84.0297 | 1.5031 | 0.73267 | 0.00081 | 15.7306 | 14.0502
IAR | 1005-4 | IAR 1005-4 #2 | 46.0571 | 1802.2486 | 91.6525 | 25.7961 | 41.1164 | 191.53 | 40.7625 | 90.7839 | 95.0598 | 95.737 | 99.1582 | 147.4874 | 66.9819 | 123.0736 | 572.7139 | 372.8113 | 104.1329 | 4.9928 | 3.371 | 0.73112 | 0.8355 |  | -0.00063 | 88.8555 | 83.9775 | 1.4966 | 0.7304 | 0.00081 | 16.0909 | 14.4054
IAR | 1005-4 | IAR 1005-4 #2 | 46.0654 | 1804.191 | 91.3186 | 25.7535 | 41.1188 | 191.5596 | 40.7175 | 90.1364 | 95.0798 | 95.5481 | 99.1536 | 110.1778 | 67.899 | 124.6163 | 575.9087 | 371.8146 | 104.6419 | 5.0181 | 3.6875 | 0.73172 | 0.8355 |  | -0.00063 | 88.8554 | 84.0885 | 1.5007 | 0.731 | 0.00081 | 15.9954 | 14.3112
IAR | 1005-4 | IAR 1005-4 #2 | 46.0738 | 1802.2432 | 91.42 | 25.811 | 41.1274 | 191.4552 | 40.7438 | 90.6061 | 95.0321 | 95.5956 | 99.1615 | 83.669 | 66.0061 | 125.6036 | 574.0795 | 374.372 | 104.7148 | 5.0005 | 3.5003 | 0.73125 | 0.8355 |  | -0.00063 | 88.8896 | 84.0654 | 1.4995 | 0.73055 | 0.00081 | 16.0673 | 14.3821
IAR | 1005-4 | IAR 1005-4 #2 | 46.0821 | 1803.795 | 91.4472 | 25.8063 | 41.1435 | 191.3577 | 40.7939 | 90.058 | 95.019 | 95.7365 | 99.1623 | 126.7229 | 65.0456 | 125.3715 | 575.12 | 376.6379 | 104.1591 | 5.0166 | 3.5079 | 0.72988 | 0.8355 |  | -0.00063 | 88.8632 | 83.8685 | 1.4977 | 0.72916 | 0.00081 | 16.2889 | 14.6004
IAR | 1005-4 | IAR 1005-4 #2 | 46.0904 | 1802.2262 | 91.3911 | 25.751 | 41.1571 | 191.2803 | 40.7634 | 89.9604 | 95.0311 | 95.8208 | 99.171 | 108.3488 | 66.0185 | 124.5872 | 576.4806 | 372.2849 | 103.9592 | 5.0581 | 3.3332 | 0.73017 | 0.8355 |  | -0.00063 | 88.8704 | 83.966 | 1.5014 | 0.72946 | 0.00081 | 16.241 | 14.5532
IAR | 1005-4 | IAR 1005-4 #2 | 46.0988 | 1803.859 | 91.5185 | 25.7518 | 41.1254 | 191.2783 | 40.7899 | 90.7679 | 95.0193 | 95.4482 | 99.1643 | 86.9747 | 67.4008 | 120.6307 | 574.0335 | 376.8005 | 104.0686 | 5.0261 | 3.4615 | 0.73231 | 0.8355 |  | -0.00063 | 88.8721 | 83.8471 | 1.5052 | 0.7316 | 0.00081 | 15.9009 | 14.218
IAR | 1005-4 | IAR 1005-4 #2 | 46.1071 | 1803.8599 | 91.4392 | 25.6558 | 41.1403 | 191.32 | 40.8196 | 90.1672 | 95.0779 | 95.771 | 99.1628 | 173.1384 | 66.5 | 120.089 | 574.7846 | 371.9436 | 104.2946 | 5.0136 | 3.6565 | 0.73289 | 0.8355 |  | -0.00063 | 88.8815 | 84.1237 | 1.5048 | 0.73218 | 0.00081 | 15.8085 | 14.127
IAR | 1005-4 | IAR 1005-4 #2 | 46.1154 | 1803.8911 | 91.6221 | 25.5913 | 41.1435 | 191.4234 | 40.7528 | 90.2258 | 95.0534 | 95.6109 | 99.1728 | 116.5124 | 67.9272 | 123.2439 | 572.6232 | 375.0043 | 104.8787 | 5.0135 | 3.6748 | 0.73037 | 0.8355 |  | -0.00063 | 88.8907 | 84.0509 | 1.5006 | 0.72967 | 0.00081 | 16.2074 | 14.5201
IAR | 1005-4 | IAR 1005-4 #2 | 46.1238 | 1805.4325 | 91.5747 | 25.4824 | 41.1214 | 191.463 | 40.7566 | 90.0005 | 95.0374 | 95.5269 | 99.1696 | 93.2067 | 65.4972 | 123.6765 | 575.0559 | 373.4082 | 104.1531 | 5.0277 | 3.2497 | 0.72942 | 0.8355 |  | -0.00063 | 88.8768 | 84.0625 | 1.4988 | 0.72871 | 0.00081 | 16.3607 | 14.6712
IAR | 1005-4 | IAR 1005-4 #2 | 46.1321 | 1803.8792 | 91.4754 | 25.6343 | 41.1131 | 191.386 | 40.8292 | 90.0783 | 95.0644 | 95.794 | 99.183 | 139.5504 | 65.4929 | 128.784 | 573.2932 | 372.4872 | 104.1996 | 5.0404 | 3.2035 | 0.73125 | 0.8355 |  | -0.00063 | 88.8678 | 83.7628 | 1.4993 | 0.73054 | 0.00081 | 16.0696 | 14.3843
IAR | 1005-4 | IAR 1005-4 #2 | 46.1405 | 1805.4552 | 91.4107 | 25.657 | 41.1308 | 191.3356 | 40.7839 | 90.4941 | 95.0489 | 95.9279 | 99.1706 | 108.4369 | 66.9412 | 125.1386 | 577.475 | 373.096 | 104.5721 | 5.0093 | 3.4602 | 0.73242 | 0.8355 |  | -0.00063 | 88.8728 | 83.956 | 1.503 | 0.73171 | 0.00081 | 15.8825 | 14.1999
IAR | 1005-4 | IAR 1005-4 #2 | 46.1488 | 1805.4273 | 91.4532 | 25.6412 | 41.1324 | 191.3445 | 40.7999 | 90.6295 | 95.0429 | 95.5445 | 99.1815 | 103.4099 | 66.5393 | 123.7161 | 572.3832 | 374.4665 | 104.0143 | 5.0096 | 3.4958 | 0.73087 | 0.8355 |  | -0.00063 | 88.8635 | 84.0381 | 1.4809 | 0.73015 | 0.00081 | 16.131 | 14.4448
IAR | 1005-4 | IAR 1005-4 #2 | 46.1571 | 1803.8643 | 91.6998 | 25.7956 | 41.1222 | 191.2895 | 40.8342 | 90.4042 | 95.0362 | 95.854 | 99.1805 | 92.6251 | 65.516 | 121.6659 | 572.5542 | 373.8032 | 104.1891 | 5.0036 | 3.5008 | 0.72991 | 0.8355 |  | -0.00063 | 88.8793 | 83.7357 | 1.4974 | 0.7292 | 0.00081 | 16.282 | 14.5937
IAR | 1005-4 | IAR 1005-4 #2 | 46.1654 | 1802.2137 | 91.5727 | 25.981 | 41.1412 | 191.3399 | 40.8214 | 90.5521 | 95.0277 | 95.6176 | 99.174 | 130.4144 | 67.4256 | 124.1018 | 575.6181 | 373.572 | 103.5825 | 5.0406 | 3.5771 | 0.72986 | 0.8355 |  | -0.00063 | 88.9035 | 84.1323 | 1.4688 | 0.72917 | 0.00081 | 16.2877 | 14.5992
IAR | 1005-4 | IAR 1005-4 #2 | 46.1738 | 1803.887 | 91.5928 | 26.2194 | 41.1473 | 191.6137 | 40.777 | 89.802 | 95.0306 | 95.6072 | 99.1661 | 109.3722 | 67.887 | 123.5127 | 574.4214 | 374.4746 | 104.1122 | 5.0223 | 3.5934 | 0.7319 | 0.8355 |  | -0.00063 | 88.8931 | 83.8093 | 1.5029 | 0.7312 | 0.00081 | 15.9633 | 14.2795
IAR | 1005-4 | IAR 1005-4 #2 | 46.1821 | 1804.0814 | 91.4647 | 26.462 | 41.1557 | 191.6384 | 40.8309 | 90.8097 | 95.0751 | 95.8366 | 99.1681 | 151.1111 | 64.0796 | 127.7839 | 571.1066 | 373.2006 | 104.0518 | 5.0073 | 3.4688 | 0.73032 | 0.8355 |  | -0.00063 | 88.8671 | 83.9464 | 1.4994 | 0.7296 | 0.00081 | 16.2181 | 14.5306
IAR | 1005-4 | IAR 1005-4 #2 | 46.1904 | 1803.9378 | 91.5867 | 26.5513 | 41.1456 | 191.5873 | 40.811 | 90.2541 | 95.0932 | 95.583 | 99.1696 | 116.4847 | 64.5957 | 121.1551 | 576.3071 | 374.762 | 103.8336 | 5.0499 | 3.2523 | 0.73077 | 0.8355 |  | -0.00063 | 88.8535 | 84.0261 | 1.5019 | 0.73004 | 0.00081 | 16.1479 | 14.4615
IAR | 1005-4 | IAR 1005-4 #2 | 46.1988 | 1803.8489 | 91.5915 | 26.8107 | 41.1553 | 191.5191 | 40.8198 | 90.0566 | 95.0646 | 95.5409 | 99.1638 | 100.522 | 67.3765 | 123.0629 | 573.9334 | 375.8447 | 104.395 | 5.0361 | 3.3454 | 0.73319 | 0.8355 |  | -0.00063 | 88.8273 | 84.1889 | 1.5056 | 0.73245 | 0.00081 | 15.7665 | 14.0856
IAR | 1005-4 | IAR 1005-4 #2 | 46.2071 | 1803.8937 | 91.4384 | 26.8853 | 41.1552 | 191.6971 | 40.8289 | 90.3879 | 95.0592 | 95.8137 | 99.1768 | 75.2791 | 67.8918 | 122.2231 | 569.1366 | 372.4391 | 103.9603 | 5.0121 | 3.4019 | 0.73227 | 0.8355 |  | -0.00063 | 88.8391 | 84.1991 | 1.5044 | 0.73154 | 0.00081 | 15.9098 | 14.2269
IAR | 1005-4 | IAR 1005-4 #2 | 46.2154 | 1805.2704 | 91.5443 | 27.1083 | 41.1638 | 191.8285 | 40.8588 | 89.773 | 95.0432 | 95.7138 | 99.1736 | 143.4857 | 67.3748 | 124.8995 | 574.3225 | 374.682 | 104.1061 | 5.0216 | 3.6093 | 0.73112 | 0.8355 |  | -0.00063 | 88.852 | 84.2767 | 1.5019 | 0.7304 | 0.00081 | 16.0915 | 14.4059
IAR | 1005-4 | IAR 1005-4 #2 | 46.2238 | 1803.9071 | 91.3952 | 27.309 | 41.1637 | 191.8699 | 40.7846 | 90.1002 | 95.0815 | 95.6146 | 99.1715 | 111.4018 | 68.4739 | 125.0151 | 574.4376 | 374.1166 | 104.0573 | 4.9877 | 3.7623 | 0.73028 | 0.8355 |  | -0.00063 | 88.8527 | 84.3471 | 1.4975 | 0.72956 | 0.00081 | 16.2253 | 14.5377
IAR | 1005-4 | IAR 1005-4 #2 | 46.2321 | 1803.917 | 91.2968 | 27.4193 | 41.1638 | 191.9359 | 40.8134 | 90.3883 | 95.0648 | 95.9257 | 99.1686 | 87.8035 | 65.5073 | 128.2999 | 573.1119 | 375.3766 | 104.1693 | 5.0093 | 3.3914 | 0.73089 | 0.8355 |  | -0.00063 | 88.8976 | 84.2243 | 1.4782 | 0.7302 | 0.00081 | 16.1233 | 14.4372
IAR | 1005-4 | IAR 1005-4 #2 | 46.2404 | 1802.2796 | 91.3216 | 27.4013 | 41.1671 | 191.8473 | 40.8103 | 90.5744 | 95.0858 | 95.6879 | 99.1589 | 121.2292 | 64.5543 | 122.093 | 572.7323 | 375.2626 | 104.751 | 4.98 | 3.2075 | 0.73209 | 0.8355 |  | -0.00063 | 88.8632 | 83.5266 | 1.5016 | 0.73137 | 0.0008 | 15.9365 | 14.2531
IAR | 1005-4 | IAR 1005-4 #2 | 46.2488 | 1802.2436 | 91.4404 | 27.5245 | 41.1854 | 191.9604 | 40.7775 | 90.2481 | 95.0479 | 95.4468 | 99.1713 | 105.8748 | 65.4881 | 120.9701 | 574.2969 | 372.4726 | 104.342 | 4.9834 | 3.4309 | 0.73186 | 0.8355 |  | -0.00063 | 88.8531 | 83.7886 | 1.5004 | 0.73114 | 0.00081 | 15.9735 | 14.2896
IAR | 1005-4 | IAR 1005-4 #2 | 46.2571 | 1803.8321 | 91.5011 | 27.5768 | 41.1677 | 192.0657 | 40.8009 | 89.9498 | 95.0648 | 95.6104 | 99.1711 | 86.5884 | 66.4806 | 121.391 | 572.627 | 372.0772 | 104.2666 | 4.9616 | 3.6474 | 0.73081 | 0.8355 |  | -0.00063 | 88.8524 | 83.6973 | 1.5006 | 0.73009 | 0.00081 | 16.1406 | 14.4543
IAR | 1005-4 | IAR 1005-4 #2 | 46.2654 | 1805.5248 | 91.5278 | 27.6578 | 41.185 | 192.0105 | 40.8005 | 89.7293 | 95.0693 | 95.673 | 99.1654 | 177.1736 | 66.9847 | 122.6104 | 576.2054 | 376.7538 | 104.7185 | 4.959 | 3.4739 | 0.72975 | 0.8355 |  | -0.00063 | 88.8637 | 83.8268 | 1.4931 | 0.72904 | 0.00081 | 16.3087 | 14.62
IAR | 1005-4 | IAR 1005-4 #2 | 46.2738 | 1805.4461 | 91.3548 | 27.8127 | 41.201 | 192.1357 | 40.7042 | 90.4622 | 95.0222 | 95.7054 | 99.1572 | 116.7563 | 67.4068 | 129.1787 | 572.3768 | 374.9991 | 104.1777 | 4.9642 | 3.4661 | 0.73184 | 0.8355 |  | -0.00063 | 88.8864 | 83.9482 | 1.5032 | 0.73114 | 0.00081 | 15.9741 | 14.2902
IAR | 1005-4 | IAR 1005-4 #2 | 46.2821 | 1803.8687 | 91.2913 | 27.8784 | 41.1939 | 192.1156 | 40.6909 | 90.6653 | 95.0343 | 95.8432 | 99.1661 | 89.9061 | 65.516 | 127.4809 | 572.2295 | 371.668 | 103.8929 | 4.9771 | 3.2742 | 0.73243 | 0.8355 |  | -0.00063 | 88.8671 | 84.0846 | 1.5035 | 0.73172 | 0.00081 | 15.8816 | 14.199
IAR | 1005-4 | IAR 1005-4 #2 | 46.2904 | 1803.864 | 91.2449 | 27.7262 | 41.1788 | 191.9713 | 40.7167 | 90.522 | 95.015 | 95.4963 | 99.1678 | 136.2561 | 65.0563 | 122.6807 | 575.8158 | 374.2803 | 104.0302 | 4.9422 | 3.4444 | 0.73225 | 0.8355 |  | -0.00063 | 88.8563 | 83.9205 | 1.5029 | 0.73153 | 0.00081 | 15.9119 | 14.2289
IAR | 1005-4 | IAR 1005-4 #2 | 46.2988 | 1802.243 | 91.3637 | 27.5772 | 41.2129 | 191.9872 | 40.6686 | 90.4931 | 95.0956 | 95.9699 | 99.1577 | 109.222 | 66.5467 | 120.8738 | 574.4888 | 373.4957 | 103.7495 | 4.9565 | 3.6267 | 0.7337 | 0.8355 |  | -0.00063 | 88.8437 | 84.1748 | 1.5039 | 0.73298 | 0.00081 | 15.6829 | 14.0032
IAR | 1005-4 | IAR 1005-4 #2 | 46.3071 | 1803.8579 | 91.3535 | 27.3571 | 41.2342 | 192.0731 | 40.676 | 90.1157 | 95.0883 | 95.8878 | 99.1677 | 102.0244 | 67.8902 | 122.311 | 569.366 | 374.6055 | 104.4632 | 4.9372 | 3.6086 | 0.72953 | 0.8355 |  | -0.00063 | 88.8517 | 84.2557 | 1.4992 | 0.7288 | 0.00081 | 16.3459 | 14.6566
IAR | 1005-4 | IAR 1005-4 #2 | 46.3154 | 1805.4667 | 91.4436 | 27.3809 | 41.2143 | 192.0028 | 40.6818 | 90.1349 | 95.0527 | 95.4239 | 99.163 | 92.162 | 65.0149 | 120.0336 | 575.5071 | 372.0283 | 104.1899 | 4.909 | 3.2653 | 0.7299 | 0.8355 |  | -0.00063 | 88.8857 | 84.4043 | 1.4755 | 0.7292 | 0.00081 | 16.2823 | 14.5939
IAR | 1005-4 | IAR 1005-4 #2 | 46.3238 | 1803.8863 | 91.5235 | 27.4555 | 41.2132 | 192.0103 | 40.6395 | 89.9381 | 95.0866 | 95.7692 | 99.1674 | 127.8531 | 67.0027 | 128.599 | 574.601 | 376.511 | 104.317 | 4.9527 | 3.6263 | 0.73107 | 0.8355 |  | -0.00063 | 88.8731 | 84.4588 | 1.5029 | 0.73036 | 0.00081 | 16.0976 | 14.4119
IAR | 1005-4 | IAR 1005-4 #2 | 46.3321 | 1803.8184 | 91.3646 | 27.6087 | 41.2202 | 192.0538 | 40.5949 | 90.2086 | 95.0825 | 95.6731 | 99.1527 | 107.3218 | 66.0145 | 121.1311 | 570.6032 | 373.5665 | 104.2024 | 4.921 | 3.3622 | 0.73127 | 0.8355 |  | -0.00063 | 88.8461 | 84.143 | 1.5019 | 0.73055 | 0.00081 | 16.0678 | 14.3826
IAR | 1005-4 | IAR 1005-4 #2 | 46.3404 | 1805.4547 | 91.4401 | 27.6974 | 41.2321 | 192.0355 | 40.6003 | 90.5378 | 95.0682 | 95.5357 | 99.1633 | 146.7411 | 65.584 | 122.7197 | 573.2745 | 371.823 | 103.5946 | 4.9304 | 3.1714 | 0.73283 | 0.8355 |  | -0.00063 | 88.8376 | 84.0895 | 1.5066 | 0.73209 | 0.00081 | 15.8222 | 14.1405
IAR | 1005-4 | IAR 1005-4 #2 | 46.3488 | 1803.8669 | 91.2979 | 27.591 | 41.2122 | 192.0634 | 40.5922 | 89.9758 | 95.0558 | 95.8493 | 99.1578 | 108.401 | 64.5563 | 122.1952 | 575.0462 | 373.9786 | 104.0872 | 4.9611 | 3.1621 | 0.7319 | 0.8355 |  | -0.00063 | 88.8387 | 84.0293 | 1.5033 | 0.73117 | 0.00081 | 15.9696 | 14.2858
IAR | 1005-4 | IAR 1005-4 #2 | 46.3571 | 1803.8394 | 91.3989 | 27.5521 | 41.1936 | 191.9974 | 40.5688 | 90.5003 | 95.0517 | 95.6667 | 99.1535 | 99.7832 | 67.455 | 124.3922 | 572.9863 | 370.7652 | 104.2922 | 4.9134 | 3.7462 | 0.72989 | 0.8355 |  | -0.00063 | 88.8376 | 83.9854 | 1.5008 | 0.72915 | 0.00081 | 16.2899 | 14.6014
IAR | 1005-4 | IAR 1005-4 #2 | 46.3654 | 1803.8886 | 91.5375 | 27.4367 | 41.1887 | 192.0525 | 40.5746 | 89.8781 | 95.0802 | 95.7374 | 99.1571 | 73.1879 | 67.448 | 127.2773 | 572.2373 | 373.605 | 105.3027 | 4.9455 | 3.5941 | 0.73153 | 0.8355 |  | -0.00063 | 88.8178 | 84.0765 | 1.501 | 0.73079 | 0.00081 | 16.0296 | 14.3449
IAR | 1005-4 | IAR 1005-4 #2 | 46.3738 | 1805.2315 | 91.4108 | 27.29 | 41.1852 | 191.993 | 40.5845 | 90.0523 | 95.0583 | 95.8765 | 99.167 | 139.0136 | 66.9825 | 123.6442 | 573.6413 | 372.1579 | 104.0462 | 4.9662 | 3.4633 | 0.73015 | 0.8355 |  | -0.00063 | 88.8954 | 83.8852 | 1.5018 | 0.72946 | 0.00081 | 16.2416 | 14.5539
IAR | 1005-4 | IAR 1005-4 #2 | 46.3821 | 1803.8841 | 91.6087 | 27.2056 | 41.1928 | 191.94 | 40.5428 | 90.3496 | 95.0417 | 95.8827 | 99.1645 | 108.7882 | 67.9339 | 121.2494 | 572.7176 | 372.2525 | 104.7377 | 4.907 | 3.4631 | 0.7307 | 0.8355 |  | -0.00063 | 88.8555 | 83.9663 | 1.4996 | 0.72997 | 0.00081 | 16.1589 | 14.4723
IAR | 1005-4 | IAR 1005-4 #2 | 46.3904 | 1803.8601 | 91.5109 | 27.1483 | 41.1903 | 191.9892 | 40.5316 | 90.1944 | 95.0435 | 95.9997 | 99.1613 | 90.0032 | 65.9906 | 118.3181 | 575.1989 | 373.9301 | 103.7024 | 4.9471 | 3.5462 | 0.7307 | 0.8355 |  | -0.00063 | 88.8462 | 84.0163 | 1.5013 | 0.72997 | 0.00081 | 16.1594 | 14.4728
IAR | 1005-4 | IAR 1005-4 #2 | 46.3988 | 1803.8395 | 91.5199 | 27.1171 | 41.202 | 191.8993 | 40.5406 | 90.1144 | 95.0688 | 95.5557 | 99.1506 | 121.7514 | 65.0745 | 122.8203 | 572.9384 | 372.4756 | 104.671 | 4.9175 | 3.4332 | 0.72942 | 0.8355 |  | -0.00063 | 88.8474 | 83.6179 | 1.498 | 0.7287 | 0.0008 | 16.363 | 14.6734
IAR | 1005-4 | IAR 1005-4 #2 | 46.4071 | 1805.4332 | 91.4952 | 27.3245 | 41.2056 | 191.9143 | 40.547 | 90.4727 | 95.0389 | 95.5769 | 99.1569 | 109.8649 | 67.4303 | 127.091 | 572.97 | 374.2068 | 103.8852 | 4.951 | 3.3769 | 0.7299 | 0.8355 |  | -0.00063 | 88.8156 | 83.793 | 1.5005 | 0.72915 | 0.00081 | 16.2904 | 14.6019
IAR | 1005-4 | IAR 1005-4 #2 | 46.4154 | 1803.8559 | 91.2505 | 27.4128 | 41.2035 | 191.999 | 40.5526 | 90.0948 | 95.0337 | 95.942 | 99.1604 | 76.9876 | 67.9078 | 123.6169 | 576.077 | 370.7055 | 104.4684 | 4.9242 | 3.5084 | 0.7314 | 0.8355 |  | -0.00063 | 88.7902 | 84.2348 | 1.4983 | 0.73064 | 0.00081 | 16.0527 | 14.3676
IAR | 1005-4 | IAR 1005-4 #2 | 46.4238 | 1803.859 | 91.5557 | 27.1373 | 41.2024 | 191.7021 | 40.5673 | 90.0632 | 95.0503 | 95.4519 | 99.1624 | 155.8671 | 66.5066 | 122.9097 | 574.3297 | 374.528 | 104.3485 | 4.9065 | 3.594 | 0.72965 | 0.8355 |  | -0.00063 | 88.8069 | 84.0321 | 1.4834 | 0.7289 | 0.00081 | 16.3304 | 14.6413
IAR | 1005-4 | IAR 1005-4 #2 | 46.4321 | 1803.805 | 91.6305 | 26.7508 | 41.2067 | 191.7278 | 40.4598 | 90.0798 | 95.049 | 95.7078 | 99.1567 | 113.2107 | 66.9779 | 120.5352 | 570.2627 | 372.8205 | 104.406 | 4.8968 | 3.636 | 0.73244 | 0.8355 |  | -0.00063 | 88.7821 | 84.1457 | 1.5022 | 0.73167 | 0.00081 | 15.8898 | 14.2071
IAR | 1005-4 | IAR 1005-4 #2 | 46.4404 | 1803.6608 | 91.457 | 26.3995 | 41.201 | 191.749 | 40.4885 | 90.0619 | 95.0359 | 95.6697 | 99.159 | 91.992 | 66.0343 | 125.0435 | 576.1665 | 372.2938 | 104.1651 | 4.9339 | 3.3755 | 0.73189 | 0.8355 |  | -0.00063 | 88.8169 | 84.277 | 1.5055 | 0.73115 | 0.00081 | 15.9722 | 14.2883
IAR | 1005-4 | IAR 1005-4 #2 | 46.4488 | 1803.8433 | 91.446 | 26.1795 | 41.1997 | 191.636 | 40.5024 | 90.0345 | 94.9944 | 95.5986 | 99.1605 | 118.2284 | 65.5145 | 123.882 | 574.0278 | 373 | 104.3572 | 4.8821 | 3.2367 | 0.73161 | 0.8355 |  | -0.00063 | 88.8449 | 84.012 | 1.5021 | 0.73088 | 0.00081 | 16.0149 | 14.3305
IAR | 1005-4 | IAR 1005-4 #2 | 46.4571 | 1803.3594 | 91.4216 | 25.8961 | 41.1884 | 191.6454 | 40.4799 | 89.9316 | 95.0247 | 95.8897 | 99.1639 | 103.9196 | 66.0157 | 121.8588 | 569.5549 | 372.0139 | 103.908 | 4.8958 | 3.3369 | 0.73135 | 0.8355 |  | -0.00063 | 88.8783 | 84.1196 | 1.4987 | 0.73065 | 0.00081 | 16.052 | 14.3669
IAR | 1005-4 | IAR 1005-4 #2 | 46.4654 | 1803.8428 | 91.5059 | 25.7343 | 41.2086 | 191.6735 | 40.4958 | 90.5619 | 95.0658 | 95.7668 | 99.1524 | 77.6574 | 68.9053 | 120.8594 | 575.0858 | 375.3544 | 103.4505 | 4.9156 | 3.5897 | 0.73175 | 0.8355 |  | -0.00063 | 88.8835 | 84.1279 | 1.5012 | 0.73105 | 0.00081 | 15.9878 | 14.3037
IAR | 1005-4 | IAR 1005-4 #2 | 46.4738 | 1803.8575 | 91.5008 | 25.5281 | 41.2009 | 191.5906 | 40.5547 | 90.5324 | 95.0232 | 95.438 | 99.1641 | 154.9294 | 68.3626 | 124.0785 | 575.2994 | 374.7065 | 103.8471 | 4.9496 | 3.3883 | 0.72959 | 0.8355 |  | -0.00063 | 88.8535 | 84.3707 | 1.5012 | 0.72886 | 0.00081 | 16.3361 | 14.6469
IAR | 1005-4 | IAR 1005-4 #2 | 46.4821 | 1803.887 | 91.4591 | 25.5852 | 41.1825 | 191.5151 | 40.4842 | 90.3623 | 95.0302 | 95.8872 | 99.1535 | 113.1177 | 67.4529 | 123.0915 | 570.5837 | 371.7588 | 103.8668 | 4.9525 | 3.4624 | 0.7298 | 0.8355 |  | -0.00063 | 88.8645 | 84.1775 | 1.4996 | 0.72909 | 0.00081 | 16.3003 | 14.6116
IAR | 1005-4 | IAR 1005-4 #2 | 46.4904 | 1802.2499 | 91.3389 | 25.7571 | 41.1842 | 191.4789 | 40.493 | 89.9277 | 94.9935 | 95.7217 | 99.157 | 80.7941 | 68.4008 | 124.4715 | 573.1064 | 373.0485 | 104.2338 | 4.9608 | 3.5038 | 0.72962 | 0.8355 |  | -0.00063 | 88.8453 | 84.027 | 1.5014 | 0.72889 | 0.00081 | 16.3314 | 14.6423
IAR | 1005-4 | IAR 1005-4 #2 | 46.4988 | 1803.8192 | 91.3466 | 25.8936 | 41.1659 | 191.5727 | 40.5004 | 90.5346 | 94.9634 | 95.505 | 99.1573 | 136.8917 | 66.5148 | 124.6411 | 574.8658 | 372.7195 | 104.331 | 4.9627 | 3.5217 | 0.73008 | 0.8355 |  | -0.00063 | 88.8704 | 83.8663 | 1.4985 | 0.72937 | 0.00081 | 16.2557 | 14.5677
IAR | 1005-4 | IAR 1005-4 #2 | 46.5071 | 1803.6718 | 91.4727 | 25.7695 | 41.1937 | 191.4024 | 40.5109 | 90.4102 | 94.9912 | 95.7952 | 99.1637 | 109.1882 | 66.4634 | 128.2732 | 573.0526 | 374.5163 | 104.199 | 4.9602 | 3.5463 | 0.72982 | 0.8355 |  | -0.00063 | 88.8658 | 83.7991 | 1.4983 | 0.7291 | 0.00081 | 16.298 | 14.6094
IAR | 1005-4 | IAR 1005-4 #2 | 46.5154 | 1803.8595 | 91.2585 | 25.588 | 41.175 | 191.4562 | 40.5213 | 90.0001 | 94.9704 | 95.4852 | 99.1518 | 105.6831 | 68.888 | 120.9094 | 573.9743 | 375.514 | 104.2683 | 4.9768 | 3.6174 | 0.72915 | 0.8355 |  | -0.00063 | 88.842 | 83.7579 | 1.5012 | 0.72842 | 0.00081 | 16.4078 | 14.7176
IAR | 1005-4 | IAR 1005-4 #2 | 46.5238 | 1803.8229 | 91.2682 | 25.639 | 41.145 | 191.4893 | 40.5716 | 89.8639 | 94.9783 | 96.0031 | 99.1578 | 100.153 | 67.9013 | 120.1419 | 574.3097 | 373.9341 | 104.2647 | 4.9742 | 3.7729 | 0.7303 | 0.8355 |  | -0.00063 | 88.8246 | 84.0984 | 1.5002 | 0.72956 | 0.00081 | 16.2246 | 14.537
IAR | 1005-4 | IAR 1005-4 #2 | 46.5321 | 1805.2882 | 91.5311 | 25.6797 | 41.14 | 191.5452 | 40.5181 | 90.6553 | 94.9663 | 95.6033 | 99.1615 | 127.4732 | 66.4629 | 121.9421 | 572.5819 | 371.4991 | 103.9028 | 4.9921 | 3.6585 | 0.73051 | 0.8355 |  | -0.00063 | 88.8363 | 83.7675 | 1.4977 | 0.72977 | 0.00081 | 16.1908 | 14.5038
IAR | 1005-4 | IAR 1005-4 #2 | 46.5404 | 1803.8681 | 91.4537 | 25.7233 | 41.1251 | 191.5597 | 40.4847 | 90.7458 | 94.9815 | 95.505 | 99.1634 | 106.9128 | 65.5493 | 124.8187 | 576.8021 | 374.7533 | 104.1398 | 4.9584 | 3.2058 | 0.72908 | 0.8355 |  | -0.00063 | 88.8935 | 83.5691 | 1.4973 | 0.72838 | 0.0008 | 16.4136 | 14.7233
IAR | 1005-4 | IAR 1005-4 #2 | 46.5488 | 1802.249 | 91.4038 | 25.909 | 41.1356 | 191.6453 | 40.5519 | 90.0399 | 94.955 | 95.8492 | 99.1539 | 165.3362 | 66.5024 | 128.4562 | 572.736 | 374.1327 | 103.9463 | 5.022 | 3.3216 | 0.72984 | 0.8355 |  | -0.00063 | 88.8758 | 83.8486 | 1.4979 | 0.72913 | 0.00081 | 16.293 | 14.6045
IAR | 1005-4 | IAR 1005-4 #2 | 46.5571 | 1805.4427 | 91.3409 | 25.8745 | 41.108 | 191.5858 | 40.5334 | 90.1995 | 94.9248 | 95.917 | 99.1586 | 111.2299 | 65.5435 | 123.4447 | 571.6512 | 371.882 | 104.1435 | 4.9989 | 3.3435 | 0.73244 | 0.8355 |  | -0.00063 | 88.8878 | 84.0992 | 1.5038 | 0.73174 | 0.00081 | 15.8789 | 14.1964
IAR | 1005-4 | IAR 1005-4 #2 | 46.5654 | 1803.8299 | 91.4211 | 25.8784 | 41.1368 | 191.6039 | 40.5447 | 90.4716 | 94.9751 | 95.7814 | 99.1513 | 103.3692 | 67.4533 | 121.0398 | 576.3344 | 373.5218 | 104.4156 | 5.0044 | 3.6766 | 0.73257 | 0.8355 |  | -0.00063 | 88.8764 | 84.2409 | 1.5016 | 0.73186 | 0.00081 | 15.8589 | 14.1766
IAR | 1005-4 | IAR 1005-4 #2 | 46.5738 | 1803.8566 | 91.4475 | 25.9114 | 41.1467 | 191.5949 | 40.5971 | 90.4402 | 94.9532 | 95.8752 | 99.1644 | 77.6223 | 66.96 | 123.8766 | 574.288 | 373.6194 | 103.8996 | 4.9802 | 3.5468 | 0.73244 | 0.8355 |  | -0.00063 | 88.9107 | 84.2916 | 1.5026 | 0.73175 | 0.00081 | 15.8767 | 14.1942
IAR | 1005-4 | IAR 1005-4 #2 | 46.5821 | 1800.6061 | 91.4769 | 25.9586 | 41.1198 | 191.6789 | 40.6354 | 90.0204 | 94.9479 | 95.5765 | 99.1719 | 140.6568 | 67.4097 | 120.8372 | 569.8777 | 372.5134 | 103.9993 | 5.0167 | 3.5609 | 0.73165 | 0.8355 |  | -0.00063 | 88.8844 | 84.2325 | 1.5008 | 0.73094 | 0.00081 | 16.0047 | 14.3203
IAR | 1005-4 | IAR 1005-4 #2 | 46.5904 | 1805.4508 | 91.5927 | 25.9741 | 41.1232 | 191.6655 | 40.61 | 90.635 | 94.9352 | 95.6979 | 99.1667 | 109.3497 | 66.4702 | 123.5046 | 575.1547 | 374.7685 | 103.9714 | 4.9828 | 3.5347 | 0.73121 | 0.8355 |  | -0.00063 | 88.852 | 84.0826 | 1.5026 | 0.73049 | 0.00081 | 16.0775 | 14.392
IAR | 1005-4 | IAR 1005-4 #2 | 46.5988 | 1803.8149 | 91.4385 | 26.023 | 41.1473 | 191.7727 | 40.6455 | 90.4898 | 94.9563 | 95.9493 | 99.1725 | 153.2106 | 66.983 | 123.7949 | 574.7804 | 375.6439 | 104.3507 | 5.0024 | 3.6728 | 0.72955 | 0.8355 |  | -0.00063 | 88.8697 | 84.3086 | 1.4989 | 0.72883 | 0.00081 | 16.3409 | 14.6517
IAR | 1005-4 | IAR 1005-4 #2 | 46.6071 | 1803.8327 | 91.39 | 26.0034 | 41.1641 | 191.6452 | 40.6452 | 90.1874 | 94.988 | 95.5816 | 99.1651 | 115.639 | 65.5037 | 121.3046 | 570.9132 | 374.2809 | 103.6496 | 5.0446 | 3.3119 | 0.73035 | 0.8355 |  | -0.00063 | 88.8662 | 83.8884 | 1.4992 | 0.72964 | 0.00081 | 16.2128 | 14.5254
IAR | 1005-4 | IAR 1005-4 #2 | 46.6154 | 1803.887 | 91.4883 | 25.9515 | 41.1468 | 191.5583 | 40.6579 | 90.0086 | 94.9853 | 95.4744 | 99.1646 | 101.4156 | 66.5181 | 123.2181 | 573.2712 | 375.0523 | 104.1649 | 4.9857 | 3.2595 | 0.7313 | 0.8355 |  | -0.00063 | 88.878 | 83.6063 | 1.5015 | 0.7306 | 0.0008 | 16.0601 | 14.3749
IAR | 1005-4 | IAR 1005-4 #2 | 46.6238 | 1803.8278 | 91.439 | 25.9113 | 41.127 | 191.6027 | 40.6881 | 90.5525 | 95.0438 | 95.7108 | 99.1703 | 71.3631 | 68.3403 | 124.2505 | 575.7075 | 372.3031 | 104.5336 | 4.9801 | 3.6149 | 0.73065 | 0.8355 |  | -0.00063 | 88.8815 | 83.9473 | 1.4996 | 0.72994 | 0.00081 | 16.164 | 14.4773
IAR | 1005-4 | IAR 1005-4 #2 | 46.6321 | 1803.8808 | 91.6538 | 25.8903 | 41.1312 | 191.5924 | 40.7051 | 90.4614 | 95.0105 | 95.7205 | 99.1704 | 144.5978 | 68.4095 | 125.8371 | 573.127 | 371.5824 | 104.8764 | 5.0272 | 3.7478 | 0.73056 | 0.8355 |  | -0.00063 | 88.8414 | 84.0938 | 1.5068 | 0.72983 | 0.00081 | 16.1826 | 14.4957
IAR | 1005-4 | IAR 1005-4 #2 | 46.6404 | 1803.8424 | 91.6488 | 25.8633 | 41.1379 | 191.639 | 40.6403 | 90.4102 | 95.0591 | 95.5876 | 99.177 | 108.87 | 68.3554 | 124.14 | 575.3637 | 374.8132 | 104.2535 | 5.0214 | 3.6315 | 0.7301 | 0.8355 |  | -0.00063 | 88.8507 | 83.98 | 1.5018 | 0.72937 | 0.00081 | 16.2549 | 14.567
IAR | 1005-4 | IAR 1005-4 #2 | 46.6488 | 1803.8225 | 91.4168 | 25.7875 | 41.1276 | 191.6229 | 40.6424 | 89.95 | 95.0818 | 95.865 | 99.1793 | 80.6669 | 65.9979 | 127.5148 | 572.234 | 373.1142 | 104.533 | 4.988 | 3.4417 | 0.73101 | 0.8355 |  | -0.00063 | 88.8658 | 83.7291 | 1.4991 | 0.7303 | 0.00081 | 16.1078 | 14.422
IAR | 1005-4 | IAR 1005-4 #2 | 46.6571 | 1803.5414 | 91.6882 | 25.7458 | 41.1336 | 191.5635 | 40.6476 | 90.4863 | 95.1149 | 95.7919 | 99.1734 | 123.5371 | 65.9625 | 122.3504 | 571.5414 | 372.24 | 104.6241 | 4.9729 | 3.3125 | 0.73185 | 0.8355 |  | -0.00063 | 88.8702 | 83.7057 | 1.5017 | 0.73114 | 0.00081 | 15.9731 | 14.2892
IAR | 1005-4 | IAR 1005-4 #2 | 46.6654 | 1803.8704 | 91.7409 | 25.7788 | 41.1279 | 191.5954 | 40.6551 | 90.1888 | 95.0724 | 95.4879 | 99.1746 | 105.5563 | 66.0217 | 120.648 | 573.8089 | 374.1865 | 105.0602 | 5.0301 | 3.3104 | 0.72975 | 0.8355 |  | -0.00063 | 88.8846 | 83.758 | 1.5008 | 0.72904 | 0.00081 | 16.3073 | 14.6186
IAR | 1005-4 | IAR 1005-4 #2 | 46.6738 | 1803.8645 | 91.5248 | 25.7083 | 41.1229 | 191.5773 | 40.684 | 90.7037 | 95.0793 | 95.9953 | 99.1737 | 93.3029 | 67.9361 | 123.9314 | 576.3252 | 375.6696 | 104.3392 | 5.006 | 3.7372 | 0.73091 | 0.8355 |  | -0.00063 | 88.8827 | 84.2514 | 1.5013 | 0.73021 | 0.00081 | 16.1214 | 14.4354
IAR | 1005-4 | IAR 1005-4 #2 | 46.6821 | 1803.8135 | 91.4875 | 25.7363 | 41.134 | 191.6807 | 40.7278 | 89.9871 | 95.1053 | 95.7151 | 99.1706 | 168.5627 | 67.4132 | 122.9405 | 569.7298 | 373.6588 | 104.6034 | 5.0154 | 3.4923 | 0.73246 | 0.8355 |  | -0.00063 | 88.8729 | 84.373 | 1.5015 | 0.73175 | 0.00081 | 15.8766 | 14.1941
IAR | 1005-4 | IAR 1005-4 #2 | 46.6904 | 1803.826 | 91.4083 | 25.8179 | 41.1526 | 191.6917 | 40.6283 | 90.2564 | 95.1168 | 95.3307 | 99.1701 | 118.1126 | 67.8552 | 124.4658 | 574.7459 | 373.5998 | 103.8998 | 5.0098 | 3.4097 | 0.72991 | 0.8355 |  | -0.00063 | 88.8528 | 84.2967 | 1.4986 | 0.72918 | 0.00081 | 16.2852 | 14.5968
IAR | 1005-4 | IAR 1005-4 #2 | 46.6988 | 1803.8739 | 91.6272 | 25.8952 | 41.1589 | 191.6976 | 40.6661 | 90.4316 | 95.0614 | 95.9307 | 99.1722 | 83.7479 | 65.9668 | 127.3312 | 578.115 | 371.2901 | 103.9964 | 5.0316 | 3.3334 | 0.73134 | 0.8355 |  | -0.00063 | 88.851 | 84.249 | 1.501 | 0.73061 | 0.00081 | 16.0576 | 14.3725
IAR | 1005-4 | IAR 1005-4 #2 | 46.7071 | 1803.8713 | 91.5522 | 25.7966 | 41.1482 | 191.644 | 40.7202 | 90.7314 | 95.0706 | 95.5358 | 99.1674 | 136.2226 | 66.9608 | 123.4454 | 573.6373 | 374.9325 | 103.4839 | 5.0192 | 3.5631 | 0.73037 | 0.8355 |  | -0.00063 | 88.8467 | 83.9307 | 1.4995 | 0.72964 | 0.00081 | 16.2117 | 14.5244
IAR | 1005-4 | IAR 1005-4 #2 | 46.7154 | 1802.2867 | 91.3934 | 25.8403 | 41.1324 | 191.6036 | 40.6771 | 90.4255 | 95.0651 | 95.4924 | 99.1598 | 112.6639 | 65.0429 | 125.2399 | 572.493 | 373.3197 | 103.9092 | 5.021 | 3.4943 | 0.73202 | 0.8355 |  | -0.00063 | 88.854 | 83.8832 | 1.4993 | 0.7313 | 0.00081 | 15.9481 | 14.2646
IAR | 1005-4 | IAR 1005-4 #2 | 46.7238 | 1802.2524 | 91.6784 | 25.9038 | 41.1726 | 191.7033 | 40.7117 | 89.9373 | 95.0885 | 95.9451 | 99.174 | 98.8902 | 66.5002 | 121.1945 | 573.1868 | 372.2312 | 103.9683 | 5.0163 | 3.6032 | 0.72999 | 0.8355 |  | -0.00063 | 88.8573 | 83.6894 | 1.4979 | 0.72927 | 0.00081 | 16.2714 | 14.5832
IAR | 1005-4 | IAR 1005-4 #2 | 46.7321 | 1803.8506 | 91.4386 | 25.9071 | 41.1533 | 191.6996 | 40.7231 | 90.6292 | 95.1016 | 95.5814 | 99.1774 | 193.4233 | 68.4099 | 123.6876 | 574.162 | 374.2904 | 104.7814 | 5.0288 | 3.5206 | 0.73051 | 0.8355 |  | -0.00063 | 88.8941 | 84.1262 | 1.5036 | 0.72982 | 0.00081 | 16.1843 | 14.4974
IAR | 1005-4 | IAR 1005-4 #2 | 46.7404 | 1803.8782 | 91.4366 | 25.7986 | 41.1556 | 191.7481 | 40.694 | 90.8094 | 95.1097 | 95.5011 | 99.1778 | 118.2415 | 67.4263 | 121.9531 | 575.2475 | 373.548 | 104.1528 | 4.9919 | 3.4833 | 0.73033 | 0.8355 |  | -0.00063 | 88.853 | 83.7377 | 1.5 | 0.72961 | 0.00081 | 16.2175 | 14.53
IAR | 1005-4 | IAR 1005-4 #2 | 46.7488 | 1802.5557 | 91.7953 | 25.6714 | 41.1695 | 191.6689 | 40.6649 | 89.8244 | 95.1182 | 95.7924 | 99.1739 | 101.3877 | 66.5312 | 128.8391 | 574.5151 | 376.8385 | 104.5492 | 5.0158 | 3.7318 | 0.73152 | 0.8355 |  | -0.00063 | 88.8773 | 84.1166 | 1.5015 | 0.73081 | 0.00081 | 16.0263 | 14.3416
IAR | 1005-4 | IAR 1005-4 #2 | 46.7571 | 1803.906 | 91.4199 | 25.8591 | 41.1823 | 191.6883 | 40.7341 | 90.685 | 94.9945 | 95.8871 | 99.1764 | 139.625 | 66.0134 | 126.7235 | 572.9806 | 374.8391 | 104.394 | 5.0499 | 3.5615 | 0.72933 | 0.8355 |  | -0.00063 | 88.8642 | 83.7509 | 1.4967 | 0.72861 | 0.00081 | 16.376 | 14.6863
IAR | 1005-4 | IAR 1005-4 #2 | 46.7654 | 1803.8827 | 91.6592 | 26.0397 | 41.1777 | 191.8166 | 40.7179 | 90.3194 | 95.051 | 95.531 | 99.172 | 112.2664 | 65.5764 | 121.681 | 574.1552 | 374.8657 | 104.1269 | 5.0375 | 3.2908 | 0.73155 | 0.8355 |  | -0.00063 | 88.8642 | 84.0564 | 1.4998 | 0.73083 | 0.00081 | 16.0224 | 14.3378
IAR | 1005-4 | IAR 1005-4 #2 | 46.7738 | 1803.9044 | 91.7339 | 25.9811 | 41.1669 | 191.7993 | 40.7096 | 89.844 | 95.0699 | 95.8242 | 99.177 | 103.0719 | 66.4862 | 123.7597 | 576.5438 | 372.5377 | 104.0997 | 4.9992 | 3.3257 | 0.73104 | 0.8355 |  | -0.00063 | 88.8551 | 83.7912 | 1.5022 | 0.73032 | 0.00081 | 16.1046 | 14.4189
IAR | 1005-4 | IAR 1005-4 #2 | 46.7821 | 1803.8917 | 91.6274 | 25.9196 | 41.1879 | 191.8206 | 40.7456 | 90.0603 | 95.0791 | 95.7729 | 99.1829 | 91.5447 | 67.9113 | 124.5409 | 571.2717 | 374.1342 | 105.2341 | 5.0211 | 3.5285 | 0.72934 | 0.8355 |  | -0.00063 | 88.861 | 83.8301 | 1.5057 | 0.72862 | 0.00081 | 16.3751 | 14.6854
IAR | 1005-4 | IAR 1005-4 #2 | 46.7904 | 1803.8848 | 91.6597 | 25.8938 | 41.1927 | 191.8215 | 40.7334 | 90.1052 | 95.0497 | 95.5786 | 99.1797 | 133.3576 | 68.4243 | 125.6823 | 572.5852 | 373.1423 | 104.5048 | 5.0467 | 3.8137 | 0.73128 | 0.8355 |  | -0.00063 | 88.8812 | 84.0531 | 1.5006 | 0.73058 | 0.00081 | 16.0633 | 14.3781
IAR | 1005-4 | IAR 1005-4 #2 | 46.7988 | 1805.4444 | 91.503 | 25.8163 | 41.1901 | 191.8869 | 40.7058 | 90.583 | 95.0714 | 95.7575 | 99.1855 | 109.1414 | 67.4123 | 129.5908 | 576.6689 | 371.6041 | 104.324 | 5.0232 | 3.5863 | 0.73235 | 0.8355 |  | -0.00063 | 88.863 | 84.3613 | 1.5068 | 0.73163 | 0.00081 | 15.8952 | 14.2124
IAR | 1005-4 | IAR 1005-4 #2 | 46.8071 | 1803.7975 | 91.5306 | 25.8891 | 41.2162 | 191.8897 | 40.7403 | 90.3088 | 95.0492 | 95.8248 | 99.1894 | 94.5554 | 65.9977 | 124.295 | 574.1575 | 373.0301 | 103.8744 | 5.0322 | 3.3567 | 0.73179 | 0.8355 |  | -0.00063 | 88.8774 | 84.1661 | 1.5016 | 0.73108 | 0.00081 | 15.983 | 14.2989
IAR | 1005-4 | IAR 1005-4 #2 | 46.8154 | 1803.8749 | 91.5182 | 25.9338 | 41.2234 | 191.9337 | 40.7259 | 90.5232 | 95.0788 | 95.435 | 99.1774 | 118.87 | 67.4581 | 120.5399 | 573.6159 | 375.9988 | 104.943 | 5.053 | 3.4982 | 0.72957 | 0.8355 |  | -0.00063 | 88.8597 | 83.8948 | 1.4959 | 0.72885 | 0.00081 | 16.3387 | 14.6495
IAR | 1005-4 | IAR 1005-4 #2 | 46.8238 | 1805.4569 | 91.4634 | 25.8882 | 41.2308 | 192.0453 | 40.7328 | 90.5668 | 95.0278 | 95.9147 | 99.1864 | 103.9911 | 66.4831 | 118.6725 | 576.3071 | 372.8483 | 103.5012 | 5.0301 | 3.6383 | 0.72959 | 0.8355 |  | -0.00063 | 88.8462 | 84.2014 | 1.4982 | 0.72886 | 0.00081 | 16.337 | 14.6478
IAR | 1005-4 | IAR 1005-4 #2 | 46.8321 | 1802.2406 | 91.5073 | 25.9509 | 41.2179 | 192.1346 | 40.7906 | 90.4659 | 95.1355 | 95.6703 | 99.1893 | 73.002 | 66.0353 | 122.2936 | 573.6305 | 375.0861 | 104.2059 | 5.0274 | 3.6598 | 0.7302 | 0.8355 |  | -0.00063 | 88.8701 | 84.1652 | 1.5005 | 0.72949 | 0.00081 | 16.2365 | 14.5488
IAR | 1005-4 | IAR 1005-4 #2 | 46.8404 | 1802.4551 | 91.5587 | 25.9467 | 41.2252 | 192.0618 | 40.8184 | 90.5445 | 95.0631 | 95.4843 | 99.1879 | 150.7945 | 67.4612 | 123.8702 | 575.0154 | 374.124 | 103.7595 | 4.9921 | 3.3681 | 0.73025 | 0.8355 |  | -0.00063 | 88.8542 | 83.9095 | 1.4972 | 0.72953 | 0.00081 | 16.2305 | 14.5428
IAR | 1005-4 | IAR 1005-4 #2 | 46.8488 | 1803.903 | 91.6985 | 25.8791 | 41.2429 | 192.0356 | 40.7638 | 90.3217 | 95.0879 | 95.2935 | 99.1964 | 113.3671 | 68.832 | 125.8413 | 574.1839 | 376.8978 | 104.1663 | 5.0488 | 3.463 | 0.73064 | 0.8355 |  | -0.00063 | 88.8493 | 84.0569 | 1.4996 | 0.72992 | 0.00081 | 16.1681 | 14.4814
IAR | 1005-4 | IAR 1005-4 #2 | 46.8571 | 1803.8146 | 91.6306 | 25.8049 | 41.2371 | 192.097 | 40.7864 | 90.191 | 95.1109 | 95.9031 | 99.1907 | 89.3692 | 66.0057 | 126.8651 | 574.6756 | 374.816 | 103.8599 | 5.0713 | 3.3016 | 0.73013 | 0.8355 |  | -0.00063 | 88.8587 | 84.177 | 1.498 | 0.72941 | 0.00081 | 16.2491 | 14.5612
IAR | 1005-4 | IAR 1005-4 #2 | 46.8654 | 1802.3915 | 91.7226 | 25.719 | 41.236 | 192.0402 | 40.7903 | 90.1645 | 95.0952 | 95.4993 | 99.1852 | 123.8944 | 65.0339 | 124.0614 | 573.3862 | 372.0269 | 104.2985 | 5.0264 | 3.5129 | 0.73152 | 0.8355 |  | -0.00063 | 88.8882 | 83.6567 | 1.5056 | 0.73082 | 0.00081 | 16.0242 | 14.3396
IAR | 1005-4 | IAR 1005-4 #2 | 46.8738 | 1803.9022 | 91.4614 | 25.7907 | 41.2653 | 192.0502 | 40.8071 | 90.7209 | 95.1871 | 95.6372 | 99.1928 | 104.9654 | 67.3922 | 122.8072 | 576.6701 | 372.2698 | 104.9251 | 5.0608 | 3.6776 | 0.7326 | 0.8355 |  | -0.00063 | 88.8989 | 83.9172 | 1.502 | 0.73191 | 0.00081 | 15.852 | 14.1699
IAR | 1005-4 | IAR 1005-4 #2 | 46.8821 | 1803.7241 | 91.7459 | 25.801 | 41.2807 | 191.9577 | 40.8455 | 90.2428 | 95.1298 | 95.6542 | 99.1841 | 93.7133 | 67.9025 | 125.2526 | 573.0757 | 375.0644 | 104.2472 | 5.0547 | 3.5394 | 0.72886 | 0.8355 |  | -0.00063 | 88.8811 | 83.8214 | 1.4969 | 0.72816 | 0.00081 | 16.4489 | 14.7581
IAR | 1005-4 | IAR 1005-4 #2 | 46.8904 | 1803.8716 | 91.6757 | 25.8324 | 41.2553 | 192.0178 | 40.9024 | 90.3539 | 95.1224 | 95.8693 | 99.1871 | 178.109 | 65.9878 | 124.8409 | 572.9194 | 375.6547 | 104.8479 | 5.0277 | 3.4138 | 0.73043 | 0.8355 |  | -0.00063 | 88.9177 | 84.0346 | 1.4985 | 0.72974 | 0.00081 | 16.1957 | 14.5086
IAR | 1005-4 | IAR 1005-4 #2 | 46.8988 | 1803.8567 | 91.6465 | 25.8526 | 41.2484 | 192.1627 | 40.8382 | 90.153 | 95.1371 | 95.6859 | 99.1945 | 115.4483 | 69.3613 | 127.9521 | 576.1025 | 371.5764 | 104.86 | 5.0538 | 3.8648 | 0.73028 | 0.8355 |  | -0.00063 | 88.9017 | 83.9457 | 1.502 | 0.72959 | 0.00081 | 16.2203 | 14.5329
IAR | 1005-4 | IAR 1005-4 #2 | 46.9071 | 1803.8874 | 91.3725 | 25.8557 | 41.2703 | 192.0961 | 40.8473 | 90.781 | 95.1572 | 95.8219 | 99.1872 | 80.0123 | 67.3735 | 122.7382 | 574.4103 | 376.0253 | 104.7304 | 5.0463 | 3.6889 | 0.7298 | 0.8355 |  | -0.00063 | 88.8733 | 83.7994 | 1.5002 | 0.72909 | 0.00081 | 16.2997 | 14.6111
IAR | 1005-4 | IAR 1005-4 #2 | 46.9154 | 1803.8668 | 91.5182 | 25.8635 | 41.2794 | 191.9983 | 40.884 | 90.2891 | 95.1179 | 95.4024 | 99.1864 | 129.4568 | 65.5271 | 123.3956 | 571.125 | 372.1644 | 104.4177 | 5.0424 | 3.3132 | 0.73047 | 0.8355 |  | -0.00063 | 88.9123 | 83.8571 | 1.4675 | 0.72978 | 0.00081 | 16.1893 | 14.5022
IAR | 1005-4 | IAR 1005-4 #2 | 46.9238 | 1803.8967 | 91.6747 | 25.8198 | 41.2508 | 191.9249 | 40.8588 | 90.5289 | 95.0303 | 95.8271 | 99.196 | 107.0829 | 65.0298 | 122.4088 | 576.3084 | 372.2304 | 104.8987 | 5.0246 | 3.2466 | 0.73076 | 0.8355 |  | -0.00063 | 88.8592 | 84.01 | 1.5 | 0.73005 | 0.00081 | 16.1476 | 14.4612
IAR | 1005-4 | IAR 1005-4 #2 | 46.9321 | 1803.891 | 91.4642 | 25.797 | 41.2508 | 191.9806 | 40.8968 | 90.5247 | 95.1169 | 95.7913 | 99.1832 | 103.0708 | 67.4528 | 125.064 | 574.3431 | 374.1924 | 104.4802 | 5.0306 | 3.5409 | 0.72938 | 0.8355 |  | -0.00063 | 88.8641 | 84.2481 | 1.5039 | 0.72866 | 0.00081 | 16.3683 | 14.6786
IAR | 1005-4 | IAR 1005-4 #2 | 46.9404 | 1803.8403 | 91.4334 | 25.8117 | 41.2649 | 192.0242 | 40.9274 | 90.6009 | 95.1182 | 95.5873 | 99.1873 | 189.8964 | 67.8518 | 125.6438 | 575.5518 | 371.5308 | 104.0048 | 5.0438 | 3.6978 | 0.7307 | 0.8355 |  | -0.00063 | 88.8998 | 84.2693 | 1.4992 | 0.73 | 0.00081 | 16.1547 | 14.4681
IAR | 1005-4 | IAR 1005-4 #2 | 46.9488 | 1803.8368 | 91.6684 | 25.7796 | 41.2726 | 192.0094 | 40.874 | 90.5545 | 95.1229 | 95.7088 | 99.1988 | 124.6552 | 67.8815 | 125.9394 | 575.4354 | 372.3425 | 103.9384 | 5.0418 | 3.669 | 0.73085 | 0.8355 |  | -0.00063 | 88.8444 | 84.428 | 1.5051 | 0.73013 | 0.00081 | 16.135 | 14.4488
IAR | 1005-4 | IAR 1005-4 #2 | 46.9571 | 1803.8503 | 91.6008 | 25.7743 | 41.2646 | 192.0299 | 40.9083 | 90.79 | 95.1444 | 95.8417 | 99.1827 | 105.4444 | 66.436 | 123.0258 | 574.357 | 374.1623 | 104.648 | 5.0321 | 3.4179 | 0.73202 | 0.8355 |  | -0.00063 | 88.8965 | 84.2793 | 1.5031 | 0.73133 | 0.00081 | 15.9439 | 14.2604
IAR | 1005-4 | IAR 1005-4 #2 | 46.9654 | 1805.3119 | 91.6438 | 25.8361 | 41.295 | 191.9647 | 40.9407 | 90.7184 | 95.0839 | 95.5389 | 99.188 | 147.2421 | 65.9912 | 122.0371 | 574.0004 | 373.7615 | 104.0941 | 5.0249 | 3.4968 | 0.73082 | 0.8355 |  | -0.00063 | 88.8684 | 83.9174 | 1.5005 | 0.73011 | 0.00081 | 16.1376 | 14.4513
IAR | 1005-4 | IAR 1005-4 #2 | 46.9738 | 1800.6686 | 91.4465 | 25.7253 | 41.3181 | 191.9408 | 40.9288 | 90.3204 | 95.103 | 95.9556 | 99.1959 | 113.494 | 65.9864 | 122.8733 | 572.8804 | 372.2098 | 103.8845 | 5.0192 | 3.632 | 0.73129 | 0.8355 |  | -0.00063 | 88.8868 | 83.9698 | 1.5001 | 0.73059 | 0.00081 | 16.0617 | 14.3765
IAR | 1005-4 | IAR 1005-4 #2 | 46.9821 | 1802.2788 | 91.586 | 25.6828 | 41.3267 | 191.9244 | 40.9972 | 90.0829 | 95.046 | 95.6224 | 99.1862 | 97.8284 | 68.3679 | 123.2043 | 574.6875 | 373.0266 | 104.4739 | 5.0611 | 3.4943 | 0.73026 | 0.8355 |  | -0.00063 | 88.884 | 84.0622 | 1.4962 | 0.72956 | 0.00081 | 16.2255 | 14.538
IAR | 1005-4 | IAR 1005-4 #2 | 46.9904 | 1803.8784 | 91.3673 | 25.6235 | 41.3331 | 191.9751 | 41.0559 | 90.3926 | 95.0225 | 95.8541 | 99.1904 | 76.019 | 66.4481 | 128.7701 | 573.3363 | 374.0988 | 103.8556 | 5.026 | 3.344 | 0.73043 | 0.8355 |  | -0.00063 | 88.8767 | 83.6543 | 1.5023 | 0.72972 | 0.00081 | 16.1986 | 14.5115
IAR | 1005-4 | IAR 1005-4 #2 | 46.9988 | 1803.8603 | 91.4751 | 25.7747 | 41.3527 | 191.9372 | 41.0682 | 90.538 | 95.0918 | 95.8983 | 99.1889 | 139.6479 | 67.4492 | 123.6672 | 576.4052 | 373.6203 | 104.4579 | 5.0334 | 3.5344 | 0.72887 | 0.8355 |  | -0.00063 | 88.8804 | 83.7408 | 1.4979 | 0.72816 | 0.00081 | 16.4484 | 14.7576
IAR | 1005-4 | IAR 1005-4 #2 | 47.0071 | 1803.9108 | 91.7302 | 25.8376 | 41.3988 | 191.835 | 41.0479 | 90.1119 | 95.0418 | 95.503 | 99.1882 | 108.7821 | 68.3287 | 125.1572 | 572.5501 | 371.2027 | 104.2849 | 5.0307 | 3.6845 | 0.73064 | 0.8355 |  | -0.00063 | 88.9041 | 83.7223 | 1.5008 | 0.72995 | 0.00081 | 16.1621 | 14.4755
IAR | 1005-4 | IAR 1005-4 #2 | 47.0154 | 1805.4403 | 91.6095 | 26.0531 | 41.4027 | 191.8346 | 41.0871 | 90.2226 | 95.0821 | 95.873 | 99.1883 | 92.9803 | 65.0299 | 121.4238 | 572.0358 | 372.5084 | 104.4425 | 5.0639 | 3.4807 | 0.73077 | 0.8355 |  | -0.00063 | 88.9126 | 83.8422 | 1.4998 | 0.73008 | 0.00081 | 16.1418 | 14.4555
IAR | 1005-4 | IAR 1005-4 #2 | 47.0238 | 1805.4439 | 91.418 | 26.2531 | 41.4193 | 191.9029 | 41.1166 | 90.1575 | 95.0522 | 95.7582 | 99.1949 | 123.2657 | 65.0452 | 125.4853 | 575.9354 | 372.6974 | 104.457 | 5.0565 | 3.3308 | 0.73128 | 0.8355 |  | -0.00063 | 88.882 | 83.7951 | 1.5005 | 0.73057 | 0.00081 | 16.0637 | 14.3786
IAR | 1005-4 | IAR 1005-4 #2 | 47.0321 | 1803.8922 | 91.5936 | 26.3905 | 41.458 | 191.9463 | 41.1217 | 90.8932 | 95.1211 | 95.6615 | 99.1913 | 108.7446 | 67.9088 | 123.9963 | 574.6353 | 375.4362 | 104.4916 | 5.0588 | 3.6645 | 0.73165 | 0.8355 |  | -0.00063 | 88.8781 | 83.7662 | 1.5042 | 0.73095 | 0.00081 | 16.0041 | 14.3197
IAR | 1005-4 | IAR 1005-4 #2 | 47.0404 | 1805.5196 | 91.4242 | 26.5883 | 41.4918 | 192.0283 | 41.1499 | 90.4436 | 95.1089 | 95.8023 | 99.1977 | 80.5092 | 66.9695 | 126.8926 | 571.6463 | 374.7505 | 104.1982 | 4.9977 | 3.7122 | 0.73195 | 0.8355 |  | -0.00063 | 88.8445 | 84.5377 | 1.5041 | 0.73122 | 0.00081 | 15.9614 | 14.2777
IAR | 1005-4 | IAR 1005-4 #2 | 47.0488 | 1803.8586 | 91.5652 | 26.7498 | 41.4891 | 192.1477 | 41.2026 | 90.3133 | 95.0809 | 95.4646 | 99.1946 | 158.9904 | 64.9959 | 121.7022 | 576.2328 | 373.1596 | 104.5012 | 5.0666 | 3.3706 | 0.73021 | 0.8355 |  | -0.00063 | 88.8661 | 84.319 | 1.4974 | 0.72949 | 0.00081 | 16.2356 | 14.5479
IAR | 1005-4 | IAR 1005-4 #2 | 47.0571 | 1803.867 | 91.4945 | 26.9178 | 41.4881 | 192.1522 | 41.1327 | 90.2921 | 95.0675 | 95.7642 | 99.1873 | 114.8101 | 65.4662 | 123.7719 | 574.0143 | 370.5435 | 104.3783 | 4.9884 | 3.2951 | 0.72984 | 0.8355 |  | -0.00063 | 88.8338 | 84.39 | 1.5006 | 0.7291 | 0.00081 | 16.298 | 14.6094
IAR | 1005-4 | IAR 1005-4 #2 | 47.0654 | 1803.8615 | 91.3413 | 27.0824 | 41.5286 | 192.1776 | 41.1548 | 90.086 | 95.108 | 95.6187 | 99.1849 | 87.3573 | 67.3819 | 124.4286 | 570.1236 | 374.5272 | 104.0708 | 5.02 | 3.4512 | 0.73112 | 0.8355 |  | -0.00063 | 88.8714 | 84.1778 | 1.4986 | 0.73041 | 0.00081 | 16.0903 | 14.4047
IAR | 1005-4 | IAR 1005-4 #2 | 47.0738 | 1803.9112 | 91.5613 | 27.2952 | 41.5448 | 192.1954 | 41.1644 | 90.4636 | 95.0056 | 95.5914 | 99.1876 | 114.287 | 65.0032 | 124.3584 | 575.7644 | 373.44 | 104.2441 | 5.0098 | 3.4674 | 0.72989 | 0.8355 |  | -0.00063 | 88.8656 | 84.192 | 1.499 | 0.72917 | 0.00081 | 16.287 | 14.5986
IAR | 1005-4 | IAR 1005-4 #2 | 47.0821 | 1803.8367 | 91.5311 | 27.377 | 41.5708 | 192.1923 | 41.1805 | 90.6755 | 95.0554 | 95.7993 | 99.1924 | 103.1233 | 66.9378 | 128.7615 | 574.0361 | 375.9549 | 103.7943 | 5.013 | 3.512 | 0.73016 | 0.8355 |  | -0.00063 | 88.8481 | 84.2072 | 1.5003 | 0.72943 | 0.00081 | 16.2452 | 14.5574
IAR | 1005-4 | IAR 1005-4 #2 | 47.0904 | 1803.892 | 91.465 | 27.4142 | 41.5838 | 192.3126 | 41.206 | 90.2891 | 95.1045 | 95.859 | 99.1868 | 79.5319 | 67.3879 | 122.4552 | 575.5553 | 373.4257 | 103.9084 | 5.0069 | 3.4954 | 0.73184 | 0.8355 |  | -0.00063 | 88.8358 | 83.6333 | 1.4962 | 0.7311 | 0.00081 | 15.9792 | 14.2953
IAR | 1005-4 | IAR 1005-4 #2 | 47.0988 | 1804.0346 | 91.3901 | 27.4905 | 41.6045 | 192.4526 | 41.2358 | 90.3585 | 95.0828 | 95.7437 | 99.192 | 164.2496 | 66.9497 | 122.0659 | 574.6772 | 372.6677 | 104.3596 | 4.9801 | 3.5728 | 0.72967 | 0.8355 |  | -0.00063 | 88.8188 | 83.1455 | 1.4999 | 0.72893 | 0.0008 | 16.3262 | 14.6372
IAR | 1005-4 | IAR 1005-4 #2 | 47.1071 | 1803.7396 | 91.6251 | 27.6007 | 41.6207 | 192.6494 | 41.1638 | 90.6205 | 95.1095 | 95.6408 | 99.1923 | 112.9636 | 67.411 | 123.1841 | 574.6452 | 374.7663 | 104.2811 | 4.9663 | 3.6696 | 0.73121 | 0.8355 |  | -0.00063 | 88.8285 | 83.6773 | 1.5059 | 0.73048 | 0.00081 | 16.079 | 14.3936
IAR | 1005-4 | IAR 1005-4 #2 | 47.1154 | 1805.5327 | 91.3812 | 27.7013 | 41.6483 | 192.7105 | 41.1987 | 89.9864 | 95.1176 | 95.4553 | 99.1972 | 85.36 | 65.9987 | 124.2605 | 574.157 | 374.4539 | 104.2372 | 4.9755 | 3.3039 | 0.73071 | 0.8355 |  | -0.00063 | 88.8406 | 84.1404 | 1.5028 | 0.72998 | 0.00081 | 16.1588 | 14.4722
IAR | 1005-4 | IAR 1005-4 #2 | 47.1238 | 1803.8833 | 91.6144 | 27.7495 | 41.6386 | 192.7165 | 41.2336 | 90.6874 | 95.0686 | 95.6022 | 99.1881 | 137.3741 | 65.4838 | 128.1431 | 576.7682 | 374.8021 | 103.8797 | 5.0101 | 3.1669 | 0.73195 | 0.8355 |  | -0.00063 | 88.8426 | 84.2947 | 1.5018 | 0.73122 | 0.00081 | 15.9613 | 14.2776
IAR | 1005-4 | IAR 1005-4 #2 | 47.1321 | 1803.8121 | 91.5305 | 27.8623 | 41.6698 | 192.659 | 41.143 | 90.6293 | 95.1167 | 95.4769 | 99.1777 | 111.9999 | 64.9914 | 122.2203 | 574.4751 | 371.7392 | 104.3924 | 4.9617 | 3.4752 | 0.73241 | 0.8355 |  | -0.00063 | 88.8478 | 84.0479 | 1.5036 | 0.73168 | 0.00081 | 15.888 | 14.2053
IAR | 1005-4 | IAR 1005-4 #2 | 47.1404 | 1803.8473 | 91.3914 | 27.831 | 41.7053 | 192.6704 | 41.1735 | 90.3065 | 95.0792 | 95.561 | 99.1979 | 105.391 | 67.4259 | 121.9846 | 573.2828 | 372.3512 | 104.1829 | 4.9489 | 3.7273 | 0.73002 | 0.8355 |  | -0.00063 | 88.8491 | 84.7133 | 1.4991 | 0.72929 | 0.00082 | 16.2676 | 14.5794
IAR | 1005-4 | IAR 1005-4 #2 | 47.1488 | 1805.4726 | 91.4325 | 27.7135 | 41.699 | 192.6858 | 41.1851 | 90.7117 | 95.1341 | 95.8393 | 99.1885 | 93.6827 | 66.4574 | 123.4906 | 576.458 | 373.1496 | 103.6671 | 4.9359 | 3.5573 | 0.73057 | 0.8355 |  | -0.00063 | 88.861 | 84.2358 | 1.499 | 0.72985 | 0.00081 | 16.1785 | 14.4917
IAR | 1005-4 | IAR 1005-4 #2 | 47.1571 | 1803.8711 | 91.395 | 27.523 | 41.7162 | 192.6984 | 41.1367 | 89.7671 | 95.1121 | 95.5715 | 99.1847 | 121.766 | 67.4111 | 123.3084 | 573.9039 | 373.9678 | 103.9589 | 4.9389 | 3.3714 | 0.73001 | 0.8355 |  | -0.00063 | 88.8455 | 83.6106 | 1.4996 | 0.72928 | 0.0008 | 16.2691 | 14.5809
IAR | 1005-4 | IAR 1005-4 #2 | 47.1654 | 1803.9468 | 91.6219 | 27.5325 | 41.7342 | 192.7157 | 41.1104 | 90.2532 | 95.1195 | 95.658 | 99.1868 | 103.9279 | 67.8763 | 123.924 | 572.5802 | 373.7684 | 104.1013 | 4.9639 | 3.6179 | 0.72967 | 0.8355 |  | -0.00063 | 88.8704 | 83.606 | 1.4991 | 0.72896 | 0.0008 | 16.321 | 14.632
IAR | 1005-4 | IAR 1005-4 #2 | 47.1738 | 1803.8995 | 91.3214 | 27.546 | 41.7539 | 192.5787 | 41.1421 | 90.2388 | 95.1298 | 95.7107 | 99.1912 | 142.3597 | 66.4931 | 120.751 | 576.0872 | 373.1811 | 103.6627 | 4.9597 | 3.4141 | 0.73128 | 0.8355 |  | -0.00063 | 88.8739 | 83.6089 | 1.5022 | 0.73058 | 0.0008 | 16.0633 | 14.3781
IAR | 1005-4 | IAR 1005-4 #2 | 47.1821 | 1803.8909 | 91.4111 | 27.6674 | 41.7448 | 192.4614 | 41.1157 | 90.5845 | 95.1527 | 95.4198 | 99.1874 | 111.6585 | 65.0083 | 121.7943 | 573.3437 | 374.4372 | 103.3728 | 4.9463 | 3.1305 | 0.73067 | 0.8355 |  | -0.00063 | 88.8608 | 83.71 | 1.5007 | 0.72995 | 0.00081 | 16.1624 | 14.4757
IAR | 1005-4 | IAR 1005-4 #2 | 47.1904 | 1803.9219 | 91.3795 | 27.5939 | 41.7347 | 192.5829 | 41.0799 | 90.6099 | 95.1062 | 95.8138 | 99.1863 | 105.0771 | 67.3972 | 122.0284 | 571.6387 | 372.0822 | 103.8995 | 4.9261 | 3.5229 | 0.73012 | 0.8355 |  | -0.00063 | 88.8451 | 84.0396 | 1.5009 | 0.72939 | 0.00081 | 16.2516 | 14.5636
IAR | 1005-4 | IAR 1005-4 #2 | 47.1988 | 1805.4977 | 91.3712 | 27.6505 | 41.731 | 192.6185 | 41.0785 | 90.5951 | 95.1267 | 95.6636 | 99.1845 | 84.0042 | 65.4641 | 125.7836 | 576.6146 | 376.1062 | 103.9989 | 4.9353 | 3.5561 | 0.73139 | 0.8355 |  | -0.00063 | 88.851 | 84.0134 | 1.5006 | 0.73066 | 0.00081 | 16.0496 | 14.3646
IAR | 1005-4 | IAR 1005-4 #2 | 47.2071 | 1805.4913 | 91.5994 | 27.5724 | 41.7319 | 192.5975 | 41.0544 | 90.1356 | 95.1316 | 95.6897 | 99.1819 | 136.9697 | 67.3441 | 123.2769 | 574.0941 | 372.9372 | 103.5775 | 4.9399 | 3.6195 | 0.73258 | 0.8355 |  | -0.00063 | 88.8671 | 84.2027 | 1.501 | 0.73187 | 0.00081 | 15.8577 | 14.1755
IAR | 1005-4 | IAR 1005-4 #2 | 47.2154 | 1803.9054 | 91.3781 | 27.4753 | 41.7266 | 192.5129 | 41.0184 | 90.3352 | 95.1133 | 95.8095 | 99.1852 | 106.7425 | 66.4604 | 128.1954 | 574.9258 | 373.8544 | 103.4887 | 4.9178 | 3.4376 | 0.7318 | 0.8355 |  | -0.00063 | 88.8301 | 84.0082 | 1.5032 | 0.73107 | 0.00081 | 15.9854 | 14.3013
IAR | 1005-4 | IAR 1005-4 #2 | 47.2238 | 1805.5237 | 91.6567 | 27.3838 | 41.7017 | 192.4347 | 41.0542 | 90.3725 | 95.0948 | 95.6675 | 99.1817 | 87.3502 | 66.4626 | 121.7152 | 575.2769 | 373.6751 | 104.013 | 4.9316 | 3.319 | 0.72959 | 0.8355 |  | -0.00063 | 88.8152 | 83.8639 | 1.5 | 0.72884 | 0.00081 | 16.3393 | 14.6501
IAR | 1005-4 | IAR 1005-4 #2 | 47.2321 | 1803.8663 | 91.7195 | 27.3138 | 41.7237 | 192.2897 | 41.0531 | 90.2099 | 95.1094 | 95.4134 | 99.1815 | 114.4496 | 64.9938 | 120.7202 | 573.2803 | 375.2544 | 104.3736 | 4.9692 | 3.2915 | 0.73128 | 0.8355 |  | -0.00063 | 88.861 | 84.0313 | 1.4997 | 0.73057 | 0.00081 | 16.0647 | 14.3794
IAR | 1005-4 | IAR 1005-4 #2 | 47.2404 | 1803.8672 | 91.3901 | 27.1976 | 41.7442 | 192.194 | 41.0438 | 90.5054 | 95.0175 | 95.6578 | 99.1817 | 100.4354 | 65.5638 | 121.8356 | 575.0946 | 374.6355 | 104.2539 | 4.9293 | 3.5924 | 0.73088 | 0.8355 |  | -0.00063 | 88.8444 | 83.8462 | 1.5025 | 0.73015 | 0.00081 | 16.1309 | 14.4447
IAR | 1005-4 | IAR 1005-4 #2 | 47.2488 | 1805.4695 | 91.5311 | 27.18 | 41.7484 | 192.1871 | 41.0741 | 89.7585 | 95.0356 | 95.5665 | 99.1858 | 79.7916 | 67.8713 | 124.5277 | 574.3233 | 374.3493 | 104.4257 | 4.9355 | 3.4099 | 0.73162 | 0.8355 |  | -0.00063 | 88.8309 | 84.0654 | 1.5028 | 0.73088 | 0.00081 | 16.0148 | 14.3303
IAR | 1005-4 | IAR 1005-4 #2 | 47.2571 | 1805.4568 | 91.6507 | 27.1217 | 41.7365 | 192.1714 | 41.0842 | 90.008 | 95.0921 | 95.7274 | 99.1817 | 163.6979 | 66.9383 | 128.2256 | 574.6551 | 372.3539 | 104.5678 | 4.9297 | 3.3386 | 0.7328 | 0.8355 |  | -0.00063 | 88.8229 | 84.1477 | 1.5045 | 0.73205 | 0.00081 | 15.8285 | 14.1467
IAR | 1005-4 | IAR 1005-4 #2 | 47.2654 | 1807.017 | 91.5602 | 27.2358 | 41.7299 | 192.1889 | 40.9956 | 90.458 | 95.0892 | 95.6682 | 99.18 | 117.9376 | 65.5255 | 123.8114 | 574.5252 | 373.0023 | 104.2093 | 4.9145 | 3.3948 | 0.73257 | 0.8355 |  | -0.00063 | 88.8137 | 83.9626 | 1.5048 | 0.73182 | 0.00081 | 15.8654 | 14.1831
IAR | 1005-4 | IAR 1005-4 #2 | 47.2738 | 1803.8634 | 91.398 | 27.2764 | 41.7445 | 192.2183 | 41.0007 | 90.4341 | 95.0592 | 95.5947 | 99.1709 | 84.6219 | 66.0213 | 123.6942 | 576.3979 | 370.6651 | 104.8223 | 4.9503 | 3.5644 | 0.73058 | 0.8355 |  | -0.00063 | 88.8133 | 84.1722 | 1.4987 | 0.72983 | 0.00081 | 16.1816 | 14.4947
IAR | 1005-4 | IAR 1005-4 #2 | 47.2821 | 1803.8896 | 91.584 | 27.2151 | 41.7296 | 192.1835 | 41.0181 | 89.8667 | 95.0806 | 95.7629 | 99.1808 | 129.8715 | 65.4815 | 124.9195 | 574.887 | 373.2551 | 103.9271 | 4.95 | 3.3038 | 0.73135 | 0.8355 |  | -0.00063 | 88.7902 | 84.1814 | 1.5007 | 0.73058 | 0.00081 | 16.0619 | 14.3768
IAR | 1005-4 | IAR 1005-4 #2 | 47.2904 | 1803.8122 | 91.5345 | 27.0573 | 41.7143 | 192.1738 | 41.0162 | 89.9345 | 95.0389 | 95.6272 | 99.1798 | 109.3307 | 65.0622 | 121.6713 | 573.4273 | 372.0566 | 104.3147 | 4.9333 | 3.3864 | 0.73219 | 0.8355 |  | -0.00063 | 88.8077 | 83.7629 | 1.5003 | 0.73144 | 0.00081 | 15.9266 | 14.2434
IAR | 1005-4 | IAR 1005-4 #2 | 47.2988 | 1803.8807 | 91.4442 | 27.2094 | 41.7142 | 192.225 | 41.0195 | 90.5063 | 95.029 | 95.8615 | 99.186 | 97.6622 | 67.451 | 129.355 | 575.5859 | 372.1285 | 104.5273 | 4.9144 | 3.67 | 0.73174 | 0.8355 |  | -0.00063 | 88.798 | 84.1713 | 1.5016 | 0.73099 | 0.00081 | 15.9982 | 14.3139
IAR | 1005-4 | IAR 1005-4 #2 | 47.3071 | 1805.4486 | 91.5945 | 27.1893 | 41.7095 | 192.2553 | 41.0465 | 89.7996 | 95.06 | 95.4612 | 99.18 | 192.545 | 67.918 | 121.4546 | 571.3181 | 372.5337 | 104.1911 | 4.8997 | 3.4615 | 0.73182 | 0.8355 |  | -0.00063 | 88.7988 | 83.8649 | 1.5013 | 0.73106 | 0.00081 | 15.9864 | 14.3023
IAR | 1005-4 | IAR 1005-4 #2 | 47.3154 | 1805.4516 | 91.4547 | 26.9016 | 41.7213 | 192.321 | 40.984 | 90.362 | 95.02 | 95.4551 | 99.1807 | 121.022 | 66.5168 | 121.7843 | 572.6058 | 372.576 | 104.4463 | 4.8904 | 3.2968 | 0.73103 | 0.8355 |  | -0.00063 | 88.7837 | 84.1524 | 1.5019 | 0.73027 | 0.00081 | 16.1126 | 14.4267
IAR | 1005-4 | IAR 1005-4 #2 | 47.3238 | 1805.3964 | 91.4741 | 26.4199 | 41.7261 | 192.2659 | 40.9691 | 90.5243 | 95.0695 | 95.8286 | 99.183 | 97.6869 | 65.0399 | 124.4657 | 576.6353 | 371.5025 | 104.4047 | 4.8538 | 3.2485 | 0.73171 | 0.8355 |  | -0.00063 | 88.8239 | 84.0149 | 1.5017 | 0.73097 | 0.00081 | 16.0009 | 14.3166
IAR | 1005-4 | IAR 1005-4 #2 | 47.3321 | 1803.8904 | 91.2398 | 26.0505 | 41.7156 | 192.3194 | 40.9984 | 90.5521 | 95.0459 | 95.8199 | 99.1792 | 142.2641 | 65.5093 | 125.9727 | 573.8551 | 369.9914 | 104.499 | 4.8784 | 3.5209 | 0.72783 | 0.8355 |  | -0.00063 | 88.8382 | 83.9188 | 1.4992 | 0.7271 | 0.00081 | 16.6192 | 14.926
IAR | 1005-4 | IAR 1005-4 #2 | 47.3404 | 1803.9089 | 91.4333 | 25.8015 | 41.7262 | 192.2242 | 40.9512 | 90.2094 | 95.0399 | 95.8055 | 99.1805 | 114.4118 | 66.885 | 126.9525 | 572.1807 | 371.1602 | 104.0539 | 4.8764 | 3.5948 | 0.72927 | 0.8355 |  | -0.00063 | 88.8224 | 83.9586 | 1.5004 | 0.72853 | 0.00081 | 16.3892 | 14.6993
IAR | 1005-4 | IAR 1005-4 #2 | 47.3488 | 1802.2822 | 91.3276 | 25.712 | 41.7266 | 192.1407 | 41.017 | 90.5268 | 95.0875 | 95.8954 | 99.1797 | 103.5974 | 67.3855 | 124.2779 | 576.6067 | 370.9824 | 104.0399 | 4.9034 | 3.4583 | 0.73066 | 0.8355 |  | -0.00063 | 88.8357 | 84.1475 | 1.4998 | 0.72992 | 0.00081 | 16.1674 | 14.4807
IAR | 1005-4 | IAR 1005-4 #2 | 47.3571 | 1803.8644 | 91.3435 | 25.8218 | 41.7265 | 192.2598 | 41.0339 | 90.3936 | 95.0594 | 95.4477 | 99.1915 | 95.605 | 67.4374 | 120.0854 | 574.9845 | 374.5216 | 104.3894 | 4.9439 | 3.5071 | 0.72936 | 0.8355 |  | -0.00063 | 88.8668 | 84.1062 | 1.4858 | 0.72865 | 0.00081 | 16.3708 | 14.6811
IAR | 1005-4 | IAR 1005-4 #2 | 47.3654 | 1803.8934 | 91.4604 | 25.9533 | 41.7439 | 192.2694 | 41.0241 | 90.1858 | 95.0832 | 95.622 | 99.1883 | 128.363 | 66.9069 | 122.65 | 573.4316 | 374.9712 | 104.4769 | 4.9255 | 3.6823 | 0.72914 | 0.8355 |  | -0.00063 | 88.8684 | 83.6744 | 1.4975 | 0.72842 | 0.00081 | 16.4064 | 14.7162
IAR | 1005-4 | IAR 1005-4 #2 | 47.3738 | 1805.4296 | 91.5676 | 25.9431 | 41.7367 | 192.1458 | 41.0033 | 90.0109 | 95.1108 | 95.6054 | 99.1875 | 103.2844 | 65.5027 | 123.5519 | 577.1326 | 375.7169 | 104.4961 | 4.9339 | 3.2204 | 0.72955 | 0.8355 |  | -0.00063 | 88.8828 | 83.9237 | 1.4988 | 0.72884 | 0.00081 | 16.3392 | 14.65
IAR | 1005-4 | IAR 1005-4 #2 | 47.3821 | 1803.5015 | 91.3694 | 25.8386 | 41.7092 | 192.0602 | 41.0494 | 90.6455 | 95.0622 | 95.8436 | 99.1789 | 159.3398 | 66.528 | 128.558 | 574.1389 | 371.0671 | 105.3281 | 4.9063 | 3.3119 | 0.7321 | 0.8355 |  | -0.00063 | 88.8723 | 83.737 | 1.5074 | 0.73139 | 0.00081 | 15.9341 | 14.2508
IAR | 1005-4 | IAR 1005-4 #2 | 47.3904 | 1803.4433 | 91.5228 | 25.818 | 41.73 | 192.1174 | 41.0245 | 89.6313 | 95.0508 | 95.9919 | 99.188 | 111.3147 | 65.9635 | 125.4447 | 575.6058 | 370.9451 | 104.7791 | 4.9622 | 3.337 | 0.73203 | 0.8355 |  | -0.00063 | 88.8851 | 83.7576 | 1.5041 | 0.73133 | 0.00081 | 15.9436 | 14.2601
IAR | 1005-4 | IAR 1005-4 #2 | 47.3988 | 1803.8614 | 91.3153 | 26.0794 | 41.7296 | 192.1904 | 41.0341 | 90.6105 | 95.0199 | 95.6551 | 99.1893 | 106.3204 | 66.4846 | 121.7838 | 573.0276 | 366.8744 | 104.7275 | 4.9453 | 3.5541 | 0.73064 | 0.8355 |  | -0.00063 | 88.8735 | 83.8772 | 1.5016 | 0.72993 | 0.00081 | 16.1665 | 14.4798
IAR | 1005-4 | IAR 1005-4 #2 | 47.4071 | 1803.8035 | 91.3464 | 26.0178 | 41.7279 | 192.1712 | 41.0768 | 90.6167 | 95.1077 | 95.9707 | 99.1821 | 74.1481 | 68.3609 | 120.2709 | 573.9298 | 373.3201 | 104.1845 | 4.9737 | 3.6353 | 0.72937 | 0.8355 |  | -0.00063 | 88.8764 | 83.7117 | 1.4993 | 0.72866 | 0.00081 | 16.3691 | 14.6795
IAR | 1005-4 | IAR 1005-4 #2 | 47.4154 | 1805.4411 | 91.4818 | 26.0158 | 41.7329 | 192.2209 | 41.0752 | 90.0054 | 95.0668 | 95.7735 | 99.1893 | 143.0525 | 67.8708 | 124.6948 | 576.6217 | 373.3596 | 104.3306 | 4.9537 | 3.4683 | 0.7313 | 0.8355 |  | -0.00063 | 88.8886 | 84.3884 | 1.5012 | 0.7306 | 0.00081 | 16.0601 | 14.3749
IAR | 1005-4 | IAR 1005-4 #2 | 47.4238 | 1803.8701 | 91.3009 | 26.0497 | 41.7307 | 192.0791 | 41.0082 | 90.5656 | 95.0792 | 95.6777 | 99.2007 | 112.084 | 65.0078 | 123.906 | 574.8342 | 372.3696 | 103.8936 | 4.9894 | 3.3918 | 0.73178 | 0.8355 |  | -0.00063 | 88.8889 | 83.8305 | 1.5015 | 0.73108 | 0.00081 | 15.9826 | 14.2986
IAR | 1005-4 | IAR 1005-4 #2 | 47.4321 | 1803.8341 | 91.3999 | 25.9578 | 41.7575 | 191.9866 | 41.0503 | 90.7844 | 95.0846 | 95.9437 | 99.1915 | 93.0497 | 65.9866 | 122.6805 | 569.8431 | 372.6253 | 103.9471 | 4.9808 | 3.6029 | 0.73058 | 0.8355 |  | -0.00063 | 88.9114 | 83.8818 | 1.501 | 0.72989 | 0.00081 | 16.1725 | 14.4857
IAR | 1005-4 | IAR 1005-4 #2 | 47.4404 | 1805.5194 | 91.5503 | 26.0693 | 41.7433 | 192.094 | 41.0569 | 89.8687 | 95.0781 | 95.4799 | 99.1902 | 125.3024 | 66.4744 | 121.541 | 573.9763 | 374.8641 | 104.1358 | 4.9631 | 3.3745 | 0.73173 | 0.8355 |  | -0.00063 | 88.912 | 84.257 | 1.5011 | 0.73104 | 0.00081 | 15.9887 | 14.3046
IAR | 1005-4 | IAR 1005-4 #2 | 47.4488 | 1803.8467 | 91.3272 | 25.8927 | 41.7264 | 192.014 | 41.0543 | 90.6567 | 95.1046 | 95.9085 | 99.1926 | 109.4375 | 67.4427 | 123.6131 | 576.2718 | 373.6912 | 103.881 | 4.9797 | 3.3737 | 0.73243 | 0.8355 |  | -0.00063 | 88.8673 | 84.0701 | 1.5039 | 0.73172 | 0.00081 | 15.8822 | 14.1997
IAR | 1005-4 | IAR 1005-4 #2 | 47.4571 | 1803.9013 | 91.2338 | 26.1347 | 41.7276 | 192.131 | 41.0721 | 90.74 | 94.9846 | 95.8716 | 99.198 | 84.1463 | 68.3707 | 124.9607 | 571.191 | 373.1453 | 104.0843 | 4.994 | 3.4857 | 0.73158 | 0.8355 |  | -0.00063 | 88.9071 | 84.101 | 1.5013 | 0.73089 | 0.00081 | 16.0134 | 14.3289
IAR | 1005-4 | IAR 1005-4 #2 | 47.4654 | 1803.851 | 91.2404 | 26.1205 | 41.732 | 192.1561 | 41.127 | 90.7708 | 95.064 | 95.8079 | 99.1968 | 160.8663 | 69.3641 | 125.8821 | 571.8462 | 374.3776 | 103.7017 | 5.0162 | 3.7627 | 0.73113 | 0.8355 |  | -0.00063 | 88.9378 | 84.2657 | 1.4999 | 0.73046 | 0.00081 | 16.0824 | 14.3969
IAR | 1005-4 | IAR 1005-4 #2 | 47.4738 | 1805.4362 | 91.4455 | 26.1486 | 41.7292 | 192.1525 | 41.0242 | 89.9235 | 95.0717 | 95.7739 | 99.1953 | 110.582 | 67.4101 | 125.1602 | 576.4648 | 372.2544 | 103.9304 | 4.9776 | 3.5713 | 0.73071 | 0.8355 |  | -0.00063 | 88.9171 | 84.0991 | 1.4986 | 0.73003 | 0.00081 | 16.1507 | 14.4643
IAR | 1005-4 | IAR 1005-4 #2 | 47.4821 | 1802.2852 | 91.3658 | 26.1216 | 41.7294 | 192.0849 | 41.071 | 89.9192 | 95.0543 | 95.9637 | 99.207 | 84.5735 | 66.9306 | 124.3516 | 574.3308 | 373.9988 | 104.5047 | 4.9873 | 3.3326 | 0.73065 | 0.8355 |  | -0.00063 | 88.8782 | 84.0435 | 1.4962 | 0.72994 | 0.00081 | 16.1643 | 14.4777
IAR | 1005-4 | IAR 1005-4 #2 | 47.4904 | 1802.322 | 91.4555 | 26.2176 | 41.7366 | 192.1347 | 41.118 | 89.7538 | 95.0612 | 95.476 | 99.198 | 136.8712 | 67.9328 | 121.4311 | 573.1818 | 374.7005 | 104.1328 | 4.9698 | 3.4602 | 0.73136 | 0.8355 |  | -0.00063 | 88.9093 | 83.9502 | 1.5011 | 0.73068 | 0.00081 | 16.0474 | 14.3624
IAR | 1005-4 | IAR 1005-4 #2 | 47.4988 | 1803.8529 | 91.5487 | 26.2395 | 41.7562 | 192.1142 | 41.1221 | 90.394 | 95.0244 | 95.7098 | 99.1963 | 108.1848 | 66.4526 | 122.282 | 575.7593 | 371.8682 | 104.3196 | 5.0033 | 3.5299 | 0.73087 | 0.8355 |  | -0.00063 | 88.9084 | 83.954 | 1.4994 | 0.73018 | 0.00081 | 16.1266 | 14.4405
IAR | 1005-4 | IAR 1005-4 #2 | 47.5071 | 1803.8525 | 91.3155 | 26.3096 | 41.7523 | 192.0719 | 41.1428 | 90.7312 | 95.1051 | 95.7255 | 99.2131 | 102.1899 | 65.5138 | 121.879 | 573.6328 | 374.4928 | 103.9497 | 5.0225 | 3.4785 | 0.7306 | 0.8355 |  | -0.00063 | 88.8951 | 83.4859 | 1.5001 | 0.7299 | 0.0008 | 16.1702 | 14.4834
IAR | 1005-4 | IAR 1005-4 #2 | 47.5154 | 1803.8402 | 91.2639 | 26.3547 | 41.725 | 192.0781 | 41.1755 | 90.4875 | 95.0597 | 95.791 | 99.1984 | 89.4338 | 68.8316 | 122.2701 | 575.5925 | 373.6279 | 104.4751 | 5.0123 | 3.6926 | 0.72833 | 0.8355 |  | -0.00063 | 88.8648 | 83.737 | 1.4999 | 0.72762 | 0.00081 | 16.5357 | 14.8436
IAR | 1005-4 | IAR 1005-4 #2 | 47.5238 | 1802.4033 | 91.3407 | 26.3126 | 41.7201 | 192.1616 | 41.1544 | 90.2527 | 95.0527 | 95.8591 | 99.2061 | 132.2315 | 66.473 | 127.6676 | 574.578 | 370.6402 | 104.2011 | 5.0129 | 3.2662 | 0.73103 | 0.8355 |  | -0.00063 | 88.9083 | 83.9255 | 1.5027 | 0.73034 | 0.00081 | 16.101 | 14.4152
IAR | 1005-4 | IAR 1005-4 #2 | 47.5321 | 1805.294 | 91.571 | 26.2252 | 41.732 | 191.9872 | 41.1347 | 90.653 | 95.054 | 95.975 | 99.2021 | 105.9797 | 65.0191 | 124.1597 | 573.6039 | 374.3309 | 104.719 | 5.0127 | 3.2694 | 0.7313 | 0.8355 |  | -0.00063 | 88.9018 | 83.7771 | 1.5023 | 0.7306 | 0.00081 | 16.0588 | 14.3736
IAR | 1005-4 | IAR 1005-4 #2 | 47.5404 | 1805.4614 | 91.5476 | 26.2569 | 41.7256 | 191.992 | 41.2026 | 90.6494 | 95.1 | 95.6153 | 99.2047 | 149.5396 | 65.9781 | 125.4804 | 574.1658 | 371.6511 | 104.5858 | 5.0135 | 3.5457 | 0.72999 | 0.8355 |  | -0.00063 | 88.9466 | 84.1225 | 1.4886 | 0.72932 | 0.00081 | 16.2628 | 14.5747
IAR | 1005-4 | IAR 1005-4 #2 | 47.5488 | 1805.4453 | 91.4014 | 26.2699 | 41.7191 | 192.1099 | 41.2001 | 90.1756 | 95.0742 | 96.0642 | 99.2045 | 119.9076 | 67.4207 | 120.3429 | 574.6152 | 371.5224 | 105.1406 | 5.0038 | 3.5728 | 0.73113 | 0.8355 |  | -0.00063 | 88.908 | 84.2449 | 1.5011 | 0.73044 | 0.00081 | 16.0846 | 14.3991
IAR | 1005-4 | IAR 1005-4 #2 | 47.5571 | 1803.8881 | 91.6087 | 26.2958 | 41.7369 | 192.1334 | 41.1749 | 90.1619 | 95.0161 | 95.6699 | 99.2105 | 107.2495 | 66.9506 | 121.0194 | 574.9194 | 373.7711 | 103.931 | 4.9961 | 3.5125 | 0.7335 | 0.8355 |  | -0.00063 | 88.901 | 84.0885 | 1.5039 | 0.73281 | 0.00081 | 15.7092 | 14.0291
IAR | 1005-4 | IAR 1005-4 #2 | 47.5654 | 1803.906 | 91.481 | 26.2558 | 41.7452 | 192.1023 | 41.2359 | 90.148 | 95.078 | 95.713 | 99.2106 | 75.155 | 67.9221 | 127.1366 | 573.6336 | 372.4809 | 104.1716 | 5.0181 | 3.6568 | 0.7323 | 0.8355 |  | -0.00063 | 88.9243 | 84.2562 | 1.503 | 0.73162 | 0.00081 | 15.8973 | 14.2145
IAR | 1005-4 | IAR 1005-4 #2 | 47.5738 | 1802.2577 | 91.5897 | 26.1671 | 41.7504 | 192.0249 | 41.2593 | 89.9516 | 95.0003 | 95.9437 | 99.202 | 147.8044 | 67.4353 | 122.7086 | 576.9786 | 372.9114 | 104.4061 | 4.9963 | 3.6052 | 0.72997 | 0.8355 |  | -0.00063 | 88.9193 | 84.2036 | 1.5008 | 0.72929 | 0.00081 | 16.2688 | 14.5806
IAR | 1005-4 | IAR 1005-4 #2 | 47.5821 | 1804.0276 | 91.3951 | 26.1692 | 41.7364 | 191.949 | 41.1816 | 90.4018 | 94.921 | 95.5666 | 99.2074 | 107.4584 | 65.9648 | 121.2401 | 570.7547 | 373.8954 | 103.9016 | 5.0498 | 3.307 | 0.73088 | 0.8355 |  | -0.00063 | 88.9041 | 83.6677 | 1.4986 | 0.73019 | 0.00081 | 16.125 | 14.4389
IAR | 1005-4 | IAR 1005-4 #2 | 47.5904 | 1802.2832 | 91.4063 | 26.2855 | 41.7508 | 192.0042 | 41.2234 | 89.8614 | 95.0899 | 95.9799 | 99.2109 | 88.4997 | 65.0251 | 122.6333 | 572.345 | 371.4793 | 104.0756 | 5.0105 | 3.2143 | 0.72844 | 0.8355 |  | -0.00063 | 88.9045 | 83.4378 | 1.496 | 0.72775 | 0.0008 | 16.5137 | 14.8219
IAR | 1005-4 | IAR 1005-4 #2 | 47.5988 | 1803.876 | 91.5714 | 26.2539 | 41.7451 | 192.159 | 41.2492 | 90.6931 | 95.0339 | 95.7426 | 99.2083 | 121.7794 | 67.9169 | 124.212 | 576.6866 | 373.0128 | 104.597 | 5.0405 | 3.5904 | 0.73166 | 0.8355 |  | -0.00063 | 88.9018 | 83.3833 | 1.5014 | 0.73097 | 0.0008 | 16.0003 | 14.316
IAR | 1005-4 | IAR 1005-4 #2 | 47.6071 | 1803.872 | 91.4635 | 26.1314 | 41.7513 | 192.2856 | 41.2288 | 89.978 | 95.0359 | 95.6293 | 99.2097 | 108.6613 | 67.4159 | 125.4287 | 574.5663 | 373.1475 | 104.4594 | 5.0458 | 3.7166 | 0.72881 | 0.8355 |  | -0.00063 | 88.9276 | 84.1475 | 1.5006 | 0.72814 | 0.00081 | 16.4521 | 14.7612
IAR | 1005-4 | IAR 1005-4 #2 | 47.6154 | 1805.4921 | 91.5516 | 26.0727 | 41.7666 | 192.2272 | 41.2384 | 90.6125 | 95.0497 | 95.6953 | 99.2125 | 88.5896 | 67.441 | 124.1748 | 573.7272 | 372.2258 | 104.3078 | 5.036 | 3.6253 | 0.72998 | 0.8355 |  | -0.00063 | 88.8926 | 84.2024 | 1.4818 | 0.72928 | 0.00081 | 16.2699 | 14.5817
IAR | 1005-4 | IAR 1005-4 #2 | 47.6238 | 1803.7996 | 91.4285 | 26.1544 | 41.7883 | 192.2954 | 41.294 | 90.1088 | 95.0524 | 95.957 | 99.21 | 169.3629 | 68.8728 | 124.3068 | 575.2543 | 371.1234 | 104.3008 | 5.0232 | 3.662 | 0.73 | 0.8355 |  | -0.00063 | 88.9044 | 84.348 | 1.4991 | 0.72931 | 0.00081 | 16.2656 | 14.5774
IAR | 1005-4 | IAR 1005-4 #2 | 47.6321 | 1802.2576 | 91.5376 | 26.1291 | 41.8022 | 192.1931 | 41.2218 | 90.0711 | 95.0803 | 95.5189 | 99.212 | 116.8296 | 65.9845 | 121.8699 | 573.7509 | 372.2066 | 104.272 | 5.0281 | 3.3122 | 0.73191 | 0.8355 |  | -0.00063 | 88.8995 | 84.1778 | 1.5021 | 0.73122 | 0.00081 | 15.9611 | 14.2774
IAR | 1005-4 | IAR 1005-4 #2 | 47.6404 | 1803.8418 | 91.521 | 26.0968 | 41.7988 | 192.1743 | 41.247 | 90.2952 | 95.1045 | 96.0142 | 99.211 | 90.573 | 64.5486 | 123.4893 | 574.3619 | 373.8498 | 104.7658 | 5.0224 | 3.5189 | 0.73029 | 0.8355 |  | -0.00063 | 88.9312 | 83.9703 | 1.4933 | 0.72962 | 0.00081 | 16.2156 | 14.5282
IAR | 1005-4 | IAR 1005-4 #2 | 47.6488 | 1803.8349 | 91.6834 | 26.2083 | 41.7735 | 192.2581 | 41.3029 | 90.5507 | 95.0845 | 95.7225 | 99.2156 | 139.6065 | 66.4561 | 123.0314 | 575.2488 | 374.5022 | 104.4822 | 5.0001 | 3.5972 | 0.72884 | 0.8355 |  | -0.00063 | 88.9114 | 83.9462 | 1.4965 | 0.72815 | 0.00081 | 16.4501 | 14.7593
IAR | 1005-4 | IAR 1005-4 #2 | 47.6571 | 1802.2591 | 91.5124 | 26.2721 | 41.7882 | 192.3107 | 41.2737 | 90.2063 | 95.1204 | 95.497 | 99.2025 | 111.8675 | 66.9508 | 124.6266 | 574.6567 | 373.3209 | 104.3856 | 5.0051 | 3.3963 | 0.73087 | 0.8355 |  | -0.00063 | 88.8992 | 83.7707 | 1.5008 | 0.73018 | 0.00081 | 16.1266 | 14.4405
IAR | 1005-4 | IAR 1005-4 #2 | 47.6654 | 1803.841 | 91.6581 | 26.2348 | 41.8064 | 192.2075 | 41.2926 | 90.7421 | 95.0256 | 95.5914 | 99.2124 | 105.3665 | 67.9294 | 127.8188 | 573.93 | 373.0941 | 104.1881 | 5.0312 | 3.3839 | 0.73055 | 0.8355 |  | -0.00063 | 88.9069 | 84.0472 | 1.5014 | 0.72986 | 0.00081 | 16.1774 | 14.4906
IAR | 1005-4 | IAR 1005-4 #2 | 47.6738 | 1805.4748 | 91.4589 | 26.2031 | 41.7938 | 192.1995 | 41.3238 | 90.1804 | 95.0828 | 95.7404 | 99.2153 | 92.6162 | 68.382 | 124.9451 | 576.7635 | 372.4016 | 104.4711 | 5.0082 | 3.6866 | 0.73202 | 0.8355 |  | -0.00063 | 88.9099 | 83.9264 | 1.5036 | 0.73133 | 0.00081 | 15.9427 | 14.2592
IAR | 1005-4 | IAR 1005-4 #2 | 47.6821 | 1803.8727 | 91.6008 | 26.1887 | 41.8008 | 192.1922 | 41.311 | 90.5415 | 95.0398 | 95.5263 | 99.2127 | 127.0288 | 66.4486 | 124.0988 | 574.4956 | 369.9766 | 104.6343 | 4.9803 | 3.6052 | 0.7295 | 0.8355 |  | -0.00063 | 88.8963 | 84.0207 | 1.5001 | 0.72881 | 0.00081 | 16.3455 | 14.6562
IAR | 1005-4 | IAR 1005-4 #2 | 47.6904 | 1803.8754 | 91.7394 | 26.1287 | 41.8134 | 192.1823 | 41.3125 | 90.4193 | 95.1176 | 95.942 | 99.2207 | 102.6781 | 65.0199 | 121.2011 | 573.022 | 375.2017 | 103.8683 | 5.0141 | 3.4529 | 0.73038 | 0.8355 |  | -0.00063 | 88.8833 | 83.725 | 1.4992 | 0.72968 | 0.00081 | 16.2057 | 14.5184
IAR | 1005-4 | IAR 1005-4 #2 | 47.6988 | 1803.8786 | 91.5606 | 26.284 | 41.8073 | 192.1928 | 41.3225 | 90.6275 | 95.1183 | 95.6428 | 99.215 | 156.6185 | 65.0061 | 124.1149 | 574.2752 | 373.0232 | 104.1005 | 5.0232 | 3.5499 | 0.72944 | 0.8355 |  | -0.00063 | 88.8932 | 83.7062 | 1.4982 | 0.72875 | 0.00081 | 16.3549 | 14.6654
IAR | 1005-4 | IAR 1005-4 #2 | 47.7071 | 1803.88 | 91.6472 | 26.199 | 41.7852 | 192.1977 | 41.3191 | 90.8084 | 95.0642 | 95.6695 | 99.2199 | 112.0962 | 68.4014 | 121.0645 | 574.3092 | 373.5344 | 104.2983 | 5.002 | 3.6175 | 0.73275 | 0.8355 |  | -0.00063 | 88.8757 | 83.8022 | 1.5034 | 0.73204 | 0.00081 | 15.8308 | 14.1489
IAR | 1005-4 | IAR 1005-4 #2 | 47.7154 | 1805.4148 | 91.5432 | 26.2176 | 41.8 | 192.0883 | 41.359 | 90.8525 | 95.0913 | 95.9324 | 99.2149 | 106.5983 | 65.9855 | 122.6516 | 572.2327 | 373.1776 | 103.9727 | 5.0499 | 3.5183 | 0.72963 | 0.8355 |  | -0.00063 | 88.8864 | 84.0299 | 1.4973 | 0.72892 | 0.00081 | 16.3266 | 14.6376
IAR | 1005-4 | IAR 1005-4 #2 | 47.7238 | 1803.8554 | 91.4566 | 26.2574 | 41.8076 | 192.0552 | 41.362 | 90.4204 | 95.1164 | 95.5416 | 99.2137 | 75.8216 | 67.506 | 123.596 | 575.919 | 376.0889 | 104.0731 | 5.0032 | 3.4683 | 0.73042 | 0.8355 |  | -0.00063 | 88.8793 | 84.0299 | 1.4985 | 0.72972 | 0.00081 | 16.2001 | 14.5129
IAR | 1005-4 | IAR 1005-4 #2 | 47.7321 | 1803.8442 | 91.4779 | 26.2263 | 41.8172 | 192.0543 | 41.3881 | 90.0406 | 95.0632 | 95.8252 | 99.2165 | 144.0732 | 67.4316 | 123.4516 | 574.6962 | 375.4622 | 104.5471 | 4.9919 | 3.3868 | 0.73253 | 0.8355 |  | -0.00063 | 88.8711 | 84.2433 | 1.5062 | 0.73181 | 0.00081 | 15.8665 | 14.1842
IAR | 1005-4 | IAR 1005-4 #2 | 47.7404 | 1803.8515 | 91.5166 | 26.275 | 41.7832 | 192.0511 | 41.312 | 90.6114 | 95.0601 | 95.7892 | 99.2184 | 107.2876 | 64.9954 | 126.3059 | 572.1897 | 370.5792 | 104.1088 | 4.9875 | 3.4125 | 0.7285 | 0.8355 |  | -0.00063 | 88.9044 | 83.8973 | 1.4981 | 0.72781 | 0.00081 | 16.5049 | 14.8133
IAR | 1005-4 | IAR 1005-4 #2 | 47.7488 | 1803.872 | 91.5561 | 26.2379 | 41.7657 | 192.0075 | 41.3361 | 90.7251 | 95.1053 | 95.6277 | 99.2293 | 85.9805 | 65.0536 | 123.6336 | 576.6442 | 372.3995 | 104.1518 | 5.0047 | 3.4412 | 0.72962 | 0.8355 |  | -0.00063 | 88.9331 | 83.7843 | 1.4953 | 0.72894 | 0.00081 | 16.3234 | 14.6345
IAR | 1005-4 | IAR 1005-4 #2 | 47.7571 | 1802.227 | 91.4983 | 26.2085 | 41.7799 | 191.9916 | 41.3599 | 90.574 | 95.0861 | 95.9642 | 99.2275 | 116.0745 | 67.9593 | 125.9101 | 574.0421 | 374.7534 | 104.6239 | 5.0069 | 3.6005 | 0.73052 | 0.8355 |  | -0.00063 | 88.8843 | 83.9063 | 1.5033 | 0.72981 | 0.00081 | 16.1845 | 14.4975
IAR | 1005-4 | IAR 1005-4 #2 | 47.7654 | 1803.8448 | 91.5242 | 26.1208 | 41.7997 | 192.0291 | 41.3449 | 90.0186 | 95.1472 | 95.5578 | 99.2116 | 102.7718 | 66.554 | 120.2714 | 575.6983 | 373.9828 | 105.1436 | 5.0234 | 3.4543 | 0.73054 | 0.8355 |  | -0.00063 | 88.8965 | 83.9111 | 1.5016 | 0.72985 | 0.00081 | 16.1789 | 14.492
IAR | 1005-4 | IAR 1005-4 #2 | 47.7738 | 1803.8441 | 91.7036 | 26.164 | 41.7753 | 191.9645 | 41.376 | 90.1695 | 95.066 | 96.1323 | 99.2162 | 76.4547 | 66.5007 | 121.9339 | 575.9936 | 374.6865 | 103.8795 | 5.0135 | 3.6443 | 0.72951 | 0.8355 |  | -0.00063 | 88.8754 | 84.2703 | 1.5055 | 0.7288 | 0.00081 | 16.3465 | 14.6572
IAR | 1005-4 | IAR 1005-4 #2 | 47.7821 | 1803.8769 | 91.5907 | 26.0212 | 41.7676 | 192.0484 | 41.3882 | 90.7153 | 94.9813 | 95.6073 | 99.2226 | 152.1964 | 66.5016 | 121.9011 | 573.8188 | 374.9219 | 104.2194 | 5.0057 | 3.661 | 0.73049 | 0.8355 |  | -0.00063 | 88.8792 | 84.0964 | 1.5002 | 0.72979 | 0.00081 | 16.1887 | 14.5016
IAR | 1005-4 | IAR 1005-4 #2 | 47.7904 | 1803.8177 | 91.5551 | 26.1024 | 41.7643 | 192.0897 | 41.2997 | 89.8939 | 95.0927 | 95.4792 | 99.2205 | 109.3627 | 66.5069 | 125.1066 | 574.6151 | 373.5059 | 103.9254 | 4.9956 | 3.2675 | 0.7299 | 0.8355 |  | -0.00063 | 88.8618 | 84.1041 | 1.5056 | 0.72918 | 0.00081 | 16.285 | 14.5965
IAR | 1005-4 | IAR 1005-4 #2 | 47.7988 | 1803.8571 | 91.4844 | 26.1475 | 41.7506 | 192.2304 | 41.3224 | 90.7264 | 95.094 | 95.8291 | 99.2163 | 92.8336 | 65.0285 | 129.0527 | 576.0565 | 373.2626 | 103.9667 | 5.0212 | 3.1935 | 0.73004 | 0.8355 |  | -0.00063 | 88.8613 | 84.1873 | 1.4998 | 0.72932 | 0.00081 | 16.2631 | 14.575
IAR | 1005-4 | IAR 1005-4 #2 | 47.8071 | 1803.8602 | 91.4429 | 26.1923 | 41.7575 | 192.1867 | 41.3393 | 90.2419 | 95.0593 | 95.5824 | 99.2153 | 121.3579 | 66.9065 | 122.9086 | 574.8696 | 374.6402 | 104.4849 | 5.0026 | 3.5743 | 0.73014 | 0.8355 |  | -0.00063 | 88.8384 | 83.8508 | 1.4986 | 0.72941 | 0.00081 | 16.2492 | 14.5613
IAR | 1005-4 | IAR 1005-4 #2 | 47.8154 | 1802.2445 | 91.7204 | 26.0654 | 41.7703 | 192.2862 | 41.3073 | 90.1165 | 95.1091 | 96.0459 | 99.2224 | 106.3736 | 66.4341 | 121.5242 | 574.3057 | 374.628 | 103.9699 | 5.0148 | 3.6626 | 0.73174 | 0.8355 |  | -0.00063 | 88.8293 | 84.2694 | 1.4995 | 0.731 | 0.00081 | 15.9954 | 14.3112
IAR | 1005-4 | IAR 1005-4 #2 | 47.8238 | 1803.8402 | 91.4479 | 26.0904 | 41.7784 | 192.2542 | 41.3357 | 90.4292 | 95.0884 | 95.9943 | 99.2108 | 77.6001 | 66.5116 | 120.5515 | 576.5641 | 373.1987 | 103.4304 | 5.04 | 3.565 | 0.72971 | 0.8355 |  | -0.00063 | 88.8648 | 83.835 | 1.5024 | 0.72899 | 0.00081 | 16.3153 | 14.6265
IAR | 1005-4 | IAR 1005-4 #2 | 47.8321 | 1803.8372 | 91.4627 | 26.0568 | 41.7675 | 192.3074 | 41.352 | 90.5057 | 95.07 | 95.7053 | 99.2175 | 157.2657 | 66.9904 | 123.7278 | 573.6032 | 373.8516 | 103.8949 | 5.0018 | 3.4092 | 0.72961 | 0.8355 |  | -0.00063 | 88.8587 | 84.1838 | 1.4979 | 0.72889 | 0.00081 | 16.3319 | 14.6428
IAR | 1005-4 | IAR 1005-4 #2 | 47.8404 | 1803.867 | 91.5599 | 25.8176 | 41.7491 | 192.339 | 41.2745 | 90.584 | 95.0738 | 95.7099 | 99.2174 | 110.3424 | 66.2564 | 124.3357 | 572.5706 | 374.2001 | 104.1238 | 5.0194 | 3.4514 | 0.7316 | 0.8355 |  | -0.00063 | 88.8645 | 84.0872 | 1.4989 | 0.73088 | 0.00081 | 16.0144 | 14.3299
IAR | 1005-4 | IAR 1005-4 #2 | 47.8488 | 1803.8508 | 91.4432 | 25.7273 | 41.7455 | 192.2431 | 41.2866 | 90.6538 | 95.1831 | 95.8818 | 99.2142 | 88.1802 | 64.5357 | 122.8288 | 576.25 | 374.0362 | 104.6017 | 4.9878 | 3.5249 | 0.73088 | 0.8355 |  | -0.00063 | 88.834 | 83.6473 | 1.5002 | 0.73015 | 0.00081 | 16.1316 | 14.4454
IAR | 1005-4 | IAR 1005-4 #2 | 47.8571 | 1802.222 | 91.4713 | 25.716 | 41.7369 | 192.2331 | 41.2891 | 90.7128 | 95.1801 | 95.5088 | 99.2139 | 116.821 | 67.9374 | 123.15 | 572.4332 | 374.17 | 104.3196 | 5.0351 | 3.3678 | 0.73571 | 0.8355 |  | -0.00063 | 88.873 | 83.8359 | 1.5061 | 0.735 | 0.00081 | 15.3631 | 13.6881
IAR | 1005-4 | IAR 1005-4 #2 | 47.8654 | 1803.914 | 91.5231 | 25.74 | 41.748 | 192.3216 | 41.2648 | 90.5304 | 95.1334 | 95.8524 | 99.2258 | 103.9982 | 68.3717 | 124.6842 | 572.0325 | 373.7941 | 104.199 | 5.0508 | 3.6124 | 0.72849 | 0.8355 |  | -0.00063 | 88.8903 | 84.0572 | 1.498 | 0.72779 | 0.00081 | 16.5074 | 14.8157
IAR | 1005-4 | IAR 1005-4 #2 | 47.8738 | 1805.4811 | 91.4702 | 25.7736 | 41.713 | 192.2145 | 41.2564 | 90.6841 | 95.1282 | 95.8032 | 99.2314 | 91.1927 | 68.3697 | 125.8587 | 576.4408 | 373.933 | 104.2573 | 5.0527 | 3.7205 | 0.73166 | 0.8355 |  | -0.00063 | 88.842 | 84.0265 | 1.5032 | 0.73093 | 0.00081 | 16.0074 | 14.323
IAR | 1005-4 | IAR 1005-4 #2 | 47.8821 | 1803.6887 | 91.3991 | 25.8253 | 41.6852 | 192.1875 | 41.2915 | 90.447 | 95.1166 | 95.846 | 99.226 | 178.9835 | 67.8769 | 128.8479 | 573.3607 | 374.979 | 104.4916 | 5.0071 | 3.5994 | 0.73185 | 0.8355 |  | -0.00063 | 88.8421 | 84.1001 | 1.5014 | 0.73112 | 0.00081 | 15.9775 | 14.2935
IAR | 1005-4 | IAR 1005-4 #2 | 47.8904 | 1805.465 | 91.7149 | 25.811 | 41.6756 | 192.2577 | 41.174 | 89.9735 | 95.1463 | 95.8072 | 99.2176 | 119.4085 | 67.4655 | 123.0632 | 573.2291 | 374.07 | 104.5562 | 5.04 | 3.4819 | 0.72969 | 0.8355 |  | -0.00063 | 88.8623 | 84.2181 | 1.5078 | 0.72897 | 0.00081 | 16.3194 | 14.6304
IAR | 1005-4 | IAR 1005-4 #2 | 47.8987 | 1803.8621 | 91.408 | 25.7824 | 41.686 | 192.1937 | 41.216 | 90.6927 | 95.1256 | 95.8835 | 99.2318 | 81.8086 | 66.4553 | 119.0294 | 576.956 | 375.0312 | 104.4686 | 5.0166 | 3.6166 | 0.73245 | 0.8355 |  | -0.00063 | 88.8347 | 84.014 | 1.5021 | 0.73171 | 0.00081 | 15.8828 | 14.2003
IAR | 1005-4 | IAR 1005-4 #2 | 47.9071 | 1803.7057 | 91.3562 | 25.805 | 41.681 | 192.2198 | 41.2428 | 90.7348 | 95.0595 | 95.8025 | 99.2226 | 130.7666 | 65.009 | 122.7545 | 574.0131 | 374.239 | 103.9896 | 5.0583 | 3.3699 | 0.73096 | 0.8355 |  | -0.00063 | 88.8138 | 83.6654 | 1.5025 | 0.73022 | 0.00081 | 16.1203 | 14.4343
IAR | 1005-4 | IAR 1005-4 #2 | 47.9154 | 1804.0435 | 91.6841 | 25.7903 | 41.6313 | 192.2106 | 41.1938 | 89.7703 | 95.1209 | 95.3737 | 99.2295 | 110.9498 | 68.8316 | 125.3758 | 573.0269 | 374.6711 | 104.1831 | 4.9947 | 3.4392 | 0.72993 | 0.8355 |  | -0.00063 | 88.8029 | 83.8976 | 1.4896 | 0.72918 | 0.00081 | 16.2858 | 14.5974
IAR | 1005-4 | IAR 1005-4 #2 | 47.9238 | 1803.8854 | 91.3698 | 25.7162 | 41.6278 | 192.196 | 41.2002 | 90.6365 | 95.0862 | 95.9204 | 99.2269 | 101.6907 | 66.9713 | 127.5842 | 576.1135 | 373.8267 | 103.757 | 5.0343 | 3.4036 | 0.72968 | 0.8355 |  | -0.00063 | 88.8087 | 84.1389 | 1.498 | 0.72893 | 0.00081 | 16.3257 | 14.6367
IAR | 1005-4 | IAR 1005-4 #2 | 47.9321 | 1807.0438 | 91.3447 | 25.6134 | 41.6242 | 192.0663 | 41.2101 | 90.6848 | 95.1022 | 95.6558 | 99.2315 | 187.7538 | 67.9431 | 123.2407 | 574.683 | 373.9578 | 103.7979 | 5.0516 | 3.6551 | 0.72996 | 0.8355 |  | -0.00063 | 88.8043 | 83.861 | 1.4998 | 0.7292 | 0.00081 | 16.2818 | 14.5934
IAR | 1005-4 | IAR 1005-4 #2 | 47.9404 | 1803.8203 | 91.6123 | 25.744 | 41.613 | 192.1638 | 41.1566 | 90.0168 | 95.0937 | 96.0067 | 99.2379 | 119.1752 | 66.5174 | 120.3839 | 573.7944 | 370.7093 | 103.5071 | 5.021 | 3.5479 | 0.73004 | 0.8355 |  | -0.00063 | 88.8051 | 84.1692 | 1.5066 | 0.72929 | 0.00081 | 16.2678 | 14.5797
IAR | 1005-4 | IAR 1005-4 #2 | 47.9487 | 1802.2496 | 91.6753 | 25.8393 | 41.5922 | 192.1886 | 41.1614 | 89.698 | 95.0675 | 95.7212 | 99.2254 | 88.9675 | 66.4893 | 124.6798 | 573.3978 | 373.0138 | 104.3397 | 5.0263 | 3.3809 | 0.72974 | 0.8355 |  | -0.00063 | 88.8203 | 84.1699 | 1.501 | 0.729 | 0.00081 | 16.3142 | 14.6254
IAR | 1005-4 | IAR 1005-4 #2 | 47.9571 | 1803.8075 | 91.5852 | 25.878 | 41.616 | 192.1569 | 41.1723 | 90.0319 | 95.0626 | 95.6595 | 99.2264 | 133.4772 | 66.0032 | 124.2733 | 575.0731 | 373.5942 | 104.556 | 5.045 | 3.4916 | 0.73072 | 0.8355 |  | -0.00063 | 88.8123 | 83.8777 | 1.5009 | 0.72997 | 0.00081 | 16.1595 | 14.473
IAR | 1005-4 | IAR 1005-4 #2 | 47.9654 | 1805.316 | 91.4377 | 25.7479 | 41.6234 | 192.1354 | 41.1461 | 90.3087 | 95.0908 | 95.8655 | 99.2447 | 106.7366 | 67.9302 | 123.9608 | 576.3088 | 374.4975 | 104.0477 | 5.0495 | 3.741 | 0.7307 | 0.8355 |  | -0.00063 | 88.8114 | 84.0743 | 1.5003 | 0.72995 | 0.00081 | 16.1621 | 14.4755
IAR | 1005-4 | IAR 1005-4 #2 | 47.9738 | 1802.2636 | 91.6375 | 25.6966 | 41.5964 | 192.1489 | 41.1639 | 89.7605 | 95.0497 | 95.5475 | 99.2313 | 103.7547 | 68.4063 | 122.9433 | 573.2548 | 371.2218 | 104.9418 | 5.0127 | 3.4623 | 0.73156 | 0.8355 |  | -0.00063 | 88.8256 | 84.2045 | 1.5019 | 0.73082 | 0.00081 | 16.0246 | 14.34
IAR | 1005-4 | IAR 1005-4 #2 | 47.9821 | 1803.9182 | 91.4587 | 25.8287 | 41.5758 | 192.1271 | 41.198 | 90.3799 | 95.028 | 96.0015 | 99.2335 | 89.4215 | 67.4248 | 123.1627 | 572.3204 | 373.7636 | 104.2645 | 4.9972 | 3.3991 | 0.72949 | 0.8355 |  | -0.00063 | 88.8044 | 83.8915 | 1.4988 | 0.72873 | 0.00081 | 16.357 | 14.6675
IAR | 1005-4 | IAR 1005-4 #2 | 47.9904 | 1802.2875 | 91.4382 | 25.9254 | 41.6057 | 192.1482 | 41.1511 | 90.0875 | 95.0764 | 95.724 | 99.2323 | 129.1164 | 67.9364 | 124.4237 | 575.7847 | 373.2756 | 104.1105 | 5.0229 | 3.5672 | 0.73087 | 0.8355 |  | -0.00063 | 88.828 | 83.9455 | 1.5019 | 0.73014 | 0.00081 | 16.1334 | 14.4471
IAR | 1005-4 | IAR 1005-4 #2 | 47.9988 | 1805.4443 | 91.3909 | 25.9635 | 41.5949 | 192.223 | 41.1095 | 90.3143 | 95.0868 | 95.6744 | 99.2318 | 108.2468 | 66.9649 | 124.178 | 574.1483 | 374.0992 | 104.3805 | 5.0423 | 3.6028 | 0.73095 | 0.8355 |  | -0.00063 | 88.8302 | 83.8602 | 1.502 | 0.73021 | 0.00081 | 16.1216 | 14.4356
IAR | 1005-4 | IAR 1005-4 #2 | 48.0071 | 1803.8567 | 91.6065 | 25.9938 | 41.5898 | 192.2433 | 41.1657 | 90.3426 | 95.0634 | 95.6073 | 99.2331 | 148.5163 | 66.0349 | 124.8582 | 573.6457 | 372.2295 | 105.3123 | 5.0441 | 3.5151 | 0.7318 | 0.8355 |  | -0.00063 | 88.8127 | 83.8867 | 1.5019 | 0.73105 | 0.00081 | 15.9878 | 14.3038
IAR | 1005-4 | IAR 1005-4 #2 | 48.0154 | 1803.8184 | 91.433 | 25.9678 | 41.5939 | 192.1088 | 41.1113 | 90.0058 | 95.0859 | 95.4906 | 99.2262 | 113.0528 | 65.0596 | 121.7567 | 574.8551 | 376.1628 | 104.483 | 5.0442 | 3.299 | 0.7321 | 0.8355 |  | -0.00063 | 88.8395 | 83.8486 | 1.5043 | 0.73137 | 0.00081 | 15.937 | 14.2537
IAR | 1005-4 | IAR 1005-4 #2 | 48.0237 | 1806.9145 | 91.3712 | 25.9682 | 41.5898 | 192.1994 | 41.1469 | 90.716 | 95.0357 | 95.5258 | 99.2302 | 103.1746 | 68.3866 | 121.2827 | 576.8033 | 373.6463 | 104.5489 | 5.0452 | 3.7105 | 0.73057 | 0.8355 |  | -0.00063 | 88.8256 | 84.2322 | 1.5008 | 0.72983 | 0.00081 | 16.1825 | 14.4956
IAR | 1005-4 | IAR 1005-4 #2 | 48.0321 | 1805.4746 | 91.4542 | 25.9776 | 41.5897 | 192.1075 | 41.1523 | 89.8911 | 95.0462 | 95.7224 | 99.2313 | 87.9547 | 66.4952 | 122.1526 | 569.8021 | 373.3807 | 103.8893 | 5.064 | 3.6521 | 0.73132 | 0.8355 |  | -0.00063 | 88.8061 | 83.9444 | 1.5034 | 0.73056 | 0.00081 | 16.0651 | 14.3799
IAR | 1005-4 | IAR 1005-4 #2 | 48.0404 | 1803.881 | 91.3102 | 25.8654 | 41.5746 | 192.1132 | 41.1206 | 90.146 | 94.9407 | 95.5809 | 99.231 | 130.6857 | 68.8904 | 123.2246 | 575.0149 | 375.3846 | 104.1993 | 5.0758 | 3.3672 | 0.73234 | 0.8355 |  | -0.00063 | 88.8127 | 84.2105 | 1.5033 | 0.73159 | 0.00081 | 15.9025 | 14.2196
IAR | 1005-4 | IAR 1005-4 #2 | 48.0487 | 1803.8784 | 91.338 | 25.7875 | 41.57 | 192.1819 | 41.0826 | 90.5904 | 94.9734 | 95.6053 | 99.2302 | 106.9343 | 66.4692 | 128.0839 | 576.6442 | 374.4529 | 103.5892 | 5.0405 | 3.2503 | 0.72874 | 0.8355 |  | -0.00063 | 88.8364 | 83.9798 | 1.4698 | 0.72801 | 0.00081 | 16.4732 | 14.782
IAR | 1005-4 | IAR 1005-4 #2 | 48.0571 | 1803.8141 | 91.541 | 25.8316 | 41.5748 | 192.076 | 41.135 | 90.0029 | 95.0158 | 95.9107 | 99.2243 | 156.7559 | 66.4974 | 126.9217 | 572.4028 | 375.5574 | 103.6024 | 5.0466 | 3.3373 | 0.73141 | 0.8355 |  | -0.00063 | 88.8256 | 83.9909 | 1.5021 | 0.73067 | 0.00081 | 16.0484 | 14.3634
IAR | 1005-4 | IAR 1005-4 #2 | 48.0654 | 1802.2763 | 91.4123 | 25.8675 | 41.578 | 192.1035 | 41.1178 | 90.182 | 95.0927 | 95.4913 | 99.2299 | 113.5149 | 65.9899 | 125.3748 | 572.4101 | 372.5253 | 103.6581 | 5.0141 | 3.4718 | 0.73204 | 0.8355 |  | -0.00063 | 88.7977 | 83.7819 | 1.5017 | 0.73128 | 0.00081 | 15.9514 | 14.2678
IAR | 1005-4 | IAR 1005-4 #2 | 48.0737 | 1803.8161 | 91.3692 | 25.9037 | 41.5478 | 192.1127 | 41.127 | 90.2339 | 95.0375 | 96.0184 | 99.2287 | 103.3296 | 67.9384 | 120.1369 | 574.4157 | 374.8992 | 104.5631 | 5.0314 | 3.6061 | 0.73037 | 0.8355 |  | -0.00063 | 88.8317 | 84.0827 | 1.5004 | 0.72964 | 0.00081 | 16.2131 | 14.5257
IAR | 1005-4 | IAR 1005-4 #2 | 48.0821 | 1803.8524 | 91.4156 | 25.9268 | 41.5533 | 192.1575 | 41.1373 | 89.9657 | 95.0641 | 95.7323 | 99.2263 | 74.3805 | 69.3727 | 124.7819 | 574.7145 | 374.2973 | 104.3277 | 5.0445 | 3.5213 | 0.73148 | 0.8355 |  | -0.00063 | 88.8255 | 84.1086 | 1.5015 | 0.73074 | 0.00081 | 16.0364 | 14.3516
IAR | 1005-4 | IAR 1005-4 #2 | 48.0904 | 1803.8913 | 91.6094 | 25.8944 | 41.5582 | 192.0961 | 41.1494 | 90.519 | 95.0242 | 95.6606 | 99.2345 | 142.2515 | 68.4007 | 124.2227 | 573.8549 | 375.7285 | 104.9146 | 5.0388 | 3.6132 | 0.73098 | 0.8355 |  | -0.00063 | 88.8256 | 83.8579 | 1.5028 | 0.73024 | 0.00081 | 16.1167 | 14.4307
IAR | 1005-4 | IAR 1005-4 #2 | 48.0988 | 1803.865 | 91.3159 | 25.9342 | 41.5717 | 192.1804 | 41.1121 | 89.8565 | 95.0106 | 95.8803 | 99.2241 | 110.908 | 66.4637 | 123.0674 | 573.1963 | 372.3721 | 104.5798 | 5.0394 | 3.5279 | 0.7303 | 0.8355 |  | -0.00063 | 88.8285 | 83.9151 | 1.5008 | 0.72956 | 0.00081 | 16.2247 | 14.5371
IAR | 1005-4 | IAR 1005-4 #2 | 48.1071 | 1803.8818 | 91.2941 | 25.7597 | 41.5515 | 192.0252 | 41.1311 | 90.3502 | 95.1057 | 95.5242 | 99.2336 | 88.4351 | 67.4322 | 123.9006 | 574.5586 | 375.618 | 104.2755 | 5.0485 | 3.3146 | 0.73281 | 0.8355 |  | -0.00063 | 88.8161 | 84.079 | 1.5069 | 0.73206 | 0.00081 | 15.8277 | 14.146
IAR | 1005-4 | IAR 1005-4 #2 | 48.1154 | 1802.2245 | 91.3333 | 25.7412 | 41.5455 | 191.9522 | 41.1424 | 90.3008 | 95.0461 | 95.8481 | 99.2292 | 116.9538 | 65.9728 | 123.3474 | 575.7594 | 371.14 | 104.3463 | 5.0493 | 3.3198 | 0.7311 | 0.8355 |  | -0.00063 | 88.8208 | 84.1209 | 1.5016 | 0.73036 | 0.00081 | 16.0974 | 14.4117
IAR | 1005-4 | IAR 1005-4 #2 | 48.1238 | 1803.8948 | 91.3855 | 25.7471 | 41.5458 | 191.8836 | 41.1064 | 90.095 | 95.0806 | 95.7725 | 99.2276 | 103.8368 | 66.0002 | 124.9119 | 573.4431 | 374.6362 | 104.0589 | 5.0064 | 3.3987 | 0.73182 | 0.8355 |  | -0.00063 | 88.8203 | 84.1068 | 1.5014 | 0.73108 | 0.00081 | 15.983 | 14.299
IAR | 1005-4 | IAR 1005-4 #2 | 48.1321 | 1802.2572 | 91.2899 | 25.798 | 41.5528 | 191.8462 | 41.1538 | 90.2802 | 95.0117 | 95.6046 | 99.23 | 75.8804 | 65.052 | 124.9798 | 571.984 | 373.8028 | 104.548 | 5.0467 | 3.5481 | 0.73042 | 0.8355 |  | -0.00063 | 88.8366 | 83.9275 | 1.5005 | 0.72968 | 0.00081 | 16.2054 | 14.5182
IAR | 1005-4 | IAR 1005-4 #2 | 48.1404 | 1804.0243 | 91.3402 | 25.8464 | 41.5174 | 191.8647 | 41.1889 | 90.3799 | 94.9891 | 95.8385 | 99.2362 | 151.5102 | 67.9216 | 127.8507 | 576.1225 | 372.0344 | 104.1367 | 5.0411 | 3.635 | 0.73237 | 0.8355 |  | -0.00063 | 88.7905 | 83.9954 | 1.4989 | 0.73161 | 0.00081 | 15.8994 | 14.2166
IAR | 1005-4 | IAR 1005-4 #2 | 48.1488 | 1803.8806 | 91.3378 | 25.8525 | 41.5189 | 191.8736 | 41.1056 | 89.8972 | 95.0591 | 95.7928 | 99.2217 | 111.8544 | 66.5008 | 122.8586 | 574.1775 | 373.515 | 105.1688 | 5.0332 | 3.3656 | 0.73208 | 0.8355 |  | -0.00063 | 88.8046 | 84.1704 | 1.5008 | 0.73133 | 0.00081 | 15.9442 | 14.2607
IAR | 1005-4 | IAR 1005-4 #2 | 48.1571 | 1805.484 | 91.6175 | 25.8302 | 41.5348 | 191.8513 | 41.1466 | 90.6465 | 95.0185 | 95.6418 | 99.2348 | 82.403 | 66.4631 | 123.4065 | 570 | 373.7618 | 104.3242 | 5.042 | 3.6606 | 0.73067 | 0.8355 |  | -0.00063 | 88.8115 | 84.0942 | 1.5008 | 0.72993 | 0.00081 | 16.1668 | 14.4801
IAR | 1005-4 | IAR 1005-4 #2 | 48.1654 | 1803.8399 | 91.6283 | 25.7337 | 41.5524 | 191.87 | 41.1782 | 90.7922 | 94.9718 | 95.7016 | 99.2281 | 131.7112 | 65.4973 | 123.0527 | 576.2734 | 374.5187 | 103.7896 | 5.0347 | 3.6082 | 0.73072 | 0.8355 |  | -0.00063 | 88.8487 | 83.767 | 1.5026 | 0.72999 | 0.00081 | 16.1561 | 14.4695
IAR | 1005-4 | IAR 1005-4 #2 | 48.1737 | 1803.8827 | 91.296 | 25.7755 | 41.5388 | 191.9053 | 41.1642 | 90.1711 | 94.981 | 95.4487 | 99.2271 | 109.7166 | 67.4479 | 123.9537 | 576.8491 | 373.4858 | 103.9618 | 5.0257 | 3.3202 | 0.73131 | 0.8355 |  | -0.00063 | 88.8487 | 83.8902 | 1.5004 | 0.73059 | 0.00081 | 16.0614 | 14.3763
IAR | 1005-4 | IAR 1005-4 #2 | 48.1821 | 1802.4388 | 91.4772 | 25.7695 | 41.5198 | 192.1754 | 41.1751 | 90.646 | 95.0265 | 95.7445 | 99.2202 | 105.4842 | 66.4711 | 128.079 | 568.7795 | 375.4964 | 104.2738 | 5.0638 | 3.3536 | 0.73078 | 0.8355 |  | -0.00063 | 88.8375 | 84.2092 | 1.4981 | 0.73004 | 0.00081 | 16.1479 | 14.4615
IAR | 1005-4 | IAR 1005-4 #2 | 48.1904 | 1802.2815 | 91.2374 | 25.745 | 41.5351 | 192.237 | 41.1748 | 90.1663 | 95.0093 | 95.4925 | 99.2194 | 187.3998 | 67.4367 | 124.9313 | 574.4643 | 372.9152 | 103.9458 | 5.0422 | 3.6673 | 0.73056 | 0.8355 |  | -0.00063 | 88.8043 | 83.9844 | 1.4722 | 0.7298 | 0.00081 | 16.1861 | 14.4991
IAR | 1005-4 | IAR 1005-4 #2 | 48.1987 | 1803.8392 | 91.3031 | 25.6827 | 41.5183 | 192.0776 | 41.1459 | 90.0436 | 95.0351 | 95.6587 | 99.2265 | 113.4449 | 66.4963 | 123.6411 | 577.2578 | 374.0446 | 104.6439 | 5.0833 | 3.609 | 0.73039 | 0.8355 |  | -0.00063 | 88.8392 | 84.018 | 1.5023 | 0.72966 | 0.00081 | 16.2087 | 14.5213
IAR | 1005-4 | IAR 1005-4 #2 | 48.2071 | 1802.2576 | 91.2745 | 25.6536 | 41.523 | 192.0859 | 41.1456 | 89.8932 | 94.9761 | 95.648 | 99.2237 | 91.0666 | 66.0039 | 124.441 | 573.0879 | 371.6642 | 104.2089 | 5.0615 | 3.5471 | 0.72997 | 0.8355 |  | -0.00063 | 88.8454 | 83.6553 | 1.4998 | 0.72924 | 0.00081 | 16.2754 | 14.5871
IAR | 1005-4 | IAR 1005-4 #2 | 48.2154 | 1805.4623 | 91.4172 | 25.7209 | 41.5005 | 192.0519 | 41.1776 | 90.7053 | 95.0038 | 95.7557 | 99.2137 | 135.1449 | 66.4745 | 125.0644 | 572.8332 | 373.7337 | 104.6818 | 5.0521 | 3.3671 | 0.73062 | 0.8355 |  | -0.00063 | 88.8339 | 84.0125 | 1.5026 | 0.72988 | 0.00081 | 16.1732 | 14.4864
IAR | 1005-4 | IAR 1005-4 #2 | 48.2238 | 1803.8865 | 91.2741 | 25.7103 | 41.5136 | 192.0428 | 41.1435 | 89.7682 | 95.0521 | 95.6374 | 99.2155 | 111.1226 | 67.4489 | 123.1677 | 574.7254 | 373.8556 | 103.5212 | 5.0509 | 3.5352 | 0.73245 | 0.8355 |  | -0.00063 | 88.8014 | 83.7843 | 1.5021 | 0.73169 | 0.00081 | 15.8858 | 14.2032
IAR | 1005-4 | IAR 1005-4 #2 | 48.2321 | 1803.8489 | 91.4037 | 25.7044 | 41.5194 | 191.9742 | 41.1709 | 90.457 | 95.0252 | 95.895 | 99.2105 | 100.853 | 67.9402 | 122.9889 | 573.4661 | 377.433 | 104.5426 | 5.0371 | 3.6917 | 0.72965 | 0.8355 |  | -0.00063 | 88.8454 | 84.042 | 1.4991 | 0.72892 | 0.00081 | 16.3272 | 14.6382
IAR | 1005-4 | IAR 1005-4 #2 | 48.2404 | 1802.4636 | 91.1696 | 25.7749 | 41.513 | 192.014 | 41.2081 | 90.0424 | 95.0672 | 95.5431 | 99.2075 | 89.9626 | 67.9342 | 121.0699 | 573.4575 | 375.5153 | 105.1334 | 5.0378 | 3.5535 | 0.73305 | 0.8355 |  | -0.00063 | 88.8366 | 84.1778 | 1.5041 | 0.73232 | 0.00081 | 15.7865 | 14.1053
IAR | 1005-4 | IAR 1005-4 #2 | 48.2488 | 1802.3039 | 91.4031 | 25.9189 | 41.4901 | 192.1393 | 41.162 | 90.0996 | 95.0998 | 95.7962 | 99.2026 | 127.7268 | 68.3276 | 124.2045 | 573.4348 | 373.4058 | 104.5228 | 5.0359 | 3.5201 | 0.73141 | 0.8355 |  | -0.00063 | 88.7924 | 84.1879 | 1.5007 | 0.73065 | 0.00081 | 16.0516 | 14.3666
IAR | 1005-4 | IAR 1005-4 #2 | 48.2571 | 1803.8703 | 91.4899 | 26.1268 | 41.4951 | 192.1058 | 41.1317 | 90.3736 | 95.0942 | 95.7678 | 99.2181 | 96.816 | 65.5312 | 124.3935 | 573.1143 | 373.8697 | 104.2694 | 5.0568 | 3.3312 | 0.73235 | 0.8355 |  | -0.00063 | 88.8222 | 84.1785 | 1.4996 | 0.73161 | 0.00081 | 15.8993 | 14.2165
IAR | 1005-4 | IAR 1005-4 #2 | 48.2654 | 1803.8551 | 91.2454 | 26.3894 | 41.4983 | 192.0676 | 41.192 | 89.954 | 95.1025 | 95.7253 | 99.2132 | 137.015 | 67.4594 | 124.6848 | 576.1512 | 372.3664 | 103.8412 | 5.0714 | 3.6374 | 0.73061 | 0.8355 |  | -0.00063 | 88.8157 | 84.0118 | 1.5105 | 0.72987 | 0.00081 | 16.1762 | 14.4894
IAR | 1005-4 | IAR 1005-4 #2 | 48.2737 | 1803.8875 | 91.2659 | 26.5535 | 41.5017 | 192.0844 | 41.1714 | 90.2522 | 95.074 | 95.8331 | 99.2165 | 110.5412 | 65.5076 | 128.832 | 571.804 | 373.6021 | 104.6337 | 5.0515 | 3.4504 | 0.73003 | 0.8355 |  | -0.00063 | 88.8269 | 84.0909 | 1.499 | 0.72929 | 0.00081 | 16.2678 | 14.5796
IAR | 1005-4 | IAR 1005-4 #2 | 48.2821 | 1803.8518 | 91.3802 | 26.7541 | 41.495 | 192.2103 | 41.1764 | 90.547 | 95.0593 | 95.9021 | 99.2131 | 99.6976 | 66.9255 | 124.518 | 571.3626 | 372.0326 | 103.3625 | 5.0729 | 3.4175 | 0.73219 | 0.8355 |  | -0.00063 | 88.8208 | 84.016 | 1.5012 | 0.73144 | 0.00081 | 15.9256 | 14.2425
IAR | 1005-4 | IAR 1005-4 #2 | 48.2904 | 1803.8836 | 91.4483 | 26.9182 | 41.5101 | 192.1212 | 41.2132 | 90.4992 | 95.1264 | 95.6241 | 99.2151 | 90.4779 | 67.8397 | 121.4836 | 576.1254 | 374.3199 | 104.0692 | 5.0118 | 3.5514 | 0.73035 | 0.8355 |  | -0.00063 | 88.7888 | 84.1789 | 1.4993 | 0.72958 | 0.00081 | 16.2213 | 14.5338
IAR | 1005-4 | IAR 1005-4 #2 | 48.2987 | 1803.8543 | 91.1949 | 26.9566 | 41.5187 | 192.2085 | 41.1779 | 90.3266 | 95.0719 | 95.6652 | 99.2203 | 126.9768 | 66.9308 | 122.5519 | 574.3633 | 374.0492 | 103.4782 | 5.0431 | 3.787 | 0.73221 | 0.8355 |  | -0.00063 | 88.8086 | 84.0846 | 1.5017 | 0.73146 | 0.00081 | 15.9224 | 14.2392
IAR | 1005-4 | IAR 1005-4 #2 | 48.3071 | 1804.3155 | 91.3187 | 27.1214 | 41.5118 | 192.4116 | 41.1546 | 89.7417 | 95.0384 | 95.6526 | 99.2106 | 103.3449 | 66.9557 | 123.0962 | 569.4878 | 370.0165 | 104.097 | 5.0646 | 3.4247 | 0.73234 | 0.8355 |  | -0.00063 | 88.829 | 84.0628 | 1.5034 | 0.7316 | 0.00081 | 15.9004 | 14.2176
IAR | 1005-4 | IAR 1005-4 #2 | 48.3154 | 1803.8317 | 91.516 | 27.2936 | 41.5064 | 192.4322 | 41.1872 | 90.249 | 94.989 | 95.5029 | 99.2159 | 147.1904 | 65.501 | 126.72 | 574.695 | 374.1639 | 103.9227 | 4.9984 | 3.2225 | 0.73192 | 0.8355 |  | -0.00063 | 88.8016 | 83.4745 | 1.5068 | 0.73117 | 0.0008 | 15.9691 | 14.2853
IAR | 1005-4 | IAR 1005-4 #2 | 48.3237 | 1803.8602 | 91.3834 | 27.3384 | 41.5251 | 192.435 | 41.1395 | 90.6589 | 95.0773 | 95.8947 | 99.2115 | 109.8086 | 65.4942 | 123.7116 | 576.6373 | 375.4103 | 105.045 | 5.0198 | 3.4172 | 0.72895 | 0.8355 |  | -0.00063 | 88.8003 | 83.5447 | 1.502 | 0.72819 | 0.0008 | 16.4434 | 14.7527
IAR | 1005-4 | IAR 1005-4 #2 | 48.3321 | 1803.907 | 91.3034 | 27.3547 | 41.5349 | 192.2485 | 41.1289 | 90.5721 | 95.0356 | 95.5617 | 99.2142 | 106.8373 | 66.9563 | 123.1254 | 569.3783 | 371.6111 | 104.6746 | 5.0427 | 3.5882 | 0.73056 | 0.8355 |  | -0.00063 | 88.8181 | 83.8378 | 1.5031 | 0.72981 | 0.00081 | 16.1851 | 14.4981
IAR | 1005-4 | IAR 1005-4 #2 | 48.3404 | 1803.8541 | 91.5607 | 27.4566 | 41.5144 | 192.3872 | 41.15 | 90.1503 | 95.036 | 95.8838 | 99.2103 | 78.6716 | 67.01 | 120.9924 | 573.0117 | 374.4444 | 104.4586 | 5.0014 | 3.6469 | 0.73039 | 0.8355 |  | -0.00063 | 88.827 | 84.0964 | 1.5008 | 0.72965 | 0.00081 | 16.2113 | 14.5239
IAR | 1005-4 | IAR 1005-4 #2 | 48.3488 | 1803.8866 | 91.3297 | 27.5846 | 41.5156 | 192.3789 | 41.1501 | 90.0559 | 95.0374 | 95.5599 | 99.2144 | 135.5164 | 68.8402 | 122.8051 | 575.144 | 374.8664 | 104.1418 | 4.9708 | 3.5974 | 0.73073 | 0.8355 |  | -0.00063 | 88.8061 | 84.2958 | 1.5011 | 0.72997 | 0.00081 | 16.1591 | 14.4725
IAR | 1005-4 | IAR 1005-4 #2 | 48.3571 | 1802.0439 | 91.2505 | 27.7062 | 41.5043 | 192.369 | 41.0767 | 90.3137 | 95.0292 | 95.6666 | 99.2187 | 105.9383 | 67.9102 | 123.2031 | 570.6037 | 375.7562 | 103.5554 | 4.9933 | 3.6116 | 0.72946 | 0.8355 |  | -0.00063 | 88.8135 | 84.0848 | 1.4979 | 0.72871 | 0.00081 | 16.3606 | 14.671
IAR | 1005-4 | IAR 1005-4 #2 | 48.3654 | 1802.2308 | 91.3539 | 27.7168 | 41.502 | 192.3818 | 41.0719 | 90.5612 | 95.0415 | 95.9368 | 99.2105 | 89.8344 | 66.0094 | 122.1495 | 573.2555 | 370.9262 | 104.126 | 5.0041 | 3.4692 | 0.73086 | 0.8355 |  | -0.00063 | 88.8354 | 84.0778 | 1.5 | 0.73012 | 0.00081 | 16.1351 | 14.4489
IAR | 1005-4 | IAR 1005-4 #2 | 48.3738 | 1802.297 | 91.5101 | 27.8152 | 41.5043 | 192.3005 | 41.0649 | 89.849 | 95.0494 | 95.6116 | 99.2159 | 118.5025 | 65.5465 | 123.5086 | 574.7644 | 373.073 | 103.6153 | 4.9556 | 3.3069 | 0.72942 | 0.8355 |  | -0.00063 | 88.8375 | 84.1839 | 1.4999 | 0.72869 | 0.00081 | 16.3639 | 14.6743
IAR | 1005-4 | IAR 1005-4 #2 | 48.3821 | 1803.9119 | 91.2295 | 27.7305 | 41.5044 | 192.4052 | 41.0193 | 90.2421 | 95.0547 | 95.869 | 99.2095 | 108.1077 | 66.5092 | 122.2332 | 573.2656 | 371.9362 | 103.995 | 4.9942 | 3.343 | 0.73035 | 0.8355 |  | -0.00063 | 88.7943 | 84.0861 | 1.5002 | 0.72959 | 0.00081 | 16.2207 | 14.5333
IAR | 1005-4 | IAR 1005-4 #2 | 48.3904 | 1803.8811 | 91.443 | 27.6038 | 41.525 | 192.413 | 41.0204 | 89.6437 | 95.0224 | 95.7546 | 99.2195 | 72.8413 | 67.5023 | 125.1729 | 572.2356 | 372.8085 | 104.2033 | 4.9593 | 3.6563 | 0.73253 | 0.8355 |  | -0.00063 | 88.8078 | 84.2416 | 1.504 | 0.73178 | 0.00081 | 15.8722 | 14.1898
IAR | 1005-4 | IAR 1005-4 #2 | 48.3987 | 1805.503 | 91.4776 | 27.4908 | 41.5549 | 192.2965 | 41.0121 | 89.8209 | 95.0397 | 95.623 | 99.2093 | 152.893 | 65.085 | 123.8875 | 573.9818 | 373.9975 | 104.0721 | 4.9242 | 3.5423 | 0.73175 | 0.8355 |  | -0.00063 | 88.8205 | 84.2052 | 1.5013 | 0.73101 | 0.00081 | 15.9942 | 14.31
IAR | 1005-4 | IAR 1005-4 #2 | 48.4071 | 1802.2666 | 91.3923 | 27.4086 | 41.535 | 192.2995 | 40.9469 | 90.4335 | 95.0683 | 95.8852 | 99.2203 | 110.1809 | 67.8974 | 128.5495 | 572.5275 | 375.11 | 103.9906 | 4.9619 | 3.7713 | 0.73078 | 0.8355 |  | -0.00063 | 88.8185 | 84.0594 | 1.4997 | 0.73003 | 0.00081 | 16.1498 | 14.4634
IAR | 1005-4 | IAR 1005-4 #2 | 48.4154 | 1802.2979 | 91.3006 | 27.4032 | 41.5491 | 192.3809 | 40.9577 | 90.3145 | 95.0209 | 95.7705 | 99.2114 | 86.5018 | 66.4674 | 121.6908 | 575.7596 | 372.1327 | 104.4515 | 4.9401 | 3.396 | 0.73097 | 0.8355 |  | -0.00063 | 88.8192 | 83.7563 | 1.4994 | 0.73023 | 0.00081 | 16.1187 | 14.4328
IAR | 1005-4 | IAR 1005-4 #2 | 48.4237 | 1803.831 | 91.2919 | 27.4735 | 41.5649 | 192.4894 | 40.9523 | 90.3312 | 95.072 | 95.587 | 99.2207 | 119.699 | 65.55 | 121.1566 | 571.8061 | 372.5106 | 104.1708 | 4.9687 | 3.4175 | 0.72815 | 0.8355 |  | -0.00063 | 88.7943 | 83.5944 | 1.5004 | 0.72739 | 0.0008 | 16.5721 | 14.8795
IAR | 1005-4 | IAR 1005-4 #2 | 48.4321 | 1803.8837 | 91.4564 | 27.4412 | 41.5528 | 192.4887 | 40.9096 | 89.6517 | 95.0626 | 95.8807 | 99.2162 | 104.456 | 67.4532 | 123.9319 | 572.6029 | 372.2961 | 104.4763 | 4.9741 | 3.7563 | 0.72753 | 0.8355 |  | -0.00063 | 88.8041 | 83.5786 | 1.499 | 0.72677 | 0.0008 | 16.6709 | 14.9769
IAR | 1005-4 | IAR 1005-4 #2 | 48.4404 | 1804.0275 | 91.4059 | 27.6138 | 41.5483 | 192.5324 | 40.9014 | 90.1721 | 95.0421 | 95.6828 | 99.2134 | 83.2191 | 67.481 | 123.0887 | 576.4701 | 375.3157 | 104.6959 | 4.9736 | 3.531 | 0.73139 | 0.8355 |  | -0.00063 | 88.8195 | 83.9188 | 1.5048 | 0.73065 | 0.00081 | 16.0518 | 14.3667
IAR | 1005-4 | IAR 1005-4 #2 | 48.4487 | 1803.7579 | 91.4047 | 27.6719 | 41.5318 | 192.5922 | 40.9392 | 89.8705 | 95.0198 | 95.7141 | 99.2217 | 166.2391 | 67.4083 | 127.8716 | 575.9342 | 371.4353 | 105.0013 | 4.9651 | 3.299 | 0.73054 | 0.8355 |  | -0.00063 | 88.8155 | 83.9673 | 1.5009 | 0.72979 | 0.00081 | 16.1878 | 14.5008
IAR | 1005-4 | IAR 1005-4 #2 | 48.4571 | 1802.2624 | 91.4241 | 27.6246 | 41.5458 | 192.4386 | 40.8262 | 89.9765 | 95.052 | 95.9492 | 99.2191 | 116.4471 | 70.2727 | 128.262 | 569.5502 | 371.0786 | 103.7858 | 4.9882 | 3.5736 | 0.731 | 0.8355 |  | -0.00063 | 88.7958 | 84.3193 | 1.5002 | 0.73025 | 0.00081 | 16.1158 | 14.4299
IAR | 1005-4 | IAR 1005-4 #2 | 48.4654 | 1803.8572 | 91.4111 | 27.5648 | 41.5469 | 192.4143 | 40.8468 | 90.28 | 95.0071 | 95.5376 | 99.206 | 81.4826 | 68.3546 | 124.031 | 575.0349 | 374.239 | 104.2954 | 4.9889 | 3.6087 | 0.73287 | 0.8355 |  | -0.00063 | 88.7976 | 84.012 | 1.502 | 0.73212 | 0.00081 | 15.8188 | 14.1372
IAR | 1005-4 | IAR 1005-4 #2 | 48.4738 | 1803.8849 | 91.2614 | 27.4033 | 41.5192 | 192.4078 | 40.8575 | 90.4301 | 95.0495 | 95.7729 | 99.2176 | 128.9594 | 66.9739 | 122.0104 | 575.8776 | 372.6763 | 103.9028 | 4.9491 | 3.5747 | 0.73125 | 0.8355 |  | -0.00063 | 88.7772 | 84.0132 | 1.5034 | 0.73048 | 0.00081 | 16.0791 | 14.3937
IAR | 1005-4 | IAR 1005-4 #2 | 48.4821 | 1805.5589 | 91.2412 | 27.3428 | 41.5556 | 192.4101 | 40.8387 | 90.4128 | 95.0482 | 95.898 | 99.2082 | 109.0712 | 65.4849 | 124.4139 | 573.0927 | 369.9862 | 104.5389 | 4.9796 | 3.3876 | 0.72943 | 0.8355 |  | -0.00063 | 88.7839 | 84.156 | 1.4976 | 0.72866 | 0.00081 | 16.3683 | 14.6786
IAR | 1005-4 | IAR 1005-4 #2 | 48.4904 | 1803.8391 | 91.5 | 27.3081 | 41.5402 | 192.3664 | 40.8501 | 89.8028 | 95.0141 | 95.7897 | 99.206 | 96.0656 | 66.0119 | 124.8199 | 572.5012 | 374.4761 | 104.3318 | 4.9644 | 3.3472 | 0.73152 | 0.8355 |  | -0.00063 | 88.8118 | 84.1866 | 1.5025 | 0.73077 | 0.00081 | 16.0324 | 14.3477
IAR | 1005-4 | IAR 1005-4 #2 | 48.4988 | 1802.2798 | 91.4227 | 27.0377 | 41.5551 | 192.1913 | 40.8718 | 89.7342 | 95.0349 | 95.7761 | 99.2131 | 168.8077 | 68.377 | 123.8151 | 573.4661 | 373.5387 | 104.0554 | 4.9692 | 3.6622 | 0.73071 | 0.8355 |  | -0.00063 | 88.8279 | 84.143 | 1.5002 | 0.72997 | 0.00081 | 16.16 | 14.4734
IAR | 1005-4 | IAR 1005-4 #2 | 48.5071 | 1803.8937 | 91.4788 | 26.5366 | 41.5468 | 192.1539 | 40.7854 | 90.1209 | 95.0229 | 95.8375 | 99.2101 | 116.2927 | 66.9445 | 124.3641 | 574.1125 | 374.2064 | 104.1575 | 4.8906 | 3.6553 | 0.73116 | 0.8355 |  | -0.00063 | 88.793 | 84.0964 | 1.4999 | 0.7304 | 0.00081 | 16.091 | 14.4054
IAR | 1005-4 | IAR 1005-4 #2 | 48.5154 | 1803.8959 | 91.3093 | 26.1609 | 41.5464 | 192.1278 | 40.7747 | 90.015 | 95.0489 | 95.8222 | 99.2043 | 81.3448 | 69.3519 | 121.0102 | 576.4896 | 373.9135 | 103.2963 | 4.9269 | 3.6443 | 0.73239 | 0.8355 |  | -0.00063 | 88.8338 | 84.0248 | 1.503 | 0.73165 | 0.00081 | 15.8923 | 14.2095
IAR | 1005-4 | IAR 1005-4 #2 | 48.5237 | 1803.8633 | 91.2169 | 25.8214 | 41.5426 | 192.0475 | 40.7975 | 90.5126 | 95.0668 | 95.803 | 99.2099 | 123.681 | 66.4852 | 123.2866 | 573.1089 | 373.4673 | 104.2275 | 4.9625 | 3.1949 | 0.72863 | 0.8355 |  | -0.00063 | 88.8508 | 84.0546 | 1.4978 | 0.72791 | 0.00081 | 16.4896 | 14.7982
IAR | 1005-4 | IAR 1005-4 #2 | 48.5321 | 1803.848 | 91.302 | 25.6975 | 41.5147 | 191.9688 | 40.7934 | 90.2991 | 95.072 | 95.7191 | 99.2078 | 106.0725 | 65.981 | 124.1846 | 572.5595 | 372.1062 | 104.1013 | 4.9303 | 3.4663 | 0.73148 | 0.8355 |  | -0.00063 | 88.8642 | 83.605 | 1.4975 | 0.73077 | 0.0008 | 16.033 | 14.3482
IAR | 1005-4 | IAR 1005-4 #2 | 48.5404 | 1802.3887 | 91.4505 | 25.8585 | 41.5009 | 192.0127 | 40.7983 | 89.9573 | 94.9979 | 95.6612 | 99.219 | 98.2739 | 66.4813 | 125.3108 | 575.5968 | 372.7562 | 104.1207 | 4.9695 | 3.6663 | 0.7284 | 0.8355 |  | -0.00063 | 88.8602 | 83.9926 | 1.4792 | 0.72768 | 0.00081 | 16.5253 | 14.8334
IAR | 1005-4 | IAR 1005-4 #2 | 48.5487 | 1803.8954 | 91.3028 | 25.8156 | 41.5012 | 191.8566 | 40.8479 | 90.5561 | 94.9993 | 96.0595 | 99.2149 | 185.2061 | 66.0253 | 125.9863 | 573.9784 | 375.9044 | 104.141 | 5.0118 | 3.4183 | 0.73081 | 0.8355 |  | -0.00063 | 88.8381 | 83.7712 | 1.5025 | 0.73008 | 0.00081 | 16.1425 | 14.4561
IAR | 1005-4 | IAR 1005-4 #2 | 48.5571 | 1803.8142 | 91.4846 | 25.8816 | 41.4899 | 191.9569 | 40.7868 | 90.402 | 94.9917 | 95.5422 | 99.2141 | 117.4015 | 65.5001 | 121.6042 | 571.124 | 375.0328 | 104.475 | 4.9733 | 3.3472 | 0.73063 | 0.8355 |  | -0.00063 | 88.8541 | 83.6543 | 1.5008 | 0.72991 | 0.00081 | 16.1691 | 14.4824
IAR | 1005-4 | IAR 1005-4 #2 | 48.5654 | 1803.8945 | 91.3123 | 25.7329 | 41.4903 | 191.7926 | 40.7854 | 90.526 | 95.1009 | 95.5926 | 99.2106 | 78.1887 | 66.9412 | 123.1155 | 575.4163 | 373.901 | 104.645 | 4.9613 | 3.6229 | 0.72943 | 0.8355 |  | -0.00063 | 88.859 | 83.9739 | 1.5005 | 0.72871 | 0.00081 | 16.3602 | 14.6707
IAR | 1005-4 | IAR 1005-4 #2 | 48.5737 | 1802.3953 | 91.1321 | 25.6396 | 41.4842 | 191.7913 | 40.8366 | 90.3605 | 95.0781 | 95.7351 | 99.2151 | 128.8337 | 68.413 | 122.7566 | 573.9829 | 371.9933 | 104.8697 | 5.0356 | 3.6122 | 0.73147 | 0.8355 |  | -0.00063 | 88.8512 | 84.2312 | 1.5022 | 0.73074 | 0.00081 | 16.0366 | 14.3518
IAR | 1005-4 | IAR 1005-4 #2 | 48.5821 | 1802.2613 | 91.4488 | 25.6499 | 41.4895 | 191.8139 | 40.7758 | 90.3976 | 94.9408 | 95.5053 | 99.2123 | 104.8714 | 65.4918 | 126.5332 | 570.6848 | 376.1265 | 104.1208 | 4.9977 | 3.1528 | 0.7292 | 0.8355 |  | -0.00063 | 88.8517 | 84.0702 | 1.4993 | 0.72848 | 0.00081 | 16.3979 | 14.7078
IAR | 1005-4 | IAR 1005-4 #2 | 48.5904 | 1803.8042 | 91.409 | 25.7325 | 41.4762 | 191.842 | 40.8106 | 90.5139 | 95.1059 | 95.9792 | 99.2029 | 105.5194 | 65.0169 | 128.9292 | 576.3545 | 370.3327 | 103.913 | 5.0053 | 3.2094 | 0.72942 | 0.8355 |  | -0.00063 | 88.8617 | 84.3732 | 1.4987 | 0.7287 | 0.00081 | 16.3617 | 14.6722
IAR | 1005-4 | IAR 1005-4 #2 | 48.5988 | 1803.8611 | 91.3996 | 25.7332 | 41.4756 | 191.8814 | 40.8584 | 90.6297 | 95.083 | 95.6407 | 99.2067 | 187.3869 | 66.5149 | 123.8657 | 576.4592 | 372.6649 | 103.9436 | 5.0241 | 3.6269 | 0.72859 | 0.8355 |  | -0.00063 | 88.8381 | 84.1031 | 1.4986 | 0.72786 | 0.00081 | 16.4972 | 14.8057
IAR | 1005-4 | IAR 1005-4 #2 | 48.6071 | 1803.7634 | 91.2828 | 25.7506 | 41.4553 | 191.8829 | 40.7717 | 90.6094 | 95.0229 | 95.8282 | 99.1988 | 121.9109 | 67.4436 | 120.8401 | 569.4003 | 373.4991 | 104.796 | 5.0094 | 3.7046 | 0.73013 | 0.8355 |  | -0.00063 | 88.8572 | 84.1434 | 1.4989 | 0.72941 | 0.00081 | 16.2487 | 14.5608
IAR | 1005-4 | IAR 1005-4 #2 | 48.6154 | 1803.8426 | 91.293 | 25.8261 | 41.4479 | 191.812 | 40.81 | 90.5748 | 95.0241 | 95.7945 | 99.2039 | 102.4466 | 66.0319 | 125.2936 | 574.5591 | 371.5764 | 104.2867 | 5.0509 | 3.3615 | 0.731 | 0.8355 |  | -0.00063 | 88.8383 | 84.3459 | 1.5016 | 0.73027 | 0.00081 | 16.1123 | 14.4264
IAR | 1005-4 | IAR 1005-4 #2 | 48.6237 | 1803.857 | 91.4973 | 25.9695 | 41.4341 | 191.8568 | 40.8578 | 90.4679 | 94.9984 | 95.6526 | 99.2138 | 138.2484 | 68.3945 | 121.9249 | 574.4293 | 373.9661 | 103.7719 | 4.9933 | 3.6513 | 0.73058 | 0.8355 |  | -0.00063 | 88.8185 | 84.0618 | 1.4996 | 0.72984 | 0.00081 | 16.1805 | 14.4936
IAR | 1005-4 | IAR 1005-4 #2 | 48.6321 | 1804.0055 | 91.3447 | 26.0188 | 41.4263 | 191.9551 | 40.8442 | 89.7937 | 94.9992 | 95.7604 | 99.2145 | 111.1432 | 66.4827 | 129.3489 | 571.1176 | 373.3591 | 104.6889 | 5.0242 | 3.7224 | 0.73011 | 0.8355 |  | -0.00063 | 88.9005 | 84.0178 | 1.4919 | 0.72942 | 0.00081 | 16.2472 | 14.5593
IAR | 1005-4 | IAR 1005-4 #2 | 48.6404 | 1805.2982 | 91.4261 | 25.9114 | 41.4063 | 191.8264 | 40.8691 | 90.6977 | 94.9549 | 95.6817 | 99.2059 | 101.7803 | 66.5268 | 121.2853 | 573.7942 | 372.9256 | 104.3898 | 5.0266 | 3.337 | 0.73012 | 0.8355 |  | -0.00063 | 88.8989 | 83.6662 | 1.4984 | 0.72942 | 0.00081 | 16.2468 | 14.559
IAR | 1005-4 | IAR 1005-4 #2 | 48.6487 | 1803.8273 | 91.5975 | 25.7521 | 41.4276 | 191.8397 | 40.9134 | 90.579 | 95.0393 | 95.8458 | 99.2131 | 75.54 | 67.4126 | 123.6492 | 575.0523 | 372.9464 | 104.3791 | 5.0361 | 3.3229 | 0.7299 | 0.8355 |  | -0.00063 | 88.8907 | 83.6646 | 1.5014 | 0.7292 | 0.00081 | 16.2816 | 14.5933
IAR | 1005-4 | IAR 1005-4 #2 | 48.6571 | 1805.4735 | 91.3493 | 25.7396 | 41.3894 | 191.8294 | 40.9195 | 90.6149 | 95.031 | 95.7681 | 99.209 | 140.9244 | 67.9292 | 124.9357 | 573.2116 | 371.7841 | 103.8796 | 5.0231 | 3.4802 | 0.72926 | 0.8355 |  | -0.00063 | 88.8843 | 83.5569 | 1.4994 | 0.72855 | 0.0008 | 16.3859 | 14.696
IAR | 1005-4 | IAR 1005-4 #2 | 48.6654 | 1803.7683 | 91.4072 | 25.8097 | 41.4017 | 191.9217 | 40.8522 | 89.7075 | 94.9501 | 95.7166 | 99.2071 | 111.9662 | 67.9397 | 125.4525 | 573.8141 | 373.4805 | 104.7933 | 5.037 | 3.5732 | 0.72979 | 0.8355 |  | -0.00063 | 88.8629 | 83.931 | 1.5028 | 0.72908 | 0.00081 | 16.3023 | 14.6136
IAR | 1005-4 | IAR 1005-4 #2 | 48.6737 | 1805.4342 | 91.546 | 25.8157 | 41.3811 | 191.9019 | 40.9141 | 90.7081 | 94.9965 | 95.6346 | 99.2043 | 92.7948 | 67.4452 | 124.1325 | 573.2675 | 372.7196 | 103.9003 | 5.0368 | 3.6298 | 0.72941 | 0.8355 |  | -0.00063 | 88.8501 | 84.1993 | 1.4765 | 0.72868 | 0.00081 | 16.365 | 14.6754
IAR | 1005-4 | IAR 1005-4 #2 | 48.6821 | 1803.8649 | 91.5647 | 26.0036 | 41.3982 | 192.0435 | 40.9242 | 90.3339 | 95.0204 | 95.8926 | 99.2031 | 125.939 | 67.452 | 123.1253 | 572.77 | 371.9489 | 104.6357 | 5.0536 | 3.4273 | 0.73172 | 0.8355 |  | -0.00063 | 88.8473 | 84.2434 | 1.5008 | 0.73099 | 0.00081 | 15.9971 | 14.3129
IAR | 1005-4 | IAR 1005-4 #2 | 48.6904 | 1803.9114 | 91.2519 | 25.979 | 41.3976 | 192.0253 | 40.9113 | 90.2234 | 94.9719 | 95.5275 | 99.197 | 103.703 | 65.5396 | 120.8014 | 576.6671 | 372.4179 | 103.9593 | 5.0534 | 3.3041 | 0.72975 | 0.8355 |  | -0.00063 | 88.8392 | 84.0996 | 1.4997 | 0.72901 | 0.00081 | 16.3122 | 14.6234
IAR | 1005-4 | IAR 1005-4 #2 | 48.6987 | 1805.2971 | 91.3751 | 25.844 | 41.4132 | 192.0631 | 40.9717 | 89.7342 | 95.0346 | 96.1184 | 99.2079 | 83.4339 | 65.0267 | 121.7065 | 573.2627 | 372.1869 | 103.8656 | 5.0527 | 3.6661 | 0.72989 | 0.8355 |  | -0.00063 | 88.8815 | 84.195 | 1.4993 | 0.72919 | 0.00081 | 16.2849 | 14.5965
IAR | 1005-4 | IAR 1005-4 #2 | 48.7071 | 1803.8167 | 91.6414 | 25.8269 | 41.4093 | 191.8375 | 40.9901 | 90.7294 | 95.0401 | 95.7053 | 99.2075 | 167.1224 | 67.9434 | 122.3244 | 571.0528 | 373.1088 | 103.8962 | 5.0282 | 3.7512 | 0.72958 | 0.8355 |  | -0.00063 | 88.8582 | 84.0942 | 1.4838 | 0.72886 | 0.00081 | 16.3367 | 14.6475
IAR | 1005-4 | IAR 1005-4 #2 | 48.7154 | 1803.8506 | 91.4644 | 25.8977 | 41.4251 | 191.8728 | 40.9191 | 90.5267 | 94.945 | 95.439 | 99.1994 | 116.4576 | 67.9128 | 123.7976 | 575.6371 | 375.4317 | 103.9515 | 5.0336 | 3.4329 | 0.73321 | 0.8355 |  | -0.00063 | 88.8501 | 84.1507 | 1.5037 | 0.73248 | 0.00081 | 15.7608 | 14.08
IAR | 1005-4 | IAR 1005-4 #2 | 48.7237 | 1803.8746 | 91.4513 | 25.8563 | 41.3989 | 191.9057 | 40.941 | 90.0882 | 94.9749 | 95.8083 | 99.2151 | 88.5636 | 66.0207 | 128.5942 | 575.0978 | 370.26 | 104.6368 | 5.0653 | 3.2838 | 0.72903 | 0.8355 |  | -0.00063 | 88.8472 | 84.3016 | 1.5001 | 0.7283 | 0.00081 | 16.4262 | 14.7357
IAR | 1005-4 | IAR 1005-4 #2 | 48.7321 | 1805.3976 | 91.3995 | 25.7416 | 41.4157 | 192.005 | 40.9603 | 90.0522 | 95.0352 | 95.818 | 99.2039 | 122.5767 | 68.8909 | 124.0678 | 568.6343 | 374.2602 | 104.0022 | 5.0583 | 3.7161 | 0.73026 | 0.8355 |  | -0.00063 | 88.8657 | 84.0152 | 1.5007 | 0.72955 | 0.00081 | 16.227 | 14.5395
IAR | 1005-4 | IAR 1005-4 #2 | 48.7404 | 1803.8916 | 91.3759 | 25.7084 | 41.4175 | 191.9679 | 40.9489 | 89.9184 | 95.0594 | 95.7435 | 99.2017 | 104.6921 | 65.514 | 121.0242 | 575.2882 | 373.5506 | 104.4126 | 5.0527 | 3.5403 | 0.73078 | 0.8355 |  | -0.00063 | 88.8385 | 84.1283 | 1.5027 | 0.73005 | 0.00081 | 16.1473 | 14.4609
IAR | 1005-4 | IAR 1005-4 #2 | 48.7487 | 1803.8944 | 91.311 | 25.7768 | 41.4292 | 191.935 | 40.9952 | 89.734 | 95.0187 | 96.0092 | 99.2117 | 90.5417 | 65.0484 | 119.765 | 574.5963 | 376.9897 | 104.3191 | 5.0472 | 3.3979 | 0.73181 | 0.8355 |  | -0.00063 | 88.8212 | 83.6516 | 1.5002 | 0.73107 | 0.00081 | 15.9848 | 14.3007
IAR | 1005-4 | IAR 1005-4 #2 | 48.7571 | 1802.2575 | 91.2983 | 25.6868 | 41.4567 | 191.8604 | 41.0261 | 89.93 | 95.0555 | 95.5195 | 99.2151 | 173.2811 | 66.9538 | 121.4336 | 571.1143 | 376.4572 | 103.9734 | 5.058 | 3.5125 | 0.72906 | 0.8355 |  | -0.00063 | 88.8303 | 83.8885 | 1.501 | 0.72832 | 0.00081 | 16.4233 | 14.7329
IAR | 1005-4 | IAR 1005-4 #2 | 48.7654 | 1802.2962 | 91.5505 | 25.7116 | 41.4239 | 191.9223 | 40.9817 | 90.7979 | 95.0766 | 95.638 | 99.2068 | 117.1624 | 68.3846 | 123.7006 | 573.3508 | 374.7601 | 103.7679 | 5.0291 | 3.6097 | 0.72975 | 0.8355 |  | -0.00063 | 88.848 | 83.8958 | 1.4983 | 0.72902 | 0.00081 | 16.3109 | 14.6221
IAR | 1005-4 | IAR 1005-4 #2 | 48.7737 | 1803.8241 | 91.3687 | 25.6492 | 41.4342 | 191.8604 | 40.9708 | 89.8063 | 95.0981 | 95.8619 | 99.2147 | 76.4091 | 67.4258 | 121.8056 | 575.3329 | 370.7677 | 103.904 | 5.0731 | 3.6122 | 0.73081 | 0.8355 |  | -0.00063 | 88.8339 | 83.6 | 1.5025 | 0.73008 | 0.0008 | 16.1424 | 14.456
IAR | 1005-4 | IAR 1005-4 #2 | 48.7821 | 1803.8724 | 91.5282 | 25.5342 | 41.4631 | 191.8434 | 41.0097 | 90.6966 | 95.0607 | 95.5249 | 99.207 | 133.4371 | 66.4564 | 124.2819 | 574.4844 | 372.6056 | 104.1262 | 5.0275 | 3.4264 | 0.73125 | 0.8355 |  | -0.00063 | 88.8324 | 84.0456 | 1.5021 | 0.73052 | 0.00081 | 16.0723 | 14.387
IAR | 1005-4 | IAR 1005-4 #2 | 48.7904 | 1803.8432 | 91.2824 | 25.6789 | 41.4528 | 191.9048 | 41.0138 | 90.2278 | 95.0743 | 95.9259 | 99.2056 | 110.2534 | 66.4282 | 123.538 | 573.2544 | 373.7382 | 104.4397 | 5.0473 | 3.2672 | 0.73181 | 0.8355 |  | -0.00063 | 88.812 | 83.9629 | 1.5039 | 0.73106 | 0.00081 | 15.9859 | 14.3018
IAR | 1005-4 | IAR 1005-4 #2 | 48.7987 | 1802.2367 | 91.5178 | 25.7439 | 41.4511 | 191.8752 | 41.0115 | 90.4306 | 95.0871 | 95.78 | 99.2045 | 104.4903 | 65.0607 | 124.2305 | 572.886 | 372.5858 | 104.9342 | 5.0387 | 3.3557 | 0.72941 | 0.8355 |  | -0.00063 | 88.8385 | 83.887 | 1.4956 | 0.72868 | 0.00081 | 16.3657 | 14.6762
IAR | 1005-4 | IAR 1005-4 #2 | 48.8071 | 1803.7253 | 91.4805 | 25.6589 | 41.4498 | 191.9552 | 41.0463 | 90.4353 | 95.0615 | 95.687 | 99.2055 | 196.926 | 66.0357 | 124.0929 | 573.2549 | 375.0564 | 104.9391 | 5.0524 | 3.4732 | 0.72976 | 0.8355 |  | -0.00063 | 88.8287 | 84.108 | 1.5003 | 0.72902 | 0.00081 | 16.3116 | 14.6228
IAR | 1005-4 | IAR 1005-4 #2 | 48.8154 | 1803.825 | 91.625 | 25.7136 | 41.4624 | 192.0455 | 41.0157 | 90.3911 | 95.0864 | 95.8775 | 99.2045 | 118.3597 | 66.554 | 126.5105 | 574.6834 | 373.3184 | 104.4587 | 5.047 | 3.4739 | 0.73238 | 0.8355 |  | -0.00063 | 88.8387 | 84.1603 | 1.5011 | 0.73165 | 0.00081 | 15.8932 | 14.2105
IAR | 1005-4 | IAR 1005-4 #2 | 48.8237 | 1802.2457 | 91.3329 | 25.6705 | 41.4492 | 191.9856 | 40.9932 | 90.0525 | 95.0888 | 95.4333 | 99.2088 | 81.1441 | 68.3705 | 120.6326 | 573.263 | 373.0852 | 104.1897 | 5.0625 | 3.5543 | 0.73192 | 0.8355 |  | -0.00063 | 88.8301 | 84.3285 | 1.5025 | 0.73118 | 0.00081 | 15.9667 | 14.2829
IAR | 1005-4 | IAR 1005-4 #2 | 48.8321 | 1802.2686 | 91.5417 | 25.7233 | 41.472 | 191.9497 | 41.0666 | 90.3713 | 95.0718 | 96.0896 | 99.2021 | 125.0221 | 67.4475 | 121.46 | 572.2094 | 374.1032 | 104.2069 | 5.0523 | 3.7308 | 0.72886 | 0.8355 |  | -0.00063 | 88.8353 | 84.3616 | 1.4915 | 0.72813 | 0.00081 | 16.4535 | 14.7627
IAR | 1005-4 | IAR 1005-4 #2 | 48.8404 | 1805.4403 | 91.3772 | 25.7826 | 41.4804 | 192.0315 | 41.0478 | 90.1762 | 95.0673 | 95.6577 | 99.2035 | 108.0755 | 66.9461 | 122.9029 | 576.0268 | 373.9334 | 104.2779 | 5.0725 | 3.4924 | 0.72973 | 0.8355 |  | -0.00063 | 88.8434 | 84.2346 | 1.4989 | 0.729 | 0.00081 | 16.3143 | 14.6255
IAR | 1005-4 | IAR 1005-4 #2 | 48.8487 | 1803.8675 | 91.4816 | 25.7867 | 41.4911 | 192.0357 | 41.0733 | 90.7189 | 95.1141 | 95.5585 | 99.201 | 68.9875 | 65.4957 | 127.4149 | 572.2083 | 371.3266 | 104.1254 | 5.0164 | 3.1795 | 0.73044 | 0.8355 |  | -0.00063 | 88.8041 | 84.0446 | 1.5004 | 0.72969 | 0.00081 | 16.2045 | 14.5173
IAR | 1005-4 | IAR 1005-4 #2 | 48.8571 | 1803.896 | 91.5314 | 25.8047 | 41.472 | 191.9757 | 41.0894 | 90.7867 | 95.09 | 95.9446 | 99.1993 | 136.9924 | 65.067 | 127.5098 | 570.5719 | 372.5502 | 104.0228 | 5.0871 | 3.2647 | 0.72901 | 0.8355 |  | -0.00063 | 88.8285 | 83.8976 | 1.4971 | 0.72828 | 0.00081 | 16.4302 | 14.7397
IAR | 1005-4 | IAR 1005-4 #2 | 48.8654 | 1803.8396 | 91.4006 | 25.844 | 41.4787 | 192.0176 | 41.071 | 90.4477 | 95.1 | 95.5728 | 99.2015 | 109.4589 | 65.4887 | 122.9287 | 575.9615 | 374.7229 | 104.178 | 5.0792 | 3.5025 | 0.73163 | 0.8355 |  | -0.00063 | 88.8457 | 83.5548 | 1.5031 | 0.73091 | 0.0008 | 16.0108 | 14.3263
IAR | 1005-4 | IAR 1005-4 #2 | 48.8738 | 1803.857 | 91.4833 | 25.8906 | 41.4973 | 192.0864 | 41.0797 | 90.7722 | 95.0897 | 95.9301 | 99.1961 | 80.5068 | 68.3655 | 121.6633 | 574.495 | 374.6486 | 104.1245 | 5.0463 | 3.772 | 0.73152 | 0.8355 |  | -0.00063 | 88.8345 | 83.9786 | 1.5055 | 0.73079 | 0.00081 | 16.0297 | 14.345
IAR | 1005-4 | IAR 1005-4 #2 | 48.8821 | 1803.8573 | 91.4713 | 25.9266 | 41.5254 | 192.0252 | 41.1101 | 90.8008 | 95.0732 | 95.7208 | 99.2027 | 125.8 | 65.558 | 123.8934 | 570.417 | 374.9676 | 104.8355 | 5.0303 | 3.2927 | 0.72966 | 0.8355 |  | -0.00063 | 88.8641 | 83.8171 | 1.4981 | 0.72894 | 0.00081 | 16.3239 | 14.6349
IAR | 1005-4 | IAR 1005-4 #2 | 48.8904 | 1803.8182 | 91.3885 | 25.9811 | 41.5171 | 192.1255 | 41.097 | 89.803 | 95.0285 | 95.4795 | 99.2084 | 108.8353 | 67.9336 | 121.1694 | 575.532 | 371.883 | 104.6947 | 5.0025 | 3.5037 | 0.73078 | 0.8355 |  | -0.00063 | 88.8369 | 83.6765 | 1.5056 | 0.73005 | 0.00081 | 16.1468 | 14.4604
IAR | 1005-4 | IAR 1005-4 #2 | 48.8987 | 1803.8312 | 91.4521 | 25.9328 | 41.5171 | 192.1764 | 41.1238 | 90.8321 | 95.0614 | 95.6958 | 99.1998 | 99.5851 | 67.4231 | 128.6291 | 574.7097 | 374.5403 | 104.1633 | 5.0527 | 3.6399 | 0.73053 | 0.8355 |  | -0.00063 | 88.8585 | 84.2582 | 1.5011 | 0.72982 | 0.00081 | 16.1844 | 14.4975
IAR | 1005-4 | IAR 1005-4 #2 | 48.9071 | 1803.8535 | 91.3128 | 25.8904 | 41.5174 | 192.1741 | 41.1689 | 90.4961 | 95.0936 | 95.8604 | 99.2022 | 184.1076 | 65.5372 | 123.2116 | 570.9866 | 374.0792 | 104.456 | 5.0378 | 3.5536 | 0.72964 | 0.8355 |  | -0.00063 | 88.8335 | 83.9877 | 1.5026 | 0.72891 | 0.00081 | 16.329 | 14.64
IAR | 1005-4 | IAR 1005-4 #2 | 48.9154 | 1803.8547 | 91.4167 | 25.8997 | 41.537 | 192.2179 | 41.1028 | 90.0802 | 95.0118 | 95.5194 | 99.1936 | 116.3082 | 65.5758 | 123.6875 | 572.5869 | 374.1929 | 104.9864 | 5.0233 | 3.2711 | 0.73038 | 0.8355 |  | -0.00063 | 88.8548 | 84.0373 | 1.5023 | 0.72966 | 0.00081 | 16.2088 | 14.5215
IAR | 1005-4 | IAR 1005-4 #2 | 48.9237 | 1805.505 | 91.4186 | 25.911 | 41.5314 | 192.2616 | 41.1445 | 90.0993 | 95.0636 | 95.7421 | 99.2065 | 88.0488 | 68.354 | 123.0498 | 574.3606 | 374.4916 | 103.8687 | 5.0325 | 3.5061 | 0.73264 | 0.8355 |  | -0.00063 | 88.8438 | 83.9994 | 1.5034 | 0.73191 | 0.00081 | 15.8508 | 14.1687
IAR | 1005-4 | IAR 1005-4 #2 | 48.9321 | 1805.4717 | 91.349 | 25.8202 | 41.5355 | 192.276 | 41.1588 | 90.4217 | 95.0696 | 95.6785 | 99.1972 | 123.1478 | 67.9233 | 124.5474 | 573.4046 | 371.904 | 104.0598 | 5.0153 | 3.616 | 0.73089 | 0.8355 |  | -0.00063 | 88.8399 | 84.2844 | 1.5 | 0.73016 | 0.00081 | 16.1289 | 14.4427
IAR | 1005-4 | IAR 1005-4 #2 | 48.9404 | 1802.2755 | 91.5111 | 25.8025 | 41.5355 | 192.3033 | 41.1263 | 90.0286 | 95.0786 | 95.6024 | 99.2067 | 105.6851 | 66.9354 | 125.5996 | 574.6605 | 368.9719 | 103.6844 | 5.0662 | 3.596 | 0.73213 | 0.8355 |  | -0.00063 | 88.8534 | 84.2361 | 1.5014 | 0.7314 | 0.00081 | 15.9317 | 14.2485
IAR | 1005-4 | IAR 1005-4 #2 | 48.9487 | 1805.4172 | 91.4753 | 25.8229 | 41.5369 | 192.244 | 41.1466 | 90.6762 | 95.0349 | 95.777 | 99.2009 | 76.0393 | 65.5052 | 128.9413 | 573.5389 | 372.3787 | 103.9313 | 5.0657 | 3.5032 | 0.73098 | 0.8355 |  | -0.00063 | 88.8734 | 84.3522 | 1.5013 | 0.73027 | 0.00081 | 16.1112 | 14.4253
IAR | 1005-4 | IAR 1005-4 #2 | 48.9571 | 1803.934 | 91.5167 | 25.9003 | 41.5335 | 192.2279 | 41.1816 | 90.4202 | 95.0582 | 95.8823 | 99.2144 | 153.9292 | 66.4791 | 124.4955 | 571.8751 | 375.1506 | 104.1433 | 5.0322 | 3.3302 | 0.73005 | 0.8355 |  | -0.00063 | 88.8583 | 84.062 | 1.4988 | 0.72933 | 0.00081 | 16.2623 | 14.5742
IAR | 1005-4 | IAR 1005-4 #2 | 48.9654 | 1802.2985 | 91.6253 | 25.9419 | 41.5116 | 192.3557 | 41.0999 | 89.9733 | 95.0683 | 95.6461 | 99.2041 | 109.6588 | 65.0171 | 122.8152 | 575.6035 | 375.7039 | 104.1868 | 5.0818 | 3.4118 | 0.73144 | 0.8355 |  | -0.00063 | 88.844 | 83.8914 | 1.5001 | 0.73072 | 0.00081 | 16.0408 | 14.356
IAR | 1005-4 | IAR 1005-4 #2 | 48.9737 | 1803.8205 | 91.2985 | 25.9705 | 41.5189 | 192.3028 | 41.1126 | 90.592 | 95.0319 | 95.9828 | 99.2086 | 80.9029 | 66.9587 | 122.1471 | 574.155 | 375.0415 | 104.3203 | 5.0512 | 3.6607 | 0.72808 | 0.8355 |  | -0.00063 | 88.8517 | 83.9146 | 1.4992 | 0.72735 | 0.00081 | 16.5782 | 14.8855
IAR | 1005-4 | IAR 1005-4 #2 | 48.9821 | 1803.904 | 91.6157 | 25.9807 | 41.5369 | 192.349 | 41.1675 | 90.2122 | 95.0742 | 95.6139 | 99.2063 | 131.2266 | 68.8432 | 123.5977 | 570.0964 | 374.3526 | 104.6009 | 5.0509 | 3.6558 | 0.7298 | 0.8355 |  | -0.00063 | 88.8575 | 84.2222 | 1.501 | 0.72908 | 0.00081 | 16.3015 | 14.6129
IAR | 1005-4 | IAR 1005-4 #2 | 48.9904 | 1803.8732 | 91.4702 | 25.9102 | 41.5175 | 192.3751 | 41.1467 | 90.3021 | 95.1038 | 95.6453 | 99.2036 | 110.1632 | 66.4774 | 128.1743 | 575.6071 | 373.2287 | 103.8688 | 5.0487 | 3.2635 | 0.72967 | 0.8355 |  | -0.00063 | 88.8277 | 83.9292 | 1.4715 | 0.72894 | 0.00081 | 16.3246 | 14.6357
IAR | 1005-4 | IAR 1005-4 #2 | 48.9987 | 1805.4466 | 91.6388 | 25.9251 | 41.5225 | 192.3904 | 41.1517 | 89.9385 | 95.0932 | 95.9037 | 99.2003 | 105.8038 | 68.4037 | 126.0205 | 575.7914 | 372.2457 | 104.8628 | 5.0531 | 3.4844 | 0.72988 | 0.8355 |  | -0.00063 | 88.856 | 83.8444 | 1.5014 | 0.72916 | 0.00081 | 16.2883 | 14.5998
IAR | 1005-4 | IAR 1005-4 #2 | 49.0071 | 1802.2512 | 91.6168 | 25.8762 | 41.5207 | 192.4349 | 41.1936 | 90.0065 | 95.1047 | 95.5397 | 99.1923 | 177.5729 | 67.4619 | 124.7468 | 568.6173 | 373.2638 | 104.4051 | 5.0566 | 3.6471 | 0.72839 | 0.8355 |  | -0.00063 | 88.8402 | 84.0173 | 1.5019 | 0.72766 | 0.00081 | 16.5295 | 14.8375
IAR | 1005-4 | IAR 1005-4 #2 | 49.0154 | 1803.8612 | 91.3533 | 25.8472 | 41.5391 | 192.3835 | 41.1686 | 90.7347 | 95.1009 | 95.9655 | 99.2015 | 124.4165 | 65.9926 | 121.481 | 573.8767 | 371.951 | 104.6525 | 5.0431 | 3.5332 | 0.7318 | 0.8355 |  | -0.00063 | 88.8784 | 83.7976 | 1.5034 | 0.73109 | 0.00081 | 15.9809 | 14.2969
IAR | 1005-4 | IAR 1005-4 #2 | 49.0237 | 1803.8617 | 91.3356 | 25.8475 | 41.5389 | 192.2894 | 41.1658 | 90.7013 | 95.1074 | 95.6672 | 99.2046 | 104.8241 | 66.032 | 124.0252 | 574.7505 | 373.6953 | 104.6609 | 5.0609 | 3.3743 | 0.729 | 0.8355 |  | -0.00063 | 88.8562 | 83.9006 | 1.5011 | 0.72828 | 0.00081 | 16.4294 | 14.7389
IAR | 1005-4 | IAR 1005-4 #2 | 49.0321 | 1803.8407 | 91.6079 | 25.8976 | 41.5323 | 192.2563 | 41.1824 | 90.1514 | 95.0689 | 95.5626 | 99.2017 | 148.3415 | 67.4335 | 122.8808 | 571.4619 | 375.2575 | 104.5866 | 5.0745 | 3.6139 | 0.73082 | 0.8355 |  | -0.00063 | 88.8958 | 83.9219 | 1.5058 | 0.73012 | 0.00081 | 16.1355 | 14.4492
IAR | 1005-4 | IAR 1005-4 #2 | 49.0404 | 1805.4715 | 91.4241 | 25.9869 | 41.5365 | 192.3141 | 41.1688 | 90.7172 | 95.1277 | 95.76 | 99.2067 | 114.9192 | 66.497 | 129.9646 | 573.0993 | 376.2822 | 104.2103 | 5.0049 | 3.6284 | 0.72935 | 0.8355 |  | -0.00063 | 88.8642 | 84.3731 | 1.5005 | 0.72864 | 0.00081 | 16.3722 | 14.6825
IAR | 1005-4 | IAR 1005-4 #2 | 49.0487 | 1805.4805 | 91.4918 | 25.9507 | 41.5498 | 192.2774 | 41.1913 | 90.5823 | 95.1442 | 95.7987 | 99.2004 | 106.8136 | 67.9281 | 121.7189 | 573.9298 | 374.1913 | 103.5531 | 5.0301 | 3.5682 | 0.7324 | 0.8355 |  | -0.00063 | 88.8455 | 84.0896 | 1.5053 | 0.73167 | 0.00081 | 15.8895 | 14.2069
IAR | 1005-4 | IAR 1005-4 #2 | 49.0571 | 1803.89 | 91.5945 | 25.8244 | 41.5373 | 192.2283 | 41.2117 | 90.0506 | 95.1233 | 95.4546 | 99.2022 | 90.6772 | 66.9329 | 123.8347 | 574.545 | 374.893 | 104.3836 | 5.0242 | 3.2837 | 0.73149 | 0.8355 |  | -0.00063 | 88.8614 | 84.2815 | 1.5031 | 0.73077 | 0.00081 | 16.032 | 14.3473
IAR | 1005-4 | IAR 1005-4 #2 | 49.0654 | 1802.2863 | 91.6387 | 25.734 | 41.5699 | 191.9942 | 41.2096 | 89.9137 | 95.1212 | 95.8142 | 99.2003 | 131.4296 | 66.9786 | 124.0318 | 573.6445 | 373.0529 | 104.1032 | 5.0822 | 3.4206 | 0.73102 | 0.8355 |  | -0.00063 | 88.8568 | 84.2047 | 1.5005 | 0.7303 | 0.00081 | 16.1071 | 14.4213
IAR | 1005-4 | IAR 1005-4 #2 | 49.0737 | 1803.8609 | 91.3741 | 25.8144 | 41.5697 | 192.0301 | 41.173 | 90.8571 | 95.1217 | 95.7194 | 99.1963 | 103.7742 | 66.4698 | 126.1872 | 573.2094 | 373.3131 | 104.6466 | 5.0265 | 3.4869 | 0.72887 | 0.8355 |  | -0.00063 | 88.8285 | 84.1741 | 1.5019 | 0.72813 | 0.00081 | 16.453 | 14.7622
IAR | 1005-4 | IAR 1005-4 #2 | 49.0821 | 1805.4351 | 91.5515 | 25.7785 | 41.5907 | 192.1998 | 41.2297 | 90.0677 | 95.1276 | 95.5324 | 99.1997 | 147.4101 | 67.9327 | 124.411 | 571.8477 | 372.6667 | 103.5115 | 5.0723 | 3.7033 | 0.7299 | 0.8355 |  | -0.00063 | 88.8799 | 84.127 | 1.5026 | 0.72919 | 0.00081 | 16.2834 | 14.595
IAR | 1005-4 | IAR 1005-4 #2 | 49.0904 | 1802.4408 | 91.4347 | 25.8172 | 41.5761 | 192.2582 | 41.2119 | 90.2051 | 95.0896 | 95.9338 | 99.1923 | 111.7644 | 67.4093 | 124.274 | 574.8397 | 377.4725 | 103.6368 | 5.0377 | 3.4454 | 0.73145 | 0.8355 |  | -0.00063 | 88.8428 | 83.8042 | 1.5024 | 0.73072 | 0.00081 | 16.0408 | 14.3559
IAR | 1005-4 | IAR 1005-4 #2 | 49.0987 | 1805.4438 | 91.715 | 25.855 | 41.5724 | 192.4088 | 41.2467 | 89.7507 | 95.0727 | 95.5859 | 99.195 | 99.7533 | 68.8892 | 122.3019 | 575.0954 | 372.9349 | 104.0936 | 5.0472 | 3.5474 | 0.72862 | 0.8355 |  | -0.00063 | 88.8602 | 83.6148 | 1.4962 | 0.7279 | 0.0008 | 16.4906 | 14.7993
IAR | 1005-4 | IAR 1005-4 #2 | 49.1071 | 1803.8583 | 91.6862 | 25.8892 | 41.571 | 192.4026 | 41.2572 | 90.4987 | 94.9607 | 96.0064 | 99.1936 | 77.4948 | 67.4242 | 121.5142 | 570.7783 | 374.4015 | 104.5396 | 5.0551 | 3.7099 | 0.73131 | 0.8355 |  | -0.00063 | 88.8631 | 83.8588 | 1.5049 | 0.73059 | 0.00081 | 16.0611 | 14.3759
IAR | 1005-4 | IAR 1005-4 #2 | 49.1154 | 1803.8761 | 91.5479 | 25.9261 | 41.5719 | 192.3388 | 41.2452 | 90.5564 | 95.0868 | 95.6899 | 99.2008 | 136.8995 | 67.4555 | 123.2237 | 575.5526 | 373.6116 | 104.9682 | 5.0443 | 3.5758 | 0.73079 | 0.8355 |  | -0.00063 | 88.8806 | 83.6907 | 1.5035 | 0.73009 | 0.00081 | 16.141 | 14.4547
IAR | 1005-4 | IAR 1005-4 #2 | 49.1237 | 1803.8612 | 91.4559 | 25.9724 | 41.573 | 192.2663 | 41.2059 | 89.8526 | 95.0621 | 95.4055 | 99.2012 | 108.6883 | 65.0282 | 126.4468 | 575.4127 | 371.1239 | 104.611 | 5.0579 | 3.1669 | 0.73009 | 0.8355 |  | -0.00063 | 88.9106 | 83.8475 | 1.4996 | 0.7294 | 0.00081 | 16.2499 | 14.562
IAR | 1005-4 | IAR 1005-4 #2 | 49.1321 | 1802.4401 | 91.5031 | 26.1807 | 41.5912 | 192.2954 | 41.2422 | 90.1301 | 95.0466 | 95.8961 | 99.1982 | 141.2871 | 67.42 | 127.3693 | 569.3572 | 374.2385 | 104.1532 | 5.0707 | 3.476 | 0.73081 | 0.8355 |  | -0.00063 | 88.9232 | 84.1964 | 1.4996 | 0.73013 | 0.00081 | 16.1344 | 14.4482
IAR | 1005-4 | IAR 1005-4 #2 | 49.1404 | 1803.8666 | 91.4257 | 26.4303 | 41.6065 | 192.3261 | 41.1955 | 90.4387 | 95.0139 | 95.4908 | 99.1961 | 114.3886 | 67.4419 | 123.7823 | 574.7395 | 373.7353 | 103.9959 | 5.0872 | 3.6463 | 0.73293 | 0.8355 |  | -0.00063 | 88.8954 | 84.0375 | 1.5035 | 0.73223 | 0.00081 | 15.8008 | 14.1194
IAR | 1005-4 | IAR 1005-4 #2 | 49.1487 | 1805.4502 | 91.6132 | 26.6472 | 41.6018 | 192.3096 | 41.2522 | 89.9235 | 95.0946 | 95.6149 | 99.1982 | 105.7495 | 67.4494 | 125.1468 | 577.8932 | 372.7216 | 104.4346 | 5.0607 | 3.6902 | 0.7305 | 0.8355 |  | -0.00063 | 88.8837 | 84.2843 | 1.5 | 0.7298 | 0.00081 | 16.187 | 14.5
IAR | 1005-4 | IAR 1005-4 #2 | 49.1571 | 1803.8715 | 91.5982 | 26.8174 | 41.5983 | 192.4397 | 41.2429 | 90.4123 | 95.0414 | 95.9138 | 99.1947 | 87.4163 | 66.4653 | 120.5293 | 573.5956 | 368.2203 | 103.7362 | 5.0667 | 3.6174 | 0.73084 | 0.8355 |  | -0.00063 | 88.8849 | 84.0764 | 1.5 | 0.73014 | 0.00081 | 16.1324 | 14.4462
IAR | 1005-4 | IAR 1005-4 #2 | 49.1654 | 1803.8603 | 91.3849 | 26.9414 | 41.6238 | 192.4156 | 41.2319 | 89.9095 | 95.0959 | 95.7064 | 99.1991 | 128.8142 | 66.5121 | 124.1016 | 572.557 | 372.527 | 103.9355 | 5.0447 | 3.3554 | 0.73277 | 0.8355 |  | -0.00063 | 88.8642 | 84.1539 | 1.5005 | 0.73205 | 0.00081 | 15.8288 | 14.147
IAR | 1005-4 | IAR 1005-4 #2 | 49.1737 | 1803.8812 | 91.488 | 27.0222 | 41.6179 | 192.4338 | 41.2092 | 90.5063 | 95.1038 | 95.6872 | 99.1946 | 108.0303 | 66.0296 | 123.7903 | 573.9179 | 372.1759 | 104.1306 | 5.0637 | 3.5238 | 0.72955 | 0.8355 |  | -0.00063 | 88.8673 | 83.913 | 1.4978 | 0.72884 | 0.00081 | 16.3407 | 14.6515
IAR | 1005-4 | IAR 1005-4 #2 | 49.1821 | 1804.0195 | 91.4042 | 27.1803 | 41.6444 | 192.5411 | 41.2382 | 90.3056 | 95.1118 | 95.8492 | 99.1848 | 138.3391 | 66.9389 | 123.9875 | 574.4855 | 373.4742 | 103.9202 | 5.0484 | 3.5835 | 0.72956 | 0.8355 |  | -0.00063 | 88.8515 | 84.2129 | 1.5011 | 0.72884 | 0.00081 | 16.3403 | 14.6511
IAR | 1005-4 | IAR 1005-4 #2 | 49.1904 | 1803.8936 | 91.4653 | 27.3072 | 41.6157 | 192.5503 | 41.2503 | 90.0134 | 95.1326 | 95.4545 | 99.18 | 118.1302 | 68.4056 | 122.7735 | 573.6311 | 373.6448 | 104.7909 | 5.0467 | 3.3056 | 0.72945 | 0.8355 |  | -0.00063 | 88.8665 | 84.0835 | 1.4998 | 0.72874 | 0.00081 | 16.3564 | 14.6669
IAR | 1005-4 | IAR 1005-4 #2 | 49.1987 | 1803.8949 | 91.5038 | 27.5059 | 41.6199 | 192.6117 | 41.248 | 90.5378 | 95.1015 | 95.7375 | 99.1909 | 105.3952 | 67.4633 | 123.4445 | 573.3857 | 374.6719 | 104.4042 | 5.0694 | 3.5596 | 0.72803 | 0.8355 |  | -0.00063 | 88.8361 | 83.9287 | 1.495 | 0.72729 | 0.00081 | 16.5878 | 14.895
IAR | 1005-4 | IAR 1005-4 #2 | 49.2071 | 1802.2773 | 91.6509 | 27.5572 | 41.6155 | 192.7412 | 41.2427 | 90.2768 | 95.0919 | 95.7143 | 99.1829 | 72.2838 | 68.8466 | 124.4839 | 573.0917 | 371.1479 | 104.2803 | 5.0207 | 3.6795 | 0.73039 | 0.8355 |  | -0.00063 | 88.8459 | 83.7417 | 1.5004 | 0.72967 | 0.00081 | 16.2079 | 14.5206
IAR | 1005-4 | IAR 1005-4 #2 | 49.2154 | 1803.8204 | 91.435 | 27.683 | 41.6327 | 192.7821 | 41.2694 | 90.071 | 95.1182 | 95.6837 | 99.1814 | 149.0712 | 66.0134 | 123.3257 | 576.1448 | 376.7109 | 104.3975 | 5.0095 | 3.4924 | 0.72815 | 0.8355 |  | -0.00063 | 88.8383 | 83.6615 | 1.4969 | 0.72742 | 0.00081 | 16.5678 | 14.8753
IAR | 1005-4 | IAR 1005-4 #2 | 49.2237 | 1803.8852 | 91.4861 | 27.745 | 41.629 | 192.6478 | 41.1696 | 90.1498 | 95.1201 | 95.9182 | 99.1998 | 112.8913 | 67.4502 | 124.1784 | 571.8141 | 370.6708 | 104.3144 | 5.0163 | 3.4157 | 0.72852 | 0.8355 |  | -0.00063 | 88.8696 | 83.7515 | 1.4787 | 0.72781 | 0.00081 | 16.5045 | 14.8129
IAR | 1005-4 | IAR 1005-4 #2 | 49.2321 | 1803.9116 | 91.407 | 27.6731 | 41.6085 | 192.7323 | 41.2041 | 89.8065 | 95.0747 | 95.4513 | 99.1877 | 91.9539 | 66.5092 | 119.8196 | 572.2142 | 371.2136 | 104.1512 | 4.9629 | 3.379 | 0.7321 | 0.8355 |  | -0.00063 | 88.8683 | 84.0252 | 1.5044 | 0.73138 | 0.00081 | 15.9348 | 14.2515
IAR | 1005-4 | IAR 1005-4 #2 | 49.2404 | 1803.8709 | 91.5911 | 27.7772 | 41.6131 | 192.7243 | 41.1944 | 90.4077 | 95.0411 | 96.0678 | 99.1877 | 119.7678 | 65.987 | 122.4402 | 576.7532 | 371.7649 | 104.3792 | 4.9901 | 3.6427 | 0.73038 | 0.8355 |  | -0.00063 | 88.8552 | 84.234 | 1.4996 | 0.72966 | 0.00081 | 16.209 | 14.5217
IAR | 1005-4 | IAR 1005-4 #2 | 49.2487 | 1803.8621 | 91.3988 | 27.8568 | 41.6077 | 192.5286 | 41.1249 | 90.1 | 95.086 | 95.6281 | 99.1859 | 106.7378 | 66.5274 | 123.1621 | 573.8294 | 375.1661 | 104.4645 | 5.0013 | 3.6256 | 0.73025 | 0.8355 |  | -0.00063 | 88.8515 | 84.191 | 1.5003 | 0.72953 | 0.00081 | 16.2298 | 14.5421
IAR | 1005-4 | IAR 1005-4 #2 | 49.2571 | 1803.8493 | 91.3885 | 27.7752 | 41.614 | 192.6583 | 41.1564 | 89.9494 | 95.0885 | 95.5718 | 99.1831 | 75.5695 | 66.9974 | 123.8826 | 570.3189 | 373.0634 | 104.6147 | 4.9587 | 3.3506 | 0.73006 | 0.8355 |  | -0.00063 | 88.8501 | 84.2665 | 1.5024 | 0.72933 | 0.00081 | 16.2615 | 14.5734
IAR | 1005-4 | IAR 1005-4 #2 | 49.2654 | 1803.8281 | 91.6091 | 27.6335 | 41.6379 | 192.6723 | 41.1458 | 90.5332 | 95.075 | 95.8121 | 99.1834 | 135.7063 | 65.0172 | 127.297 | 574.6148 | 371.9743 | 104.0439 | 4.9744 | 3.2248 | 0.73037 | 0.8355 |  | -0.00063 | 88.8641 | 84.3087 | 1.499 | 0.72966 | 0.00081 | 16.2094 | 14.5221
IAR | 1005-4 | IAR 1005-4 #2 | 49.2737 | 1803.8875 | 91.6102 | 27.485 | 41.6617 | 192.5395 | 41.0714 | 90.3707 | 95.0866 | 95.6331 | 99.1786 | 108.641 | 64.1258 | 124.0228 | 576.8449 | 373.6213 | 103.6016 | 4.9772 | 3.3992 | 0.73259 | 0.8355 |  | -0.00063 | 88.8625 | 84.067 | 1.503 | 0.73187 | 0.00081 | 15.8575 | 14.1753
IAR | 1005-4 | IAR 1005-4 #2 | 49.2821 | 1803.8609 | 91.4984 | 27.5482 | 41.6544 | 192.4987 | 41.1109 | 90.2396 | 95.0277 | 95.6884 | 99.1807 | 139.7475 | 65.0325 | 121.2241 | 570.5747 | 374.3917 | 104.9471 | 4.9348 | 3.5362 | 0.73239 | 0.8355 |  | -0.00063 | 88.8744 | 84.1853 | 1.5022 | 0.73168 | 0.00081 | 15.888 | 14.2054
IAR | 1005-4 | IAR 1005-4 #2 | 49.2904 | 1802.2989 | 91.5713 | 27.5507 | 41.6616 | 192.52 | 41.0547 | 90.3877 | 95.1321 | 95.6528 | 99.1768 | 113.8934 | 67.4688 | 124.4503 | 574.5324 | 371.6868 | 103.645 | 4.997 | 3.518 | 0.72981 | 0.8355 |  | -0.00063 | 88.867 | 84.1339 | 1.5013 | 0.7291 | 0.00081 | 16.2985 | 14.6099
IAR | 1005-4 | IAR 1005-4 #2 | 49.2987 | 1805.4407 | 91.5707 | 27.5373 | 41.6544 | 192.4519 | 41.0601 | 90.4573 | 95.0312 | 95.5987 | 99.1789 | 101.9811 | 65.052 | 120.3662 | 574.2945 | 375.8297 | 103.8211 | 4.9198 | 3.3472 | 0.72882 | 0.8355 |  | -0.00063 | 88.8536 | 83.8941 | 1.4986 | 0.7281 | 0.00081 | 16.4579 | 14.767
IAR | 1005-4 | IAR 1005-4 #2 | 49.3071 | 1803.8784 | 91.5206 | 27.5731 | 41.6659 | 192.5072 | 41.0409 | 90.4978 | 95.0079 | 95.8209 | 99.1776 | 81.9521 | 68.3211 | 126.9164 | 572.2392 | 373.7274 | 104.1876 | 4.9682 | 3.8374 | 0.73042 | 0.8355 |  | -0.00063 | 88.8766 | 83.8268 | 1.5005 | 0.72971 | 0.00081 | 16.2012 | 14.514
IAR | 1005-4 | IAR 1005-4 #2 | 49.3154 | 1803.8509 | 91.2857 | 27.6175 | 41.6303 | 192.5772 | 41.0314 | 90.0272 | 95.0134 | 95.933 | 99.1803 | 129.4839 | 65.5361 | 122.2383 | 572.9038 | 371.7242 | 104.2554 | 4.9323 | 3.4658 | 0.73092 | 0.8355 |  | -0.00063 | 88.8984 | 83.4287 | 1.5028 | 0.73022 | 0.0008 | 16.1193 | 14.4333
IAR | 1005-4 | IAR 1005-4 #2 | 49.3237 | 1803.8009 | 91.4095 | 27.4798 | 41.6264 | 192.4984 | 40.9736 | 90.1766 | 95.0398 | 95.496 | 99.1833 | 103.7938 | 64.1723 | 122.9798 | 574.541 | 373.7797 | 104.8022 | 4.9372 | 3.0714 | 0.73012 | 0.8355 |  | -0.00063 | 88.9017 | 83.6435 | 1.5022 | 0.72943 | 0.0008 | 16.2457 | 14.5578
IAR | 1005-4 | IAR 1005-4 #2 | 49.3321 | 1802.2468 | 91.4766 | 27.4428 | 41.6307 | 192.3789 | 40.9868 | 90.4451 | 95.0268 | 95.8292 | 99.1899 | 157.3115 | 65.073 | 122.0464 | 572.9186 | 375.1549 | 104.4382 | 4.9583 | 3.2891 | 0.7292 | 0.8355 |  | -0.00063 | 88.8526 | 83.8222 | 1.5011 | 0.72847 | 0.00081 | 16.3984 | 14.7083
IAR | 1005-4 | IAR 1005-4 #2 | 49.3404 | 1805.4506 | 91.3876 | 27.3398 | 41.6308 | 192.4184 | 40.9588 | 90.263 | 95.0312 | 95.6623 | 99.1763 | 120.1002 | 66.4607 | 124.0389 | 573.6464 | 369.5258 | 103.9914 | 4.9796 | 3.4973 | 0.73047 | 0.8355 |  | -0.00063 | 88.8919 | 84.2393 | 1.5024 | 0.72977 | 0.00081 | 16.1911 | 14.504
IAR | 1005-4 | IAR 1005-4 #2 | 49.3487 | 1805.441 | 91.4963 | 27.1746 | 41.6409 | 192.4035 | 40.9568 | 90.0262 | 95.0369 | 95.7152 | 99.1817 | 106.1189 | 68.3736 | 124.44 | 573.2272 | 372.6361 | 104.3577 | 4.9536 | 3.6443 | 0.72874 | 0.8355 |  | -0.00063 | 88.8805 | 84.4054 | 1.5003 | 0.72803 | 0.00081 | 16.4689 | 14.7779
IAR | 1005-4 | IAR 1005-4 #2 | 49.3571 | 1803.8711 | 91.3162 | 26.7866 | 41.6337 | 192.4423 | 40.9482 | 89.717 | 95.0318 | 95.7631 | 99.1789 | 75.9947 | 65.996 | 128.4243 | 572.172 | 372.0046 | 103.6983 | 4.9215 | 3.5715 | 0.73046 | 0.8355 |  | -0.00063 | 88.8722 | 84.3311 | 1.5021 | 0.72975 | 0.00081 | 16.1955 | 14.5084
IAR | 1005-4 | IAR 1005-4 #2 | 49.3654 | 1805.4727 | 91.3948 | 26.4508 | 41.6285 | 192.3242 | 40.9244 | 90.3521 | 95.0361 | 95.8991 | 99.1754 | 144.8063 | 67.9154 | 121.9733 | 575.7674 | 370.5808 | 104.1022 | 4.8911 | 3.4936 | 0.7323 | 0.8355 |  | -0.00063 | 88.8735 | 84.506 | 1.502 | 0.73159 | 0.00081 | 15.9015 | 14.2187
IAR | 1005-4 | IAR 1005-4 #2 | 49.3737 | 1805.4241 | 91.2894 | 26.254 | 41.6255 | 192.1431 | 40.8859 | 89.8049 | 95.0232 | 95.5918 | 99.1698 | 105.3985 | 65.9742 | 121.704 | 574.6793 | 375.0342 | 103.8115 | 4.9365 | 3.446 | 0.73137 | 0.8355 |  | -0.00063 | 88.8796 | 84.279 | 1.4995 | 0.73066 | 0.00081 | 16.0499 | 14.3649
IAR | 1005-4 | IAR 1005-4 #2 | 49.3821 | 1805.4977 | 91.369 | 26.0491 | 41.6034 | 192.0989 | 40.9292 | 90.3021 | 95.0217 | 95.683 | 99.1762 | 141.9834 | 66.0475 | 123.7483 | 570.6059 | 373.6801 | 104.0378 | 4.8975 | 3.573 | 0.73 | 0.8355 |  | -0.00063 | 88.8758 | 83.9508 | 1.498 | 0.72929 | 0.00081 | 16.2676 | 14.5794
IAR | 1005-4 | IAR 1005-4 #2 | 49.3904 | 1802.4039 | 91.5289 | 25.8408 | 41.5914 | 192.0939 | 40.9314 | 90.1321 | 95.0237 | 95.5902 | 99.179 | 111.2395 | 66.9785 | 122.8466 | 575.7083 | 373.55 | 104.4851 | 4.9921 | 3.4638 | 0.72964 | 0.8355 |  | -0.00063 | 88.8845 | 83.8144 | 1.4998 | 0.72893 | 0.00081 | 16.325 | 14.636
IAR | 1005-4 | IAR 1005-4 #2 | 49.3987 | 1805.5064 | 91.3106 | 25.7388 | 41.6008 | 192.07 | 40.9319 | 89.9283 | 95.0815 | 95.5647 | 99.1664 | 105.2286 | 66.465 | 128.412 | 576.4656 | 371.2168 | 104.0357 | 4.9688 | 3.2509 | 0.7295 | 0.8355 |  | -0.00063 | 88.8982 | 83.5718 | 1.4981 | 0.72881 | 0.0008 | 16.3453 | 14.656
IAR | 1005-4 | IAR 1005-4 #2 | 49.4071 | 1805.4674 | 91.4433 | 25.7228 | 41.6041 | 192.0209 | 40.9602 | 89.8481 | 95.0483 | 95.9353 | 99.1756 | 82.1153 | 66.4698 | 126.3077 | 570.9334 | 373.0605 | 104.4809 | 4.9914 | 3.2834 | 0.7288 | 0.8355 |  | -0.00063 | 88.9411 | 83.9219 | 1.5014 | 0.72813 | 0.00081 | 16.4532 | 14.7623
IAR | 1005-4 | IAR 1005-4 #2 | 49.4154 | 1803.8922 | 91.555 | 25.7837 | 41.5951 | 192.0359 | 40.9375 | 90.2026 | 95.0428 | 95.4541 | 99.176 | 132.3844 | 67.9309 | 125.4349 | 572.9805 | 372.4487 | 104.2786 | 4.9752 | 3.7858 | 0.73065 | 0.8355 |  | -0.00063 | 88.9173 | 83.6625 | 1.5021 | 0.72996 | 0.00081 | 16.1606 | 14.474
IAR | 1005-4 | IAR 1005-4 #2 | 49.4237 | 1803.8559 | 91.3658 | 25.9969 | 41.5713 | 192.0362 | 40.8821 | 89.6789 | 95.0404 | 95.6971 | 99.1686 | 105.5146 | 66.4787 | 121.5068 | 574.8074 | 375.3145 | 104.2475 | 5.0048 | 3.6127 | 0.73117 | 0.8355 |  | -0.00063 | 88.9112 | 83.9839 | 1.4994 | 0.73048 | 0.00081 | 16.078 | 14.3926
IAR | 1005-4 | IAR 1005-4 #2 | 49.4321 | 1803.8813 | 91.2394 | 25.8434 | 41.5862 | 191.9791 | 40.9218 | 90.4233 | 95.0659 | 95.7651 | 99.165 | 140.3607 | 65.0695 | 125.8119 | 574.0011 | 368.6968 | 103.9147 | 4.9747 | 3.2986 | 0.72923 | 0.8355 |  | -0.00063 | 88.9054 | 83.539 | 1.4971 | 0.72854 | 0.0008 | 16.387 | 14.6972
IAR | 1005-4 | IAR 1005-4 #2 | 49.4404 | 1805.4738 | 91.492 | 25.6808 | 41.5713 | 192.0025 | 40.9031 | 89.9304 | 94.9914 | 95.5117 | 99.1693 | 110.5181 | 65.0572 | 121.7059 | 574.263 | 372.7432 | 104.5149 | 4.9981 | 3.3422 | 0.7311 | 0.8355 |  | -0.00063 | 88.9043 | 83.6633 | 1.503 | 0.73041 | 0.00081 | 16.0901 | 14.4045
IAR | 1005-4 | IAR 1005-4 #2 | 49.4487 | 1803.8847 | 91.2575 | 25.6409 | 41.5718 | 191.9624 | 40.9404 | 90.4248 | 95.0791 | 95.5898 | 99.1668 | 104.1984 | 67.4378 | 123.6583 | 572.6217 | 374.0049 | 103.9902 | 5.0189 | 3.6124 | 0.7285 | 0.8355 |  | -0.00063 | 88.9158 | 84.0693 | 1.499 | 0.72781 | 0.00081 | 16.5043 | 14.8127
IAR | 1005-4 | IAR 1005-4 #2 | 49.4571 | 1805.4786 | 91.2112 | 25.7416 | 41.5418 | 191.9132 | 40.9665 | 90.4804 | 95.006 | 95.9124 | 99.1554 | 83.7048 | 67.4295 | 123.579 | 574.3187 | 373.0766 | 104.3037 | 5.0431 | 3.7324 | 0.72994 | 0.8355 |  | -0.00063 | 88.8962 | 84.1245 | 1.5015 | 0.72924 | 0.00081 | 16.2758 | 14.5876
IAR | 1005-4 | IAR 1005-4 #2 | 49.4654 | 1803.862 | 91.5375 | 25.7566 | 41.5377 | 191.7151 | 40.9446 | 89.7442 | 94.9631 | 95.5501 | 99.165 | 130.8322 | 68.3447 | 122.7252 | 575.4149 | 371.5123 | 103.9349 | 4.9944 | 3.4133 | 0.72901 | 0.8355 |  | -0.00063 | 88.9104 | 84.258 | 1.4882 | 0.72832 | 0.00081 | 16.4225 | 14.7321
IAR | 1005-4 | IAR 1005-4 #2 | 49.4737 | 1803.8343 | 91.4111 | 25.9568 | 41.519 | 191.7219 | 40.9087 | 90.0203 | 94.9889 | 95.8761 | 99.1656 | 84.9683 | 67.9284 | 123.6479 | 574.0003 | 373.4557 | 103.547 | 5.0187 | 3.375 | 0.72979 | 0.8355 |  | -0.00063 | 88.8995 | 84.1812 | 1.5013 | 0.7291 | 0.00081 | 16.2987 | 14.6101
IAR | 1005-4 | IAR 1005-4 #2 | 49.4821 | 1803.8049 | 91.5613 | 25.975 | 41.4899 | 191.737 | 40.965 | 89.9016 | 94.9398 | 95.7078 | 99.1636 | 127.6673 | 65.5427 | 124.2868 | 570.7728 | 373.4919 | 103.8356 | 5.0009 | 3.4121 | 0.73087 | 0.8355 |  | -0.00063 | 88.8494 | 84.3924 | 1.5049 | 0.73014 | 0.00081 | 16.1324 | 14.4462
IAR | 1005-4 | IAR 1005-4 #2 | 49.4904 | 1803.8789 | 91.4084 | 26.0359 | 41.4879 | 191.7594 | 40.9251 | 90.497 | 94.9817 | 95.6166 | 99.1675 | 112.1522 | 65.5305 | 125.4722 | 574.3227 | 371.9115 | 104.3911 | 5.0182 | 3.5225 | 0.73188 | 0.8355 |  | -0.00063 | 88.8851 | 84.0353 | 1.5029 | 0.73118 | 0.00081 | 15.9673 | 14.2835
IAR | 1005-4 | IAR 1005-4 #2 | 49.4987 | 1803.8446 | 91.5603 | 26.0073 | 41.4954 | 191.7913 | 40.9475 | 90.1513 | 94.9095 | 95.7374 | 99.1628 | 102.2967 | 68.415 | 127.9281 | 576.0963 | 374.1119 | 104.2631 | 5.0345 | 3.6413 | 0.73054 | 0.8355 |  | -0.00063 | 88.8717 | 84.1958 | 1.4994 | 0.72983 | 0.00081 | 16.1821 | 14.4952
IAR | 1005-4 | IAR 1005-4 #2 | 49.5071 | 1802.3356 | 91.3459 | 25.9207 | 41.4684 | 191.8266 | 41.0026 | 90.299 | 94.9514 | 95.9594 | 99.1666 | 198.7953 | 66.4633 | 124.4568 | 569.9678 | 371.8674 | 104.154 | 5.0393 | 3.3788 | 0.72978 | 0.8355 |  | -0.00063 | 88.8869 | 84.0091 | 1.4959 | 0.72908 | 0.00081 | 16.3023 | 14.6136
IAR | 1005-4 | IAR 1005-4 #2 | 49.5154 | 1803.8332 | 91.6915 | 25.9947 | 41.4644 | 191.9948 | 40.9681 | 89.9116 | 94.9557 | 95.5808 | 99.1688 | 121.3625 | 66.9449 | 121.3731 | 573.8148 | 371.9206 | 104.2331 | 5.0506 | 3.5335 | 0.72847 | 0.8355 |  | -0.00063 | 88.8824 | 83.5764 | 1.4968 | 0.72776 | 0.0008 | 16.5121 | 14.8204
IAR | 1005-4 | IAR 1005-4 #2 | 49.5237 | 1803.8541 | 91.4121 | 25.9313 | 41.4705 | 192.132 | 40.9476 | 90.3485 | 94.9939 | 95.814 | 99.1644 | 102.2824 | 69.3657 | 119.6035 | 576.3261 | 373.6366 | 104.2152 | 5.0221 | 3.831 | 0.73044 | 0.8355 |  | -0.00063 | 88.8864 | 83.5308 | 1.5027 | 0.72974 | 0.0008 | 16.196 | 14.5089
IAR | 1005-4 | IAR 1005-4 #2 | 49.5321 | 1806.8989 | 91.3033 | 26.016 | 41.4672 | 192.1887 | 40.9939 | 90.5155 | 95.0414 | 95.6833 | 99.1748 | 149.3924 | 65.5232 | 121.9149 | 573.3852 | 377.1255 | 104.503 | 5.0203 | 3.3873 | 0.73038 | 0.8355 |  | -0.00063 | 88.8768 | 84.1053 | 1.5064 | 0.72967 | 0.00081 | 16.2071 | 14.5198
IAR | 1005-4 | IAR 1005-4 #2 | 49.5404 | 1803.8355 | 91.3207 | 26.122 | 41.4563 | 192.0949 | 40.9923 | 90.6087 | 95.012 | 95.4675 | 99.1678 | 109.6575 | 65.5154 | 127.0976 | 572.9165 | 374.1239 | 104.011 | 5.0452 | 3.1522 | 0.72855 | 0.8355 |  | -0.00063 | 88.9016 | 84.2189 | 1.4824 | 0.72786 | 0.00081 | 16.4966 | 14.8051
IAR | 1005-4 | IAR 1005-4 #2 | 49.5487 | 1803.8634 | 91.3942 | 26.1077 | 41.454 | 192.1093 | 41.0016 | 90.5562 | 95.0549 | 95.8151 | 99.1727 | 103.957 | 66.0188 | 127.8429 | 576.71 | 371.2332 | 104.5399 | 5.0504 | 3.2708 | 0.73131 | 0.8355 |  | -0.00063 | 88.8951 | 84.447 | 1.4999 | 0.73062 | 0.00081 | 16.0569 | 14.3718
IAR | 1005-4 | IAR 1005-4 #2 | 49.5571 | 1802.2981 | 91.3813 | 26.1272 | 41.4728 | 192.1181 | 40.9949 | 90.533 | 94.9818 | 95.479 | 99.1702 | 73.7703 | 68.3588 | 122.9921 | 574.3085 | 372.6207 | 104.1277 | 5.0721 | 3.6447 | 0.73187 | 0.8355 |  | -0.00063 | 88.8725 | 84.3791 | 1.5046 | 0.73116 | 0.00081 | 15.971 | 14.2871
IAR | 1005-4 | IAR 1005-4 #2 | 49.5654 | 1802.2645 | 91.5566 | 26.1929 | 41.4687 | 192.1807 | 41.0129 | 90.1974 | 95.0308 | 95.549 | 99.1694 | 145.2635 | 66.9389 | 124.6012 | 574.6239 | 371.4281 | 104.9168 | 5.0483 | 3.595 | 0.72962 | 0.8355 |  | -0.00063 | 88.8559 | 84.1744 | 1.4947 | 0.7289 | 0.00081 | 16.33 | 14.6409
IAR | 1005-4 | IAR 1005-4 #2 | 49.5737 | 1803.8941 | 91.42 | 26.0913 | 41.4483 | 192.1535 | 40.9659 | 90.4735 | 95.0719 | 96.0039 | 99.165 | 110.0525 | 66.4961 | 121.9115 | 572.8405 | 373.0582 | 104.0685 | 5.0533 | 3.4916 | 0.7287 | 0.8355 |  | -0.00063 | 88.8417 | 83.9657 | 1.5063 | 0.72797 | 0.00081 | 16.4784 | 14.7872
IAR | 1005-4 | IAR 1005-4 #2 | 49.5821 | 1803.8766 | 91.6281 | 26.1541 | 41.4706 | 192.1054 | 41.0055 | 89.8828 | 95.0322 | 95.6671 | 99.1715 | 150.605 | 66.0134 | 123.8983 | 573.9749 | 374.6509 | 104.814 | 5.0484 | 3.392 | 0.72886 | 0.8355 |  | -0.00063 | 88.8666 | 83.9869 | 1.4986 | 0.72815 | 0.00081 | 16.4508 | 14.7599
IAR | 1005-4 | IAR 1005-4 #2 | 49.5904 | 1803.8495 | 91.3548 | 26.1196 | 41.4462 | 192.0041 | 40.9708 | 90.5368 | 95.008 | 95.6265 | 99.1639 | 115.6696 | 65.5454 | 124.5213 | 575.6312 | 373.5832 | 104.1146 | 5.0658 | 3.4588 | 0.72974 | 0.8355 |  | -0.00063 | 88.8418 | 83.5324 | 1.5009 | 0.72901 | 0.0008 | 16.3119 | 14.6231
IAR | 1005-4 | IAR 1005-4 #2 | 49.5987 | 1805.497 | 91.5392 | 25.933 | 41.464 | 191.956 | 40.9957 | 90.2172 | 95.052 | 95.8358 | 99.1717 | 106.8007 | 65.4904 | 128.7729 | 575.3044 | 371.2524 | 104.4214 | 5.0084 | 3.5474 | 0.72933 | 0.8355 |  | -0.00063 | 88.8835 | 83.7059 | 1.4993 | 0.72862 | 0.00081 | 16.3744 | 14.6847
IAR | 1005-4 | IAR 1005-4 #2 | 49.6071 | 1803.8638 | 91.6135 | 25.8971 | 41.4565 | 192.0408 | 41.0184 | 89.8708 | 95.0452 | 95.6174 | 99.1713 | 75.1648 | 66.4763 | 121.2189 | 569.5174 | 375.5043 | 104.279 | 5.045 | 3.472 | 0.73194 | 0.8355 |  | -0.00063 | 88.8558 | 83.7123 | 1.5038 | 0.73121 | 0.00081 | 15.9616 | 14.2779
IAR | 1005-4 | IAR 1005-4 #2 | 49.6154 | 1803.8694 | 91.5916 | 25.8766 | 41.4454 | 192.0348 | 41.0169 | 90.2096 | 95.108 | 95.5602 | 99.1681 | 137.0983 | 66.5019 | 123.5334 | 573.2992 | 373.813 | 104.1642 | 5.0161 | 3.2406 | 0.73229 | 0.8355 |  | -0.00063 | 88.8918 | 83.9549 | 1.5015 | 0.73159 | 0.00081 | 15.9018 | 14.2189
IAR | 1005-4 | IAR 1005-4 #2 | 49.6237 | 1805.4563 | 91.4022 | 25.9338 | 41.4398 | 192.0917 | 40.9635 | 90.3147 | 95.0793 | 95.8256 | 99.17 | 107.424 | 67.46 | 124.4855 | 576.8758 | 372.3848 | 103.6415 | 5.0677 | 3.4233 | 0.72943 | 0.8355 |  | -0.00063 | 88.8772 | 83.8096 | 1.4985 | 0.72873 | 0.00081 | 16.3581 | 14.6687
IAR | 1005-4 | IAR 1005-4 #2 | 49.6321 | 1802.2092 | 91.4535 | 25.9243 | 41.4449 | 192.0641 | 41.0175 | 90.3394 | 95.0893 | 95.6627 | 99.1703 | 91.757 | 67.9001 | 125.1386 | 570.9713 | 373.1771 | 104.0164 | 5.0241 | 3.7697 | 0.72878 | 0.8355 |  | -0.00063 | 88.8753 | 84.0763 | 1.5057 | 0.72807 | 0.00081 | 16.4627 | 14.7717
IAR | 1005-4 | IAR 1005-4 #2 | 49.6404 | 1803.9588 | 91.6159 | 25.9408 | 41.428 | 192.0034 | 41.0497 | 89.836 | 95.1159 | 95.9376 | 99.1702 | 119.8091 | 66.5077 | 128.3199 | 573.1203 | 372.5657 | 104.69 | 5.0697 | 3.4573 | 0.73165 | 0.8355 |  | -0.00063 | 88.903 | 83.9175 | 1.5007 | 0.73095 | 0.00081 | 16.0031 | 14.3188
IAR | 1005-4 | IAR 1005-4 #2 | 49.6487 | 1803.738 | 91.6862 | 25.924 | 41.4383 | 191.9544 | 40.9955 | 90.1389 | 95.0834 | 95.8689 | 99.1739 | 104.4908 | 65.5422 | 121.9677 | 576.3268 | 372.5212 | 104.2396 | 5.0728 | 3.2458 | 0.73073 | 0.8355 |  | -0.00063 | 88.8803 | 83.862 | 1.5029 | 0.73003 | 0.00081 | 16.1505 | 14.4641
IAR | 1005-4 | IAR 1005-4 #2 | 49.6571 | 1803.8814 | 91.6438 | 25.779 | 41.4553 | 191.9806 | 41.0204 | 90.5364 | 95.0928 | 95.6202 | 99.1661 | 83.4279 | 67.4573 | 123.4295 | 573.4163 | 373.5944 | 104.6128 | 5.0278 | 3.5809 | 0.72916 | 0.8355 |  | -0.00063 | 88.9018 | 83.8516 | 1.5011 | 0.72847 | 0.00081 | 16.3997 | 14.7096
IAR | 1005-4 | IAR 1005-4 #2 | 49.6654 | 1802.2492 | 91.4537 | 25.6834 | 41.4501 | 191.9529 | 41.0416 | 90.2232 | 95.0688 | 95.6451 | 99.1769 | 169.2695 | 68.3663 | 122.2514 | 572.3888 | 375.6023 | 104.4515 | 5.0646 | 3.8112 | 0.73107 | 0.8355 |  | -0.00063 | 88.8884 | 84.2341 | 1.5017 | 0.73037 | 0.00081 | 16.0962 | 14.4105
IAR | 1005-4 | IAR 1005-4 #2 | 49.6737 | 1802.2451 | 91.43 | 25.6386 | 41.4226 | 191.9806 | 41.0015 | 90.2523 | 95.0977 | 95.5991 | 99.1629 | 117.3544 | 66.9787 | 123.5581 | 576.1507 | 372.3489 | 104.3843 | 5.0823 | 3.3344 | 0.73317 | 0.8355 |  | -0.00063 | 88.9029 | 84.4505 | 1.4959 | 0.73248 | 0.00081 | 15.7616 | 14.0808
IAR | 1005-4 | IAR 1005-4 #2 | 49.6821 | 1803.8483 | 91.4113 | 25.6226 | 41.4299 | 191.9483 | 41.005 | 90.5173 | 95.0999 | 95.7203 | 99.1739 | 90.1201 | 68.8811 | 129.1788 | 574.897 | 374.7536 | 104.6445 | 5.0629 | 3.46 | 0.73178 | 0.8355 |  | -0.00063 | 88.9094 | 84.2802 | 1.5012 | 0.73109 | 0.00081 | 15.9813 | 14.2973
IAR | 1005-4 | IAR 1005-4 #2 | 49.6904 | 1802.4107 | 91.6643 | 25.6017 | 41.4514 | 191.9361 | 41.0265 | 90.2958 | 95.1193 | 95.8418 | 99.176 | 119.7567 | 66.9312 | 124.2078 | 573.5219 | 372.2504 | 104.4291 | 5.0469 | 3.4863 | 0.72941 | 0.8355 |  | -0.00063 | 88.8719 | 84.0959 | 1.5065 | 0.7287 | 0.00081 | 16.3624 | 14.6729
IAR | 1005-4 | IAR 1005-4 #2 | 49.6987 | 1803.8844 | 91.5174 | 25.5819 | 41.4433 | 191.8254 | 41.0113 | 89.6328 | 95.1092 | 95.6985 | 99.1681 | 107.3551 | 66.018 | 121.1371 | 573.5991 | 373.2823 | 105.3102 | 5.0801 | 3.5422 | 0.73099 | 0.8355 |  | -0.00063 | 88.8949 | 84.2109 | 1.501 | 0.73029 | 0.00081 | 16.1087 | 14.4229
IAR | 1005-4 | IAR 1005-4 #2 | 49.7071 | 1805.4565 | 91.4143 | 25.542 | 41.4251 | 191.8538 | 41.0286 | 90.1619 | 95.1011 | 95.8671 | 99.1761 | 69.8578 | 65.5073 | 120.399 | 574.5109 | 372.5527 | 104.3632 | 5.0508 | 3.4799 | 0.73192 | 0.8355 |  | -0.00063 | 88.8666 | 83.8055 | 1.5029 | 0.7312 | 0.00081 | 15.9635 | 14.2797
IAR | 1005-4 | IAR 1005-4 #2 | 49.7154 | 1805.4475 | 91.665 | 25.6206 | 41.4489 | 191.7876 | 41.0519 | 90.5289 | 95.0991 | 95.6609 | 99.1688 | 149.9162 | 67.4098 | 123.9754 | 574.8677 | 375.1698 | 104.4674 | 5.0645 | 3.4875 | 0.73063 | 0.8355 |  | -0.00063 | 88.8772 | 84.1222 | 1.5001 | 0.72992 | 0.00081 | 16.1677 | 14.481
IAR | 1005-4 | IAR 1005-4 #2 | 49.7237 | 1800.7117 | 91.4364 | 25.6028 | 41.4288 | 191.8533 | 41.0112 | 89.9875 | 95.1077 | 95.6579 | 99.178 | 110.7892 | 65.4973 | 126.0103 | 572.7127 | 374.1537 | 103.8256 | 5.0921 | 3.4688 | 0.73198 | 0.8355 |  | -0.00063 | 88.9148 | 83.9827 | 1.501 | 0.7313 | 0.00081 | 15.9484 | 14.2649
IAR | 1005-4 | IAR 1005-4 #2 | 49.7321 | 1803.884 | 91.3389 | 25.6572 | 41.4377 | 191.7853 | 41.0283 | 90.3256 | 95.106 | 95.9299 | 99.1679 | 146.6878 | 66.4819 | 122.7666 | 573.8227 | 375.0899 | 103.7304 | 5.0324 | 3.586 | 0.73157 | 0.8355 |  | -0.00063 | 88.8845 | 83.88 | 1.4999 | 0.73086 | 0.00081 | 16.0173 | 14.3328
IAR | 1005-4 | IAR 1005-4 #2 | 49.7404 | 1805.436 | 91.5642 | 25.668 | 41.4237 | 191.8547 | 41.0516 | 90.5812 | 95.1119 | 95.468 | 99.1673 | 113.1549 | 68.8684 | 124.0422 | 575.6236 | 372.1768 | 104.0732 | 5.0665 | 3.4964 | 0.73152 | 0.8355 |  | -0.00063 | 88.8714 | 84.0389 | 1.5013 | 0.73081 | 0.00081 | 16.0255 | 14.3408
IAR | 1005-4 | IAR 1005-4 #2 | 49.7487 | 1803.8415 | 91.6064 | 25.7072 | 41.4266 | 191.8516 | 41.0353 | 90.4337 | 95.1161 | 95.7748 | 99.167 | 105.1058 | 65.491 | 123.8671 | 574.7051 | 373.2995 | 104.0867 | 5.0562 | 3.2055 | 0.72898 | 0.8355 |  | -0.00063 | 88.867 | 83.5848 | 1.4973 | 0.72826 | 0.0008 | 16.4322 | 14.7416
IAR | 1005-4 | IAR 1005-4 #2 | 49.7571 | 1805.5089 | 91.576 | 25.7461 | 41.4512 | 191.8077 | 41.0613 | 90.2833 | 95.1068 | 95.771 | 99.1622 | 72.7681 | 65.0083 | 125.2135 | 570.0204 | 371.5756 | 104.4839 | 5.1035 | 3.2689 | 0.72883 | 0.8355 |  | -0.00063 | 88.8675 | 83.5257 | 1.4992 | 0.72812 | 0.0008 | 16.4556 | 14.7647
IAR | 1005-4 | IAR 1005-4 #2 | 49.7654 | 1805.316 | 91.4022 | 25.8 | 41.4491 | 191.8112 | 41.114 | 90.2821 | 95.029 | 95.5022 | 99.1581 | 147.9662 | 66.4694 | 125.6095 | 573.9422 | 375.5729 | 104.3115 | 5.0709 | 3.6312 | 0.72956 | 0.8355 |  | -0.00063 | 88.88 | 83.9108 | 1.5047 | 0.72886 | 0.00081 | 16.3374 | 14.6483
IAR | 1005-4 | IAR 1005-4 #2 | 49.7737 | 1803.8082 | 91.6454 | 25.8083 | 41.4322 | 191.9054 | 41.0209 | 90.5169 | 95.0875 | 95.7727 | 99.1666 | 107.9 | 68.8991 | 128.8434 | 576.5176 | 372.8334 | 104.4155 | 5.034 | 3.7119 | 0.73229 | 0.8355 |  | -0.00063 | 88.8555 | 84.493 | 1.5036 | 0.73157 | 0.00081 | 15.9058 | 14.2228
IAR | 1005-4 | IAR 1005-4 #2 | 49.7821 | 1805.4741 | 91.3981 | 25.8474 | 41.4425 | 191.9556 | 41.0571 | 90.1143 | 95.0087 | 95.4399 | 99.1518 | 142.7782 | 66.9759 | 120.7242 | 569.7463 | 372.7633 | 104.3683 | 5.054 | 3.3823 | 0.73081 | 0.8355 |  | -0.00063 | 88.8882 | 84.7154 | 1.5017 | 0.73011 | 0.00082 | 16.1378 | 14.4515
IAR | 1005-4 | IAR 1005-4 #2 | 49.7904 | 1803.8839 | 91.4557 | 25.7537 | 41.4661 | 191.8777 | 41.0539 | 89.9494 | 95.0976 | 95.9945 | 99.1615 | 110.7897 | 67.4257 | 119.7779 | 574.8021 | 372.0764 | 103.4529 | 5.0568 | 3.7948 | 0.72968 | 0.8355 |  | -0.00063 | 88.869 | 84.1796 | 1.4995 | 0.72896 | 0.00081 | 16.3204 | 14.6315
IAR | 1005-4 | IAR 1005-4 #2 | 49.7987 | 1803.8518 | 91.7022 | 25.8618 | 41.4338 | 191.8472 | 41.0662 | 90.6251 | 95.0765 | 95.6725 | 99.1593 | 102.4459 | 66.5068 | 122.5709 | 576.6582 | 373.813 | 103.9671 | 5.0677 | 3.5589 | 0.73085 | 0.8355 |  | -0.00063 | 88.8597 | 83.9819 | 1.4989 | 0.73013 | 0.00081 | 16.1334 | 14.4472
IAR | 1005-4 | IAR 1005-4 #2 | 49.8071 | 1803.8736 | 91.452 | 25.8709 | 41.4429 | 191.9311 | 41.0785 | 90.3736 | 95.0675 | 95.5081 | 99.1647 | 89.6811 | 65.5392 | 123.9799 | 570.9793 | 374.2715 | 103.8964 | 5.0775 | 3.225 | 0.73068 | 0.8355 |  | -0.00063 | 88.8681 | 83.7473 | 1.4986 | 0.72997 | 0.00081 | 16.16 | 14.4734
IAR | 1005-4 | IAR 1005-4 #2 | 49.8154 | 1803.8735 | 91.5759 | 26.0149 | 41.4613 | 191.8596 | 41.0635 | 90.3936 | 94.9907 | 95.8237 | 99.1559 | 126.0542 | 65.5354 | 127.7894 | 572.635 | 370.7365 | 104.4956 | 5.0721 | 3.1976 | 0.73015 | 0.8355 |  | -0.00063 | 88.8543 | 83.8238 | 1.4984 | 0.72942 | 0.00081 | 16.2468 | 14.5589
IAR | 1005-4 | IAR 1005-4 #2 | 49.8237 | 1803.8224 | 91.3566 | 26.0979 | 41.4648 | 191.8689 | 41.041 | 90.0226 | 94.9763 | 95.4844 | 99.1604 | 80.0682 | 68.8785 | 124.4371 | 577.1429 | 372.1086 | 104.2368 | 5.0542 | 3.8233 | 0.72887 | 0.8355 |  | -0.00063 | 88.8734 | 83.8388 | 1.4967 | 0.72816 | 0.00081 | 16.4482 | 14.7574
IAR | 1005-4 | IAR 1005-4 #2 | 49.8321 | 1805.5499 | 91.4408 | 26.0095 | 41.4676 | 191.9221 | 41.1174 | 90.1886 | 95.0528 | 95.7386 | 99.1598 | 130.687 | 67.8995 | 120.7842 | 573.5821 | 373.8198 | 103.9424 | 5.0357 | 3.6872 | 0.73036 | 0.8355 |  | -0.00063 | 88.9152 | 84.1477 | 1.4987 | 0.72968 | 0.00081 | 16.2064 | 14.5191
IAR | 1005-4 | IAR 1005-4 #2 | 49.8404 | 1803.863 | 91.3968 | 25.9665 | 41.487 | 191.8883 | 41.0951 | 89.8171 | 95.0608 | 95.8572 | 99.1608 | 110.9002 | 67.4111 | 124.9668 | 574.0288 | 374.3722 | 104.2215 | 5.0656 | 3.519 | 0.72746 | 0.8355 |  | -0.00063 | 88.8893 | 83.7665 | 1.4944 | 0.72676 | 0.00081 | 16.6727 | 14.9787
IAR | 1005-4 | IAR 1005-4 #2 | 49.8487 | 1803.7294 | 91.5866 | 25.9275 | 41.4822 | 191.9807 | 41.1277 | 90.3464 | 94.9933 | 95.5942 | 99.1617 | 103.0542 | 68.8481 | 121.347 | 573.8638 | 372.5831 | 104.0362 | 5.0504 | 3.6235 | 0.72975 | 0.8355 |  | -0.00063 | 88.8607 | 83.7948 | 1.5013 | 0.72904 | 0.00081 | 16.3086 | 14.6198
IAR | 1005-4 | IAR 1005-4 #2 | 49.8571 | 1802.2085 | 91.3943 | 25.9884 | 41.4984 | 191.9057 | 41.1746 | 89.9458 | 95.077 | 95.6696 | 99.1577 | 202.4416 | 66.0094 | 123.7109 | 575.2336 | 373.8442 | 103.6571 | 5.0623 | 3.5539 | 0.73101 | 0.8355 |  | -0.00063 | 88.8388 | 83.9594 | 1.5003 | 0.73028 | 0.00081 | 16.1109 | 14.425
IAR | 1005-4 | IAR 1005-4 #2 | 49.8654 | 1805.4827 | 91.5514 | 25.9608 | 41.5363 | 191.8631 | 41.1444 | 90.5455 | 95.0909 | 95.9917 | 99.1608 | 121.6526 | 65.0472 | 122.3897 | 575.2585 | 377.5909 | 104.2516 | 5.0694 | 3.4199 | 0.72962 | 0.8355 |  | -0.00063 | 88.9063 | 83.888 | 1.5007 | 0.72893 | 0.00081 | 16.3257 | 14.6367
IAR | 1005-4 | IAR 1005-4 #2 | 49.8737 | 1805.4771 | 91.4909 | 25.9966 | 41.5087 | 191.8327 | 41.1284 | 90.378 | 95.0445 | 95.4054 | 99.1523 | 79.6021 | 66.4305 | 121.9794 | 574.1013 | 373.9504 | 104.8668 | 5.05 | 3.2882 | 0.73016 | 0.8355 |  | -0.00063 | 88.8796 | 83.8118 | 1.5026 | 0.72945 | 0.00081 | 16.2419 | 14.5541
IAR | 1005-4 | IAR 1005-4 #2 | 49.8821 | 1803.6755 | 91.4358 | 26.0877 | 41.5283 | 191.8828 | 41.1741 | 90.2159 | 95.0956 | 95.7011 | 99.1508 | 129.9036 | 67.4613 | 122.8304 | 572.2595 | 376.3501 | 104.754 | 5.0515 | 3.5258 | 0.73146 | 0.8355 |  | -0.00063 | 88.8888 | 84.2657 | 1.5036 | 0.73076 | 0.00081 | 16.0347 | 14.3499
IAR | 1005-4 | IAR 1005-4 #2 | 49.8904 | 1803.9188 | 91.5651 | 26.0905 | 41.5332 | 191.8422 | 41.151 | 90.1839 | 95.0078 | 95.5483 | 99.1497 | 108.1971 | 65.5342 | 125.4509 | 575.7726 | 372.3507 | 104.2816 | 5.0515 | 3.4917 | 0.73003 | 0.8355 |  | -0.00063 | 88.8956 | 84.3589 | 1.4986 | 0.72933 | 0.00081 | 16.2612 | 14.5731
IAR | 1005-4 | IAR 1005-4 #2 | 49.8987 | 1805.4229 | 91.4031 | 26.1263 | 41.5264 | 191.8988 | 41.1667 | 89.8696 | 95.0186 | 95.5021 | 99.1526 | 101.8736 | 67.9288 | 124.2699 | 575.6117 | 371.2994 | 104.5469 | 5.0233 | 3.7318 | 0.73184 | 0.8355 |  | -0.00063 | 88.8669 | 84.2325 | 1.5023 | 0.73113 | 0.00081 | 15.9752 | 14.2913
IAR | 1005-4 | IAR 1005-4 #2 | 49.9071 | 1803.8209 | 91.5947 | 25.9923 | 41.539 | 191.9509 | 41.1935 | 90.3516 | 95.066 | 95.8655 | 99.1566 | 206.1663 | 67.9317 | 125.1853 | 570.9893 | 371.1442 | 104.6448 | 5.05 | 3.5295 | 0.72831 | 0.8355 |  | -0.00063 | 88.8543 | 84.4596 | 1.4902 | 0.72758 | 0.00081 | 16.5412 | 14.8491
IAR | 1005-4 | IAR 1005-4 #2 | 49.9154 | 1802.3059 | 91.6617 | 25.9282 | 41.5374 | 191.9469 | 41.1425 | 90.3554 | 95.0958 | 95.8077 | 99.1474 | 120.3405 | 65.0199 | 122.0421 | 573.8914 | 373.1674 | 104.2858 | 5.0405 | 3.2392 | 0.72971 | 0.8355 |  | -0.00063 | 88.8565 | 84.1692 | 1.5012 | 0.72899 | 0.00081 | 16.3163 | 14.6274
IAR | 1005-4 | IAR 1005-4 #2 | 49.9237 | 1802.2367 | 91.5694 | 25.9525 | 41.5604 | 192.0227 | 41.1448 | 89.8088 | 95.0687 | 95.746 | 99.1393 | 96.8518 | 65.5451 | 120.213 | 576.4879 | 371.9257 | 104.4482 | 5.0425 | 3.5265 | 0.73136 | 0.8355 |  | -0.00063 | 88.8626 | 84.0401 | 1.5003 | 0.73065 | 0.00081 | 16.0522 | 14.3672
IAR | 1005-4 | IAR 1005-4 #2 | 49.9321 | 1803.8976 | 91.6548 | 25.8605 | 41.5619 | 191.943 | 41.1879 | 89.9862 | 95.0727 | 95.6092 | 99.1441 | 142.4176 | 68.9352 | 122.6696 | 570.5203 | 374.3972 | 103.9241 | 5.0548 | 3.8061 | 0.73126 | 0.8355 |  | -0.00063 | 88.8879 | 84.0994 | 1.5013 | 0.73056 | 0.00081 | 16.0651 | 14.3799
IAR | 1005-4 | IAR 1005-4 #2 | 49.9404 | 1803.9028 | 91.6401 | 25.9144 | 41.5459 | 192.108 | 41.1421 | 90.4506 | 95.0743 | 95.5334 | 99.1459 | 112.6449 | 68.3634 | 124.4603 | 572.9133 | 376.1619 | 104.4551 | 5.0221 | 3.4489 | 0.73082 | 0.8355 |  | -0.00063 | 88.8822 | 84.0579 | 1.5007 | 0.73012 | 0.00081 | 16.1359 | 14.4497
IAR | 1005-4 | IAR 1005-4 #2 | 49.9487 | 1803.8962 | 91.4875 | 25.9534 | 41.5663 | 192.0728 | 41.1788 | 89.9755 | 95.0721 | 95.3843 | 99.1504 | 104.3342 | 67.9036 | 125.7353 | 576.4807 | 376.3376 | 104.3308 | 5.0345 | 3.3958 | 0.7286 | 0.8355 |  | -0.00063 | 88.8723 | 84.0462 | 1.4716 | 0.72789 | 0.00081 | 16.4921 | 14.8006
IAR | 1005-4 | IAR 1005-4 #2 | 49.9571 | 1805.4547 | 91.3543 | 25.7989 | 41.5528 | 192.0313 | 41.2323 | 90.4032 | 95.0125 | 95.6915 | 99.1454 | 91.742 | 67.4737 | 124.8297 | 573.8094 | 372.6196 | 104.2158 | 5.0893 | 3.6093 | 0.72855 | 0.8355 |  | -0.00063 | 88.8789 | 83.8998 | 1.4968 | 0.72784 | 0.00081 | 16.4999 | 14.8084
IAR | 1005-4 | IAR 1005-4 #2 | 49.9654 | 1803.8434 | 91.5379 | 25.7473 | 41.5562 | 192.1189 | 41.2361 | 89.8177 | 95.0643 | 95.3997 | 99.1438 | 131.6891 | 66.9524 | 125.8301 | 572.3914 | 373.1544 | 104.4111 | 5.063 | 3.5892 | 0.73074 | 0.8355 |  | -0.00063 | 88.9169 | 83.8194 | 1.4998 | 0.73006 | 0.00081 | 16.1459 | 14.4595
IAR | 1005-4 | IAR 1005-4 #2 | 49.9737 | 1805.4569 | 91.4741 | 25.7196 | 41.5501 | 192.018 | 41.2146 | 89.8702 | 95.0929 | 95.653 | 99.1453 | 86.4904 | 65.0121 | 125.5733 | 574.8503 | 373.5433 | 104.5378 | 5.0755 | 3.394 | 0.73157 | 0.8355 |  | -0.00063 | 88.9454 | 83.5781 | 1.505 | 0.7309 | 0.0008 | 16.0109 | 14.3265
IAR | 1005-4 | IAR 1005-4 #2 | 49.9821 | 1803.9075 | 91.4316 | 25.6597 | 41.5931 | 192.1108 | 41.2289 | 90.2278 | 95.0777 | 95.4421 | 99.142 | 132.7617 | 65.5279 | 122.8736 | 574.9186 | 372.0633 | 104.6411 | 5.049 | 3.3668 | 0.72934 | 0.8355 |  | -0.00063 | 88.9692 | 83.6522 | 1.5011 | 0.72869 | 0.0008 | 16.3637 | 14.6742
IAR | 1005-4 | IAR 1005-4 #2 | 49.9904 | 1805.4586 | 91.4556 | 25.7031 | 41.5754 | 192.2461 | 41.1994 | 90.6334 | 95.1595 | 95.6151 | 99.1411 | 109.6636 | 66.4937 | 126.1469 | 574.3298 | 375.6732 | 104.4104 | 5.064 | 3.6947 | 0.72895 | 0.8355 |  | -0.00063 | 88.9585 | 84.1143 | 1.4979 | 0.7283 | 0.00081 | 16.427 | 14.7366
IAR | 1005-4 | IAR 1005-4 #2 | 49.9987 | 1805.2731 | 91.3131 | 25.8315 | 41.5656 | 192.1877 | 41.2207 | 90.3992 | 95.1041 | 95.8116 | 99.1403 | 105.1915 | 66.4859 | 122.0808 | 573.0755 | 372.2152 | 104.2764 | 5.0849 | 3.5094 | 0.73093 | 0.8355 |  | -0.00063 | 88.9343 | 84.0154 | 1.5021 | 0.73026 | 0.00081 | 16.1136 | 14.4277
IAR | 1005-4 | IAR 1005-4 #2 | 50.0071 | 1803.8521 | 91.6148 | 25.8768 | 41.5435 | 192.1566 | 41.2343 | 89.9852 | 95.0672 | 95.3064 | 99.1401 | 206.8949 | 67.9371 | 122.3415 | 572.4649 | 373.5231 | 104.1457 | 5.078 | 3.4497 | 0.73062 | 0.8355 |  | -0.00063 | 88.9378 | 84.3418 | 1.4984 | 0.72995 | 0.00081 | 16.1633 | 14.4766
IAR | 1005-4 | IAR 1005-4 #2 | 50.0154 | 1803.8748 | 91.3731 | 25.9283 | 41.54 | 192.1999 | 41.1681 | 90.242 | 95.0915 | 95.6822 | 99.1361 | 125.0486 | 66.5024 | 122.5718 | 576.4938 | 371.0653 | 104.1585 | 5.0763 | 3.2972 | 0.73009 | 0.8355 |  | -0.00063 | 88.937 | 84.2969 | 1.499 | 0.72942 | 0.00081 | 16.2477 | 14.5599
IAR | 1005-4 | IAR 1005-4 #2 | 50.0237 | 1800.691 | 91.4563 | 25.953 | 41.5498 | 192.153 | 41.1487 | 89.9263 | 95.0674 | 95.6675 | 99.139 | 104.5937 | 66.0019 | 125.8707 | 572.9871 | 372.0378 | 104.0641 | 5.0681 | 3.509 | 0.73117 | 0.8355 |  | -0.00063 | 88.9204 | 84.3716 | 1.4964 | 0.73049 | 0.00081 | 16.0767 | 14.3913
IAR | 1005-4 | IAR 1005-4 #2 | 50.0321 | 1803.86 | 91.6483 | 25.9142 | 41.5301 | 192.1695 | 41.1696 | 90.1845 | 95.1199 | 95.4775 | 99.1281 | 151.0975 | 65.0148 | 123.5808 | 572.4844 | 371.3798 | 104.7934 | 5.0361 | 3.5245 | 0.72887 | 0.8355 |  | -0.00063 | 88.9164 | 84.1823 | 1.4999 | 0.72819 | 0.00081 | 16.4446 | 14.7538
IAR | 1005-4 | IAR 1005-4 #2 | 50.0404 | 1802.2761 | 91.5979 | 25.8714 | 41.5189 | 192.1917 | 41.1542 | 89.9367 | 95.0353 | 95.9526 | 99.1334 | 115.4647 | 68.4077 | 124.5455 | 576.3188 | 375.4009 | 103.9457 | 5.0428 | 3.6477 | 0.72992 | 0.8355 |  | -0.00063 | 88.9322 | 84.3897 | 1.5004 | 0.72925 | 0.00081 | 16.2753 | 14.587
IAR | 1005-4 | IAR 1005-4 #2 | 50.0487 | 1803.8725 | 91.4738 | 25.9424 | 41.5241 | 192.2972 | 41.1501 | 90.1134 | 95.0649 | 95.3766 | 99.1375 | 105.7936 | 66.468 | 120.2747 | 574.4822 | 373.4352 | 104.033 | 5.0684 | 3.4218 | 0.72937 | 0.8355 |  | -0.00063 | 88.8828 | 84.17 | 1.5069 | 0.72867 | 0.00081 | 16.3672 | 14.6776
IAR | 1005-4 | IAR 1005-4 #2 | 50.0571 | 1805.4882 | 91.4102 | 26.0204 | 41.5252 | 192.2986 | 41.1739 | 90.5309 | 95.0446 | 95.6467 | 99.1314 | 83.7565 | 67.4093 | 122.2679 | 570.3652 | 374.3042 | 103.8473 | 5.0858 | 3.6782 | 0.72854 | 0.8355 |  | -0.00063 | 88.9373 | 84.0852 | 1.4964 | 0.72787 | 0.00081 | 16.4948 | 14.8033
IAR | 1005-4 | IAR 1005-4 #2 | 50.0654 | 1803.8701 | 91.6656 | 25.8588 | 41.5194 | 192.3351 | 41.1575 | 89.8646 | 95.0801 | 95.537 | 99.1397 | 134.1936 | 67.9436 | 122.2868 | 575.8568 | 374.9545 | 104.6517 | 5.0307 | 3.7927 | 0.72928 | 0.8355 |  | -0.00063 | 88.9369 | 83.8445 | 1.4793 | 0.72861 | 0.00081 | 16.3766 | 14.6868
IAR | 1005-4 | IAR 1005-4 #2 | 50.0737 | 1803.8685 | 91.5044 | 25.8561 | 41.5153 | 192.4288 | 41.1314 | 90.5093 | 95.0513 | 95.5884 | 99.1217 | 103.8491 | 66.0259 | 123.3047 | 575.9585 | 372.7747 | 104.5498 | 5.0391 | 3.3388 | 0.72929 | 0.8355 |  | -0.00063 | 88.9247 | 83.76 | 1.5009 | 0.72861 | 0.00081 | 16.3767 | 14.687
IAR | 1005-4 | IAR 1005-4 #2 | 50.0821 | 1804.0266 | 91.4806 | 26.0185 | 41.5178 | 192.3914 | 41.1656 | 90.6901 | 95.078 | 95.7769 | 99.1172 | 143.1687 | 65.0079 | 128.2698 | 570.0658 | 373.8847 | 104.647 | 5.095 | 3.2289 | 0.7286 | 0.8355 |  | -0.00063 | 88.9186 | 83.5492 | 1.5019 | 0.72792 | 0.0008 | 16.4869 | 14.7955
IAR | 1005-4 | IAR 1005-4 #2 | 50.0904 | 1803.8985 | 91.4969 | 26.176 | 41.5084 | 192.437 | 41.1578 | 90.3716 | 95.1143 | 95.7892 | 99.13 | 109.3378 | 67.4125 | 123.5464 | 572.766 | 372.7778 | 104.219 | 5.0404 | 3.57 | 0.72955 | 0.8355 |  | -0.00063 | 88.9397 | 83.5376 | 1.5012 | 0.72888 | 0.0008 | 16.3331 | 14.644
IAR | 1005-4 | IAR 1005-4 #2 | 50.0987 | 1802.2789 | 91.3795 | 26.202 | 41.5199 | 192.4034 | 41.1548 | 90.4588 | 95.0698 | 95.4767 | 99.1268 | 101.4521 | 68.3559 | 123.7556 | 574.5017 | 374.5066 | 104.2693 | 5.0946 | 3.7548 | 0.73085 | 0.8355 |  | -0.00063 | 88.9246 | 83.9277 | 1.5005 | 0.73017 | 0.00081 | 16.1272 | 14.4411
IAR | 1005-4 | IAR 1005-4 #2 | 50.1071 | 1803.841 | 91.3269 | 26.4229 | 41.5006 | 192.5285 | 41.1834 | 90.3296 | 95.0686 | 95.7807 | 99.127 | 74.9238 | 67.4474 | 122.1557 | 573.9825 | 373.209 | 105.0927 | 5.0816 | 3.565 | 0.73159 | 0.8355 |  | -0.00063 | 88.9157 | 84.2383 | 1.5048 | 0.73091 | 0.00081 | 16.0105 | 14.3261
IAR | 1005-4 | IAR 1005-4 #2 | 50.1154 | 1803.8781 | 91.4251 | 26.6563 | 41.5121 | 192.5927 | 41.1795 | 90.5433 | 95.0739 | 95.5138 | 99.1235 | 134.3302 | 66.0028 | 122.8798 | 573.1825 | 375.0225 | 104.5049 | 5.0598 | 3.3955 | 0.73082 | 0.8355 |  | -0.00063 | 88.8945 | 83.9561 | 1.5008 | 0.73012 | 0.00081 | 16.1356 | 14.4493
IAR | 1005-4 | IAR 1005-4 #2 | 50.1237 | 1802.3195 | 91.3233 | 26.8742 | 41.4942 | 192.6209 | 41.0977 | 90.5032 | 95.1027 | 95.6231 | 99.1236 | 108.3319 | 65.9849 | 126.5033 | 574.1958 | 373.1011 | 104.6139 | 5.0793 | 3.5685 | 0.73138 | 0.8355 |  | -0.00063 | 88.8578 | 84.3742 | 1.5025 | 0.73066 | 0.00081 | 16.0498 | 14.3648
IAR | 1005-4 | IAR 1005-4 #2 | 50.1321 | 1803.865 | 91.5582 | 26.9209 | 41.5145 | 192.5386 | 41.1487 | 89.7747 | 95.0355 | 95.3828 | 99.125 | 90.2501 | 65.5258 | 121.1677 | 573.2714 | 373.2302 | 104.8711 | 5.0466 | 3.2991 | 0.73208 | 0.8355 |  | -0.00063 | 88.8958 | 84.0646 | 1.5033 | 0.73138 | 0.00081 | 15.9348 | 14.2515
IAR | 1005-4 | IAR 1005-4 #2 | 50.1404 | 1803.8922 | 91.3752 | 27.1105 | 41.5102 | 192.4726 | 41.0933 | 90.5392 | 95.0444 | 95.7415 | 99.13 | 119.4442 | 65.4991 | 123.4026 | 573.0842 | 372.9348 | 103.7065 | 5.0477 | 3.2765 | 0.73041 | 0.8355 |  | -0.00063 | 88.8642 | 83.9286 | 1.5023 | 0.7297 | 0.00081 | 16.2034 | 14.5162
IAR | 1005-4 | IAR 1005-4 #2 | 50.1487 | 1802.3873 | 91.3117 | 27.2659 | 41.5061 | 192.6469 | 41.1153 | 90.5726 | 95.0606 | 95.5338 | 99.129 | 106.5478 | 68.8935 | 123.8673 | 574.0351 | 374.3874 | 104.2972 | 5.0338 | 3.7093 | 0.73006 | 0.8355 |  | -0.00063 | 88.8772 | 84.3223 | 1.5013 | 0.72935 | 0.00081 | 16.2584 | 14.5704
IAR | 1005-4 | IAR 1005-4 #2 | 50.1571 | 1803.8587 | 91.315 | 27.3899 | 41.5135 | 192.7742 | 41.1313 | 90.146 | 95.0605 | 95.4651 | 99.1243 | 68.6758 | 66.948 | 124.4449 | 572.8403 | 372.022 | 104.2806 | 5.0551 | 3.5774 | 0.72914 | 0.8355 |  | -0.00063 | 88.8843 | 84.1464 | 1.4974 | 0.72844 | 0.00081 | 16.4043 | 14.7141
IAR | 1005-4 | IAR 1005-4 #2 | 50.1654 | 1803.8692 | 91.5286 | 27.3574 | 41.5055 | 192.7768 | 41.1645 | 90.2813 | 95.1099 | 95.7764 | 99.1255 | 148.4908 | 67.4143 | 128.4963 | 573.79 | 371.4637 | 103.4742 | 5.0413 | 3.6196 | 0.73155 | 0.8355 |  | -0.00063 | 88.9153 | 84.243 | 1.5017 | 0.73086 | 0.00081 | 16.0178 | 14.3333
IAR | 1005-4 | IAR 1005-4 #2 | 50.1737 | 1805.5208 | 91.3421 | 27.4672 | 41.5073 | 192.8134 | 41.0659 | 90.4722 | 95.0499 | 95.6078 | 99.1111 | 108.4823 | 67.4615 | 122.2022 | 572.5938 | 372.7885 | 104.345 | 5.0343 | 3.3785 | 0.72975 | 0.8355 |  | -0.00063 | 88.9179 | 83.97 | 1.5002 | 0.72907 | 0.00081 | 16.3039 | 14.6152
IAR | 1005-4 | IAR 1005-4 #2 | 50.1821 | 1803.8996 | 91.28 | 27.5609 | 41.5042 | 192.8773 | 41.0675 | 90.418 | 95.0293 | 95.5844 | 99.1249 | 83.6764 | 65.5206 | 123.1771 | 572.201 | 372.9346 | 104.5679 | 5.0375 | 3.5036 | 0.72991 | 0.8355 |  | -0.00063 | 88.8755 | 83.8667 | 1.4992 | 0.72921 | 0.00081 | 16.2816 | 14.5932
IAR | 1005-4 | IAR 1005-4 #2 | 50.1904 | 1805.4437 | 91.3871 | 27.6495 | 41.496 | 192.8225 | 41.0604 | 90.0796 | 94.9768 | 95.6994 | 99.1187 | 116.4265 | 65.0106 | 123.0266 | 575.8726 | 371.2531 | 103.9378 | 4.9798 | 3.5557 | 0.7303 | 0.8355 |  | -0.00063 | 88.857 | 83.6507 | 1.4997 | 0.72958 | 0.00081 | 16.2213 | 14.5338
IAR | 1005-4 | IAR 1005-4 #2 | 50.1987 | 1803.8618 | 91.5851 | 27.6413 | 41.4696 | 192.8362 | 41.0295 | 89.9473 | 95.0009 | 95.3181 | 99.1125 | 108.0939 | 66.9608 | 123.7495 | 572.5508 | 373.2386 | 104.1202 | 5.026 | 3.2805 | 0.73061 | 0.8355 |  | -0.00063 | 88.8509 | 83.5898 | 1.5005 | 0.72989 | 0.0008 | 16.173 | 14.4862
IAR | 1005-4 | IAR 1005-4 #2 | 50.2071 | 1804.0441 | 91.5574 | 27.7387 | 41.4561 | 192.9194 | 40.9982 | 90.1335 | 95.0695 | 95.7284 | 99.1128 | 69.3016 | 67.457 | 127.3678 | 571.5362 | 374.399 | 104.6828 | 4.9807 | 3.4257 | 0.72945 | 0.8355 |  | -0.00063 | 88.8549 | 83.9157 | 1.5009 | 0.72872 | 0.00081 | 16.3586 | 14.6691
IAR | 1005-4 | IAR 1005-4 #2 | 50.2154 | 1804.0586 | 91.4663 | 27.774 | 41.4693 | 192.9733 | 40.9801 | 90.3561 | 95.0694 | 95.7074 | 99.1207 | 158.9267 | 66.9425 | 124.1575 | 575.8076 | 372.5765 | 103.8347 | 5.0095 | 3.4949 | 0.72993 | 0.8355 |  | -0.00063 | 88.8412 | 83.9317 | 1.505 | 0.7292 | 0.00081 | 16.2824 | 14.594
IAR | 1005-4 | IAR 1005-4 #2 | 50.2237 | 1805.5372 | 91.2829 | 27.6655 | 41.4637 | 192.8539 | 40.8598 | 89.9498 | 95.0542 | 95.5206 | 99.1166 | 115.3511 | 65.5015 | 123.2971 | 575.7746 | 374.1959 | 104.9644 | 4.9992 | 3.5011 | 0.7278 | 0.8355 |  | -0.00063 | 88.8774 | 84.0493 | 1.5015 | 0.72709 | 0.00081 | 16.6203 | 14.927
IAR | 1005-4 | IAR 1005-4 #2 | 50.2321 | 1803.9329 | 91.3119 | 27.4017 | 41.4443 | 192.7925 | 40.8771 | 90.1107 | 95.0821 | 95.7933 | 99.1239 | 164.0779 | 66.5084 | 123.7342 | 569.9194 | 374.1523 | 104.4128 | 4.9725 | 3.4861 | 0.72951 | 0.8355 |  | -0.00063 | 88.8729 | 83.9393 | 1.4996 | 0.7288 | 0.00081 | 16.3462 | 14.6569
IAR | 1005-4 | IAR 1005-4 #2 | 50.2404 | 1803.8689 | 91.3518 | 27.3093 | 41.4433 | 192.7854 | 40.8391 | 89.8724 | 95.0715 | 95.413 | 99.1018 | 116.8685 | 65.0458 | 120.6748 | 575.6493 | 372.2417 | 104.0061 | 5.0061 | 3.3282 | 0.73238 | 0.8355 |  | -0.00063 | 88.8772 | 84.2085 | 1.5073 | 0.73167 | 0.00081 | 15.8893 | 14.2066
IAR | 1005-4 | IAR 1005-4 #2 | 50.2487 | 1805.4648 | 91.3222 | 27.3826 | 41.4361 | 192.7128 | 40.808 | 89.8778 | 95.0599 | 95.7253 | 99.1054 | 107.2402 | 66.9824 | 124.8993 | 573.9163 | 374.0746 | 103.8712 | 4.9963 | 3.6456 | 0.73135 | 0.8355 |  | -0.00063 | 88.8638 | 84.2431 | 1.5044 | 0.73063 | 0.00081 | 16.0545 | 14.3694
IAR | 1005-4 | IAR 1005-4 #2 | 50.2571 | 1805.4294 | 91.328 | 27.3139 | 41.4078 | 192.7693 | 40.7993 | 90.3362 | 95.0618 | 95.8072 | 99.101 | 70.9998 | 67.8962 | 121.9412 | 570.2263 | 372.8669 | 104.1574 | 4.9817 | 3.605 | 0.73086 | 0.8355 |  | -0.00063 | 88.865 | 84.163 | 1.5059 | 0.73015 | 0.00081 | 16.1312 | 14.445
IAR | 1005-4 | IAR 1005-4 #2 | 50.2654 | 1803.885 | 91.2573 | 27.367 | 41.4119 | 192.7192 | 40.8031 | 90.5249 | 95.0584 | 95.4216 | 99.1049 | 139.3962 | 67.9053 | 121.9649 | 573.7947 | 371.6588 | 103.8032 | 5.0068 | 3.4799 | 0.72889 | 0.8355 |  | -0.00063 | 88.8425 | 84.3106 | 1.4989 | 0.72816 | 0.00081 | 16.4489 | 14.7581
IAR | 1005-4 | IAR 1005-4 #2 | 50.2737 | 1803.8414 | 91.2683 | 27.3508 | 41.3913 | 192.6464 | 40.7209 | 89.5986 | 95.0475 | 95.6822 | 99.1102 | 105.2377 | 66.4699 | 122.5324 | 574.7932 | 369.6805 | 103.784 | 4.9856 | 3.3644 | 0.72881 | 0.8355 |  | -0.00063 | 88.8679 | 84.0179 | 1.4989 | 0.7281 | 0.00081 | 16.4586 | 14.7676
IAR | 1005-4 | IAR 1005-4 #2 | 50.2821 | 1805.3092 | 91.423 | 27.3493 | 41.3912 | 192.5752 | 40.7439 | 90.5311 | 95.046 | 95.6123 | 99.1016 | 151.4357 | 66.981 | 123.8009 | 573.0092 | 372.9 | 104.148 | 5.0075 | 3.4917 | 0.73161 | 0.8355 |  | -0.00063 | 88.865 | 84.1463 | 1.501 | 0.7309 | 0.00081 | 16.0121 | 14.3276
IAR | 1005-4 | IAR 1005-4 #2 | 50.2904 | 1803.8856 | 91.2732 | 27.1937 | 41.378 | 192.6083 | 40.7144 | 90.3539 | 95.024 | 95.4024 | 99.1054 | 111.5736 | 65.0564 | 125.2082 | 572.5952 | 373.2943 | 103.7975 | 4.9977 | 3.4402 | 0.72964 | 0.8355 |  | -0.00063 | 88.845 | 83.9714 | 1.501 | 0.72891 | 0.00081 | 16.3288 | 14.6397
IAR | 1005-4 | IAR 1005-4 #2 | 50.2987 | 1803.828 | 91.2418 | 27.1484 | 41.3633 | 192.5237 | 40.7192 | 90.1213 | 95.0198 | 95.7871 | 99.1025 | 106.5948 | 66.5148 | 125.3988 | 574.3129 | 375.1765 | 104.5424 | 4.988 | 3.4263 | 0.73248 | 0.8355 |  | -0.00063 | 88.8482 | 83.9724 | 1.5016 | 0.73176 | 0.00081 | 15.8754 | 14.193
IAR | 1005-4 | IAR 1005-4 #2 | 50.3071 | 1803.8565 | 91.2717 | 27.2813 | 41.3284 | 192.5665 | 40.7341 | 89.9074 | 94.9718 | 95.8134 | 99.0979 | 69.5873 | 67.8926 | 120.7688 | 573.3746 | 372.0939 | 103.7912 | 4.9913 | 3.5334 | 0.73147 | 0.8355 |  | -0.00063 | 88.8483 | 83.8534 | 1.504 | 0.73075 | 0.00081 | 16.0358 | 14.351
IAR | 1005-4 | IAR 1005-4 #2 | 50.3154 | 1803.882 | 91.3153 | 27.4588 | 41.34 | 192.6735 | 40.7251 | 90.0766 | 94.9799 | 95.9298 | 99.0995 | 150.4784 | 66.979 | 119.6117 | 574.8701 | 374.5355 | 104.3582 | 4.9887 | 3.802 | 0.72932 | 0.8355 |  | -0.00063 | 88.8292 | 84.2327 | 1.5002 | 0.72858 | 0.00081 | 16.382 | 14.6921
IAR | 1005-4 | IAR 1005-4 #2 | 50.3237 | 1802.257 | 91.5257 | 27.2469 | 41.3227 | 192.6302 | 40.6256 | 90.385 | 94.9859 | 95.6216 | 99.0923 | 110.464 | 65.9818 | 122.2121 | 572.5668 | 374.83 | 103.8493 | 4.9537 | 3.5995 | 0.72909 | 0.8355 |  | -0.00063 | 88.8302 | 83.9835 | 1.4963 | 0.72835 | 0.00081 | 16.418 | 14.7277
IAR | 1005-4 | IAR 1005-4 #2 | 50.3321 | 1803.8582 | 91.2055 | 26.7359 | 41.3163 | 192.3801 | 40.6341 | 90.3947 | 94.9536 | 95.4753 | 99.1004 | 86.5114 | 65.021 | 123.9511 | 571.7026 | 369.1026 | 104.3286 | 4.9537 | 3.2092 | 0.73056 | 0.8355 |  | -0.00063 | 88.822 | 83.8916 | 1.5045 | 0.72982 | 0.00081 | 16.1833 | 14.4963
IAR | 1005-4 | IAR 1005-4 #2 | 50.3404 | 1803.8993 | 91.2116 | 26.3137 | 41.3014 | 192.33 | 40.5877 | 90.0674 | 94.9538 | 95.7859 | 99.0989 | 121.124 | 66.4048 | 127.7033 | 576.637 | 373.0968 | 105.0701 | 4.9633 | 3.3108 | 0.7301 | 0.8355 |  | -0.00063 | 88.8117 | 84.0606 | 1.5007 | 0.72935 | 0.00081 | 16.2587 | 14.5707
IAR | 1005-4 | IAR 1005-4 #2 | 50.3487 | 1802.3035 | 91.245 | 25.884 | 41.2993 | 192.2053 | 40.5927 | 90.1102 | 94.9976 | 95.4412 | 99.0953 | 102.7159 | 65.4922 | 122.8062 | 572.5635 | 371.8268 | 104.4876 | 4.9264 | 3.5196 | 0.7281 | 0.8355 |  | -0.00063 | 88.7927 | 83.7929 | 1.5058 | 0.72734 | 0.00081 | 16.5803 | 14.8876
IAR | 1005-4 | IAR 1005-4 #2 | 50.3571 | 1804.0121 | 91.3414 | 25.8349 | 41.3087 | 191.9985 | 40.6082 | 90.235 | 94.9808 | 95.6605 | 99.0907 | 73.091 | 66.039 | 120.8796 | 571.0956 | 371.7268 | 104.0829 | 4.9461 | 3.5854 | 0.73044 | 0.8355 |  | -0.00063 | 88.8886 | 83.8827 | 1.5025 | 0.72974 | 0.00081 | 16.1958 | 14.5087
IAR | 1005-4 | IAR 1005-4 #2 | 50.3654 | 1803.8564 | 91.4702 | 25.8428 | 41.2737 | 191.9386 | 40.613 | 90.4206 | 94.9287 | 95.8376 | 99.0984 | 148.2157 | 68.3928 | 120.7064 | 575.732 | 371.5457 | 104.4992 | 4.9781 | 3.5859 | 0.73069 | 0.8355 |  | -0.00063 | 88.8796 | 83.8686 | 1.5022 | 0.72998 | 0.00081 | 16.1582 | 14.4716
IAR | 1005-4 | IAR 1005-4 #2 | 50.3737 | 1804.0319 | 91.249 | 25.9736 | 41.2743 | 191.8619 | 40.572 | 90.4492 | 94.9754 | 95.4462 | 99.0953 | 111.5408 | 68.8935 | 122.1524 | 573.6387 | 373.5167 | 104.2685 | 5.0233 | 3.6305 | 0.73123 | 0.8355 |  | -0.00063 | 88.8484 | 84.2132 | 1.4995 | 0.73051 | 0.00081 | 16.0744 | 14.389
IAR | 1005-4 | IAR 1005-4 #2 | 50.3821 | 1803.8438 | 91.132 | 25.9018 | 41.2866 | 191.7317 | 40.605 | 89.8326 | 94.8842 | 95.6066 | 99.0839 | 90.4401 | 65.5073 | 129.3312 | 570.244 | 372.0359 | 103.7679 | 4.9995 | 3.6183 | 0.72958 | 0.8355 |  | -0.00063 | 88.8456 | 84.3493 | 1.4988 | 0.72885 | 0.00081 | 16.3377 | 14.6485
IAR | 1005-4 | IAR 1005-4 #2 | 50.3904 | 1803.8439 | 91.3668 | 25.8735 | 41.2808 | 191.7108 | 40.6401 | 90.4614 | 95.0041 | 95.8697 | 99.0852 | 118.5256 | 66.0612 | 121.751 | 575.4127 | 373.171 | 103.4596 | 4.9968 | 3.5332 | 0.72892 | 0.8355 |  | -0.00063 | 88.8447 | 84.1303 | 1.5074 | 0.72819 | 0.00081 | 16.4441 | 14.7534
IAR | 1005-4 | IAR 1005-4 #2 | 50.3987 | 1805.4369 | 91.3876 | 25.7531 | 41.2573 | 191.638 | 40.6062 | 90.5082 | 94.9181 | 95.4472 | 99.0885 | 104.5986 | 65.063 | 122.7519 | 574.7402 | 372.1131 | 104.1518 | 5.0386 | 3.199 | 0.73056 | 0.8355 |  | -0.00063 | 88.8572 | 84.0631 | 1.501 | 0.72984 | 0.00081 | 16.1806 | 14.4937
IAR | 1005-4 | IAR 1005-4 #2 | 50.407 | 1802.4031 | 91.3524 | 25.8301 | 41.2489 | 191.6837 | 40.6416 | 90.4896 | 94.9527 | 95.8165 | 99.0859 | 84.7876 | 65.9851 | 123.3837 | 570.9678 | 373.3366 | 103.8007 | 5.0225 | 3.2562 | 0.72823 | 0.8355 |  | -0.00063 | 88.8356 | 84.0516 | 1.4995 | 0.72749 | 0.00081 | 16.5558 | 14.8635
IAR | 1005-4 | IAR 1005-4 #2 | 50.4154 | 1803.8255 | 91.2619 | 25.8926 | 41.2369 | 191.7238 | 40.6657 | 89.7911 | 94.8882 | 95.6473 | 99.0883 | 180.5238 | 67.985 | 125.9783 | 573.2726 | 374.3163 | 104.577 | 5.0484 | 3.673 | 0.72993 | 0.8355 |  | -0.00063 | 88.8482 | 83.91 | 1.5041 | 0.7292 | 0.00081 | 16.2821 | 14.5937
IAR | 1005-4 | IAR 1005-4 #2 | 50.4237 | 1803.8205 | 91.293 | 25.9139 | 41.2227 | 191.7785 | 40.6086 | 90.0696 | 94.8736 | 95.5436 | 99.0979 | 118.4968 | 67.4288 | 124.1866 | 574.5111 | 374.2798 | 104.8919 | 5.0395 | 3.6845 | 0.72985 | 0.8355 |  | -0.00063 | 88.8808 | 84 | 1.4991 | 0.72914 | 0.00081 | 16.2918 | 14.6033
IAR | 1005-4 | IAR 1005-4 #2 | 50.4321 | 1803.8339 | 91.2416 | 25.8692 | 41.2059 | 191.7022 | 40.63 | 89.9673 | 94.8715 | 95.9026 | 99.0817 | 85.247 | 65.9425 | 126.018 | 572.9626 | 371.3309 | 104.9491 | 5.0581 | 3.3763 | 0.72943 | 0.8355 |  | -0.00063 | 88.8664 | 84.0395 | 1.4974 | 0.72872 | 0.00081 | 16.3594 | 14.67
IAR | 1005-4 | IAR 1005-4 #2 | 50.4404 | 1804.0665 | 91.274 | 25.887 | 41.198 | 191.8057 | 40.6902 | 90.1075 | 94.8657 | 95.786 | 99.0911 | 133.9318 | 66.0675 | 121.6961 | 574.1435 | 375.8667 | 104.3011 | 5.0545 | 3.3306 | 0.73065 | 0.8355 |  | -0.00063 | 88.8564 | 83.8297 | 1.5003 | 0.72993 | 0.00081 | 16.1668 | 14.4801
IAR | 1005-4 | IAR 1005-4 #2 | 50.4487 | 1803.7953 | 91.2724 | 25.9774 | 41.224 | 191.8795 | 40.69 | 90.1613 | 94.9767 | 95.4266 | 99.0888 | 109.2288 | 65.995 | 121.0336 | 572.3716 | 373.9322 | 104.3074 | 5.0489 | 3.4766 | 0.72932 | 0.8355 |  | -0.00063 | 88.8466 | 83.9997 | 1.5013 | 0.7286 | 0.00081 | 16.3789 | 14.6891
IAR | 1005-4 | IAR 1005-4 #2 | 50.4571 | 1803.8346 | 91.2186 | 25.9336 | 41.2185 | 191.797 | 40.7181 | 89.9147 | 94.9573 | 95.7753 | 99.1003 | 101.6333 | 67.4068 | 124.1052 | 572.703 | 372.045 | 104.1924 | 5.0013 | 3.8022 | 0.72968 | 0.8355 |  | -0.00063 | 88.8525 | 83.9593 | 1.4977 | 0.72896 | 0.00081 | 16.3211 | 14.6322
IAR | 1005-4 | IAR 1005-4 #2 | 50.4654 | 1803.83 | 91.4926 | 26.0596 | 41.2091 | 191.8808 | 40.7653 | 90.2971 | 94.9419 | 95.4884 | 99.0972 | 144.6623 | 67.4612 | 123.5271 | 575.7095 | 373.5774 | 104.0307 | 5.0712 | 3.4253 | 0.72732 | 0.8355 |  | -0.00063 | 88.8305 | 84.1051 | 1.4932 | 0.72658 | 0.00081 | 16.7025 | 15.008
IAR | 1005-4 | IAR 1005-4 #2 | 50.4737 | 1803.8634 | 91.2189 | 26.036 | 41.2045 | 191.9711 | 40.7188 | 89.8806 | 94.9476 | 95.4055 | 99.0928 | 127.4402 | 67.928 | 123.1044 | 573.9576 | 374.2042 | 103.9291 | 5.024 | 3.3874 | 0.72857 | 0.8355 |  | -0.00063 | 88.8384 | 84.1392 | 1.4999 | 0.72784 | 0.00081 | 16.5005 | 14.8089
IAR | 1005-4 | IAR 1005-4 #2 | 50.4821 | 1802.4271 | 91.5142 | 26.0147 | 41.2069 | 191.8086 | 40.7349 | 90.3941 | 94.9379 | 95.7941 | 99.0923 | 87.9764 | 66.5055 | 127.2756 | 571.8459 | 372.1528 | 103.6349 | 5.0582 | 3.3285 | 0.73163 | 0.8355 |  | -0.00063 | 88.8394 | 84.0108 | 1.5014 | 0.7309 | 0.00081 | 16.0112 | 14.3268
IAR | 1005-4 | IAR 1005-4 #2 | 50.4904 | 1805.4713 | 91.5324 | 26.0537 | 41.2215 | 191.6614 | 40.7542 | 90.6182 | 94.9667 | 95.5321 | 99.0907 | 122.3532 | 65.0112 | 124.3448 | 575.92 | 369.9008 | 103.9965 | 5.08 | 3.4734 | 0.72934 | 0.8355 |  | -0.00063 | 88.8406 | 83.8063 | 1.499 | 0.7286 | 0.00081 | 16.3776 | 14.6878
IAR | 1005-4 | IAR 1005-4 #2 | 50.4987 | 1805.4648 | 91.5082 | 25.9523 | 41.2206 | 191.6158 | 40.7538 | 89.775 | 94.9737 | 95.8565 | 99.1034 | 102.897 | 66.5086 | 120.5638 | 576.3445 | 373.012 | 103.8288 | 5.0455 | 3.5843 | 0.72981 | 0.8355 |  | -0.00063 | 88.8614 | 83.9359 | 1.5001 | 0.7291 | 0.00081 | 16.2989 | 14.6103
IAR | 1005-4 | IAR 1005-4 #2 | 50.507 | 1803.8745 | 91.6431 | 25.9044 | 41.2388 | 191.8355 | 40.7918 | 90.4079 | 94.9677 | 95.6614 | 99.0898 | 79.5568 | 66.4714 | 124.6926 | 569.511 | 371.4725 | 104.2044 | 5.1009 | 3.4958 | 0.72827 | 0.8355 |  | -0.00063 | 88.858 | 84.0492 | 1.5031 | 0.72755 | 0.00081 | 16.5469 | 14.8547
IAR | 1005-4 | IAR 1005-4 #2 | 50.5154 | 1803.8641 | 91.5085 | 26.0307 | 41.2629 | 191.8199 | 40.8425 | 90.3931 | 94.9367 | 95.4446 | 99.0932 | 171.3335 | 67.9364 | 120.7964 | 573.6203 | 372.3471 | 104.7373 | 5.0421 | 3.6072 | 0.73055 | 0.8355 |  | -0.00063 | 88.8723 | 83.7405 | 1.504 | 0.72984 | 0.00081 | 16.1806 | 14.4937
IAR | 1005-4 | IAR 1005-4 #2 | 50.5237 | 1805.4916 | 91.2513 | 26.069 | 41.2741 | 191.8766 | 40.7919 | 89.9918 | 94.9651 | 95.658 | 99.1056 | 113.6064 | 67.4557 | 127.3166 | 574.9118 | 373.4313 | 104.8731 | 5.0677 | 3.726 | 0.7311 | 0.8355 |  | -0.00063 | 88.8506 | 84.1965 | 1.501 | 0.73038 | 0.00081 | 16.0951 | 14.4094
IAR | 1005-4 | IAR 1005-4 #2 | 50.5321 | 1803.8389 | 91.2898 | 25.9733 | 41.2608 | 191.9729 | 40.8063 | 90.1633 | 95.0333 | 95.7231 | 99.0986 | 78.3283 | 68.8187 | 123.0277 | 571.4802 | 373.9027 | 104.4407 | 5.0769 | 3.7882 | 0.72751 | 0.8355 |  | -0.00063 | 88.8539 | 84.1209 | 1.4993 | 0.72679 | 0.00081 | 16.6689 | 14.975
IAR | 1005-4 | IAR 1005-4 #2 | 50.5404 | 1803.8705 | 91.3049 | 25.8217 | 41.2811 | 191.9963 | 40.8546 | 90.5003 | 95.0169 | 95.5031 | 99.1014 | 131.3042 | 66.9758 | 123.1655 | 573.4512 | 374.1293 | 104.3592 | 5.0287 | 3.3319 | 0.73122 | 0.8355 |  | -0.00063 | 88.8182 | 84.1044 | 1.502 | 0.73048 | 0.00081 | 16.0791 | 14.3936
IAR | 1005-4 | IAR 1005-4 #2 | 50.5487 | 1804.5312 | 91.5232 | 25.7981 | 41.2942 | 191.9732 | 40.8479 | 90.1945 | 94.9445 | 95.6984 | 99.1069 | 108.587 | 66.5225 | 122.3237 | 574.2582 | 371.8359 | 104.5247 | 5.0631 | 3.378 | 0.73074 | 0.8355 |  | -0.00063 | 88.8563 | 83.8162 | 1.5019 | 0.73001 | 0.00081 | 16.1525 | 14.466
IAR | 1005-4 | IAR 1005-4 #2 | 50.557 | 1803.8321 | 91.5183 | 25.8313 | 41.2942 | 191.9617 | 40.864 | 90.3977 | 94.9587 | 95.5795 | 99.1024 | 104.857 | 66.9516 | 125.6303 | 572.7169 | 373.9787 | 103.9713 | 5.0953 | 3.5935 | 0.73064 | 0.8355 |  | -0.00063 | 88.8863 | 83.9806 | 1.4998 | 0.72994 | 0.00081 | 16.1645 | 14.4778
IAR | 1005-4 | IAR 1005-4 #2 | 50.5654 | 1803.8724 | 91.6268 | 25.76 | 41.2737 | 191.8284 | 40.9001 | 90.0206 | 94.9842 | 95.5563 | 99.1014 | 205.1461 | 66.9773 | 123.8917 | 574.501 | 371.83 | 104.3373 | 5.0399 | 3.5857 | 0.73013 | 0.8355 |  | -0.00063 | 88.8826 | 84.0049 | 1.5016 | 0.72942 | 0.00081 | 16.2466 | 14.5587
IAR | 1005-4 | IAR 1005-4 #2 | 50.5737 | 1802.283 | 91.3726 | 25.7516 | 41.3078 | 191.9319 | 40.8315 | 90.2925 | 95.0348 | 95.795 | 99.0999 | 123.0805 | 66.4688 | 125.326 | 572.7473 | 371.9915 | 104.2674 | 5.038 | 3.5293 | 0.72896 | 0.8355 |  | -0.00063 | 88.8434 | 84.1455 | 1.5007 | 0.72823 | 0.00081 | 16.4373 | 14.7467
IAR | 1005-4 | IAR 1005-4 #2 | 50.5821 | 1802.1695 | 91.5701 | 25.8611 | 41.3004 | 192.0881 | 40.8586 | 90.3529 | 95.0661 | 95.3763 | 99.1004 | 88.4416 | 67.8864 | 120.2358 | 572.5912 | 373.7621 | 104.0826 | 5.0634 | 3.5389 | 0.73089 | 0.8355 |  | -0.00063 | 88.8751 | 84.0936 | 1.5005 | 0.73018 | 0.00081 | 16.1258 | 14.4397
IAR | 1005-4 | IAR 1005-4 #2 | 50.5904 | 1802.2432 | 91.6469 | 25.8611 | 41.3111 | 191.9401 | 40.8666 | 89.6822 | 95.0536 | 95.7586 | 99.0979 | 119.877 | 66.4983 | 119.3131 | 575.7511 | 375.2179 | 103.4308 | 5.097 | 3.5909 | 0.73009 | 0.8355 |  | -0.00063 | 88.8676 | 84.3018 | 1.5059 | 0.72938 | 0.00081 | 16.2542 | 14.5663
IAR | 1005-4 | IAR 1005-4 #2 | 50.5987 | 1803.9138 | 91.5928 | 25.8977 | 41.3183 | 191.9028 | 40.8556 | 89.6406 | 95.0389 | 95.6349 | 99.096 | 109.2208 | 66.5241 | 123.5203 | 572.3899 | 374.597 | 103.9163 | 5.0653 | 3.4926 | 0.73021 | 0.8355 |  | -0.00063 | 88.8641 | 84.1616 | 1.5015 | 0.7295 | 0.00081 | 16.2351 | 14.5474
IAR | 1005-4 | IAR 1005-4 #2 | 50.6071 | 1803.8672 | 91.6191 | 25.8572 | 41.3243 | 191.9388 | 40.9064 | 89.8004 | 95.05 | 95.5243 | 99.0992 | 70.5369 | 66.4958 | 127.818 | 572.1793 | 371.4642 | 103.5466 | 5.0324 | 3.3472 | 0.73008 | 0.8355 |  | -0.00063 | 88.9073 | 83.932 | 1.5006 | 0.72939 | 0.00081 | 16.2517 | 14.5638
IAR | 1005-4 | IAR 1005-4 #2 | 50.6154 | 1803.9092 | 91.4498 | 25.8986 | 41.3453 | 191.9843 | 40.9597 | 90.5074 | 95.0701 | 95.7843 | 99.0887 | 152.6348 | 67.9193 | 128.7232 | 576.5315 | 371.237 | 103.7305 | 5.0539 | 3.4028 | 0.73019 | 0.8355 |  | -0.00063 | 88.8922 | 84.4593 | 1.5073 | 0.72949 | 0.00081 | 16.2362 | 14.5485
IAR | 1005-4 | IAR 1005-4 #2 | 50.6237 | 1805.3946 | 91.4097 | 25.9816 | 41.3374 | 192.0501 | 40.9048 | 90.5079 | 95.101 | 95.377 | 99.0948 | 112.0483 | 66.4697 | 125.1132 | 573.7702 | 374.3274 | 104.4932 | 5.0916 | 3.5595 | 0.73069 | 0.8355 |  | -0.00063 | 88.933 | 84.0763 | 1.5023 | 0.73002 | 0.00081 | 16.1517 | 14.4652
IAR | 1005-4 | IAR 1005-4 #2 | 50.632 | 1803.8305 | 91.5192 | 26.0791 | 41.3536 | 192.0334 | 40.9371 | 90.3809 | 95.0513 | 95.6294 | 99.0962 | 86.4791 | 68.9676 | 120.7768 | 569.5596 | 373.9041 | 104.5631 | 5.0777 | 3.7831 | 0.7307 | 0.8355 |  | -0.00063 | 88.9037 | 84.0503 | 1.5026 | 0.73 | 0.00081 | 16.1542 | 14.4676
IAR | 1005-4 | IAR 1005-4 #2 | 50.6404 | 1803.9049 | 91.488 | 25.9182 | 41.3656 | 192.0419 | 40.9611 | 90.531 | 95.1218 | 95.4344 | 99.0933 | 125.441 | 67.9385 | 123.8481 | 573.7904 | 373.4022 | 104.3038 | 5.0471 | 3.3391 | 0.7322 | 0.8355 |  | -0.00063 | 88.9108 | 83.985 | 1.5042 | 0.73151 | 0.00081 | 15.9144 | 14.2313
IAR | 1005-4 | IAR 1005-4 #2 | 50.6487 | 1805.4496 | 91.396 | 25.9272 | 41.3869 | 192.0386 | 40.9763 | 90.614 | 95.0299 | 95.4843 | 99.0985 | 106.9853 | 65.0394 | 122.457 | 574.3339 | 374.5836 | 105.5959 | 5.0539 | 3.3422 | 0.73132 | 0.8355 |  | -0.00063 | 88.911 | 83.7096 | 1.5031 | 0.73063 | 0.00081 | 16.0542 | 14.3691
IAR | 1005-4 | IAR 1005-4 #2 | 50.657 | 1803.9099 | 91.4116 | 25.9705 | 41.376 | 191.9801 | 40.9783 | 90.576 | 95.0957 | 95.7104 | 99.1056 | 85.3435 | 65.0305 | 129.3708 | 569.5463 | 372.7956 | 104.3324 | 5.0337 | 3.5242 | 0.72996 | 0.8355 |  | -0.00063 | 88.9143 | 84.02 | 1.5035 | 0.72927 | 0.00081 | 16.2708 | 14.5826
IAR | 1005-4 | IAR 1005-4 #2 | 50.6654 | 1802.2063 | 91.6895 | 25.8954 | 41.3924 | 192.0421 | 41.012 | 89.9331 | 95.1259 | 95.7797 | 99.101 | 183.4418 | 65.4912 | 121.5411 | 575.0663 | 372.4926 | 104.3795 | 5.079 | 3.5252 | 0.7287 | 0.8355 |  | -0.00063 | 88.9176 | 83.9334 | 1.4993 | 0.72802 | 0.00081 | 16.4717 | 14.7806
IAR | 1005-4 | IAR 1005-4 #2 | 50.6737 | 1803.851 | 91.3429 | 25.9522 | 41.3982 | 192.0865 | 40.9762 | 90.4873 | 95.1062 | 95.3573 | 99.0911 | 119.127 | 67.3973 | 121.7541 | 575.1211 | 374.1003 | 103.8749 | 5.0911 | 3.4624 | 0.72999 | 0.8355 |  | -0.00063 | 88.9194 | 83.8805 | 1.5026 | 0.72931 | 0.00081 | 16.2654 | 14.5773
IAR | 1005-4 | IAR 1005-4 #2 | 50.682 | 1802.2288 | 91.4673 | 25.9745 | 41.3876 | 192.0429 | 40.9654 | 90.5404 | 95.0146 | 95.3292 | 99.0926 | 78.5034 | 65.0182 | 123.1416 | 574.5764 | 372.6703 | 104.4182 | 5.0392 | 3.1722 | 0.7299 | 0.8355 |  | -0.00063 | 88.9258 | 83.8061 | 1.4995 | 0.72922 | 0.00081 | 16.2791 | 14.5908
IAR | 1005-4 | IAR 1005-4 #2 | 50.6904 | 1805.4259 | 91.6001 | 25.8957 | 41.3991 | 192.1054 | 41.0046 | 90.3197 | 95.0145 | 95.6615 | 99.0969 | 120.6549 | 66.9502 | 125.0992 | 574.6612 | 374.6649 | 104.389 | 5.0638 | 3.5335 | 0.72966 | 0.8355 |  | -0.00063 | 88.9078 | 84.0184 | 1.5017 | 0.72897 | 0.00081 | 16.3187 | 14.6298
IAR | 1005-4 | IAR 1005-4 #2 | 50.6987 | 1803.687 | 91.6526 | 25.9103 | 41.4048 | 192.0414 | 40.9721 | 90.3032 | 94.9961 | 95.6897 | 99.1011 | 109.1168 | 64.0791 | 125.6941 | 573.3882 | 370.6018 | 104.3771 | 5.0501 | 3.482 | 0.72985 | 0.8355 |  | -0.00063 | 88.8993 | 83.9654 | 1.5035 | 0.72916 | 0.00081 | 16.2888 | 14.6003
IAR | 1005-4 | IAR 1005-4 #2 | 50.7071 | 1803.8612 | 91.575 | 26.0045 | 41.4086 | 192.0183 | 40.9883 | 89.8446 | 94.9757 | 95.577 | 99.0919 | 87.3423 | 63.6026 | 123.43 | 572.6581 | 370.1098 | 104.129 | 5.0779 | 3.4315 | 0.73116 | 0.8355 |  | -0.00063 | 88.9491 | 84.0195 | 1.5006 | 0.7305 | 0.00081 | 16.0756 | 14.3903
IAR | 1005-4 | IAR 1005-4 #2 | 50.7154 | 1803.8391 | 91.4233 | 26.0549 | 41.406 | 192.1064 | 41.0159 | 90.4585 | 95.0804 | 95.7418 | 99.0889 | 175.9509 | 66.4694 | 124.5636 | 575.9071 | 373.564 | 103.9244 | 5.0595 | 3.3743 | 0.73105 | 0.8355 |  | -0.00063 | 88.9264 | 84.1237 | 1.504 | 0.73037 | 0.00081 | 16.0953 | 14.4097
IAR | 1005-4 | IAR 1005-4 #2 | 50.7237 | 1224.7953 | 91.621 | 26.0525 | 41.3223 | 190.8879 | 40.9265 | 89.8393 | 95.0747 | 97.3429 | 99.0871 | 117.2622 | 62.6734 | 115.3581 | 537.7965 | 283.9391 | 104.0099 | 4.8117 | 3.0279 | 0.73139 | 0.8355 |  | -0.00063 | 88.9218 | 83.7994 | 1.4945 | 0.73071 | 0.00081 | 16.0416 | 14.3567

## SWRI OS265386T
Lab | SwRI
Stand | 60
Test ID | 60-071014-61
Test Start Date | 2014-07-18 14:27 |  | Calculated Baseline Density |  | Chemical Samples |  | Projected Limits |  |  | Verified Micromotion Density
Test Start Time |  |  | DvT | -0.00062321 | Temp | Density | Temp | Upper Limit | Lower Limit | Temp | MM Value | Target | Deviation
Test End Date | 2014-07-18 18:36 |  | Baseline at 90c | 0.8257 | 30 | 0.8631 | 20 | 0.87429 | 0.86429 | 32.5 | 0.8567 | 0 | 0.8567
Test End Time |  |  |  |  | 40 | 0.8568 | 30 | 0.86805 | 0.85805 | 50 | 0.84802 | 0 | 0.84802
Engine Hours | 0 |  | DVT Slope | -0.00062321 | 50 | 0.8506 | 40 | 0.86182 | 0.85182 | 60 | 0.8439 | 0 | 0.8439
|  |  | DVT Intercept | 0.88175 | 60 | 0.8443 | 50 | 0.85559 | 0.84559 | 70 | 0.83813 | 0 | 0.83813
|  |  | DVT High Limit Intercept | 0.88675 | 70 | 0.8381 | 60 | 0.84936 | 0.83936 | 79.9 | 0.83644 | 0 | 0.83644
|  |  | DVT Low Limit Intercept | 0.87675 | 80 | 0.8319 | 70 | 0.84313 | 0.83313 | 34 | 0.857 | 0 | 0.857
Baseline Density Data |  |  |  |  | 90 | 0.8257 | 80 | 0.83689 | 0.82689
[7 empty] | 90 | 0.83066 | 0.82066
Test ID
| Temp | Density
| 50 | 0.8506
| 70 | 0.8381
| 90 | 0.8257
| Micromotion Calculated Baseline Density | 0.82693
| DvT | -0.00062321
| Baseline at 90c | 0.8257

## SW HA Reference #1
Lab | SwRI
Stand | 60
Test ID | 60-072214-62
Test Start Date | 2014-07-24 15:53 |  | Calculated Baseline Density |  | Chemical Samples |  |  | Projected Limits
Test Start Time |  |  | DvT | -0.00062357 | Temp | Density | Dens Check | Temp | Upper Limit | Lower Limit
Test End Date | 2014-07-24 20:02 |  | Baseline at 90c | 0.8278 | 30 | 0.8652 | 0.8651 | 20 | -0.012471 | -0.012471
Test End Time |  |  |  |  | 40 | 0.859 |  | 30 | -0.018707 | -0.018707
Engine Hours | 50 |  | DVT Slope | -0.00062357 | 50 | 0.8526 | 0.8528 | 40 | -0.024943 | -0.024943
|  |  | DVT Intercept | 0.88389 | 60 | 0.8465 |  | 50 | -0.031179 | -0.031179
|  |  | DVT High Limit Intercept | 0.88889 | 70 | 0.8402 | 0.8404 | 60 | -0.037414 | -0.037414
|  |  | DVT Low Limit Intercept | 0.87889 | 80 | 0.834 |  | 70 | -0.04365 | -0.04365
Baseline Density Data |  |  |  |  | 90 | 0.8278 | 0.8281 | 80 | -0.049886 | -0.049886
[8 empty] | 90 | -0.056121 | -0.056121
Test ID
| Temp | Density
| 50 | 0.8526
| 70 | 0.8402
| 90 | 0.8278
| Micromotion Calculated Baseline Density | 0.82826
| DvT | -0.00062357
| Baseline at 90c | 0.8278

## SW 1005-4 #3
Lab | SwRI
Stand | 60
Test ID | 60-072814-63
Test Start Date | 2014-07-29 15:38 |  | Calculated Baseline Density |  | Chemical Samples |  |  | Projected Limits
Test Start Time |  |  | DvT | -0.00062714 | Temp | Density | Dens Check | Temp | Upper Limit | Lower Limit
Test End Date | 2014-07-29 19:47 |  | Baseline at 90c | 0.835 | 30 | 0.8726 | 0.8736 | 20 | 0.88384 | 0.87384
Test End Time |  |  |  |  | 40 | 0.8663 |  | 30 | 0.87757 | 0.86757
Engine Hours | 100 |  | DVT Slope | -0.00062714 | 50 | 0.86 | 0.8611 | 40 | 0.8713 | 0.8613
|  |  | DVT Intercept | 0.89139 | 60 | 0.8538 |  | 50 | 0.86503 | 0.85503
|  |  | DVT High Limit Intercept | 0.89639 | 70 | 0.8474 | 0.8487 | 60 | 0.85876 | 0.84876
|  |  | DVT Low Limit Intercept | 0.88639 | 80 | 0.8412 |  | 70 | 0.85249 | 0.84249
Baseline Density Data |  |  |  |  | 90 | 0.835 | 8362 | 80 | 0.84621 | 0.83621
[8 empty] | 90 | 0.83994 | 0.82994
Test ID
| Temp | Density
| 50 | 0.86
| 70 | 0.8474
| 90 | 0.835
Micromotion Calculated Baseline Density
| DvT | -0.00062714
| Baseline at 90c | 0.835

## SW HA Reference #2
Lab | SwRI
Stand | 60
Test ID | 60-080114-64
Test Start Date | 2014-08-04 16:09 |  | Calculated Baseline Density |  | Chemical Samples |  |  | Projected Limits
Test Start Time |  |  | DvT | -0.00062357 | Temp | Density | Dens Check | Temp | Upper Limit | Lower Limit
Test End Date | 2014-08-04 20:18 |  | Baseline at 90c | 0.8278 | 30 | 0.8652 | 0.8652 | 20 | -0.012471 | -0.012471
Test End Time |  |  |  |  | 40 | 0.859 |  | 30 | -0.018707 | -0.018707
Engine Hours | 200 |  | DVT Slope | -0.00062357 | 50 | 0.8526 | 0.8528 | 40 | -0.024943 | -0.024943
|  |  | DVT Intercept | 0.88389 | 60 | 0.8465 |  | 50 | -0.031179 | -0.031179
|  |  | DVT High Limit Intercept | 0.88889 | 70 | 0.8402 | 0.8404 | 60 | -0.037414 | -0.037414
|  |  | DVT Low Limit Intercept | 0.87889 | 80 | 0.834 |  | 70 | -0.04365 | -0.04365
[5 empty] | 90 | 0.8278 | 0.8281 | 80 | -0.049886 | -0.049886
Baseline Density Data | [7 empty] | 90 | -0.056121 | -0.056121
Test ID
| Temp | Density
| 50 | 0.8526
| 70 | 0.8402
| 90 | 0.8278
| MM Calculated Baseline Density | 0.83077
| DvT | -0.00062357
| Baseline at 90c | 0.8278
Aeration Levels
Interval | Aeration | Aeration Interval Delta
10 Hour Level | 12.4513
20 Hour Level | 12.695
20-50 Hour Avg. | 13.3057 | 1.0915
30-50 Hour Avg. | 13.4166 | 0.71406
40-50 Hour Avg. | 13.5514 | 0.42113
Maximum | 13.9496

## SW 1005-4 #4
Lab | SwRI
Stand | 60
Test ID | 60-080714-66
Test Start Date | 2014-08-08 09:16 |  | Calculated Baseline Density |  | Chemical Samples |  |  | Projected Limits
Test Start Time |  |  | DvT | -0.00062714 | Temp | Density | Dens Check | Temp | Upper Limit | Lower Limit
Test End Date | 2014-08-08 13:25 |  | Baseline at 90c | 0.835 | 30 | 0.8726 | 0.8737 | 20 | 0.88384 | 0.87384
Test End Time |  |  |  |  | 40 | 0.8663 |  | 30 | 0.87757 | 0.86757
Engine Hours | 250 |  | DVT Slope | -0.00062714 | 50 | 0.86 | 0.8609 | 40 | 0.8713 | 0.8613
|  |  | DVT Intercept | 0.89139 | 60 | 0.8538 |  | 50 | 0.86503 | 0.85503
|  |  | DVT High Limit Intercept | 0.89639 | 70 | 0.8474 | 0.8484 | 60 | 0.85876 | 0.84876
|  |  | DVT Low Limit Intercept | 0.88639 | 80 | 0.8412 |  | 70 | 0.85249 | 0.84249
[5 empty] | 90 | 0.835 | 0.8358 | 80 | 0.84621 | 0.83621
Baseline Density Data | [7 empty] | 90 | 0.83994 | 0.82994
Test ID
| Temp | Density
| 50 | 0.86
| 70 | 0.8474
| 90 | 0.835
| MM Calculated Baseline Density | 0.83768
| DvT | -0.00062714
| Baseline at 90c | 0.835
Aeration Levels
Interval | Aeration | Aeration Interval Delta
10 Hour Level | 8.7941
20 Hour Level | 11.3812
20-50 Hour Avg. | 12.2797 | 1.3365
30-50 Hour Avg. | 12.5167 | 0.59386
40-50 Hour Avg. | 12.5966 | 0.18701
Maximum | 12.9603

## LZ 1005-4 #2
| MicroMotion | D4052
Thermal Expansion Coef. | N/A | -0.00062896
Baseline Density (g/cm^3) | 0.8535 | 0.83594
D4052 Results
Temperature (Deg-C) | Density (g/cm^3)
30 | 0.87367
40 | 0.86735
50 | 0.86104
60 | 0.85474
70 | 0.84846
80 | 0.84218
90 | 0.83594
MicroMotion Density Verification (MM vs. D4052)
Temperature (Deg-C) | D4052 Density (g/cm^3) | MM Density (g/cm^3)
30 | 0.87367 | 0.87497
40 | 0.86735 | 0.87061
50 | 0.86104 | 0.86624
60 | 0.85474 | 0.86218
70 | 0.84846 | 0.85844
80 | 0.84218
90 | 0.83594
Projected MicroMotion Verification Limits
Temperature (Deg-C) | Upper Limit (g/cm^3) | Lower Limit (g/cm^3)
20 | 0.88493 | 0.87493
30 | 0.87864 | 0.86864
40 | 0.87235 | 0.86235
50 | 0.86606 | 0.85606
60 | 0.85977 | 0.84977
70 | 0.85348 | 0.84348
80 | 0.84719 | 0.83719
90 | 0.8409 | 0.8309
| DVT Slope | -0.00062896
| DVT Intercept | 0.89251
| DVT High Limit Intercept | 0.89751
| DVT Low Limit Intercept | 0.88751

## LZ OS265386T
| MicroMotion | D4052
Thermal Expansion Coef. | N/A | -0.00062554
Baseline Density (g/cm^3) | 0.84116 | 0.82545
D4052 Results
Temperature (Deg-C) | Density (g/cm^3)
30 | 0.86298
40 | 0.85671
50 | 0.85043
60 | 0.84418
70 | 0.83793
80 | 0.83168
90 | 0.82545
MicroMotion Density Verification (MM vs. D4052)
Temperature (Deg-C) | D4052 Density (g/cm^3) | MM Density (g/cm^3)
30 | 0.86298 | 0.86374
40 | 0.85671 | 0.85969
50 | 0.85043 | 0.85532
60 | 0.84418 | 0.85149
70 | 0.83793 | 0.84721
80 | 0.83168 | 0.84356
90 | 0.82545 | 0.84129
Projected MicroMotion Verification Limits
Temperature (Deg-C) | Upper Limit (g/cm^3) | Lower Limit (g/cm^3)
20 | 0.87422 | 0.86422
30 | 0.86796 | 0.85796
40 | 0.86171 | 0.85171
50 | 0.85545 | 0.84545
60 | 0.84919 | 0.83919
70 | 0.84294 | 0.83294
80 | 0.83668 | 0.82668
90 | 0.83043 | 0.82043
| DVT Slope | -0.00062554
| DVT Intercept | 0.88173
| DVT High Limit Intercept | 0.88673
| DVT Low Limit Intercept | 0.87673